AUDI | Q5 | Q5 2012 | 8R,8R2 | 09/2012 |  | 5x112 | 66,46 | 640 |  | 39 | 14x1,50 | 17 | ULTRALEGGERA HLT | 9x19 | 19,00 | 9,00 | W0180420153 | 3 | S | 20121120 | 20121220 | 5x112 |  | 30 | 81710401 | L | R38U | B |  | TÜV |  |  | DK | YES | C0136 | NO TRAILER OPERATION | S | Strongness Certificate (PB) | 1 | No car modifications required | 255/50 R19---TCOMBI-275/45 R19---TCOMBI-285/45 R19-R-- | AfterMarket OZ | MAX 695 KG | MATT BLACK | I-Tech | 8027529068931 | OZ | 10,54 |  |  | Serie L - ext.diam.75 mm | 592x592x312 | 1 | 100-165, 180-200 | e1*2001/116*0473*.., e13*2007/46*1179*.. | bar: Area 1
AUDI | Q5 | Q5 2012 | 8R,8R2 | 09/2012 |  | 5x112 | 66,46 | 640 |  | 39 | 14x1,50 | 17 | ULTRALEGGERA HLT | 9x19 | 19,00 | 9,00 | W0180420171 | 3 | S | 20121120 | 20121220 | 5x112 |  | 30 | 81710401 | L | R38U | B |  | TÜV |  |  | DK | YES | C0136 | NO TRAILER OPERATION | S | Strongness Certificate (PB) | 1 | No car modifications required | 255/50 R19---TCOMBI-275/45 R19---TCOMBI-285/45 R19-R-- | AfterMarket OZ | MAX 695 KG | ORANGE | I-Tech | 8027529068962 | OZ | 10,54 |  |  | Serie L - ext.diam.75 mm | 592x592x312 | 1 | 100-165, 180-200 | e1*2001/116*0473*.., e13*2007/46*1179*.. | bar: Area 1
AUDI | Q5 | Q5 2012 | 8R,8R2 | 09/2012 |  | 5x112 | 66,46 | 640 |  | 39 | 14x1,50 | 17 | ULTRALEGGERA HLT | 9x19 | 19,00 | 9,00 | W0180420176 | 3 | S | 20121120 | 20121220 | 5x112 |  | 30 | 81710401 | L | R38U | B |  | TÜV |  |  | DK | YES | C0136 | NO TRAILER OPERATION | S | Strongness Certificate (PB) | 1 | No car modifications required | 255/50 R19---TCOMBI-275/45 R19---TCOMBI-285/45 R19-R-- | AfterMarket OZ | MAX 695 KG | RACE GOLD | I-Tech | 8027529068979 | OZ | 10,54 |  |  | Serie L - ext.diam.75 mm | 592x592x312 | 1 | 100-165, 180-200 | e1*2001/116*0473*.., e13*2007/46*1179*.. | bar: Area 1
AUDI | Q5 | Q5 2012 | 8R,8R2 | 09/2012 |  | 5x112 | 66,46 | 640 |  | 39 | 14x1,50 | 17 | ULTRALEGGERA HLT | 9x19 | 19,00 | 9,00 | W0180420184 | 3 | S | 20121120 | 20121220 | 5x112 |  | 30 | 81710401 | L | R38U | B |  | TÜV |  |  | DK | YES | C0136 | NO TRAILER OPERATION | S | Strongness Certificate (PB) | 1 | No car modifications required | 255/50 R19---TCOMBI-275/45 R19---TCOMBI-285/45 R19-R-- | AfterMarket OZ | MAX 695 KG | RED | I-Tech | 8027529068955 | OZ | 10,54 |  |  | Serie L - ext.diam.75 mm | 592x592x312 | 1 | 100-165, 180-200 | e1*2001/116*0473*.., e13*2007/46*1179*.. | bar: Area 1
AUDI | Q5 | Q5 2012 | 8R,8R2 | 09/2012 |  | 5x112 | 66,46 | 640 |  | 39 | 14x1,50 | 17 | X5B | 9x19 | 19,00 | 9,00 | W85070200N5 | 1 | S | 20121120 | 20121220 | 5x112 |  | 29 | 81710453 | L | R38U | B |  |  |  |  | DK | YES |  |  | T | Teilegutachten (PB+VB) | 1 | No car modifications required | 255/50 R19---TCOMBI-275/45 R19---TCOMBI-285/45 R19-R-- | AfterMarket OZ | MAX 730 KG | MATT GRAPHITE DIAMOND CUT | X-Line | 8027529079883 | OZ | 14,51 |  |  | Serie L - ext.diam.75 mm | 593x593x300 | 1 | 100-165, 180-200 | e1*2001/116*0473*.., e13*2007/46*1179*.. | bar: Area 1
AUDI | Q5 | Q5 2012 | 8R,8R2 | 09/2012 |  | 5x112 | 66,46 | 640 |  | 39 | 14x1,50 | 17 | MONACO HLT | 8x20 | 20,00 | 8,00 | W01899201G1 | 1 | S | 20121120 | 20121220 | 5x112 |  | 30 | 81710537 | XL | R38U | B | [5 empty] | YES |  |  | N | No Certificate | 1 | No car modifications required | 235/45 R20----245/45 R20----255/45 R20--- | AfterMarket OZ | MAX 950 KG | GRIGIO CORSA | All-Terrain | 8027529076837 | OZ | 17,02 |  |  | Serie XL - ext.diam.79 mm | 615x615x274 | 1 | 100-165, 180-200 | e1*2001/116*0473*.., e13*2007/46*1179*.. | bar: Area 1
AUDI | Q5 | Q5 2012 | 8R,8R2 | 09/2012 |  | 5x112 | 66,46 | 640 |  | 39 | 14x1,50 | 17 | MONACO HLT | 8x20 | 20,00 | 8,00 | W01899202G1 | 1 | S | 20121120 | 20121220 | 5x112 |  | 35 | 81710537 | XL | R38U | B |  |  |  |  | DK | YES |  |  | N | No Certificate | 1 | No car modifications required | 235/45 R20----245/45 R20----255/45 R20--- | AfterMarket OZ | MAX 950 KG | GRIGIO CORSA | All-Terrain | 8027529076844 | OZ | 16,72 |  |  | Serie XL - ext.diam.79 mm | 615x615x274 | 1 | 100-165, 180-200 | e1*2001/116*0473*.., e13*2007/46*1179*.. | bar: Area 1
AUDI | Q5 | Q5 2012 | 8R,8R2 | 09/2012 |  | 5x112 | 66,46 | 640 |  | 39 | 14x1,50 | 17 | MONACO HLT | 8½x20 | 20,00 | 8,50 | W01900201G1 | 1 | S | 20121120 | 20121220 | 5x112 |  | 30 | 81710537 | XL | R38U | B |  |  |  |  | DK | YES |  |  | N | No Certificate | 1 | No car modifications required | 235/45 R20----245/45 R20----255/45 R20--- | AfterMarket OZ | MAX 950 KG | GRIGIO CORSA | All-Terrain | 8027529076905 | OZ | 17,01 |  |  | Serie XL - ext.diam.79 mm | 615x615x312 | 1 | 100-165, 180-200 | e1*2001/116*0473*.., e13*2007/46*1179*.. | bar: Area 1
AUDI | Q5 | Q5 2012 | 8R,8R2 | 09/2012 |  | 5x112 | 66,46 | 640 |  | 39 | 14x1,50 | 17 | SUPERTURISMO DAKAR | 8½x20 | 20,00 | 8,50 | W0187520019 | 1 | S | 20121120 | 20121220 | 5x112 |  | 30 | 81710402 | XL | R38U | B |  | TÜV |  |  | DK | YES |  |  | T | Teilegutachten (PB+VB) | 1 | No car modifications required | 235/45 R20----245/45 R20----255/45 R20--- | AfterMarket OZ | MAX 815 KG | MATT RACE SILVER + BLACK LETTERING | All-Terrain | 8027529053487 | OZ | 15,70 |  |  | Serie XL - ext.diam.79 mm | 615x615x312 | 1 | 100-165, 180-200 | e1*2001/116*0473*.., e13*2007/46*1179*.. | bar: Area 1
AUDI | Q5 | Q5 2012 | 8R,8R2 | 09/2012 |  | 5x112 | 66,46 | 640 |  | 39 | 14x1,50 | 17 | SUPERTURISMO DAKAR | 8½x20 | 20,00 | 8,50 | W0187520046 | 1 | S | 20121120 | 20121220 | 5x112 |  | 30 | 81710402 | XL | R38U | B |  | TÜV |  |  | DK | YES |  |  | T | Teilegutachten (PB+VB) | 1 | No car modifications required | 235/45 R20----245/45 R20----255/45 R20--- | AfterMarket OZ | MAX 815 KG | MATT GRAPHITE + SILVER LETTERING | All-Terrain | 8027529053401 | OZ | 15,70 |  |  | Serie XL - ext.diam.79 mm | 615x615x312 | 1 | 100-165, 180-200 | e1*2001/116*0473*.., e13*2007/46*1179*.. | bar: Area 1
AUDI | Q5 | Q5 2012 | 8R,8R2 | 09/2012 |  | 5x112 | 66,46 | 640 |  | 39 | 14x1,50 | 17 | ULTRALEGGERA HLT | 8½x20 | 20,00 | 8,50 | W01715200A61 | 1 | S | 20121120 | 20121220 | 5x112 |  | 35 | 81710402 | XL | R38U | B |  | TÜV |  |  | DK | YES | C0136 | NO TRAILER OPERATION | S | Strongness Certificate (PB) | 1 | No car modifications required | 235/45 R20----245/45 R20----255/45 R20--- | AfterMarket OZ | MAX 700 KG | CHRYSTAL TITANIUM | I-Tech | 8027529002287 | OZ | 12,57 |  |  | Serie XL - ext.diam.79 mm | 620x620x350 | 1 | 100-165, 180-200 | e1*2001/116*0473*.., e13*2007/46*1179*.. | bar: Area 1
AUDI | Q5 | Q5 2012 | 8R,8R2 | 09/2012 |  | 5x112 | 66,46 | 640 |  | 39 | 14x1,50 | 17 | ULTRALEGGERA HLT | 8½x20 | 20,00 | 8,50 | W01715200N6 | 3 | S | 20121120 | 20121220 | 5x112 |  | 35 | 81710402 | XL | R38U | B |  | TÜV |  |  | DK | YES | C0136 | NO TRAILER OPERATION | S | Strongness Certificate (PB) | 1 | No car modifications required | 235/45 R20----245/45 R20----255/45 R20--- | AfterMarket OZ | MAX 700 KG | MATT RACE SILVER | I-Tech | 8027529068504 | OZ | 12,57 |  |  | Serie XL - ext.diam.79 mm | 615x615x312 | 1 | 100-165, 180-200 | e1*2001/116*0473*.., e13*2007/46*1179*.. | bar: Area 1
AUDI | Q5 | Q5 2012 | 8R,8R2 | 09/2012 |  | 5x112 | 66,46 | 640 |  | 39 | 14x1,50 | 17 | ULTRALEGGERA HLT | 8½x20 | 20,00 | 8,50 | W01715200P3 | 3 | S | 20121203 | 20130102 | 5x112 |  | 35 | 81710402 | XL | R38U | B |  | TÜV |  |  | DK | YES | C0136 | NO TRAILER OPERATION | S | Strongness Certificate (PB) | 1 | No car modifications required | 235/45 R20----245/45 R20----255/45 R20--- | AfterMarket OZ | MAX 700 KG | ACID GREEN | I-Tech | 8027529083996 | OZ | 12,57 |  |  | Serie XL - ext.diam.79 mm | 615x615x312 | 1 | 100-165, 180-200 | e1*2001/116*0473*.., e13*2007/46*1179*.. | bar: Area 1
AUDI | Q5 | Q5 2012 | 8R,8R2 | 09/2012 |  | 5x112 | 66,46 | 640 |  | 39 | 14x1,50 | 17 | ULTRALEGGERA HLT | 8½x20 | 20,00 | 8,50 | W0171520022 | 3 | S | 20121120 | 20121220 | 5x112 |  | 35 | 81710402 | XL | R38U | B |  | TÜV |  |  | DK | YES | C0136 | NO TRAILER OPERATION | S | Strongness Certificate (PB) | 1 | No car modifications required | 235/45 R20----245/45 R20----255/45 R20--- | AfterMarket OZ | MAX 700 KG | MATT GRAPHIT SILVER | I-Tech | 8027529068498 | OZ | 12,57 |  |  | Serie XL - ext.diam.79 mm | 615x615x312 | 1 | 100-165, 180-200 | e1*2001/116*0473*.., e13*2007/46*1179*.. | bar: Area 1
AUDI | Q5 | Q5 2012 | 8R,8R2 | 09/2012 |  | 5x112 | 66,46 | 640 |  | 39 | 14x1,50 | 17 | ULTRALEGGERA HLT | 8½x20 | 20,00 | 8,50 | W0171520030 | 3 | S | 20121120 | 20121220 | 5x112 |  | 35 | 81710402 | XL | R38U | B |  | TÜV |  |  | DK | YES | C0136 | NO TRAILER OPERATION | S | Strongness Certificate (PB) | 1 | No car modifications required | 235/45 R20----245/45 R20----255/45 R20--- | AfterMarket OZ | MAX 700 KG | WHITE | I-Tech | 8027529068450 | OZ | 12,57 |  |  | Serie XL - ext.diam.79 mm | 615x615x312 | 1 | 100-165, 180-200 | e1*2001/116*0473*.., e13*2007/46*1179*.. | bar: Area 1
AUDI | Q5 | Q5 2012 | 8R,8R2 | 09/2012 |  | 5x112 | 66,46 | 640 |  | 39 | 14x1,50 | 17 | ULTRALEGGERA HLT | 8½x20 | 20,00 | 8,50 | W0171520053 | 3 | S | 20121120 | 20121220 | 5x112 |  | 35 | 81710402 | XL | R38U | B |  | TÜV |  |  | DK | YES | C0136 | NO TRAILER OPERATION | S | Strongness Certificate (PB) | 1 | No car modifications required | 235/45 R20----245/45 R20----255/45 R20--- | AfterMarket OZ | MAX 700 KG | MATT BLACK | I-Tech | 8027529068443 | OZ | 12,57 |  |  | Serie XL - ext.diam.79 mm | 615x615x312 | 1 | 100-165, 180-200 | e1*2001/116*0473*.., e13*2007/46*1179*.. | bar: Area 1
AUDI | Q5 | Q5 2012 | 8R,8R2 | 09/2012 |  | 5x112 | 66,46 | 640 |  | 39 | 14x1,50 | 17 | ULTRALEGGERA HLT | 8½x20 | 20,00 | 8,50 | W0171520071 | 3 | S | 20121120 | 20121220 | 5x112 |  | 35 | 81710402 | XL | R38U | B |  | TÜV |  |  | DK | YES | C0136 | NO TRAILER OPERATION | S | Strongness Certificate (PB) | 1 | No car modifications required | 235/45 R20----245/45 R20----255/45 R20--- | AfterMarket OZ | MAX 700 KG | ORANGE | I-Tech | 8027529068474 | OZ | 12,57 |  |  | Serie XL - ext.diam.79 mm | 615x615x312 | 1 | 100-165, 180-200 | e1*2001/116*0473*.., e13*2007/46*1179*.. | bar: Area 1
AUDI | Q5 | Q5 2012 | 8R,8R2 | 09/2012 |  | 5x112 | 66,46 | 640 |  | 39 | 14x1,50 | 17 | ULTRALEGGERA HLT | 8½x20 | 20,00 | 8,50 | W0171520076 | 3 | S | 20121120 | 20121220 | 5x112 |  | 35 | 81710402 | XL | R38U | B |  | TÜV |  |  | DK | YES | C0136 | NO TRAILER OPERATION | S | Strongness Certificate (PB) | 1 | No car modifications required | 235/45 R20----245/45 R20----255/45 R20--- | AfterMarket OZ | MAX 700 KG | RACE GOLD | I-Tech | 8027529068481 | OZ | 12,57 |  |  | Serie XL - ext.diam.79 mm | 615x615x312 | 1 | 100-165, 180-200 | e1*2001/116*0473*.., e13*2007/46*1179*.. | bar: Area 1
AUDI | Q5 | Q5 2012 | 8R,8R2 | 09/2012 |  | 5x112 | 66,46 | 640 |  | 39 | 14x1,50 | 17 | ULTRALEGGERA HLT | 8½x20 | 20,00 | 8,50 | W0171520084 | 3 | S | 20121120 | 20121220 | 5x112 |  | 35 | 81710402 | XL | R38U | B |  | TÜV |  |  | DK | YES | C0136 | NO TRAILER OPERATION | S | Strongness Certificate (PB) | 1 | No car modifications required | 235/45 R20----245/45 R20----255/45 R20--- | AfterMarket OZ | MAX 700 KG | RED | I-Tech | 8027529068467 | OZ | 12,57 |  |  | Serie XL - ext.diam.79 mm | 615x615x312 | 1 | 100-165, 180-200 | e1*2001/116*0473*.., e13*2007/46*1179*.. | bar: Area 1
AUDI | Q5 | Q5 2012 | 8R,8R2 | 09/2012 |  | 5x112 | 66,46 | 640 |  | 39 | 14x1,50 | 17 | ULTRALEGGERA HLT | 8½x20 | 20,00 | 8,50 | W01715202A53 | 3 | S | 20121120 | 20121220 | 5x112 |  | 32 | 81710402 | XL | R38U | B |  | TÜV |  |  | DK | YES | C0136 | NO TRAILER OPERATION | T | Teilegutachten (PB+VB) | 1 | No car modifications required | 235/45 R20----245/45 R20----255/45 R20--- | AfterMarket OZ | MAX 700 KG | MATT BLACK | I-Tech | 8027529002317 | OZ | 13,14 |  |  | Serie XL - ext.diam.79 mm | 620x620x350 | 1 | 100-165, 180-200 | e1*2001/116*0473*.., e13*2007/46*1179*.. | bar: Area 1
AUDI | Q5 | Q5 2012 | 8R,8R2 | 09/2012 |  | 5x112 | 66,46 | 640 |  | 39 | 14x1,50 | 17 | ULTRALEGGERA HLT | 8½x20 | 20,00 | 8,50 | W01715202N6 | 3 | S | 20121120 | 20121220 | 5x112 |  | 32 | 81710402 | XL | R38U | B |  | TÜV |  |  | DK | YES | C0136 | NO TRAILER OPERATION | T | Teilegutachten (PB+VB) | 1 | No car modifications required | 235/45 R20----245/45 R20----255/45 R20--- | AfterMarket OZ | MAX 700 KG | MATT RACE SILVER | I-Tech | 8027529068627 | OZ | 13,14 |  |  | Serie XL - ext.diam.79 mm | 615x615x312 | 1 | 100-165, 180-200 | e1*2001/116*0473*.., e13*2007/46*1179*.. | bar: Area 1
AUDI | Q5 | Q5 2012 | 8R,8R2 | 09/2012 |  | 5x112 | 66,46 | 640 |  | 39 | 14x1,50 | 17 | ULTRALEGGERA HLT | 8½x20 | 20,00 | 8,50 | W01715202P3 | 3 | S | 20121203 | 20130102 | 5x112 |  | 32 | 81710402 | XL | R38U | B |  | TÜV |  |  | DK | YES | C0136 | NO TRAILER OPERATION | T | Teilegutachten (PB+VB) | 1 | No car modifications required | 235/45 R20----245/45 R20----255/45 R20--- | AfterMarket OZ | MAX 700 KG | ACID GREEN | I-Tech | 8027529084016 | OZ | 13,14 |  |  | Serie XL - ext.diam.79 mm | 615x615x312 | 1 | 100-165, 180-200 | e1*2001/116*0473*.., e13*2007/46*1179*.. | bar: Area 1
AUDI | Q5 | Q5 2012 | 8R,8R2 | 09/2012 |  | 5x112 | 66,46 | 640 |  | 39 | 14x1,50 | 17 | ULTRALEGGERA HLT | 8½x20 | 20,00 | 8,50 | W0171520222 | 3 | S | 20121120 | 20121220 | 5x112 |  | 32 | 81710402 | XL | R38U | B |  | TÜV |  |  | DK | YES | C0136 | NO TRAILER OPERATION | T | Teilegutachten (PB+VB) | 1 | No car modifications required | 235/45 R20----245/45 R20----255/45 R20--- | AfterMarket OZ | MAX 700 KG | MATT GRAPHIT SILVER | I-Tech | 8027529068610 | OZ | 13,14 |  |  | Serie XL - ext.diam.79 mm | 615x615x312 | 1 | 100-165, 180-200 | e1*2001/116*0473*.., e13*2007/46*1179*.. | bar: Area 1
AUDI | Q5 | Q5 2012 | 8R,8R2 | 09/2012 |  | 5x112 | 66,46 | 640 |  | 39 | 14x1,50 | 17 | ULTRALEGGERA HLT | 8½x20 | 20,00 | 8,50 | W0171520230 | 3 | S | 20121120 | 20121220 | 5x112 |  | 32 | 81710402 | XL | R38U | B |  | TÜV |  |  | DK | YES | C0136 | NO TRAILER OPERATION | T | Teilegutachten (PB+VB) | 1 | No car modifications required | 235/45 R20----245/45 R20----255/45 R20--- | AfterMarket OZ | MAX 700 KG | WHITE | I-Tech | 8027529068573 | OZ | 13,14 |  |  | Serie XL - ext.diam.79 mm | 615x615x312 | 1 | 100-165, 180-200 | e1*2001/116*0473*.., e13*2007/46*1179*.. | bar: Area 1
AUDI | Q5 | Q5 2012 | 8R,8R2 | 09/2012 |  | 5x112 | 66,46 | 640 |  | 39 | 14x1,50 | 17 | ULTRALEGGERA HLT | 8½x20 | 20,00 | 8,50 | W0171520271 | 3 | S | 20121120 | 20121220 | 5x112 |  | 32 | 81710402 | XL | R38U | B |  | TÜV |  |  | DK | YES | C0136 | NO TRAILER OPERATION | T | Teilegutachten (PB+VB) | 1 | No car modifications required | 235/45 R20----245/45 R20----255/45 R20--- | AfterMarket OZ | MAX 700 KG | ORANGE | I-Tech | 8027529068597 | OZ | 13,14 |  |  | Serie XL - ext.diam.79 mm | 615x615x312 | 1 | 100-165, 180-200 | e1*2001/116*0473*.., e13*2007/46*1179*.. | bar: Area 1
AUDI | Q5 | Q5 2012 | 8R,8R2 | 09/2012 |  | 5x112 | 66,46 | 640 |  | 39 | 14x1,50 | 17 | ULTRALEGGERA HLT | 8½x20 | 20,00 | 8,50 | W0171520276 | 3 | S | 20121120 | 20121220 | 5x112 |  | 32 | 81710402 | XL | R38U | B |  | TÜV |  |  | DK | YES | C0136 | NO TRAILER OPERATION | T | Teilegutachten (PB+VB) | 1 | No car modifications required | 235/45 R20----245/45 R20----255/45 R20--- | AfterMarket OZ | MAX 700 KG | RACE GOLD | I-Tech | 8027529068603 | OZ | 13,14 |  |  | Serie XL - ext.diam.79 mm | 615x615x312 | 1 | 100-165, 180-200 | e1*2001/116*0473*.., e13*2007/46*1179*.. | bar: Area 1
AUDI | Q5 | Q5 2012 | 8R,8R2 | 09/2012 |  | 5x112 | 66,46 | 640 |  | 39 | 14x1,50 | 17 | ULTRALEGGERA HLT | 8½x20 | 20,00 | 8,50 | W0171520284 | 3 | S | 20121120 | 20121220 | 5x112 |  | 32 | 81710402 | XL | R38U | B |  | TÜV |  |  | DK | YES | C0136 | NO TRAILER OPERATION | T | Teilegutachten (PB+VB) | 1 | No car modifications required | 235/45 R20----245/45 R20----255/45 R20--- | AfterMarket OZ | MAX 700 KG | RED | I-Tech | 8027529068580 | OZ | 13,14 |  |  | Serie XL - ext.diam.79 mm | 615x615x312 | 1 | 100-165, 180-200 | e1*2001/116*0473*.., e13*2007/46*1179*.. | bar: Area 1
AUDI | Q5 | Q5 2012 | 8R,8R2 | 09/2012 |  | 5x112 | 66,46 | 640 |  | 39 | 14x1,50 | 17 | MONACO HLT | 9x20 | 20,00 | 9,00 | W01901200G1 | 1 | S | 20121120 | 20121220 | 5x112 |  | 35 | 81710537 | XL | R38U | B |  |  |  |  | DK | YES |  |  | N | No Certificate | 1 | No car modifications required |  | AfterMarket OZ | MAX 950 KG | GRIGIO CORSA | All-Terrain | 8027529076943 | OZ | 18,10 |  |  | Serie XL - ext.diam.79 mm | 615x615x312 | 1 | 100-165, 180-200 | e1*2001/116*0473*.., e13*2007/46*1179*.. | bar: Area 1
AUDI | Q5 | Q5 2012 | 8R,8R2 | 09/2012 |  | 5x112 | 66,46 | 640 |  | 39 | 14x1,50 | 17 | CANYON ST | 9½x20 | 20,00 | 9,50 | W0165105122 | 1 | S | 20121120 | 20121220 | 5x112 |  | 33 | 80910208 |  | R38U | B |  | TÜV |  |  | DK | YES |  |  | N | No Certificate | 1 | No car modifications required | 255/45 R20--- | AfterMarket OZ | MAX 950 KG | MATT GRAPHIT SILVER | All-Terrain | 8027529049510 | OZ | 17,85 |  | 66,46 |  | 620x620x350 | 1 | 100-165, 180-200 | e1*2001/116*0473*.., e13*2007/46*1179*.. | bar: Area 1
AUDI | Q5 | Q5 2012 | 8R,8R2 | 09/2012 |  | 5x112 | 66,46 | 640 |  | 39 | 14x1,50 | 17 | CORTINA | 9½x20 | 20,00 | 9,50 | W0188300249 | 1 | S | 20121120 | 20121220 | 5x112 |  | 33 | 80910208 |  | R38U | B |  | TÜV |  |  | DK | YES |  |  | T | Teilegutachten (PB+VB) | 1 | No car modifications required | 255/45 R20--- | AfterMarket OZ | MAX 950 KG | MATT DARK GRAPHITE DIAMOND CUT | All-Terrain | 8027529069938 | OZ | 18,70 |  | 66,46 |  | 615x615x312 | 1 | 100-165, 180-200 | e1*2001/116*0473*.., e13*2007/46*1179*.. | bar: Area 1
AUDI | Q5 | Q5 2012 | 8R,8R2 | 09/2012 |  | 5x112 | 66,46 | 640 |  | 39 | 14x1,50 | 17 | CORTINA | 9½x20 | 20,00 | 9,50 | W0188300253 | 1 | S | 20121120 | 20121220 | 5x112 |  | 33 | 80910208 |  | R38U | B |  | TÜV |  |  | DK | YES |  |  | T | Teilegutachten (PB+VB) | 1 | No car modifications required | 255/45 R20--- | AfterMarket OZ | MAX 950 KG | MATT BLACK | All-Terrain | 8027529069945 | OZ | 18,70 |  | 66,46 |  | 615x615x312 | 1 | 100-165, 180-200 | e1*2001/116*0473*.., e13*2007/46*1179*.. | bar: Area 1
AUDI | Q5 | Q5 2012 | 8R,8R2 | 09/2012 |  | 5x112 | 66,46 | 640 |  | 39 | 14x1,50 | 17 | MONACO HLT | 9½x20 | 20,00 | 9,50 | W01902200G1 | 1 | S | 20121120 | 20121220 | 5x112 |  | 33 | 81710537 | XL | R38U | B |  |  |  |  | DK | YES |  |  | N | No Certificate | 1 | No car modifications required | 255/45 R20--- | AfterMarket OZ | MAX 950 KG | GRIGIO CORSA | All-Terrain | 8027529077001 | OZ | 18,51 |  |  | Serie XL - ext.diam.79 mm | 615x615x312 | 1 | 100-165, 180-200 | e1*2001/116*0473*.., e13*2007/46*1179*.. | bar: Area 1
AUDI | Q7 | Q7 | 4L | 12/2005 |  | 5x130 | 71,56 | 945 |  | 62 | M14x1,5 | 19 | CANYON ST | 8x18 | 18,00 | 8,00 | W0166100222 | 1 |  |  |  | 5x130 |  | 43 |  |  | O.E. | B |  | TÜV |  |  | DK | YES | C0499 | NO 7 SEATS - NO TRAILER OPERATION | T | Teilegutachten (PB+VB) | 1 | No car modifications required | 235/60 R18----235/60 R18 M+S----255/55 R18----285/50 R18--- | AfterMarket OZ | MAX 825 KG | MATT GRAPHIT SILVER | All-Terrain | 8027529046564 | OZ | 14,01 |  | 71,56 |  | 570x570x280 | 1 | 150-250 | e1*2001/116*0350*.. | bar: Area 1
AUDI | Q7 | Q7 | 4L | 12/2005 |  | 5x130 | 71,56 | 945 |  | 62 | M14x1,5 | 19 | SAHARA 5 | 8x18 | 18,00 | 8,00 | W85060004N5 | 1 | S | 20121005 | 20121104 | 5x130 |  | 43 |  |  | O.E. | B |  |  |  |  | DK | YES |  |  | K | KBA (ABE+VB) | 1 | No car modifications required | 235/60 R18----235/60 R18 M+S----255/55 R18----285/50 R18--- | AfterMarket OZ | MAX 950 KG | MATT GRAPHITE DIAMOND CUT | X-Line | 8027529080063 | OZ | 15,06 |  | 71,56 |  | 568x568x274 | 1 | 150-250 | e1*2001/116*0350*.. | bar: Area 1
AUDI | Q7 | Q7 | 4L | 12/2005 |  | 5x130 | 71,56 | 945 |  | 62 | M14x1,5 | 19 | VERSILIA | 8x18 | 18,00 | 8,00 | W01815001N6 | 1 |  |  |  | 5x130 |  | 43 |  |  | O.E. | B |  | TÜV |  |  | DK | YES | C0499 | NO 7 SEATS - NO TRAILER OPERATION | T | Teilegutachten (PB+VB) | 1 | No car modifications required | 235/60 R18----235/60 R18 M+S----255/55 R18----285/50 R18--- | AfterMarket OZ | MAX 860 KG | MATT RACE SILVER | All-Terrain | 8027529052176 | OZ | 14,68 |  | 71,56 |  | 570x570x280 | 1 | 150-250 | e1*2001/116*0350*.. | bar: Area 1
AUDI | Q7 | Q7 | 4L | 12/2005 |  | 5x130 | 71,56 | 945 |  | 62 | M14x1,5 | 19 | VERSILIA | 8x18 | 18,00 | 8,00 | W0181500154 | 1 | S | 20080904 | 20081004 | 5x130 |  | 43 |  |  | O.E. | B |  | TÜV |  |  | DK | YES | C0499 | NO 7 SEATS - NO TRAILER OPERATION | T | Teilegutachten (PB+VB) | 1 | No car modifications required | 235/60 R18----235/60 R18 M+S----255/55 R18----285/50 R18--- | AfterMarket OZ | MAX 860 KG | MATT BLACK + DIAMOND-CUT | All-Terrain | 8027529031133 | OZ | 14,66 |  | 71,56 |  | 570x570x280 | 1 | 150-250 | e1*2001/116*0350*.. | bar: Area 1
AUDI | Q7 | Q7 | 4L | 12/2005 |  | 5x130 | 71,56 | 945 |  | 62 | M14x1,5 | 19 | CORTINA | 9x19 | 19,00 | 9,00 | W0188700149 | 1 | S | 20110920 | 20111020 | 5x130 |  | 50 |  |  | O.E. | B |  | TÜV |  |  | DK | YES | C0600 | MAX LOAD OF WHEEL MUST BE COMPATIBLE WITH MAX LOAD OF VEHICLE AXLE! | T | Teilegutachten (PB+VB) | 1 | No car modifications required | 255/50 R19----255/55 R19----265/50 R19----275/45 R19----275/50 R19----285/45 R19--- | AfterMarket OZ | MAX 950 KG | MATT DARK GRAPHITE DIAMOND CUT | All-Terrain | 8027529070453 | OZ | 16,43 |  | 71,56 |  | 592x592x312 | 1 | 150-250 | e1*2001/116*0350*.. | bar: Area 1
AUDI | Q7 | Q7 | 4L | 12/2005 |  | 5x130 | 71,56 | 945 |  | 62 | M14x1,5 | 19 | CORTINA | 9x19 | 19,00 | 9,00 | W0188700153 | 1 | S | 20110920 | 20111020 | 5x130 |  | 50 |  |  | O.E. | B |  | TÜV |  |  | DK | YES | C0600 | MAX LOAD OF WHEEL MUST BE COMPATIBLE WITH MAX LOAD OF VEHICLE AXLE! | T | Teilegutachten (PB+VB) | 1 | No car modifications required | 255/50 R19----255/55 R19----265/50 R19----275/45 R19----275/50 R19----285/45 R19--- | AfterMarket OZ | MAX 950 KG | MATT BLACK | All-Terrain | 8027529070798 | OZ | 16,43 |  | 71,56 |  | 592x592x312 | 1 | 150-250 | e1*2001/116*0350*.. | bar: Area 1
AUDI | Q7 | Q7 | 4L | 12/2005 |  | 5x130 | 71,56 | 945 |  | 62 | M14x1,5 | 19 | SARDEGNA | 9x19 | 19,00 | 9,00 | W0176600322 | 1 |  |  |  | 5x130 |  | 45 |  |  | O.E. | B |  | TÜV |  |  | DK | YES |  |  | T | Teilegutachten (PB+VB) | 1 | No car modifications required | 255/50 R19----255/55 R19----265/50 R19----275/45 R19----275/50 R19----285/45 R19--- | AfterMarket OZ | MAX 950 KG | MATT GRAPHIT SILVER | All-Terrain | 8027529046687 | OZ | 17,51 |  | 71,56 |  | 600x600x360 | 1 | 150-250 | e1*2001/116*0350*.. | bar: Area 1
AUDI | Q7 | Q7 | 4L | 12/2005 |  | 5x130 | 71,56 | 945 |  | 62 | M14x1,5 | 19 | VERSILIA | 9x19 | 19,00 | 9,00 | W01841001N6 | 1 |  |  |  | 5x130 |  | 45 |  |  | O.E. | B |  | TÜV |  |  | DK | YES | C0600 | MAX LOAD OF WHEEL MUST BE COMPATIBLE WITH MAX LOAD OF VEHICLE AXLE! | T | Teilegutachten (PB+VB) | 1 | No car modifications required | 255/50 R19----255/55 R19----265/50 R19----275/45 R19----275/50 R19----285/45 R19--- | AfterMarket OZ | MAX 950 KG | MATT RACE SILVER | All-Terrain | 8027529052336 | OZ | 17,33 |  | 71,56 |  | 600x600x300 | 1 | 150-250 | e1*2001/116*0350*.. | bar: Area 1
AUDI | Q7 | Q7 | 4L | 12/2005 |  | 5x130 | 71,56 | 945 |  | 62 | M14x1,5 | 19 | VERSILIA | 9x19 | 19,00 | 9,00 | W0184100154 | 1 | S | 20090306 | 20090405 | 5x130 |  | 45 |  |  | O.E. | B |  | TÜV |  |  | DK | YES | C0600 | MAX LOAD OF WHEEL MUST BE COMPATIBLE WITH MAX LOAD OF VEHICLE AXLE! | T | Teilegutachten (PB+VB) | 1 | No car modifications required | 255/50 R19----255/55 R19----265/50 R19----275/45 R19----275/50 R19----285/45 R19--- | AfterMarket OZ | MAX 950 KG | MATT BLACK + DIAMOND-CUT | All-Terrain | 8027529038057 | OZ | 17,33 |  | 71,56 |  | 600x600x300 | 1 | 150-250 | e1*2001/116*0350*.. | bar: Area 1
AUDI | Q7 | Q7 | 4L | 12/2005 |  | 5x130 | 71,56 | 945 |  | 62 | M14x1,5 | 19 | CORTINA | 10x19 | 19,00 | 10,00 | W0189100149 | 1 | S | 20110913 | 20111013 | 5x130 |  | 55 |  |  | O.E. | B |  | TÜV |  |  | DK | YES | C0600 | MAX LOAD OF WHEEL MUST BE COMPATIBLE WITH MAX LOAD OF VEHICLE AXLE! | T | Teilegutachten (PB+VB) | 1 | No car modifications required | 275/45 R19----285/45 R19----295/45 R19--- | AfterMarket OZ | MAX 950 KG | MATT DARK GRAPHITE DIAMOND CUT | All-Terrain | 8027529069792 | OZ | 19,66 |  | 71,56 |  | 592x592x350 | 1 | 150-250 | e1*2001/116*0350*.. | bar: Area 1
AUDI | Q7 | Q7 | 4L | 12/2005 |  | 5x130 | 71,56 | 945 |  | 62 | M14x1,5 | 19 | CORTINA | 10x19 | 19,00 | 10,00 | W0189100153 | 1 | S | 20110913 | 20111013 | 5x130 |  | 55 |  |  | O.E. | B |  | TÜV |  |  | DK | YES | C0600 | MAX LOAD OF WHEEL MUST BE COMPATIBLE WITH MAX LOAD OF VEHICLE AXLE! | T | Teilegutachten (PB+VB) | 1 | No car modifications required | 275/45 R19----285/45 R19----295/45 R19--- | AfterMarket OZ | MAX 950 KG | MATT BLACK | All-Terrain | 8027529069808 | OZ | 19,66 |  | 71,56 |  | 592x592x350 | 1 | 150-250 | e1*2001/116*0350*.. | bar: Area 1
AUDI | Q7 | Q7 | 4L | 12/2005 |  | 5x130 | 71,56 | 945 |  | 62 | M14x1,5 | 19 | CANYON ST | 9½x20 | 20,00 | 9,50 | W0165100322 | 1 |  |  |  | 5x130 |  | 52 |  |  | O.E. | B |  | TÜV |  | VIA | DK | YES |  |  | T | Teilegutachten (PB+VB) | 1 | No car modifications required | 255/45 R20----265/45 R20----275/40 R20----275/45 R20----285/40 R20----295/40 R20--- | AfterMarket OZ | MAX 950 KG | MATT GRAPHIT SILVER | All-Terrain | 8027529046434 | OZ | 18,24 |  | 71,60 |  | 620x620x350 | 1 | 150-250 | e1*2001/116*0350*.. | bar: Area 1
AUDI | Q7 | Q7 | 4L | 12/2005 |  | 5x130 | 71,56 | 945 |  | 62 | M14x1,5 | 19 | CORTINA | 9½x20 | 20,00 | 9,50 | W0188300149 | 1 | S | 20110915 | 20111015 | 5x130 |  | 52 |  |  | O.E. | B |  | TÜV |  |  | DK | YES | C0600 | MAX LOAD OF WHEEL MUST BE COMPATIBLE WITH MAX LOAD OF VEHICLE AXLE! | T | Teilegutachten (PB+VB) | 1 | No car modifications required | 255/45 R20----265/45 R20----275/40 R20----275/45 R20----285/40 R20----295/40 R20--- | AfterMarket OZ | MAX 950 KG | MATT DARK GRAPHITE DIAMOND CUT | All-Terrain | 8027529069914 | OZ | 18,69 |  | 71,56 |  | 615x615x312 | 1 | 150-250 | e1*2001/116*0350*.. | bar: Area 1
AUDI | Q7 | Q7 | 4L | 12/2005 |  | 5x130 | 71,56 | 945 |  | 62 | M14x1,5 | 19 | CORTINA | 9½x20 | 20,00 | 9,50 | W0188300153 | 1 | S | 20110915 | 20111015 | 5x130 |  | 52 |  |  | O.E. | B |  | TÜV |  |  | DK | YES | C0600 | MAX LOAD OF WHEEL MUST BE COMPATIBLE WITH MAX LOAD OF VEHICLE AXLE! | T | Teilegutachten (PB+VB) | 1 | No car modifications required | 255/45 R20----265/45 R20----275/40 R20----275/45 R20----285/40 R20----295/40 R20--- | AfterMarket OZ | MAX 950 KG | MATT BLACK | All-Terrain | 8027529069921 | OZ | 18,69 |  | 71,56 |  | 615x615x312 | 1 | 150-250 | e1*2001/116*0350*.. | bar: Area 1
AUDI | Q7 | Q7 | 4L | 12/2005 |  | 5x130 | 71,56 | 945 |  | 62 | M14x1,5 | 19 | MONACO HLT | 9½x20 | 20,00 | 9,50 | W01902003G1 | 1 | S | 20120711 | 20120810 | 5x130 |  | 52 |  |  | O.E. | B |  |  |  |  | DK | YES |  |  | N | No Certificate | 1 | No car modifications required | 255/45 R20----265/45 R20----275/40 R20----275/45 R20----285/40 R20----295/40 R20--- | AfterMarket OZ | MAX 950 KG | GRIGIO CORSA | All-Terrain | 8027529076981 | OZ | 12,69 |  | 71,56 |  | 615x615x312 | 1 | 150-250 | e1*2001/116*0350*.. | bar: Area 1
AUDI | Q7 | Q7 | 4L | 12/2005 |  | 5x130 | 71,56 | 945 |  | 62 | M14x1,5 | 19 | SARDEGNA | 9½x20 | 20,00 | 9,50 | W0176500322 | 1 |  |  |  | 5x130 |  | 52 |  |  | O.E. | B |  | TÜV |  |  | DK | YES | C0600 | MAX LOAD OF WHEEL MUST BE COMPATIBLE WITH MAX LOAD OF VEHICLE AXLE! | T | Teilegutachten (PB+VB) | 1 | No car modifications required | 255/45 R20----265/45 R20----275/40 R20----275/45 R20----285/40 R20----295/40 R20--- | AfterMarket OZ | MAX 950 KG | MATT GRAPHIT SILVER | All-Terrain | 8027529046649 | OZ | 18,90 |  | 71,56 |  | 620x620x350 | 1 | 150-250 | e1*2001/116*0350*.. | bar: Area 1
AUDI | Q7 | Q7 | 4L | 12/2005 |  | 5x130 | 71,56 | 945 |  | 62 | M14x1,5 | 19 | VERSILIA | 9½x20 | 20,00 | 9,50 | W01814002N6 | 1 |  |  |  | 5x130 |  | 52 |  |  | O.E. | B |  | TÜV |  |  | DK | YES |  |  | T | Teilegutachten (PB+VB) | 1 | No car modifications required | 255/45 R20----265/45 R20----275/40 R20----275/45 R20----285/40 R20----295/40 R20--- | AfterMarket OZ | MAX 900 KG | MATT RACE SILVER | All-Terrain | 8027529052381 | OZ | 18,30 |  | 71,56 |  | 620x620x350 | 1 | 150-250 | e1*2001/116*0350*.. | bar: Area 1
AUDI | Q7 | Q7 | 4L | 12/2005 |  | 5x130 | 71,56 | 945 |  | 62 | M14x1,5 | 19 | VERSILIA | 9½x20 | 20,00 | 9,50 | W0181400254 | 1 | S | 20080904 | 20081004 | 5x130 |  | 52 |  |  | O.E. | B |  | TÜV |  |  | DK | YES |  |  | T | Teilegutachten (PB+VB) | 1 | No car modifications required | 255/45 R20----265/45 R20----275/40 R20----275/45 R20----285/40 R20----295/40 R20--- | AfterMarket OZ | MAX 900 KG | MATT BLACK + DIAMOND-CUT | All-Terrain | 8027529006957 | OZ | 18,30 |  | 71,56 |  | 620x620x350 | 1 | 150-250 | e1*2001/116*0350*.. | bar: Area 1
AUDI | Q7 | Q7 | 4L | 12/2005 |  | 5x130 | 71,56 | 945 |  | 62 | M14x1,5 | 19 | SUPERTURISMO DAKAR | 10x20 | 20,00 | 10,00 | W0186400119 | 1 | S | 20100928 | 20101028 | 5x130 |  | 48 |  |  | O.E. | B |  | TÜV |  |  | DK | YES | C0600 | MAX LOAD OF WHEEL MUST BE COMPATIBLE WITH MAX LOAD OF VEHICLE AXLE! | T | Teilegutachten (PB+VB) | 1 | No car modifications required |  | AfterMarket OZ | MAX 950 KG | MATT RACE SILVER + BLACK LETTERING | All-Terrain | 8027529053593 | OZ | 17,05 |  | 71,56 |  | 620x620x350 | 1 | 150-250 | e1*2001/116*0350*.. | bar: Area 1
AUDI | Q7 | Q7 | 4L | 12/2005 |  | 5x130 | 71,56 | 945 |  | 62 | M14x1,5 | 19 | SUPERTURISMO DAKAR | 10x20 | 20,00 | 10,00 | W0186400146 | 1 | S | 20100928 | 20101028 | 5x130 |  | 48 |  |  | O.E. | B |  | TÜV |  |  | DK | YES | C0600 | MAX LOAD OF WHEEL MUST BE COMPATIBLE WITH MAX LOAD OF VEHICLE AXLE! | T | Teilegutachten (PB+VB) | 1 | No car modifications required |  | AfterMarket OZ | MAX 950 KG | MATT GRAPHITE + SILVER LETTERING | All-Terrain | 8027529053609 | OZ | 17,05 |  | 71,56 |  | 620x620x350 | 1 | 150-250 | e1*2001/116*0350*.. | bar: Area 1
AUDI | Q7 | Q7 | 4L | 12/2005 |  | 5x130 | 71,56 | 945 |  | 62 | M14x1,5 | 19 | SUPERTURISMO DAKAR | 11x20 | 20,00 | 11,00 | W0186500119 | 1 | S | 20100928 | 20101028 | 5x130 |  | 48 |  |  | O.E. | B |  | TÜV |  |  |  | YES | C0270 | REAR | S | Strongness Certificate (PB) | 2 | Mods can be necessary to car |  | AfterMarket OZ | MAX 950 KG | MATT RACE SILVER + BLACK LETTERING | All-Terrain | 8027529053616 | OZ | 19,86 |  | 71,56 |  | 620x620x350 | 1 | 150-250 | e1*2001/116*0350*.. | bar: Area 1
AUDI | Q7 | Q7 | 4L | 12/2005 |  | 5x130 | 71,56 | 945 |  | 62 | M14x1,5 | 19 | SUPERTURISMO DAKAR | 11x20 | 20,00 | 11,00 | W0186500146 | 1 | S | 20100928 | 20101028 | 5x130 |  | 48 |  |  | O.E. | B |  | TÜV |  |  |  | YES | C0270 | REAR | S | Strongness Certificate (PB) | 2 | Mods can be necessary to car |  | AfterMarket OZ | MAX 950 KG | MATT GRAPHITE + SILVER LETTERING | All-Terrain | 8027529053623 | OZ | 19,86 |  | 71,56 |  | 620x620x350 | 1 | 150-250 | e1*2001/116*0350*.. | bar: Area 1
AUDI | Q7 | Q7 | 4L | 12/2005 |  | 5x130 | 71,56 | 945 |  | 62 | M14x1,5 | 19 | CANYON ST | 10X22 | 22,00 | 10,00 | W0165900122 | 1 |  |  |  | 5x130 |  | 52 |  |  | O.E. | B |  | TÜV |  |  | DK | YES |  |  | T | Teilegutachten (PB+VB) | 1 | No car modifications required | 265/35 R22-F--TCOMBI-285/30 R22----285/35 R22-F--TCOMBI-295/30 R22-F--TCOMBI-305/30 R22-F--TCOMBI | AfterMarket OZ | MAX 950 KG | MATT GRAPHIT SILVER | All-Terrain | 8027529046465 | OZ | 23,82 |  | 71,56 |  | 700x700x350 | 1 | 150-250 | e1*2001/116*0350*.. | bar: Area 1
AUDI | Q7 | Q7 | 4L | 12/2005 |  | 5x130 | 71,56 | 945 |  | 62 | M14x1,5 | 19 | SARDEGNA | 10X22 | 22,00 | 10,00 | W0176800122 | 1 |  |  |  | 5x130 |  | 52 |  |  | O.E. | B |  | TÜV |  |  | DK | YES |  |  | T | Teilegutachten (PB+VB) | 1 | No car modifications required | 265/35 R22-F--TCOMBI-285/30 R22----285/35 R22-F--TCOMBI-295/30 R22-F--TCOMBI-305/30 R22-F--TCOMBI | AfterMarket OZ | MAX 1000 KG | MATT GRAPHIT SILVER | All-Terrain | 8027529046748 | OZ | 24,22 |  | 71,56 |  | 700x700x350 | 1 | 150-250 | e1*2001/116*0350*.. | bar: Area 1
AUDI | RS3 | RS3 | 8P,8PA | 05/2011 |  | 5x112 | 57,06 |  |  | 50 | M14x1,50 | 17 | ALLEGGERITA HLT 5F | 8x18 | 18,00 | 8,00 | W01830203P3 | 3 | S | 20121012 | 20121111 | 5x112 |  | 35 | 81710249 | L | S17D36 | B | LB56 | TÜV |  |  |  | YES |  |  | S | Strongness Certificate (PB) | 2 | Mods can be necessary to car | 225/40 R18--- | AfterMarket OZ | MAX 580 KG | ACID GREEN | I-Tech | 8027529081220 | OZ | 10 |  |  | Serie L - ext.diam.75 mm | 570x570x280 | 1 | 250 | . | bar: Area 1
AUDI | RS3 | RS3 | 8P,8PA | 05/2011 |  | 5x112 | 57,06 |  |  | 50 | M14x1,50 | 17 | ALLEGGERITA HLT 5F | 8x18 | 18,00 | 8,00 | W0183020322 | 3 |  |  |  | 5x112 |  | 35 | 81710249 | L | S17D36 | B | LB56 | TÜV |  |  |  | YES |  |  | S | Strongness Certificate (PB) | 2 | Mods can be necessary to car | 225/40 R18--- | AfterMarket OZ | MAX 580 KG | MATT GRAPHIT SILVER | I-Tech | 8027529036350 | OZ | 10 |  |  | Serie L - ext.diam.75 mm | 570x570x280 | 1 | 250 | . | bar: Area 1
AUDI | RS3 | RS3 | 8P,8PA | 05/2011 |  | 5x112 | 57,06 |  |  | 50 | M14x1,50 | 17 | ALLEGGERITA HLT 5F | 8x18 | 18,00 | 8,00 | W0183020330 | 3 |  |  |  | 5x112 |  | 35 | 81710249 | L | S17D36 | B | LB56 | TÜV |  |  |  | YES |  |  | S | Strongness Certificate (PB) | 2 | Mods can be necessary to car | 225/40 R18--- | AfterMarket OZ | MAX 580 KG | WHITE | I-Tech | 8027529033267 | OZ | 10 |  |  | Serie L - ext.diam.75 mm | 570x570x280 | 1 | 250 | . | bar: Area 1
AUDI | RS3 | RS3 | 8P,8PA | 05/2011 |  | 5x112 | 57,06 |  |  | 50 | M14x1,50 | 17 | ALLEGGERITA HLT 5F | 8x18 | 18,00 | 8,00 | W0183020353 | 3 |  |  |  | 5x112 |  | 35 | 81710249 | L | S17D36 | B | LB56 | TÜV |  |  |  | YES |  |  | S | Strongness Certificate (PB) | 2 | Mods can be necessary to car | 225/40 R18--- | AfterMarket OZ | MAX 580 KG | MATT BLACK | I-Tech | 8027529033274 | OZ | 10 |  |  | Serie L - ext.diam.75 mm | 570x570x280 | 1 | 250 | . | bar: Area 1
AUDI | RS3 | RS3 | 8P,8PA | 05/2011 |  | 5x112 | 57,06 |  |  | 50 | M14x1,50 | 17 | ALLEGGERITA HLT 5F | 8x18 | 18,00 | 8,00 | W0183020366 | 1 |  |  |  | 5x112 |  | 35 | 81710249 | L | S17D36 | B | LB56 | TÜV |  |  |  | YES |  |  | S | Strongness Certificate (PB) | 2 | Mods can be necessary to car | 225/40 R18--- | AfterMarket OZ | MAX 580 KG | TITANIUM TECH | I-Tech | 8027529033281 | OZ | 10 |  |  | Serie L - ext.diam.75 mm | 570x570x280 | 1 | 250 | . | bar: Area 1
AUDI | RS3 | RS3 | 8P,8PA | 05/2011 |  | 5x112 | 57,06 |  |  | 50 | M14x1,50 | 17 | ALLEGGERITA HLT 5F | 8x18 | 18,00 | 8,00 | W0183020371 | 3 |  |  |  | 5x112 |  | 35 | 81710249 | L | S17D36 | B | LB56 | TÜV |  |  |  | YES |  |  | S | Strongness Certificate (PB) | 2 | Mods can be necessary to car | 225/40 R18--- | AfterMarket OZ | MAX 580 KG | ORANGE | I-Tech | 8027529033298 | OZ | 10 |  |  | Serie L - ext.diam.75 mm | 570x570x280 | 1 | 250 | . | bar: Area 1
AUDI | RS3 | RS3 | 8P,8PA | 05/2011 |  | 5x112 | 57,06 |  |  | 50 | M14x1,50 | 17 | ALLEGGERITA HLT 5F | 8x18 | 18,00 | 8,00 | W0183020372 | 3 |  |  |  | 5x112 |  | 35 | 81710249 | L | S17D36 | B | LB56 | TÜV |  |  |  | YES |  |  | S | Strongness Certificate (PB) | 2 | Mods can be necessary to car | 225/40 R18--- | AfterMarket OZ | MAX 580 KG | MATT BLUE | I-Tech | 8027529033304 | OZ | 10 |  |  | Serie L - ext.diam.75 mm | 570x570x280 | 1 | 250 | . | bar: Area 1
AUDI | RS3 | RS3 | 8P,8PA | 05/2011 |  | 5x112 | 57,06 |  |  | 50 | M14x1,50 | 17 | ALLEGGERITA HLT 5F | 8x18 | 18,00 | 8,00 | W0183020376 | 3 |  |  |  | 5x112 |  | 35 | 81710249 | L | S17D36 | B | LB56 | TÜV |  |  |  | YES |  |  | S | Strongness Certificate (PB) | 2 | Mods can be necessary to car | 225/40 R18--- | AfterMarket OZ | MAX 580 KG | RACE GOLD | I-Tech | 8027529036343 | OZ | 10 |  |  | Serie L - ext.diam.75 mm | 570x570x280 | 1 | 250 | . | bar: Area 1
AUDI | RS3 | RS3 | 8P,8PA | 05/2011 |  | 5x112 | 57,06 |  |  | 50 | M14x1,50 | 17 | ALLEGGERITA HLT 5F | 8x18 | 18,00 | 8,00 | W0183020384 | 3 |  |  |  | 5x112 |  | 35 | 81710249 | L | S17D36 | B | LB56 | TÜV |  |  |  | YES |  |  | S | Strongness Certificate (PB) | 2 | Mods can be necessary to car | 225/40 R18--- | AfterMarket OZ | MAX 580 KG | RED | I-Tech | 8027529033311 | OZ | 10 |  |  | Serie L - ext.diam.75 mm | 570x570x280 | 1 | 250 | . | bar: Area 1
AUDI | RS3 | RS3 | 8P,8PA | 05/2011 |  | 5x112 | 57,06 |  |  | 50 | M14x1,50 | 17 | DAVID | 8x18 | 18,00 | 8,00 | W01863203N5 | 1 |  |  |  | 5x112 |  | 35 | 81710451 | L | S17D36 | B | [5 empty] | YES |  |  | S | Strongness Certificate (PB) | 2 | Mods can be necessary to car | 225/40 R18--- | AfterMarket OZ | MAX 690 KG | MATT GRAPHITE DIAMOND CUT | Via Veneto | 8027529054507 | OZ | 13,17 |  |  | Serie L - ext.diam.75 mm | 567x567x274 | 1 | 250 | . | bar: Area 1
AUDI | RS3 | RS3 | 8P,8PA | 05/2011 |  | 5x112 | 57,06 |  |  | 50 | M14x1,50 | 17 | ITALIA 150 | 8x18 | 18,00 | 8,00 | W01884202R4 | 1 |  |  |  | 5x112 |  | 35 | 81710451 | L | S17D36 | B |  | TÜV |  |  |  | YES |  |  | S | Strongness Certificate (PB) | 2 | Mods can be necessary to car | 225/40 R18--- | AfterMarket OZ | MAX 750 KG | MATT RACE SILVER DIAMOND CUT | Racing | 8027529069402 | OZ | 12,67 |  |  | Serie L - ext.diam.75 mm | 567x567x274 | 1 | 250 | . | bar: Area 1
AUDI | RS3 | RS3 | 8P,8PA | 05/2011 |  | 5x112 | 57,06 |  |  | 50 | M14x1,50 | 17 | ITALIA 150 | 8x18 | 18,00 | 8,00 | W0188420249 | 1 |  |  |  | 5x112 |  | 35 | 81710451 | L | S17D36 | B |  | TÜV |  |  |  | YES |  |  | S | Strongness Certificate (PB) | 2 | Mods can be necessary to car | 225/40 R18--- | AfterMarket OZ | MAX 750 KG | MATT DARK GRAPHITE DIAMOND CUT | Racing | 8027529069396 | OZ | 12,67 |  |  | Serie L - ext.diam.75 mm | 567x567x274 | 1 | 250 | . | bar: Area 1
AUDI | RS3 | RS3 | 8P,8PA | 05/2011 |  | 5x112 | 57,06 |  |  | 50 | M14x1,50 | 17 | QUARANTA | 8x18 | 18,00 | 8,00 | W01856204G2 | 1 |  |  |  | 5x112 |  | 35 | 81710249 | L | S17D36 | B |  | TÜV |  |  |  | YES |  |  | S | Strongness Certificate (PB) | 2 | Mods can be necessary to car | 225/40 R18--- | AfterMarket OZ | MAX 735 KG | GRIGIO CORSA DIAMANTATO | Via Veneto | 8027529053661 | OZ | 12,87 |  |  | Serie L - ext.diam.75 mm | 570x570x280 | 1 | 250 | . | bar: Area 1
AUDI | RS3 | RS3 | 8P,8PA | 05/2011 |  | 5x112 | 57,06 |  |  | 50 | M14x1,50 | 17 | SARDEGNA | 8x18 | 18,00 | 8,00 | W0176320422 | 1 |  |  |  | 5x112 |  | 35 | 81710249 | L | S17D36 | B | LB56 | TÜV |  |  |  | YES |  |  | S | Strongness Certificate (PB) | 2 | Mods can be necessary to car | 225/40 R18--- | AfterMarket OZ | MAX 815 KG | MATT GRAPHIT SILVER | All-Terrain | 8027529046342 | OZ | 15,40 |  |  | Serie L - ext.diam.75 mm | 570x570x280 | 1 | 250 | . | bar: Area 1
AUDI | RS3 | RS3 | 8P,8PA | 05/2011 |  | 5x112 | 57,06 |  |  | 50 | M14x1,50 | 17 | SUPERTURISMO GT | 8x18 | 18,00 | 8,00 | W01669202P5 | 1 | S | 20121012 | 20121111 | 5x112 |  | 35 | 81710249 | L | S17D36 | B | LB56 | TÜV |  | VIA |  | YES |  |  | S | Strongness Certificate (PB) | 2 | Mods can be necessary to car | 225/40 R18--- | AfterMarket OZ | MAX 650 KG | GRIGIO CORSA+BLACK LETTERING | Racing | 8027529081510 | OZ | 12,84 |  |  | Serie L - ext.diam.75 mm | 570x570x280 | 1 | 250 | . | bar: Area 1
AUDI | RS3 | RS3 | 8P,8PA | 05/2011 |  | 5x112 | 57,06 |  |  | 50 | M14x1,50 | 17 | SUPERTURISMO GT | 8x18 | 18,00 | 8,00 | W0166920279 | 1 |  |  |  | 5x112 |  | 35 | 81710249 | L | S17D36 | B | LB56 | TÜV |  | VIA |  | YES |  |  | S | Strongness Certificate (PB) | 2 | Mods can be necessary to car | 225/40 R18--- | AfterMarket OZ | MAX 650 KG | MATT BLACK + RED LETTERING | Racing | 8027529000313 | OZ | 12,84 |  |  | Serie L - ext.diam.75 mm | 570x570x280 | 1 | 250 | . | bar: Area 1
AUDI | RS3 | RS3 | 8P,8PA | 05/2011 |  | 5x112 | 57,06 |  |  | 50 | M14x1,50 | 17 | SUPERTURISMO GT | 8x18 | 18,00 | 8,00 | W0166920282 | 1 |  |  |  | 5x112 |  | 35 | 81710249 | L | S17D36 | B | LB56 |  |  | VIA |  | YES |  |  | S | Strongness Certificate (PB) | 2 | Mods can be necessary to car | 225/40 R18--- | AfterMarket OZ | MAX 650 KG | RACE SILVER + BLACK LETTERING | Racing | 8027529000320 | OZ | 8,86 |  |  | Serie L - ext.diam.75 mm | 570x570x280 | 1 | 250 | . | bar: Area 1
AUDI | RS3 | RS3 | 8P,8PA | 05/2011 |  | 5x112 | 57,06 |  |  | 50 | M14x1,50 | 17 | SUPERTURISMO LM | 8x18 | 18,00 | 8,00 | W0185420519 | 1 |  |  |  | 5x112 |  | 35 | 81710249 | L | S17D36 | B | LB56 | TÜV |  |  |  | YES |  |  | S | Strongness Certificate (PB) | 2 | Mods can be necessary to car | 225/40 R18--- | AfterMarket OZ | MAX 690 KG | MATT RACE SILVER + BLACK LETTERING | Racing | 8027529043464 | OZ | 11,96 |  |  | Serie L - ext.diam.75 mm | 570x570x280 | 1 | 250 | . | bar: Area 1
AUDI | RS3 | RS3 | 8P,8PA | 05/2011 |  | 5x112 | 57,06 |  |  | 50 | M14x1,50 | 17 | SUPERTURISMO LM | 8x18 | 18,00 | 8,00 | W0185420546 | 1 |  |  |  | 5x112 |  | 35 | 81710249 | L | S17D36 | B | LB56 | TÜV |  |  |  | YES |  |  | S | Strongness Certificate (PB) | 2 | Mods can be necessary to car | 225/40 R18--- | AfterMarket OZ | MAX 690 KG | MATT GRAPHITE + SILVER LETTERING | Racing | 8027529043471 | OZ | 11,96 |  |  | Serie L - ext.diam.75 mm | 570x570x280 | 1 | 250 | . | bar: Area 1
AUDI | RS3 | RS3 | 8P,8PA | 05/2011 |  | 5x112 | 57,06 |  |  | 50 | M14x1,50 | 17 | ULTRALEGGERA | 8x18 | 18,00 | 8,00 | W0171220222 | 1 |  |  |  | 5x112 |  | 35 | 81710249 | L | S17D36 | B | LB56 | TÜV |  |  |  | YES |  |  | S | Strongness Certificate (PB) | 2 | Mods can be necessary to car | 225/40 R18--- | AfterMarket OZ | MAX 675 KG | MATT GRAPHIT SILVER | Racing | 8027529001853 | OZ | 10,19 |  |  | Serie L - ext.diam.75 mm | 570x570x280 | 1 | 250 | . | bar: Area 1
AUDI | RS3 | RS3 | 8P,8PA | 05/2011 |  | 5x112 | 57,06 |  |  | 50 | M14x1,50 | 17 | ULTRALEGGERA | 8x18 | 18,00 | 8,00 | W0171220253 | 1 |  |  |  | 5x112 |  | 35 | 81710249 | L | S17D36 | B | LB56 | TÜV |  |  |  | YES |  |  | S | Strongness Certificate (PB) | 2 | Mods can be necessary to car | 225/40 R18--- | AfterMarket OZ | MAX 675 KG | MATT BLACK | Racing | 8027529001860 | OZ | 10,19 |  |  | Serie L - ext.diam.75 mm | 570x570x280 | 1 | 250 | . | bar: Area 1
AUDI | RS3 | RS3 | 8P,8PA | 05/2011 |  | 5x112 | 57,06 |  |  | 50 | M14x1,50 | 17 | ULTRALEGGERA | 8x18 | 18,00 | 8,00 | W0171220261 | 1 |  |  |  | 5x112 |  | 35 | 81710249 | L | S17D36 | B | LB56 | TÜV |  |  |  | YES |  |  | S | Strongness Certificate (PB) | 2 | Mods can be necessary to car | 225/40 R18--- | AfterMarket OZ | MAX 675 KG | CHRYSTAL TITANIUM | Racing | 8027529001877 | OZ | 10,19 |  |  | Serie L - ext.diam.75 mm | 570x570x280 | 1 | 250 | . | bar: Area 1
AUDI | RS3 | RS3 | 8P,8PA | 05/2011 |  | 5x112 | 57,06 |  |  | 50 | M14x1,50 | 17 | VITTORIA | 8x18 | 18,00 | 8,00 | W0188520173 | 1 |  |  |  | 5x112 |  | 35 | 81710451 | L | S17D36 | B |  | TÜV |  |  |  | YES |  |  | S | Strongness Certificate (PB) | 2 | Mods can be necessary to car | 225/40 R18--- | AfterMarket OZ | MAX 750 KG | MATT DARK GRAPHITE | Via Veneto | 8027529069723 | OZ | 13,39 |  |  | Serie L - ext.diam.75 mm | 567x567x274 | 1 | 250 | . | bar: Area 1
AUDI | RS3 | RS3 | 8P,8PA | 05/2011 |  | 5x112 | 57,06 |  |  | 50 | M14x1,50 | 17 | DAVID | 8x19 | 19,00 | 8,00 | W01870203N5 | 1 |  |  |  | 5x112 |  | 35 | 81710451 | L | S17D36 | B |  | TÜV |  |  |  | YES |  |  | S | Strongness Certificate (PB) | 2 | Mods can be necessary to car | 225/35 R19-R---235/35 R19-F-- | AfterMarket OZ | MAX 690 KG | MATT GRAPHITE DIAMOND CUT | Via Veneto | 8027529053432 | OZ | 14,32 |  |  | Serie L - ext.diam.75 mm | 592x592x274 | 1 | 250 | . | bar: Area 1
AUDI | RS3 | RS3 | 8P,8PA | 05/2011 |  | 5x112 | 57,06 |  |  | 50 | M14x1,50 | 17 | DAVID | 8x19 | 19,00 | 8,00 | W01870204N5 | 1 |  |  |  | 5x112 |  | 48 | 81710451 | L | S17D36 | B |  | TÜV |  |  | DK | YES |  |  | S | Strongness Certificate (PB) | 1 | No car modifications required | 225/35 R19-R---235/35 R19-F-- | AfterMarket OZ | MAX 690 KG | MATT GRAPHITE DIAMOND CUT | Via Veneto | 8027529053449 | OZ | 13,73 |  |  | Serie L - ext.diam.75 mm | 592x592x274 | 1 | 250 | . | bar: Area 1
AUDI | RS3 | RS3 | 8P,8PA | 05/2011 |  | 5x112 | 57,06 |  |  | 50 | M14x1,50 | 17 | ENERGY | 8x19 | 19,00 | 8,00 | W8503420154 | 1 |  |  |  | 5x112 |  | 35 | 81710249 | L | S17D36 | B | LB56 | TÜV |  |  |  | YES |  |  | S | Strongness Certificate (PB) | 2 | Mods can be necessary to car | 225/35 R19-R---235/35 R19-F-- | AfterMarket OZ | MAX 720 KG | MATT BLACK + DIAMOND-CUT | X-Line | 8027529045833 | OZ | 14,50 |  |  | Serie L - ext.diam.75 mm | 593x593x274 | 1 | 250 | . | bar: Area 1
AUDI | RS3 | RS3 | 8P,8PA | 05/2011 |  | 5x112 | 57,06 |  |  | 50 | M14x1,50 | 17 | ENERGY | 8x19 | 19,00 | 8,00 | W8503420254 | 1 |  |  |  | 5x112 |  | 48 | 81710249 | L | S17D36 | B | LB56 | TÜV |  |  | DK | YES |  |  | S | Strongness Certificate (PB) | 1 | No car modifications required | 225/35 R19-R---235/35 R19-F-- | AfterMarket OZ | MAX 690 KG | MATT BLACK + DIAMOND-CUT | X-Line | 8027529045840 | OZ | 14,30 |  |  | Serie L - ext.diam.75 mm | 593x593x274 | 1 | 250 | . | bar: Area 1
AUDI | RS3 | RS3 | 8P,8PA | 05/2011 |  | 5x112 | 57,06 |  |  | 50 | M14x1,50 | 17 | ITALIA 150 | 8x19 | 19,00 | 8,00 | W01889203R4 | 1 |  |  |  | 5x112 |  | 35 | 81710451 | L | S17D36 | B |  | TÜV |  |  | DK | YES |  |  | T | Teilegutachten (PB+VB) | 2 | Mods can be necessary to car | 225/35 R19-R---235/35 R19-F-- | AfterMarket OZ | MAX 750 KG | MATT RACE SILVER DIAMOND CUT | Racing | 8027529070347 | OZ | 13,31 |  |  | Serie L - ext.diam.75 mm | 592x592x274 | 1 | 250 | . | bar: Area 1
AUDI | RS3 | RS3 | 8P,8PA | 05/2011 |  | 5x112 | 57,06 |  |  | 50 | M14x1,50 | 17 | ITALIA 150 | 8x19 | 19,00 | 8,00 | W0188920349 | 1 |  |  |  | 5x112 |  | 35 | 81710451 | L | S17D36 | B |  | TÜV |  |  | DK | YES |  |  | T | Teilegutachten (PB+VB) | 2 | Mods can be necessary to car | 225/35 R19-R---235/35 R19-F-- | AfterMarket OZ | MAX 750 KG | MATT DARK GRAPHITE DIAMOND CUT | Racing | 8027529070330 | OZ | 13,31 |  |  | Serie L - ext.diam.75 mm | 592x592x274 | 1 | 250 | . | bar: Area 1
AUDI | RS3 | RS3 | 8P,8PA | 05/2011 |  | 5x112 | 57,06 |  |  | 50 | M14x1,50 | 17 | ITALIA 150 | 8x19 | 19,00 | 8,00 | W01889204R4 | 1 |  |  |  | 5x112 |  | 48 | 81710451 | L | S17D36 | B |  | TÜV |  |  | DK | YES |  |  | T | Teilegutachten (PB+VB) | 1 | No car modifications required | 225/35 R19-R---235/35 R19-F-- | AfterMarket OZ | MAX 715 KG | MATT RACE SILVER DIAMOND CUT | Racing | 8027529070361 | OZ | 13,36 |  |  | Serie L - ext.diam.75 mm | 592x592x274 | 1 | 250 | . | bar: Area 1
AUDI | RS3 | RS3 | 8P,8PA | 05/2011 |  | 5x112 | 57,06 |  |  | 50 | M14x1,50 | 17 | ITALIA 150 | 8x19 | 19,00 | 8,00 | W0188920449 | 1 |  |  |  | 5x112 |  | 48 | 81710451 | L | S17D36 | B |  | TÜV |  |  | DK | YES |  |  | T | Teilegutachten (PB+VB) | 1 | No car modifications required | 225/35 R19-R---235/35 R19-F-- | AfterMarket OZ | MAX 715 KG | MATT DARK GRAPHITE DIAMOND CUT | Racing | 8027529070354 | OZ | 13,36 |  |  | Serie L - ext.diam.75 mm | 592x592x274 | 1 | 250 | . | bar: Area 1
AUDI | RS3 | RS3 | 8P,8PA | 05/2011 |  | 5x112 | 57,06 |  |  | 50 | M14x1,50 | 17 | LOUNGE 10 | 8x19 | 19,00 | 8,00 | W8505520254 | 1 |  |  |  | 5x112 |  | 35 | 81710451 | L | S17D36 | B |  | TÜV |  |  |  | YES |  |  | S | Strongness Certificate (PB) | 2 | Mods can be necessary to car | 225/35 R19-R---235/35 R19-F-- | AfterMarket OZ | MAX 750 KG | MATT BLACK + DIAMOND-CUT | X-Line | 8027529066036 | OZ | 14,31 |  |  | Serie L - ext.diam.75 mm | 593x593x274 | 1 | 250 | . | bar: Area 1
AUDI | RS3 | RS3 | 8P,8PA | 05/2011 |  | 5x112 | 57,06 |  |  | 50 | M14x1,50 | 17 | LOUNGE 10 | 8x19 | 19,00 | 8,00 | W8505520275 | 1 |  |  |  | 5x112 |  | 35 | 81710451 | L | S17D36 | B |  | TÜV |  |  |  | YES |  |  | S | Strongness Certificate (PB) | 2 | Mods can be necessary to car | 225/35 R19-R---235/35 R19-F-- | AfterMarket OZ | MAX 750 KG | METAL SILVER + DIAMOND CUT | X-Line | 8027529066043 | OZ | 14,31 |  |  | Serie L - ext.diam.75 mm | 593x593x274 | 1 | 250 | . | bar: Area 1
AUDI | RS3 | RS3 | 8P,8PA | 05/2011 |  | 5x112 | 57,06 |  |  | 50 | M14x1,50 | 17 | LOUNGE 10 | 8x19 | 19,00 | 8,00 | W8505520354 | 1 |  |  |  | 5x112 |  | 48 | 81710451 | L | S17D36 | B |  | TÜV |  |  | DK | YES |  |  | S | Strongness Certificate (PB) | 1 | No car modifications required | 225/35 R19-R---235/35 R19-F-- | AfterMarket OZ | MAX 725 KG | MATT BLACK + DIAMOND-CUT | X-Line | 8027529066050 | OZ | 14,31 |  |  | Serie L - ext.diam.75 mm | 593x593x274 | 1 | 250 | . | bar: Area 1
AUDI | RS3 | RS3 | 8P,8PA | 05/2011 |  | 5x112 | 57,06 |  |  | 50 | M14x1,50 | 17 | LOUNGE 10 | 8x19 | 19,00 | 8,00 | W8505520375 | 1 |  |  |  | 5x112 |  | 48 | 81710451 | L | S17D36 | B |  | TÜV |  |  | DK | YES |  |  | S | Strongness Certificate (PB) | 1 | No car modifications required | 225/35 R19-R---235/35 R19-F-- | AfterMarket OZ | MAX 725 KG | METAL SILVER + DIAMOND CUT | X-Line | 8027529066067 | OZ | 14,31 |  |  | Serie L - ext.diam.75 mm | 593x593x274 | 1 | 250 | . | bar: Area 1
AUDI | RS3 | RS3 | 8P,8PA | 05/2011 |  | 5x112 | 57,06 |  |  | 50 | M14x1,50 | 17 | SUPERTURISMO GT | 8x19 | 19,00 | 8,00 | W01690201P5 | 1 | S | 20121012 | 20121111 | 5x112 |  | 35 | 81710249 | L | S17D36 | B | LB56 | TÜV |  |  |  | YES |  |  | S | Strongness Certificate (PB) | 2 | Mods can be necessary to car | 225/35 R19-R---235/35 R19-F-- | AfterMarket OZ | MAX 705 KG | GRIGIO CORSA+BLACK LETTERING | Racing | 8027529081749 | OZ | 13,82 |  |  | Serie L - ext.diam.75 mm | 592x592x274 | 1 | 250 | . | bar: Area 1
AUDI | RS3 | RS3 | 8P,8PA | 05/2011 |  | 5x112 | 57,06 |  |  | 50 | M14x1,50 | 17 | SUPERTURISMO GT | 8x19 | 19,00 | 8,00 | W0169020179 | 1 |  |  |  | 5x112 |  | 35 | 81710249 | L | S17D36 | B | LB56 | TÜV |  |  |  | YES |  |  | S | Strongness Certificate (PB) | 2 | Mods can be necessary to car | 225/35 R19-R---235/35 R19-F-- | AfterMarket OZ | MAX 705 KG | MATT BLACK + RED LETTERING | Racing | 8027529001174 | OZ | 13,82 |  |  | Serie L - ext.diam.75 mm | 592x592x274 | 1 | 250 | . | bar: Area 1
AUDI | RS3 | RS3 | 8P,8PA | 05/2011 |  | 5x112 | 57,06 |  |  | 50 | M14x1,50 | 17 | SUPERTURISMO GT | 8x19 | 19,00 | 8,00 | W0169020182 | 1 |  |  |  | 5x112 |  | 35 | 81710249 | L | S17D36 | B | LB56 | TÜV |  |  |  | YES |  |  | S | Strongness Certificate (PB) | 2 | Mods can be necessary to car | 225/35 R19-R---235/35 R19-F-- | AfterMarket OZ | MAX 705 KG | RACE SILVER + BLACK LETTERING | Racing | 8027529001181 | OZ | 13,82 |  |  | Serie L - ext.diam.75 mm | 592x592x274 | 1 | 250 | . | bar: Area 1
AUDI | RS3 | RS3 | 8P,8PA | 05/2011 |  | 5x112 | 57,06 |  |  | 50 | M14x1,50 | 17 | SUPERTURISMO GT | 8x19 | 19,00 | 8,00 | W01690206P5 | 1 | S | 20121012 | 20121111 | 5x112 |  | 48 | 81710249 | L | S17D36 | B | LB56 | TÜV |  |  | DK | YES |  |  | S | Strongness Certificate (PB) | 1 | No car modifications required | 225/35 R19-R---235/35 R19-F-- | AfterMarket OZ | MAX 650 KG | GRIGIO CORSA+BLACK LETTERING | Racing | 8027529081770 | OZ | 13,32 |  |  | Serie L - ext.diam.75 mm | 592x592x274 | 1 | 250 | . | bar: Area 1
AUDI | RS3 | RS3 | 8P,8PA | 05/2011 |  | 5x112 | 57,06 |  |  | 50 | M14x1,50 | 17 | SUPERTURISMO GT | 8x19 | 19,00 | 8,00 | W0169020679 | 1 |  |  |  | 5x112 |  | 48 | 81710249 | L | S17D36 | B | LB56 | TÜV |  |  | DK | YES |  |  | S | Strongness Certificate (PB) | 1 | No car modifications required | 225/35 R19-R---235/35 R19-F-- | AfterMarket OZ | MAX 650 KG | MATT BLACK + RED LETTERING | Racing | 8027529001228 | OZ | 13,32 |  |  | Serie L - ext.diam.75 mm | 592x592x274 | 1 | 250 | . | bar: Area 1
AUDI | RS3 | RS3 | 8P,8PA | 05/2011 |  | 5x112 | 57,06 |  |  | 50 | M14x1,50 | 17 | SUPERTURISMO GT | 8x19 | 19,00 | 8,00 | W0169020682 | 1 |  |  |  | 5x112 |  | 48 | 81710249 | L | S17D36 | B | LB56 | TÜV |  |  | DK | YES |  |  | S | Strongness Certificate (PB) | 1 | No car modifications required | 225/35 R19-R---235/35 R19-F-- | AfterMarket OZ | MAX 650 KG | RACE SILVER + BLACK LETTERING | Racing | 8027529001235 | OZ | 13,32 |  |  | Serie L - ext.diam.75 mm | 592x592x274 | 1 | 250 | . | bar: Area 1
AUDI | RS3 | RS3 | 8P,8PA | 05/2011 |  | 5x112 | 57,06 |  |  | 50 | M14x1,50 | 17 | ULTRALEGGERA | 8x19 | 19,00 | 8,00 | W0171320653 | 1 | S | 20111214 | 20120113 | 5x112 |  | 41 | 81710249 | L | S17D36 | B | LB56 | TÜV |  |  | DK | YES |  |  | S | Strongness Certificate (PB) | 1 | No car modifications required | 225/35 R19-R---235/35 R19-F-- | AfterMarket OZ | MAX 680 KG | MATT BLACK | Racing | 8027529048742 | OZ | 10,91 |  |  | Serie L - ext.diam.75 mm | 592x592x274 | 1 | 250 | . | bar: Area 1
AUDI | RS3 | RS3 | 8P,8PA | 05/2011 |  | 5x112 | 57,06 |  |  | 50 | M14x1,50 | 17 | ULTRALEGGERA | 8x19 | 19,00 | 8,00 | W0171320661 | 1 | S | 20111214 | 20120113 | 5x112 |  | 41 | 81710249 | L | S17D36 | B | LB56 | TÜV |  |  | DK | YES |  |  | S | Strongness Certificate (PB) | 1 | No car modifications required | 225/35 R19-R---235/35 R19-F-- | AfterMarket OZ | MAX 680 KG | CHRYSTAL TITANIUM | Racing | 8027529002218 | OZ | 10,91 |  |  | Serie L - ext.diam.75 mm | 592x592x274 | 1 | 250 | . | bar: Area 1
AUDI | RS3 | RS3 | 8P,8PA | 05/2011 |  | 5x112 | 57,06 |  |  | 50 | M14x1,50 | 17 | ULTRALEGGERA HLT | 8x19 | 19,00 | 8,00 | W01713201AN6 | 3 |  |  |  | 5x112 |  | 35 | 81710261 | XL | S17D36 | B | LB56 | TÜV |  |  |  | YES |  |  | N | No Certificate | 2 | Mods can be necessary to car | 225/35 R19-R---235/35 R19-F-- | AfterMarket OZ | MAX 680 KG | MATT RACE SILVER | I-Tech | 8027529073195 | OZ | 11,04 |  |  | Serie XL - ext.diam.79 mm | 592x592x274 | 1 | 250 | . | bar: Area 1
AUDI | RS3 | RS3 | 8P,8PA | 05/2011 |  | 5x112 | 57,06 |  |  | 50 | M14x1,50 | 17 | ULTRALEGGERA HLT | 8x19 | 19,00 | 8,00 | W01713201AP3 | 3 | S | 20121203 | 20130102 | 5x112 |  | 35 | 81710261 | XL | S17D36 | B | LB56 | TÜV |  |  |  | YES |  |  | N | No Certificate | 2 | Mods can be necessary to car | 225/35 R19-R---235/35 R19-F-- | AfterMarket OZ | MAX 680 KG | ACID GREEN | I-Tech | 8027529083798 | OZ | 11,04 |  |  | Serie XL - ext.diam.79 mm | 592x592x274 | 1 | 250 | . | bar: Area 1
AUDI | RS3 | RS3 | 8P,8PA | 05/2011 |  | 5x112 | 57,06 |  |  | 50 | M14x1,50 | 17 | ULTRALEGGERA HLT | 8x19 | 19,00 | 8,00 | W01713201A22 | 3 |  |  |  | 5x112 |  | 35 | 81710261 | XL | S17D36 | B | LB56 | TÜV |  |  |  | YES |  |  | N | No Certificate | 2 | Mods can be necessary to car | 225/35 R19-R---235/35 R19-F-- | AfterMarket OZ | MAX 680 KG | MATT GRAPHIT SILVER | I-Tech | 8027529073188 | OZ | 11,04 |  |  | Serie XL - ext.diam.79 mm | 592x592x274 | 1 | 250 | . | bar: Area 1
AUDI | RS3 | RS3 | 8P,8PA | 05/2011 |  | 5x112 | 57,06 |  |  | 50 | M14x1,50 | 17 | ULTRALEGGERA HLT | 8x19 | 19,00 | 8,00 | W01713201A30 | 3 |  |  |  | 5x112 |  | 35 | 81710261 | XL | S17D36 | B | LB56 | TÜV |  |  |  | YES |  |  | N | No Certificate | 2 | Mods can be necessary to car | 225/35 R19-R---235/35 R19-F-- | AfterMarket OZ | MAX 680 KG | WHITE | I-Tech | 8027529073140 | OZ | 11,04 |  |  | Serie XL - ext.diam.79 mm | 592x592x274 | 1 | 250 | . | bar: Area 1
AUDI | RS3 | RS3 | 8P,8PA | 05/2011 |  | 5x112 | 57,06 |  |  | 50 | M14x1,50 | 17 | ULTRALEGGERA HLT | 8x19 | 19,00 | 8,00 | W01713201A53 | 1 |  |  |  | 5x112 |  | 35 | 81710261 | XL | S17D36 | B | LB56 | TÜV |  |  |  | YES |  |  | N | No Certificate | 2 | Mods can be necessary to car | 225/35 R19-R---235/35 R19-F-- | AfterMarket OZ | MAX 680 KG | MATT BLACK | I-Tech | 8027529073133 | OZ | 10,99 |  |  | Serie XL - ext.diam.79 mm | 592x592x274 | 1 | 250 | . | bar: Area 1
AUDI | RS3 | RS3 | 8P,8PA | 05/2011 |  | 5x112 | 57,06 |  |  | 50 | M14x1,50 | 17 | ULTRALEGGERA HLT | 8x19 | 19,00 | 8,00 | W01713201A71 | 3 |  |  |  | 5x112 |  | 35 | 81710261 | XL | S17D36 | B | LB56 | TÜV |  |  |  | YES |  |  | N | No Certificate | 2 | Mods can be necessary to car | 225/35 R19-R---235/35 R19-F-- | AfterMarket OZ | MAX 680 KG | ORANGE | I-Tech | 8027529073164 | OZ | 11,04 |  |  | Serie XL - ext.diam.79 mm | 592x592x274 | 1 | 250 | . | bar: Area 1
AUDI | RS3 | RS3 | 8P,8PA | 05/2011 |  | 5x112 | 57,06 |  |  | 50 | M14x1,50 | 17 | ULTRALEGGERA HLT | 8x19 | 19,00 | 8,00 | W01713201A76 | 3 |  |  |  | 5x112 |  | 35 | 81710261 | XL | S17D36 | B | LB56 | TÜV |  |  |  | YES |  |  | N | No Certificate | 2 | Mods can be necessary to car | 225/35 R19-R---235/35 R19-F-- | AfterMarket OZ | MAX 680 KG | RACE GOLD | I-Tech | 8027529073171 | OZ | 11,04 |  |  | Serie XL - ext.diam.79 mm | 592x592x274 | 1 | 250 | . | bar: Area 1
AUDI | RS3 | RS3 | 8P,8PA | 05/2011 |  | 5x112 | 57,06 |  |  | 50 | M14x1,50 | 17 | ULTRALEGGERA HLT | 8x19 | 19,00 | 8,00 | W01713201A84 | 3 |  |  |  | 5x112 |  | 35 | 81710261 | XL | S17D36 | B | LB56 | TÜV |  |  |  | YES |  |  | N | No Certificate | 2 | Mods can be necessary to car | 225/35 R19-R---235/35 R19-F-- | AfterMarket OZ | MAX 680 KG | RED | I-Tech | 8027529073157 | OZ | 11,04 |  |  | Serie XL - ext.diam.79 mm | 592x592x274 | 1 | 250 | . | bar: Area 1
AUDI | RS3 | RS3 | 8P,8PA | 05/2011 |  | 5x112 | 57,06 |  |  | 50 | M14x1,50 | 17 | ULTRALEGGERA HLT | 8x19 | 19,00 | 8,00 | W01713202AN6 | 3 |  |  |  | 5x112 |  | 45 | 81710249 | L | S17D36 | B | LB56 | TÜV |  |  | DK | YES |  |  | N | No Certificate | 1 | No car modifications required | 225/35 R19-R---235/35 R19-F-- | AfterMarket OZ | MAX 680 KG | MATT RACE SILVER | I-Tech | 8027529073263 | OZ | 11,04 |  |  | Serie L - ext.diam.75 mm | 592x592x274 | 1 | 250 | . | bar: Area 1
AUDI | RS3 | RS3 | 8P,8PA | 05/2011 |  | 5x112 | 57,06 |  |  | 50 | M14x1,50 | 17 | ULTRALEGGERA HLT | 8x19 | 19,00 | 8,00 | W01713202AP3 | 3 | S | 20121203 | 20130102 | 5x112 |  | 45 | 81710249 | L | S17D36 | B | LB56 | TÜV |  |  | DK | YES |  |  | N | No Certificate | 1 | No car modifications required | 225/35 R19-R---235/35 R19-F-- | AfterMarket OZ | MAX 680 KG | ACID GREEN | I-Tech | 8027529083804 | OZ | 11,04 |  |  | Serie L - ext.diam.75 mm | 592x592x274 | 1 | 250 | . | bar: Area 1
AUDI | RS3 | RS3 | 8P,8PA | 05/2011 |  | 5x112 | 57,06 |  |  | 50 | M14x1,50 | 17 | ULTRALEGGERA HLT | 8x19 | 19,00 | 8,00 | W01713202A22 | 3 |  |  |  | 5x112 |  | 45 | 81710249 | L | S17D36 | B | LB56 | TÜV |  |  | DK | YES |  |  | N | No Certificate | 1 | No car modifications required | 225/35 R19-R---235/35 R19-F-- | AfterMarket OZ | MAX 680 KG | MATT GRAPHIT SILVER | I-Tech | 8027529073256 | OZ | 11,04 |  |  | Serie L - ext.diam.75 mm | 592x592x274 | 1 | 250 | . | bar: Area 1
AUDI | RS3 | RS3 | 8P,8PA | 05/2011 |  | 5x112 | 57,06 |  |  | 50 | M14x1,50 | 17 | ULTRALEGGERA HLT | 8x19 | 19,00 | 8,00 | W01713202A30 | 3 |  |  |  | 5x112 |  | 45 | 81710249 | L | S17D36 | B | LB56 | TÜV |  |  | DK | YES |  |  | N | No Certificate | 1 | No car modifications required | 225/35 R19-R---235/35 R19-F-- | AfterMarket OZ | MAX 680 KG | WHITE | I-Tech | 8027529073218 | OZ | 11,04 |  |  | Serie L - ext.diam.75 mm | 592x592x274 | 1 | 250 | . | bar: Area 1
AUDI | RS3 | RS3 | 8P,8PA | 05/2011 |  | 5x112 | 57,06 |  |  | 50 | M14x1,50 | 17 | ULTRALEGGERA HLT | 8x19 | 19,00 | 8,00 | W01713202A53 | 1 |  |  |  | 5x112 |  | 45 | 81710249 | L | S17D36 | B | LB56 | TÜV |  |  | DK | YES |  |  | N | No Certificate | 1 | No car modifications required | 225/35 R19-R---235/35 R19-F-- | AfterMarket OZ | MAX 680 KG | MATT BLACK | I-Tech | 8027529073201 | OZ | 10,91 |  |  | Serie L - ext.diam.75 mm | 592x592x274 | 1 | 250 | . | bar: Area 1
AUDI | RS3 | RS3 | 8P,8PA | 05/2011 |  | 5x112 | 57,06 |  |  | 50 | M14x1,50 | 17 | ULTRALEGGERA HLT | 8x19 | 19,00 | 8,00 | W01713202A71 | 3 |  |  |  | 5x112 |  | 45 | 81710249 | L | S17D36 | B | LB56 | TÜV |  |  | DK | YES |  |  | N | No Certificate | 1 | No car modifications required | 225/35 R19-R---235/35 R19-F-- | AfterMarket OZ | MAX 680 KG | ORANGE | I-Tech | 8027529073232 | OZ | 11,04 |  |  | Serie L - ext.diam.75 mm | 592x592x274 | 1 | 250 | . | bar: Area 1
AUDI | RS3 | RS3 | 8P,8PA | 05/2011 |  | 5x112 | 57,06 |  |  | 50 | M14x1,50 | 17 | ULTRALEGGERA HLT | 8x19 | 19,00 | 8,00 | W01713202A76 | 3 |  |  |  | 5x112 |  | 45 | 81710249 | L | S17D36 | B | LB56 | TÜV |  |  | DK | YES |  |  | N | No Certificate | 1 | No car modifications required | 225/35 R19-R---235/35 R19-F-- | AfterMarket OZ | MAX 680 KG | RACE GOLD | I-Tech | 8027529073249 | OZ | 11,04 |  |  | Serie L - ext.diam.75 mm | 592x592x274 | 1 | 250 | . | bar: Area 1
AUDI | RS3 | RS3 | 8P,8PA | 05/2011 |  | 5x112 | 57,06 |  |  | 50 | M14x1,50 | 17 | ULTRALEGGERA HLT | 8x19 | 19,00 | 8,00 | W01713202A84 | 3 |  |  |  | 5x112 |  | 45 | 81710249 | L | S17D36 | B | LB56 | TÜV |  |  | DK | YES |  |  | N | No Certificate | 1 | No car modifications required | 225/35 R19-R---235/35 R19-F-- | AfterMarket OZ | MAX 680 KG | RED | I-Tech | 8027529073225 | OZ | 11,04 |  |  | Serie L - ext.diam.75 mm | 592x592x274 | 1 | 250 | . | bar: Area 1
AUDI | RS3 | RS3 | 8P,8PA | 05/2011 |  | 5x112 | 57,06 |  |  | 50 | M14x1,50 | 17 | ULTRALEGGERA HLT | 8x19 | 19,00 | 8,00 | W01713206AN6 | 3 | S | 20120302 | 20120401 | 5x112 |  | 41 | 81710249 | L | S17D36 | B | LB56 | TÜV |  |  | DK | YES |  |  | N | No Certificate | 1 | No car modifications required | 225/35 R19-R---235/35 R19-F-- | AfterMarket OZ | MAX 680 KG | MATT RACE SILVER | I-Tech | 8027529073331 | OZ | 11,04 |  |  | Serie L - ext.diam.75 mm | 592x592x274 | 1 | 250 | . | bar: Area 1
AUDI | RS3 | RS3 | 8P,8PA | 05/2011 |  | 5x112 | 57,06 |  |  | 50 | M14x1,50 | 17 | ULTRALEGGERA HLT | 8x19 | 19,00 | 8,00 | W01713206AP3 | 3 | S | 20121203 | 20130102 | 5x112 |  | 41 | 81710249 | L | S17D36 | B | LB56 | TÜV |  |  | DK | YES |  |  | N | No Certificate | 1 | No car modifications required | 225/35 R19-R---235/35 R19-F-- | AfterMarket OZ | MAX 680 KG | ACID GREEN | I-Tech | 8027529083811 | OZ | 11,04 |  |  | Serie L - ext.diam.75 mm | 592x592x274 | 1 | 250 | . | bar: Area 1
AUDI | RS3 | RS3 | 8P,8PA | 05/2011 |  | 5x112 | 57,06 |  |  | 50 | M14x1,50 | 17 | ULTRALEGGERA HLT | 8x19 | 19,00 | 8,00 | W01713206A22 | 3 | S | 20120302 | 20120401 | 5x112 |  | 41 | 81710249 | L | S17D36 | B | LB56 | TÜV |  |  | DK | YES |  |  | N | No Certificate | 1 | No car modifications required | 225/35 R19-R---235/35 R19-F-- | AfterMarket OZ | MAX 680 KG | MATT GRAPHIT SILVER | I-Tech | 8027529073324 | OZ | 11,04 |  |  | Serie L - ext.diam.75 mm | 592x592x274 | 1 | 250 | . | bar: Area 1
AUDI | RS3 | RS3 | 8P,8PA | 05/2011 |  | 5x112 | 57,06 |  |  | 50 | M14x1,50 | 17 | ULTRALEGGERA HLT | 8x19 | 19,00 | 8,00 | W01713206A30 | 3 | S | 20120302 | 20120401 | 5x112 |  | 41 | 81710249 | L | S17D36 | B | LB56 | TÜV |  |  | DK | YES |  |  | N | No Certificate | 1 | No car modifications required | 225/35 R19-R---235/35 R19-F-- | AfterMarket OZ | MAX 680 KG | WHITE | I-Tech | 8027529073287 | OZ | 11,04 |  |  | Serie L - ext.diam.75 mm | 592x592x274 | 1 | 250 | . | bar: Area 1
AUDI | RS3 | RS3 | 8P,8PA | 05/2011 |  | 5x112 | 57,06 |  |  | 50 | M14x1,50 | 17 | ULTRALEGGERA HLT | 8x19 | 19,00 | 8,00 | W01713206A53 | 1 | S | 20120302 | 20120401 | 5x112 |  | 41 | 81710249 | L | S17D36 | B | LB56 | TÜV |  |  | DK | YES |  |  | N | No Certificate | 1 | No car modifications required | 225/35 R19-R---235/35 R19-F-- | AfterMarket OZ | MAX 680 KG | MATT BLACK | I-Tech | 8027529073270 | OZ | 10,91 |  |  | Serie L - ext.diam.75 mm | 592x592x274 | 1 | 250 | . | bar: Area 1
AUDI | RS3 | RS3 | 8P,8PA | 05/2011 |  | 5x112 | 57,06 |  |  | 50 | M14x1,50 | 17 | ULTRALEGGERA HLT | 8x19 | 19,00 | 8,00 | W01713206A71 | 3 | S | 20120302 | 20120401 | 5x112 |  | 41 | 81710249 | L | S17D36 | B | LB56 | TÜV |  |  | DK | YES |  |  | N | No Certificate | 1 | No car modifications required | 225/35 R19-R---235/35 R19-F-- | AfterMarket OZ | MAX 680 KG | ORANGE | I-Tech | 8027529073300 | OZ | 11,04 |  |  | Serie L - ext.diam.75 mm | 592x592x274 | 1 | 250 | . | bar: Area 1
AUDI | RS3 | RS3 | 8P,8PA | 05/2011 |  | 5x112 | 57,06 |  |  | 50 | M14x1,50 | 17 | ULTRALEGGERA HLT | 8x19 | 19,00 | 8,00 | W01713206A76 | 3 | S | 20120302 | 20120401 | 5x112 |  | 41 | 81710249 | L | S17D36 | B | LB56 | TÜV |  |  | DK | YES |  |  | N | No Certificate | 1 | No car modifications required | 225/35 R19-R---235/35 R19-F-- | AfterMarket OZ | MAX 680 KG | RACE GOLD | I-Tech | 8027529073317 | OZ | 11,04 |  |  | Serie L - ext.diam.75 mm | 592x592x274 | 1 | 250 | . | bar: Area 1
AUDI | RS3 | RS3 | 8P,8PA | 05/2011 |  | 5x112 | 57,06 |  |  | 50 | M14x1,50 | 17 | ULTRALEGGERA HLT | 8x19 | 19,00 | 8,00 | W01713206A84 | 3 | S | 20120302 | 20120401 | 5x112 |  | 41 | 81710249 | L | S17D36 | B | LB56 | TÜV |  |  | DK | YES |  |  | N | No Certificate | 1 | No car modifications required | 225/35 R19-R---235/35 R19-F-- | AfterMarket OZ | MAX 680 KG | RED | I-Tech | 8027529073294 | OZ | 11,04 |  |  | Serie L - ext.diam.75 mm | 592x592x274 | 1 | 250 | . | bar: Area 1
AUDI | RS3 | RS3 | 8P,8PA | 05/2011 |  | 5x112 | 57,06 |  |  | 50 | M14x1,50 | 17 | X5B | 8x19 | 19,00 | 8,00 | W85069202N5 | 1 | S | 20121005 | 20121104 | 5x112 |  | 48 | 81710451 | L | S17D36 | B |  |  |  |  | DK | YES |  |  | T | Teilegutachten (PB+VB) | 1 | No car modifications required | 225/35 R19-R---235/35 R19-F-- | AfterMarket OZ | MAX 730 KG | MATT GRAPHITE DIAMOND CUT | X-Line | 8027529079845 | OZ | 13,61 |  |  | Serie L - ext.diam.75 mm | 593x593x274 | 1 | 250 | . | bar: Area 1
AUDI | RS3 | RS3 | 8P,8PA | 05/2011 |  | 5x112 | 57,06 |  |  | 50 | M14x1,50 | 17 | EGO | 8½x19 | 19,00 | 8,50 | W8504820354 | 1 |  |  |  | 5x112 |  | 38 | 81710451 | L | S17D36 | B |  | TÜV |  |  |  | YES |  |  | T | Teilegutachten (PB+VB) | 2 | Mods can be necessary to car | 255/30 R19-F-- | AfterMarket OZ | MAX 750 KG | MATT BLACK + DIAMOND-CUT | X-Line | 8027529065565 | OZ | 14,31 |  |  | Serie L - ext.diam.75 mm | 593x593x287 | 1 | 250 | . | bar: Area 1
AUDI | RS3 | RS3 | 8P,8PA | 05/2011 |  | 5x112 | 57,06 |  |  | 50 | M14x1,50 | 17 | EGO | 8½x19 | 19,00 | 8,50 | W8504820454 | 1 |  |  |  | 5x112 |  | 44 | 81710451 | L | S17D36 | B |  | TÜV |  |  | DK | YES |  |  | T | Teilegutachten (PB+VB) | 1 | No car modifications required | 255/30 R19-F-- | AfterMarket OZ | MAX 750 KG | MATT BLACK + DIAMOND-CUT | X-Line | 8027529065572 | OZ | 14,31 |  |  | Serie L - ext.diam.75 mm | 593x593x287 | 1 | 250 | . | bar: Area 1
AUDI | RS3 | RS3 | 8P,8PA | 05/2011 |  | 5x112 | 57,06 |  |  | 50 | M14x1,50 | 17 | QUARANTA | 8½x19 | 19,00 | 8,50 | W01857203G2 | 1 |  |  |  | 5x112 |  | 38 | 81710249 | L | S17D36 | B |  | TÜV |  |  |  | YES |  |  | S | Strongness Certificate (PB) | 2 | Mods can be necessary to car | 255/30 R19-F-- | AfterMarket OZ | MAX 730 KG | GRIGIO CORSA DIAMANTATO | Via Veneto | 8027529052589 | OZ | 13,81 |  |  | Serie L - ext.diam.75 mm | 592x592x286 | 1 | 250 | . | bar: Area 1
AUDI | RS3 | RS3 | 8P,8PA | 05/2011 |  | 5x112 | 57,06 |  |  | 50 | M14x1,50 | 17 | QUARANTA | 8½x19 | 19,00 | 8,50 | W01857204G2 | 1 |  |  |  | 5x112 |  | 44 | 81710249 | L | S17D36 | B |  | TÜV |  |  | DK | YES |  |  | S | Strongness Certificate (PB) | 2 | Mods can be necessary to car | 255/30 R19-F-- | AfterMarket OZ | MAX 675 KG | GRIGIO CORSA DIAMANTATO | Via Veneto | 8027529052596 | OZ | 13,71 |  |  | Serie L - ext.diam.75 mm | 592x592x286 | 1 | 250 | . | bar: Area 1
AUDI | RS3 | RS3 | 8P,8PA | 05/2011 |  | 5x112 | 57,06 |  |  | 50 | M14x1,50 | 17 | SUPERFORGIATA | 8½x19 | 19,00 | 8,50 | W04050009G3 | 3 | S | 20120206 | 20120307 | 5x112 |  | 48 |  |  | S17D36 | B |  | TÜV |  |  | DK | YES |  |  | T | Teilegutachten (PB+VB) | 1 | No car modifications required | 255/30 R19-F-- | AfterMarket OZ | MAX 580 KG | GRIGIO CORSA CON SCRITTE DI FRESATURA | I-Tech | 8027529072839 | OZ | 9,72 |  | 57,06 |  | 592x592x286 | 1 | 250 | . | bar: Area 1
AUDI | RS3 | RS3 | 8P,8PA | 05/2011 |  | 5x112 | 57,06 |  |  | 50 | M14x1,50 | 17 | SUPERFORGIATA | 8½x19 | 19,00 | 8,50 | W04050009N7 | 3 | S | 20120206 | 20120307 | 5x112 |  | 48 |  |  | S17D36 | B |  | TÜV |  |  | DK | YES |  |  | T | Teilegutachten (PB+VB) | 1 | No car modifications required | 255/30 R19-F-- | AfterMarket OZ | MAX 580 KG | MATT BLACK CON SCRITTE DI FRESATURA | I-Tech | 8027529072822 | OZ | 9,72 |  | 57,06 |  | 592x592x286 | 1 | 250 | . | bar: Area 1
AUDI | RS3 | RS3 | 8P,8PA | 05/2011 |  | 5x112 | 57,06 |  |  | 50 | M14x1,50 | 17 | SUPERTURISMO LM | 8½x19 | 19,00 | 8,50 | W0185220319 | 1 |  |  |  | 5x112 |  | 38 | 81710249 | L | S17D36 | B | LB56 | TÜV |  |  |  | YES |  |  | S | Strongness Certificate (PB) | 2 | Mods can be necessary to car | 255/30 R19-F-- | AfterMarket OZ | MAX 725 KG | MATT RACE SILVER + BLACK LETTERING | Racing | 8027529043624 | OZ | 13,21 |  |  | Serie L - ext.diam.75 mm | 592x592x286 | 1 | 250 | . | bar: Area 1
AUDI | RS3 | RS3 | 8P,8PA | 05/2011 |  | 5x112 | 57,06 |  |  | 50 | M14x1,50 | 17 | SUPERTURISMO LM | 8½x19 | 19,00 | 8,50 | W0185220346 | 1 |  |  |  | 5x112 |  | 38 | 81710249 | L | S17D36 | B | LB56 | TÜV |  |  |  | YES |  |  | S | Strongness Certificate (PB) | 2 | Mods can be necessary to car | 255/30 R19-F-- | AfterMarket OZ | MAX 725 KG | MATT GRAPHITE + SILVER LETTERING | Racing | 8027529043631 | OZ | 13,21 |  |  | Serie L - ext.diam.75 mm | 592x592x286 | 1 | 250 | . | bar: Area 1
AUDI | RS3 | RS3 | 8P,8PA | 05/2011 |  | 5x112 | 57,06 |  |  | 50 | M14x1,50 | 17 | SUPERTURISMO LM | 8½x19 | 19,00 | 8,50 | W0185220919 | 1 |  |  |  | 5x112 |  | 44 | 81710249 | L | S17D36 | B | LB56 | TÜV |  |  | DK | YES |  |  | S | Strongness Certificate (PB) | 2 | Mods can be necessary to car | 255/30 R19-F-- | AfterMarket OZ | MAX 690 KG | MATT RACE SILVER + BLACK LETTERING | Racing | 8027529043747 | OZ | 13,01 |  |  | Serie L - ext.diam.75 mm | 592x592x286 | 1 | 250 | . | bar: Area 1
AUDI | RS3 | RS3 | 8P,8PA | 05/2011 |  | 5x112 | 57,06 |  |  | 50 | M14x1,50 | 17 | SUPERTURISMO LM | 8½x19 | 19,00 | 8,50 | W0185220946 | 1 |  |  |  | 5x112 |  | 44 | 81710249 | L | S17D36 | B | LB56 | TÜV |  |  | DK | YES |  |  | S | Strongness Certificate (PB) | 2 | Mods can be necessary to car | 255/30 R19-F-- | AfterMarket OZ | MAX 690 KG | MATT GRAPHITE + SILVER LETTERING | Racing | 8027529043754 | OZ | 13,01 |  |  | Serie L - ext.diam.75 mm | 592x592x286 | 1 | 250 | . | bar: Area 1
AUDI | RS3 | RS3 | 8P,8PA | 05/2011 |  | 5x112 | 57,06 |  |  | 50 | M14x1,50 | 17 | ULTRALEGGERA HLT | 8½x19 | 19,00 | 8,50 | W01803203N6 | 3 |  |  |  | 5x112 |  | 38 | 81710249 | L | S17D36 | B | LB56 | TÜV |  |  |  | YES |  |  | S | Strongness Certificate (PB) | 2 | Mods can be necessary to car | 255/30 R19-F-- | AfterMarket OZ | MAX 715 KG | MATT RACE SILVER | I-Tech | 8027529068009 | OZ | 11,88 |  |  | Serie L - ext.diam.75 mm | 592x592x286 | 1 | 250 | . | bar: Area 1
AUDI | RS3 | RS3 | 8P,8PA | 05/2011 |  | 5x112 | 57,06 |  |  | 50 | M14x1,50 | 17 | ULTRALEGGERA HLT | 8½x19 | 19,00 | 8,50 | W01803203P3 | 3 | S | 20121203 | 20130102 | 5x112 |  | 38 | 81710249 | L | S17D36 | B | LB56 | TÜV |  |  |  | YES |  |  | S | Strongness Certificate (PB) | 2 | Mods can be necessary to car | 255/30 R19-F-- | AfterMarket OZ | MAX 715 KG | ACID GREEN | I-Tech | 8027529083897 | OZ | 11,88 |  |  | Serie L - ext.diam.75 mm | 592x592x286 | 1 | 250 | . | bar: Area 1
AUDI | RS3 | RS3 | 8P,8PA | 05/2011 |  | 5x112 | 57,06 |  |  | 50 | M14x1,50 | 17 | ULTRALEGGERA HLT | 8½x19 | 19,00 | 8,50 | W0180320322 | 3 |  |  |  | 5x112 |  | 38 | 81710249 | L | S17D36 | B | LB56 | TÜV |  |  |  | YES |  |  | S | Strongness Certificate (PB) | 2 | Mods can be necessary to car | 255/30 R19-F-- | AfterMarket OZ | MAX 715 KG | MATT GRAPHIT SILVER | I-Tech | 8027529067996 | OZ | 11,88 |  |  | Serie L - ext.diam.75 mm | 592x592x286 | 1 | 250 | . | bar: Area 1
AUDI | RS3 | RS3 | 8P,8PA | 05/2011 |  | 5x112 | 57,06 |  |  | 50 | M14x1,50 | 17 | ULTRALEGGERA HLT | 8½x19 | 19,00 | 8,50 | W0180320330 | 3 |  |  |  | 5x112 |  | 38 | 81710249 | L | S17D36 | B | LB56 | TÜV |  |  |  | YES |  |  | S | Strongness Certificate (PB) | 2 | Mods can be necessary to car | 255/30 R19-F-- | AfterMarket OZ | MAX 715 KG | WHITE | I-Tech | 8027529067958 | OZ | 11,88 |  |  | Serie L - ext.diam.75 mm | 592x592x286 | 1 | 250 | . | bar: Area 1
AUDI | RS3 | RS3 | 8P,8PA | 05/2011 |  | 5x112 | 57,06 |  |  | 50 | M14x1,50 | 17 | ULTRALEGGERA HLT | 8½x19 | 19,00 | 8,50 | W0180320353 | 1 |  |  |  | 5x112 |  | 38 | 81710249 | L | S17D36 | B | LB56 | TÜV |  |  |  | YES |  |  | S | Strongness Certificate (PB) | 2 | Mods can be necessary to car | 255/30 R19-F-- | AfterMarket OZ | MAX 715 KG | MATT BLACK | I-Tech | 8027529006377 | OZ | 11,88 |  |  | Serie L - ext.diam.75 mm | 592x592x286 | 1 | 250 | . | bar: Area 1
AUDI | RS3 | RS3 | 8P,8PA | 05/2011 |  | 5x112 | 57,06 |  |  | 50 | M14x1,50 | 17 | ULTRALEGGERA HLT | 8½x19 | 19,00 | 8,50 | W0180320371 | 3 |  |  |  | 5x112 |  | 38 | 81710249 | L | S17D36 | B | LB56 | TÜV |  |  |  | YES |  |  | S | Strongness Certificate (PB) | 2 | Mods can be necessary to car | 255/30 R19-F-- | AfterMarket OZ | MAX 715 KG | ORANGE | I-Tech | 8027529067972 | OZ | 11,88 |  |  | Serie L - ext.diam.75 mm | 592x592x286 | 1 | 250 | . | bar: Area 1
AUDI | RS3 | RS3 | 8P,8PA | 05/2011 |  | 5x112 | 57,06 |  |  | 50 | M14x1,50 | 17 | ULTRALEGGERA HLT | 8½x19 | 19,00 | 8,50 | W0180320376 | 3 |  |  |  | 5x112 |  | 38 | 81710249 | L | S17D36 | B | LB56 | TÜV |  |  |  | YES |  |  | S | Strongness Certificate (PB) | 2 | Mods can be necessary to car | 255/30 R19-F-- | AfterMarket OZ | MAX 715 KG | RACE GOLD | I-Tech | 8027529067989 | OZ | 11,88 |  |  | Serie L - ext.diam.75 mm | 592x592x286 | 1 | 250 | . | bar: Area 1
AUDI | RS3 | RS3 | 8P,8PA | 05/2011 |  | 5x112 | 57,06 |  |  | 50 | M14x1,50 | 17 | ULTRALEGGERA HLT | 8½x19 | 19,00 | 8,50 | W0180320384 | 3 |  |  |  | 5x112 |  | 38 | 81710249 | L | S17D36 | B | LB56 | TÜV |  |  |  | YES |  |  | S | Strongness Certificate (PB) | 2 | Mods can be necessary to car | 255/30 R19-F-- | AfterMarket OZ | MAX 715 KG | RED | I-Tech | 8027529067965 | OZ | 11,88 |  |  | Serie L - ext.diam.75 mm | 592x592x286 | 1 | 250 | . | bar: Area 1
AUDI | RS3 | RS3 | 8P,8PA | 05/2011 |  | 5x112 | 57,06 |  |  | 50 | M14x1,50 | 17 | VITTORIA | 8½x19 | 19,00 | 8,50 | W0188220173 | 1 |  |  |  | 5x112 |  | 38 | 81710451 | L | S17D36 | B |  | TÜV |  |  |  | YES |  |  | S | Strongness Certificate (PB) | 2 | Mods can be necessary to car | 255/30 R19-F-- | AfterMarket OZ | MAX 730 KG | MATT DARK GRAPHITE | Via Veneto | 8027529069662 | OZ | 14,11 |  |  | Serie L - ext.diam.75 mm | 592x592x286 | 1 | 250 | . | bar: Area 1
AUDI | RS3 | RS3 | 8P,8PA | 05/2011 |  | 5x112 | 57,06 |  |  | 50 | M14x1,50 | 17 | VITTORIA | 8½x19 | 19,00 | 8,50 | W0188220273 | 1 |  |  |  | 5x112 |  | 44 | 81710451 | L | S17D36 | B |  | TÜV |  |  | DK | YES |  |  | S | Strongness Certificate (PB) | 2 | Mods can be necessary to car | 255/30 R19-F-- | AfterMarket OZ | MAX 690 KG | MATT DARK GRAPHITE | Via Veneto | 8027529069679 | OZ | 14,13 |  |  | Serie L - ext.diam.75 mm | 592x592x286 | 1 | 250 | . | bar: Area 1
AUDI | RS3 | RS3 | 8P,8PA | 05/2011 |  | 5x112 | 57,06 |  |  | 50 | M14x1,50 | 17 | ULTRALEGGERA HLT | 9x19 | 19,00 | 9,00 | W01804202N6 | 3 |  |  |  | 5x112 |  | 42 | 81710249 | L | S17D36 | B | LB56 | TÜV |  |  | DK | YES |  |  | N | No Certificate | 2 | Mods can be necessary to car |  | AfterMarket OZ | MAX 695 KG | MATT RACE SILVER | I-Tech | 8027529069051 | OZ | 10,34 |  |  | Serie L - ext.diam.75 mm | 592x592x312 | 1 | 250 | . | bar: Area 1
AUDI | RS3 | RS3 | 8P,8PA | 05/2011 |  | 5x112 | 57,06 |  |  | 50 | M14x1,50 | 17 | ULTRALEGGERA HLT | 9x19 | 19,00 | 9,00 | W01804202P3 | 3 | S | 20121203 | 20130102 | 5x112 |  | 42 | 81710249 | L | S17D36 | B | LB56 | TÜV |  |  | DK | YES |  |  | N | No Certificate | 2 | Mods can be necessary to car |  | AfterMarket OZ | MAX 695 KG | ACID GREEN | I-Tech | 8027529084078 | OZ | 10,34 |  |  | Serie L - ext.diam.75 mm | 592x592x312 | 1 | 250 | . | bar: Area 1
AUDI | RS3 | RS3 | 8P,8PA | 05/2011 |  | 5x112 | 57,06 |  |  | 50 | M14x1,50 | 17 | ULTRALEGGERA HLT | 9x19 | 19,00 | 9,00 | W0180420222 | 3 |  |  |  | 5x112 |  | 42 | 81710249 | L | S17D36 | B | LB56 | TÜV |  |  | DK | YES |  |  | N | No Certificate | 2 | Mods can be necessary to car |  | AfterMarket OZ | MAX 695 KG | MATT GRAPHIT SILVER | I-Tech | 8027529069044 | OZ | 10,34 |  |  | Serie L - ext.diam.75 mm | 592x592x312 | 1 | 250 | . | bar: Area 1
AUDI | RS3 | RS3 | 8P,8PA | 05/2011 |  | 5x112 | 57,06 |  |  | 50 | M14x1,50 | 17 | ULTRALEGGERA HLT | 9x19 | 19,00 | 9,00 | W0180420230 | 3 |  |  |  | 5x112 |  | 42 | 81710249 | L | S17D36 | B | LB56 | TÜV |  |  | DK | YES |  |  | N | No Certificate | 2 | Mods can be necessary to car |  | AfterMarket OZ | MAX 695 KG | WHITE | I-Tech | 8027529069006 | OZ | 10,34 |  |  | Serie L - ext.diam.75 mm | 592x592x312 | 1 | 250 | . | bar: Area 1
AUDI | RS3 | RS3 | 8P,8PA | 05/2011 |  | 5x112 | 57,06 |  |  | 50 | M14x1,50 | 17 | ULTRALEGGERA HLT | 9x19 | 19,00 | 9,00 | W0180420253 | 1 |  |  |  | 5x112 |  | 42 | 81710249 | L | S17D36 | B | LB56 | TÜV |  |  | DK | YES |  |  | S | Strongness Certificate (PB) | 2 | Mods can be necessary to car |  | AfterMarket OZ | MAX 695 KG | MATT BLACK | I-Tech | 8027529047370 | OZ | 10,34 |  |  | Serie L - ext.diam.75 mm | 592x592x312 | 1 | 250 | . | bar: Area 1
AUDI | RS3 | RS3 | 8P,8PA | 05/2011 |  | 5x112 | 57,06 |  |  | 50 | M14x1,50 | 17 | ULTRALEGGERA HLT | 9x19 | 19,00 | 9,00 | W0180420261 | 1 |  |  |  | 5x112 |  | 42 | 81710249 | L | S17D36 | B | LB56 | TÜV |  |  | DK | YES |  |  | S | Strongness Certificate (PB) | 2 | Mods can be necessary to car |  | AfterMarket OZ | MAX 695 KG | CHRYSTAL TITANIUM | I-Tech | 8027529006452 | OZ | 10,34 |  |  | Serie L - ext.diam.75 mm | 592x592x312 | 1 | 250 | . | bar: Area 1
AUDI | RS3 | RS3 | 8P,8PA | 05/2011 |  | 5x112 | 57,06 |  |  | 50 | M14x1,50 | 17 | ULTRALEGGERA HLT | 9x19 | 19,00 | 9,00 | W0180420271 | 3 |  |  |  | 5x112 |  | 42 | 81710249 | L | S17D36 | B | LB56 | TÜV |  |  | DK | YES |  |  | N | No Certificate | 2 | Mods can be necessary to car |  | AfterMarket OZ | MAX 695 KG | ORANGE | I-Tech | 8027529069020 | OZ | 10,34 |  |  | Serie L - ext.diam.75 mm | 592x592x312 | 1 | 250 | . | bar: Area 1
AUDI | RS3 | RS3 | 8P,8PA | 05/2011 |  | 5x112 | 57,06 |  |  | 50 | M14x1,50 | 17 | ULTRALEGGERA HLT | 9x19 | 19,00 | 9,00 | W0180420276 | 3 |  |  |  | 5x112 |  | 42 | 81710249 | L | S17D36 | B | LB56 | TÜV |  |  | DK | YES |  |  | N | No Certificate | 2 | Mods can be necessary to car |  | AfterMarket OZ | MAX 695 KG | RACE GOLD | I-Tech | 8027529069037 | OZ | 10,34 |  |  | Serie L - ext.diam.75 mm | 592x592x312 | 1 | 250 | . | bar: Area 1
AUDI | RS3 | RS3 | 8P,8PA | 05/2011 |  | 5x112 | 57,06 |  |  | 50 | M14x1,50 | 17 | ULTRALEGGERA HLT | 9x19 | 19,00 | 9,00 | W0180420284 | 3 |  |  |  | 5x112 |  | 42 | 81710249 | L | S17D36 | B | LB56 | TÜV |  |  | DK | YES |  |  | N | No Certificate | 2 | Mods can be necessary to car |  | AfterMarket OZ | MAX 695 KG | RED | I-Tech | 8027529069013 | OZ | 10,34 |  |  | Serie L - ext.diam.75 mm | 592x592x312 | 1 | 250 | . | bar: Area 1
AUDI | RS3 | RS3 | 8P,8PA | 05/2011 |  | 5x112 | 57,06 |  |  | 50 | M14x1,50 | 17 | X5B | 9x19 | 19,00 | 9,00 | W85070201N5 | 1 | S | 20121005 | 20121104 | 5x112 |  | 45 | 81710451 | L | S17D36 | B |  |  |  |  | DK | YES |  |  | T | Teilegutachten (PB+VB) | 1 | No car modifications required |  | AfterMarket OZ | MAX 730 KG | MATT GRAPHITE DIAMOND CUT | X-Line | 8027529079890 | OZ | 13,81 |  |  | Serie L - ext.diam.75 mm | 593x593x300 | 1 | 250 | . | bar: Area 1
AUDI | RS4 | RS4 | B5 | 05/2000 | 09/2001 | 5x112 | 57,06 |  |  | 20 | M14x1,50 | 17 | QUARANTA | 8x18 | 18,00 | 8,00 | W01856204G2 | 1 |  |  |  | 5x112 |  | 35 | 81610100 | L | R50U | B |  | TÜV |  |  | DK | YES | C0039 | ET20 WITH SPACER 15 MM | T | Teilegutachten (PB+VB) | 1 | No car modifications required | 225/40 R18 M+S--- | AfterMarket OZ | MAX 735 KG | GRIGIO CORSA DIAMANTATO | Via Veneto | 8027529053661 | OZ | 12,87 |  |  | Serie L - ext.diam.75 mm | 570x570x280 | 1 | 280 | e1*98/14*0105*.. | bar: Area 1
AUDI | RS4 | RS4 | B5 | 05/2000 | 09/2001 | 5x112 | 57,06 |  |  | 20 | M14x1,50 | 17 | SARDEGNA | 8x18 | 18,00 | 8,00 | W0176320422 | 1 |  |  |  | 5x112 |  | 35 | 81610100 | L | R50U | B |  | TÜV |  |  | DK | YES | C0039 | ET20 WITH SPACER 15 MM | S | Strongness Certificate (PB) | 1 | No car modifications required | 225/40 R18 M+S--- | AfterMarket OZ | MAX 815 KG | MATT GRAPHIT SILVER | All-Terrain | 8027529046342 | OZ | 15,40 |  |  | Serie L - ext.diam.75 mm | 570x570x280 | 1 | 280 | e1*98/14*0105*.. | bar: Area 1
AUDI | RS4 | RS4 | B5 | 05/2000 | 09/2001 | 5x112 | 57,06 |  |  | 20 | M14x1,50 | 17 | ULTRALEGGERA HLT | 9x19 | 19,00 | 9,00 | W01804201N6 | 3 | S | 20110912 | 20111012 | 5x112 |  | 30 | 81610100 | L | R50U | B |  | TÜV |  |  | DK | YES | C0562 | ET15 WITH SPACER 15 MM | S | Strongness Certificate (PB) | 1 | No car modifications required |  | AfterMarket OZ | MAX 695 KG | MATT RACE SILVER | I-Tech | 8027529068993 | OZ | 10,54 |  |  | Serie L - ext.diam.75 mm | 592x592x312 | 1 | 280 | e1*98/14*0105*.. | bar: Area 1
AUDI | RS4 | RS4 | B5 | 05/2000 | 09/2001 | 5x112 | 57,06 |  |  | 20 | M14x1,50 | 17 | ULTRALEGGERA HLT | 9x19 | 19,00 | 9,00 | W0180420122 | 3 | S | 20110912 | 20111012 | 5x112 |  | 30 | 81610100 | L | R50U | B |  | TÜV |  |  | DK | YES | C0562 | ET15 WITH SPACER 15 MM | S | Strongness Certificate (PB) | 1 | No car modifications required |  | AfterMarket OZ | MAX 695 KG | MATT GRAPHIT SILVER | I-Tech | 8027529068986 | OZ | 10,54 |  |  | Serie L - ext.diam.75 mm | 592x592x312 | 1 | 280 | e1*98/14*0105*.. | bar: Area 1
AUDI | RS4 | RS4 | B5 | 05/2000 | 09/2001 | 5x112 | 57,06 |  |  | 20 | M14x1,50 | 17 | ULTRALEGGERA HLT | 9x19 | 19,00 | 9,00 | W0180420130 | 3 | S | 20110912 | 20111012 | 5x112 |  | 30 | 81610100 | L | R50U | B |  | TÜV |  |  | DK | YES | C0562 | ET15 WITH SPACER 15 MM | S | Strongness Certificate (PB) | 1 | No car modifications required |  | AfterMarket OZ | MAX 695 KG | WHITE | I-Tech | 8027529068948 | OZ | 10,54 |  |  | Serie L - ext.diam.75 mm | 592x592x312 | 1 | 280 | e1*98/14*0105*.. | bar: Area 1
AUDI | RS4 | RS4 | B5 | 05/2000 | 09/2001 | 5x112 | 57,06 |  |  | 20 | M14x1,50 | 17 | ULTRALEGGERA HLT | 9x19 | 19,00 | 9,00 | W0180420153 | 3 | S | 20110912 | 20111012 | 5x112 |  | 30 | 81610100 | L | R50U | B |  | TÜV |  |  | DK | YES | C0562 | ET15 WITH SPACER 15 MM | S | Strongness Certificate (PB) | 1 | No car modifications required |  | AfterMarket OZ | MAX 695 KG | MATT BLACK | I-Tech | 8027529068931 | OZ | 10,54 |  |  | Serie L - ext.diam.75 mm | 592x592x312 | 1 | 280 | e1*98/14*0105*.. | bar: Area 1
AUDI | RS4 | RS4 | B5 | 05/2000 | 09/2001 | 5x112 | 57,06 |  |  | 20 | M14x1,50 | 17 | ULTRALEGGERA HLT | 9x19 | 19,00 | 9,00 | W0180420171 | 3 | S | 20110912 | 20111012 | 5x112 |  | 30 | 81610100 | L | R50U | B |  | TÜV |  |  | DK | YES | C0562 | ET15 WITH SPACER 15 MM | S | Strongness Certificate (PB) | 1 | No car modifications required |  | AfterMarket OZ | MAX 695 KG | ORANGE | I-Tech | 8027529068962 | OZ | 10,54 |  |  | Serie L - ext.diam.75 mm | 592x592x312 | 1 | 280 | e1*98/14*0105*.. | bar: Area 1
AUDI | RS4 | RS4 | B5 | 05/2000 | 09/2001 | 5x112 | 57,06 |  |  | 20 | M14x1,50 | 17 | ULTRALEGGERA HLT | 9x19 | 19,00 | 9,00 | W0180420176 | 3 | S | 20110912 | 20111012 | 5x112 |  | 30 | 81610100 | L | R50U | B |  | TÜV |  |  | DK | YES | C0562 | ET15 WITH SPACER 15 MM | S | Strongness Certificate (PB) | 1 | No car modifications required |  | AfterMarket OZ | MAX 695 KG | RACE GOLD | I-Tech | 8027529068979 | OZ | 10,54 |  |  | Serie L - ext.diam.75 mm | 592x592x312 | 1 | 280 | e1*98/14*0105*.. | bar: Area 1
AUDI | RS4 | RS4 | B5 | 05/2000 | 09/2001 | 5x112 | 57,06 |  |  | 20 | M14x1,50 | 17 | ULTRALEGGERA HLT | 9x19 | 19,00 | 9,00 | W0180420184 | 3 | S | 20110912 | 20111012 | 5x112 |  | 30 | 81610100 | L | R50U | B |  | TÜV |  |  | DK | YES | C0562 | ET15 WITH SPACER 15 MM | S | Strongness Certificate (PB) | 1 | No car modifications required |  | AfterMarket OZ | MAX 695 KG | RED | I-Tech | 8027529068955 | OZ | 10,54 |  |  | Serie L - ext.diam.75 mm | 592x592x312 | 1 | 280 | e1*98/14*0105*.. | bar: Area 1
AUDI | RS4 | RS4 06 | QB6 | 02/2006 | 08/2008 | 5x112 | 57,06 | 615 |  | 29 | M14x1,50 | 17 | FORMULA HLT | 8x18 | 18,00 | 8,00 | W01892202G1 | 1 | S | 20121011 | 20121110 | 5x112 |  | 35 | 81710451 | L | S17D36 | B |  |  |  |  | DK | YES |  |  | N | No Certificate | 1 | No car modifications required |  | AfterMarket OZ | MAX 630 KG | GRIGIO CORSA | I-Tech | 8027529081824 | OZ | 11,67 |  |  | Serie L - ext.diam.75 mm | 567x567x274 | 1 | 309 | e1*2001/116*0243*.. | bar: Area 1
AUDI | RS4 | RS4 06 | QB6 | 02/2006 | 08/2008 | 5x112 | 57,06 | 615 |  | 29 | M14x1,50 | 17 | QUARANTA | 8x18 | 18,00 | 8,00 | W01856204G2 | 1 | S | 20100928 | 20101028 | 5x112 |  | 35 | 81610100 | L | R50U | B |  | TÜV |  |  | DK | YES | C0039 | ET20 WITH SPACER 15 MM | T | Teilegutachten (PB+VB) | 1 | No car modifications required |  | AfterMarket OZ | MAX 735 KG | GRIGIO CORSA DIAMANTATO | Via Veneto | 8027529053661 | OZ | 12,87 |  |  | Serie L - ext.diam.75 mm | 570x570x280 | 1 | 309 | e1*2001/116*0243*.. | bar: Area 1
AUDI | RS4 | RS4 06 | QB6 | 02/2006 | 08/2008 | 5x112 | 57,06 | 615 |  | 29 | M14x1,50 | 17 | SUPERTURISMO GT | 8x18 | 18,00 | 8,00 | W01669202P5 | 1 | S | 20121012 | 20121111 | 5x112 |  | 35 | 81610100 | L | R50U | B |  | TÜV |  | VIA | DK | YES | C0039 | ET20 WITH SPACER 15 MM | S | Strongness Certificate (PB) | 1 | No car modifications required |  | AfterMarket OZ | MAX 650 KG | GRIGIO CORSA+BLACK LETTERING | Racing | 8027529081510 | OZ | 12,84 |  |  | Serie L - ext.diam.75 mm | 570x570x280 | 1 | 309 | e1*2001/116*0243*.. | bar: Area 1
AUDI | RS4 | RS4 06 | QB6 | 02/2006 | 08/2008 | 5x112 | 57,06 | 615 |  | 29 | M14x1,50 | 17 | SUPERTURISMO GT | 8x18 | 18,00 | 8,00 | W0166920279 | 1 | S | 20080624 | 20080724 | 5x112 |  | 35 | 81610100 | L | R50U | B |  | TÜV |  | VIA | DK | YES | C0039 | ET20 WITH SPACER 15 MM | S | Strongness Certificate (PB) | 1 | No car modifications required |  | AfterMarket OZ | MAX 650 KG | MATT BLACK + RED LETTERING | Racing | 8027529000313 | OZ | 12,84 |  |  | Serie L - ext.diam.75 mm | 570x570x280 | 1 | 309 | e1*2001/116*0243*.. | bar: Area 1
AUDI | RS4 | RS4 06 | QB6 | 02/2006 | 08/2008 | 5x112 | 57,06 | 615 |  | 29 | M14x1,50 | 17 | SUPERTURISMO GT | 8x18 | 18,00 | 8,00 | W0166920282 | 1 | S | 20080605 | 20080705 | 5x112 |  | 35 | 81610100 | L | R50U | B |  |  |  | VIA | DK | YES | C0039 | ET20 WITH SPACER 15 MM | S | Strongness Certificate (PB) | 1 | No car modifications required |  | AfterMarket OZ | MAX 650 KG | RACE SILVER + BLACK LETTERING | Racing | 8027529000320 | OZ | 8,86 |  |  | Serie L - ext.diam.75 mm | 570x570x280 | 1 | 309 | e1*2001/116*0243*.. | bar: Area 1
AUDI | RS4 | RS4 06 | QB6 | 02/2006 | 08/2008 | 5x112 | 57,06 | 615 |  | 29 | M14x1,50 | 17 | SUPERTURISMO LM | 8x18 | 18,00 | 8,00 | W0185420519 | 1 |  |  |  | 5x112 |  | 35 | 81610100 | L | R50U | B |  | TÜV |  |  | DK | YES | C0039 | ET20 WITH SPACER 15 MM | S | Strongness Certificate (PB) | 1 | No car modifications required |  | AfterMarket OZ | MAX 690 KG | MATT RACE SILVER + BLACK LETTERING | Racing | 8027529043464 | OZ | 11,96 |  |  | Serie L - ext.diam.75 mm | 570x570x280 | 1 | 309 | e1*2001/116*0243*.. | bar: Area 1
AUDI | RS4 | RS4 06 | QB6 | 02/2006 | 08/2008 | 5x112 | 57,06 | 615 |  | 29 | M14x1,50 | 17 | SUPERTURISMO LM | 8x18 | 18,00 | 8,00 | W0185420546 | 1 |  |  |  | 5x112 |  | 35 | 81610100 | L | R50U | B |  | TÜV |  |  | DK | YES | C0039 | ET20 WITH SPACER 15 MM | S | Strongness Certificate (PB) | 1 | No car modifications required |  | AfterMarket OZ | MAX 690 KG | MATT GRAPHITE + SILVER LETTERING | Racing | 8027529043471 | OZ | 11,96 |  |  | Serie L - ext.diam.75 mm | 570x570x280 | 1 | 309 | e1*2001/116*0243*.. | bar: Area 1
AUDI | RS4 | RS4 06 | QB6 | 02/2006 | 08/2008 | 5x112 | 57,06 | 615 |  | 29 | M14x1,50 | 17 | ULTRALEGGERA | 8x18 | 18,00 | 8,00 | W0171220222 | 1 | S | 20080605 | 20080705 | 5x112 |  | 35 | 81610100 | L | R50U | B |  | TÜV |  |  | DK | YES | C0039 | ET20 WITH SPACER 15 MM | S | Strongness Certificate (PB) | 1 | No car modifications required |  | AfterMarket OZ | MAX 675 KG | MATT GRAPHIT SILVER | Racing | 8027529001853 | OZ | 10,19 |  |  | Serie L - ext.diam.75 mm | 570x570x280 | 1 | 309 | e1*2001/116*0243*.. | bar: Area 1
AUDI | RS4 | RS4 06 | QB6 | 02/2006 | 08/2008 | 5x112 | 57,06 | 615 |  | 29 | M14x1,50 | 17 | ULTRALEGGERA | 8x18 | 18,00 | 8,00 | W0171220253 | 1 | S | 20080605 | 20080705 | 5x112 |  | 35 | 81610100 | L | R50U | B |  | TÜV |  |  | DK | YES | C0039 | ET20 WITH SPACER 15 MM | S | Strongness Certificate (PB) | 1 | No car modifications required |  | AfterMarket OZ | MAX 675 KG | MATT BLACK | Racing | 8027529001860 | OZ | 10,19 |  |  | Serie L - ext.diam.75 mm | 570x570x280 | 1 | 309 | e1*2001/116*0243*.. | bar: Area 1
AUDI | RS4 | RS4 06 | QB6 | 02/2006 | 08/2008 | 5x112 | 57,06 | 615 |  | 29 | M14x1,50 | 17 | ULTRALEGGERA | 8x18 | 18,00 | 8,00 | W0171220261 | 1 | S | 20080605 | 20080705 | 5x112 |  | 35 | 81610100 | L | R50U | B |  | TÜV |  |  | DK | YES | C0039 | ET20 WITH SPACER 15 MM | S | Strongness Certificate (PB) | 1 | No car modifications required |  | AfterMarket OZ | MAX 675 KG | CHRYSTAL TITANIUM | Racing | 8027529001877 | OZ | 10,19 |  |  | Serie L - ext.diam.75 mm | 570x570x280 | 1 | 309 | e1*2001/116*0243*.. | bar: Area 1
AUDI | RS4 | RS4 06 | QB6 | 02/2006 | 08/2008 | 5x112 | 57,06 | 615 |  | 29 | M14x1,50 | 17 | ALLEGGERITA HLT 5F | 9x18 | 18,00 | 9,00 | W0183620066 | 1 |  |  |  | 5x112 |  | 25 | 81710249 | L | S17D36 | B |  | TÜV |  |  | DK | YES |  |  | S | Strongness Certificate (PB) | 1 | No car modifications required |  | AfterMarket OZ | MAX 625 KG | TITANIUM TECH | I-Tech | 8027529038705 | OZ | 10,64 |  |  | Serie L - ext.diam.75 mm | 570x570x306 | 1 | 309 | e1*2001/116*0243*.. | bar: Area 1
AUDI | RS4 | RS4 06 | QB6 | 02/2006 | 08/2008 | 5x112 | 57,06 | 615 |  | 29 | M14x1,50 | 17 | FORMULA HLT | 9x18 | 18,00 | 9,00 | W01906200G1 | 1 | S | 20121011 | 20121110 | 5x112 |  | 25 | 81710451 | L | S17D36 | B |  |  |  |  | DK | YES |  |  | N | No Certificate | 1 | No car modifications required |  | AfterMarket OZ | MAX 650 KG | GRIGIO CORSA | I-Tech | 8027529080704 | OZ | 12,23 |  |  | Serie L - ext.diam.75 mm | 567x567x299 | 1 | 309 | e1*2001/116*0243*.. | bar: Area 1
AUDI | RS4 | RS4 06 | QB6 | 02/2006 | 08/2008 | 5x112 | 57,06 | 615 |  | 29 | M14x1,50 | 17 | SUPERTURISMO GT | 8x19 | 19,00 | 8,00 | W01690201P5 | 1 | S | 20121012 | 20121111 | 5x112 |  | 35 | 81610100 | L | R50U | B |  | TÜV |  |  | DK | YES | C0039 | ET20 WITH SPACER 15 MM | S | Strongness Certificate (PB) | 1 | No car modifications required | 235/40 R19 M+S--- | AfterMarket OZ | MAX 705 KG | GRIGIO CORSA+BLACK LETTERING | Racing | 8027529081749 | OZ | 13,82 |  |  | Serie L - ext.diam.75 mm | 592x592x274 | 1 | 309 | e1*2001/116*0243*.. | bar: Area 1
AUDI | RS4 | RS4 06 | QB6 | 02/2006 | 08/2008 | 5x112 | 57,06 | 615 |  | 29 | M14x1,50 | 17 | SUPERTURISMO GT | 8x19 | 19,00 | 8,00 | W0169020179 | 1 | S | 20080709 | 20080808 | 5x112 |  | 35 | 81610100 | L | R50U | B |  | TÜV |  |  | DK | YES | C0039 | ET20 WITH SPACER 15 MM | S | Strongness Certificate (PB) | 1 | No car modifications required | 235/40 R19 M+S--- | AfterMarket OZ | MAX 705 KG | MATT BLACK + RED LETTERING | Racing | 8027529001174 | OZ | 13,82 |  |  | Serie L - ext.diam.75 mm | 592x592x274 | 1 | 309 | e1*2001/116*0243*.. | bar: Area 1
AUDI | RS4 | RS4 06 | QB6 | 02/2006 | 08/2008 | 5x112 | 57,06 | 615 |  | 29 | M14x1,50 | 17 | SUPERTURISMO GT | 8x19 | 19,00 | 8,00 | W0169020182 | 1 | S | 20080605 | 20080705 | 5x112 |  | 35 | 81610100 | L | R50U | B |  | TÜV |  |  | DK | YES | C0039 | ET20 WITH SPACER 15 MM | S | Strongness Certificate (PB) | 1 | No car modifications required | 235/40 R19 M+S--- | AfterMarket OZ | MAX 705 KG | RACE SILVER + BLACK LETTERING | Racing | 8027529001181 | OZ | 13,82 |  |  | Serie L - ext.diam.75 mm | 592x592x274 | 1 | 309 | e1*2001/116*0243*.. | bar: Area 1
AUDI | RS4 | RS4 06 | QB6 | 02/2006 | 08/2008 | 5x112 | 57,06 | 615 |  | 29 | M14x1,50 | 17 | QUARANTA | 8½x19 | 19,00 | 8,50 | W01857203G2 | 1 |  |  |  | 5x112 |  | 38 | 81610100 | L | R50U | B |  | TÜV |  |  | DK | YES | C0549 | ET23 WITH SPACER 15 MM | T | Teilegutachten (PB+VB) | 1 | No car modifications required |  | AfterMarket OZ | MAX 730 KG | GRIGIO CORSA DIAMANTATO | Via Veneto | 8027529052589 | OZ | 13,81 |  |  | Serie L - ext.diam.75 mm | 592x592x286 | 1 | 309 | e1*2001/116*0243*.. | bar: Area 1
AUDI | RS4 | RS4 06 | QB6 | 02/2006 | 08/2008 | 5x112 | 57,06 | 615 |  | 29 | M14x1,50 | 17 | SUPERTURISMO LM | 8½x19 | 19,00 | 8,50 | W0185220319 | 1 |  |  |  | 5x112 |  | 38 | 81610100 | L | R50U | B |  | TÜV |  |  | DK | YES | C0549 | ET23 WITH SPACER 15 MM | T | Teilegutachten (PB+VB) | 1 | No car modifications required |  | AfterMarket OZ | MAX 725 KG | MATT RACE SILVER + BLACK LETTERING | Racing | 8027529043624 | OZ | 13,21 |  |  | Serie L - ext.diam.75 mm | 592x592x286 | 1 | 309 | e1*2001/116*0243*.. | bar: Area 1
AUDI | RS4 | RS4 06 | QB6 | 02/2006 | 08/2008 | 5x112 | 57,06 | 615 |  | 29 | M14x1,50 | 17 | SUPERTURISMO LM | 8½x19 | 19,00 | 8,50 | W0185220346 | 1 |  |  |  | 5x112 |  | 38 | 81610100 | L | R50U | B |  | TÜV |  |  | DK | YES | C0549 | ET23 WITH SPACER 15 MM | T | Teilegutachten (PB+VB) | 1 | No car modifications required |  | AfterMarket OZ | MAX 725 KG | MATT GRAPHITE + SILVER LETTERING | Racing | 8027529043631 | OZ | 13,21 |  |  | Serie L - ext.diam.75 mm | 592x592x286 | 1 | 309 | e1*2001/116*0243*.. | bar: Area 1
AUDI | RS4 | RS4 06 | QB6 | 02/2006 | 08/2008 | 5x112 | 57,06 | 615 |  | 29 | M14x1,50 | 17 | ULTRALEGGERA HLT | 8½x19 | 19,00 | 8,50 | W01803203N6 | 3 | S | 20110912 | 20111012 | 5x112 |  | 38 | 81610100 | L | R50U | B |  | TÜV |  |  | DK | YES | C0549 | ET23 WITH SPACER 15 MM | S | Strongness Certificate (PB) | 1 | No car modifications required |  | AfterMarket OZ | MAX 715 KG | MATT RACE SILVER | I-Tech | 8027529068009 | OZ | 11,88 |  |  | Serie L - ext.diam.75 mm | 592x592x286 | 1 | 309 | e1*2001/116*0243*.. | bar: Area 1
AUDI | RS4 | RS4 06 | QB6 | 02/2006 | 08/2008 | 5x112 | 57,06 | 615 |  | 29 | M14x1,50 | 17 | ULTRALEGGERA HLT | 8½x19 | 19,00 | 8,50 | W01803203P3 | 3 | S | 20121203 | 20130102 | 5x112 |  | 38 | 81610100 | L | R50U | B |  | TÜV |  |  | DK | YES | C0549 | ET23 WITH SPACER 15 MM | S | Strongness Certificate (PB) | 1 | No car modifications required |  | AfterMarket OZ | MAX 715 KG | ACID GREEN | I-Tech | 8027529083897 | OZ | 11,88 |  |  | Serie L - ext.diam.75 mm | 592x592x286 | 1 | 309 | e1*2001/116*0243*.. | bar: Area 1
AUDI | RS4 | RS4 06 | QB6 | 02/2006 | 08/2008 | 5x112 | 57,06 | 615 |  | 29 | M14x1,50 | 17 | ULTRALEGGERA HLT | 8½x19 | 19,00 | 8,50 | W0180320322 | 3 | S | 20110912 | 20111012 | 5x112 |  | 38 | 81610100 | L | R50U | B |  | TÜV |  |  | DK | YES | C0549 | ET23 WITH SPACER 15 MM | S | Strongness Certificate (PB) | 1 | No car modifications required |  | AfterMarket OZ | MAX 715 KG | MATT GRAPHIT SILVER | I-Tech | 8027529067996 | OZ | 11,88 |  |  | Serie L - ext.diam.75 mm | 592x592x286 | 1 | 309 | e1*2001/116*0243*.. | bar: Area 1
AUDI | RS4 | RS4 06 | QB6 | 02/2006 | 08/2008 | 5x112 | 57,06 | 615 |  | 29 | M14x1,50 | 17 | ULTRALEGGERA HLT | 8½x19 | 19,00 | 8,50 | W0180320330 | 3 | S | 20110912 | 20111012 | 5x112 |  | 38 | 81610100 | L | R50U | B |  | TÜV |  |  | DK | YES | C0549 | ET23 WITH SPACER 15 MM | S | Strongness Certificate (PB) | 1 | No car modifications required |  | AfterMarket OZ | MAX 715 KG | WHITE | I-Tech | 8027529067958 | OZ | 11,88 |  |  | Serie L - ext.diam.75 mm | 592x592x286 | 1 | 309 | e1*2001/116*0243*.. | bar: Area 1
AUDI | RS4 | RS4 06 | QB6 | 02/2006 | 08/2008 | 5x112 | 57,06 | 615 |  | 29 | M14x1,50 | 17 | ULTRALEGGERA HLT | 8½x19 | 19,00 | 8,50 | W0180320353 | 1 | S | 20080728 | 20080827 | 5x112 |  | 38 | 81610100 | L | R50U | B |  | TÜV |  |  | DK | YES | C0549 | ET23 WITH SPACER 15 MM | S | Strongness Certificate (PB) | 1 | No car modifications required |  | AfterMarket OZ | MAX 715 KG | MATT BLACK | I-Tech | 8027529006377 | OZ | 11,88 |  |  | Serie L - ext.diam.75 mm | 592x592x286 | 1 | 309 | e1*2001/116*0243*.. | bar: Area 1
AUDI | RS4 | RS4 06 | QB6 | 02/2006 | 08/2008 | 5x112 | 57,06 | 615 |  | 29 | M14x1,50 | 17 | ULTRALEGGERA HLT | 8½x19 | 19,00 | 8,50 | W0180320371 | 3 | S | 20110912 | 20111012 | 5x112 |  | 38 | 81610100 | L | R50U | B |  | TÜV |  |  | DK | YES | C0549 | ET23 WITH SPACER 15 MM | S | Strongness Certificate (PB) | 1 | No car modifications required |  | AfterMarket OZ | MAX 715 KG | ORANGE | I-Tech | 8027529067972 | OZ | 11,88 |  |  | Serie L - ext.diam.75 mm | 592x592x286 | 1 | 309 | e1*2001/116*0243*.. | bar: Area 1
AUDI | RS4 | RS4 06 | QB6 | 02/2006 | 08/2008 | 5x112 | 57,06 | 615 |  | 29 | M14x1,50 | 17 | ULTRALEGGERA HLT | 8½x19 | 19,00 | 8,50 | W0180320376 | 3 | S | 20110912 | 20111012 | 5x112 |  | 38 | 81610100 | L | R50U | B |  | TÜV |  |  | DK | YES | C0549 | ET23 WITH SPACER 15 MM | S | Strongness Certificate (PB) | 1 | No car modifications required |  | AfterMarket OZ | MAX 715 KG | RACE GOLD | I-Tech | 8027529067989 | OZ | 11,88 |  |  | Serie L - ext.diam.75 mm | 592x592x286 | 1 | 309 | e1*2001/116*0243*.. | bar: Area 1
AUDI | RS4 | RS4 06 | QB6 | 02/2006 | 08/2008 | 5x112 | 57,06 | 615 |  | 29 | M14x1,50 | 17 | ULTRALEGGERA HLT | 8½x19 | 19,00 | 8,50 | W0180320384 | 3 | S | 20110912 | 20111012 | 5x112 |  | 38 | 81610100 | L | R50U | B |  | TÜV |  |  | DK | YES | C0549 | ET23 WITH SPACER 15 MM | S | Strongness Certificate (PB) | 1 | No car modifications required |  | AfterMarket OZ | MAX 715 KG | RED | I-Tech | 8027529067965 | OZ | 11,88 |  |  | Serie L - ext.diam.75 mm | 592x592x286 | 1 | 309 | e1*2001/116*0243*.. | bar: Area 1
AUDI | RS4 | RS4 06 | QB6 | 02/2006 | 08/2008 | 5x112 | 57,06 | 615 |  | 29 | M14x1,50 | 17 | VITTORIA | 8½x19 | 19,00 | 8,50 | W0188220073 | 1 | S | 20110913 | 20111013 | 5x112 |  | 30 | 81710451 | L | S17D36 | B |  | TÜV |  |  | DK | YES |  |  | T | Teilegutachten (PB+VB) | 1 | No car modifications required |  | AfterMarket OZ | MAX 730 KG | MATT DARK GRAPHITE | Via Veneto | 8027529069655 | OZ | 14,46 |  |  | Serie L - ext.diam.75 mm | 592x592x286 | 1 | 309 | e1*2001/116*0243*.. | bar: Area 1
AUDI | RS4 | RS4 06 | QB6 | 02/2006 | 08/2008 | 5x112 | 57,06 | 615 |  | 29 | M14x1,50 | 17 | VITTORIA | 8½x19 | 19,00 | 8,50 | W0188220173 | 1 |  |  |  | 5x112 |  | 38 | 81610100 | L | R50U | B |  | TÜV |  |  | DK | YES | C0549 | ET23 WITH SPACER 15 MM | T | Teilegutachten (PB+VB) | 1 | No car modifications required |  | AfterMarket OZ | MAX 730 KG | MATT DARK GRAPHITE | Via Veneto | 8027529069662 | OZ | 14,11 |  |  | Serie L - ext.diam.75 mm | 592x592x286 | 1 | 309 | e1*2001/116*0243*.. | bar: Area 1
AUDI | RS4 | RS4 06 | QB6 | 02/2006 | 08/2008 | 5x112 | 57,06 | 615 |  | 29 | M14x1,50 | 17 | CORTINA | 9x19 | 19,00 | 9,00 | W0188720049 | 1 |  |  |  | 5x112 |  | 30 | 81710535 | XL | S17D36 | B |  | TÜV |  |  | DK | YES |  |  | T | Teilegutachten (PB+VB) | 1 | No car modifications required | 255/35 R19--- | AfterMarket OZ | MAX 850 KG | MATT DARK GRAPHITE DIAMOND CUT | All-Terrain | 8027529070460 | OZ | 16,03 |  |  | Serie XL - ext.diam.79 mm | 592x592x312 | 1 | 309 | e1*2001/116*0243*.. | bar: Area 1
AUDI | RS4 | RS4 06 | QB6 | 02/2006 | 08/2008 | 5x112 | 57,06 | 615 |  | 29 | M14x1,50 | 17 | CORTINA | 9x19 | 19,00 | 9,00 | W0188720053 | 1 |  |  |  | 5x112 |  | 30 | 81710535 | XL | S17D36 | B |  | TÜV |  |  | DK | YES |  |  | T | Teilegutachten (PB+VB) | 1 | No car modifications required | 255/35 R19--- | AfterMarket OZ | MAX 850 KG | MATT BLACK | All-Terrain | 8027529070477 | OZ | 16,43 |  |  | Serie XL - ext.diam.79 mm | 592x592x312 | 1 | 309 | e1*2001/116*0243*.. | bar: Area 1
AUDI | RS4 | RS4 06 | QB6 | 02/2006 | 08/2008 | 5x112 | 57,06 | 615 |  | 29 | M14x1,50 | 17 | SUPERFORGIATA | 9x19 | 19,00 | 9,00 | W04051001G3 | 3 |  |  |  | 5x112 |  | 29 |  |  | S17D36 | B |  | TÜV |  |  | DK | YES | C0553 | NO CCM BRAKE DISKS | T | Teilegutachten (PB+VB) | 1 | No car modifications required | 255/35 R19--- | AfterMarket OZ | MAX 705 KG | GRIGIO CORSA CON SCRITTE DI FRESATURA | I-Tech | 8027529056846 | OZ | 11,03 |  | 57,06 |  | 592x592x312 | 1 | 309 | e1*2001/116*0243*.. | bar: Area 1
AUDI | RS4 | RS4 06 | QB6 | 02/2006 | 08/2008 | 5x112 | 57,06 | 615 |  | 29 | M14x1,50 | 17 | SUPERFORGIATA | 9x19 | 19,00 | 9,00 | W04051001N7 | 3 |  |  |  | 5x112 |  | 29 |  |  | S17D36 | B |  | TÜV |  |  | DK | YES | C0553 | NO CCM BRAKE DISKS | T | Teilegutachten (PB+VB) | 1 | No car modifications required | 255/35 R19--- | AfterMarket OZ | MAX 705 KG | MATT BLACK CON SCRITTE DI FRESATURA | I-Tech | 8027529056853 | OZ | 11,03 |  | 57,06 |  | 592x592x312 | 1 | 309 | e1*2001/116*0243*.. | bar: Area 1
AUDI | RS4 | RS4 06 | QB6 | 02/2006 | 08/2008 | 5x112 | 57,06 | 615 |  | 29 | M14x1,50 | 17 | ULTRALEGGERA HLT | 9x19 | 19,00 | 9,00 | W01804201N6 | 3 | S | 20110912 | 20111012 | 5x112 |  | 30 | 81710249 | L | S17D36 | B | LB56 | TÜV |  |  | DK | YES |  |  | T | Teilegutachten (PB+VB) | 1 | No car modifications required | 255/35 R19--- | AfterMarket OZ | MAX 695 KG | MATT RACE SILVER | I-Tech | 8027529068993 | OZ | 10,54 |  |  | Serie L - ext.diam.75 mm | 592x592x312 | 1 | 309 | e1*2001/116*0243*.. | bar: Area 1
AUDI | RS4 | RS4 06 | QB6 | 02/2006 | 08/2008 | 5x112 | 57,06 | 615 |  | 29 | M14x1,50 | 17 | ULTRALEGGERA HLT | 9x19 | 19,00 | 9,00 | W0180420122 | 3 | S | 20110912 | 20111012 | 5x112 |  | 30 | 81710249 | L | S17D36 | B | LB56 | TÜV |  |  | DK | YES |  |  | T | Teilegutachten (PB+VB) | 1 | No car modifications required | 255/35 R19--- | AfterMarket OZ | MAX 695 KG | MATT GRAPHIT SILVER | I-Tech | 8027529068986 | OZ | 10,54 |  |  | Serie L - ext.diam.75 mm | 592x592x312 | 1 | 309 | e1*2001/116*0243*.. | bar: Area 1
AUDI | RS4 | RS4 06 | QB6 | 02/2006 | 08/2008 | 5x112 | 57,06 | 615 |  | 29 | M14x1,50 | 17 | ULTRALEGGERA HLT | 9x19 | 19,00 | 9,00 | W0180420130 | 3 | S | 20110912 | 20111012 | 5x112 |  | 30 | 81710249 | L | S17D36 | B | LB56 | TÜV |  |  | DK | YES |  |  | T | Teilegutachten (PB+VB) | 1 | No car modifications required | 255/35 R19--- | AfterMarket OZ | MAX 695 KG | WHITE | I-Tech | 8027529068948 | OZ | 10,54 |  |  | Serie L - ext.diam.75 mm | 592x592x312 | 1 | 309 | e1*2001/116*0243*.. | bar: Area 1
AUDI | RS4 | RS4 06 | QB6 | 02/2006 | 08/2008 | 5x112 | 57,06 | 615 |  | 29 | M14x1,50 | 17 | ULTRALEGGERA HLT | 9x19 | 19,00 | 9,00 | W0180420153 | 3 | S | 20110912 | 20111012 | 5x112 |  | 30 | 81710249 | L | S17D36 | B | LB56 | TÜV |  |  | DK | YES |  |  | T | Teilegutachten (PB+VB) | 1 | No car modifications required | 255/35 R19--- | AfterMarket OZ | MAX 695 KG | MATT BLACK | I-Tech | 8027529068931 | OZ | 10,54 |  |  | Serie L - ext.diam.75 mm | 592x592x312 | 1 | 309 | e1*2001/116*0243*.. | bar: Area 1
AUDI | RS4 | RS4 06 | QB6 | 02/2006 | 08/2008 | 5x112 | 57,06 | 615 |  | 29 | M14x1,50 | 17 | ULTRALEGGERA HLT | 9x19 | 19,00 | 9,00 | W0180420171 | 3 | S | 20110912 | 20111012 | 5x112 |  | 30 | 81710249 | L | S17D36 | B | LB56 | TÜV |  |  | DK | YES |  |  | T | Teilegutachten (PB+VB) | 1 | No car modifications required | 255/35 R19--- | AfterMarket OZ | MAX 695 KG | ORANGE | I-Tech | 8027529068962 | OZ | 10,54 |  |  | Serie L - ext.diam.75 mm | 592x592x312 | 1 | 309 | e1*2001/116*0243*.. | bar: Area 1
AUDI | RS4 | RS4 06 | QB6 | 02/2006 | 08/2008 | 5x112 | 57,06 | 615 |  | 29 | M14x1,50 | 17 | ULTRALEGGERA HLT | 9x19 | 19,00 | 9,00 | W0180420176 | 3 | S | 20110912 | 20111012 | 5x112 |  | 30 | 81710249 | L | S17D36 | B | LB56 | TÜV |  |  | DK | YES |  |  | T | Teilegutachten (PB+VB) | 1 | No car modifications required | 255/35 R19--- | AfterMarket OZ | MAX 695 KG | RACE GOLD | I-Tech | 8027529068979 | OZ | 10,54 |  |  | Serie L - ext.diam.75 mm | 592x592x312 | 1 | 309 | e1*2001/116*0243*.. | bar: Area 1
AUDI | RS4 | RS4 06 | QB6 | 02/2006 | 08/2008 | 5x112 | 57,06 | 615 |  | 29 | M14x1,50 | 17 | ULTRALEGGERA HLT | 9x19 | 19,00 | 9,00 | W0180420184 | 3 | S | 20110912 | 20111012 | 5x112 |  | 30 | 81710249 | L | S17D36 | B | LB56 | TÜV |  |  | DK | YES |  |  | T | Teilegutachten (PB+VB) | 1 | No car modifications required | 255/35 R19--- | AfterMarket OZ | MAX 695 KG | RED | I-Tech | 8027529068955 | OZ | 10,54 |  |  | Serie L - ext.diam.75 mm | 592x592x312 | 1 | 309 | e1*2001/116*0243*.. | bar: Area 1
AUDI | RS4 | RS4 06 | QB6 | 02/2006 | 08/2008 | 5x112 | 57,06 | 615 |  | 29 | M14x1,50 | 17 | QUARANTA | 9½x19 | 19,00 | 9,50 | W01858200G2 | 1 |  |  |  | 5x112 |  | 30 | 81710249 | L | S17D36 | B |  | TÜV |  |  | DK | YES | C0270 | REAR | T | Teilegutachten (PB+VB) | 1 | No car modifications required |  | AfterMarket OZ | MAX 735 KG | GRIGIO CORSA DIAMANTATO | Via Veneto | 8027529052640 | OZ | 14,43 |  |  | Serie L - ext.diam.75 mm | 592x592x312 | 1 | 309 | e1*2001/116*0243*.. | bar: Area 1
AUDI | RS4 | RS4 06 | QB6 | 02/2006 | 08/2008 | 5x112 | 57,06 | 615 |  | 29 | M14x1,50 | 17 | SUPERTURISMO LM | 9½x19 | 19,00 | 9,50 | W0185320119 | 1 |  |  |  | 5x112 |  | 30 | 81710249 | L | S17D36 | B |  | TÜV |  |  | DK | YES |  |  | T | Teilegutachten (PB+VB) | 1 | No car modifications required |  | AfterMarket OZ | MAX 725 KG | MATT RACE SILVER + BLACK LETTERING | Racing | 8027529043761 | OZ | 13,14 |  |  | Serie L - ext.diam.75 mm | 592x592x312 | 1 | 309 | e1*2001/116*0243*.. | bar: Area 1
AUDI | RS4 | RS4 06 | QB6 | 02/2006 | 08/2008 | 5x112 | 57,06 | 615 |  | 29 | M14x1,50 | 17 | SUPERTURISMO LM | 9½x19 | 19,00 | 9,50 | W0185320146 | 1 |  |  |  | 5x112 |  | 30 | 81710249 | L | S17D36 | B |  | TÜV |  |  | DK | YES |  |  | T | Teilegutachten (PB+VB) | 1 | No car modifications required |  | AfterMarket OZ | MAX 725 KG | MATT GRAPHITE + SILVER LETTERING | Racing | 8027529043778 | OZ | 13,14 |  |  | Serie L - ext.diam.75 mm | 592x592x312 | 1 | 309 | e1*2001/116*0243*.. | bar: Area 1
AUDI | RS5 | RS5 | B8 | 06/2010 |  | 5x112 | 66,46 |  |  | 26 | M14x1,50 | 17 | ENERGY | 8x19 | 19,00 | 8,00 | W8503420154 | 1 | S | 20101117 | 20101217 | 5x112 |  | 35 | 81610113 | L | R50U | B |  | TÜV |  |  | DK | YES | C0497 | ET25 WITH SPACER 10 MM | S | Strongness Certificate (PB) | 1 | No car modifications required | 235/40 R19---TMA039 | AfterMarket OZ | MAX 720 KG | MATT BLACK + DIAMOND-CUT | X-Line | 8027529045833 | OZ | 14,50 |  |  | Serie L - ext.diam.75 mm | 593x593x274 | 1 | 331 | e1*2001/116*0447*01 | bar: Area 1
AUDI | RS5 | RS5 | B8 | 06/2010 |  | 5x112 | 66,46 |  |  | 26 | M14x1,50 | 17 | SUPERTURISMO GT | 8x19 | 19,00 | 8,00 | W01690201P5 | 1 | S | 20121012 | 20121111 | 5x112 |  | 35 | 81610113 | L | R50U | B |  | TÜV |  |  | DK | YES | C0497 | ET25 WITH SPACER 10 MM | S | Strongness Certificate (PB) | 1 | No car modifications required | 235/40 R19---TMA039 | AfterMarket OZ | MAX 705 KG | GRIGIO CORSA+BLACK LETTERING | Racing | 8027529081749 | OZ | 13,82 |  |  | Serie L - ext.diam.75 mm | 592x592x274 | 1 | 331 | e1*2001/116*0447*01 | bar: Area 1
AUDI | RS5 | RS5 | B8 | 06/2010 |  | 5x112 | 66,46 |  |  | 26 | M14x1,50 | 17 | SUPERTURISMO GT | 8x19 | 19,00 | 8,00 | W0169020179 | 1 | S | 20101117 | 20101217 | 5x112 |  | 35 | 81610113 | L | R50U | B |  | TÜV |  |  | DK | YES | C0497 | ET25 WITH SPACER 10 MM | S | Strongness Certificate (PB) | 1 | No car modifications required | 235/40 R19---TMA039 | AfterMarket OZ | MAX 705 KG | MATT BLACK + RED LETTERING | Racing | 8027529001174 | OZ | 13,82 |  |  | Serie L - ext.diam.75 mm | 592x592x274 | 1 | 331 | e1*2001/116*0447*01 | bar: Area 1
AUDI | RS5 | RS5 | B8 | 06/2010 |  | 5x112 | 66,46 |  |  | 26 | M14x1,50 | 17 | SUPERTURISMO GT | 8x19 | 19,00 | 8,00 | W0169020182 | 1 | S | 20101117 | 20101217 | 5x112 |  | 35 | 81610113 | L | R50U | B |  | TÜV |  |  | DK | YES | C0497 | ET25 WITH SPACER 10 MM | S | Strongness Certificate (PB) | 1 | No car modifications required | 235/40 R19---TMA039 | AfterMarket OZ | MAX 705 KG | RACE SILVER + BLACK LETTERING | Racing | 8027529001181 | OZ | 13,82 |  |  | Serie L - ext.diam.75 mm | 592x592x274 | 1 | 331 | e1*2001/116*0447*01 | bar: Area 1
AUDI | RS5 | RS5 | B8 | 06/2010 |  | 5x112 | 66,46 |  |  | 26 | M14x1,50 | 17 | ULTRALEGGERA HLT | 8x19 | 19,00 | 8,00 | W01713201AN6 | 3 | S | 20120302 | 20120401 | 5x112 |  | 35 | 81610108 | XL | R50U | B |  | TÜV |  |  | DK | YES | C0497 | ET25 WITH SPACER 10 MM | S | Strongness Certificate (PB) | 1 | No car modifications required | 235/40 R19---TMA039 | AfterMarket OZ | MAX 680 KG | MATT RACE SILVER | I-Tech | 8027529073195 | OZ | 11,04 |  |  | Serie XL - ext.diam.79 mm | 592x592x274 | 1 | 331 | e1*2001/116*0447*01 | bar: Area 1
AUDI | RS5 | RS5 | B8 | 06/2010 |  | 5x112 | 66,46 |  |  | 26 | M14x1,50 | 17 | ULTRALEGGERA HLT | 8x19 | 19,00 | 8,00 | W01713201AP3 | 3 | S | 20121203 | 20130102 | 5x112 |  | 35 | 81610108 | XL | R50U | B |  | TÜV |  |  | DK | YES | C0497 | ET25 WITH SPACER 10 MM | S | Strongness Certificate (PB) | 1 | No car modifications required | 235/40 R19---TMA039 | AfterMarket OZ | MAX 680 KG | ACID GREEN | I-Tech | 8027529083798 | OZ | 11,04 |  |  | Serie XL - ext.diam.79 mm | 592x592x274 | 1 | 331 | e1*2001/116*0447*01 | bar: Area 1
AUDI | RS5 | RS5 | B8 | 06/2010 |  | 5x112 | 66,46 |  |  | 26 | M14x1,50 | 17 | ULTRALEGGERA HLT | 8x19 | 19,00 | 8,00 | W01713201A22 | 3 | S | 20120302 | 20120401 | 5x112 |  | 35 | 81610108 | XL | R50U | B |  | TÜV |  |  | DK | YES | C0497 | ET25 WITH SPACER 10 MM | S | Strongness Certificate (PB) | 1 | No car modifications required | 235/40 R19---TMA039 | AfterMarket OZ | MAX 680 KG | MATT GRAPHIT SILVER | I-Tech | 8027529073188 | OZ | 11,04 |  |  | Serie XL - ext.diam.79 mm | 592x592x274 | 1 | 331 | e1*2001/116*0447*01 | bar: Area 1
AUDI | RS5 | RS5 | B8 | 06/2010 |  | 5x112 | 66,46 |  |  | 26 | M14x1,50 | 17 | ULTRALEGGERA HLT | 8x19 | 19,00 | 8,00 | W01713201A30 | 3 | S | 20120302 | 20120401 | 5x112 |  | 35 | 81610108 | XL | R50U | B |  | TÜV |  |  | DK | YES | C0497 | ET25 WITH SPACER 10 MM | S | Strongness Certificate (PB) | 1 | No car modifications required | 235/40 R19---TMA039 | AfterMarket OZ | MAX 680 KG | WHITE | I-Tech | 8027529073140 | OZ | 11,04 |  |  | Serie XL - ext.diam.79 mm | 592x592x274 | 1 | 331 | e1*2001/116*0447*01 | bar: Area 1
AUDI | RS5 | RS5 | B8 | 06/2010 |  | 5x112 | 66,46 |  |  | 26 | M14x1,50 | 17 | ULTRALEGGERA HLT | 8x19 | 19,00 | 8,00 | W01713201A53 | 1 | S | 20120302 | 20120401 | 5x112 |  | 35 | 81610108 | XL | R50U | B |  | TÜV |  |  | DK | YES | C0497 | ET25 WITH SPACER 10 MM | S | Strongness Certificate (PB) | 1 | No car modifications required | 235/40 R19---TMA039 | AfterMarket OZ | MAX 680 KG | MATT BLACK | I-Tech | 8027529073133 | OZ | 10,99 |  |  | Serie XL - ext.diam.79 mm | 592x592x274 | 1 | 331 | e1*2001/116*0447*01 | bar: Area 1
AUDI | RS5 | RS5 | B8 | 06/2010 |  | 5x112 | 66,46 |  |  | 26 | M14x1,50 | 17 | ULTRALEGGERA HLT | 8x19 | 19,00 | 8,00 | W01713201A71 | 3 | S | 20120302 | 20120401 | 5x112 |  | 35 | 81610108 | XL | R50U | B |  | TÜV |  |  | DK | YES | C0497 | ET25 WITH SPACER 10 MM | S | Strongness Certificate (PB) | 1 | No car modifications required | 235/40 R19---TMA039 | AfterMarket OZ | MAX 680 KG | ORANGE | I-Tech | 8027529073164 | OZ | 11,04 |  |  | Serie XL - ext.diam.79 mm | 592x592x274 | 1 | 331 | e1*2001/116*0447*01 | bar: Area 1
AUDI | RS5 | RS5 | B8 | 06/2010 |  | 5x112 | 66,46 |  |  | 26 | M14x1,50 | 17 | ULTRALEGGERA HLT | 8x19 | 19,00 | 8,00 | W01713201A76 | 3 | S | 20120302 | 20120401 | 5x112 |  | 35 | 81610108 | XL | R50U | B |  | TÜV |  |  | DK | YES | C0497 | ET25 WITH SPACER 10 MM | S | Strongness Certificate (PB) | 1 | No car modifications required | 235/40 R19---TMA039 | AfterMarket OZ | MAX 680 KG | RACE GOLD | I-Tech | 8027529073171 | OZ | 11,04 |  |  | Serie XL - ext.diam.79 mm | 592x592x274 | 1 | 331 | e1*2001/116*0447*01 | bar: Area 1
AUDI | RS5 | RS5 | B8 | 06/2010 |  | 5x112 | 66,46 |  |  | 26 | M14x1,50 | 17 | ULTRALEGGERA HLT | 8x19 | 19,00 | 8,00 | W01713201A84 | 3 | S | 20120302 | 20120401 | 5x112 |  | 35 | 81610108 | XL | R50U | B |  | TÜV |  |  | DK | YES | C0497 | ET25 WITH SPACER 10 MM | S | Strongness Certificate (PB) | 1 | No car modifications required | 235/40 R19---TMA039 | AfterMarket OZ | MAX 680 KG | RED | I-Tech | 8027529073157 | OZ | 11,04 |  |  | Serie XL - ext.diam.79 mm | 592x592x274 | 1 | 331 | e1*2001/116*0447*01 | bar: Area 1
AUDI | RS5 | RS5 | B8 | 06/2010 |  | 5x112 | 66,46 |  |  | 26 | M14x1,50 | 17 | VERSILIA | 8x19 | 19,00 | 8,00 | W01840201N6 | 1 | S | 20101117 | 20101217 | 5x112 |  | 35 | 81610113 | L | R50U | B |  | TÜV |  |  | DK | YES | C0497 | ET25 WITH SPACER 10 MM | S | Strongness Certificate (PB) | 1 | No car modifications required | 235/40 R19---TMA039 | AfterMarket OZ | MAX 775 KG | MATT RACE SILVER | All-Terrain | 8027529052282 | OZ | 16,42 |  |  | Serie L - ext.diam.75 mm | 592x592x274 | 1 | 331 | e1*2001/116*0447*01 | bar: Area 1
AUDI | RS5 | RS5 | B8 | 06/2010 |  | 5x112 | 66,46 |  |  | 26 | M14x1,50 | 17 | VERSILIA | 8x19 | 19,00 | 8,00 | W0184020154 | 1 | S | 20101117 | 20101217 | 5x112 |  | 35 | 81610113 | L | R50U | B |  | TÜV |  |  | DK | YES | C0497 | ET25 WITH SPACER 10 MM | S | Strongness Certificate (PB) | 1 | No car modifications required | 235/40 R19---TMA039 | AfterMarket OZ | MAX 775 KG | MATT BLACK + DIAMOND-CUT | All-Terrain | 8027529039375 | OZ | 16,42 |  |  | Serie L - ext.diam.75 mm | 592x592x274 | 1 | 331 | e1*2001/116*0447*01 | bar: Area 1
AUDI | RS5 | RS5 | B8 | 06/2010 |  | 5x112 | 66,46 |  |  | 26 | M14x1,50 | 17 | SUPERTURISMO LM | 8½x19 | 19,00 | 8,50 | W0185220219 | 1 | S | 20101117 | 20101217 | 5x112 |  | 30 | 81610113 | L | R50U | B |  | TÜV |  |  | DK | YES | C0037 | ET20 WITH SPACER 10 MM | S | Strongness Certificate (PB) | 1 | No car modifications required |  | AfterMarket OZ | MAX 725 KG | MATT RACE SILVER + BLACK LETTERING | Racing | 8027529043600 | OZ | 12,81 |  |  | Serie L - ext.diam.75 mm | 592x592x286 | 1 | 331 | e1*2001/116*0447*01 | bar: Area 1
AUDI | RS5 | RS5 | B8 | 06/2010 |  | 5x112 | 66,46 |  |  | 26 | M14x1,50 | 17 | SUPERTURISMO LM | 8½x19 | 19,00 | 8,50 | W0185220246 | 1 | S | 20101117 | 20101217 | 5x112 |  | 30 | 81610113 | L | R50U | B |  | TÜV |  |  | DK | YES | C0037 | ET20 WITH SPACER 10 MM | S | Strongness Certificate (PB) | 1 | No car modifications required |  | AfterMarket OZ | MAX 725 KG | MATT GRAPHITE + SILVER LETTERING | Racing | 8027529043617 | OZ | 12,81 |  |  | Serie L - ext.diam.75 mm | 592x592x286 | 1 | 331 | e1*2001/116*0447*01 | bar: Area 1
AUDI | RS5 | RS5 | B8 | 06/2010 |  | 5x112 | 66,46 |  |  | 26 | M14x1,50 | 17 | ULTRALEGGERA HLT | 8½x19 | 19,00 | 8,50 | W01803205N6 | 3 | S | 20110912 | 20111012 | 5x112 |  | 32 | 81610113 | L | R50U | B |  | TÜV |  |  | DK | YES | C0643 | ET22 CON DISTANZIALE 10 MM | S | Strongness Certificate (PB) | 1 | No car modifications required |  | AfterMarket OZ | MAX 715 KG | MATT RACE SILVER | I-Tech | 8027529068122 | OZ | 12,12 |  |  | Serie L - ext.diam.75 mm | 592x592x286 | 1 | 331 | e1*2001/116*0447*01 | bar: Area 1
AUDI | RS5 | RS5 | B8 | 06/2010 |  | 5x112 | 66,46 |  |  | 26 | M14x1,50 | 17 | ULTRALEGGERA HLT | 8½x19 | 19,00 | 8,50 | W01803205P3 | 3 | S | 20121203 | 20130102 | 5x112 |  | 32 | 81610113 | L | R50U | B |  | TÜV |  |  | DK | YES | C0643 | ET22 CON DISTANZIALE 10 MM | S | Strongness Certificate (PB) | 1 | No car modifications required |  | AfterMarket OZ | MAX 715 KG | ACID GREEN | I-Tech | 8027529083910 | OZ | 12,12 |  |  | Serie L - ext.diam.75 mm | 592x592x286 | 1 | 331 | e1*2001/116*0447*01 | bar: Area 1
AUDI | RS5 | RS5 | B8 | 06/2010 |  | 5x112 | 66,46 |  |  | 26 | M14x1,50 | 17 | ULTRALEGGERA HLT | 8½x19 | 19,00 | 8,50 | W0180320522 | 3 | S | 20110912 | 20111012 | 5x112 |  | 32 | 81610113 | L | R50U | B |  | TÜV |  |  | DK | YES | C0643 | ET22 CON DISTANZIALE 10 MM | S | Strongness Certificate (PB) | 1 | No car modifications required |  | AfterMarket OZ | MAX 715 KG | MATT GRAPHIT SILVER | I-Tech | 8027529068115 | OZ | 12,12 |  |  | Serie L - ext.diam.75 mm | 592x592x286 | 1 | 331 | e1*2001/116*0447*01 | bar: Area 1
AUDI | RS5 | RS5 | B8 | 06/2010 |  | 5x112 | 66,46 |  |  | 26 | M14x1,50 | 17 | ULTRALEGGERA HLT | 8½x19 | 19,00 | 8,50 | W0180320530 | 3 | S | 20110912 | 20111012 | 5x112 |  | 32 | 81610113 | L | R50U | B |  | TÜV |  |  | DK | YES | C0643 | ET22 CON DISTANZIALE 10 MM | S | Strongness Certificate (PB) | 1 | No car modifications required |  | AfterMarket OZ | MAX 715 KG | WHITE | I-Tech | 8027529068078 | OZ | 12,12 |  |  | Serie L - ext.diam.75 mm | 592x592x286 | 1 | 331 | e1*2001/116*0447*01 | bar: Area 1
AUDI | RS5 | RS5 | B8 | 06/2010 |  | 5x112 | 66,46 |  |  | 26 | M14x1,50 | 17 | ULTRALEGGERA HLT | 8½x19 | 19,00 | 8,50 | W0180320553 | 3 | S | 20110912 | 20111012 | 5x112 |  | 32 | 81610113 | L | R50U | B |  | TÜV |  |  | DK | YES | C0643 | ET22 CON DISTANZIALE 10 MM | S | Strongness Certificate (PB) | 1 | No car modifications required |  | AfterMarket OZ | MAX 715 KG | MATT BLACK | I-Tech | 8027529068061 | OZ | 12,12 |  |  | Serie L - ext.diam.75 mm | 592x592x286 | 1 | 331 | e1*2001/116*0447*01 | bar: Area 1
AUDI | RS5 | RS5 | B8 | 06/2010 |  | 5x112 | 66,46 |  |  | 26 | M14x1,50 | 17 | ULTRALEGGERA HLT | 8½x19 | 19,00 | 8,50 | W0180320571 | 3 | S | 20110912 | 20111012 | 5x112 |  | 32 | 81610113 | L | R50U | B |  | TÜV |  |  | DK | YES | C0643 | ET22 CON DISTANZIALE 10 MM | S | Strongness Certificate (PB) | 1 | No car modifications required |  | AfterMarket OZ | MAX 715 KG | ORANGE | I-Tech | 8027529068092 | OZ | 12,12 |  |  | Serie L - ext.diam.75 mm | 592x592x286 | 1 | 331 | e1*2001/116*0447*01 | bar: Area 1
AUDI | RS5 | RS5 | B8 | 06/2010 |  | 5x112 | 66,46 |  |  | 26 | M14x1,50 | 17 | ULTRALEGGERA HLT | 8½x19 | 19,00 | 8,50 | W0180320576 | 3 | S | 20110912 | 20111012 | 5x112 |  | 32 | 81610113 | L | R50U | B |  | TÜV |  |  | DK | YES | C0643 | ET22 CON DISTANZIALE 10 MM | S | Strongness Certificate (PB) | 1 | No car modifications required |  | AfterMarket OZ | MAX 715 KG | RACE GOLD | I-Tech | 8027529068108 | OZ | 12,12 |  |  | Serie L - ext.diam.75 mm | 592x592x286 | 1 | 331 | e1*2001/116*0447*01 | bar: Area 1
AUDI | RS5 | RS5 | B8 | 06/2010 |  | 5x112 | 66,46 |  |  | 26 | M14x1,50 | 17 | ULTRALEGGERA HLT | 8½x19 | 19,00 | 8,50 | W0180320584 | 3 | S | 20110912 | 20111012 | 5x112 |  | 32 | 81610113 | L | R50U | B |  | TÜV |  |  | DK | YES | C0643 | ET22 CON DISTANZIALE 10 MM | S | Strongness Certificate (PB) | 1 | No car modifications required |  | AfterMarket OZ | MAX 715 KG | RED | I-Tech | 8027529068085 | OZ | 12,12 |  |  | Serie L - ext.diam.75 mm | 592x592x286 | 1 | 331 | e1*2001/116*0447*01 | bar: Area 1
AUDI | RS5 | RS5 | B8 | 06/2010 |  | 5x112 | 66,46 |  |  | 26 | M14x1,50 | 17 | VITTORIA | 8½x19 | 19,00 | 8,50 | W0188220073 | 1 | S | 20110913 | 20111013 | 5x112 |  | 30 | 81610114 | L | R50U | B |  | TÜV |  |  | DK | YES | C0037 | ET20 WITH SPACER 10 MM | S | Strongness Certificate (PB) | 1 | No car modifications required |  | AfterMarket OZ | MAX 730 KG | MATT DARK GRAPHITE | Via Veneto | 8027529069655 | OZ | 14,46 |  |  | Serie L - ext.diam.75 mm | 592x592x286 | 1 | 331 | e1*2001/116*0447*01 | bar: Area 1
AUDI | RS5 | RS5 | B8 | 06/2010 |  | 5x112 | 66,46 |  |  | 26 | M14x1,50 | 17 | SARDEGNA | 9x19 | 19,00 | 9,00 | W0176620222 | 1 | S | 20101117 | 20101217 | 5x112 |  | 35 | 81610108 | XL | R50U | B |  | TÜV |  |  | DK | YES | C0497 | ET25 WITH SPACER 10 MM | S | Strongness Certificate (PB) | 1 | No car modifications required | 265/35 R19--- | AfterMarket OZ | MAX 950 KG | MATT GRAPHIT SILVER | All-Terrain | 8027529046373 | OZ | 17,65 |  |  | Serie XL - ext.diam.79 mm | 592x592x312 | 1 | 331 | e1*2001/116*0447*01 | bar: Area 1
AUDI | RS5 | RS5 | B8 | 06/2010 |  | 5x112 | 66,46 |  |  | 26 | M14x1,50 | 17 | ULTRALEGGERA HLT | 9x19 | 19,00 | 9,00 | W01804201N6 | 3 | S | 20110912 | 20111012 | 5x112 |  | 30 | 81610113 | L | R50U | B |  | TÜV |  |  | DK | YES | C0037 | ET20 WITH SPACER 10 MM | S | Strongness Certificate (PB) | 1 | No car modifications required | 265/35 R19--- | AfterMarket OZ | MAX 695 KG | MATT RACE SILVER | I-Tech | 8027529068993 | OZ | 10,54 |  |  | Serie L - ext.diam.75 mm | 592x592x312 | 1 | 331 | e1*2001/116*0447*01 | bar: Area 1
AUDI | RS5 | RS5 | B8 | 06/2010 |  | 5x112 | 66,46 |  |  | 26 | M14x1,50 | 17 | ULTRALEGGERA HLT | 9x19 | 19,00 | 9,00 | W0180420122 | 3 | S | 20110912 | 20111012 | 5x112 |  | 30 | 81610113 | L | R50U | B |  | TÜV |  |  | DK | YES | C0037 | ET20 WITH SPACER 10 MM | S | Strongness Certificate (PB) | 1 | No car modifications required | 265/35 R19--- | AfterMarket OZ | MAX 695 KG | MATT GRAPHIT SILVER | I-Tech | 8027529068986 | OZ | 10,54 |  |  | Serie L - ext.diam.75 mm | 592x592x312 | 1 | 331 | e1*2001/116*0447*01 | bar: Area 1
AUDI | RS5 | RS5 | B8 | 06/2010 |  | 5x112 | 66,46 |  |  | 26 | M14x1,50 | 17 | ULTRALEGGERA HLT | 9x19 | 19,00 | 9,00 | W0180420130 | 3 | S | 20110912 | 20111012 | 5x112 |  | 30 | 81610113 | L | R50U | B |  | TÜV |  |  | DK | YES | C0037 | ET20 WITH SPACER 10 MM | S | Strongness Certificate (PB) | 1 | No car modifications required | 265/35 R19--- | AfterMarket OZ | MAX 695 KG | WHITE | I-Tech | 8027529068948 | OZ | 10,54 |  |  | Serie L - ext.diam.75 mm | 592x592x312 | 1 | 331 | e1*2001/116*0447*01 | bar: Area 1
AUDI | RS5 | RS5 | B8 | 06/2010 |  | 5x112 | 66,46 |  |  | 26 | M14x1,50 | 17 | ULTRALEGGERA HLT | 9x19 | 19,00 | 9,00 | W0180420153 | 3 | S | 20110912 | 20111012 | 5x112 |  | 30 | 81610113 | L | R50U | B |  | TÜV |  |  | DK | YES | C0037 | ET20 WITH SPACER 10 MM | S | Strongness Certificate (PB) | 1 | No car modifications required | 265/35 R19--- | AfterMarket OZ | MAX 695 KG | MATT BLACK | I-Tech | 8027529068931 | OZ | 10,54 |  |  | Serie L - ext.diam.75 mm | 592x592x312 | 1 | 331 | e1*2001/116*0447*01 | bar: Area 1
AUDI | RS5 | RS5 | B8 | 06/2010 |  | 5x112 | 66,46 |  |  | 26 | M14x1,50 | 17 | ULTRALEGGERA HLT | 9x19 | 19,00 | 9,00 | W0180420171 | 3 | S | 20110912 | 20111012 | 5x112 |  | 30 | 81610113 | L | R50U | B |  | TÜV |  |  | DK | YES | C0037 | ET20 WITH SPACER 10 MM | S | Strongness Certificate (PB) | 1 | No car modifications required | 265/35 R19--- | AfterMarket OZ | MAX 695 KG | ORANGE | I-Tech | 8027529068962 | OZ | 10,54 |  |  | Serie L - ext.diam.75 mm | 592x592x312 | 1 | 331 | e1*2001/116*0447*01 | bar: Area 1
AUDI | RS5 | RS5 | B8 | 06/2010 |  | 5x112 | 66,46 |  |  | 26 | M14x1,50 | 17 | ULTRALEGGERA HLT | 9x19 | 19,00 | 9,00 | W0180420176 | 3 | S | 20110912 | 20111012 | 5x112 |  | 30 | 81610113 | L | R50U | B |  | TÜV |  |  | DK | YES | C0037 | ET20 WITH SPACER 10 MM | S | Strongness Certificate (PB) | 1 | No car modifications required | 265/35 R19--- | AfterMarket OZ | MAX 695 KG | RACE GOLD | I-Tech | 8027529068979 | OZ | 10,54 |  |  | Serie L - ext.diam.75 mm | 592x592x312 | 1 | 331 | e1*2001/116*0447*01 | bar: Area 1
AUDI | RS5 | RS5 | B8 | 06/2010 |  | 5x112 | 66,46 |  |  | 26 | M14x1,50 | 17 | ULTRALEGGERA HLT | 9x19 | 19,00 | 9,00 | W0180420184 | 3 | S | 20110912 | 20111012 | 5x112 |  | 30 | 81610113 | L | R50U | B |  | TÜV |  |  | DK | YES | C0037 | ET20 WITH SPACER 10 MM | S | Strongness Certificate (PB) | 1 | No car modifications required | 265/35 R19--- | AfterMarket OZ | MAX 695 KG | RED | I-Tech | 8027529068955 | OZ | 10,54 |  |  | Serie L - ext.diam.75 mm | 592x592x312 | 1 | 331 | e1*2001/116*0447*01 | bar: Area 1
AUDI | RS5 | RS5 | B8 | 06/2010 |  | 5x112 | 66,46 |  |  | 26 | M14x1,50 | 17 | VERSILIA | 9x19 | 19,00 | 9,00 | W01841200N6 | 1 | S | 20101117 | 20101217 | 5x112 |  | 35 | 81610113 | L | R50U | B |  | TÜV |  |  | DK | YES | C0497 | ET25 WITH SPACER 10 MM | S | Strongness Certificate (PB) | 1 | No car modifications required | 265/35 R19--- | AfterMarket OZ | MAX 875 KG | MATT RACE SILVER | All-Terrain | 8027529052343 | OZ | 17,93 |  |  | Serie L - ext.diam.75 mm | 592x592x312 | 1 | 331 | e1*2001/116*0447*01 | bar: Area 1
AUDI | RS5 | RS5 | B8 | 06/2010 |  | 5x112 | 66,46 |  |  | 26 | M14x1,50 | 17 | VERSILIA | 9x19 | 19,00 | 9,00 | W0184120054 | 1 | S | 20101117 | 20101217 | 5x112 |  | 35 | 81610113 | L | R50U | B |  | TÜV |  |  | DK | YES | C0497 | ET25 WITH SPACER 10 MM | S | Strongness Certificate (PB) | 1 | No car modifications required | 265/35 R19--- | AfterMarket OZ | MAX 875 KG | MATT BLACK + DIAMOND-CUT | All-Terrain | 8027529038064 | OZ | 17,93 |  |  | Serie L - ext.diam.75 mm | 592x592x312 | 1 | 331 | e1*2001/116*0447*01 | bar: Area 1
AUDI | RS5 | RS5 | B8 | 06/2010 |  | 5x112 | 66,46 |  |  | 26 | M14x1,50 | 17 | QUARANTA | 9½x19 | 19,00 | 9,50 | W01858200G2 | 1 |  |  |  | 5x112 |  | 30 | 81610113 | L | R50U | B |  | TÜV |  |  | DK | YES | C0037 | ET20 WITH SPACER 10 MM | N | No Certificate | 1 | No car modifications required |  | AfterMarket OZ | MAX 735 KG | GRIGIO CORSA DIAMANTATO | Via Veneto | 8027529052640 | OZ | 14,43 |  |  | Serie L - ext.diam.75 mm | 592x592x312 | 1 | 331 | e1*2001/116*0447*01 | bar: Area 1
AUDI | RS5 | RS5 | B8 | 06/2010 |  | 5x112 | 66,46 |  |  | 26 | M14x1,50 | 17 | QUARANTA | 9½x19 | 19,00 | 9,50 | W01858201G2 | 1 |  |  |  | 5x112 |  | 35 | 81610113 | L | R50U | B |  | TÜV |  |  | DK | YES | C0497 | ET25 WITH SPACER 10 MM | N | No Certificate | 1 | No car modifications required |  | AfterMarket OZ | MAX 735 KG | GRIGIO CORSA DIAMANTATO | Via Veneto | 8027529052657 | OZ | 14,31 |  |  | Serie L - ext.diam.75 mm | 592x592x312 | 1 | 331 | e1*2001/116*0447*01 | bar: Area 1
AUDI | RS5 | RS5 | B8 | 06/2010 |  | 5x112 | 66,46 |  |  | 26 | M14x1,50 | 17 | SUPERTURISMO LM | 9½x19 | 19,00 | 9,50 | W0185320119 | 1 |  |  |  | 5x112 |  | 30 | 81610113 | L | R50U | B |  | TÜV |  |  | DK | YES | C0037 | ET20 WITH SPACER 10 MM | S | Strongness Certificate (PB) | 1 | No car modifications required |  | AfterMarket OZ | MAX 725 KG | MATT RACE SILVER + BLACK LETTERING | Racing | 8027529043761 | OZ | 13,14 |  |  | Serie L - ext.diam.75 mm | 592x592x312 | 1 | 331 | e1*2001/116*0447*01 | bar: Area 1
AUDI | RS5 | RS5 | B8 | 06/2010 |  | 5x112 | 66,46 |  |  | 26 | M14x1,50 | 17 | SUPERTURISMO LM | 9½x19 | 19,00 | 9,50 | W0185320146 | 1 |  |  |  | 5x112 |  | 30 | 81610113 | L | R50U | B |  | TÜV |  |  | DK | YES | C0037 | ET20 WITH SPACER 10 MM | S | Strongness Certificate (PB) | 1 | No car modifications required |  | AfterMarket OZ | MAX 725 KG | MATT GRAPHITE + SILVER LETTERING | Racing | 8027529043778 | OZ | 13,14 |  |  | Serie L - ext.diam.75 mm | 592x592x312 | 1 | 331 | e1*2001/116*0447*01 | bar: Area 1
AUDI | RS5 | RS5 | B8 | 06/2010 |  | 5x112 | 66,46 |  |  | 26 | M14x1,50 | 17 | ULTRALEGGERA HLT | 10x19 | 19,00 | 10,00 | W01805202N6 | 3 | S | 20110912 | 20111012 | 5x112 |  | 32 | 81610113 | L | R50U | B |  | TÜV |  |  | DK | YES | C0643 | ET22 CON DISTANZIALE 10 MM | S | Strongness Certificate (PB) | 1 | No car modifications required |  | AfterMarket OZ | MAX 690 KG | MATT RACE SILVER | I-Tech | 8027529066449 | OZ | 12,94 |  |  | Serie L - ext.diam.75 mm | 592x592x350 | 1 | 331 | e1*2001/116*0447*01 | bar: Area 1
AUDI | RS5 | RS5 | B8 | 06/2010 |  | 5x112 | 66,46 |  |  | 26 | M14x1,50 | 17 | ULTRALEGGERA HLT | 10x19 | 19,00 | 10,00 | W01805202P3 | 3 | S | 20121203 | 20130102 | 5x112 |  | 32 | 81610113 | L | R50U | B |  | TÜV |  |  | DK | YES | C0643 | ET22 CON DISTANZIALE 10 MM | S | Strongness Certificate (PB) | 1 | No car modifications required |  | AfterMarket OZ | MAX 690 KG | ACID GREEN | I-Tech | 8027529083576 | OZ | 12,94 |  |  | Serie L - ext.diam.75 mm | 592x592x350 | 1 | 331 | e1*2001/116*0447*01 | bar: Area 1
AUDI | RS5 | RS5 | B8 | 06/2010 |  | 5x112 | 66,46 |  |  | 26 | M14x1,50 | 17 | ULTRALEGGERA HLT | 10x19 | 19,00 | 10,00 | W0180520222 | 3 | S | 20110912 | 20111012 | 5x112 |  | 32 | 81610113 | L | R50U | B |  | TÜV |  |  | DK | YES | C0643 | ET22 CON DISTANZIALE 10 MM | S | Strongness Certificate (PB) | 1 | No car modifications required |  | AfterMarket OZ | MAX 690 KG | MATT GRAPHIT SILVER | I-Tech | 8027529066432 | OZ | 12,94 |  |  | Serie L - ext.diam.75 mm | 592x592x350 | 1 | 331 | e1*2001/116*0447*01 | bar: Area 1
AUDI | RS5 | RS5 | B8 | 06/2010 |  | 5x112 | 66,46 |  |  | 26 | M14x1,50 | 17 | ULTRALEGGERA HLT | 10x19 | 19,00 | 10,00 | W0180520230 | 3 | S | 20110912 | 20111012 | 5x112 |  | 32 | 81610113 | L | R50U | B |  | TÜV |  |  | DK | YES | C0643 | ET22 CON DISTANZIALE 10 MM | S | Strongness Certificate (PB) | 1 | No car modifications required |  | AfterMarket OZ | MAX 690 KG | WHITE | I-Tech | 8027529066395 | OZ | 12,94 |  |  | Serie L - ext.diam.75 mm | 592x592x350 | 1 | 331 | e1*2001/116*0447*01 | bar: Area 1
AUDI | RS5 | RS5 | B8 | 06/2010 |  | 5x112 | 66,46 |  |  | 26 | M14x1,50 | 17 | ULTRALEGGERA HLT | 10x19 | 19,00 | 10,00 | W0180520253 | 3 | S | 20110912 | 20111012 | 5x112 |  | 32 | 81610113 | L | R50U | B |  | TÜV |  |  | DK | YES | C0643 | ET22 CON DISTANZIALE 10 MM | S | Strongness Certificate (PB) | 1 | No car modifications required |  | AfterMarket OZ | MAX 690 KG | MATT BLACK | I-Tech | 8027529066388 | OZ | 12,94 |  |  | Serie L - ext.diam.75 mm | 592x592x350 | 1 | 331 | e1*2001/116*0447*01 | bar: Area 1
AUDI | RS5 | RS5 | B8 | 06/2010 |  | 5x112 | 66,46 |  |  | 26 | M14x1,50 | 17 | ULTRALEGGERA HLT | 10x19 | 19,00 | 10,00 | W0180520271 | 3 | S | 20110912 | 20111012 | 5x112 |  | 32 | 81610113 | L | R50U | B |  | TÜV |  |  | DK | YES | C0643 | ET22 CON DISTANZIALE 10 MM | S | Strongness Certificate (PB) | 1 | No car modifications required |  | AfterMarket OZ | MAX 690 KG | ORANGE | I-Tech | 8027529066418 | OZ | 12,94 |  |  | Serie L - ext.diam.75 mm | 592x592x350 | 1 | 331 | e1*2001/116*0447*01 | bar: Area 1
AUDI | RS5 | RS5 | B8 | 06/2010 |  | 5x112 | 66,46 |  |  | 26 | M14x1,50 | 17 | ULTRALEGGERA HLT | 10x19 | 19,00 | 10,00 | W0180520276 | 3 | S | 20110912 | 20111012 | 5x112 |  | 32 | 81610113 | L | R50U | B |  | TÜV |  |  | DK | YES | C0643 | ET22 CON DISTANZIALE 10 MM | S | Strongness Certificate (PB) | 1 | No car modifications required |  | AfterMarket OZ | MAX 690 KG | RACE GOLD | I-Tech | 8027529066425 | OZ | 12,94 |  |  | Serie L - ext.diam.75 mm | 592x592x350 | 1 | 331 | e1*2001/116*0447*01 | bar: Area 1
AUDI | RS5 | RS5 | B8 | 06/2010 |  | 5x112 | 66,46 |  |  | 26 | M14x1,50 | 17 | ULTRALEGGERA HLT | 10x19 | 19,00 | 10,00 | W0180520284 | 3 | S | 20110912 | 20111012 | 5x112 |  | 32 | 81610113 | L | R50U | B |  | TÜV |  |  | DK | YES | C0643 | ET22 CON DISTANZIALE 10 MM | S | Strongness Certificate (PB) | 1 | No car modifications required |  | AfterMarket OZ | MAX 690 KG | RED | I-Tech | 8027529066401 | OZ | 12,94 |  |  | Serie L - ext.diam.75 mm | 592x592x350 | 1 | 331 | e1*2001/116*0447*01 | bar: Area 1
AUDI | RS5 | RS5 | B8 | 06/2010 |  | 5x112 | 66,46 |  |  | 26 | M14x1,50 | 17 | SUPERTURISMO DAKAR | 10x20 | 20,00 | 10,00 | W0186420019 | 1 |  |  |  | 5x112 |  | 26 | 81710415 | XL | S17D36 | B |  | TÜV |  |  | DK | YES |  |  | N | No Certificate | 1 | No car modifications required |  | AfterMarket OZ | MAX 850 KG | MATT RACE SILVER + BLACK LETTERING | All-Terrain | 8027529054552 | OZ | 17,52 |  |  | Serie XL - ext.diam.79 mm | 620x620x350 | 1 | 331 | e1*2001/116*0447*01 | bar: Area 1
AUDI | RS5 | RS5 | B8 | 06/2010 |  | 5x112 | 66,46 |  |  | 26 | M14x1,50 | 17 | SUPERTURISMO DAKAR | 10x20 | 20,00 | 10,00 | W0186420046 | 1 |  |  |  | 5x112 |  | 26 | 81710415 | XL | S17D36 | B |  | TÜV |  |  | DK | YES |  |  | N | No Certificate | 1 | No car modifications required |  | AfterMarket OZ | MAX 850 KG | MATT GRAPHITE + SILVER LETTERING | All-Terrain | 8027529054569 | OZ | 17,52 |  |  | Serie XL - ext.diam.79 mm | 620x620x350 | 1 | 331 | e1*2001/116*0447*01 | bar: Area 1
AUDI | RS5 | RS5 | B8 | 06/2010 |  | 5x112 | 66,46 |  |  | 26 | M14x1,50 | 17 | ULTRALEGGERA HLT | 10x20 | 20,00 | 10,00 | W01716200N6 | 3 | S | 20110912 | 20111012 | 5x112 |  | 35 | 81610108 | XL | R50U | B |  | TÜV |  |  | DK | YES | C0497 | ET25 WITH SPACER 10 MM | S | Strongness Certificate (PB) | 1 | No car modifications required |  | AfterMarket OZ | MAX 680 KG | MATT RACE SILVER | I-Tech | 8027529066562 | OZ | 13,71 |  |  | Serie XL - ext.diam.79 mm | 615x615x350 | 1 | 331 | e1*2001/116*0447*01 | bar: Area 1
AUDI | RS5 | RS5 | B8 | 06/2010 |  | 5x112 | 66,46 |  |  | 26 | M14x1,50 | 17 | ULTRALEGGERA HLT | 10x20 | 20,00 | 10,00 | W01716200P3 | 3 | S | 20121203 | 20130102 | 5x112 |  | 35 | 81610108 | XL | R50U | B |  | TÜV |  |  | DK | YES | C0497 | ET25 WITH SPACER 10 MM | S | Strongness Certificate (PB) | 1 | No car modifications required |  | AfterMarket OZ | MAX 680 KG | ACID GREEN | I-Tech | 8027529083590 | OZ | 13,71 |  |  | Serie XL - ext.diam.79 mm | 615x615x350 | 1 | 331 | e1*2001/116*0447*01 | bar: Area 1
AUDI | RS5 | RS5 | B8 | 06/2010 |  | 5x112 | 66,46 |  |  | 26 | M14x1,50 | 17 | ULTRALEGGERA HLT | 10x20 | 20,00 | 10,00 | W0171620022 | 3 | S | 20110912 | 20111012 | 5x112 |  | 35 | 81610108 | XL | R50U | B |  | TÜV |  |  | DK | YES | C0497 | ET25 WITH SPACER 10 MM | S | Strongness Certificate (PB) | 1 | No car modifications required |  | AfterMarket OZ | MAX 680 KG | MATT GRAPHIT SILVER | I-Tech | 8027529066555 | OZ | 13,71 |  |  | Serie XL - ext.diam.79 mm | 615x615x350 | 1 | 331 | e1*2001/116*0447*01 | bar: Area 1
AUDI | RS5 | RS5 | B8 | 06/2010 |  | 5x112 | 66,46 |  |  | 26 | M14x1,50 | 17 | ULTRALEGGERA HLT | 10x20 | 20,00 | 10,00 | W0171620030 | 3 | S | 20110912 | 20111012 | 5x112 |  | 35 | 81610108 | XL | R50U | B |  | TÜV |  |  | DK | YES | C0497 | ET25 WITH SPACER 10 MM | S | Strongness Certificate (PB) | 1 | No car modifications required |  | AfterMarket OZ | MAX 680 KG | WHITE | I-Tech | 8027529066517 | OZ | 13,71 |  |  | Serie XL - ext.diam.79 mm | 615x615x350 | 1 | 331 | e1*2001/116*0447*01 | bar: Area 1
AUDI | RS5 | RS5 | B8 | 06/2010 |  | 5x112 | 66,46 |  |  | 26 | M14x1,50 | 17 | ULTRALEGGERA HLT | 10x20 | 20,00 | 10,00 | W0171620053 | 3 |  |  |  | 5x112 |  | 35 | 81610108 | XL | R50U | B |  | TÜV |  |  | DK | YES | C0497 | ET25 WITH SPACER 10 MM | S | Strongness Certificate (PB) | 1 | No car modifications required |  | AfterMarket OZ | MAX 680 KG | MATT BLACK | I-Tech | 8027529002447 | OZ | 13,71 |  |  | Serie XL - ext.diam.79 mm | 620x620x350 | 1 | 331 | e1*2001/116*0447*01 | bar: Area 1
AUDI | RS5 | RS5 | B8 | 06/2010 |  | 5x112 | 66,46 |  |  | 26 | M14x1,50 | 17 | ULTRALEGGERA HLT | 10x20 | 20,00 | 10,00 | W0171620071 | 3 | S | 20110912 | 20111012 | 5x112 |  | 35 | 81610108 | XL | R50U | B |  | TÜV |  |  | DK | YES | C0497 | ET25 WITH SPACER 10 MM | S | Strongness Certificate (PB) | 1 | No car modifications required |  | AfterMarket OZ | MAX 680 KG | ORANGE | I-Tech | 8027529066531 | OZ | 13,71 |  |  | Serie XL - ext.diam.79 mm | 615x615x350 | 1 | 331 | e1*2001/116*0447*01 | bar: Area 1
AUDI | RS5 | RS5 | B8 | 06/2010 |  | 5x112 | 66,46 |  |  | 26 | M14x1,50 | 17 | ULTRALEGGERA HLT | 10x20 | 20,00 | 10,00 | W0171620076 | 3 | S | 20110912 | 20111012 | 5x112 |  | 35 | 81610108 | XL | R50U | B |  | TÜV |  |  | DK | YES | C0497 | ET25 WITH SPACER 10 MM | S | Strongness Certificate (PB) | 1 | No car modifications required |  | AfterMarket OZ | MAX 680 KG | RACE GOLD | I-Tech | 8027529066548 | OZ | 13,71 |  |  | Serie XL - ext.diam.79 mm | 615x615x350 | 1 | 331 | e1*2001/116*0447*01 | bar: Area 1
AUDI | RS5 | RS5 | B8 | 06/2010 |  | 5x112 | 66,46 |  |  | 26 | M14x1,50 | 17 | ULTRALEGGERA HLT | 10x20 | 20,00 | 10,00 | W0171620084 | 3 | S | 20110912 | 20111012 | 5x112 |  | 35 | 81610108 | XL | R50U | B |  | TÜV |  |  | DK | YES | C0497 | ET25 WITH SPACER 10 MM | S | Strongness Certificate (PB) | 1 | No car modifications required |  | AfterMarket OZ | MAX 680 KG | RED | I-Tech | 8027529066524 | OZ | 13,71 |  |  | Serie XL - ext.diam.79 mm | 615x615x350 | 1 | 331 | e1*2001/116*0447*01 | bar: Area 1
AUDI | RS6 | RS6 2008 | 4F | 04/2008 | 04/2011 | 5x112 | 57,06 | 705 |  | 38 | M14x1,50 | 17 | CORTINA | 9x19 | 19,00 | 9,00 | W0188720049 | 1 |  |  |  | 5x112 |  | 30 | 81710535 | XL | S17D36 | B |  | TÜV |  |  | DK | YES | C0553 | NO CCM BRAKE DISKS | T | Teilegutachten (PB+VB) | 1 | No car modifications required | 255/40 R19--Fit&Go- | AfterMarket OZ | MAX 850 KG | MATT DARK GRAPHITE DIAMOND CUT | All-Terrain | 8027529070460 | OZ | 16,03 |  |  | Serie XL - ext.diam.79 mm | 592x592x312 | 1 | 427 | e1*2001/116*0276*.. | bar: Area 1
AUDI | RS6 | RS6 2008 | 4F | 04/2008 | 04/2011 | 5x112 | 57,06 | 705 |  | 38 | M14x1,50 | 17 | CORTINA | 9x19 | 19,00 | 9,00 | W0188720053 | 1 |  |  |  | 5x112 |  | 30 | 81710535 | XL | S17D36 | B |  | TÜV |  |  | DK | YES | C0553 | NO CCM BRAKE DISKS | T | Teilegutachten (PB+VB) | 1 | No car modifications required | 255/40 R19--Fit&Go- | AfterMarket OZ | MAX 850 KG | MATT BLACK | All-Terrain | 8027529070477 | OZ | 16,43 |  |  | Serie XL - ext.diam.79 mm | 592x592x312 | 1 | 427 | e1*2001/116*0276*.. | bar: Area 1
AUDI | RS6 | RS6 2008 | 4F | 04/2008 | 04/2011 | 5x112 | 57,06 | 705 |  | 38 | M14x1,50 | 17 | SUPERFORGIATA | 9x19 | 19,00 | 9,00 | W04051001G3 | 3 |  |  |  | 5x112 |  | 29 |  |  | R40U | B |  | TÜV |  |  | DK | YES | C0553 | NO CCM BRAKE DISKS | T | Teilegutachten (PB+VB) | 1 | No car modifications required | 255/40 R19--Fit&Go- | AfterMarket OZ | MAX 705 KG | GRIGIO CORSA CON SCRITTE DI FRESATURA | I-Tech | 8027529056846 | OZ | 11,03 |  | 57,06 |  | 592x592x312 | 1 | 427 | e1*2001/116*0276*.. | bar: Area 1
AUDI | RS6 | RS6 2008 | 4F | 04/2008 | 04/2011 | 5x112 | 57,06 | 705 |  | 38 | M14x1,50 | 17 | SUPERFORGIATA | 9x19 | 19,00 | 9,00 | W04051001N7 | 3 |  |  |  | 5x112 |  | 29 |  |  | R40U | B |  | TÜV |  |  | DK | YES | C0553 | NO CCM BRAKE DISKS | T | Teilegutachten (PB+VB) | 1 | No car modifications required | 255/40 R19--Fit&Go- | AfterMarket OZ | MAX 705 KG | MATT BLACK CON SCRITTE DI FRESATURA | I-Tech | 8027529056853 | OZ | 11,03 |  | 57,06 |  | 592x592x312 | 1 | 427 | e1*2001/116*0276*.. | bar: Area 1
AUDI | RS6 | RS6 2008 | 4F | 04/2008 | 04/2011 | 5x112 | 57,06 | 705 |  | 38 | M14x1,50 | 17 | ULTRALEGGERA HLT | 9x19 | 19,00 | 9,00 | W01804201N6 | 3 | S | 20110912 | 20111012 | 5x112 |  | 30 | 81710398 | L | R40U | B |  | TÜV |  |  | DK | YES | C0553 | NO CCM BRAKE DISKS | S | Strongness Certificate (PB) | 1 | No car modifications required | 255/40 R19--Fit&Go- | AfterMarket OZ | MAX 695 KG | MATT RACE SILVER | I-Tech | 8027529068993 | OZ | 10,54 |  |  | Serie L - ext.diam.75 mm | 592x592x312 | 1 | 427 | e1*2001/116*0276*.. | bar: Area 1
AUDI | RS6 | RS6 2008 | 4F | 04/2008 | 04/2011 | 5x112 | 57,06 | 705 |  | 38 | M14x1,50 | 17 | ULTRALEGGERA HLT | 9x19 | 19,00 | 9,00 | W0180420122 | 3 | S | 20110912 | 20111012 | 5x112 |  | 30 | 81710398 | L | R40U | B |  | TÜV |  |  | DK | YES | C0553 | NO CCM BRAKE DISKS | S | Strongness Certificate (PB) | 1 | No car modifications required | 255/40 R19--Fit&Go- | AfterMarket OZ | MAX 695 KG | MATT GRAPHIT SILVER | I-Tech | 8027529068986 | OZ | 10,54 |  |  | Serie L - ext.diam.75 mm | 592x592x312 | 1 | 427 | e1*2001/116*0276*.. | bar: Area 1
AUDI | RS6 | RS6 2008 | 4F | 04/2008 | 04/2011 | 5x112 | 57,06 | 705 |  | 38 | M14x1,50 | 17 | ULTRALEGGERA HLT | 9x19 | 19,00 | 9,00 | W0180420130 | 3 | S | 20110912 | 20111012 | 5x112 |  | 30 | 81710398 | L | R40U | B |  | TÜV |  |  | DK | YES | C0553 | NO CCM BRAKE DISKS | S | Strongness Certificate (PB) | 1 | No car modifications required | 255/40 R19--Fit&Go- | AfterMarket OZ | MAX 695 KG | WHITE | I-Tech | 8027529068948 | OZ | 10,54 |  |  | Serie L - ext.diam.75 mm | 592x592x312 | 1 | 427 | e1*2001/116*0276*.. | bar: Area 1
AUDI | RS6 | RS6 2008 | 4F | 04/2008 | 04/2011 | 5x112 | 57,06 | 705 |  | 38 | M14x1,50 | 17 | ULTRALEGGERA HLT | 9x19 | 19,00 | 9,00 | W0180420153 | 3 | S | 20110912 | 20111012 | 5x112 |  | 30 | 81710398 | L | R40U | B |  | TÜV |  |  | DK | YES | C0553 | NO CCM BRAKE DISKS | S | Strongness Certificate (PB) | 1 | No car modifications required | 255/40 R19--Fit&Go- | AfterMarket OZ | MAX 695 KG | MATT BLACK | I-Tech | 8027529068931 | OZ | 10,54 |  |  | Serie L - ext.diam.75 mm | 592x592x312 | 1 | 427 | e1*2001/116*0276*.. | bar: Area 1
AUDI | RS6 | RS6 2008 | 4F | 04/2008 | 04/2011 | 5x112 | 57,06 | 705 |  | 38 | M14x1,50 | 17 | ULTRALEGGERA HLT | 9x19 | 19,00 | 9,00 | W0180420171 | 3 | S | 20110912 | 20111012 | 5x112 |  | 30 | 81710398 | L | R40U | B |  | TÜV |  |  | DK | YES | C0553 | NO CCM BRAKE DISKS | S | Strongness Certificate (PB) | 1 | No car modifications required | 255/40 R19--Fit&Go- | AfterMarket OZ | MAX 695 KG | ORANGE | I-Tech | 8027529068962 | OZ | 10,54 |  |  | Serie L - ext.diam.75 mm | 592x592x312 | 1 | 427 | e1*2001/116*0276*.. | bar: Area 1
AUDI | RS6 | RS6 2008 | 4F | 04/2008 | 04/2011 | 5x112 | 57,06 | 705 |  | 38 | M14x1,50 | 17 | ULTRALEGGERA HLT | 9x19 | 19,00 | 9,00 | W0180420176 | 3 | S | 20110912 | 20111012 | 5x112 |  | 30 | 81710398 | L | R40U | B |  | TÜV |  |  | DK | YES | C0553 | NO CCM BRAKE DISKS | S | Strongness Certificate (PB) | 1 | No car modifications required | 255/40 R19--Fit&Go- | AfterMarket OZ | MAX 695 KG | RACE GOLD | I-Tech | 8027529068979 | OZ | 10,54 |  |  | Serie L - ext.diam.75 mm | 592x592x312 | 1 | 427 | e1*2001/116*0276*.. | bar: Area 1
AUDI | RS6 | RS6 2008 | 4F | 04/2008 | 04/2011 | 5x112 | 57,06 | 705 |  | 38 | M14x1,50 | 17 | ULTRALEGGERA HLT | 9x19 | 19,00 | 9,00 | W0180420184 | 3 | S | 20110912 | 20111012 | 5x112 |  | 30 | 81710398 | L | R40U | B |  | TÜV |  |  | DK | YES | C0553 | NO CCM BRAKE DISKS | S | Strongness Certificate (PB) | 1 | No car modifications required | 255/40 R19--Fit&Go- | AfterMarket OZ | MAX 695 KG | RED | I-Tech | 8027529068955 | OZ | 10,54 |  |  | Serie L - ext.diam.75 mm | 592x592x312 | 1 | 427 | e1*2001/116*0276*.. | bar: Area 1
AUDI | RS6 | RS6 2008 | 4F | 04/2008 | 04/2011 | 5x112 | 57,06 | 705 |  | 38 | M14x1,50 | 17 | VERSILIA | 9x19 | 19,00 | 9,00 | W01841200N6 | 1 |  |  |  | 5x112 |  | 35 | 81710398 | L | R40U | B | LB57 | TÜV |  |  | DK | YES | C0553 | NO CCM BRAKE DISKS | T | Teilegutachten (PB+VB) | 1 | No car modifications required | 255/40 R19--Fit&Go- | AfterMarket OZ | MAX 875 KG | MATT RACE SILVER | All-Terrain | 8027529052343 | OZ | 17,93 |  |  | Serie L - ext.diam.75 mm | 592x592x312 | 1 | 427 | e1*2001/116*0276*.. | bar: Area 1
AUDI | RS6 | RS6 2008 | 4F | 04/2008 | 04/2011 | 5x112 | 57,06 | 705 |  | 38 | M14x1,50 | 17 | VERSILIA | 9x19 | 19,00 | 9,00 | W0184120054 | 1 |  |  |  | 5x112 |  | 35 | 81710398 | L | R40U | B | LB57 | TÜV |  |  | DK | YES | C0553 | NO CCM BRAKE DISKS | T | Teilegutachten (PB+VB) | 1 | No car modifications required | 255/40 R19--Fit&Go- | AfterMarket OZ | MAX 875 KG | MATT BLACK + DIAMOND-CUT | All-Terrain | 8027529038064 | OZ | 17,93 |  |  | Serie L - ext.diam.75 mm | 592x592x312 | 1 | 427 | e1*2001/116*0276*.. | bar: Area 1
AUDI | RS6 | RS6 2008 | 4F | 04/2008 | 04/2011 | 5x112 | 57,06 | 705 |  | 38 | M14x1,50 | 17 | EGO | 9½x19 | 19,00 | 9,50 | W8505420054 | 1 |  |  |  | 5x112 |  | 30 | 81710456 | L | R40U | B |  |  |  |  | DK | YES | C0553 | NO CCM BRAKE DISKS | T | Teilegutachten (PB+VB) | 2 | Mods can be necessary to car |  | AfterMarket OZ | MAX 750 KG | MATT BLACK + DIAMOND-CUT | X-Line | 8027529065947 | OZ | 14,31 |  |  | Serie L - ext.diam.75 mm | 593x593x313 | 1 | 427 | e1*2001/116*0276*.. | bar: Area 1
AUDI | RS6 | RS6 2008 | 4F | 04/2008 | 04/2011 | 5x112 | 57,06 | 705 |  | 38 | M14x1,50 | 17 | EGO | 9½x19 | 19,00 | 9,50 | W8505420154 | 1 | S | 20110726 | 20110825 | 5x112 |  | 35 | 81710451 | L | S17D36 | B |  | TÜV |  |  | DK | YES | C0553 | NO CCM BRAKE DISKS | T | Teilegutachten (PB+VB) | 1 | No car modifications required |  | AfterMarket OZ | MAX 735 KG | MATT BLACK + DIAMOND-CUT | X-Line | 8027529065954 | OZ | 14,31 |  |  | Serie L - ext.diam.75 mm | 593x593x313 | 1 | 427 | e1*2001/116*0276*.. | bar: Area 1
AUDI | RS6 | RS6 2008 | 4F | 04/2008 | 04/2011 | 5x112 | 57,06 | 705 |  | 38 | M14x1,50 | 17 | QUARANTA | 9½x19 | 19,00 | 9,50 | W01858200G2 | 1 |  |  |  | 5x112 |  | 30 | 81710398 | L | R40U | B |  | TÜV |  |  | DK | YES | C0553 | NO CCM BRAKE DISKS | T | Teilegutachten (PB+VB) | 2 | Mods can be necessary to car |  | AfterMarket OZ | MAX 735 KG | GRIGIO CORSA DIAMANTATO | Via Veneto | 8027529052640 | OZ | 14,43 |  |  | Serie L - ext.diam.75 mm | 592x592x312 | 1 | 427 | e1*2001/116*0276*.. | bar: Area 1
AUDI | RS6 | RS6 2008 | 4F | 04/2008 | 04/2011 | 5x112 | 57,06 | 705 |  | 38 | M14x1,50 | 17 | QUARANTA | 9½x19 | 19,00 | 9,50 | W01858201G2 | 1 |  |  |  | 5x112 |  | 35 | 81710398 | L | R40U | B |  | TÜV |  |  | DK | YES | C0553 | NO CCM BRAKE DISKS | T | Teilegutachten (PB+VB) | 1 | No car modifications required |  | AfterMarket OZ | MAX 735 KG | GRIGIO CORSA DIAMANTATO | Via Veneto | 8027529052657 | OZ | 14,31 |  |  | Serie L - ext.diam.75 mm | 592x592x312 | 1 | 427 | e1*2001/116*0276*.. | bar: Area 1
AUDI | RS6 | RS6 2008 | 4F | 04/2008 | 04/2011 | 5x112 | 57,06 | 705 |  | 38 | M14x1,50 | 17 | SUPERTURISMO LM | 9½x19 | 19,00 | 9,50 | W0185320119 | 1 |  |  |  | 5x112 |  | 30 | 81710398 | L | R40U | B |  | TÜV |  |  | DK | YES | C0553 | NO CCM BRAKE DISKS | S | Strongness Certificate (PB) | 2 | Mods can be necessary to car |  | AfterMarket OZ | MAX 725 KG | MATT RACE SILVER + BLACK LETTERING | Racing | 8027529043761 | OZ | 13,14 |  |  | Serie L - ext.diam.75 mm | 592x592x312 | 1 | 427 | e1*2001/116*0276*.. | bar: Area 1
AUDI | RS6 | RS6 2008 | 4F | 04/2008 | 04/2011 | 5x112 | 57,06 | 705 |  | 38 | M14x1,50 | 17 | SUPERTURISMO LM | 9½x19 | 19,00 | 9,50 | W0185320146 | 1 |  |  |  | 5x112 |  | 30 | 81710398 | L | R40U | B |  | TÜV |  |  | DK | YES | C0553 | NO CCM BRAKE DISKS | S | Strongness Certificate (PB) | 2 | Mods can be necessary to car |  | AfterMarket OZ | MAX 725 KG | MATT GRAPHITE + SILVER LETTERING | Racing | 8027529043778 | OZ | 13,14 |  |  | Serie L - ext.diam.75 mm | 592x592x312 | 1 | 427 | e1*2001/116*0276*.. | bar: Area 1
AUDI | RS6 | RS6 2008 | 4F | 04/2008 | 04/2011 | 5x112 | 57,06 | 705 |  | 38 | M14x1,50 | 17 | MONACO HLT | 9x20 | 20,00 | 9,00 | W01901200G1 | 1 | S | 20120711 | 20120810 | 5x112 |  | 35 | 81710535 | XL | S17D36 | B | [5 empty] | YES |  |  | N | No Certificate |  |  | 265/35 R20--Fit&Go--275/35 R20--- | AfterMarket OZ | MAX 950 KG | GRIGIO CORSA | All-Terrain | 8027529076943 | OZ | 18,10 |  |  | Serie XL - ext.diam.79 mm | 615x615x312 | 1 | 427 | e1*2001/116*0276*.. | bar: Area 1
AUDI | RS6 | RS6 2008 | 4F | 04/2008 | 04/2011 | 5x112 | 57,06 | 705 |  | 38 | M14x1,50 | 17 | MONACO HLT | 9½x20 | 20,00 | 9,50 | W01902200G1 | 1 | S | 20120711 | 20120810 | 5x112 |  | 33 | 81710535 | XL | S17D36 | B | [5 empty] | YES |  |  | N | No Certificate |  |  | 265/35 R20----275/35 R20--Fit&Go- | AfterMarket OZ | MAX 950 KG | GRIGIO CORSA | All-Terrain | 8027529077001 | OZ | 18,51 |  |  | Serie XL - ext.diam.79 mm | 615x615x312 | 1 | 427 | e1*2001/116*0276*.. | bar: Area 1
AUDI | RS6 | RS6 4B | 4B | 09/2002 | 04/2004 | 5x112 | 57,06 | 628 |  | 30 | M14x1,50 | 17 | FORMULA HLT | 8x18 | 18,00 | 8,00 | W01892202G1 | 1 | S | 20121011 | 20121110 | 5x112 |  | 35 | 81710451 | L | S17D36 | B |  |  |  |  | DK | YES |  |  | N | No Certificate | 1 | No car modifications required | 225/45 R18 M+S--- | AfterMarket OZ | MAX 630 KG | GRIGIO CORSA | I-Tech | 8027529081824 | OZ | 11,67 |  |  | Serie L - ext.diam.75 mm | 567x567x274 | 1 | 331-353 | e1*98/*0190*.. | bar: Area 1
AUDI | RS6 | RS6 4B | 4B | 09/2002 | 04/2004 | 5x112 | 57,06 | 628 |  | 30 | M14x1,50 | 17 | ITALIA 150 | 8x18 | 18,00 | 8,00 | W01884202R4 | 1 | S | 20110914 | 20111014 | 5x112 |  | 35 | 81710451 | L | S17D36 | B |  | TÜV |  |  | DK | YES |  |  | T | Teilegutachten (PB+VB) | 1 | No car modifications required | 225/45 R18 M+S--- | AfterMarket OZ | MAX 750 KG | MATT RACE SILVER DIAMOND CUT | Racing | 8027529069402 | OZ | 12,67 |  |  | Serie L - ext.diam.75 mm | 567x567x274 | 1 | 331-353 | e1*98/*0190*.. | bar: Area 1
AUDI | RS6 | RS6 4B | 4B | 09/2002 | 04/2004 | 5x112 | 57,06 | 628 |  | 30 | M14x1,50 | 17 | ITALIA 150 | 8x18 | 18,00 | 8,00 | W0188420249 | 1 | S | 20110914 | 20111014 | 5x112 |  | 35 | 81710451 | L | S17D36 | B |  | TÜV |  |  | DK | YES |  |  | T | Teilegutachten (PB+VB) | 1 | No car modifications required | 225/45 R18 M+S--- | AfterMarket OZ | MAX 750 KG | MATT DARK GRAPHITE DIAMOND CUT | Racing | 8027529069396 | OZ | 12,67 |  |  | Serie L - ext.diam.75 mm | 567x567x274 | 1 | 331-353 | e1*98/*0190*.. | bar: Area 1
AUDI | RS6 | RS6 4B | 4B | 09/2002 | 04/2004 | 5x112 | 57,06 | 628 |  | 30 | M14x1,50 | 17 | QUARANTA | 8x18 | 18,00 | 8,00 | W01856204G2 | 1 |  |  |  | 5x112 |  | 35 | 81710249 | L | S17D36 | B |  | TÜV |  |  | DK | YES |  |  | T | Teilegutachten (PB+VB) | 1 | No car modifications required | 225/45 R18 M+S--- | AfterMarket OZ | MAX 735 KG | GRIGIO CORSA DIAMANTATO | Via Veneto | 8027529053661 | OZ | 12,87 |  |  | Serie L - ext.diam.75 mm | 570x570x280 | 1 | 331-353 | e1*98/*0190*.. | bar: Area 1
AUDI | RS6 | RS6 4B | 4B | 09/2002 | 04/2004 | 5x112 | 57,06 | 628 |  | 30 | M14x1,50 | 17 | SARDEGNA | 8x18 | 18,00 | 8,00 | W0176320422 | 1 |  |  |  | 5x112 |  | 35 | 81710249 | L | S17D36 | B | LB56 | TÜV |  |  | DK | YES |  |  | T | Teilegutachten (PB+VB) | 1 | No car modifications required | 225/45 R18 M+S--- | AfterMarket OZ | MAX 815 KG | MATT GRAPHIT SILVER | All-Terrain | 8027529046342 | OZ | 15,40 |  |  | Serie L - ext.diam.75 mm | 570x570x280 | 1 | 331-353 | e1*98/*0190*.. | bar: Area 1
AUDI | RS6 | RS6 4B | 4B | 09/2002 | 04/2004 | 5x112 | 57,06 | 628 |  | 30 | M14x1,50 | 17 | SUPERTURISMO GT | 8x18 | 18,00 | 8,00 | W01669202P5 | 1 | S | 20121012 | 20121111 | 5x112 |  | 35 | 81710249 | L | S17D36 | B | LB56 | TÜV |  | VIA | DK | YES |  |  | T | Teilegutachten (PB+VB) | 1 | No car modifications required | 225/45 R18 M+S--- | AfterMarket OZ | MAX 650 KG | GRIGIO CORSA+BLACK LETTERING | Racing | 8027529081510 | OZ | 12,84 |  |  | Serie L - ext.diam.75 mm | 570x570x280 | 1 | 331-353 | e1*98/*0190*.. | bar: Area 1
AUDI | RS6 | RS6 4B | 4B | 09/2002 | 04/2004 | 5x112 | 57,06 | 628 |  | 30 | M14x1,50 | 17 | SUPERTURISMO GT | 8x18 | 18,00 | 8,00 | W0166920279 | 1 | S | 20080624 | 20080724 | 5x112 |  | 35 | 81710249 | L | S17D36 | B | LB56 | TÜV |  | VIA | DK | YES |  |  | T | Teilegutachten (PB+VB) | 1 | No car modifications required | 225/45 R18 M+S--- | AfterMarket OZ | MAX 650 KG | MATT BLACK + RED LETTERING | Racing | 8027529000313 | OZ | 12,84 |  |  | Serie L - ext.diam.75 mm | 570x570x280 | 1 | 331-353 | e1*98/*0190*.. | bar: Area 1
AUDI | RS6 | RS6 4B | 4B | 09/2002 | 04/2004 | 5x112 | 57,06 | 628 |  | 30 | M14x1,50 | 17 | SUPERTURISMO GT | 8x18 | 18,00 | 8,00 | W0166920282 | 1 | S | 20050413 | 20050513 | 5x112 |  | 35 | 81710249 | L | S17D36 | B | LB56 |  |  | VIA | DK | YES |  |  | T | Teilegutachten (PB+VB) | 1 | No car modifications required | 225/45 R18 M+S--- | AfterMarket OZ | MAX 650 KG | RACE SILVER + BLACK LETTERING | Racing | 8027529000320 | OZ | 8,86 |  |  | Serie L - ext.diam.75 mm | 570x570x280 | 1 | 331-353 | e1*98/*0190*.. | bar: Area 1
AUDI | RS6 | RS6 4B | 4B | 09/2002 | 04/2004 | 5x112 | 57,06 | 628 |  | 30 | M14x1,50 | 17 | SUPERTURISMO LM | 8x18 | 18,00 | 8,00 | W0185420519 | 1 |  |  |  | 5x112 |  | 35 | 81710249 | L | S17D36 | B | LB56 | TÜV |  |  | DK | YES | C0466 | ONLY M + S | T | Teilegutachten (PB+VB) | 1 | No car modifications required | 225/45 R18 M+S--- | AfterMarket OZ | MAX 690 KG | MATT RACE SILVER + BLACK LETTERING | Racing | 8027529043464 | OZ | 11,96 |  |  | Serie L - ext.diam.75 mm | 570x570x280 | 1 | 331-353 | e1*98/*0190*.. | bar: Area 1
AUDI | RS6 | RS6 4B | 4B | 09/2002 | 04/2004 | 5x112 | 57,06 | 628 |  | 30 | M14x1,50 | 17 | SUPERTURISMO LM | 8x18 | 18,00 | 8,00 | W0185420546 | 1 |  |  |  | 5x112 |  | 35 | 81710249 | L | S17D36 | B | LB56 | TÜV |  |  | DK | YES | C0466 | ONLY M + S | T | Teilegutachten (PB+VB) | 1 | No car modifications required | 225/45 R18 M+S--- | AfterMarket OZ | MAX 690 KG | MATT GRAPHITE + SILVER LETTERING | Racing | 8027529043471 | OZ | 11,96 |  |  | Serie L - ext.diam.75 mm | 570x570x280 | 1 | 331-353 | e1*98/*0190*.. | bar: Area 1
AUDI | RS6 | RS6 4B | 4B | 09/2002 | 04/2004 | 5x112 | 57,06 | 628 |  | 30 | M14x1,50 | 17 | ULTRALEGGERA | 8x18 | 18,00 | 8,00 | W0171220222 | 1 |  |  |  | 5x112 |  | 35 | 81710249 | L | S17D36 | B | LB56 | TÜV |  |  | DK | YES |  |  | T | Teilegutachten (PB+VB) | 1 | No car modifications required | 225/45 R18 M+S--- | AfterMarket OZ | MAX 675 KG | MATT GRAPHIT SILVER | Racing | 8027529001853 | OZ | 10,19 |  |  | Serie L - ext.diam.75 mm | 570x570x280 | 1 | 331-353 | e1*98/*0190*.. | bar: Area 1
AUDI | RS6 | RS6 4B | 4B | 09/2002 | 04/2004 | 5x112 | 57,06 | 628 |  | 30 | M14x1,50 | 17 | ULTRALEGGERA | 8x18 | 18,00 | 8,00 | W0171220253 | 1 | S | 20061026 | 20061125 | 5x112 |  | 35 | 81710249 | L | S17D36 | B | LB56 | TÜV |  |  | DK | YES |  |  | T | Teilegutachten (PB+VB) | 1 | No car modifications required | 225/45 R18 M+S--- | AfterMarket OZ | MAX 675 KG | MATT BLACK | Racing | 8027529001860 | OZ | 10,19 |  |  | Serie L - ext.diam.75 mm | 570x570x280 | 1 | 331-353 | e1*98/*0190*.. | bar: Area 1
AUDI | RS6 | RS6 4B | 4B | 09/2002 | 04/2004 | 5x112 | 57,06 | 628 |  | 30 | M14x1,50 | 17 | ULTRALEGGERA | 8x18 | 18,00 | 8,00 | W0171220261 | 1 | S | 20060110 | 20060209 | 5x112 |  | 35 | 81710249 | L | S17D36 | B | LB56 | TÜV |  |  | DK | YES |  |  | T | Teilegutachten (PB+VB) | 1 | No car modifications required | 225/45 R18 M+S--- | AfterMarket OZ | MAX 675 KG | CHRYSTAL TITANIUM | Racing | 8027529001877 | OZ | 10,19 |  |  | Serie L - ext.diam.75 mm | 570x570x280 | 1 | 331-353 | e1*98/*0190*.. | bar: Area 1
AUDI | RS6 | RS6 4B | 4B | 09/2002 | 04/2004 | 5x112 | 57,06 | 628 |  | 30 | M14x1,50 | 17 | VITTORIA | 8½x19 | 19,00 | 8,50 | W0188220073 | 1 | S | 20110913 | 20111013 | 5x112 |  | 30 | 81710451 | L | S17D36 | B |  | TÜV |  |  | DK | YES |  |  | T | Teilegutachten (PB+VB) | 2 | Mods can be necessary to car | 255/35 R19--- | AfterMarket OZ | MAX 730 KG | MATT DARK GRAPHITE | Via Veneto | 8027529069655 | OZ | 14,46 |  |  | Serie L - ext.diam.75 mm | 592x592x286 | 1 | 331-353 | e1*98/*0190*.. | bar: Area 1
AUDI | RS6 | RS6 4B | 4B | 09/2002 | 04/2004 | 5x112 | 57,06 | 628 |  | 30 | M14x1,50 | 17 | ULTRALEGGERA HLT | 9x19 | 19,00 | 9,00 | W01804201N6 | 3 | S | 20110912 | 20111012 | 5x112 |  | 30 | 81710249 | L | S17D36 | B | LB56 | TÜV |  |  | DK | YES |  |  | S | Strongness Certificate (PB) | 2 | Mods can be necessary to car |  | AfterMarket OZ | MAX 695 KG | MATT RACE SILVER | I-Tech | 8027529068993 | OZ | 10,54 |  |  | Serie L - ext.diam.75 mm | 592x592x312 | 1 | 331-353 | e1*98/*0190*.. | bar: Area 1
AUDI | RS6 | RS6 4B | 4B | 09/2002 | 04/2004 | 5x112 | 57,06 | 628 |  | 30 | M14x1,50 | 17 | ULTRALEGGERA HLT | 9x19 | 19,00 | 9,00 | W0180420122 | 3 | S | 20110912 | 20111012 | 5x112 |  | 30 | 81710249 | L | S17D36 | B | LB56 | TÜV |  |  | DK | YES |  |  | S | Strongness Certificate (PB) | 2 | Mods can be necessary to car |  | AfterMarket OZ | MAX 695 KG | MATT GRAPHIT SILVER | I-Tech | 8027529068986 | OZ | 10,54 |  |  | Serie L - ext.diam.75 mm | 592x592x312 | 1 | 331-353 | e1*98/*0190*.. | bar: Area 1
AUDI | RS6 | RS6 4B | 4B | 09/2002 | 04/2004 | 5x112 | 57,06 | 628 |  | 30 | M14x1,50 | 17 | ULTRALEGGERA HLT | 9x19 | 19,00 | 9,00 | W0180420130 | 3 | S | 20110912 | 20111012 | 5x112 |  | 30 | 81710249 | L | S17D36 | B | LB56 | TÜV |  |  | DK | YES |  |  | S | Strongness Certificate (PB) | 2 | Mods can be necessary to car |  | AfterMarket OZ | MAX 695 KG | WHITE | I-Tech | 8027529068948 | OZ | 10,54 |  |  | Serie L - ext.diam.75 mm | 592x592x312 | 1 | 331-353 | e1*98/*0190*.. | bar: Area 1
AUDI | RS6 | RS6 4B | 4B | 09/2002 | 04/2004 | 5x112 | 57,06 | 628 |  | 30 | M14x1,50 | 17 | ULTRALEGGERA HLT | 9x19 | 19,00 | 9,00 | W0180420153 | 3 | S | 20110912 | 20111012 | 5x112 |  | 30 | 81710249 | L | S17D36 | B | LB56 | TÜV |  |  | DK | YES |  |  | S | Strongness Certificate (PB) | 2 | Mods can be necessary to car |  | AfterMarket OZ | MAX 695 KG | MATT BLACK | I-Tech | 8027529068931 | OZ | 10,54 |  |  | Serie L - ext.diam.75 mm | 592x592x312 | 1 | 331-353 | e1*98/*0190*.. | bar: Area 1
AUDI | RS6 | RS6 4B | 4B | 09/2002 | 04/2004 | 5x112 | 57,06 | 628 |  | 30 | M14x1,50 | 17 | ULTRALEGGERA HLT | 9x19 | 19,00 | 9,00 | W0180420171 | 3 | S | 20110912 | 20111012 | 5x112 |  | 30 | 81710249 | L | S17D36 | B | LB56 | TÜV |  |  | DK | YES |  |  | S | Strongness Certificate (PB) | 2 | Mods can be necessary to car |  | AfterMarket OZ | MAX 695 KG | ORANGE | I-Tech | 8027529068962 | OZ | 10,54 |  |  | Serie L - ext.diam.75 mm | 592x592x312 | 1 | 331-353 | e1*98/*0190*.. | bar: Area 1
AUDI | RS6 | RS6 4B | 4B | 09/2002 | 04/2004 | 5x112 | 57,06 | 628 |  | 30 | M14x1,50 | 17 | ULTRALEGGERA HLT | 9x19 | 19,00 | 9,00 | W0180420176 | 3 | S | 20110912 | 20111012 | 5x112 |  | 30 | 81710249 | L | S17D36 | B | LB56 | TÜV |  |  | DK | YES |  |  | S | Strongness Certificate (PB) | 2 | Mods can be necessary to car |  | AfterMarket OZ | MAX 695 KG | RACE GOLD | I-Tech | 8027529068979 | OZ | 10,54 |  |  | Serie L - ext.diam.75 mm | 592x592x312 | 1 | 331-353 | e1*98/*0190*.. | bar: Area 1
AUDI | RS6 | RS6 4B | 4B | 09/2002 | 04/2004 | 5x112 | 57,06 | 628 |  | 30 | M14x1,50 | 17 | ULTRALEGGERA HLT | 9x19 | 19,00 | 9,00 | W0180420184 | 3 | S | 20110912 | 20111012 | 5x112 |  | 30 | 81710249 | L | S17D36 | B | LB56 | TÜV |  |  | DK | YES |  |  | S | Strongness Certificate (PB) | 2 | Mods can be necessary to car |  | AfterMarket OZ | MAX 695 KG | RED | I-Tech | 8027529068955 | OZ | 10,54 |  |  | Serie L - ext.diam.75 mm | 592x592x312 | 1 | 331-353 | e1*98/*0190*.. | bar: Area 1
AUDI | R8 | R8 | 42 | 01/2007 |  | 5x112 | 57,06 | 528 | 2016 | 55 | M14x1,5 | 17 | SUPERFORGIATA | 8½x19 | 19,00 | 8,50 | W04050001G3 | 3 |  |  |  | 5x112 |  | 37 |  |  | R40U | B |  | TÜV |  |  | DK | YES | C0067 | FRONT | N | No Certificate | 1 | No car modifications required | 235/35 R19--Fit&Go- | AfterMarket OZ | MAX 500 KG | GRIGIO CORSA CON SCRITTE DI FRESATURA | I-Tech | 8027529056709 | OZ | 9,88 |  | 57,06 |  | 592x592x286 | 1 | 309, 309-386 | e1*2001/116*0399*.., e1*2001/116*0434*.. | bar: Area 1
AUDI | R8 | R8 | 42 | 01/2007 |  | 5x112 | 57,06 | 528 | 2016 | 55 | M14x1,5 | 17 | SUPERFORGIATA | 8½x19 | 19,00 | 8,50 | W04050001N7 | 3 |  |  |  | 5x112 |  | 37 |  |  | R40U | B |  | TÜV |  |  | DK | YES | C0067 | FRONT | N | No Certificate | 1 | No car modifications required | 235/35 R19--Fit&Go- | AfterMarket OZ | MAX 500 KG | MATT BLACK CON SCRITTE DI FRESATURA | I-Tech | 8027529056716 | OZ | 9,88 |  | 57,06 |  | 592x592x286 | 1 | 309, 309-386 | e1*2001/116*0399*.., e1*2001/116*0434*.. | bar: Area 1
AUDI | R8 | R8 | 42 | 01/2007 |  | 5x112 | 57,06 | 528 | 2016 | 55 | M14x1,5 | 17 | ULTRALEGGERA HLT | 8½x19 | 19,00 | 8,50 | W01803203N6 | 3 | S | 20110912 | 20111012 | 5x112 |  | 38 | 81710374 | L | R40U | B | LB57 | TÜV |  |  | DK | YES |  |  | T | Teilegutachten (PB+VB) | 1 | No car modifications required | 235/35 R19--Fit&Go- | AfterMarket OZ | MAX 715 KG | MATT RACE SILVER | I-Tech | 8027529068009 | OZ | 11,88 |  |  | Serie L - ext.diam.75 mm | 592x592x286 | 1 | 309, 309-386 | e1*2001/116*0399*.., e1*2001/116*0434*.. | bar: Area 1
AUDI | R8 | R8 | 42 | 01/2007 |  | 5x112 | 57,06 | 528 | 2016 | 55 | M14x1,5 | 17 | ULTRALEGGERA HLT | 8½x19 | 19,00 | 8,50 | W01803203P3 | 3 | S | 20121203 | 20130102 | 5x112 |  | 38 | 81710374 | L | R40U | B | LB57 | TÜV |  |  | DK | YES |  |  | T | Teilegutachten (PB+VB) | 1 | No car modifications required | 235/35 R19--Fit&Go- | AfterMarket OZ | MAX 715 KG | ACID GREEN | I-Tech | 8027529083897 | OZ | 11,88 |  |  | Serie L - ext.diam.75 mm | 592x592x286 | 1 | 309, 309-386 | e1*2001/116*0399*.., e1*2001/116*0434*.. | bar: Area 1
AUDI | R8 | R8 | 42 | 01/2007 |  | 5x112 | 57,06 | 528 | 2016 | 55 | M14x1,5 | 17 | ULTRALEGGERA HLT | 8½x19 | 19,00 | 8,50 | W0180320322 | 3 | S | 20110912 | 20111012 | 5x112 |  | 38 | 81710374 | L | R40U | B | LB57 | TÜV |  |  | DK | YES |  |  | T | Teilegutachten (PB+VB) | 1 | No car modifications required | 235/35 R19--Fit&Go- | AfterMarket OZ | MAX 715 KG | MATT GRAPHIT SILVER | I-Tech | 8027529067996 | OZ | 11,88 |  |  | Serie L - ext.diam.75 mm | 592x592x286 | 1 | 309, 309-386 | e1*2001/116*0399*.., e1*2001/116*0434*.. | bar: Area 1
AUDI | R8 | R8 | 42 | 01/2007 |  | 5x112 | 57,06 | 528 | 2016 | 55 | M14x1,5 | 17 | ULTRALEGGERA HLT | 8½x19 | 19,00 | 8,50 | W0180320330 | 3 | S | 20110912 | 20111012 | 5x112 |  | 38 | 81710374 | L | R40U | B | LB57 | TÜV |  |  | DK | YES |  |  | T | Teilegutachten (PB+VB) | 1 | No car modifications required | 235/35 R19--Fit&Go- | AfterMarket OZ | MAX 715 KG | WHITE | I-Tech | 8027529067958 | OZ | 11,88 |  |  | Serie L - ext.diam.75 mm | 592x592x286 | 1 | 309, 309-386 | e1*2001/116*0399*.., e1*2001/116*0434*.. | bar: Area 1
AUDI | R8 | R8 | 42 | 01/2007 |  | 5x112 | 57,06 | 528 | 2016 | 55 | M14x1,5 | 17 | ULTRALEGGERA HLT | 8½x19 | 19,00 | 8,50 | W0180320353 | 1 | S | 20080728 | 20080827 | 5x112 |  | 38 | 81710374 | L | R40U | B | LB57 | TÜV |  |  | DK | YES |  |  | T | Teilegutachten (PB+VB) | 1 | No car modifications required | 235/35 R19--Fit&Go- | AfterMarket OZ | MAX 715 KG | MATT BLACK | I-Tech | 8027529006377 | OZ | 11,88 |  |  | Serie L - ext.diam.75 mm | 592x592x286 | 1 | 309, 309-386 | e1*2001/116*0399*.., e1*2001/116*0434*.. | bar: Area 1
AUDI | R8 | R8 | 42 | 01/2007 |  | 5x112 | 57,06 | 528 | 2016 | 55 | M14x1,5 | 17 | ULTRALEGGERA HLT | 8½x19 | 19,00 | 8,50 | W0180320371 | 3 | S | 20110912 | 20111012 | 5x112 |  | 38 | 81710374 | L | R40U | B | LB57 | TÜV |  |  | DK | YES |  |  | T | Teilegutachten (PB+VB) | 1 | No car modifications required | 235/35 R19--Fit&Go- | AfterMarket OZ | MAX 715 KG | ORANGE | I-Tech | 8027529067972 | OZ | 11,88 |  |  | Serie L - ext.diam.75 mm | 592x592x286 | 1 | 309, 309-386 | e1*2001/116*0399*.., e1*2001/116*0434*.. | bar: Area 1
AUDI | R8 | R8 | 42 | 01/2007 |  | 5x112 | 57,06 | 528 | 2016 | 55 | M14x1,5 | 17 | ULTRALEGGERA HLT | 8½x19 | 19,00 | 8,50 | W0180320376 | 3 | S | 20110912 | 20111012 | 5x112 |  | 38 | 81710374 | L | R40U | B | LB57 | TÜV |  |  | DK | YES |  |  | T | Teilegutachten (PB+VB) | 1 | No car modifications required | 235/35 R19--Fit&Go- | AfterMarket OZ | MAX 715 KG | RACE GOLD | I-Tech | 8027529067989 | OZ | 11,88 |  |  | Serie L - ext.diam.75 mm | 592x592x286 | 1 | 309, 309-386 | e1*2001/116*0399*.., e1*2001/116*0434*.. | bar: Area 1
AUDI | R8 | R8 | 42 | 01/2007 |  | 5x112 | 57,06 | 528 | 2016 | 55 | M14x1,5 | 17 | ULTRALEGGERA HLT | 8½x19 | 19,00 | 8,50 | W0180320384 | 3 | S | 20110912 | 20111012 | 5x112 |  | 38 | 81710374 | L | R40U | B | LB57 | TÜV |  |  | DK | YES |  |  | T | Teilegutachten (PB+VB) | 1 | No car modifications required | 235/35 R19--Fit&Go- | AfterMarket OZ | MAX 715 KG | RED | I-Tech | 8027529067965 | OZ | 11,88 |  |  | Serie L - ext.diam.75 mm | 592x592x286 | 1 | 309, 309-386 | e1*2001/116*0399*.., e1*2001/116*0434*.. | bar: Area 1
AUDI | R8 | R8 | 42 | 01/2007 |  | 5x112 | 57,06 | 528 | 2016 | 55 | M14x1,5 | 17 | ULTRALEGGERA HLT | 9x19 | 19,00 | 9,00 | W01804202N6 | 3 | S | 20110912 | 20111012 | 5x112 |  | 42 | 81710374 | L | R40U | B |  | TÜV |  |  | DK | YES | C0067 | FRONT | S | Strongness Certificate (PB) | 1 | No car modifications required |  | AfterMarket OZ | MAX 695 KG | MATT RACE SILVER | I-Tech | 8027529069051 | OZ | 10,34 |  |  | Serie L - ext.diam.75 mm | 592x592x312 | 1 | 309, 309-386 | e1*2001/116*0399*.., e1*2001/116*0434*.. | bar: Area 1
AUDI | R8 | R8 | 42 | 01/2007 |  | 5x112 | 57,06 | 528 | 2016 | 55 | M14x1,5 | 17 | ULTRALEGGERA HLT | 9x19 | 19,00 | 9,00 | W01804202P3 | 3 | S | 20121203 | 20130102 | 5x112 |  | 42 | 81710374 | L | R40U | B |  | TÜV |  |  | DK | YES | C0067 | FRONT | S | Strongness Certificate (PB) | 1 | No car modifications required |  | AfterMarket OZ | MAX 695 KG | ACID GREEN | I-Tech | 8027529084078 | OZ | 10,34 |  |  | Serie L - ext.diam.75 mm | 592x592x312 | 1 | 309, 309-386 | e1*2001/116*0399*.., e1*2001/116*0434*.. | bar: Area 1
AUDI | R8 | R8 | 42 | 01/2007 |  | 5x112 | 57,06 | 528 | 2016 | 55 | M14x1,5 | 17 | ULTRALEGGERA HLT | 9x19 | 19,00 | 9,00 | W0180420222 | 3 | S | 20110912 | 20111012 | 5x112 |  | 42 | 81710374 | L | R40U | B |  | TÜV |  |  | DK | YES | C0067 | FRONT | S | Strongness Certificate (PB) | 1 | No car modifications required |  | AfterMarket OZ | MAX 695 KG | MATT GRAPHIT SILVER | I-Tech | 8027529069044 | OZ | 10,34 |  |  | Serie L - ext.diam.75 mm | 592x592x312 | 1 | 309, 309-386 | e1*2001/116*0399*.., e1*2001/116*0434*.. | bar: Area 1
AUDI | R8 | R8 | 42 | 01/2007 |  | 5x112 | 57,06 | 528 | 2016 | 55 | M14x1,5 | 17 | ULTRALEGGERA HLT | 9x19 | 19,00 | 9,00 | W0180420230 | 3 | S | 20110912 | 20111012 | 5x112 |  | 42 | 81710374 | L | R40U | B |  | TÜV |  |  | DK | YES | C0067 | FRONT | S | Strongness Certificate (PB) | 1 | No car modifications required |  | AfterMarket OZ | MAX 695 KG | WHITE | I-Tech | 8027529069006 | OZ | 10,34 |  |  | Serie L - ext.diam.75 mm | 592x592x312 | 1 | 309, 309-386 | e1*2001/116*0399*.., e1*2001/116*0434*.. | bar: Area 1
AUDI | R8 | R8 | 42 | 01/2007 |  | 5x112 | 57,06 | 528 | 2016 | 55 | M14x1,5 | 17 | ULTRALEGGERA HLT | 9x19 | 19,00 | 9,00 | W0180420253 | 1 |  |  |  | 5x112 |  | 42 | 81710374 | L | R40U | B |  | TÜV |  |  | DK | YES | C0067 | FRONT | S | Strongness Certificate (PB) | 1 | No car modifications required |  | AfterMarket OZ | MAX 695 KG | MATT BLACK | I-Tech | 8027529047370 | OZ | 10,34 |  |  | Serie L - ext.diam.75 mm | 592x592x312 | 1 | 309, 309-386 | e1*2001/116*0399*.., e1*2001/116*0434*.. | bar: Area 1
AUDI | R8 | R8 | 42 | 01/2007 |  | 5x112 | 57,06 | 528 | 2016 | 55 | M14x1,5 | 17 | ULTRALEGGERA HLT | 9x19 | 19,00 | 9,00 | W0180420261 | 1 |  |  |  | 5x112 |  | 42 | 81710374 | L | R40U | B |  | TÜV |  |  | DK | YES | C0067 | FRONT | S | Strongness Certificate (PB) | 1 | No car modifications required |  | AfterMarket OZ | MAX 695 KG | CHRYSTAL TITANIUM | I-Tech | 8027529006452 | OZ | 10,34 |  |  | Serie L - ext.diam.75 mm | 592x592x312 | 1 | 309, 309-386 | e1*2001/116*0399*.., e1*2001/116*0434*.. | Area 2: OUT
AUDI | R8 | R8 | 42 | 01/2007 |  | 5x112 | 57,06 | 528 | 2016 | 55 | M14x1,5 | 17 | ULTRALEGGERA HLT | 9x19 | 19,00 | 9,00 | W0180420271 | 3 | S | 20110912 | 20111012 | 5x112 |  | 42 | 81710374 | L | R40U | B |  | TÜV |  |  | DK | YES | C0067 | FRONT | S | Strongness Certificate (PB) | 1 | No car modifications required |  | AfterMarket OZ | MAX 695 KG | ORANGE | I-Tech | 8027529069020 | OZ | 10,34 |  |  | Serie L - ext.diam.75 mm | 592x592x312 | 1 | 309, 309-386 | e1*2001/116*0399*.., e1*2001/116*0434*.. | bar: Area 1
AUDI | R8 | R8 | 42 | 01/2007 |  | 5x112 | 57,06 | 528 | 2016 | 55 | M14x1,5 | 17 | ULTRALEGGERA HLT | 9x19 | 19,00 | 9,00 | W0180420276 | 3 | S | 20110912 | 20111012 | 5x112 |  | 42 | 81710374 | L | R40U | B |  | TÜV |  |  | DK | YES | C0067 | FRONT | S | Strongness Certificate (PB) | 1 | No car modifications required |  | AfterMarket OZ | MAX 695 KG | RACE GOLD | I-Tech | 8027529069037 | OZ | 10,34 |  |  | Serie L - ext.diam.75 mm | 592x592x312 | 1 | 309, 309-386 | e1*2001/116*0399*.., e1*2001/116*0434*.. | bar: Area 1
AUDI | R8 | R8 | 42 | 01/2007 |  | 5x112 | 57,06 | 528 | 2016 | 55 | M14x1,5 | 17 | ULTRALEGGERA HLT | 9x19 | 19,00 | 9,00 | W0180420284 | 3 | S | 20110912 | 20111012 | 5x112 |  | 42 | 81710374 | L | R40U | B |  | TÜV |  |  | DK | YES | C0067 | FRONT | S | Strongness Certificate (PB) | 1 | No car modifications required |  | AfterMarket OZ | MAX 695 KG | RED | I-Tech | 8027529069013 | OZ | 10,34 |  |  | Serie L - ext.diam.75 mm | 592x592x312 | 1 | 309, 309-386 | e1*2001/116*0399*.., e1*2001/116*0434*.. | bar: Area 1
AUDI | R8 | R8 | 42 | 01/2007 |  | 5x112 | 57,06 | 528 | 2016 | 55 | M14x1,5 | 17 | SUPERFORGIATA | 11x19 | 19,00 | 11,00 | W04053001G3 | 3 |  |  |  | 5x112 |  | 45 |  |  | R40U | B |  | TÜV |  |  | DK | YES | C0270 | REAR | N | No Certificate | 1 | No car modifications required | 295/30 R19-R--TCOMBI-305/30 R19-R--TCOMBI | AfterMarket OZ | MAX 635 KG | GRIGIO CORSA CON SCRITTE DI FRESATURA | I-Tech | 8027529056969 | OZ | 11,04 |  | 57,06 |  | 592x592x350 | 1 | 309, 309-386 | e1*2001/116*0399*.., e1*2001/116*0434*.. | bar: Area 1
AUDI | R8 | R8 | 42 | 01/2007 |  | 5x112 | 57,06 | 528 | 2016 | 55 | M14x1,5 | 17 | SUPERFORGIATA | 11x19 | 19,00 | 11,00 | W04053001N7 | 3 |  |  |  | 5x112 |  | 45 |  |  | R40U | B |  | TÜV |  |  | DK | YES | C0270 | REAR | N | No Certificate | 1 | No car modifications required | 295/30 R19-R--TCOMBI-305/30 R19-R--TCOMBI | AfterMarket OZ | MAX 635 KG | MATT BLACK CON SCRITTE DI FRESATURA | I-Tech | 8027529056976 | OZ | 11,04 |  | 57,06 |  | 592x592x350 | 1 | 309, 309-386 | e1*2001/116*0399*.., e1*2001/116*0434*.. | bar: Area 1
AUDI | R8 | R8 | 42 | 01/2007 |  | 5x112 | 57,06 | 528 | 2016 | 55 | M14x1,5 | 17 | ULTRALEGGERA HLT | 11x19 | 19,00 | 11,00 | W01806201N6 | 3 | S | 20110912 | 20111012 | 5x112 |  | 45 | 81710374 | L | R40U | B | LB57 | TÜV |  |  | DK | YES | C0270 | REAR | T | Teilegutachten (PB+VB) | 1 | No car modifications required | 295/30 R19-R--TCOMBI-305/30 R19-R--TCOMBI | AfterMarket OZ | MAX 600 KG | MATT RACE SILVER | I-Tech | 8027529067118 | OZ | 15,01 |  |  | Serie L - ext.diam.75 mm | 592x592x350 | 1 | 309, 309-386 | e1*2001/116*0399*.., e1*2001/116*0434*.. | bar: Area 1
AUDI | R8 | R8 | 42 | 01/2007 |  | 5x112 | 57,06 | 528 | 2016 | 55 | M14x1,5 | 17 | ULTRALEGGERA HLT | 11x19 | 19,00 | 11,00 | W01806201P3 | 3 | S | 20121203 | 20130102 | 5x112 |  | 45 | 81710374 | L | R40U | B | LB57 | TÜV |  |  | DK | YES | C0270 | REAR | T | Teilegutachten (PB+VB) | 1 | No car modifications required | 295/30 R19-R--TCOMBI-305/30 R19-R--TCOMBI | AfterMarket OZ | MAX 600 KG | ACID GREEN | I-Tech | 8027529083682 | OZ | 15,01 |  |  | Serie L - ext.diam.75 mm | 592x592x350 | 1 | 309, 309-386 | e1*2001/116*0399*.., e1*2001/116*0434*.. | bar: Area 1
AUDI | R8 | R8 | 42 | 01/2007 |  | 5x112 | 57,06 | 528 | 2016 | 55 | M14x1,5 | 17 | ULTRALEGGERA HLT | 11x19 | 19,00 | 11,00 | W0180620122 | 3 | S | 20110912 | 20111012 | 5x112 |  | 45 | 81710374 | L | R40U | B | LB57 | TÜV |  |  | DK | YES | C0270 | REAR | T | Teilegutachten (PB+VB) | 1 | No car modifications required | 295/30 R19-R--TCOMBI-305/30 R19-R--TCOMBI | AfterMarket OZ | MAX 600 KG | MATT GRAPHIT SILVER | I-Tech | 8027529067101 | OZ | 15,01 |  |  | Serie L - ext.diam.75 mm | 592x592x350 | 1 | 309, 309-386 | e1*2001/116*0399*.., e1*2001/116*0434*.. | bar: Area 1
AUDI | R8 | R8 | 42 | 01/2007 |  | 5x112 | 57,06 | 528 | 2016 | 55 | M14x1,5 | 17 | ULTRALEGGERA HLT | 11x19 | 19,00 | 11,00 | W0180620130 | 3 | S | 20110912 | 20111012 | 5x112 |  | 45 | 81710374 | L | R40U | B | LB57 | TÜV |  |  | DK | YES | C0270 | REAR | T | Teilegutachten (PB+VB) | 1 | No car modifications required | 295/30 R19-R--TCOMBI-305/30 R19-R--TCOMBI | AfterMarket OZ | MAX 600 KG | WHITE | I-Tech | 8027529067064 | OZ | 15,01 |  |  | Serie L - ext.diam.75 mm | 592x592x350 | 1 | 309, 309-386 | e1*2001/116*0399*.., e1*2001/116*0434*.. | bar: Area 1
AUDI | R8 | R8 | 42 | 01/2007 |  | 5x112 | 57,06 | 528 | 2016 | 55 | M14x1,5 | 17 | ULTRALEGGERA HLT | 11x19 | 19,00 | 11,00 | W0180620153 | 3 | S | 20080728 | 20080827 | 5x112 |  | 45 | 81710374 | L | R40U | B | LB57 | TÜV |  |  | DK | YES | C0270 | REAR | T | Teilegutachten (PB+VB) | 1 | No car modifications required | 295/30 R19-R--TCOMBI-305/30 R19-R--TCOMBI | AfterMarket OZ | MAX 600 KG | MATT BLACK | I-Tech | 8027529006728 | OZ | 15,01 |  |  | Serie L - ext.diam.75 mm | 592x592x350 | 1 | 309, 309-386 | e1*2001/116*0399*.., e1*2001/116*0434*.. | bar: Area 1
AUDI | R8 | R8 | 42 | 01/2007 |  | 5x112 | 57,06 | 528 | 2016 | 55 | M14x1,5 | 17 | ULTRALEGGERA HLT | 11x19 | 19,00 | 11,00 | W0180620161 | 3 | S | 20080624 | 20080724 | 5x112 |  | 45 | 81710374 | L | R40U | B | LB57 | TÜV |  |  | DK | YES | C0270 | REAR | T | Teilegutachten (PB+VB) | 1 | No car modifications required | 295/30 R19-R--TCOMBI-305/30 R19-R--TCOMBI | AfterMarket OZ | MAX 600 KG | CHRYSTAL TITANIUM | I-Tech | 8027529006735 | OZ | 15,01 |  |  | Serie L - ext.diam.75 mm | 592x592x350 | 1 | 309, 309-386 | e1*2001/116*0399*.., e1*2001/116*0434*.. | Area 2: OUT
AUDI | R8 | R8 | 42 | 01/2007 |  | 5x112 | 57,06 | 528 | 2016 | 55 | M14x1,5 | 17 | ULTRALEGGERA HLT | 11x19 | 19,00 | 11,00 | W0180620171 | 3 | S | 20110912 | 20111012 | 5x112 |  | 45 | 81710374 | L | R40U | B | LB57 | TÜV |  |  | DK | YES | C0270 | REAR | T | Teilegutachten (PB+VB) | 1 | No car modifications required | 295/30 R19-R--TCOMBI-305/30 R19-R--TCOMBI | AfterMarket OZ | MAX 600 KG | ORANGE | I-Tech | 8027529067088 | OZ | 15,01 |  |  | Serie L - ext.diam.75 mm | 592x592x350 | 1 | 309, 309-386 | e1*2001/116*0399*.., e1*2001/116*0434*.. | bar: Area 1
AUDI | R8 | R8 | 42 | 01/2007 |  | 5x112 | 57,06 | 528 | 2016 | 55 | M14x1,5 | 17 | ULTRALEGGERA HLT | 11x19 | 19,00 | 11,00 | W0180620176 | 3 | S | 20110912 | 20111012 | 5x112 |  | 45 | 81710374 | L | R40U | B | LB57 | TÜV |  |  | DK | YES | C0270 | REAR | T | Teilegutachten (PB+VB) | 1 | No car modifications required | 295/30 R19-R--TCOMBI-305/30 R19-R--TCOMBI | AfterMarket OZ | MAX 600 KG | RACE GOLD | I-Tech | 8027529067095 | OZ | 15,01 |  |  | Serie L - ext.diam.75 mm | 592x592x350 | 1 | 309, 309-386 | e1*2001/116*0399*.., e1*2001/116*0434*.. | bar: Area 1
AUDI | R8 | R8 | 42 | 01/2007 |  | 5x112 | 57,06 | 528 | 2016 | 55 | M14x1,5 | 17 | ULTRALEGGERA HLT | 11x19 | 19,00 | 11,00 | W0180620184 | 3 | S | 20110912 | 20111012 | 5x112 |  | 45 | 81710374 | L | R40U | B | LB57 | TÜV |  |  | DK | YES | C0270 | REAR | T | Teilegutachten (PB+VB) | 1 | No car modifications required | 295/30 R19-R--TCOMBI-305/30 R19-R--TCOMBI | AfterMarket OZ | MAX 600 KG | RED | I-Tech | 8027529067071 | OZ | 15,01 |  |  | Serie L - ext.diam.75 mm | 592x592x350 | 1 | 309, 309-386 | e1*2001/116*0399*.., e1*2001/116*0434*.. | bar: Area 1
AUDI | R8 | R8 | 42 | 01/2007 |  | 5x112 | 57,06 | 528 | 2016 | 55 | M14x1,5 | 17 | SUPERFORGIATA | 8½x20 | 20,00 | 8,50 | W04058003G3 | 3 |  |  |  | 5x112 |  | 37 |  |  | R40U | B |  |  |  |  | DK | YES | C0067 | FRONT | N | No Certificate | 1 | No car modifications required |  | AfterMarket OZ | MAX 470 KG | GRIGIO CORSA CON SCRITTE DI FRESATURA | I-Tech | 8027529076592 | OZ | 10,77 |  | 57,06 |  | 615x615x312 | 1 | 309, 309-386 | e1*2001/116*0399*.., e1*2001/116*0434*.. | bar: Area 1
AUDI | R8 | R8 | 42 | 01/2007 |  | 5x112 | 57,06 | 528 | 2016 | 55 | M14x1,5 | 17 | SUPERFORGIATA | 8½x20 | 20,00 | 8,50 | W04058003N7 | 3 |  |  |  | 5x112 |  | 37 |  |  | R40U | B |  |  |  |  | DK | YES | C0067 | FRONT | N | No Certificate | 1 | No car modifications required |  | AfterMarket OZ | MAX 470 KG | MATT BLACK CON SCRITTE DI FRESATURA | I-Tech | 8027529076585 | OZ | 10,77 |  | 57,06 |  | 615x615x312 | 1 | 309, 309-386 | e1*2001/116*0399*.., e1*2001/116*0434*.. | bar: Area 1
AUDI | R8 | R8 | 42 | 01/2007 |  | 5x112 | 57,06 | 528 | 2016 | 55 | M14x1,5 | 17 | SUPERFORGIATA | 11x20 | 20,00 | 11,00 | W04059003G3 | 3 |  |  |  | 5x112 |  | 45 |  |  | R40U | B |  |  |  |  | DK | YES | C0270 | REAR | N | No Certificate | 1 | No car modifications required |  | AfterMarket OZ | MAX 525 KG | GRIGIO CORSA CON SCRITTE DI FRESATURA | I-Tech | 8027529076509 | OZ | 11,53 |  | 57,06 |  | 615x615x350 | 1 | 309, 309-386 | e1*2001/116*0399*.., e1*2001/116*0434*.. | bar: Area 1
AUDI | R8 | R8 | 42 | 01/2007 |  | 5x112 | 57,06 | 528 | 2016 | 55 | M14x1,5 | 17 | SUPERFORGIATA | 11x20 | 20,00 | 11,00 | W04059003N7 | 3 |  |  |  | 5x112 |  | 45 |  |  | R40U | B |  |  |  |  | DK | YES | C0270 | REAR | N | No Certificate | 1 | No car modifications required |  | AfterMarket OZ | MAX 525 KG | MATT BLACK CON SCRITTE DI FRESATURA | I-Tech | 8027529076493 | OZ | 11,53 |  | 57,06 |  | 615x615x350 | 1 | 309, 309-386 | e1*2001/116*0399*.., e1*2001/116*0434*.. | bar: Area 1
AUDI | S5 | S5 | B8,B81 | 06/2007 |  | 5x112 | 66,46 | 575 | 2016 | 33 | 14x1,5 | 17 | ADRENALINA | 8x18 | 18,00 | 8,00 | W8501520254 | 1 | S | 20090422 | 20090522 | 5x112 |  | 35 | 81710414 | L | S17D36 | B | LB56 | TÜV |  |  | DK | YES |  |  | T | Teilegutachten (PB+VB) | 1 | No car modifications required | 225/45 R18--Fit&Go--225/45 R18 M+S----235/40 R18----235/40 R18 M+S----245/40 R18----245/40 R18 M+S--- | AfterMarket OZ | MAX 690 KG | MATT BLACK + DIAMOND-CUT | X-Line | 8027529034691 | OZ | 13,39 |  |  | Serie L - ext.diam.75 mm | 568x568x274 | 1 | 245-260 | e1*2001/116*0430*.. | bar: Area 1
AUDI | S5 | S5 | B8,B81 | 06/2007 |  | 5x112 | 66,46 | 575 | 2016 | 33 | 14x1,5 | 17 | DAVID | 8x18 | 18,00 | 8,00 | W01863203N5 | 1 | S | 20100927 | 20101027 | 5x112 |  | 35 | 81710452 | L | S17D36 | B |  |  |  |  | DK | YES |  |  | T | Teilegutachten (PB+VB) | 1 | No car modifications required | 225/45 R18--Fit&Go--225/45 R18 M+S----235/40 R18----235/40 R18 M+S----245/40 R18----245/40 R18 M+S--- | AfterMarket OZ | MAX 690 KG | MATT GRAPHITE DIAMOND CUT | Via Veneto | 8027529054507 | OZ | 13,17 |  |  | Serie L - ext.diam.75 mm | 567x567x274 | 1 | 245-260 | e1*2001/116*0430*.. | bar: Area 1
AUDI | S5 | S5 | B8,B81 | 06/2007 |  | 5x112 | 66,46 | 575 | 2016 | 33 | 14x1,5 | 17 | EGO | 8x18 | 18,00 | 8,00 | W8504720254 | 1 | S | 20110726 | 20110825 | 5x112 |  | 35 | 81710453 | L | R38U | B |  |  | KBA |  | DK | YES |  |  | K | KBA (ABE+VB) | 1 | No car modifications required | 225/45 R18--Fit&Go--225/45 R18 M+S----235/40 R18----235/40 R18 M+S----245/40 R18----245/40 R18 M+S--- | AfterMarket OZ | MAX 730 KG | MATT BLACK + DIAMOND-CUT | X-Line | 8027529065497 | OZ | 13,96 |  |  | Serie L - ext.diam.75 mm | 568x568x274 | 1 | 245-260 | e1*2001/116*0430*.. | bar: Area 1
AUDI | S5 | S5 | B8,B81 | 06/2007 |  | 5x112 | 66,46 | 575 | 2016 | 33 | 14x1,5 | 17 | ENERGY | 8x18 | 18,00 | 8,00 | W8500920254 | 1 | S | 20090407 | 20090507 | 5x112 |  | 35 | 81710414 | L | S17D36 | B | LB56 | TÜV |  |  | DK | YES |  |  | T | Teilegutachten (PB+VB) | 1 | No car modifications required | 225/45 R18--Fit&Go--225/45 R18 M+S----235/40 R18----235/40 R18 M+S----245/40 R18----245/40 R18 M+S--- | AfterMarket OZ | MAX 725 KG | MATT BLACK + DIAMOND-CUT | X-Line | 8027529034424 | OZ | 14,45 |  |  | Serie L - ext.diam.75 mm | 568x568x274 | 1 | 245-260 | e1*2001/116*0430*.. | bar: Area 1
AUDI | S5 | S5 | B8,B81 | 06/2007 |  | 5x112 | 66,46 | 575 | 2016 | 33 | 14x1,5 | 17 | ENERGY | 8x18 | 18,00 | 8,00 | W8500920268 | 1 | S | 20090407 | 20090507 | 5x112 |  | 35 | 81710414 | L | S17D36 | B | LB56 | TÜV |  |  | DK | YES |  |  | T | Teilegutachten (PB+VB) | 1 | No car modifications required | 225/45 R18--Fit&Go--225/45 R18 M+S----235/40 R18----235/40 R18 M+S----245/40 R18----245/40 R18 M+S--- | AfterMarket OZ | MAX 725 KG | MATT SILVER TECH DIAMOND CUT | X-Line | 8027529037296 | OZ | 14,35 |  |  | Serie L - ext.diam.75 mm | 568x568x274 | 1 | 245-260 | e1*2001/116*0430*.. | bar: Area 1
AUDI | S5 | S5 | B8,B81 | 06/2007 |  | 5x112 | 66,46 | 575 | 2016 | 33 | 14x1,5 | 17 | ENVY | 8x18 | 18,00 | 8,00 | W8503920368 | 1 |  |  |  | 5x112 |  | 35 | 81710452 | L | S17D36 | B |  | TÜV |  |  | DK | YES |  |  | T | Teilegutachten (PB+VB) | 1 | No car modifications required | 225/45 R18--Fit&Go--225/45 R18 M+S----235/40 R18----235/40 R18 M+S----245/40 R18----245/40 R18 M+S--- | AfterMarket OZ | MAX 690 KG | MATT SILVER TECH DIAMOND CUT | X-Line | 8027529049664 | OZ | 12,76 |  |  | Serie L - ext.diam.75 mm | 568x568x274 | 1 | 245-260 | e1*2001/116*0430*.. | bar: Area 1
AUDI | S5 | S5 | B8,B81 | 06/2007 |  | 5x112 | 66,46 | 575 | 2016 | 33 | 14x1,5 | 17 | FORMULA HLT | 8x18 | 18,00 | 8,00 | W01892202G1 | 1 | S | 20121011 | 20121110 | 5x112 |  | 35 | 81710452 | L | S17D36 | B |  |  |  |  | DK | YES |  |  | N | No Certificate | 1 | No car modifications required | 225/45 R18--Fit&Go--225/45 R18 M+S----235/40 R18----235/40 R18 M+S----245/40 R18----245/40 R18 M+S--- | AfterMarket OZ | MAX 630 KG | GRIGIO CORSA | I-Tech | 8027529081824 | OZ | 11,67 |  |  | Serie L - ext.diam.75 mm | 567x567x274 | 1 | 245-260 | e1*2001/116*0430*.. | bar: Area 1
AUDI | S5 | S5 | B8,B81 | 06/2007 |  | 5x112 | 66,46 | 575 | 2016 | 33 | 14x1,5 | 17 | ITALIA 150 | 8x18 | 18,00 | 8,00 | W01884202R4 | 1 | S | 20110914 | 20111014 | 5x112 |  | 35 | 81710452 | L | S17D36 | B |  | TÜV |  |  | DK | YES |  |  | T | Teilegutachten (PB+VB) | 1 | No car modifications required | 225/45 R18--Fit&Go--225/45 R18 M+S----235/40 R18----235/40 R18 M+S----245/40 R18----245/40 R18 M+S--- | AfterMarket OZ | MAX 750 KG | MATT RACE SILVER DIAMOND CUT | Racing | 8027529069402 | OZ | 12,67 |  |  | Serie L - ext.diam.75 mm | 567x567x274 | 1 | 245-260 | e1*2001/116*0430*.. | bar: Area 1
AUDI | S5 | S5 | B8,B81 | 06/2007 |  | 5x112 | 66,46 | 575 | 2016 | 33 | 14x1,5 | 17 | ITALIA 150 | 8x18 | 18,00 | 8,00 | W0188420249 | 1 | S | 20110914 | 20111014 | 5x112 |  | 35 | 81710452 | L | S17D36 | B |  | TÜV |  |  | DK | YES |  |  | T | Teilegutachten (PB+VB) | 1 | No car modifications required | 225/45 R18--Fit&Go--225/45 R18 M+S----235/40 R18----235/40 R18 M+S----245/40 R18----245/40 R18 M+S--- | AfterMarket OZ | MAX 750 KG | MATT DARK GRAPHITE DIAMOND CUT | Racing | 8027529069396 | OZ | 12,67 |  |  | Serie L - ext.diam.75 mm | 567x567x274 | 1 | 245-260 | e1*2001/116*0430*.. | bar: Area 1
AUDI | S5 | S5 | B8,B81 | 06/2007 |  | 5x112 | 66,46 | 575 | 2016 | 33 | 14x1,5 | 17 | LOUNGE 10 | 8x18 | 18,00 | 8,00 | W8503120454 | 1 |  |  |  | 5x112 |  | 35 | 81710452 | L | S17D36 | B |  | TÜV |  |  | DK | YES |  |  | S | Strongness Certificate (PB) | 1 | No car modifications required | 225/45 R18--Fit&Go--225/45 R18 M+S----235/40 R18----235/40 R18 M+S----245/40 R18----245/40 R18 M+S--- | AfterMarket OZ | MAX 690 KG | MATT BLACK + DIAMOND-CUT | X-Line | 8027529047813 | OZ | 13,96 |  |  | Serie L - ext.diam.75 mm | 568x568x274 | 1 | 245-260 | e1*2001/116*0430*.. | bar: Area 1
AUDI | S5 | S5 | B8,B81 | 06/2007 |  | 5x112 | 66,46 | 575 | 2016 | 33 | 14x1,5 | 17 | LOUNGE 10 | 8x18 | 18,00 | 8,00 | W8503120475 | 1 |  |  |  | 5x112 |  | 35 | 81710452 | L | S17D36 | B |  | TÜV |  |  | DK | YES |  |  | S | Strongness Certificate (PB) | 1 | No car modifications required | 225/45 R18--Fit&Go--225/45 R18 M+S----235/40 R18----235/40 R18 M+S----245/40 R18----245/40 R18 M+S--- | AfterMarket OZ | MAX 690 KG | METAL SILVER + DIAMOND CUT | X-Line | 8027529047820 | OZ | 13,96 |  |  | Serie L - ext.diam.75 mm | 568x568x274 | 1 | 245-260 | e1*2001/116*0430*.. | bar: Area 1
AUDI | S5 | S5 | B8,B81 | 06/2007 |  | 5x112 | 66,46 | 575 | 2016 | 33 | 14x1,5 | 17 | QUARANTA | 8x18 | 18,00 | 8,00 | W01856204G2 | 1 | S | 20100928 | 20101028 | 5x112 |  | 35 | 81710414 | L | S17D36 | B |  | TÜV |  |  | DK | YES |  |  | T | Teilegutachten (PB+VB) | 1 | No car modifications required | 225/45 R18--Fit&Go--225/45 R18 M+S----235/40 R18----235/40 R18 M+S----245/40 R18----245/40 R18 M+S--- | AfterMarket OZ | MAX 735 KG | GRIGIO CORSA DIAMANTATO | Via Veneto | 8027529053661 | OZ | 12,87 |  |  | Serie L - ext.diam.75 mm | 570x570x280 | 1 | 245-260 | e1*2001/116*0430*.. | bar: Area 1
AUDI | S5 | S5 | B8,B81 | 06/2007 |  | 5x112 | 66,46 | 575 | 2016 | 33 | 14x1,5 | 17 | SARDEGNA | 8x18 | 18,00 | 8,00 | W0176320422 | 1 |  |  |  | 5x112 |  | 35 | 81710414 | L | S17D36 | B |  | TÜV |  |  | DK | YES |  |  | T | Teilegutachten (PB+VB) | 1 | No car modifications required | 225/45 R18--Fit&Go--225/45 R18 M+S----235/40 R18----235/40 R18 M+S----245/40 R18----245/40 R18 M+S--- | AfterMarket OZ | MAX 815 KG | MATT GRAPHIT SILVER | All-Terrain | 8027529046342 | OZ | 15,40 |  |  | Serie L - ext.diam.75 mm | 570x570x280 | 1 | 245-260 | e1*2001/116*0430*.. | bar: Area 1
AUDI | S5 | S5 | B8,B81 | 06/2007 |  | 5x112 | 66,46 | 575 | 2016 | 33 | 14x1,5 | 17 | SUPERTURISMO GT | 8x18 | 18,00 | 8,00 | W01669202P5 | 1 | S | 20121012 | 20121111 | 5x112 |  | 35 | 81710414 | L | S17D36 | B | LB56 | TÜV |  | VIA | DK | YES |  |  | T | Teilegutachten (PB+VB) | 1 | No car modifications required | 225/45 R18--Fit&Go--225/45 R18 M+S----235/40 R18----235/40 R18 M+S----245/40 R18----245/40 R18 M+S--- | AfterMarket OZ | MAX 650 KG | GRIGIO CORSA+BLACK LETTERING | Racing | 8027529081510 | OZ | 12,84 |  |  | Serie L - ext.diam.75 mm | 570x570x280 | 1 | 245-260 | e1*2001/116*0430*.. | bar: Area 1
AUDI | S5 | S5 | B8,B81 | 06/2007 |  | 5x112 | 66,46 | 575 | 2016 | 33 | 14x1,5 | 17 | SUPERTURISMO GT | 8x18 | 18,00 | 8,00 | W0166920279 | 1 | S | 20080624 | 20080724 | 5x112 |  | 35 | 81710414 | L | S17D36 | B | LB56 | TÜV |  | VIA | DK | YES |  |  | T | Teilegutachten (PB+VB) | 1 | No car modifications required | 225/45 R18--Fit&Go--225/45 R18 M+S----235/40 R18----235/40 R18 M+S----245/40 R18----245/40 R18 M+S--- | AfterMarket OZ | MAX 650 KG | MATT BLACK + RED LETTERING | Racing | 8027529000313 | OZ | 12,84 |  |  | Serie L - ext.diam.75 mm | 570x570x280 | 1 | 245-260 | e1*2001/116*0430*.. | bar: Area 1
AUDI | S5 | S5 | B8,B81 | 06/2007 |  | 5x112 | 66,46 | 575 | 2016 | 33 | 14x1,5 | 17 | SUPERTURISMO GT | 8x18 | 18,00 | 8,00 | W0166920282 | 1 | S | 20080208 | 20080309 | 5x112 |  | 35 | 81710414 | L | S17D36 | B | LB56 |  |  | VIA | DK | YES |  |  | T | Teilegutachten (PB+VB) | 1 | No car modifications required | 225/45 R18--Fit&Go--225/45 R18 M+S----235/40 R18----235/40 R18 M+S----245/40 R18----245/40 R18 M+S--- | AfterMarket OZ | MAX 650 KG | RACE SILVER + BLACK LETTERING | Racing | 8027529000320 | OZ | 8,86 |  |  | Serie L - ext.diam.75 mm | 570x570x280 | 1 | 245-260 | e1*2001/116*0430*.. | bar: Area 1
AUDI | S5 | S5 | B8,B81 | 06/2007 |  | 5x112 | 66,46 | 575 | 2016 | 33 | 14x1,5 | 17 | SUPERTURISMO LM | 8x18 | 18,00 | 8,00 | W0185420519 | 1 |  |  |  | 5x112 |  | 35 | 81710414 | L | S17D36 | B |  | TÜV |  |  | DK | YES |  |  | T | Teilegutachten (PB+VB) | 1 | No car modifications required | 225/45 R18--Fit&Go--225/45 R18 M+S----235/40 R18----235/40 R18 M+S----245/40 R18----245/40 R18 M+S--- | AfterMarket OZ | MAX 690 KG | MATT RACE SILVER + BLACK LETTERING | Racing | 8027529043464 | OZ | 11,96 |  |  | Serie L - ext.diam.75 mm | 570x570x280 | 1 | 245-260 | e1*2001/116*0430*.. | bar: Area 1
AUDI | S5 | S5 | B8,B81 | 06/2007 |  | 5x112 | 66,46 | 575 | 2016 | 33 | 14x1,5 | 17 | SUPERTURISMO LM | 8x18 | 18,00 | 8,00 | W0185420546 | 1 |  |  |  | 5x112 |  | 35 | 81710414 | L | S17D36 | B |  | TÜV |  |  | DK | YES |  |  | T | Teilegutachten (PB+VB) | 1 | No car modifications required | 225/45 R18--Fit&Go--225/45 R18 M+S----235/40 R18----235/40 R18 M+S----245/40 R18----245/40 R18 M+S--- | AfterMarket OZ | MAX 690 KG | MATT GRAPHITE + SILVER LETTERING | Racing | 8027529043471 | OZ | 11,96 |  |  | Serie L - ext.diam.75 mm | 570x570x280 | 1 | 245-260 | e1*2001/116*0430*.. | bar: Area 1
AUDI | S5 | S5 | B8,B81 | 06/2007 |  | 5x112 | 66,46 | 575 | 2016 | 33 | 14x1,5 | 17 | ULTRALEGGERA | 8x18 | 18,00 | 8,00 | W0171220222 | 1 | S | 20090722 | 20090821 | 5x112 |  | 35 | 81710414 | L | S17D36 | B |  | TÜV |  |  | DK | YES |  |  | T | Teilegutachten (PB+VB) | 1 | No car modifications required | 225/45 R18--Fit&Go--225/45 R18 M+S----235/40 R18----235/40 R18 M+S----245/40 R18----245/40 R18 M+S--- | AfterMarket OZ | MAX 675 KG | MATT GRAPHIT SILVER | Racing | 8027529001853 | OZ | 10,19 |  |  | Serie L - ext.diam.75 mm | 570x570x280 | 1 | 245-260 | e1*2001/116*0430*.. | bar: Area 1
AUDI | S5 | S5 | B8,B81 | 06/2007 |  | 5x112 | 66,46 | 575 | 2016 | 33 | 14x1,5 | 17 | ULTRALEGGERA | 8x18 | 18,00 | 8,00 | W0171220253 | 1 | S | 20090722 | 20090821 | 5x112 |  | 35 | 81710414 | L | S17D36 | B |  | TÜV |  |  | DK | YES |  |  | T | Teilegutachten (PB+VB) | 1 | No car modifications required | 225/45 R18--Fit&Go--225/45 R18 M+S----235/40 R18----235/40 R18 M+S----245/40 R18----245/40 R18 M+S--- | AfterMarket OZ | MAX 675 KG | MATT BLACK | Racing | 8027529001860 | OZ | 10,19 |  |  | Serie L - ext.diam.75 mm | 570x570x280 | 1 | 245-260 | e1*2001/116*0430*.. | bar: Area 1
AUDI | S5 | S5 | B8,B81 | 06/2007 |  | 5x112 | 66,46 | 575 | 2016 | 33 | 14x1,5 | 17 | ULTRALEGGERA | 8x18 | 18,00 | 8,00 | W0171220261 | 1 | S | 20090722 | 20090821 | 5x112 |  | 35 | 81710414 | L | S17D36 | B |  | TÜV |  |  | DK | YES |  |  | T | Teilegutachten (PB+VB) | 1 | No car modifications required | 225/45 R18--Fit&Go--225/45 R18 M+S----235/40 R18----235/40 R18 M+S----245/40 R18----245/40 R18 M+S--- | AfterMarket OZ | MAX 675 KG | CHRYSTAL TITANIUM | Racing | 8027529001877 | OZ | 10,19 |  |  | Serie L - ext.diam.75 mm | 570x570x280 | 1 | 245-260 | e1*2001/116*0430*.. | bar: Area 1
AUDI | S5 | S5 | B8,B81 | 06/2007 |  | 5x112 | 66,46 | 575 | 2016 | 33 | 14x1,5 | 17 | VERSILIA | 8x18 | 18,00 | 8,00 | W01815204N6 | 1 |  |  |  | 5x112 |  | 35 | 81710414 | L | S17D36 | B | LB56 | TÜV |  |  | DK | YES |  |  | T | Teilegutachten (PB+VB) | 1 | No car modifications required | 225/45 R18--Fit&Go--225/45 R18 M+S----235/40 R18----235/40 R18 M+S----245/40 R18----245/40 R18 M+S--- | AfterMarket OZ | MAX 760 KG | MATT RACE SILVER | All-Terrain | 8027529052220 | OZ | 14,77 |  |  | Serie L - ext.diam.75 mm | 570x570x280 | 1 | 245-260 | e1*2001/116*0430*.. | bar: Area 1
AUDI | S5 | S5 | B8,B81 | 06/2007 |  | 5x112 | 66,46 | 575 | 2016 | 33 | 14x1,5 | 17 | VERSILIA | 8x18 | 18,00 | 8,00 | W0181520454 | 1 | S | 20081217 | 20090116 | 5x112 |  | 35 | 81710414 | L | S17D36 | B | LB56 | TÜV |  |  | DK | YES |  |  | T | Teilegutachten (PB+VB) | 1 | No car modifications required | 225/45 R18--Fit&Go--225/45 R18 M+S----235/40 R18----235/40 R18 M+S----245/40 R18----245/40 R18 M+S--- | AfterMarket OZ | MAX 760 KG | MATT BLACK + DIAMOND-CUT | All-Terrain | 8027529031218 | OZ | 14,80 |  |  | Serie L - ext.diam.75 mm | 570x570x280 | 1 | 245-260 | e1*2001/116*0430*.. | bar: Area 1
AUDI | S5 | S5 | B8,B81 | 06/2007 |  | 5x112 | 66,46 | 575 | 2016 | 33 | 14x1,5 | 17 | VITTORIA | 8x18 | 18,00 | 8,00 | W0188520173 | 1 | S | 20110913 | 20111013 | 5x112 |  | 35 | 81710452 | L | S17D36 | B |  | TÜV |  |  | DK | YES |  |  | T | Teilegutachten (PB+VB) | 1 | No car modifications required | 225/45 R18--Fit&Go--225/45 R18 M+S----235/40 R18----235/40 R18 M+S----245/40 R18----245/40 R18 M+S--- | AfterMarket OZ | MAX 750 KG | MATT DARK GRAPHITE | Via Veneto | 8027529069723 | OZ | 13,39 |  |  | Serie L - ext.diam.75 mm | 567x567x274 | 1 | 245-260 | e1*2001/116*0430*.. | bar: Area 1
AUDI | S5 | S5 | B8,B81 | 06/2007 |  | 5x112 | 66,46 | 575 | 2016 | 33 | 14x1,5 | 17 | WAVE | 8x18 | 18,00 | 8,00 | W8501820254 | 1 |  |  |  | 5x112 |  | 35 | 81710414 | L | S17D36 | B | LB56 | TÜV |  |  | DK | YES |  |  | T | Teilegutachten (PB+VB) | 1 | No car modifications required | 225/45 R18--Fit&Go--225/45 R18 M+S----235/40 R18----235/40 R18 M+S----245/40 R18----245/40 R18 M+S--- | AfterMarket OZ | MAX 690 KG | MATT BLACK + DIAMOND-CUT | X-Line | 8027529045680 | OZ | 13,46 |  |  | Serie L - ext.diam.75 mm | 568x568x274 | 1 | 245-260 | e1*2001/116*0430*.. | bar: Area 1
AUDI | S5 | S5 | B8,B81 | 06/2007 |  | 5x112 | 66,46 | 575 | 2016 | 33 | 14x1,5 | 17 | X5B | 8x18 | 18,00 | 8,00 | W85064202N5 | 1 |  |  |  | 5x112 |  | 35 | 81710453 | L | R38U | B |  |  | KBA |  | DK | YES |  |  | K | KBA (ABE+VB) | 1 | No car modifications required | 225/45 R18--Fit&Go--225/45 R18 M+S----235/40 R18----235/40 R18 M+S----245/40 R18----245/40 R18 M+S--- | AfterMarket OZ | MAX 730 KG | MATT GRAPHITE DIAMOND CUT | X-Line | 8027529078008 | OZ | 13,84 |  |  | Serie L - ext.diam.75 mm | 568x568x274 | 1 | 245-260 | e1*2001/116*0430*.. | bar: Area 1
AUDI | S5 | S5 | B8,B81 | 06/2007 |  | 5x112 | 66,46 | 575 | 2016 | 33 | 14x1,5 | 17 | ALLEGGERITA HLT 5F | 9x18 | 18,00 | 9,00 | W01836200P3 | 3 | S | 20121012 | 20121111 | 5x112 |  | 25 | 81710414 | L | S17D36 | B |  | TÜV |  |  | DK | YES |  |  | T | Teilegutachten (PB+VB) | 1 | No car modifications required | 235/40 R18---TCOMBI-245/40 R18---TCOMBI-255/40 R18---TCOMBI-265/35 R18---TCOMBI-275/35 R18---TCOMBI | AfterMarket OZ | MAX 625 KG | ACID GREEN | I-Tech | 8027529081473 | OZ | 10,64 |  |  | Serie L - ext.diam.75 mm | 570x570x306 | 1 | 245-260 | e1*2001/116*0430*.. | bar: Area 1
AUDI | S5 | S5 | B8,B81 | 06/2007 |  | 5x112 | 66,46 | 575 | 2016 | 33 | 14x1,5 | 17 | ALLEGGERITA HLT 5F | 9x18 | 18,00 | 9,00 | W0183620022 | 3 | S | 20090422 | 20090522 | 5x112 |  | 25 | 81710414 | L | S17D36 | B |  | TÜV |  |  | DK | YES |  |  | T | Teilegutachten (PB+VB) | 1 | No car modifications required | 235/40 R18---TCOMBI-245/40 R18---TCOMBI-255/40 R18---TCOMBI-265/35 R18---TCOMBI-275/35 R18---TCOMBI | AfterMarket OZ | MAX 625 KG | MATT GRAPHIT SILVER | I-Tech | 8027529038774 | OZ | 10,64 |  |  | Serie L - ext.diam.75 mm | 570x570x306 | 1 | 245-260 | e1*2001/116*0430*.. | bar: Area 1
AUDI | S5 | S5 | B8,B81 | 06/2007 |  | 5x112 | 66,46 | 575 | 2016 | 33 | 14x1,5 | 17 | ALLEGGERITA HLT 5F | 9x18 | 18,00 | 9,00 | W0183620030 | 3 | S | 20090422 | 20090522 | 5x112 |  | 25 | 81710414 | L | S17D36 | B |  | TÜV |  |  | DK | YES |  |  | T | Teilegutachten (PB+VB) | 1 | No car modifications required | 235/40 R18---TCOMBI-245/40 R18---TCOMBI-255/40 R18---TCOMBI-265/35 R18---TCOMBI-275/35 R18---TCOMBI | AfterMarket OZ | MAX 625 KG | WHITE | I-Tech | 8027529038729 | OZ | 10,64 |  |  | Serie L - ext.diam.75 mm | 570x570x306 | 1 | 245-260 | e1*2001/116*0430*.. | bar: Area 1
AUDI | S5 | S5 | B8,B81 | 06/2007 |  | 5x112 | 66,46 | 575 | 2016 | 33 | 14x1,5 | 17 | ALLEGGERITA HLT 5F | 9x18 | 18,00 | 9,00 | W0183620053 | 3 | S | 20090422 | 20090522 | 5x112 |  | 25 | 81710414 | L | S17D36 | B |  | TÜV |  |  | DK | YES |  |  | T | Teilegutachten (PB+VB) | 1 | No car modifications required | 235/40 R18---TCOMBI-245/40 R18---TCOMBI-255/40 R18---TCOMBI-265/35 R18---TCOMBI-275/35 R18---TCOMBI | AfterMarket OZ | MAX 625 KG | MATT BLACK | I-Tech | 8027529038712 | OZ | 10,64 |  |  | Serie L - ext.diam.75 mm | 570x570x306 | 1 | 245-260 | e1*2001/116*0430*.. | bar: Area 1
AUDI | S5 | S5 | B8,B81 | 06/2007 |  | 5x112 | 66,46 | 575 | 2016 | 33 | 14x1,5 | 17 | ALLEGGERITA HLT 5F | 9x18 | 18,00 | 9,00 | W0183620066 | 1 | S | 20090422 | 20090522 | 5x112 |  | 25 | 81710414 | L | S17D36 | B |  | TÜV |  |  | DK | YES |  |  | T | Teilegutachten (PB+VB) | 1 | No car modifications required | 235/40 R18---TCOMBI-245/40 R18---TCOMBI-255/40 R18---TCOMBI-265/35 R18---TCOMBI-275/35 R18---TCOMBI | AfterMarket OZ | MAX 625 KG | TITANIUM TECH | I-Tech | 8027529038705 | OZ | 10,64 |  |  | Serie L - ext.diam.75 mm | 570x570x306 | 1 | 245-260 | e1*2001/116*0430*.. | bar: Area 1
AUDI | S5 | S5 | B8,B81 | 06/2007 |  | 5x112 | 66,46 | 575 | 2016 | 33 | 14x1,5 | 17 | ALLEGGERITA HLT 5F | 9x18 | 18,00 | 9,00 | W0183620071 | 3 | S | 20090422 | 20090522 | 5x112 |  | 25 | 81710414 | L | S17D36 | B |  | TÜV |  |  | DK | YES |  |  | T | Teilegutachten (PB+VB) | 1 | No car modifications required | 235/40 R18---TCOMBI-245/40 R18---TCOMBI-255/40 R18---TCOMBI-265/35 R18---TCOMBI-275/35 R18---TCOMBI | AfterMarket OZ | MAX 625 KG | ORANGE | I-Tech | 8027529038750 | OZ | 10,64 |  |  | Serie L - ext.diam.75 mm | 570x570x306 | 1 | 245-260 | e1*2001/116*0430*.. | bar: Area 1
AUDI | S5 | S5 | B8,B81 | 06/2007 |  | 5x112 | 66,46 | 575 | 2016 | 33 | 14x1,5 | 17 | ALLEGGERITA HLT 5F | 9x18 | 18,00 | 9,00 | W0183620072 | 3 | S | 20090422 | 20090522 | 5x112 |  | 25 | 81710414 | L | S17D36 | B |  | TÜV |  |  | DK | YES |  |  | T | Teilegutachten (PB+VB) | 1 | No car modifications required | 235/40 R18---TCOMBI-245/40 R18---TCOMBI-255/40 R18---TCOMBI-265/35 R18---TCOMBI-275/35 R18---TCOMBI | AfterMarket OZ | MAX 625 KG | MATT BLUE | I-Tech | 8027529038743 | OZ | 10,64 |  |  | Serie L - ext.diam.75 mm | 570x570x306 | 1 | 245-260 | e1*2001/116*0430*.. | bar: Area 1
AUDI | S5 | S5 | B8,B81 | 06/2007 |  | 5x112 | 66,46 | 575 | 2016 | 33 | 14x1,5 | 17 | ALLEGGERITA HLT 5F | 9x18 | 18,00 | 9,00 | W0183620076 | 3 | S | 20090422 | 20090522 | 5x112 |  | 25 | 81710414 | L | S17D36 | B |  | TÜV |  |  | DK | YES |  |  | T | Teilegutachten (PB+VB) | 1 | No car modifications required | 235/40 R18---TCOMBI-245/40 R18---TCOMBI-255/40 R18---TCOMBI-265/35 R18---TCOMBI-275/35 R18---TCOMBI | AfterMarket OZ | MAX 625 KG | RACE GOLD | I-Tech | 8027529038767 | OZ | 10,64 |  |  | Serie L - ext.diam.75 mm | 570x570x306 | 1 | 245-260 | e1*2001/116*0430*.. | bar: Area 1
AUDI | S5 | S5 | B8,B81 | 06/2007 |  | 5x112 | 66,46 | 575 | 2016 | 33 | 14x1,5 | 17 | ALLEGGERITA HLT 5F | 9x18 | 18,00 | 9,00 | W0183620084 | 3 | S | 20090422 | 20090522 | 5x112 |  | 25 | 81710414 | L | S17D36 | B |  | TÜV |  |  | DK | YES |  |  | T | Teilegutachten (PB+VB) | 1 | No car modifications required | 235/40 R18---TCOMBI-245/40 R18---TCOMBI-255/40 R18---TCOMBI-265/35 R18---TCOMBI-275/35 R18---TCOMBI | AfterMarket OZ | MAX 625 KG | RED | I-Tech | 8027529038736 | OZ | 10,64 |  |  | Serie L - ext.diam.75 mm | 570x570x306 | 1 | 245-260 | e1*2001/116*0430*.. | bar: Area 1
AUDI | S5 | S5 | B8,B81 | 06/2007 |  | 5x112 | 66,46 | 575 | 2016 | 33 | 14x1,5 | 17 | FORMULA HLT | 9x18 | 18,00 | 9,00 | W01906200G1 | 1 | S | 20121011 | 20121110 | 5x112 |  | 25 | 81710452 | L | S17D36 | B |  |  |  |  | DK | YES |  |  | N | No Certificate | 1 | No car modifications required | 235/40 R18---TCOMBI-245/40 R18---TCOMBI-255/40 R18---TCOMBI-265/35 R18---TCOMBI-275/35 R18---TCOMBI | AfterMarket OZ | MAX 650 KG | GRIGIO CORSA | I-Tech | 8027529080704 | OZ | 12,23 |  |  | Serie L - ext.diam.75 mm | 567x567x299 | 1 | 245-260 | e1*2001/116*0430*.. | bar: Area 1
AUDI | S5 | S5 | B8,B81 | 06/2007 |  | 5x112 | 66,46 | 575 | 2016 | 33 | 14x1,5 | 17 | FORMULA HLT | 9x18 | 18,00 | 9,00 | W01906201G1 | 1 | S | 20121011 | 20121110 | 5x112 |  | 35 | 81710452 | L | S17D36 | B |  |  |  |  | DK | YES | C0270 | REAR | N | No Certificate | 1 | No car modifications required | 235/40 R18---TCOMBI-245/40 R18---TCOMBI-255/40 R18---TCOMBI-265/35 R18---TCOMBI-275/35 R18---TCOMBI | AfterMarket OZ | MAX 630 KG | GRIGIO CORSA | I-Tech | 8027529081930 | OZ | 11,93 |  |  | Serie L - ext.diam.75 mm | 567x567x299 | 1 | 245-260 | e1*2001/116*0430*.. | bar: Area 1
AUDI | S5 | S5 | B8,B81 | 06/2007 |  | 5x112 | 66,46 | 575 | 2016 | 33 | 14x1,5 | 17 | DAVID | 8x19 | 19,00 | 8,00 | W01870203N5 | 1 |  |  |  | 5x112 |  | 35 | 81710452 | L | S17D36 | B |  | TÜV |  |  | DK | YES | C0466 | ONLY M + S | T | Teilegutachten (PB+VB) | 1 | No car modifications required | 235/35 R19 M+S----245/35 R19 M+S--- | AfterMarket OZ | MAX 690 KG | MATT GRAPHITE DIAMOND CUT | Via Veneto | 8027529053432 | OZ | 14,32 |  |  | Serie L - ext.diam.75 mm | 592x592x274 | 1 | 245-260 | e1*2001/116*0430*.. | bar: Area 1
AUDI | S5 | S5 | B8,B81 | 06/2007 |  | 5x112 | 66,46 | 575 | 2016 | 33 | 14x1,5 | 17 | ENERGY | 8x19 | 19,00 | 8,00 | W8503420154 | 1 |  |  |  | 5x112 |  | 35 | 81710414 | L | S17D36 | B | LB56 | TÜV |  |  | DK | YES |  |  | T | Teilegutachten (PB+VB) | 1 | No car modifications required | 235/35 R19 M+S----245/35 R19 M+S--- | AfterMarket OZ | MAX 720 KG | MATT BLACK + DIAMOND-CUT | X-Line | 8027529045833 | OZ | 14,50 |  |  | Serie L - ext.diam.75 mm | 593x593x274 | 1 | 245-260 | e1*2001/116*0430*.. | bar: Area 1
AUDI | S5 | S5 | B8,B81 | 06/2007 |  | 5x112 | 66,46 | 575 | 2016 | 33 | 14x1,5 | 17 | ITALIA 150 | 8x19 | 19,00 | 8,00 | W01889203R4 | 1 |  |  |  | 5x112 |  | 35 | 81710452 | L | S17D36 | B |  | TÜV |  |  | DK | YES |  |  | T | Teilegutachten (PB+VB) | 1 | No car modifications required | 235/35 R19 M+S----245/35 R19 M+S--- | AfterMarket OZ | MAX 750 KG | MATT RACE SILVER DIAMOND CUT | Racing | 8027529070347 | OZ | 13,31 |  |  | Serie L - ext.diam.75 mm | 592x592x274 | 1 | 245-260 | e1*2001/116*0430*.. | bar: Area 1
AUDI | S5 | S5 | B8,B81 | 06/2007 |  | 5x112 | 66,46 | 575 | 2016 | 33 | 14x1,5 | 17 | ITALIA 150 | 8x19 | 19,00 | 8,00 | W0188920349 | 1 |  |  |  | 5x112 |  | 35 | 81710452 | L | S17D36 | B |  | TÜV |  |  | DK | YES |  |  | T | Teilegutachten (PB+VB) | 1 | No car modifications required | 235/35 R19 M+S----245/35 R19 M+S--- | AfterMarket OZ | MAX 750 KG | MATT DARK GRAPHITE DIAMOND CUT | Racing | 8027529070330 | OZ | 13,31 |  |  | Serie L - ext.diam.75 mm | 592x592x274 | 1 | 245-260 | e1*2001/116*0430*.. | bar: Area 1
AUDI | S5 | S5 | B8,B81 | 06/2007 |  | 5x112 | 66,46 | 575 | 2016 | 33 | 14x1,5 | 17 | LOUNGE 10 | 8x19 | 19,00 | 8,00 | W8505520254 | 1 | S | 20110726 | 20110825 | 5x112 |  | 35 | 81710452 | L | S17D36 | B |  | TÜV |  |  | DK | YES | C0466 | ONLY M + S | T | Teilegutachten (PB+VB) | 1 | No car modifications required | 235/35 R19 M+S----245/35 R19 M+S--- | AfterMarket OZ | MAX 750 KG | MATT BLACK + DIAMOND-CUT | X-Line | 8027529066036 | OZ | 14,31 |  |  | Serie L - ext.diam.75 mm | 593x593x274 | 1 | 245-260 | e1*2001/116*0430*.. | bar: Area 1
AUDI | S5 | S5 | B8,B81 | 06/2007 |  | 5x112 | 66,46 | 575 | 2016 | 33 | 14x1,5 | 17 | LOUNGE 10 | 8x19 | 19,00 | 8,00 | W8505520275 | 1 | S | 20110726 | 20110825 | 5x112 |  | 35 | 81710452 | L | S17D36 | B |  | TÜV |  |  | DK | YES | C0466 | ONLY M + S | T | Teilegutachten (PB+VB) | 1 | No car modifications required | 235/35 R19 M+S----245/35 R19 M+S--- | AfterMarket OZ | MAX 750 KG | METAL SILVER + DIAMOND CUT | X-Line | 8027529066043 | OZ | 14,31 |  |  | Serie L - ext.diam.75 mm | 593x593x274 | 1 | 245-260 | e1*2001/116*0430*.. | bar: Area 1
AUDI | S5 | S5 | B8,B81 | 06/2007 |  | 5x112 | 66,46 | 575 | 2016 | 33 | 14x1,5 | 17 | SUPERTURISMO GT | 8x19 | 19,00 | 8,00 | W01690201P5 | 1 | S | 20121012 | 20121111 | 5x112 |  | 35 | 81710414 | L | S17D36 | B |  | TÜV |  |  | DK | YES |  |  | S | Strongness Certificate (PB) | 1 | No car modifications required | 235/35 R19 M+S----245/35 R19 M+S--- | AfterMarket OZ | MAX 705 KG | GRIGIO CORSA+BLACK LETTERING | Racing | 8027529081749 | OZ | 13,82 |  |  | Serie L - ext.diam.75 mm | 592x592x274 | 1 | 245-260 | e1*2001/116*0430*.. | bar: Area 1
AUDI | S5 | S5 | B8,B81 | 06/2007 |  | 5x112 | 66,46 | 575 | 2016 | 33 | 14x1,5 | 17 | SUPERTURISMO GT | 8x19 | 19,00 | 8,00 | W0169020179 | 1 | S | 20081201 | 20081231 | 5x112 |  | 35 | 81710414 | L | S17D36 | B |  | TÜV |  |  | DK | YES |  |  | S | Strongness Certificate (PB) | 1 | No car modifications required | 235/35 R19 M+S----245/35 R19 M+S--- | AfterMarket OZ | MAX 705 KG | MATT BLACK + RED LETTERING | Racing | 8027529001174 | OZ | 13,82 |  |  | Serie L - ext.diam.75 mm | 592x592x274 | 1 | 245-260 | e1*2001/116*0430*.. | bar: Area 1
AUDI | S5 | S5 | B8,B81 | 06/2007 |  | 5x112 | 66,46 | 575 | 2016 | 33 | 14x1,5 | 17 | SUPERTURISMO GT | 8x19 | 19,00 | 8,00 | W0169020182 | 1 | S | 20081201 | 20081231 | 5x112 |  | 35 | 81710414 | L | S17D36 | B |  | TÜV |  |  | DK | YES |  |  | S | Strongness Certificate (PB) | 1 | No car modifications required | 235/35 R19 M+S----245/35 R19 M+S--- | AfterMarket OZ | MAX 705 KG | RACE SILVER + BLACK LETTERING | Racing | 8027529001181 | OZ | 13,82 |  |  | Serie L - ext.diam.75 mm | 592x592x274 | 1 | 245-260 | e1*2001/116*0430*.. | bar: Area 1
AUDI | S5 | S5 | B8,B81 | 06/2007 |  | 5x112 | 66,46 | 575 | 2016 | 33 | 14x1,5 | 17 | ULTRALEGGERA HLT | 8x19 | 19,00 | 8,00 | W01713201AN6 | 3 | S | 20120302 | 20120401 | 5x112 |  | 35 | 81610107 | XL | R44U | B |  | TÜV |  |  | DK | YES | C0054 | ET30 WITH SPACER 5 MM | S | Strongness Certificate (PB) | 1 | No car modifications required | 235/35 R19 M+S----245/35 R19 M+S--- | AfterMarket OZ | MAX 680 KG | MATT RACE SILVER | I-Tech | 8027529073195 | OZ | 11,04 |  |  | Serie XL - ext.diam.79 mm | 592x592x274 | 1 | 245-260 | e1*2001/116*0430*.. | bar: Area 1
AUDI | S5 | S5 | B8,B81 | 06/2007 |  | 5x112 | 66,46 | 575 | 2016 | 33 | 14x1,5 | 17 | ULTRALEGGERA HLT | 8x19 | 19,00 | 8,00 | W01713201AP3 | 3 | S | 20121203 | 20130102 | 5x112 |  | 35 | 81610107 | XL | R44U | B |  | TÜV |  |  | DK | YES | C0054 | ET30 WITH SPACER 5 MM | S | Strongness Certificate (PB) | 1 | No car modifications required | 235/35 R19 M+S----245/35 R19 M+S--- | AfterMarket OZ | MAX 680 KG | ACID GREEN | I-Tech | 8027529083798 | OZ | 11,04 |  |  | Serie XL - ext.diam.79 mm | 592x592x274 | 1 | 245-260 | e1*2001/116*0430*.. | bar: Area 1
AUDI | S5 | S5 | B8,B81 | 06/2007 |  | 5x112 | 66,46 | 575 | 2016 | 33 | 14x1,5 | 17 | ULTRALEGGERA HLT | 8x19 | 19,00 | 8,00 | W01713201A22 | 3 | S | 20120302 | 20120401 | 5x112 |  | 35 | 81610107 | XL | R44U | B |  | TÜV |  |  | DK | YES | C0054 | ET30 WITH SPACER 5 MM | S | Strongness Certificate (PB) | 1 | No car modifications required | 235/35 R19 M+S----245/35 R19 M+S--- | AfterMarket OZ | MAX 680 KG | MATT GRAPHIT SILVER | I-Tech | 8027529073188 | OZ | 11,04 |  |  | Serie XL - ext.diam.79 mm | 592x592x274 | 1 | 245-260 | e1*2001/116*0430*.. | bar: Area 1
AUDI | S5 | S5 | B8,B81 | 06/2007 |  | 5x112 | 66,46 | 575 | 2016 | 33 | 14x1,5 | 17 | ULTRALEGGERA HLT | 8x19 | 19,00 | 8,00 | W01713201A30 | 3 | S | 20120302 | 20120401 | 5x112 |  | 35 | 81610107 | XL | R44U | B |  | TÜV |  |  | DK | YES | C0054 | ET30 WITH SPACER 5 MM | S | Strongness Certificate (PB) | 1 | No car modifications required | 235/35 R19 M+S----245/35 R19 M+S--- | AfterMarket OZ | MAX 680 KG | WHITE | I-Tech | 8027529073140 | OZ | 11,04 |  |  | Serie XL - ext.diam.79 mm | 592x592x274 | 1 | 245-260 | e1*2001/116*0430*.. | bar: Area 1
AUDI | S5 | S5 | B8,B81 | 06/2007 |  | 5x112 | 66,46 | 575 | 2016 | 33 | 14x1,5 | 17 | ULTRALEGGERA HLT | 8x19 | 19,00 | 8,00 | W01713201A53 | 1 | S | 20120302 | 20120401 | 5x112 |  | 35 | 81610107 | XL | R44U | B |  | TÜV |  |  | DK | YES | C0054 | ET30 WITH SPACER 5 MM | S | Strongness Certificate (PB) | 1 | No car modifications required | 235/35 R19 M+S----245/35 R19 M+S--- | AfterMarket OZ | MAX 680 KG | MATT BLACK | I-Tech | 8027529073133 | OZ | 10,99 |  |  | Serie XL - ext.diam.79 mm | 592x592x274 | 1 | 245-260 | e1*2001/116*0430*.. | bar: Area 1
AUDI | S5 | S5 | B8,B81 | 06/2007 |  | 5x112 | 66,46 | 575 | 2016 | 33 | 14x1,5 | 17 | ULTRALEGGERA HLT | 8x19 | 19,00 | 8,00 | W01713201A71 | 3 | S | 20120302 | 20120401 | 5x112 |  | 35 | 81610107 | XL | R44U | B |  | TÜV |  |  | DK | YES | C0054 | ET30 WITH SPACER 5 MM | S | Strongness Certificate (PB) | 1 | No car modifications required | 235/35 R19 M+S----245/35 R19 M+S--- | AfterMarket OZ | MAX 680 KG | ORANGE | I-Tech | 8027529073164 | OZ | 11,04 |  |  | Serie XL - ext.diam.79 mm | 592x592x274 | 1 | 245-260 | e1*2001/116*0430*.. | bar: Area 1
AUDI | S5 | S5 | B8,B81 | 06/2007 |  | 5x112 | 66,46 | 575 | 2016 | 33 | 14x1,5 | 17 | ULTRALEGGERA HLT | 8x19 | 19,00 | 8,00 | W01713201A76 | 3 | S | 20120302 | 20120401 | 5x112 |  | 35 | 81610107 | XL | R44U | B |  | TÜV |  |  | DK | YES | C0054 | ET30 WITH SPACER 5 MM | S | Strongness Certificate (PB) | 1 | No car modifications required | 235/35 R19 M+S----245/35 R19 M+S--- | AfterMarket OZ | MAX 680 KG | RACE GOLD | I-Tech | 8027529073171 | OZ | 11,04 |  |  | Serie XL - ext.diam.79 mm | 592x592x274 | 1 | 245-260 | e1*2001/116*0430*.. | bar: Area 1
AUDI | S5 | S5 | B8,B81 | 06/2007 |  | 5x112 | 66,46 | 575 | 2016 | 33 | 14x1,5 | 17 | ULTRALEGGERA HLT | 8x19 | 19,00 | 8,00 | W01713201A84 | 3 | S | 20120302 | 20120401 | 5x112 |  | 35 | 81610107 | XL | R44U | B |  | TÜV |  |  | DK | YES | C0054 | ET30 WITH SPACER 5 MM | S | Strongness Certificate (PB) | 1 | No car modifications required | 235/35 R19 M+S----245/35 R19 M+S--- | AfterMarket OZ | MAX 680 KG | RED | I-Tech | 8027529073157 | OZ | 11,04 |  |  | Serie XL - ext.diam.79 mm | 592x592x274 | 1 | 245-260 | e1*2001/116*0430*.. | bar: Area 1
AUDI | S5 | S5 | B8,B81 | 06/2007 |  | 5x112 | 66,46 | 575 | 2016 | 33 | 14x1,5 | 17 | VERSILIA | 8x19 | 19,00 | 8,00 | W01840201N6 | 1 |  |  |  | 5x112 |  | 35 | 81710414 | L | S17D36 | B | LB56 | TÜV |  |  | DK | YES |  |  | T | Teilegutachten (PB+VB) | 1 | No car modifications required | 235/35 R19 M+S----245/35 R19 M+S--- | AfterMarket OZ | MAX 775 KG | MATT RACE SILVER | All-Terrain | 8027529052282 | OZ | 16,42 |  |  | Serie L - ext.diam.75 mm | 592x592x274 | 1 | 245-260 | e1*2001/116*0430*.. | bar: Area 1
AUDI | S5 | S5 | B8,B81 | 06/2007 |  | 5x112 | 66,46 | 575 | 2016 | 33 | 14x1,5 | 17 | VERSILIA | 8x19 | 19,00 | 8,00 | W0184020154 | 1 |  |  |  | 5x112 |  | 35 | 81710414 | L | S17D36 | B | LB56 | TÜV |  |  | DK | YES |  |  | T | Teilegutachten (PB+VB) | 1 | No car modifications required | 235/35 R19 M+S----245/35 R19 M+S--- | AfterMarket OZ | MAX 775 KG | MATT BLACK + DIAMOND-CUT | All-Terrain | 8027529039375 | OZ | 16,42 |  |  | Serie L - ext.diam.75 mm | 592x592x274 | 1 | 245-260 | e1*2001/116*0430*.. | bar: Area 1
AUDI | S5 | S5 | B8,B81 | 06/2007 |  | 5x112 | 66,46 | 575 | 2016 | 33 | 14x1,5 | 17 | X5B | 8x19 | 19,00 | 8,00 | W85069201N5 | 1 | S | 20121005 | 20121104 | 5x112 |  | 35 | 81710452 | L | S17D36 | B |  |  |  |  | DK | YES |  |  | T | Teilegutachten (PB+VB) | 1 | No car modifications required | 235/35 R19 M+S----245/35 R19 M+S--- | AfterMarket OZ | MAX 730 KG | MATT GRAPHITE DIAMOND CUT | X-Line | 8027529079838 | OZ | 14,01 |  |  | Serie L - ext.diam.75 mm | 593x593x274 | 1 | 245-260 | e1*2001/116*0430*.. | bar: Area 1
AUDI | S5 | S5 | B8,B81 | 06/2007 |  | 5x112 | 66,46 | 575 | 2016 | 33 | 14x1,5 | 17 | QUARANTA | 8½x19 | 19,00 | 8,50 | W01857202G2 | 1 |  |  |  | 5x112 |  | 30 | 81710414 | L | S17D36 | B |  | TÜV |  |  | DK | YES |  |  | T | Teilegutachten (PB+VB) | 1 | No car modifications required | 235/35 R19 M+S----245/35 R19----255/35 R19--- | AfterMarket OZ | MAX 730 KG | GRIGIO CORSA DIAMANTATO | Via Veneto | 8027529052572 | OZ | 13,97 |  |  | Serie L - ext.diam.75 mm | 592x592x286 | 1 | 245-260 | e1*2001/116*0430*.. | bar: Area 1
AUDI | S5 | S5 | B8,B81 | 06/2007 |  | 5x112 | 66,46 | 575 | 2016 | 33 | 14x1,5 | 17 | SUPERTURISMO LM | 8½x19 | 19,00 | 8,50 | W0185220219 | 1 |  |  |  | 5x112 |  | 30 | 81710414 | L | S17D36 | B | LB56 | TÜV |  |  | DK | YES |  |  | T | Teilegutachten (PB+VB) | 1 | No car modifications required | 235/35 R19 M+S----245/35 R19----255/35 R19--- | AfterMarket OZ | MAX 725 KG | MATT RACE SILVER + BLACK LETTERING | Racing | 8027529043600 | OZ | 12,81 |  |  | Serie L - ext.diam.75 mm | 592x592x286 | 1 | 245-260 | e1*2001/116*0430*.. | bar: Area 1
AUDI | S5 | S5 | B8,B81 | 06/2007 |  | 5x112 | 66,46 | 575 | 2016 | 33 | 14x1,5 | 17 | SUPERTURISMO LM | 8½x19 | 19,00 | 8,50 | W0185220246 | 1 |  |  |  | 5x112 |  | 30 | 81710414 | L | S17D36 | B | LB56 | TÜV |  |  | DK | YES |  |  | T | Teilegutachten (PB+VB) | 1 | No car modifications required | 235/35 R19 M+S----245/35 R19----255/35 R19--- | AfterMarket OZ | MAX 725 KG | MATT GRAPHITE + SILVER LETTERING | Racing | 8027529043617 | OZ | 12,81 |  |  | Serie L - ext.diam.75 mm | 592x592x286 | 1 | 245-260 | e1*2001/116*0430*.. | bar: Area 1
AUDI | S5 | S5 | B8,B81 | 06/2007 |  | 5x112 | 66,46 | 575 | 2016 | 33 | 14x1,5 | 17 | ULTRALEGGERA HLT | 8½x19 | 19,00 | 8,50 | W01803205N6 | 3 | S | 20110912 | 20111012 | 5x112 |  | 32 | 81710414 | L | S17D36 | B | LB56 | TÜV |  |  | DK | YES |  |  | T | Teilegutachten (PB+VB) | 1 | No car modifications required | 235/35 R19 M+S----245/35 R19----255/35 R19--- | AfterMarket OZ | MAX 715 KG | MATT RACE SILVER | I-Tech | 8027529068122 | OZ | 12,12 |  |  | Serie L - ext.diam.75 mm | 592x592x286 | 1 | 245-260 | e1*2001/116*0430*.. | bar: Area 1
AUDI | S5 | S5 | B8,B81 | 06/2007 |  | 5x112 | 66,46 | 575 | 2016 | 33 | 14x1,5 | 17 | ULTRALEGGERA HLT | 8½x19 | 19,00 | 8,50 | W01803205P3 | 3 | S | 20121203 | 20130102 | 5x112 |  | 32 | 81710414 | L | S17D36 | B | LB56 | TÜV |  |  | DK | YES |  |  | T | Teilegutachten (PB+VB) | 1 | No car modifications required | 235/35 R19 M+S----245/35 R19----255/35 R19--- | AfterMarket OZ | MAX 715 KG | ACID GREEN | I-Tech | 8027529083910 | OZ | 12,12 |  |  | Serie L - ext.diam.75 mm | 592x592x286 | 1 | 245-260 | e1*2001/116*0430*.. | bar: Area 1
AUDI | S5 | S5 | B8,B81 | 06/2007 |  | 5x112 | 66,46 | 575 | 2016 | 33 | 14x1,5 | 17 | ULTRALEGGERA HLT | 8½x19 | 19,00 | 8,50 | W0180320522 | 3 | S | 20110912 | 20111012 | 5x112 |  | 32 | 81710414 | L | S17D36 | B | LB56 | TÜV |  |  | DK | YES |  |  | T | Teilegutachten (PB+VB) | 1 | No car modifications required | 235/35 R19 M+S----245/35 R19----255/35 R19--- | AfterMarket OZ | MAX 715 KG | MATT GRAPHIT SILVER | I-Tech | 8027529068115 | OZ | 12,12 |  |  | Serie L - ext.diam.75 mm | 592x592x286 | 1 | 245-260 | e1*2001/116*0430*.. | bar: Area 1
AUDI | S5 | S5 | B8,B81 | 06/2007 |  | 5x112 | 66,46 | 575 | 2016 | 33 | 14x1,5 | 17 | ULTRALEGGERA HLT | 8½x19 | 19,00 | 8,50 | W0180320530 | 3 | S | 20110912 | 20111012 | 5x112 |  | 32 | 81710414 | L | S17D36 | B | LB56 | TÜV |  |  | DK | YES |  |  | T | Teilegutachten (PB+VB) | 1 | No car modifications required | 235/35 R19 M+S----245/35 R19----255/35 R19--- | AfterMarket OZ | MAX 715 KG | WHITE | I-Tech | 8027529068078 | OZ | 12,12 |  |  | Serie L - ext.diam.75 mm | 592x592x286 | 1 | 245-260 | e1*2001/116*0430*.. | bar: Area 1
AUDI | S5 | S5 | B8,B81 | 06/2007 |  | 5x112 | 66,46 | 575 | 2016 | 33 | 14x1,5 | 17 | ULTRALEGGERA HLT | 8½x19 | 19,00 | 8,50 | W0180320553 | 3 | S | 20110912 | 20111012 | 5x112 |  | 32 | 81710414 | L | S17D36 | B | LB56 | TÜV |  |  | DK | YES |  |  | T | Teilegutachten (PB+VB) | 1 | No car modifications required | 235/35 R19 M+S----245/35 R19----255/35 R19--- | AfterMarket OZ | MAX 715 KG | MATT BLACK | I-Tech | 8027529068061 | OZ | 12,12 |  |  | Serie L - ext.diam.75 mm | 592x592x286 | 1 | 245-260 | e1*2001/116*0430*.. | bar: Area 1
AUDI | S5 | S5 | B8,B81 | 06/2007 |  | 5x112 | 66,46 | 575 | 2016 | 33 | 14x1,5 | 17 | ULTRALEGGERA HLT | 8½x19 | 19,00 | 8,50 | W0180320571 | 3 | S | 20110912 | 20111012 | 5x112 |  | 32 | 81710414 | L | S17D36 | B | LB56 | TÜV |  |  | DK | YES |  |  | T | Teilegutachten (PB+VB) | 1 | No car modifications required | 235/35 R19 M+S----245/35 R19----255/35 R19--- | AfterMarket OZ | MAX 715 KG | ORANGE | I-Tech | 8027529068092 | OZ | 12,12 |  |  | Serie L - ext.diam.75 mm | 592x592x286 | 1 | 245-260 | e1*2001/116*0430*.. | bar: Area 1
AUDI | S5 | S5 | B8,B81 | 06/2007 |  | 5x112 | 66,46 | 575 | 2016 | 33 | 14x1,5 | 17 | ULTRALEGGERA HLT | 8½x19 | 19,00 | 8,50 | W0180320576 | 3 | S | 20110912 | 20111012 | 5x112 |  | 32 | 81710414 | L | S17D36 | B | LB56 | TÜV |  |  | DK | YES |  |  | T | Teilegutachten (PB+VB) | 1 | No car modifications required | 235/35 R19 M+S----245/35 R19----255/35 R19--- | AfterMarket OZ | MAX 715 KG | RACE GOLD | I-Tech | 8027529068108 | OZ | 12,12 |  |  | Serie L - ext.diam.75 mm | 592x592x286 | 1 | 245-260 | e1*2001/116*0430*.. | bar: Area 1
AUDI | S5 | S5 | B8,B81 | 06/2007 |  | 5x112 | 66,46 | 575 | 2016 | 33 | 14x1,5 | 17 | ULTRALEGGERA HLT | 8½x19 | 19,00 | 8,50 | W0180320584 | 3 | S | 20110912 | 20111012 | 5x112 |  | 32 | 81710414 | L | S17D36 | B | LB56 | TÜV |  |  | DK | YES |  |  | T | Teilegutachten (PB+VB) | 1 | No car modifications required | 235/35 R19 M+S----245/35 R19----255/35 R19--- | AfterMarket OZ | MAX 715 KG | RED | I-Tech | 8027529068085 | OZ | 12,12 |  |  | Serie L - ext.diam.75 mm | 592x592x286 | 1 | 245-260 | e1*2001/116*0430*.. | bar: Area 1
AUDI | S5 | S5 | B8,B81 | 06/2007 |  | 5x112 | 66,46 | 575 | 2016 | 33 | 14x1,5 | 17 | VITTORIA | 8½x19 | 19,00 | 8,50 | W0188220073 | 1 | S | 20110913 | 20111013 | 5x112 |  | 30 | 81710452 | L | S17D36 | B |  | TÜV |  |  | DK | YES |  |  | T | Teilegutachten (PB+VB) | 1 | No car modifications required | 235/35 R19 M+S----245/35 R19----255/35 R19--- | AfterMarket OZ | MAX 730 KG | MATT DARK GRAPHITE | Via Veneto | 8027529069655 | OZ | 14,46 |  |  | Serie L - ext.diam.75 mm | 592x592x286 | 1 | 245-260 | e1*2001/116*0430*.. | bar: Area 1
AUDI | S5 | S5 | B8,B81 | 06/2007 |  | 5x112 | 66,46 | 575 | 2016 | 33 | 14x1,5 | 17 | CORTINA | 9x19 | 19,00 | 9,00 | W0188720049 | 1 |  |  |  | 5x112 |  | 30 | 81710536 | XL | S17D36 | B |  | TÜV |  |  | DK | YES |  |  | T | Teilegutachten (PB+VB) | 1 | No car modifications required | 235/35 R19----245/35 R19----255/35 R19----265/30 R19----275/30 R19--- | AfterMarket OZ | MAX 850 KG | MATT DARK GRAPHITE DIAMOND CUT | All-Terrain | 8027529070460 | OZ | 16,03 |  |  | Serie XL - ext.diam.79 mm | 592x592x312 | 1 | 245-260 | e1*2001/116*0430*.. | bar: Area 1
AUDI | S5 | S5 | B8,B81 | 06/2007 |  | 5x112 | 66,46 | 575 | 2016 | 33 | 14x1,5 | 17 | CORTINA | 9x19 | 19,00 | 9,00 | W0188720053 | 1 |  |  |  | 5x112 |  | 30 | 81710536 | XL | S17D36 | B |  | TÜV |  |  | DK | YES |  |  | T | Teilegutachten (PB+VB) | 1 | No car modifications required | 235/35 R19----245/35 R19----255/35 R19----265/30 R19----275/30 R19--- | AfterMarket OZ | MAX 850 KG | MATT BLACK | All-Terrain | 8027529070477 | OZ | 16,43 |  |  | Serie XL - ext.diam.79 mm | 592x592x312 | 1 | 245-260 | e1*2001/116*0430*.. | bar: Area 1
AUDI | S5 | S5 | B8,B81 | 06/2007 |  | 5x112 | 66,46 | 575 | 2016 | 33 | 14x1,5 | 17 | SARDEGNA | 9x19 | 19,00 | 9,00 | W0176620222 | 1 |  |  |  | 5x112 |  | 35 | 81610107 | XL | R44U | B |  | TÜV |  |  | DK | YES | C0054 | ET30 WITH SPACER 5 MM | T | Teilegutachten (PB+VB) | 1 | No car modifications required | 235/35 R19----245/35 R19----255/35 R19----265/30 R19----275/30 R19--- | AfterMarket OZ | MAX 950 KG | MATT GRAPHIT SILVER | All-Terrain | 8027529046373 | OZ | 17,65 |  |  | Serie XL - ext.diam.79 mm | 592x592x312 | 1 | 245-260 | e1*2001/116*0430*.. | bar: Area 1
AUDI | S5 | S5 | B8,B81 | 06/2007 |  | 5x112 | 66,46 | 575 | 2016 | 33 | 14x1,5 | 17 | ULTRALEGGERA HLT | 9x19 | 19,00 | 9,00 | W01804201N6 | 3 | S | 20110912 | 20111012 | 5x112 |  | 30 | 81710414 | L | S17D36 | B | LB56 | TÜV |  |  | DK | YES |  |  | T | Teilegutachten (PB+VB) | 1 | No car modifications required | 235/35 R19----245/35 R19----255/35 R19----265/30 R19----275/30 R19--- | AfterMarket OZ | MAX 695 KG | MATT RACE SILVER | I-Tech | 8027529068993 | OZ | 10,54 |  |  | Serie L - ext.diam.75 mm | 592x592x312 | 1 | 245-260 | e1*2001/116*0430*.. | bar: Area 1
AUDI | S5 | S5 | B8,B81 | 06/2007 |  | 5x112 | 66,46 | 575 | 2016 | 33 | 14x1,5 | 17 | ULTRALEGGERA HLT | 9x19 | 19,00 | 9,00 | W0180420122 | 3 | S | 20110912 | 20111012 | 5x112 |  | 30 | 81710414 | L | S17D36 | B | LB56 | TÜV |  |  | DK | YES |  |  | T | Teilegutachten (PB+VB) | 1 | No car modifications required | 235/35 R19----245/35 R19----255/35 R19----265/30 R19----275/30 R19--- | AfterMarket OZ | MAX 695 KG | MATT GRAPHIT SILVER | I-Tech | 8027529068986 | OZ | 10,54 |  |  | Serie L - ext.diam.75 mm | 592x592x312 | 1 | 245-260 | e1*2001/116*0430*.. | bar: Area 1
AUDI | S5 | S5 | B8,B81 | 06/2007 |  | 5x112 | 66,46 | 575 | 2016 | 33 | 14x1,5 | 17 | ULTRALEGGERA HLT | 9x19 | 19,00 | 9,00 | W0180420130 | 3 | S | 20110912 | 20111012 | 5x112 |  | 30 | 81710414 | L | S17D36 | B | LB56 | TÜV |  |  | DK | YES |  |  | T | Teilegutachten (PB+VB) | 1 | No car modifications required | 235/35 R19----245/35 R19----255/35 R19----265/30 R19----275/30 R19--- | AfterMarket OZ | MAX 695 KG | WHITE | I-Tech | 8027529068948 | OZ | 10,54 |  |  | Serie L - ext.diam.75 mm | 592x592x312 | 1 | 245-260 | e1*2001/116*0430*.. | bar: Area 1
AUDI | S5 | S5 | B8,B81 | 06/2007 |  | 5x112 | 66,46 | 575 | 2016 | 33 | 14x1,5 | 17 | ULTRALEGGERA HLT | 9x19 | 19,00 | 9,00 | W0180420153 | 3 | S | 20110912 | 20111012 | 5x112 |  | 30 | 81710414 | L | S17D36 | B | LB56 | TÜV |  |  | DK | YES |  |  | T | Teilegutachten (PB+VB) | 1 | No car modifications required | 235/35 R19----245/35 R19----255/35 R19----265/30 R19----275/30 R19--- | AfterMarket OZ | MAX 695 KG | MATT BLACK | I-Tech | 8027529068931 | OZ | 10,54 |  |  | Serie L - ext.diam.75 mm | 592x592x312 | 1 | 245-260 | e1*2001/116*0430*.. | bar: Area 1
AUDI | S5 | S5 | B8,B81 | 06/2007 |  | 5x112 | 66,46 | 575 | 2016 | 33 | 14x1,5 | 17 | ULTRALEGGERA HLT | 9x19 | 19,00 | 9,00 | W0180420171 | 3 | S | 20110912 | 20111012 | 5x112 |  | 30 | 81710414 | L | S17D36 | B | LB56 | TÜV |  |  | DK | YES |  |  | T | Teilegutachten (PB+VB) | 1 | No car modifications required | 235/35 R19----245/35 R19----255/35 R19----265/30 R19----275/30 R19--- | AfterMarket OZ | MAX 695 KG | ORANGE | I-Tech | 8027529068962 | OZ | 10,54 |  |  | Serie L - ext.diam.75 mm | 592x592x312 | 1 | 245-260 | e1*2001/116*0430*.. | bar: Area 1
AUDI | S5 | S5 | B8,B81 | 06/2007 |  | 5x112 | 66,46 | 575 | 2016 | 33 | 14x1,5 | 17 | ULTRALEGGERA HLT | 9x19 | 19,00 | 9,00 | W0180420176 | 3 | S | 20110912 | 20111012 | 5x112 |  | 30 | 81710414 | L | S17D36 | B | LB56 | TÜV |  |  | DK | YES |  |  | T | Teilegutachten (PB+VB) | 1 | No car modifications required | 235/35 R19----245/35 R19----255/35 R19----265/30 R19----275/30 R19--- | AfterMarket OZ | MAX 695 KG | RACE GOLD | I-Tech | 8027529068979 | OZ | 10,54 |  |  | Serie L - ext.diam.75 mm | 592x592x312 | 1 | 245-260 | e1*2001/116*0430*.. | bar: Area 1
AUDI | S5 | S5 | B8,B81 | 06/2007 |  | 5x112 | 66,46 | 575 | 2016 | 33 | 14x1,5 | 17 | ULTRALEGGERA HLT | 9x19 | 19,00 | 9,00 | W0180420184 | 3 | S | 20110912 | 20111012 | 5x112 |  | 30 | 81710414 | L | S17D36 | B | LB56 | TÜV |  |  | DK | YES |  |  | T | Teilegutachten (PB+VB) | 1 | No car modifications required | 235/35 R19----245/35 R19----255/35 R19----265/30 R19----275/30 R19--- | AfterMarket OZ | MAX 695 KG | RED | I-Tech | 8027529068955 | OZ | 10,54 |  |  | Serie L - ext.diam.75 mm | 592x592x312 | 1 | 245-260 | e1*2001/116*0430*.. | bar: Area 1
AUDI | S5 | S5 | B8,B81 | 06/2007 |  | 5x112 | 66,46 | 575 | 2016 | 33 | 14x1,5 | 17 | X5B | 9x19 | 19,00 | 9,00 | W85070200N5 | 1 | S | 20121005 | 20121104 | 5x112 |  | 29 | 81710452 | L | S17D36 | B |  |  |  |  | DK | YES |  |  | T | Teilegutachten (PB+VB) | 1 | No car modifications required | 235/35 R19----245/35 R19----255/35 R19----265/30 R19----275/30 R19--- | AfterMarket OZ | MAX 730 KG | MATT GRAPHITE DIAMOND CUT | X-Line | 8027529079883 | OZ | 14,51 |  |  | Serie L - ext.diam.75 mm | 593x593x300 | 1 | 245-260 | e1*2001/116*0430*.. | bar: Area 1
AUDI | S5 | S5 | B8,B81 | 06/2007 |  | 5x112 | 66,46 | 575 | 2016 | 33 | 14x1,5 | 17 | EGO | 9½x19 | 19,00 | 9,50 | W8505420054 | 1 |  |  |  | 5x112 |  | 30 | 81710452 | L | S17D36 | B |  |  |  |  | DK | YES |  |  | T | Teilegutachten (PB+VB) | 1 | No car modifications required | 245/35 R19----255/35 R19----265/30 R19----275/30 R19--- | AfterMarket OZ | MAX 750 KG | MATT BLACK + DIAMOND-CUT | X-Line | 8027529065947 | OZ | 14,31 |  |  | Serie L - ext.diam.75 mm | 593x593x313 | 1 | 245-260 | e1*2001/116*0430*.. | bar: Area 1
AUDI | S5 | S5 | B8,B81 | 06/2007 |  | 5x112 | 66,46 | 575 | 2016 | 33 | 14x1,5 | 17 | EGO | 9½x19 | 19,00 | 9,50 | W8505420154 | 1 | S | 20110726 | 20110825 | 5x112 |  | 35 | 81710452 | L | S17D36 | B |  | TÜV |  |  | DK | YES | C0270 | REAR | T | Teilegutachten (PB+VB) | 1 | No car modifications required | 245/35 R19----255/35 R19----265/30 R19----275/30 R19--- | AfterMarket OZ | MAX 735 KG | MATT BLACK + DIAMOND-CUT | X-Line | 8027529065954 | OZ | 14,31 |  |  | Serie L - ext.diam.75 mm | 593x593x313 | 1 | 245-260 | e1*2001/116*0430*.. | bar: Area 1
AUDI | S5 | S5 | B8,B81 | 06/2007 |  | 5x112 | 66,46 | 575 | 2016 | 33 | 14x1,5 | 17 | QUARANTA | 9½x19 | 19,00 | 9,50 | W01858200G2 | 1 |  |  |  | 5x112 |  | 30 | 81710414 | L | S17D36 | B |  | TÜV |  |  | DK | YES | C0270 | REAR | T | Teilegutachten (PB+VB) | 1 | No car modifications required | 245/35 R19----255/35 R19----265/30 R19----275/30 R19--- | AfterMarket OZ | MAX 735 KG | GRIGIO CORSA DIAMANTATO | Via Veneto | 8027529052640 | OZ | 14,43 |  |  | Serie L - ext.diam.75 mm | 592x592x312 | 1 | 245-260 | e1*2001/116*0430*.. | bar: Area 1
AUDI | S5 | S5 | B8,B81 | 06/2007 |  | 5x112 | 66,46 | 575 | 2016 | 33 | 14x1,5 | 17 | QUARANTA | 9½x19 | 19,00 | 9,50 | W01858201G2 | 1 |  |  |  | 5x112 |  | 35 | 81710414 | L | S17D36 | B |  | TÜV |  |  | DK | YES | C0270 | REAR | T | Teilegutachten (PB+VB) | 1 | No car modifications required | 245/35 R19----255/35 R19----265/30 R19----275/30 R19--- | AfterMarket OZ | MAX 735 KG | GRIGIO CORSA DIAMANTATO | Via Veneto | 8027529052657 | OZ | 14,31 |  |  | Serie L - ext.diam.75 mm | 592x592x312 | 1 | 245-260 | e1*2001/116*0430*.. | bar: Area 1
AUDI | S5 | S5 | B8,B81 | 06/2007 |  | 5x112 | 66,46 | 575 | 2016 | 33 | 14x1,5 | 17 | SUPERTURISMO LM | 9½x19 | 19,00 | 9,50 | W0185320119 | 1 |  |  |  | 5x112 |  | 30 | 81710414 | L | S17D36 | B | LB56 | TÜV |  |  | DK | YES |  |  | T | Teilegutachten (PB+VB) | 1 | No car modifications required | 245/35 R19----255/35 R19----265/30 R19----275/30 R19--- | AfterMarket OZ | MAX 725 KG | MATT RACE SILVER + BLACK LETTERING | Racing | 8027529043761 | OZ | 13,14 |  |  | Serie L - ext.diam.75 mm | 592x592x312 | 1 | 245-260 | e1*2001/116*0430*.. | bar: Area 1
AUDI | S5 | S5 | B8,B81 | 06/2007 |  | 5x112 | 66,46 | 575 | 2016 | 33 | 14x1,5 | 17 | SUPERTURISMO LM | 9½x19 | 19,00 | 9,50 | W0185320146 | 1 |  |  |  | 5x112 |  | 30 | 81710414 | L | S17D36 | B | LB56 | TÜV |  |  | DK | YES |  |  | T | Teilegutachten (PB+VB) | 1 | No car modifications required | 245/35 R19----255/35 R19----265/30 R19----275/30 R19--- | AfterMarket OZ | MAX 725 KG | MATT GRAPHITE + SILVER LETTERING | Racing | 8027529043778 | OZ | 13,14 |  |  | Serie L - ext.diam.75 mm | 592x592x312 | 1 | 245-260 | e1*2001/116*0430*.. | bar: Area 1
AUDI | S5 | S5 | B8,B81 | 06/2007 |  | 5x112 | 66,46 | 575 | 2016 | 33 | 14x1,5 | 17 | CORTINA | 10x19 | 19,00 | 10,00 | W0189120049 | 1 |  |  |  | 5x112 |  | 32 | 81710538 | XL | R40U | B |  | TÜV |  |  |  | YES |  |  | T | Teilegutachten (PB+VB) |  |  | 255/35 R19----265/30 R19---TCOMBI-275/30 R19---TCOMBI-285/30 R19---TCOMBI-295/30 R19---TCOMBI | AfterMarket OZ | MAX 690 KG | MATT DARK GRAPHITE DIAMOND CUT | All-Terrain | 8027529069815 | OZ | 19,66 |  |  | Serie XL - ext.diam.79 mm | 592x592x350 | 1 | 245-260 | e1*2001/116*0430*.. | bar: Area 1
AUDI | S5 | S5 | B8,B81 | 06/2007 |  | 5x112 | 66,46 | 575 | 2016 | 33 | 14x1,5 | 17 | CORTINA | 10x19 | 19,00 | 10,00 | W0189120053 | 1 |  |  |  | 5x112 |  | 32 | 81710538 | XL | R40U | B |  | TÜV |  |  |  | YES |  |  | T | Teilegutachten (PB+VB) |  |  | 255/35 R19----265/30 R19---TCOMBI-275/30 R19---TCOMBI-285/30 R19---TCOMBI-295/30 R19---TCOMBI | AfterMarket OZ | MAX 690 KG | MATT BLACK | All-Terrain | 8027529069822 | OZ | 19,66 |  |  | Serie XL - ext.diam.79 mm | 592x592x350 | 1 | 245-260 | e1*2001/116*0430*.. | bar: Area 1
AUDI | S5 | S5 | B8,B81 | 06/2007 |  | 5x112 | 66,46 | 575 | 2016 | 33 | 14x1,5 | 17 | ULTRALEGGERA HLT | 10x19 | 19,00 | 10,00 | W01805202N6 | 3 | S | 20110912 | 20111012 | 5x112 |  | 32 | 81710414 | L | S17D36 | B | LB56 | TÜV |  |  | DK | YES | C0270 | REAR | T | Teilegutachten (PB+VB) | 1 | No car modifications required | 255/35 R19----265/30 R19---TCOMBI-275/30 R19---TCOMBI-285/30 R19---TCOMBI-295/30 R19---TCOMBI | AfterMarket OZ | MAX 690 KG | MATT RACE SILVER | I-Tech | 8027529066449 | OZ | 12,94 |  |  | Serie L - ext.diam.75 mm | 592x592x350 | 1 | 245-260 | e1*2001/116*0430*.. | bar: Area 1
AUDI | S5 | S5 | B8,B81 | 06/2007 |  | 5x112 | 66,46 | 575 | 2016 | 33 | 14x1,5 | 17 | ULTRALEGGERA HLT | 10x19 | 19,00 | 10,00 | W01805202P3 | 3 | S | 20121203 | 20130102 | 5x112 |  | 32 | 81710414 | L | S17D36 | B | LB56 | TÜV |  |  | DK | YES | C0270 | REAR | T | Teilegutachten (PB+VB) | 1 | No car modifications required | 255/35 R19----265/30 R19---TCOMBI-275/30 R19---TCOMBI-285/30 R19---TCOMBI-295/30 R19---TCOMBI | AfterMarket OZ | MAX 690 KG | ACID GREEN | I-Tech | 8027529083576 | OZ | 12,94 |  |  | Serie L - ext.diam.75 mm | 592x592x350 | 1 | 245-260 | e1*2001/116*0430*.. | bar: Area 1
AUDI | S5 | S5 | B8,B81 | 06/2007 |  | 5x112 | 66,46 | 575 | 2016 | 33 | 14x1,5 | 17 | ULTRALEGGERA HLT | 10x19 | 19,00 | 10,00 | W0180520222 | 3 | S | 20110912 | 20111012 | 5x112 |  | 32 | 81710414 | L | S17D36 | B | LB56 | TÜV |  |  | DK | YES | C0270 | REAR | T | Teilegutachten (PB+VB) | 1 | No car modifications required | 255/35 R19----265/30 R19---TCOMBI-275/30 R19---TCOMBI-285/30 R19---TCOMBI-295/30 R19---TCOMBI | AfterMarket OZ | MAX 690 KG | MATT GRAPHIT SILVER | I-Tech | 8027529066432 | OZ | 12,94 |  |  | Serie L - ext.diam.75 mm | 592x592x350 | 1 | 245-260 | e1*2001/116*0430*.. | bar: Area 1
AUDI | S5 | S5 | B8,B81 | 06/2007 |  | 5x112 | 66,46 | 575 | 2016 | 33 | 14x1,5 | 17 | ULTRALEGGERA HLT | 10x19 | 19,00 | 10,00 | W0180520230 | 3 | S | 20110912 | 20111012 | 5x112 |  | 32 | 81710414 | L | S17D36 | B | LB56 | TÜV |  |  | DK | YES | C0270 | REAR | T | Teilegutachten (PB+VB) | 1 | No car modifications required | 255/35 R19----265/30 R19---TCOMBI-275/30 R19---TCOMBI-285/30 R19---TCOMBI-295/30 R19---TCOMBI | AfterMarket OZ | MAX 690 KG | WHITE | I-Tech | 8027529066395 | OZ | 12,94 |  |  | Serie L - ext.diam.75 mm | 592x592x350 | 1 | 245-260 | e1*2001/116*0430*.. | bar: Area 1
AUDI | S5 | S5 | B8,B81 | 06/2007 |  | 5x112 | 66,46 | 575 | 2016 | 33 | 14x1,5 | 17 | ULTRALEGGERA HLT | 10x19 | 19,00 | 10,00 | W0180520253 | 3 | S | 20110912 | 20111012 | 5x112 |  | 32 | 81710414 | L | S17D36 | B | LB56 | TÜV |  |  | DK | YES | C0270 | REAR | T | Teilegutachten (PB+VB) | 1 | No car modifications required | 255/35 R19----265/30 R19---TCOMBI-275/30 R19---TCOMBI-285/30 R19---TCOMBI-295/30 R19---TCOMBI | AfterMarket OZ | MAX 690 KG | MATT BLACK | I-Tech | 8027529066388 | OZ | 12,94 |  |  | Serie L - ext.diam.75 mm | 592x592x350 | 1 | 245-260 | e1*2001/116*0430*.. | bar: Area 1
AUDI | S5 | S5 | B8,B81 | 06/2007 |  | 5x112 | 66,46 | 575 | 2016 | 33 | 14x1,5 | 17 | ULTRALEGGERA HLT | 10x19 | 19,00 | 10,00 | W0180520271 | 3 | S | 20110912 | 20111012 | 5x112 |  | 32 | 81710414 | L | S17D36 | B | LB56 | TÜV |  |  | DK | YES | C0270 | REAR | T | Teilegutachten (PB+VB) | 1 | No car modifications required | 255/35 R19----265/30 R19---TCOMBI-275/30 R19---TCOMBI-285/30 R19---TCOMBI-295/30 R19---TCOMBI | AfterMarket OZ | MAX 690 KG | ORANGE | I-Tech | 8027529066418 | OZ | 12,94 |  |  | Serie L - ext.diam.75 mm | 592x592x350 | 1 | 245-260 | e1*2001/116*0430*.. | bar: Area 1
AUDI | S5 | S5 | B8,B81 | 06/2007 |  | 5x112 | 66,46 | 575 | 2016 | 33 | 14x1,5 | 17 | ULTRALEGGERA HLT | 10x19 | 19,00 | 10,00 | W0180520276 | 3 | S | 20110912 | 20111012 | 5x112 |  | 32 | 81710414 | L | S17D36 | B | LB56 | TÜV |  |  | DK | YES | C0270 | REAR | T | Teilegutachten (PB+VB) | 1 | No car modifications required | 255/35 R19----265/30 R19---TCOMBI-275/30 R19---TCOMBI-285/30 R19---TCOMBI-295/30 R19---TCOMBI | AfterMarket OZ | MAX 690 KG | RACE GOLD | I-Tech | 8027529066425 | OZ | 12,94 |  |  | Serie L - ext.diam.75 mm | 592x592x350 | 1 | 245-260 | e1*2001/116*0430*.. | bar: Area 1
AUDI | S5 | S5 | B8,B81 | 06/2007 |  | 5x112 | 66,46 | 575 | 2016 | 33 | 14x1,5 | 17 | ULTRALEGGERA HLT | 10x19 | 19,00 | 10,00 | W0180520284 | 3 | S | 20110912 | 20111012 | 5x112 |  | 32 | 81710414 | L | S17D36 | B | LB56 | TÜV |  |  | DK | YES | C0270 | REAR | T | Teilegutachten (PB+VB) | 1 | No car modifications required | 255/35 R19----265/30 R19---TCOMBI-275/30 R19---TCOMBI-285/30 R19---TCOMBI-295/30 R19---TCOMBI | AfterMarket OZ | MAX 690 KG | RED | I-Tech | 8027529066401 | OZ | 12,94 |  |  | Serie L - ext.diam.75 mm | 592x592x350 | 1 | 245-260 | e1*2001/116*0430*.. | bar: Area 1
AUDI | S5 | S5 | B8,B81 | 06/2007 |  | 5x112 | 66,46 | 575 | 2016 | 33 | 14x1,5 | 17 | MONACO HLT | 8x20 | 20,00 | 8,00 | W01899202G1 | 1 | S | 20120711 | 20120810 | 5x112 |  | 35 | 81710538 | XL | R40U | B |  |  |  |  | DK | YES |  |  | N | No Certificate | 1 | No car modifications required |  | AfterMarket OZ | MAX 950 KG | GRIGIO CORSA | All-Terrain | 8027529076844 | OZ | 16,72 |  |  | Serie XL - ext.diam.79 mm | 615x615x274 | 1 | 245-260 | e1*2001/116*0430*.. | bar: Area 1
AUDI | S5 | S5 | B8,B81 | 06/2007 |  | 5x112 | 66,46 | 575 | 2016 | 33 | 14x1,5 | 17 | MONACO HLT | 8½x20 | 20,00 | 8,50 | W01900201G1 | 1 | S | 20120711 | 20120810 | 5x112 |  | 30 | 81710538 | XL | R40U | B |  |  |  |  | DK | YES |  |  | N | No Certificate | 1 | No car modifications required | 245/30 R20----255/30 R20--- | AfterMarket OZ | MAX 950 KG | GRIGIO CORSA | All-Terrain | 8027529076905 | OZ | 17,01 |  |  | Serie XL - ext.diam.79 mm | 615x615x312 | 1 | 245-260 | e1*2001/116*0430*.. | bar: Area 1
AUDI | S5 | S5 | B8,B81 | 06/2007 |  | 5x112 | 66,46 | 575 | 2016 | 33 | 14x1,5 | 17 | SUPERTURISMO DAKAR | 8½x20 | 20,00 | 8,50 | W0187520019 | 1 |  |  |  | 5x112 |  | 30 | 81710415 | XL | S17D36 | B |  | TÜV |  |  | DK | YES |  |  | T | Teilegutachten (PB+VB) | 1 | No car modifications required | 245/30 R20----255/30 R20--- | AfterMarket OZ | MAX 815 KG | MATT RACE SILVER + BLACK LETTERING | All-Terrain | 8027529053487 | OZ | 15,70 |  |  | Serie XL - ext.diam.79 mm | 615x615x312 | 1 | 245-260 | e1*2001/116*0430*.. | bar: Area 1
AUDI | S5 | S5 | B8,B81 | 06/2007 |  | 5x112 | 66,46 | 575 | 2016 | 33 | 14x1,5 | 17 | SUPERTURISMO DAKAR | 8½x20 | 20,00 | 8,50 | W0187520046 | 1 |  |  |  | 5x112 |  | 30 | 81710415 | XL | S17D36 | B |  | TÜV |  |  | DK | YES |  |  | T | Teilegutachten (PB+VB) | 1 | No car modifications required | 245/30 R20----255/30 R20--- | AfterMarket OZ | MAX 815 KG | MATT GRAPHITE + SILVER LETTERING | All-Terrain | 8027529053401 | OZ | 15,70 |  |  | Serie XL - ext.diam.79 mm | 615x615x312 | 1 | 245-260 | e1*2001/116*0430*.. | bar: Area 1
AUDI | S5 | S5 | B8,B81 | 06/2007 |  | 5x112 | 66,46 | 575 | 2016 | 33 | 14x1,5 | 17 | ULTRALEGGERA HLT | 8½x20 | 20,00 | 8,50 | W01715202A53 | 3 | S | 20071109 | 20071209 | 5x112 |  | 32 | 81710415 | XL | S17D36 | B |  | TÜV |  |  | DK | YES |  |  | T | Teilegutachten (PB+VB) | 1 | No car modifications required | 245/30 R20----255/30 R20--- | AfterMarket OZ | MAX 700 KG | MATT BLACK | I-Tech | 8027529002317 | OZ | 13,14 |  |  | Serie XL - ext.diam.79 mm | 620x620x350 | 1 | 245-260 | e1*2001/116*0430*.. | bar: Area 1
AUDI | S5 | S5 | B8,B81 | 06/2007 |  | 5x112 | 66,46 | 575 | 2016 | 33 | 14x1,5 | 17 | ULTRALEGGERA HLT | 8½x20 | 20,00 | 8,50 | W01715202N6 | 3 | S | 20110912 | 20111012 | 5x112 |  | 32 | 81710415 | XL | S17D36 | B |  | TÜV |  |  | DK | YES |  |  | T | Teilegutachten (PB+VB) | 1 | No car modifications required | 245/30 R20----255/30 R20--- | AfterMarket OZ | MAX 700 KG | MATT RACE SILVER | I-Tech | 8027529068627 | OZ | 13,14 |  |  | Serie XL - ext.diam.79 mm | 615x615x312 | 1 | 245-260 | e1*2001/116*0430*.. | bar: Area 1
AUDI | S5 | S5 | B8,B81 | 06/2007 |  | 5x112 | 66,46 | 575 | 2016 | 33 | 14x1,5 | 17 | ULTRALEGGERA HLT | 8½x20 | 20,00 | 8,50 | W01715202P3 | 3 | S | 20121203 | 20130102 | 5x112 |  | 32 | 81710415 | XL | S17D36 | B |  | TÜV |  |  | DK | YES |  |  | T | Teilegutachten (PB+VB) | 1 | No car modifications required | 245/30 R20----255/30 R20--- | AfterMarket OZ | MAX 700 KG | ACID GREEN | I-Tech | 8027529084016 | OZ | 13,14 |  |  | Serie XL - ext.diam.79 mm | 615x615x312 | 1 | 245-260 | e1*2001/116*0430*.. | bar: Area 1
AUDI | S5 | S5 | B8,B81 | 06/2007 |  | 5x112 | 66,46 | 575 | 2016 | 33 | 14x1,5 | 17 | ULTRALEGGERA HLT | 8½x20 | 20,00 | 8,50 | W0171520222 | 3 | S | 20110912 | 20111012 | 5x112 |  | 32 | 81710415 | XL | S17D36 | B |  | TÜV |  |  | DK | YES |  |  | T | Teilegutachten (PB+VB) | 1 | No car modifications required | 245/30 R20----255/30 R20--- | AfterMarket OZ | MAX 700 KG | MATT GRAPHIT SILVER | I-Tech | 8027529068610 | OZ | 13,14 |  |  | Serie XL - ext.diam.79 mm | 615x615x312 | 1 | 245-260 | e1*2001/116*0430*.. | bar: Area 1
AUDI | S5 | S5 | B8,B81 | 06/2007 |  | 5x112 | 66,46 | 575 | 2016 | 33 | 14x1,5 | 17 | ULTRALEGGERA HLT | 8½x20 | 20,00 | 8,50 | W0171520230 | 3 | S | 20110912 | 20111012 | 5x112 |  | 32 | 81710415 | XL | S17D36 | B |  | TÜV |  |  | DK | YES |  |  | T | Teilegutachten (PB+VB) | 1 | No car modifications required | 245/30 R20----255/30 R20--- | AfterMarket OZ | MAX 700 KG | WHITE | I-Tech | 8027529068573 | OZ | 13,14 |  |  | Serie XL - ext.diam.79 mm | 615x615x312 | 1 | 245-260 | e1*2001/116*0430*.. | bar: Area 1
AUDI | S5 | S5 | B8,B81 | 06/2007 |  | 5x112 | 66,46 | 575 | 2016 | 33 | 14x1,5 | 17 | ULTRALEGGERA HLT | 8½x20 | 20,00 | 8,50 | W0171520271 | 3 | S | 20110912 | 20111012 | 5x112 |  | 32 | 81710415 | XL | S17D36 | B |  | TÜV |  |  | DK | YES |  |  | T | Teilegutachten (PB+VB) | 1 | No car modifications required | 245/30 R20----255/30 R20--- | AfterMarket OZ | MAX 700 KG | ORANGE | I-Tech | 8027529068597 | OZ | 13,14 |  |  | Serie XL - ext.diam.79 mm | 615x615x312 | 1 | 245-260 | e1*2001/116*0430*.. | bar: Area 1
AUDI | S5 | S5 | B8,B81 | 06/2007 |  | 5x112 | 66,46 | 575 | 2016 | 33 | 14x1,5 | 17 | ULTRALEGGERA HLT | 8½x20 | 20,00 | 8,50 | W0171520276 | 3 | S | 20110912 | 20111012 | 5x112 |  | 32 | 81710415 | XL | S17D36 | B |  | TÜV |  |  | DK | YES |  |  | T | Teilegutachten (PB+VB) | 1 | No car modifications required | 245/30 R20----255/30 R20--- | AfterMarket OZ | MAX 700 KG | RACE GOLD | I-Tech | 8027529068603 | OZ | 13,14 |  |  | Serie XL - ext.diam.79 mm | 615x615x312 | 1 | 245-260 | e1*2001/116*0430*.. | bar: Area 1
AUDI | S5 | S5 | B8,B81 | 06/2007 |  | 5x112 | 66,46 | 575 | 2016 | 33 | 14x1,5 | 17 | ULTRALEGGERA HLT | 8½x20 | 20,00 | 8,50 | W0171520284 | 3 | S | 20110912 | 20111012 | 5x112 |  | 32 | 81710415 | XL | S17D36 | B |  | TÜV |  |  | DK | YES |  |  | T | Teilegutachten (PB+VB) | 1 | No car modifications required | 245/30 R20----255/30 R20--- | AfterMarket OZ | MAX 700 KG | RED | I-Tech | 8027529068580 | OZ | 13,14 |  |  | Serie XL - ext.diam.79 mm | 615x615x312 | 1 | 245-260 | e1*2001/116*0430*.. | bar: Area 1
AUDI | S5 | S5 | B8,B81 | 06/2007 |  | 5x112 | 66,46 | 575 | 2016 | 33 | 14x1,5 | 17 | MONACO HLT | 9x20 | 20,00 | 9,00 | W01901200G1 | 1 | S | 20120711 | 20120810 | 5x112 |  | 35 | 81710538 | XL | R40U | B |  |  |  |  | DK | YES |  |  | N | No Certificate | 1 | No car modifications required | 245/30 R20----255/30 R20----265/30 R20--- | AfterMarket OZ | MAX 950 KG | GRIGIO CORSA | All-Terrain | 8027529076943 | OZ | 18,10 |  |  | Serie XL - ext.diam.79 mm | 615x615x312 | 1 | 245-260 | e1*2001/116*0430*.. | bar: Area 1
AUDI | S5 | S5 | B8,B81 | 06/2007 |  | 5x112 | 66,46 | 575 | 2016 | 33 | 14x1,5 | 17 | CORTINA | 9½x20 | 20,00 | 9,50 | W0188300249 | 1 | S | 20110915 | 20111015 | 5x112 |  | 33 | 80910208 |  | R38U | B |  | TÜV |  |  | DK | YES |  |  | T | Teilegutachten (PB+VB) | 1 | No car modifications required | 255/30 R20----265/30 R20--- | AfterMarket OZ | MAX 950 KG | MATT DARK GRAPHITE DIAMOND CUT | All-Terrain | 8027529069938 | OZ | 18,70 |  | 66,46 |  | 615x615x312 | 1 | 245-260 | e1*2001/116*0430*.. | bar: Area 1
AUDI | S5 | S5 | B8,B81 | 06/2007 |  | 5x112 | 66,46 | 575 | 2016 | 33 | 14x1,5 | 17 | CORTINA | 9½x20 | 20,00 | 9,50 | W0188300253 | 1 | S | 20110915 | 20111015 | 5x112 |  | 33 | 80910208 |  | R38U | B |  | TÜV |  |  | DK | YES |  |  | T | Teilegutachten (PB+VB) | 1 | No car modifications required | 255/30 R20----265/30 R20--- | AfterMarket OZ | MAX 950 KG | MATT BLACK | All-Terrain | 8027529069945 | OZ | 18,70 |  | 66,46 |  | 615x615x312 | 1 | 245-260 | e1*2001/116*0430*.. | bar: Area 1
AUDI | S5 | S5 | B8,B81 | 06/2007 |  | 5x112 | 66,46 | 575 | 2016 | 33 | 14x1,5 | 17 | MONACO HLT | 9½x20 | 20,00 | 9,50 | W01902200G1 | 1 | S | 20120711 | 20120810 | 5x112 |  | 33 | 81710538 | XL | R40U | B |  |  |  |  | DK | YES |  |  | N | No Certificate | 1 | No car modifications required | 255/30 R20----265/30 R20--- | AfterMarket OZ | MAX 950 KG | GRIGIO CORSA | All-Terrain | 8027529077001 | OZ | 18,51 |  |  | Serie XL - ext.diam.79 mm | 615x615x312 | 1 | 245-260 | e1*2001/116*0430*.. | bar: Area 1
AUDI | S5 | S5 | B8,B81 | 06/2007 |  | 5x112 | 66,46 | 575 | 2016 | 33 | 14x1,5 | 17 | SUPERTURISMO DAKAR | 10x20 | 20,00 | 10,00 | W0186420019 | 1 |  |  |  | 5x112 |  | 26 | 81710415 | XL | S17D36 | B |  | TÜV |  |  |  | YES |  |  | T | Teilegutachten (PB+VB) | 2 | Mods can be necessary to car | 265/30 R20---TCOMBI-275/25 R20---TCOMBI | AfterMarket OZ | MAX 850 KG | MATT RACE SILVER + BLACK LETTERING | All-Terrain | 8027529054552 | OZ | 17,52 |  |  | Serie XL - ext.diam.79 mm | 620x620x350 | 1 | 245-260 | e1*2001/116*0430*.. | bar: Area 1
AUDI | S5 | S5 | B8,B81 | 06/2007 |  | 5x112 | 66,46 | 575 | 2016 | 33 | 14x1,5 | 17 | SUPERTURISMO DAKAR | 10x20 | 20,00 | 10,00 | W0186420046 | 1 |  |  |  | 5x112 |  | 26 | 81710415 | XL | S17D36 | B |  | TÜV |  |  |  | YES |  |  | T | Teilegutachten (PB+VB) | 2 | Mods can be necessary to car | 265/30 R20---TCOMBI-275/25 R20---TCOMBI | AfterMarket OZ | MAX 850 KG | MATT GRAPHITE + SILVER LETTERING | All-Terrain | 8027529054569 | OZ | 17,52 |  |  | Serie XL - ext.diam.79 mm | 620x620x350 | 1 | 245-260 | e1*2001/116*0430*.. | bar: Area 1
AUDI | S6 | S6 4B | 4B | 09/1999 | 04/2004 | 5x112 | 57,06 | 650 | 2100 | 45 | M14x1,50 | 17 | ADRENALINA | 7½x16 | 16,00 | 7,50 | W8501220254 | 1 | S | 20090507 | 20090606 | 5x112 |  | 35 | 81710249 | L | S17D36 | B | LB56 |  | KBA |  | DK | YES |  |  | K | KBA (ABE+VB) | 1 | No car modifications required | 215/55 R16 M+S--- | AfterMarket OZ | MAX 650 KG | MATT BLACK + DIAMOND-CUT | X-Line | 8027529034554 | OZ | 10,60 |  |  | Serie L - ext.diam.75 mm | 511x511x261 | 1 | bar: Area 1
AUDI | S6 | S6 4B | 4B | 09/1999 | 04/2004 | 5x112 | 57,06 | 650 | 2100 | 45 | M14x1,50 | 17 | DAVID | 7½x16 | 16,00 | 7,50 | W01868203N5 | 1 |  |  |  | 5x112 |  | 35 | 81710451 | L | S17D36 | B |  |  | KBA |  | DK | YES | C0466 | ONLY M + S | K | KBA (ABE+VB) | 1 | No car modifications required | 215/55 R16 M+S--- | AfterMarket OZ | MAX 675 KG | MATT GRAPHITE DIAMOND CUT | Via Veneto | 8027529054798 | OZ | 8,11 |  |  | Serie L - ext.diam.75 mm | 480x480x261 | 1 | bar: Area 1
AUDI | S6 | S6 4B | 4B | 09/1999 | 04/2004 | 5x112 | 57,06 | 650 | 2100 | 45 | M14x1,50 | 17 | EGO | 7½x16 | 16,00 | 7,50 | W8505020354 | 1 |  |  |  | 5x112 |  | 35 | 81710451 | L | S17D36 | B |  |  | KBA |  | DK | YES | C0466 | ONLY M + S | K | KBA (ABE+VB) | 1 | No car modifications required | 215/55 R16 M+S--- | AfterMarket OZ | MAX 690 KG | MATT BLACK + DIAMOND-CUT | X-Line | 8027529065749 | OZ | 10,21 |  |  | Serie L - ext.diam.75 mm | 511x511x261 | 1 | bar: Area 1
AUDI | S6 | S6 4B | 4B | 09/1999 | 04/2004 | 5x112 | 57,06 | 650 | 2100 | 45 | M14x1,50 | 17 | ENERGY | 7½x16 | 16,00 | 7,50 | W8503320254 | 1 |  |  |  | 5x112 |  | 35 | 81710451 | L | S17D36 | B | LB56 |  | KBA |  | DK | YES |  |  | K | KBA (ABE+VB) | 1 | No car modifications required | 215/55 R16 M+S--- | AfterMarket OZ | MAX 690 KG | MATT BLACK + DIAMOND-CUT | X-Line | 8027529045796 | OZ | 10,40 |  |  | Serie L - ext.diam.75 mm | 511x511x261 | 1 | bar: Area 1
AUDI | S6 | S6 4B | 4B | 09/1999 | 04/2004 | 5x112 | 57,06 | 650 | 2100 | 45 | M14x1,50 | 17 | ENVY | 7½x16 | 16,00 | 7,50 | W8504120368 | 1 |  |  |  | 5x112 |  | 35 | 81710451 | L | S17D36 | B |  |  | KBA |  | DK | YES | C0466 | ONLY M + S | K | KBA (ABE+VB) | 1 | No car modifications required | 215/55 R16 M+S--- | AfterMarket OZ | MAX 675 KG | MATT SILVER TECH DIAMOND CUT | X-Line | 8027529051032 | OZ | 10,21 |  |  | Serie L - ext.diam.75 mm | 511x511x261 | 1 | bar: Area 1
AUDI | S6 | S6 4B | 4B | 09/1999 | 04/2004 | 5x112 | 57,06 | 650 | 2100 | 45 | M14x1,50 | 17 | ENVY | 7½x17 | 17,00 | 7,50 | W8504420368 | 1 |  |  |  | 5x112 |  | 35 | 81710451 | L | S17D36 | B |  |  | KBA |  | DK | YES |  |  | K | KBA (ABE+VB) | 1 | No car modifications required | 225/45 R17----235/45 R17--- | AfterMarket OZ | MAX 690 KG | MATT SILVER TECH DIAMOND CUT | X-Line | 8027529051094 | OZ | 11,06 |  |  | Serie L - ext.diam.75 mm | 542x542x261 | 1 | bar: Area 1
AUDI | S6 | S6 4B | 4B | 09/1999 | 04/2004 | 5x112 | 57,06 | 650 | 2100 | 45 | M14x1,50 | 17 | LOUNGE 10 | 7½x17 | 17,00 | 7,50 | W8503020354 | 1 |  |  |  | 5x112 |  | 35 | 81710451 | L | S17D36 | B | LB56 |  | KBA |  | DK | YES | C0466 | ONLY M + S | K | KBA (ABE+VB) | 1 | No car modifications required | 225/45 R17----235/45 R17--- | AfterMarket OZ | MAX 690 KG | MATT BLACK + DIAMOND-CUT | X-Line | 8027529047677 | OZ | 11,06 |  |  | Serie L - ext.diam.75 mm | 542x542x261 | 1 | bar: Area 1
AUDI | S6 | S6 4B | 4B | 09/1999 | 04/2004 | 5x112 | 57,06 | 650 | 2100 | 45 | M14x1,50 | 17 | LOUNGE 10 | 7½x17 | 17,00 | 7,50 | W8503020375 | 1 |  |  |  | 5x112 |  | 35 | 81710451 | L | S17D36 | B | LB56 |  | KBA |  | DK | YES | C0466 | ONLY M + S | K | KBA (ABE+VB) | 1 | No car modifications required | 225/45 R17----235/45 R17--- | AfterMarket OZ | MAX 690 KG | METAL SILVER + DIAMOND CUT | X-Line | 8027529047684 | OZ | 11,06 |  |  | Serie L - ext.diam.75 mm | 542x542x261 | 1 | bar: Area 1
AUDI | S6 | S6 4B | 4B | 09/1999 | 04/2004 | 5x112 | 57,06 | 650 | 2100 | 45 | M14x1,50 | 17 | QUARANTA | 7½x17 | 17,00 | 7,50 | W01867202G2 | 1 |  |  |  | 5x112 |  | 35 | 81710249 | L | S17D36 | B |  |  | KBA |  | DK | YES |  |  | K | KBA (ABE+VB) | 1 | No car modifications required | 225/45 R17----235/45 R17--- | AfterMarket OZ | MAX 690 KG | GRIGIO CORSA DIAMANTATO | Via Veneto | 8027529054736 | OZ | 11,81 |  |  | Serie L - ext.diam.75 mm | 540x540x261 | 1 | bar: Area 1
AUDI | S6 | S6 4B | 4B | 09/1999 | 04/2004 | 5x112 | 57,06 | 650 | 2100 | 45 | M14x1,50 | 17 | SUPERTURISMO GT | 7½x17 | 17,00 | 7,50 | W01681200P5 | 1 | S | 20121012 | 20121111 | 5x112 |  | 35 | 81710249 | L | S17D36 | B | LB56 |  | KBA | VIA | DK | YES |  |  | K | KBA (ABE+VB) | 1 | No car modifications required | 225/45 R17----235/45 R17--- | AfterMarket OZ | MAX 715 KG | GRIGIO CORSA+BLACK LETTERING | Racing | 8027529081657 | OZ | 11,40 |  |  | Serie L - ext.diam.75 mm | 540x540x280 | 1 | bar: Area 1
AUDI | S6 | S6 4B | 4B | 09/1999 | 04/2004 | 5x112 | 57,06 | 650 | 2100 | 45 | M14x1,50 | 17 | SUPERTURISMO GT | 7½x17 | 17,00 | 7,50 | W0168120079 | 1 |  |  |  | 5x112 |  | 35 | 81710249 | L | S17D36 | B | LB56 |  | KBA | VIA | DK | YES |  |  | K | KBA (ABE+VB) | 1 | No car modifications required | 225/45 R17----235/45 R17--- | AfterMarket OZ | MAX 715 KG | MATT BLACK + RED LETTERING | Racing | 8027529057430 | OZ | 11,40 |  |  | Serie L - ext.diam.75 mm | 540x540x261 | 1 | bar: Area 1
AUDI | S6 | S6 4B | 4B | 09/1999 | 04/2004 | 5x112 | 57,06 | 650 | 2100 | 45 | M14x1,50 | 17 | SUPERTURISMO GT | 7½x17 | 17,00 | 7,50 | W0168120082 | 1 | S | 20040113 | 20040212 | 5x112 |  | 35 | 81710249 | L | S17D36 | B | LB56 |  | KBA | VIA | DK | YES |  |  | K | KBA (ABE+VB) | 1 | No car modifications required | 225/45 R17----235/45 R17--- | AfterMarket OZ | MAX 715 KG | RACE SILVER + BLACK LETTERING | Racing | 8027529000849 | OZ | 11,40 |  |  | Serie L - ext.diam.75 mm | 540x540x280 | 1 | bar: Area 1
AUDI | S6 | S6 4B | 4B | 09/1999 | 04/2004 | 5x112 | 57,06 | 650 | 2100 | 45 | M14x1,50 | 17 | WAVE | 7½x17 | 17,00 | 7,50 | W8501720254 | 1 |  |  |  | 5x112 |  | 35 | 81710249 | L | S17D36 | B | LB56 |  | KBA |  | DK | YES |  |  | K | KBA (ABE+VB) | 1 | No car modifications required | 225/45 R17----235/45 R17--- | AfterMarket OZ | MAX 650 KG | MATT BLACK + DIAMOND-CUT | X-Line | 8027529045642 | OZ | 12,21 |  |  | Serie L - ext.diam.75 mm | 542x542x261 | 1 | bar: Area 1
AUDI | S6 | S6 4B | 4B | 09/1999 | 04/2004 | 5x112 | 57,06 | 650 | 2100 | 45 | M14x1,50 | 17 | ADRENALINA | 8x17 | 17,00 | 8,00 | W8501420254 | 1 | S | 20080904 | 20081004 | 5x112 |  | 35 | 81710249 | L | S17D36 | B | LB56 |  | KBA |  | DK | YES |  |  | K | KBA (ABE+VB) | 1 | No car modifications required | 235/45 R17----235/45 R17 M+S---TAU091-255/40 R17----255/40 R17 M+S--- | AfterMarket OZ | MAX 675 KG | MATT BLACK + DIAMOND-CUT | X-Line | 8027529034646 | OZ | 12,88 |  |  | Serie L - ext.diam.75 mm | 542x542x274 | 1 | bar: Area 1
AUDI | S6 | S6 4B | 4B | 09/1999 | 04/2004 | 5x112 | 57,06 | 650 | 2100 | 45 | M14x1,50 | 17 | ENERGY | 8x17 | 17,00 | 8,00 | W8500820254 | 1 | S | 20080904 | 20081004 | 5x112 |  | 35 | 81710249 | L | S17D36 | B | LB56 |  | KBA |  | DK | YES |  |  | K | KBA (ABE+VB) | 1 | No car modifications required | 235/45 R17----235/45 R17 M+S---TAU091-255/40 R17----255/40 R17 M+S--- | AfterMarket OZ | MAX 675 KG | MATT BLACK + DIAMOND-CUT | X-Line | 8027529034370 | OZ | 12,90 |  |  | Serie L - ext.diam.75 mm | 542x542x274 | 1 | bar: Area 1
AUDI | S6 | S6 4B | 4B | 09/1999 | 04/2004 | 5x112 | 57,06 | 650 | 2100 | 45 | M14x1,50 | 17 | ENERGY | 8x17 | 17,00 | 8,00 | W8500820268 | 1 |  |  |  | 5x112 |  | 35 | 81710249 | L | S17D36 | B | LB56 |  | KBA |  | DK | YES |  |  | K | KBA (ABE+VB) | 1 | No car modifications required | 235/45 R17----235/45 R17 M+S---TAU091-255/40 R17----255/40 R17 M+S--- | AfterMarket OZ | MAX 675 KG | MATT SILVER TECH DIAMOND CUT | X-Line | 8027529037272 | OZ | 12,90 |  |  | Serie L - ext.diam.75 mm | 542x542x274 | 1 | bar: Area 1
AUDI | S6 | S6 4B | 4B | 09/1999 | 04/2004 | 5x112 | 57,06 | 650 | 2100 | 45 | M14x1,50 | 17 | SUPERTURISMO GT | 8x17 | 17,00 | 8,00 | W01673202P5 | 1 | S | 20121012 | 20121111 | 5x112 |  | 35 | 81710249 | L | S17D36 | B | LB56 | TÜV |  |  | DK | YES |  |  | T | Teilegutachten (PB+VB) | 1 | No car modifications required | 235/45 R17----235/45 R17 M+S---TAU091-255/40 R17----255/40 R17 M+S--- | AfterMarket OZ | MAX 650 KG | GRIGIO CORSA+BLACK LETTERING | Racing | 8027529081640 | OZ | 12,10 |  |  | Serie L - ext.diam.75 mm | 540x540x280 | 1 | bar: Area 1
AUDI | S6 | S6 4B | 4B | 09/1999 | 04/2004 | 5x112 | 57,06 | 650 | 2100 | 45 | M14x1,50 | 17 | SUPERTURISMO GT | 8x17 | 17,00 | 8,00 | W0167320279 | 1 |  |  |  | 5x112 |  | 35 | 81710249 | L | S17D36 | B | LB56 | TÜV |  |  | DK | YES |  |  | T | Teilegutachten (PB+VB) | 1 | No car modifications required | 235/45 R17----235/45 R17 M+S---TAU091-255/40 R17----255/40 R17 M+S--- | AfterMarket OZ | MAX 650 KG | MATT BLACK + RED LETTERING | Racing | 8027529057454 | OZ | 12,10 |  |  | Serie L - ext.diam.75 mm | 540x540x274 | 1 | bar: Area 1
AUDI | S6 | S6 4B | 4B | 09/1999 | 04/2004 | 5x112 | 57,06 | 650 | 2100 | 45 | M14x1,50 | 17 | SUPERTURISMO GT | 8x17 | 17,00 | 8,00 | W0167320282 | 1 | S | 20031031 | 20031130 | 5x112 |  | 35 | 81710249 | L | S17D36 | B | LB56 | TÜV |  |  | DK | YES |  |  | T | Teilegutachten (PB+VB) | 1 | No car modifications required | 235/45 R17----235/45 R17 M+S---TAU091-255/40 R17----255/40 R17 M+S--- | AfterMarket OZ | MAX 650 KG | RACE SILVER + BLACK LETTERING | Racing | 8027529000788 | OZ | 12,10 |  |  | Serie L - ext.diam.75 mm | 540x540x280 | 1 | bar: Area 1
AUDI | S6 | S6 4B | 4B | 09/1999 | 04/2004 | 5x112 | 57,06 | 650 | 2100 | 45 | M14x1,50 | 17 | ULTRALEGGERA | 8x17 | 17,00 | 8,00 | W0171020253 | 1 | S | 20061026 | 20061125 | 5x112 |  | 35 | 81710249 | L | S17D36 | B | LB56 | TÜV |  |  | DK | YES |  |  | T | Teilegutachten (PB+VB) | 1 | No car modifications required | 235/45 R17----235/45 R17 M+S---TAU091-255/40 R17----255/40 R17 M+S--- | AfterMarket OZ | MAX 655 KG | MATT BLACK | Racing | 8027529001624 | OZ | 9,58 |  |  | Serie L - ext.diam.75 mm | 540x540x280 | 1 | bar: Area 1
AUDI | S6 | S6 4B | 4B | 09/1999 | 04/2004 | 5x112 | 57,06 | 650 | 2100 | 45 | M14x1,50 | 17 | ULTRALEGGERA | 8x17 | 17,00 | 8,00 | W0171020261 | 1 | S | 20051212 | 20060111 | 5x112 |  | 35 | 81710249 | L | S17D36 | B | LB56 | TÜV |  |  | DK | YES |  |  | T | Teilegutachten (PB+VB) | 1 | No car modifications required | 235/45 R17----235/45 R17 M+S---TAU091-255/40 R17----255/40 R17 M+S--- | AfterMarket OZ | MAX 655 KG | CHRYSTAL TITANIUM | Racing | 8027529001631 | OZ | 9,58 |  |  | Serie L - ext.diam.75 mm | 540x540x280 | 1 | bar: Area 1
AUDI | S6 | S6 4B | 4B | 09/1999 | 04/2004 | 5x112 | 57,06 | 650 | 2100 | 45 | M14x1,50 | 17 | VITTORIA | 8x17 | 17,00 | 8,00 | W0188820273 | 1 |  |  |  | 5x112 |  | 35 | 81710451 | L | S17D36 | B |  |  | KBA |  | DK | YES |  |  | K | KBA (ABE+VB) | 1 | No car modifications required | 235/45 R17----235/45 R17 M+S---TAU091-255/40 R17----255/40 R17 M+S--- | AfterMarket OZ | MAX 750 KG | MATT DARK GRAPHITE | Via Veneto | 8027529070972 | OZ | 11,42 |  |  | Serie L - ext.diam.75 mm | 540x540x274 | 1 | bar: Area 1
AUDI | S6 | S6 4B | 4B | 09/1999 | 04/2004 | 5x112 | 57,06 | 650 | 2100 | 45 | M14x1,50 | 17 | ADRENALINA | 8x18 | 18,00 | 8,00 | W8501520254 | 1 | S | 20080904 | 20081004 | 5x112 |  | 35 | 81710249 | L | S17D36 | B | LB56 | TÜV |  |  | DK | YES |  |  | T | Teilegutachten (PB+VB) | 1 | No car modifications required | 225/45 R18 M+S----235/40 R18 M+S----245/40 R18---TCOMBI-255/35 R18---TAU041 | AfterMarket OZ | MAX 690 KG | MATT BLACK + DIAMOND-CUT | X-Line | 8027529034691 | OZ | 13,39 |  |  | Serie L - ext.diam.75 mm | 568x568x274 | 1 | bar: Area 1
AUDI | S6 | S6 4B | 4B | 09/1999 | 04/2004 | 5x112 | 57,06 | 650 | 2100 | 45 | M14x1,50 | 17 | EGO | 8x18 | 18,00 | 8,00 | W8504720254 | 1 |  |  |  | 5x112 |  | 35 | 81710451 | L | S17D36 | B |  |  | KBA |  | DK | YES |  |  | K | KBA (ABE+VB) | 1 | No car modifications required | 225/45 R18 M+S----235/40 R18 M+S----245/40 R18---TCOMBI-255/35 R18---TAU041 | AfterMarket OZ | MAX 730 KG | MATT BLACK + DIAMOND-CUT | X-Line | 8027529065497 | OZ | 13,96 |  |  | Serie L - ext.diam.75 mm | 568x568x274 | 1 | bar: Area 1
AUDI | S6 | S6 4B | 4B | 09/1999 | 04/2004 | 5x112 | 57,06 | 650 | 2100 | 45 | M14x1,50 | 17 | ENERGY | 8x18 | 18,00 | 8,00 | W8500920254 | 1 | S | 20080904 | 20081004 | 5x112 |  | 35 | 81710249 | L | S17D36 | B | LB56 | TÜV |  |  | DK | YES |  |  | T | Teilegutachten (PB+VB) | 1 | No car modifications required | 225/45 R18 M+S----235/40 R18 M+S----245/40 R18---TCOMBI-255/35 R18---TAU041 | AfterMarket OZ | MAX 725 KG | MATT BLACK + DIAMOND-CUT | X-Line | 8027529034424 | OZ | 14,45 |  |  | Serie L - ext.diam.75 mm | 568x568x274 | 1 | bar: Area 1
AUDI | S6 | S6 4B | 4B | 09/1999 | 04/2004 | 5x112 | 57,06 | 650 | 2100 | 45 | M14x1,50 | 17 | ENERGY | 8x18 | 18,00 | 8,00 | W8500920268 | 1 |  |  |  | 5x112 |  | 35 | 81710249 | L | S17D36 | B | LB56 | TÜV |  |  | DK | YES |  |  | T | Teilegutachten (PB+VB) | 1 | No car modifications required | 225/45 R18 M+S----235/40 R18 M+S----245/40 R18---TCOMBI-255/35 R18---TAU041 | AfterMarket OZ | MAX 725 KG | MATT SILVER TECH DIAMOND CUT | X-Line | 8027529037296 | OZ | 14,35 |  |  | Serie L - ext.diam.75 mm | 568x568x274 | 1 | bar: Area 1
AUDI | S6 | S6 4B | 4B | 09/1999 | 04/2004 | 5x112 | 57,06 | 650 | 2100 | 45 | M14x1,50 | 17 | LOUNGE 10 | 8x18 | 18,00 | 8,00 | W8503120454 | 1 |  |  |  | 5x112 |  | 35 | 81710451 | L | S17D36 | B | LB56 | TÜV |  |  | DK | YES |  |  | T | Teilegutachten (PB+VB) | 1 | No car modifications required | 225/45 R18 M+S----235/40 R18 M+S----245/40 R18---TCOMBI-255/35 R18---TAU041 | AfterMarket OZ | MAX 690 KG | MATT BLACK + DIAMOND-CUT | X-Line | 8027529047813 | OZ | 13,96 |  |  | Serie L - ext.diam.75 mm | 568x568x274 | 1 | bar: Area 1
AUDI | S6 | S6 4B | 4B | 09/1999 | 04/2004 | 5x112 | 57,06 | 650 | 2100 | 45 | M14x1,50 | 17 | LOUNGE 10 | 8x18 | 18,00 | 8,00 | W8503120475 | 1 |  |  |  | 5x112 |  | 35 | 81710451 | L | S17D36 | B | LB56 | TÜV |  |  | DK | YES |  |  | T | Teilegutachten (PB+VB) | 1 | No car modifications required | 225/45 R18 M+S----235/40 R18 M+S----245/40 R18---TCOMBI-255/35 R18---TAU041 | AfterMarket OZ | MAX 690 KG | METAL SILVER + DIAMOND CUT | X-Line | 8027529047820 | OZ | 13,96 |  |  | Serie L - ext.diam.75 mm | 568x568x274 | 1 | bar: Area 1
AUDI | S6 | S6 4B | 4B | 09/1999 | 04/2004 | 5x112 | 57,06 | 650 | 2100 | 45 | M14x1,50 | 17 | SARDEGNA | 8x18 | 18,00 | 8,00 | W0176320422 | 1 |  |  |  | 5x112 |  | 35 | 81710249 | L | S17D36 | B | LB56 | TÜV |  |  | DK | YES |  |  | T | Teilegutachten (PB+VB) | 1 | No car modifications required | 225/45 R18 M+S----235/40 R18 M+S----245/40 R18---TCOMBI-255/35 R18---TAU041 | AfterMarket OZ | MAX 815 KG | MATT GRAPHIT SILVER | All-Terrain | 8027529046342 | OZ | 15,40 |  |  | Serie L - ext.diam.75 mm | 570x570x280 | 1 | bar: Area 1
AUDI | S6 | S6 4B | 4B | 09/1999 | 04/2004 | 5x112 | 57,06 | 650 | 2100 | 45 | M14x1,50 | 17 | SUPERTURISMO GT | 8x18 | 18,00 | 8,00 | W01669202P5 | 1 | S | 20121012 | 20121111 | 5x112 |  | 35 | 81710249 | L | S17D36 | B | LB56 | TÜV |  | VIA | DK | YES |  |  | T | Teilegutachten (PB+VB) | 1 | No car modifications required | 225/45 R18 M+S----235/40 R18 M+S----245/40 R18---TCOMBI-255/35 R18---TAU041 | AfterMarket OZ | MAX 650 KG | GRIGIO CORSA+BLACK LETTERING | Racing | 8027529081510 | OZ | 12,84 |  |  | Serie L - ext.diam.75 mm | 570x570x280 | 1 | bar: Area 1
AUDI | S6 | S6 4B | 4B | 09/1999 | 04/2004 | 5x112 | 57,06 | 650 | 2100 | 45 | M14x1,50 | 17 | SUPERTURISMO GT | 8x18 | 18,00 | 8,00 | W0166920279 | 1 | S | 20080624 | 20080724 | 5x112 |  | 35 | 81710249 | L | S17D36 | B | LB56 | TÜV |  | VIA | DK | YES |  |  | T | Teilegutachten (PB+VB) | 1 | No car modifications required | 225/45 R18 M+S----235/40 R18 M+S----245/40 R18---TCOMBI-255/35 R18---TAU041 | AfterMarket OZ | MAX 650 KG | MATT BLACK + RED LETTERING | Racing | 8027529000313 | OZ | 12,84 |  |  | Serie L - ext.diam.75 mm | 570x570x280 | 1 | bar: Area 1
AUDI | S6 | S6 4B | 4B | 09/1999 | 04/2004 | 5x112 | 57,06 | 650 | 2100 | 45 | M14x1,50 | 17 | SUPERTURISMO GT | 8x18 | 18,00 | 8,00 | W0166920282 | 1 | S | 20031020 | 20031119 | 5x112 |  | 35 | 81710249 | L | S17D36 | B | LB56 |  |  | VIA | DK | YES |  |  | T | Teilegutachten (PB+VB) | 1 | No car modifications required | 225/45 R18 M+S----235/40 R18 M+S----245/40 R18---TCOMBI-255/35 R18---TAU041 | AfterMarket OZ | MAX 650 KG | RACE SILVER + BLACK LETTERING | Racing | 8027529000320 | OZ | 8,86 |  |  | Serie L - ext.diam.75 mm | 570x570x280 | 1 | bar: Area 1
AUDI | S6 | S6 4B | 4B | 09/1999 | 04/2004 | 5x112 | 57,06 | 650 | 2100 | 45 | M14x1,50 | 17 | SUPERTURISMO LM | 8x18 | 18,00 | 8,00 | W0185420519 | 1 |  |  |  | 5x112 |  | 35 | 81710249 | L | S17D36 | B | LB56 | TÜV |  |  | DK | YES |  |  | T | Teilegutachten (PB+VB) | 1 | No car modifications required | 225/45 R18 M+S----235/40 R18 M+S----245/40 R18---TCOMBI-255/35 R18---TAU041 | AfterMarket OZ | MAX 690 KG | MATT RACE SILVER + BLACK LETTERING | Racing | 8027529043464 | OZ | 11,96 |  |  | Serie L - ext.diam.75 mm | 570x570x280 | 1 | bar: Area 1
AUDI | S6 | S6 4B | 4B | 09/1999 | 04/2004 | 5x112 | 57,06 | 650 | 2100 | 45 | M14x1,50 | 17 | SUPERTURISMO LM | 8x18 | 18,00 | 8,00 | W0185420546 | 1 |  |  |  | 5x112 |  | 35 | 81710249 | L | S17D36 | B | LB56 | TÜV |  |  | DK | YES |  |  | T | Teilegutachten (PB+VB) | 1 | No car modifications required | 225/45 R18 M+S----235/40 R18 M+S----245/40 R18---TCOMBI-255/35 R18---TAU041 | AfterMarket OZ | MAX 690 KG | MATT GRAPHITE + SILVER LETTERING | Racing | 8027529043471 | OZ | 11,96 |  |  | Serie L - ext.diam.75 mm | 570x570x280 | 1 | bar: Area 1
AUDI | S6 | S6 4B | 4B | 09/1999 | 04/2004 | 5x112 | 57,06 | 650 | 2100 | 45 | M14x1,50 | 17 | ULTRALEGGERA | 8x18 | 18,00 | 8,00 | W0171220222 | 1 |  |  |  | 5x112 |  | 35 | 81710249 | L | S17D36 | B | LB56 | TÜV |  |  | DK | YES |  |  | T | Teilegutachten (PB+VB) | 1 | No car modifications required | 225/45 R18 M+S----235/40 R18 M+S----245/40 R18---TCOMBI-255/35 R18---TAU041 | AfterMarket OZ | MAX 675 KG | MATT GRAPHIT SILVER | Racing | 8027529001853 | OZ | 10,19 |  |  | Serie L - ext.diam.75 mm | 570x570x280 | 1 | bar: Area 1
AUDI | S6 | S6 4B | 4B | 09/1999 | 04/2004 | 5x112 | 57,06 | 650 | 2100 | 45 | M14x1,50 | 17 | ULTRALEGGERA | 8x18 | 18,00 | 8,00 | W0171220253 | 1 | S | 20061026 | 20061125 | 5x112 |  | 35 | 81710249 | L | S17D36 | B | LB56 | TÜV |  |  | DK | YES |  |  | T | Teilegutachten (PB+VB) | 1 | No car modifications required | 225/45 R18 M+S----235/40 R18 M+S----245/40 R18---TCOMBI-255/35 R18---TAU041 | AfterMarket OZ | MAX 675 KG | MATT BLACK | Racing | 8027529001860 | OZ | 10,19 |  |  | Serie L - ext.diam.75 mm | 570x570x280 | 1 | bar: Area 1
AUDI | S6 | S6 4B | 4B | 09/1999 | 04/2004 | 5x112 | 57,06 | 650 | 2100 | 45 | M14x1,50 | 17 | ULTRALEGGERA | 8x18 | 18,00 | 8,00 | W0171220261 | 1 | S | 20051005 | 20051104 | 5x112 |  | 35 | 81710249 | L | S17D36 | B | LB56 | TÜV |  |  | DK | YES |  |  | T | Teilegutachten (PB+VB) | 1 | No car modifications required | 225/45 R18 M+S----235/40 R18 M+S----245/40 R18---TCOMBI-255/35 R18---TAU041 | AfterMarket OZ | MAX 675 KG | CHRYSTAL TITANIUM | Racing | 8027529001877 | OZ | 10,19 |  |  | Serie L - ext.diam.75 mm | 570x570x280 | 1 | bar: Area 1
AUDI | S6 | S6 4B | 4B | 09/1999 | 04/2004 | 5x112 | 57,06 | 650 | 2100 | 45 | M14x1,50 | 17 | WAVE | 8x18 | 18,00 | 8,00 | W8501820254 | 1 |  |  |  | 5x112 |  | 35 | 81710249 | L | S17D36 | B | LB56 | TÜV |  |  | DK | YES |  |  | T | Teilegutachten (PB+VB) | 1 | No car modifications required | 225/45 R18 M+S----235/40 R18 M+S----245/40 R18---TCOMBI-255/35 R18---TAU041 | AfterMarket OZ | MAX 690 KG | MATT BLACK + DIAMOND-CUT | X-Line | 8027529045680 | OZ | 13,46 |  |  | Serie L - ext.diam.75 mm | 568x568x274 | 1 | bar: Area 1
AUDI | S6 | S6 4B | 4B | 09/1999 | 04/2004 | 5x112 | 57,06 | 650 | 2100 | 45 | M14x1,50 | 17 | ENERGY | 8x19 | 19,00 | 8,00 | W8503420154 | 1 |  |  |  | 5x112 |  | 35 | 81710249 | L | S17D36 | B | LB56 | TÜV |  |  | DK | YES |  |  | T | Teilegutachten (PB+VB) | 1 | No car modifications required | 245/35 R19--- | AfterMarket OZ | MAX 720 KG | MATT BLACK + DIAMOND-CUT | X-Line | 8027529045833 | OZ | 14,50 |  |  | Serie L - ext.diam.75 mm | 593x593x274 | 1 | bar: Area 1
AUDI | S6 | S6 4B | 4B | 09/1999 | 04/2004 | 5x112 | 57,06 | 650 | 2100 | 45 | M14x1,50 | 17 | ITALIA 150 | 8x19 | 19,00 | 8,00 | W01889203R4 | 1 |  |  |  | 5x112 |  | 35 | 81710451 | L | S17D36 | B |  | TÜV |  |  | DK | YES |  |  | T | Teilegutachten (PB+VB) | 1 | No car modifications required | 245/35 R19--- | AfterMarket OZ | MAX 750 KG | MATT RACE SILVER DIAMOND CUT | Racing | 8027529070347 | OZ | 13,31 |  |  | Serie L - ext.diam.75 mm | 592x592x274 | 1 | bar: Area 1
AUDI | S6 | S6 4B | 4B | 09/1999 | 04/2004 | 5x112 | 57,06 | 650 | 2100 | 45 | M14x1,50 | 17 | ITALIA 150 | 8x19 | 19,00 | 8,00 | W0188920349 | 1 |  |  |  | 5x112 |  | 35 | 81710451 | L | S17D36 | B |  | TÜV |  |  | DK | YES |  |  | T | Teilegutachten (PB+VB) | 1 | No car modifications required | 245/35 R19--- | AfterMarket OZ | MAX 750 KG | MATT DARK GRAPHITE DIAMOND CUT | Racing | 8027529070330 | OZ | 13,31 |  |  | Serie L - ext.diam.75 mm | 592x592x274 | 1 | bar: Area 1
AUDI | S6 | S6 4B | 4B | 09/1999 | 04/2004 | 5x112 | 57,06 | 650 | 2100 | 45 | M14x1,50 | 17 | SUPERTURISMO GT | 8x19 | 19,00 | 8,00 | W01690201P5 | 1 | S | 20121012 | 20121111 | 5x112 |  | 35 | 81710249 | L | S17D36 | B | LB56 | TÜV |  |  | DK | YES |  |  | T | Teilegutachten (PB+VB) | 1 | No car modifications required | 245/35 R19--- | AfterMarket OZ | MAX 705 KG | GRIGIO CORSA+BLACK LETTERING | Racing | 8027529081749 | OZ | 13,82 |  |  | Serie L - ext.diam.75 mm | 592x592x274 | 1 | bar: Area 1
AUDI | S6 | S6 4B | 4B | 09/1999 | 04/2004 | 5x112 | 57,06 | 650 | 2100 | 45 | M14x1,50 | 17 | SUPERTURISMO GT | 8x19 | 19,00 | 8,00 | W0169020179 | 1 | S | 20080709 | 20080808 | 5x112 |  | 35 | 81710249 | L | S17D36 | B | LB56 | TÜV |  |  | DK | YES |  |  | T | Teilegutachten (PB+VB) | 1 | No car modifications required | 245/35 R19--- | AfterMarket OZ | MAX 705 KG | MATT BLACK + RED LETTERING | Racing | 8027529001174 | OZ | 13,82 |  |  | Serie L - ext.diam.75 mm | 592x592x274 | 1 | bar: Area 1
AUDI | S6 | S6 4B | 4B | 09/1999 | 04/2004 | 5x112 | 57,06 | 650 | 2100 | 45 | M14x1,50 | 17 | SUPERTURISMO GT | 8x19 | 19,00 | 8,00 | W0169020182 | 1 | S | 20040914 | 20041014 | 5x112 |  | 35 | 81710249 | L | S17D36 | B | LB56 | TÜV |  |  | DK | YES |  |  | T | Teilegutachten (PB+VB) | 1 | No car modifications required | 245/35 R19--- | AfterMarket OZ | MAX 705 KG | RACE SILVER + BLACK LETTERING | Racing | 8027529001181 | OZ | 13,82 |  |  | Serie L - ext.diam.75 mm | 592x592x274 | 1 | bar: Area 1
AUDI | S6 | S6 4B | 4B | 09/1999 | 04/2004 | 5x112 | 57,06 | 650 | 2100 | 45 | M14x1,50 | 17 | ULTRALEGGERA HLT | 8x19 | 19,00 | 8,00 | W01713201AN6 | 3 | S | 20120302 | 20120401 | 5x112 |  | 35 | 81710261 | XL | S17D36 | B | LB56 | TÜV |  |  | DK | YES |  |  | T | Teilegutachten (PB+VB) | 1 | No car modifications required | 245/35 R19--- | AfterMarket OZ | MAX 680 KG | MATT RACE SILVER | I-Tech | 8027529073195 | OZ | 11,04 |  |  | Serie XL - ext.diam.79 mm | 592x592x274 | 1 | bar: Area 1
AUDI | S6 | S6 4B | 4B | 09/1999 | 04/2004 | 5x112 | 57,06 | 650 | 2100 | 45 | M14x1,50 | 17 | ULTRALEGGERA HLT | 8x19 | 19,00 | 8,00 | W01713201AP3 | 3 | S | 20121203 | 20130102 | 5x112 |  | 35 | 81710261 | XL | S17D36 | B | LB56 | TÜV |  |  | DK | YES |  |  | T | Teilegutachten (PB+VB) | 1 | No car modifications required | 245/35 R19--- | AfterMarket OZ | MAX 680 KG | ACID GREEN | I-Tech | 8027529083798 | OZ | 11,04 |  |  | Serie XL - ext.diam.79 mm | 592x592x274 | 1 | bar: Area 1
AUDI | S6 | S6 4B | 4B | 09/1999 | 04/2004 | 5x112 | 57,06 | 650 | 2100 | 45 | M14x1,50 | 17 | ULTRALEGGERA HLT | 8x19 | 19,00 | 8,00 | W01713201A22 | 3 | S | 20120302 | 20120401 | 5x112 |  | 35 | 81710261 | XL | S17D36 | B | LB56 | TÜV |  |  | DK | YES |  |  | T | Teilegutachten (PB+VB) | 1 | No car modifications required | 245/35 R19--- | AfterMarket OZ | MAX 680 KG | MATT GRAPHIT SILVER | I-Tech | 8027529073188 | OZ | 11,04 |  |  | Serie XL - ext.diam.79 mm | 592x592x274 | 1 | bar: Area 1
AUDI | S6 | S6 4B | 4B | 09/1999 | 04/2004 | 5x112 | 57,06 | 650 | 2100 | 45 | M14x1,50 | 17 | ULTRALEGGERA HLT | 8x19 | 19,00 | 8,00 | W01713201A30 | 3 | S | 20120302 | 20120401 | 5x112 |  | 35 | 81710261 | XL | S17D36 | B | LB56 | TÜV |  |  | DK | YES |  |  | T | Teilegutachten (PB+VB) | 1 | No car modifications required | 245/35 R19--- | AfterMarket OZ | MAX 680 KG | WHITE | I-Tech | 8027529073140 | OZ | 11,04 |  |  | Serie XL - ext.diam.79 mm | 592x592x274 | 1 | bar: Area 1
AUDI | S6 | S6 4B | 4B | 09/1999 | 04/2004 | 5x112 | 57,06 | 650 | 2100 | 45 | M14x1,50 | 17 | ULTRALEGGERA HLT | 8x19 | 19,00 | 8,00 | W01713201A53 | 1 | S | 20120302 | 20120401 | 5x112 |  | 35 | 81710261 | XL | S17D36 | B | LB56 | TÜV |  |  | DK | YES |  |  | T | Teilegutachten (PB+VB) | 1 | No car modifications required | 245/35 R19--- | AfterMarket OZ | MAX 680 KG | MATT BLACK | I-Tech | 8027529073133 | OZ | 10,99 |  |  | Serie XL - ext.diam.79 mm | 592x592x274 | 1 | bar: Area 1
AUDI | S6 | S6 4B | 4B | 09/1999 | 04/2004 | 5x112 | 57,06 | 650 | 2100 | 45 | M14x1,50 | 17 | ULTRALEGGERA HLT | 8x19 | 19,00 | 8,00 | W01713201A71 | 3 | S | 20120302 | 20120401 | 5x112 |  | 35 | 81710261 | XL | S17D36 | B | LB56 | TÜV |  |  | DK | YES |  |  | T | Teilegutachten (PB+VB) | 1 | No car modifications required | 245/35 R19--- | AfterMarket OZ | MAX 680 KG | ORANGE | I-Tech | 8027529073164 | OZ | 11,04 |  |  | Serie XL - ext.diam.79 mm | 592x592x274 | 1 | bar: Area 1
AUDI | S6 | S6 4B | 4B | 09/1999 | 04/2004 | 5x112 | 57,06 | 650 | 2100 | 45 | M14x1,50 | 17 | ULTRALEGGERA HLT | 8x19 | 19,00 | 8,00 | W01713201A76 | 3 | S | 20120302 | 20120401 | 5x112 |  | 35 | 81710261 | XL | S17D36 | B | LB56 | TÜV |  |  | DK | YES |  |  | T | Teilegutachten (PB+VB) | 1 | No car modifications required | 245/35 R19--- | AfterMarket OZ | MAX 680 KG | RACE GOLD | I-Tech | 8027529073171 | OZ | 11,04 |  |  | Serie XL - ext.diam.79 mm | 592x592x274 | 1 | bar: Area 1
AUDI | S6 | S6 4B | 4B | 09/1999 | 04/2004 | 5x112 | 57,06 | 650 | 2100 | 45 | M14x1,50 | 17 | ULTRALEGGERA HLT | 8x19 | 19,00 | 8,00 | W01713201A84 | 3 | S | 20120302 | 20120401 | 5x112 |  | 35 | 81710261 | XL | S17D36 | B | LB56 | TÜV |  |  | DK | YES |  |  | T | Teilegutachten (PB+VB) | 1 | No car modifications required | 245/35 R19--- | AfterMarket OZ | MAX 680 KG | RED | I-Tech | 8027529073157 | OZ | 11,04 |  |  | Serie XL - ext.diam.79 mm | 592x592x274 | 1 | bar: Area 1
AUDI | S6 | S6 4B | 4B | 09/1999 | 04/2004 | 5x112 | 57,06 | 650 | 2100 | 45 | M14x1,50 | 17 | VITTORIA | 8½x19 | 19,00 | 8,50 | W0188220073 | 1 |  |  |  | 5x112 |  | 30 | 81710451 | L | S17D36 | B |  | TÜV |  |  | DK | YES |  |  | T | Teilegutachten (PB+VB) | 2 | Mods can be necessary to car | 245/35 R19--- | AfterMarket OZ | MAX 730 KG | MATT DARK GRAPHITE | Via Veneto | 8027529069655 | OZ | 14,46 |  |  | Serie L - ext.diam.75 mm | 592x592x286 | 1 | bar: Area 1
AUDI | S6 | S6 4B | 4B | 09/1999 | 04/2004 | 5x112 | 57,06 | 650 | 2100 | 45 | M14x1,50 | 17 | SARDEGNA | 9x19 | 19,00 | 9,00 | W0176620222 | 1 |  |  |  | 5x112 |  | 35 | 81710261 | XL | S17D36 | B | LB56 | TÜV |  |  | DK | YES |  |  | T | Teilegutachten (PB+VB) | 1 | No car modifications required | 245/35 R19--- | AfterMarket OZ | MAX 950 KG | MATT GRAPHIT SILVER | All-Terrain | 8027529046373 | OZ | 17,65 |  |  | Serie XL - ext.diam.79 mm | 592x592x312 | 1 | bar: Area 1
AUDI | S6 | S6 4B | 4B | 09/1999 | 04/2004 | 5x112 | 57,06 | 650 | 2100 | 45 | M14x1,50 | 17 | ULTRALEGGERA HLT | 9x19 | 19,00 | 9,00 | W01804201N6 | 3 | S | 20110912 | 20111012 | 5x112 |  | 30 | 81710249 | L | S17D36 | B | LB56 | TÜV |  |  |  | YES |  |  | T | Teilegutachten (PB+VB) | 1 | No car modifications required | 245/35 R19--- | AfterMarket OZ | MAX 695 KG | MATT RACE SILVER | I-Tech | 8027529068993 | OZ | 10,54 |  |  | Serie L - ext.diam.75 mm | 592x592x312 | 1 | bar: Area 1
AUDI | S6 | S6 4B | 4B | 09/1999 | 04/2004 | 5x112 | 57,06 | 650 | 2100 | 45 | M14x1,50 | 17 | ULTRALEGGERA HLT | 9x19 | 19,00 | 9,00 | W0180420122 | 3 | S | 20110912 | 20111012 | 5x112 |  | 30 | 81710249 | L | S17D36 | B | LB56 | TÜV |  |  |  | YES |  |  | T | Teilegutachten (PB+VB) | 1 | No car modifications required | 245/35 R19--- | AfterMarket OZ | MAX 695 KG | MATT GRAPHIT SILVER | I-Tech | 8027529068986 | OZ | 10,54 |  |  | Serie L - ext.diam.75 mm | 592x592x312 | 1 | bar: Area 1
AUDI | S6 | S6 4B | 4B | 09/1999 | 04/2004 | 5x112 | 57,06 | 650 | 2100 | 45 | M14x1,50 | 17 | ULTRALEGGERA HLT | 9x19 | 19,00 | 9,00 | W0180420130 | 3 | S | 20110912 | 20111012 | 5x112 |  | 30 | 81710249 | L | S17D36 | B | LB56 | TÜV |  |  |  | YES |  |  | T | Teilegutachten (PB+VB) | 1 | No car modifications required | 245/35 R19--- | AfterMarket OZ | MAX 695 KG | WHITE | I-Tech | 8027529068948 | OZ | 10,54 |  |  | Serie L - ext.diam.75 mm | 592x592x312 | 1 | bar: Area 1
AUDI | S6 | S6 4B | 4B | 09/1999 | 04/2004 | 5x112 | 57,06 | 650 | 2100 | 45 | M14x1,50 | 17 | ULTRALEGGERA HLT | 9x19 | 19,00 | 9,00 | W0180420153 | 3 | S | 20110912 | 20111012 | 5x112 |  | 30 | 81710249 | L | S17D36 | B | LB56 | TÜV |  |  |  | YES |  |  | T | Teilegutachten (PB+VB) | 1 | No car modifications required | 245/35 R19--- | AfterMarket OZ | MAX 695 KG | MATT BLACK | I-Tech | 8027529068931 | OZ | 10,54 |  |  | Serie L - ext.diam.75 mm | 592x592x312 | 1 | bar: Area 1
AUDI | S6 | S6 4B | 4B | 09/1999 | 04/2004 | 5x112 | 57,06 | 650 | 2100 | 45 | M14x1,50 | 17 | ULTRALEGGERA HLT | 9x19 | 19,00 | 9,00 | W0180420171 | 3 | S | 20110912 | 20111012 | 5x112 |  | 30 | 81710249 | L | S17D36 | B | LB56 | TÜV |  |  |  | YES |  |  | T | Teilegutachten (PB+VB) | 1 | No car modifications required | 245/35 R19--- | AfterMarket OZ | MAX 695 KG | ORANGE | I-Tech | 8027529068962 | OZ | 10,54 |  |  | Serie L - ext.diam.75 mm | 592x592x312 | 1 | bar: Area 1
AUDI | S6 | S6 4B | 4B | 09/1999 | 04/2004 | 5x112 | 57,06 | 650 | 2100 | 45 | M14x1,50 | 17 | ULTRALEGGERA HLT | 9x19 | 19,00 | 9,00 | W0180420176 | 3 | S | 20110912 | 20111012 | 5x112 |  | 30 | 81710249 | L | S17D36 | B | LB56 | TÜV |  |  |  | YES |  |  | T | Teilegutachten (PB+VB) | 1 | No car modifications required | 245/35 R19--- | AfterMarket OZ | MAX 695 KG | RACE GOLD | I-Tech | 8027529068979 | OZ | 10,54 |  |  | Serie L - ext.diam.75 mm | 592x592x312 | 1 | bar: Area 1
AUDI | S6 | S6 4B | 4B | 09/1999 | 04/2004 | 5x112 | 57,06 | 650 | 2100 | 45 | M14x1,50 | 17 | ULTRALEGGERA HLT | 9x19 | 19,00 | 9,00 | W0180420184 | 3 | S | 20110912 | 20111012 | 5x112 |  | 30 | 81710249 | L | S17D36 | B | LB56 | TÜV |  |  |  | YES |  |  | T | Teilegutachten (PB+VB) | 1 | No car modifications required | 245/35 R19--- | AfterMarket OZ | MAX 695 KG | RED | I-Tech | 8027529068955 | OZ | 10,54 |  |  | Serie L - ext.diam.75 mm | 592x592x312 | 1 | bar: Area 1
AUDI | S6 | S6 4B | 4B | 09/1999 | 04/2004 | 5x112 | 57,06 | 650 | 2100 | 45 | M14x1,50 | 17 | VERSILIA | 9x19 | 19,00 | 9,00 | W01841200N6 | 1 |  |  |  | 5x112 |  | 35 | 81710249 | L | S17D36 | B | LB56 | TÜV |  |  | DK | YES |  |  | T | Teilegutachten (PB+VB) | 1 | No car modifications required | 245/35 R19--- | AfterMarket OZ | MAX 875 KG | MATT RACE SILVER | All-Terrain | 8027529052343 | OZ | 17,93 |  |  | Serie L - ext.diam.75 mm | 592x592x312 | 1 | bar: Area 1
AUDI | S6 | S6 4B | 4B | 09/1999 | 04/2004 | 5x112 | 57,06 | 650 | 2100 | 45 | M14x1,50 | 17 | VERSILIA | 9x19 | 19,00 | 9,00 | W0184120054 | 1 |  |  |  | 5x112 |  | 35 | 81710249 | L | S17D36 | B | LB56 | TÜV |  |  | DK | YES |  |  | T | Teilegutachten (PB+VB) | 1 | No car modifications required | 245/35 R19--- | AfterMarket OZ | MAX 875 KG | MATT BLACK + DIAMOND-CUT | All-Terrain | 8027529038064 | OZ | 17,93 |  |  | Serie L - ext.diam.75 mm | 592x592x312 | 1 | bar: Area 1
AUDI | S6 | S6 4B | 4B | 09/1999 | 04/2004 | 5x112 | 57,06 | 650 | 2100 | 45 | M14x1,50 | 17 | SUPERTURISMO LM | 9½x19 | 19,00 | 9,50 | W0185320219 | 1 | S | 20100201 | 20100303 | 5x112 |  | 35 | 81710249 | L | S17D36 | B | LB56 | TÜV |  |  | DK | YES | C0270 | REAR | T | Teilegutachten (PB+VB) | 2 | Mods can be necessary to car | 245/35 R19--- | AfterMarket OZ | MAX 725 KG | MATT RACE SILVER + BLACK LETTERING | Racing | 8027529048834 | OZ | 13,06 |  |  | Serie L - ext.diam.75 mm | 592x592x312 | 1 | bar: Area 1
AUDI | S6 | S6 4B | 4B | 09/1999 | 04/2004 | 5x112 | 57,06 | 650 | 2100 | 45 | M14x1,50 | 17 | SUPERTURISMO LM | 9½x19 | 19,00 | 9,50 | W0185320246 | 1 |  |  |  | 5x112 |  | 35 | 81710249 | L | S17D36 | B | LB56 | TÜV |  |  | DK | YES | C0270 | REAR | T | Teilegutachten (PB+VB) | 2 | Mods can be necessary to car | 245/35 R19--- | AfterMarket OZ | MAX 725 KG | MATT GRAPHITE + SILVER LETTERING | Racing | 8027529043785 | OZ | 13,06 |  |  | Serie L - ext.diam.75 mm | 592x592x312 | 1 | bar: Area 1
AUDI | S6 | S6 4F | 4F | 08/2006 | 04/2011 | 5x112 | 57,06 | 693 | 2075 | 52 | M14x1,50 | 17 | EGO | 8x18 | 18,00 | 8,00 | W8504720254 | 1 | S | 20110726 | 20110825 | 5x112 |  | 35 | 81710451 | L | S17D36 | B |  |  | KBA |  | DK | YES |  |  | K | KBA (ABE+VB) | 1 | No car modifications required | 235/45 R18 M+S--- | AfterMarket OZ | MAX 730 KG | MATT BLACK + DIAMOND-CUT | X-Line | 8027529065497 | OZ | 13,96 |  |  | Serie L - ext.diam.75 mm | 568x568x274 | 1 | 320 | e1*2001/116*0254*.. | bar: Area 1
AUDI | S6 | S6 4F | 4F | 08/2006 | 04/2011 | 5x112 | 57,06 | 693 | 2075 | 52 | M14x1,50 | 17 | SARDEGNA | 8x18 | 18,00 | 8,00 | W0176320422 | 1 |  |  |  | 5x112 |  | 35 | 81710249 | L | S17D36 | B | LB56 | TÜV |  |  | DK | YES |  |  | T | Teilegutachten (PB+VB) | 1 | No car modifications required | 235/45 R18 M+S--- | AfterMarket OZ | MAX 815 KG | MATT GRAPHIT SILVER | All-Terrain | 8027529046342 | OZ | 15,40 |  |  | Serie L - ext.diam.75 mm | 570x570x280 | 1 | 320 | e1*2001/116*0254*.. | bar: Area 1
AUDI | S6 | S6 4F | 4F | 08/2006 | 04/2011 | 5x112 | 57,06 | 693 | 2075 | 52 | M14x1,50 | 17 | SUPERTURISMO GT | 8x18 | 18,00 | 8,00 | W01669202P5 | 1 | S | 20121012 | 20121111 | 5x112 |  | 35 | 81710249 | L | S17D36 | B | LB56 | TÜV |  | VIA | DK | YES | C0128 | NO SW | S | Strongness Certificate (PB) | 1 | No car modifications required | 235/45 R18 M+S--- | AfterMarket OZ | MAX 650 KG | GRIGIO CORSA+BLACK LETTERING | Racing | 8027529081510 | OZ | 12,84 |  |  | Serie L - ext.diam.75 mm | 570x570x280 | 1 | 320 | e1*2001/116*0254*.. | bar: Area 1
AUDI | S6 | S6 4F | 4F | 08/2006 | 04/2011 | 5x112 | 57,06 | 693 | 2075 | 52 | M14x1,50 | 17 | SUPERTURISMO GT | 8x18 | 18,00 | 8,00 | W0166920279 | 1 | S | 20080624 | 20080724 | 5x112 |  | 35 | 81710249 | L | S17D36 | B | LB56 | TÜV |  | VIA | DK | YES | C0128 | NO SW | S | Strongness Certificate (PB) | 1 | No car modifications required | 235/45 R18 M+S--- | AfterMarket OZ | MAX 650 KG | MATT BLACK + RED LETTERING | Racing | 8027529000313 | OZ | 12,84 |  |  | Serie L - ext.diam.75 mm | 570x570x280 | 1 | 320 | e1*2001/116*0254*.. | bar: Area 1
AUDI | S6 | S6 4F | 4F | 08/2006 | 04/2011 | 5x112 | 57,06 | 693 | 2075 | 52 | M14x1,50 | 17 | SUPERTURISMO GT | 8x18 | 18,00 | 8,00 | W0166920282 | 1 | S | 20061005 | 20061104 | 5x112 |  | 35 | 81710249 | L | S17D36 | B | LB56 |  |  | VIA | DK | YES | C0128 | NO SW | S | Strongness Certificate (PB) | 1 | No car modifications required | 235/45 R18 M+S--- | AfterMarket OZ | MAX 650 KG | RACE SILVER + BLACK LETTERING | Racing | 8027529000320 | OZ | 8,86 |  |  | Serie L - ext.diam.75 mm | 570x570x280 | 1 | 320 | e1*2001/116*0254*.. | bar: Area 1
AUDI | S6 | S6 4F | 4F | 08/2006 | 04/2011 | 5x112 | 57,06 | 693 | 2075 | 52 | M14x1,50 | 17 | SUPERTURISMO LM | 8x18 | 18,00 | 8,00 | W0185420519 | 1 |  |  |  | 5x112 |  | 35 | 81710249 | L | S17D36 | B | LB56 | TÜV |  |  | DK | YES | C0466 | ONLY M + S | T | Teilegutachten (PB+VB) | 1 | No car modifications required | 235/45 R18 M+S--- | AfterMarket OZ | MAX 690 KG | MATT RACE SILVER + BLACK LETTERING | Racing | 8027529043464 | OZ | 11,96 |  |  | Serie L - ext.diam.75 mm | 570x570x280 | 1 | 320 | e1*2001/116*0254*.. | bar: Area 1
AUDI | S6 | S6 4F | 4F | 08/2006 | 04/2011 | 5x112 | 57,06 | 693 | 2075 | 52 | M14x1,50 | 17 | SUPERTURISMO LM | 8x18 | 18,00 | 8,00 | W0185420546 | 1 |  |  |  | 5x112 |  | 35 | 81710249 | L | S17D36 | B | LB56 | TÜV |  |  | DK | YES | C0466 | ONLY M + S | T | Teilegutachten (PB+VB) | 1 | No car modifications required | 235/45 R18 M+S--- | AfterMarket OZ | MAX 690 KG | MATT GRAPHITE + SILVER LETTERING | Racing | 8027529043471 | OZ | 11,96 |  |  | Serie L - ext.diam.75 mm | 570x570x280 | 1 | 320 | e1*2001/116*0254*.. | bar: Area 1
AUDI | S6 | S6 4F | 4F | 08/2006 | 04/2011 | 5x112 | 57,06 | 693 | 2075 | 52 | M14x1,50 | 17 | X5B | 8x18 | 18,00 | 8,00 | W85064202N5 | 1 |  |  |  | 5x112 |  | 35 | 81710451 | L | S17D36 | B |  |  | KBA |  | DK | YES |  |  | K | KBA (ABE+VB) | 1 | No car modifications required | 235/45 R18 M+S--- | AfterMarket OZ | MAX 730 KG | MATT GRAPHITE DIAMOND CUT | X-Line | 8027529078008 | OZ | 13,84 |  |  | Serie L - ext.diam.75 mm | 568x568x274 | 1 | 320 | e1*2001/116*0254*.. | bar: Area 1
AUDI | S6 | S6 4F | 4F | 08/2006 | 04/2011 | 5x112 | 57,06 | 693 | 2075 | 52 | M14x1,50 | 17 | X5B | 8x19 | 19,00 | 8,00 | W85069201N5 | 1 | S | 20121005 | 20121104 | 5x112 |  | 35 | 81710451 | L | S17D36 | B |  |  |  |  | DK | YES |  |  | T | Teilegutachten (PB+VB) | 1 | No car modifications required |  | AfterMarket OZ | MAX 730 KG | MATT GRAPHITE DIAMOND CUT | X-Line | 8027529079838 | OZ | 14,01 |  |  | Serie L - ext.diam.75 mm | 593x593x274 | 1 | 320 | e1*2001/116*0254*.. | bar: Area 1
AUDI | S6 | S6 4F | 4F | 08/2006 | 04/2011 | 5x112 | 57,06 | 693 | 2075 | 52 | M14x1,50 | 17 | EGO | 8½x19 | 19,00 | 8,50 | W8504820354 | 1 | S | 20110726 | 20110825 | 5x112 |  | 38 | 81710451 | L | S17D36 | B |  | TÜV |  |  | DK | YES |  |  | T | Teilegutachten (PB+VB) | 1 | No car modifications required | 255/35 R19---TCOMBI | AfterMarket OZ | MAX 750 KG | MATT BLACK + DIAMOND-CUT | X-Line | 8027529065565 | OZ | 14,31 |  |  | Serie L - ext.diam.75 mm | 593x593x287 | 1 | 320 | e1*2001/116*0254*.. | bar: Area 1
AUDI | S6 | S6 4F | 4F | 08/2006 | 04/2011 | 5x112 | 57,06 | 693 | 2075 | 52 | M14x1,50 | 17 | EGO | 8½x19 | 19,00 | 8,50 | W8504820454 | 1 | S | 20110726 | 20110825 | 5x112 |  | 44 | 81710451 | L | S17D36 | B |  | TÜV |  |  | DK | YES |  |  | T | Teilegutachten (PB+VB) | 1 | No car modifications required | 255/35 R19---TCOMBI | AfterMarket OZ | MAX 750 KG | MATT BLACK + DIAMOND-CUT | X-Line | 8027529065572 | OZ | 14,31 |  |  | Serie L - ext.diam.75 mm | 593x593x287 | 1 | 320 | e1*2001/116*0254*.. | bar: Area 1
AUDI | S6 | S6 4F | 4F | 08/2006 | 04/2011 | 5x112 | 57,06 | 693 | 2075 | 52 | M14x1,50 | 17 | QUARANTA | 8½x19 | 19,00 | 8,50 | W01857203G2 | 1 |  |  |  | 5x112 |  | 38 | 81710249 | L | S17D36 | B |  | TÜV |  |  | DK | YES |  |  | T | Teilegutachten (PB+VB) | 1 | No car modifications required | 255/35 R19---TCOMBI | AfterMarket OZ | MAX 730 KG | GRIGIO CORSA DIAMANTATO | Via Veneto | 8027529052589 | OZ | 13,81 |  |  | Serie L - ext.diam.75 mm | 592x592x286 | 1 | 320 | e1*2001/116*0254*.. | bar: Area 1
AUDI | S6 | S6 4F | 4F | 08/2006 | 04/2011 | 5x112 | 57,06 | 693 | 2075 | 52 | M14x1,50 | 17 | QUARANTA | 8½x19 | 19,00 | 8,50 | W01857204G2 | 1 |  |  |  | 5x112 |  | 44 | 81710249 | L | S17D36 | B |  | TÜV |  |  | DK | YES |  |  | T | Teilegutachten (PB+VB) | 1 | No car modifications required | 255/35 R19---TCOMBI | AfterMarket OZ | MAX 675 KG | GRIGIO CORSA DIAMANTATO | Via Veneto | 8027529052596 | OZ | 13,71 |  |  | Serie L - ext.diam.75 mm | 592x592x286 | 1 | 320 | e1*2001/116*0254*.. | bar: Area 1
AUDI | S6 | S6 4F | 4F | 08/2006 | 04/2011 | 5x112 | 57,06 | 693 | 2075 | 52 | M14x1,50 | 17 | SUPERTURISMO LM | 8½x19 | 19,00 | 8,50 | W0185220319 | 1 |  |  |  | 5x112 |  | 38 | 81710249 | L | S17D36 | B | LB56 | TÜV |  |  | DK | YES |  |  | T | Teilegutachten (PB+VB) | 1 | No car modifications required | 255/35 R19---TCOMBI | AfterMarket OZ | MAX 725 KG | MATT RACE SILVER + BLACK LETTERING | Racing | 8027529043624 | OZ | 13,21 |  |  | Serie L - ext.diam.75 mm | 592x592x286 | 1 | 320 | e1*2001/116*0254*.. | bar: Area 1
AUDI | S6 | S6 4F | 4F | 08/2006 | 04/2011 | 5x112 | 57,06 | 693 | 2075 | 52 | M14x1,50 | 17 | SUPERTURISMO LM | 8½x19 | 19,00 | 8,50 | W0185220346 | 1 |  |  |  | 5x112 |  | 38 | 81710249 | L | S17D36 | B | LB56 | TÜV |  |  | DK | YES |  |  | T | Teilegutachten (PB+VB) | 1 | No car modifications required | 255/35 R19---TCOMBI | AfterMarket OZ | MAX 725 KG | MATT GRAPHITE + SILVER LETTERING | Racing | 8027529043631 | OZ | 13,21 |  |  | Serie L - ext.diam.75 mm | 592x592x286 | 1 | 320 | e1*2001/116*0254*.. | bar: Area 1
AUDI | S6 | S6 4F | 4F | 08/2006 | 04/2011 | 5x112 | 57,06 | 693 | 2075 | 52 | M14x1,50 | 17 | SUPERTURISMO LM | 8½x19 | 19,00 | 8,50 | W0185220919 | 1 |  |  |  | 5x112 |  | 44 | 81710249 | L | S17D36 | B | LB56 | TÜV |  |  | DK | YES |  |  | T | Teilegutachten (PB+VB) | 1 | No car modifications required | 255/35 R19---TCOMBI | AfterMarket OZ | MAX 690 KG | MATT RACE SILVER + BLACK LETTERING | Racing | 8027529043747 | OZ | 13,01 |  |  | Serie L - ext.diam.75 mm | 592x592x286 | 1 | 320 | e1*2001/116*0254*.. | bar: Area 1
AUDI | S6 | S6 4F | 4F | 08/2006 | 04/2011 | 5x112 | 57,06 | 693 | 2075 | 52 | M14x1,50 | 17 | SUPERTURISMO LM | 8½x19 | 19,00 | 8,50 | W0185220946 | 1 |  |  |  | 5x112 |  | 44 | 81710249 | L | S17D36 | B | LB56 | TÜV |  |  | DK | YES |  |  | T | Teilegutachten (PB+VB) | 1 | No car modifications required | 255/35 R19---TCOMBI | AfterMarket OZ | MAX 690 KG | MATT GRAPHITE + SILVER LETTERING | Racing | 8027529043754 | OZ | 13,01 |  |  | Serie L - ext.diam.75 mm | 592x592x286 | 1 | 320 | e1*2001/116*0254*.. | bar: Area 1
AUDI | S6 | S6 4F | 4F | 08/2006 | 04/2011 | 5x112 | 57,06 | 693 | 2075 | 52 | M14x1,50 | 17 | ULTRALEGGERA HLT | 8½x19 | 19,00 | 8,50 | W01803203N6 | 3 | S | 20110912 | 20111012 | 5x112 |  | 38 | 81710249 | L | S17D36 | B | LB56 | TÜV |  |  | DK | YES |  |  | T | Teilegutachten (PB+VB) | 1 | No car modifications required | 255/35 R19---TCOMBI | AfterMarket OZ | MAX 715 KG | MATT RACE SILVER | I-Tech | 8027529068009 | OZ | 11,88 |  |  | Serie L - ext.diam.75 mm | 592x592x286 | 1 | 320 | e1*2001/116*0254*.. | bar: Area 1
AUDI | S6 | S6 4F | 4F | 08/2006 | 04/2011 | 5x112 | 57,06 | 693 | 2075 | 52 | M14x1,50 | 17 | ULTRALEGGERA HLT | 8½x19 | 19,00 | 8,50 | W01803203P3 | 3 | S | 20121203 | 20130102 | 5x112 |  | 38 | 81710249 | L | S17D36 | B | LB56 | TÜV |  |  | DK | YES |  |  | T | Teilegutachten (PB+VB) | 1 | No car modifications required | 255/35 R19---TCOMBI | AfterMarket OZ | MAX 715 KG | ACID GREEN | I-Tech | 8027529083897 | OZ | 11,88 |  |  | Serie L - ext.diam.75 mm | 592x592x286 | 1 | 320 | e1*2001/116*0254*.. | bar: Area 1
AUDI | S6 | S6 4F | 4F | 08/2006 | 04/2011 | 5x112 | 57,06 | 693 | 2075 | 52 | M14x1,50 | 17 | ULTRALEGGERA HLT | 8½x19 | 19,00 | 8,50 | W0180320322 | 3 | S | 20110912 | 20111012 | 5x112 |  | 38 | 81710249 | L | S17D36 | B | LB56 | TÜV |  |  | DK | YES |  |  | T | Teilegutachten (PB+VB) | 1 | No car modifications required | 255/35 R19---TCOMBI | AfterMarket OZ | MAX 715 KG | MATT GRAPHIT SILVER | I-Tech | 8027529067996 | OZ | 11,88 |  |  | Serie L - ext.diam.75 mm | 592x592x286 | 1 | 320 | e1*2001/116*0254*.. | bar: Area 1
AUDI | S6 | S6 4F | 4F | 08/2006 | 04/2011 | 5x112 | 57,06 | 693 | 2075 | 52 | M14x1,50 | 17 | ULTRALEGGERA HLT | 8½x19 | 19,00 | 8,50 | W0180320330 | 3 | S | 20110912 | 20111012 | 5x112 |  | 38 | 81710249 | L | S17D36 | B | LB56 | TÜV |  |  | DK | YES |  |  | T | Teilegutachten (PB+VB) | 1 | No car modifications required | 255/35 R19---TCOMBI | AfterMarket OZ | MAX 715 KG | WHITE | I-Tech | 8027529067958 | OZ | 11,88 |  |  | Serie L - ext.diam.75 mm | 592x592x286 | 1 | 320 | e1*2001/116*0254*.. | bar: Area 1
AUDI | S6 | S6 4F | 4F | 08/2006 | 04/2011 | 5x112 | 57,06 | 693 | 2075 | 52 | M14x1,50 | 17 | ULTRALEGGERA HLT | 8½x19 | 19,00 | 8,50 | W0180320353 | 1 | S | 20080728 | 20080827 | 5x112 |  | 38 | 81710249 | L | S17D36 | B | LB56 | TÜV |  |  | DK | YES |  |  | T | Teilegutachten (PB+VB) | 1 | No car modifications required | 255/35 R19---TCOMBI | AfterMarket OZ | MAX 715 KG | MATT BLACK | I-Tech | 8027529006377 | OZ | 11,88 |  |  | Serie L - ext.diam.75 mm | 592x592x286 | 1 | 320 | e1*2001/116*0254*.. | bar: Area 1
AUDI | S6 | S6 4F | 4F | 08/2006 | 04/2011 | 5x112 | 57,06 | 693 | 2075 | 52 | M14x1,50 | 17 | ULTRALEGGERA HLT | 8½x19 | 19,00 | 8,50 | W0180320371 | 3 | S | 20110912 | 20111012 | 5x112 |  | 38 | 81710249 | L | S17D36 | B | LB56 | TÜV |  |  | DK | YES |  |  | T | Teilegutachten (PB+VB) | 1 | No car modifications required | 255/35 R19---TCOMBI | AfterMarket OZ | MAX 715 KG | ORANGE | I-Tech | 8027529067972 | OZ | 11,88 |  |  | Serie L - ext.diam.75 mm | 592x592x286 | 1 | 320 | e1*2001/116*0254*.. | bar: Area 1
AUDI | S6 | S6 4F | 4F | 08/2006 | 04/2011 | 5x112 | 57,06 | 693 | 2075 | 52 | M14x1,50 | 17 | ULTRALEGGERA HLT | 8½x19 | 19,00 | 8,50 | W0180320376 | 3 | S | 20110912 | 20111012 | 5x112 |  | 38 | 81710249 | L | S17D36 | B | LB56 | TÜV |  |  | DK | YES |  |  | T | Teilegutachten (PB+VB) | 1 | No car modifications required | 255/35 R19---TCOMBI | AfterMarket OZ | MAX 715 KG | RACE GOLD | I-Tech | 8027529067989 | OZ | 11,88 |  |  | Serie L - ext.diam.75 mm | 592x592x286 | 1 | 320 | e1*2001/116*0254*.. | bar: Area 1
AUDI | S6 | S6 4F | 4F | 08/2006 | 04/2011 | 5x112 | 57,06 | 693 | 2075 | 52 | M14x1,50 | 17 | ULTRALEGGERA HLT | 8½x19 | 19,00 | 8,50 | W0180320384 | 3 | S | 20110912 | 20111012 | 5x112 |  | 38 | 81710249 | L | S17D36 | B | LB56 | TÜV |  |  | DK | YES |  |  | T | Teilegutachten (PB+VB) | 1 | No car modifications required | 255/35 R19---TCOMBI | AfterMarket OZ | MAX 715 KG | RED | I-Tech | 8027529067965 | OZ | 11,88 |  |  | Serie L - ext.diam.75 mm | 592x592x286 | 1 | 320 | e1*2001/116*0254*.. | bar: Area 1
AUDI | S6 | S6 4F | 4F | 08/2006 | 04/2011 | 5x112 | 57,06 | 693 | 2075 | 52 | M14x1,50 | 17 | VITTORIA | 8½x19 | 19,00 | 8,50 | W0188220073 | 1 | S | 20110913 | 20111013 | 5x112 |  | 30 | 81710451 | L | S17D36 | B |  | TÜV |  |  | DK | YES |  |  | T | Teilegutachten (PB+VB) | 2 | Mods can be necessary to car | 255/35 R19---TCOMBI | AfterMarket OZ | MAX 730 KG | MATT DARK GRAPHITE | Via Veneto | 8027529069655 | OZ | 14,46 |  |  | Serie L - ext.diam.75 mm | 592x592x286 | 1 | 320 | e1*2001/116*0254*.. | bar: Area 1
AUDI | S6 | S6 4F | 4F | 08/2006 | 04/2011 | 5x112 | 57,06 | 693 | 2075 | 52 | M14x1,50 | 17 | VITTORIA | 8½x19 | 19,00 | 8,50 | W0188220173 | 1 | S | 20110913 | 20111013 | 5x112 |  | 38 | 81710451 | L | S17D36 | B |  | TÜV |  |  | DK | YES |  |  | T | Teilegutachten (PB+VB) | 2 | Mods can be necessary to car | 255/35 R19---TCOMBI | AfterMarket OZ | MAX 730 KG | MATT DARK GRAPHITE | Via Veneto | 8027529069662 | OZ | 14,11 |  |  | Serie L - ext.diam.75 mm | 592x592x286 | 1 | 320 | e1*2001/116*0254*.. | bar: Area 1
AUDI | S6 | S6 4F | 4F | 08/2006 | 04/2011 | 5x112 | 57,06 | 693 | 2075 | 52 | M14x1,50 | 17 | VITTORIA | 8½x19 | 19,00 | 8,50 | W0188220273 | 1 | S | 20110913 | 20111013 | 5x112 |  | 44 | 81710451 | L | S17D36 | B |  | TÜV |  |  | DK | YES |  |  | T | Teilegutachten (PB+VB) | 1 | No car modifications required | 255/35 R19---TCOMBI | AfterMarket OZ | MAX 690 KG | MATT DARK GRAPHITE | Via Veneto | 8027529069679 | OZ | 14,13 |  |  | Serie L - ext.diam.75 mm | 592x592x286 | 1 | 320 | e1*2001/116*0254*.. | bar: Area 1
AUDI | S6 | S6 4F | 4F | 08/2006 | 04/2011 | 5x112 | 57,06 | 693 | 2075 | 52 | M14x1,50 | 17 | CORTINA | 9x19 | 19,00 | 9,00 | W0188720049 | 1 |  |  |  | 5x112 |  | 30 | 81710535 | XL | S17D36 | B |  | TÜV |  |  | DK | YES |  |  | T | Teilegutachten (PB+VB) | 1 | No car modifications required | 265/35 R19--- | AfterMarket OZ | MAX 850 KG | MATT DARK GRAPHITE DIAMOND CUT | All-Terrain | 8027529070460 | OZ | 16,03 |  |  | Serie XL - ext.diam.79 mm | 592x592x312 | 1 | 320 | e1*2001/116*0254*.. | bar: Area 1
AUDI | S6 | S6 4F | 4F | 08/2006 | 04/2011 | 5x112 | 57,06 | 693 | 2075 | 52 | M14x1,50 | 17 | CORTINA | 9x19 | 19,00 | 9,00 | W0188720053 | 1 |  |  |  | 5x112 |  | 30 | 81710535 | XL | S17D36 | B |  | TÜV |  |  | DK | YES |  |  | T | Teilegutachten (PB+VB) | 1 | No car modifications required | 265/35 R19--- | AfterMarket OZ | MAX 850 KG | MATT BLACK | All-Terrain | 8027529070477 | OZ | 16,43 |  |  | Serie XL - ext.diam.79 mm | 592x592x312 | 1 | 320 | e1*2001/116*0254*.. | bar: Area 1
AUDI | S6 | S6 4F | 4F | 08/2006 | 04/2011 | 5x112 | 57,06 | 693 | 2075 | 52 | M14x1,50 | 17 | SARDEGNA | 9x19 | 19,00 | 9,00 | W0176620222 | 1 |  |  |  | 5x112 |  | 35 | 81710261 | XL | S17D36 | B | LB56 | TÜV |  |  | DK | YES |  |  | T | Teilegutachten (PB+VB) | 2 | Mods can be necessary to car | 265/35 R19--- | AfterMarket OZ | MAX 950 KG | MATT GRAPHIT SILVER | All-Terrain | 8027529046373 | OZ | 17,65 |  |  | Serie XL - ext.diam.79 mm | 592x592x312 | 1 | 320 | e1*2001/116*0254*.. | bar: Area 1
AUDI | S6 | S6 4F | 4F | 08/2006 | 04/2011 | 5x112 | 57,06 | 693 | 2075 | 52 | M14x1,50 | 17 | ULTRALEGGERA HLT | 9x19 | 19,00 | 9,00 | W01804201N6 | 3 | S | 20110912 | 20111012 | 5x112 |  | 30 | 81710249 | L | S17D36 | B | LB56 | TÜV |  |  | DK | YES |  |  | T | Teilegutachten (PB+VB) | 2 | Mods can be necessary to car | 265/35 R19--- | AfterMarket OZ | MAX 695 KG | MATT RACE SILVER | I-Tech | 8027529068993 | OZ | 10,54 |  |  | Serie L - ext.diam.75 mm | 592x592x312 | 1 | 320 | e1*2001/116*0254*.. | bar: Area 1
AUDI | S6 | S6 4F | 4F | 08/2006 | 04/2011 | 5x112 | 57,06 | 693 | 2075 | 52 | M14x1,50 | 17 | ULTRALEGGERA HLT | 9x19 | 19,00 | 9,00 | W0180420122 | 3 | S | 20110912 | 20111012 | 5x112 |  | 30 | 81710249 | L | S17D36 | B | LB56 | TÜV |  |  | DK | YES |  |  | T | Teilegutachten (PB+VB) | 2 | Mods can be necessary to car | 265/35 R19--- | AfterMarket OZ | MAX 695 KG | MATT GRAPHIT SILVER | I-Tech | 8027529068986 | OZ | 10,54 |  |  | Serie L - ext.diam.75 mm | 592x592x312 | 1 | 320 | e1*2001/116*0254*.. | bar: Area 1
AUDI | S6 | S6 4F | 4F | 08/2006 | 04/2011 | 5x112 | 57,06 | 693 | 2075 | 52 | M14x1,50 | 17 | ULTRALEGGERA HLT | 9x19 | 19,00 | 9,00 | W0180420130 | 3 | S | 20110912 | 20111012 | 5x112 |  | 30 | 81710249 | L | S17D36 | B | LB56 | TÜV |  |  | DK | YES |  |  | T | Teilegutachten (PB+VB) | 2 | Mods can be necessary to car | 265/35 R19--- | AfterMarket OZ | MAX 695 KG | WHITE | I-Tech | 8027529068948 | OZ | 10,54 |  |  | Serie L - ext.diam.75 mm | 592x592x312 | 1 | 320 | e1*2001/116*0254*.. | bar: Area 1
AUDI | S6 | S6 4F | 4F | 08/2006 | 04/2011 | 5x112 | 57,06 | 693 | 2075 | 52 | M14x1,50 | 17 | ULTRALEGGERA HLT | 9x19 | 19,00 | 9,00 | W0180420153 | 3 | S | 20110912 | 20111012 | 5x112 |  | 30 | 81710249 | L | S17D36 | B | LB56 | TÜV |  |  | DK | YES |  |  | T | Teilegutachten (PB+VB) | 2 | Mods can be necessary to car | 265/35 R19--- | AfterMarket OZ | MAX 695 KG | MATT BLACK | I-Tech | 8027529068931 | OZ | 10,54 |  |  | Serie L - ext.diam.75 mm | 592x592x312 | 1 | 320 | e1*2001/116*0254*.. | bar: Area 1
AUDI | S6 | S6 4F | 4F | 08/2006 | 04/2011 | 5x112 | 57,06 | 693 | 2075 | 52 | M14x1,50 | 17 | ULTRALEGGERA HLT | 9x19 | 19,00 | 9,00 | W0180420171 | 3 | S | 20110912 | 20111012 | 5x112 |  | 30 | 81710249 | L | S17D36 | B | LB56 | TÜV |  |  | DK | YES |  |  | T | Teilegutachten (PB+VB) | 2 | Mods can be necessary to car | 265/35 R19--- | AfterMarket OZ | MAX 695 KG | ORANGE | I-Tech | 8027529068962 | OZ | 10,54 |  |  | Serie L - ext.diam.75 mm | 592x592x312 | 1 | 320 | e1*2001/116*0254*.. | bar: Area 1
AUDI | S6 | S6 4F | 4F | 08/2006 | 04/2011 | 5x112 | 57,06 | 693 | 2075 | 52 | M14x1,50 | 17 | ULTRALEGGERA HLT | 9x19 | 19,00 | 9,00 | W0180420176 | 3 | S | 20110912 | 20111012 | 5x112 |  | 30 | 81710249 | L | S17D36 | B | LB56 | TÜV |  |  | DK | YES |  |  | T | Teilegutachten (PB+VB) | 2 | Mods can be necessary to car | 265/35 R19--- | AfterMarket OZ | MAX 695 KG | RACE GOLD | I-Tech | 8027529068979 | OZ | 10,54 |  |  | Serie L - ext.diam.75 mm | 592x592x312 | 1 | 320 | e1*2001/116*0254*.. | bar: Area 1
AUDI | S6 | S6 4F | 4F | 08/2006 | 04/2011 | 5x112 | 57,06 | 693 | 2075 | 52 | M14x1,50 | 17 | ULTRALEGGERA HLT | 9x19 | 19,00 | 9,00 | W0180420184 | 3 | S | 20110912 | 20111012 | 5x112 |  | 30 | 81710249 | L | S17D36 | B | LB56 | TÜV |  |  | DK | YES |  |  | T | Teilegutachten (PB+VB) | 2 | Mods can be necessary to car | 265/35 R19--- | AfterMarket OZ | MAX 695 KG | RED | I-Tech | 8027529068955 | OZ | 10,54 |  |  | Serie L - ext.diam.75 mm | 592x592x312 | 1 | 320 | e1*2001/116*0254*.. | bar: Area 1
AUDI | S6 | S6 4F | 4F | 08/2006 | 04/2011 | 5x112 | 57,06 | 693 | 2075 | 52 | M14x1,50 | 17 | ULTRALEGGERA HLT | 9x19 | 19,00 | 9,00 | W01804202N6 | 3 | S | 20110912 | 20111012 | 5x112 |  | 42 | 81710249 | L | S17D36 | B | LB56 | TÜV |  |  | DK | YES |  |  | T | Teilegutachten (PB+VB) | 1 | No car modifications required | 265/35 R19--- | AfterMarket OZ | MAX 695 KG | MATT RACE SILVER | I-Tech | 8027529069051 | OZ | 10,34 |  |  | Serie L - ext.diam.75 mm | 592x592x312 | 1 | 320 | e1*2001/116*0254*.. | bar: Area 1
AUDI | S6 | S6 4F | 4F | 08/2006 | 04/2011 | 5x112 | 57,06 | 693 | 2075 | 52 | M14x1,50 | 17 | ULTRALEGGERA HLT | 9x19 | 19,00 | 9,00 | W01804202P3 | 3 | S | 20121203 | 20130102 | 5x112 |  | 42 | 81710249 | L | S17D36 | B | LB56 | TÜV |  |  | DK | YES |  |  | T | Teilegutachten (PB+VB) | 1 | No car modifications required | 265/35 R19--- | AfterMarket OZ | MAX 695 KG | ACID GREEN | I-Tech | 8027529084078 | OZ | 10,34 |  |  | Serie L - ext.diam.75 mm | 592x592x312 | 1 | 320 | e1*2001/116*0254*.. | bar: Area 1
AUDI | S6 | S6 4F | 4F | 08/2006 | 04/2011 | 5x112 | 57,06 | 693 | 2075 | 52 | M14x1,50 | 17 | ULTRALEGGERA HLT | 9x19 | 19,00 | 9,00 | W0180420222 | 3 | S | 20110912 | 20111012 | 5x112 |  | 42 | 81710249 | L | S17D36 | B | LB56 | TÜV |  |  | DK | YES |  |  | T | Teilegutachten (PB+VB) | 1 | No car modifications required | 265/35 R19--- | AfterMarket OZ | MAX 695 KG | MATT GRAPHIT SILVER | I-Tech | 8027529069044 | OZ | 10,34 |  |  | Serie L - ext.diam.75 mm | 592x592x312 | 1 | 320 | e1*2001/116*0254*.. | bar: Area 1
AUDI | S6 | S6 4F | 4F | 08/2006 | 04/2011 | 5x112 | 57,06 | 693 | 2075 | 52 | M14x1,50 | 17 | ULTRALEGGERA HLT | 9x19 | 19,00 | 9,00 | W0180420230 | 3 | S | 20110912 | 20111012 | 5x112 |  | 42 | 81710249 | L | S17D36 | B | LB56 | TÜV |  |  | DK | YES |  |  | T | Teilegutachten (PB+VB) | 1 | No car modifications required | 265/35 R19--- | AfterMarket OZ | MAX 695 KG | WHITE | I-Tech | 8027529069006 | OZ | 10,34 |  |  | Serie L - ext.diam.75 mm | 592x592x312 | 1 | 320 | e1*2001/116*0254*.. | bar: Area 1
AUDI | S6 | S6 4F | 4F | 08/2006 | 04/2011 | 5x112 | 57,06 | 693 | 2075 | 52 | M14x1,50 | 17 | ULTRALEGGERA HLT | 9x19 | 19,00 | 9,00 | W0180420253 | 1 | S | 20091123 | 20091223 | 5x112 |  | 42 | 81710249 | L | S17D36 | B | LB56 | TÜV |  |  | DK | YES |  |  | T | Teilegutachten (PB+VB) | 1 | No car modifications required | 265/35 R19--- | AfterMarket OZ | MAX 695 KG | MATT BLACK | I-Tech | 8027529047370 | OZ | 10,34 |  |  | Serie L - ext.diam.75 mm | 592x592x312 | 1 | 320 | e1*2001/116*0254*.. | bar: Area 1
AUDI | S6 | S6 4F | 4F | 08/2006 | 04/2011 | 5x112 | 57,06 | 693 | 2075 | 52 | M14x1,50 | 17 | ULTRALEGGERA HLT | 9x19 | 19,00 | 9,00 | W0180420261 | 1 | S | 20071130 | 20071230 | 5x112 |  | 42 | 81710249 | L | S17D36 | B | LB56 | TÜV |  |  | DK | YES |  |  | T | Teilegutachten (PB+VB) | 1 | No car modifications required | 265/35 R19--- | AfterMarket OZ | MAX 695 KG | CHRYSTAL TITANIUM | I-Tech | 8027529006452 | OZ | 10,34 |  |  | Serie L - ext.diam.75 mm | 592x592x312 | 1 | 320 | e1*2001/116*0254*.. | Area 2: OUT
AUDI | S6 | S6 4F | 4F | 08/2006 | 04/2011 | 5x112 | 57,06 | 693 | 2075 | 52 | M14x1,50 | 17 | ULTRALEGGERA HLT | 9x19 | 19,00 | 9,00 | W0180420271 | 3 | S | 20110912 | 20111012 | 5x112 |  | 42 | 81710249 | L | S17D36 | B | LB56 | TÜV |  |  | DK | YES |  |  | T | Teilegutachten (PB+VB) | 1 | No car modifications required | 265/35 R19--- | AfterMarket OZ | MAX 695 KG | ORANGE | I-Tech | 8027529069020 | OZ | 10,34 |  |  | Serie L - ext.diam.75 mm | 592x592x312 | 1 | 320 | e1*2001/116*0254*.. | bar: Area 1
AUDI | S6 | S6 4F | 4F | 08/2006 | 04/2011 | 5x112 | 57,06 | 693 | 2075 | 52 | M14x1,50 | 17 | ULTRALEGGERA HLT | 9x19 | 19,00 | 9,00 | W0180420276 | 3 | S | 20110912 | 20111012 | 5x112 |  | 42 | 81710249 | L | S17D36 | B | LB56 | TÜV |  |  | DK | YES |  |  | T | Teilegutachten (PB+VB) | 1 | No car modifications required | 265/35 R19--- | AfterMarket OZ | MAX 695 KG | RACE GOLD | I-Tech | 8027529069037 | OZ | 10,34 |  |  | Serie L - ext.diam.75 mm | 592x592x312 | 1 | 320 | e1*2001/116*0254*.. | bar: Area 1
AUDI | S6 | S6 4F | 4F | 08/2006 | 04/2011 | 5x112 | 57,06 | 693 | 2075 | 52 | M14x1,50 | 17 | ULTRALEGGERA HLT | 9x19 | 19,00 | 9,00 | W0180420284 | 3 | S | 20110912 | 20111012 | 5x112 |  | 42 | 81710249 | L | S17D36 | B | LB56 | TÜV |  |  | DK | YES |  |  | T | Teilegutachten (PB+VB) | 1 | No car modifications required | 265/35 R19--- | AfterMarket OZ | MAX 695 KG | RED | I-Tech | 8027529069013 | OZ | 10,34 |  |  | Serie L - ext.diam.75 mm | 592x592x312 | 1 | 320 | e1*2001/116*0254*.. | bar: Area 1
AUDI | S6 | S6 4F | 4F | 08/2006 | 04/2011 | 5x112 | 57,06 | 693 | 2075 | 52 | M14x1,50 | 17 | VERSILIA | 9x19 | 19,00 | 9,00 | W01841200N6 | 1 |  |  |  | 5x112 |  | 35 | 81710249 | L | S17D36 | B | LB56 | TÜV |  |  | DK | YES |  |  | T | Teilegutachten (PB+VB) | 2 | Mods can be necessary to car | 265/35 R19--- | AfterMarket OZ | MAX 875 KG | MATT RACE SILVER | All-Terrain | 8027529052343 | OZ | 17,93 |  |  | Serie L - ext.diam.75 mm | 592x592x312 | 1 | 320 | e1*2001/116*0254*.. | bar: Area 1
AUDI | S6 | S6 4F | 4F | 08/2006 | 04/2011 | 5x112 | 57,06 | 693 | 2075 | 52 | M14x1,50 | 17 | VERSILIA | 9x19 | 19,00 | 9,00 | W0184120054 | 1 | S | 20090306 | 20090405 | 5x112 |  | 35 | 81710249 | L | S17D36 | B | LB56 | TÜV |  |  | DK | YES |  |  | T | Teilegutachten (PB+VB) | 2 | Mods can be necessary to car | 265/35 R19--- | AfterMarket OZ | MAX 875 KG | MATT BLACK + DIAMOND-CUT | All-Terrain | 8027529038064 | OZ | 17,93 |  |  | Serie L - ext.diam.75 mm | 592x592x312 | 1 | 320 | e1*2001/116*0254*.. | bar: Area 1
AUDI | S6 | S6 4F | 4F | 08/2006 | 04/2011 | 5x112 | 57,06 | 693 | 2075 | 52 | M14x1,50 | 17 | VERSILIA | 9x19 | 19,00 | 9,00 | W01841201N6 | 1 |  |  |  | 5x112 |  | 45 | 81710249 | L | S17D36 | B | LB56 | TÜV |  |  | DK | YES |  |  | T | Teilegutachten (PB+VB) | 2 | Mods can be necessary to car | 265/35 R19--- | AfterMarket OZ | MAX 900 KG | MATT RACE SILVER | All-Terrain | 8027529052350 | OZ | 17,33 |  |  | Serie L - ext.diam.75 mm | 592x592x312 | 1 | 320 | e1*2001/116*0254*.. | bar: Area 1
AUDI | S6 | S6 4F | 4F | 08/2006 | 04/2011 | 5x112 | 57,06 | 693 | 2075 | 52 | M14x1,50 | 17 | VERSILIA | 9x19 | 19,00 | 9,00 | W0184120154 | 1 |  |  |  | 5x112 |  | 45 | 81710249 | L | S17D36 | B | LB56 | TÜV |  |  | DK | YES |  |  | T | Teilegutachten (PB+VB) | 2 | Mods can be necessary to car | 265/35 R19--- | AfterMarket OZ | MAX 900 KG | MATT BLACK + DIAMOND-CUT | All-Terrain | 8027529038071 | OZ | 17,33 |  |  | Serie L - ext.diam.75 mm | 592x592x312 | 1 | 320 | e1*2001/116*0254*.. | bar: Area 1
AUDI | S6 | S6 4F | 4F | 08/2006 | 04/2011 | 5x112 | 57,06 | 693 | 2075 | 52 | M14x1,50 | 17 | EGO | 9½x19 | 19,00 | 9,50 | W8505420154 | 1 | S | 20110726 | 20110825 | 5x112 |  | 35 | 81710451 | L | S17D36 | B |  | TÜV |  |  | DK | YES |  |  | T | Teilegutachten (PB+VB) | 2 | Mods can be necessary to car | 255/35 R19---TCOMBI-285/30 R19-R--TCOMBI | AfterMarket OZ | MAX 735 KG | MATT BLACK + DIAMOND-CUT | X-Line | 8027529065954 | OZ | 14,31 |  |  | Serie L - ext.diam.75 mm | 593x593x313 | 1 | 320 | e1*2001/116*0254*.. | bar: Area 1
AUDI | S6 | S6 4F | 4F | 08/2006 | 04/2011 | 5x112 | 57,06 | 693 | 2075 | 52 | M14x1,50 | 17 | QUARANTA | 9½x19 | 19,00 | 9,50 | W01858201G2 | 1 |  |  |  | 5x112 |  | 35 | 81710249 | L | S17D36 | B |  | TÜV |  |  | DK | YES |  |  | T | Teilegutachten (PB+VB) | 2 | Mods can be necessary to car | 255/35 R19---TCOMBI-285/30 R19-R--TCOMBI | AfterMarket OZ | MAX 735 KG | GRIGIO CORSA DIAMANTATO | Via Veneto | 8027529052657 | OZ | 14,31 |  |  | Serie L - ext.diam.75 mm | 592x592x312 | 1 | 320 | e1*2001/116*0254*.. | bar: Area 1
AUDI | S6 | S6 4F | 4F | 08/2006 | 04/2011 | 5x112 | 57,06 | 693 | 2075 | 52 | M14x1,50 | 17 | QUARANTA | 9½x19 | 19,00 | 9,50 | W01858202G2 | 1 |  |  |  | 5x112 |  | 40 | 81710249 | L | S17D36 | B |  | TÜV |  |  | DK | YES | C0270 | REAR | T | Teilegutachten (PB+VB) | 2 | Mods can be necessary to car | 255/35 R19---TCOMBI-285/30 R19-R--TCOMBI | AfterMarket OZ | MAX 735 KG | GRIGIO CORSA DIAMANTATO | Via Veneto | 8027529052664 | OZ | 14,19 |  |  | Serie L - ext.diam.75 mm | 592x592x312 | 1 | 320 | e1*2001/116*0254*.. | bar: Area 1
AUDI | S6 | S6 4F | 4F | 08/2006 | 04/2011 | 5x112 | 57,06 | 693 | 2075 | 52 | M14x1,50 | 17 | SUPERTURISMO LM | 9½x19 | 19,00 | 9,50 | W0185320219 | 1 | S | 20100201 | 20100303 | 5x112 |  | 35 | 81710249 | L | S17D36 | B | LB56 | TÜV |  |  | DK | YES | C0270 | REAR | S | Strongness Certificate (PB) | 2 | Mods can be necessary to car | 255/35 R19---TCOMBI-285/30 R19-R--TCOMBI | AfterMarket OZ | MAX 725 KG | MATT RACE SILVER + BLACK LETTERING | Racing | 8027529048834 | OZ | 13,06 |  |  | Serie L - ext.diam.75 mm | 592x592x312 | 1 | 320 | e1*2001/116*0254*.. | bar: Area 1
AUDI | S6 | S6 4F | 4F | 08/2006 | 04/2011 | 5x112 | 57,06 | 693 | 2075 | 52 | M14x1,50 | 17 | SUPERTURISMO LM | 9½x19 | 19,00 | 9,50 | W0185320246 | 1 |  |  |  | 5x112 |  | 35 | 81710249 | L | S17D36 | B | LB56 | TÜV |  |  | DK | YES | C0270 | REAR | S | Strongness Certificate (PB) | 2 | Mods can be necessary to car | 255/35 R19---TCOMBI-285/30 R19-R--TCOMBI | AfterMarket OZ | MAX 725 KG | MATT GRAPHITE + SILVER LETTERING | Racing | 8027529043785 | OZ | 13,06 |  |  | Serie L - ext.diam.75 mm | 592x592x312 | 1 | 320 | e1*2001/116*0254*.. | bar: Area 1
AUDI | S6 | S6 4F | 4F | 08/2006 | 04/2011 | 5x112 | 57,06 | 693 | 2075 | 52 | M14x1,50 | 17 | MONACO HLT | 9x20 | 20,00 | 9,00 | W01901200G1 | 1 | S | 20120711 | 20120810 | 5x112 |  | 35 | 81710535 | XL | S17D36 | B |  |  |  |  | DK | YES |  |  | N | No Certificate | 2 | Mods can be necessary to car | 275/30 R20--- | AfterMarket OZ | MAX 950 KG | GRIGIO CORSA | All-Terrain | 8027529076943 | OZ | 18,10 |  |  | Serie XL - ext.diam.79 mm | 615x615x312 | 1 | 320 | e1*2001/116*0254*.. | bar: Area 1
AUDI | S6 | S6 4G | 4G | 07/2012 |  | 5x112 | 66,46 | 650 |  | 45 | M14x1,50 | 17 | CORTINA | 9x19 | 19,00 | 9,00 | W0188720049 | 1 | S | 20121206 | 20130105 | 5x112 |  | 30 | 81710536 | XL | S17D36 | B |  | TÜV |  |  | DK | YES |  |  | T | Teilegutachten (PB+VB) | 1 | No car modifications required | 235/45 R19----245/40 R19----255/40 R19----265/35 R19--- | AfterMarket OZ | MAX 850 KG | MATT DARK GRAPHITE DIAMOND CUT | All-Terrain | 8027529070460 | OZ | 16,03 |  |  | Serie XL - ext.diam.79 mm | 592x592x312 | 1 | 309 | e1*2007/46*0436*.. | bar: Area 1
AUDI | S6 | S6 4G | 4G | 07/2012 |  | 5x112 | 66,46 | 650 |  | 45 | M14x1,50 | 17 | CORTINA | 9x19 | 19,00 | 9,00 | W0188720053 | 1 | S | 20121206 | 20130105 | 5x112 |  | 30 | 81710536 | XL | S17D36 | B |  | TÜV |  |  | DK | YES |  |  | T | Teilegutachten (PB+VB) | 1 | No car modifications required | 235/45 R19----245/40 R19----255/40 R19----265/35 R19--- | AfterMarket OZ | MAX 850 KG | MATT BLACK | All-Terrain | 8027529070477 | OZ | 16,43 |  |  | Serie XL - ext.diam.79 mm | 592x592x312 | 1 | 309 | e1*2007/46*0436*.. | bar: Area 1
AUDI | S6 | S6 4G | 4G | 07/2012 |  | 5x112 | 66,46 | 650 |  | 45 | M14x1,50 | 17 | CORTINA | 9½x20 | 20,00 | 9,50 | W0188300249 | 1 | S | 20121206 | 20130105 | 5x112 |  | 33 | 80910210 |  | S17D36 | B |  | TÜV |  |  | DK | YES |  |  | T | Teilegutachten (PB+VB) | 1 | No car modifications required |  | AfterMarket OZ | MAX 950 KG | MATT DARK GRAPHITE DIAMOND CUT | All-Terrain | 8027529069938 | OZ | 18,70 |  | 66,46 |  | 615x615x312 | 1 | 309 | e1*2007/46*0436*.. | bar: Area 1
AUDI | S6 | S6 4G | 4G | 07/2012 |  | 5x112 | 66,46 | 650 |  | 45 | M14x1,50 | 17 | CORTINA | 9½x20 | 20,00 | 9,50 | W0188300253 | 1 | S | 20121206 | 20130105 | 5x112 |  | 33 | 80910210 |  | S17D36 | B |  | TÜV |  |  | DK | YES |  |  | T | Teilegutachten (PB+VB) | 1 | No car modifications required |  | AfterMarket OZ | MAX 950 KG | MATT BLACK | All-Terrain | 8027529069945 | OZ | 18,70 |  | 66,46 |  | 615x615x312 | 1 | 309 | e1*2007/46*0436*.. | bar: Area 1
AUDI | S7 | S7 | 4G | 07/2012 |  | 5x112 | 66,46 | 653 |  | 37 | M14x1,50 | 17 | CORTINA | 9x19 | 19,00 | 9,00 | W0188720049 | 1 | S | 20121206 | 20130105 | 5x112 |  | 30 | 81710536 | XL | S17D36 | B |  | TÜV |  |  | DK | YES |  |  | T | Teilegutachten (PB+VB) | 1 | No car modifications required | 235/45 R19----245/40 R19----255/40 R19----265/35 R19----275/35 R19--- | AfterMarket OZ | MAX 850 KG | MATT DARK GRAPHITE DIAMOND CUT | All-Terrain | 8027529070460 | OZ | 16,03 |  |  | Serie XL - ext.diam.79 mm | 592x592x312 | 1 | 309 | e1*2007/46*0436*.. | bar: Area 1
AUDI | S7 | S7 | 4G | 07/2012 |  | 5x112 | 66,46 | 653 |  | 37 | M14x1,50 | 17 | CORTINA | 9x19 | 19,00 | 9,00 | W0188720053 | 1 | S | 20121206 | 20130105 | 5x112 |  | 30 | 81710536 | XL | S17D36 | B |  | TÜV |  |  | DK | YES |  |  | T | Teilegutachten (PB+VB) | 1 | No car modifications required | 235/45 R19----245/40 R19----255/40 R19----265/35 R19----275/35 R19--- | AfterMarket OZ | MAX 850 KG | MATT BLACK | All-Terrain | 8027529070477 | OZ | 16,43 |  |  | Serie XL - ext.diam.79 mm | 592x592x312 | 1 | 309 | e1*2007/46*0436*.. | bar: Area 1
AUDI | S7 | S7 | 4G | 07/2012 |  | 5x112 | 66,46 | 653 |  | 37 | M14x1,50 | 17 | CORTINA | 9½x20 | 20,00 | 9,50 | W0188300249 | 1 | S | 20121206 | 20130105 | 5x112 |  | 33 | 80910210 |  | S17D36 | B |  | TÜV |  |  | DK | YES |  |  | T | Teilegutachten (PB+VB) | 1 | No car modifications required |  | AfterMarket OZ | MAX 950 KG | MATT DARK GRAPHITE DIAMOND CUT | All-Terrain | 8027529069938 | OZ | 18,70 |  | 66,46 |  | 615x615x312 | 1 | 309 | e1*2007/46*0436*.. | bar: Area 1
AUDI | S7 | S7 | 4G | 07/2012 |  | 5x112 | 66,46 | 653 |  | 37 | M14x1,50 | 17 | CORTINA | 9½x20 | 20,00 | 9,50 | W0188300253 | 1 | S | 20121206 | 20130105 | 5x112 |  | 33 | 80910210 |  | S17D36 | B |  | TÜV |  |  | DK | YES |  |  | T | Teilegutachten (PB+VB) | 1 | No car modifications required |  | AfterMarket OZ | MAX 950 KG | MATT BLACK | All-Terrain | 8027529069945 | OZ | 18,70 |  | 66,46 |  | 615x615x312 | 1 | 309 | e1*2007/46*0436*.. | bar: Area 1
AUDI | S7 | S7 | 4G | 07/2012 |  | 5x112 | 66,46 | 653 |  | 37 | M14x1,50 | 17 | SUPERTURISMO DAKAR | 10x20 | 20,00 | 10,00 | W0186420019 | 1 | S | 20121206 | 20130105 | 5x112 |  | 26 | 80910210 | XL | S17D36 | B |  | TÜV |  |  | DK | YES |  |  | T | Teilegutachten (PB+VB) | 2 | Mods can be necessary to car |  | AfterMarket OZ | MAX 850 KG | MATT RACE SILVER + BLACK LETTERING | All-Terrain | 8027529054552 | OZ | 17,52 |  |  | Serie XL - ext.diam.79 mm | 620x620x350 | 1 | 309 | e1*2007/46*0436*.. | bar: Area 1
AUDI | S7 | S7 | 4G | 07/2012 |  | 5x112 | 66,46 | 653 |  | 37 | M14x1,50 | 17 | SUPERTURISMO DAKAR | 10x20 | 20,00 | 10,00 | W0186420046 | 1 | S | 20121206 | 20130105 | 5x112 |  | 26 | 80910210 | XL | S17D36 | B |  | TÜV |  |  | DK | YES |  |  | T | Teilegutachten (PB+VB) | 2 | Mods can be necessary to car |  | AfterMarket OZ | MAX 850 KG | MATT GRAPHITE + SILVER LETTERING | All-Terrain | 8027529054569 | OZ | 17,52 |  |  | Serie XL - ext.diam.79 mm | 620x620x350 | 1 | 309 | e1*2007/46*0436*.. | bar: Area 1
AUDI | S8 | S8 | D2 | 02/1996 | 10/2002 | 5x112 | 57,06 | 625 |  | 48 | M14x1,50 | 17 | DAVID | 7½x17 | 17,00 | 7,50 | W01871203N5 | 1 |  |  |  | 5x112 |  | 35 | 81710451 | L | S17D36 | B |  |  |  |  | DK | YES |  |  | K | KBA (ABE+VB) | 1 | No car modifications required | 225/55 R17----225/55 R17 M+S----245/45 R17--- | AfterMarket OZ | MAX 690 KG | MATT GRAPHITE DIAMOND CUT | Via Veneto | 8027529053555 | OZ | 11,81 |  |  | Serie L - ext.diam.75 mm | 540x540x261 | 1 | bar: Area 1
AUDI | S8 | S8 | D2 | 02/1996 | 10/2002 | 5x112 | 57,06 | 625 |  | 48 | M14x1,50 | 17 | QUARANTA | 7½x17 | 17,00 | 7,50 | W01867202G2 | 1 |  |  |  | 5x112 |  | 35 | 81710249 | L | S17D36 | B |  |  | KBA |  | DK | YES |  |  | K | KBA (ABE+VB) | 1 | No car modifications required | 225/55 R17----225/55 R17 M+S----245/45 R17--- | AfterMarket OZ | MAX 690 KG | GRIGIO CORSA DIAMANTATO | Via Veneto | 8027529054736 | OZ | 11,81 |  |  | Serie L - ext.diam.75 mm | 540x540x261 | 1 | bar: Area 1
AUDI | S8 | S8 | D2 | 02/1996 | 10/2002 | 5x112 | 57,06 | 625 |  | 48 | M14x1,50 | 17 | SUPERTURISMO GT | 7½x17 | 17,00 | 7,50 | W01681200P5 | 1 | S | 20121012 | 20121111 | 5x112 |  | 35 | 81710249 | L | S17D36 | B | LB56 |  | KBA | VIA | DK | YES |  |  | K | KBA (ABE+VB) | 1 | No car modifications required | 225/55 R17----225/55 R17 M+S----245/45 R17--- | AfterMarket OZ | MAX 715 KG | GRIGIO CORSA+BLACK LETTERING | Racing | 8027529081657 | OZ | 11,40 |  |  | Serie L - ext.diam.75 mm | 540x540x280 | 1 | bar: Area 1
AUDI | S8 | S8 | D2 | 02/1996 | 10/2002 | 5x112 | 57,06 | 625 |  | 48 | M14x1,50 | 17 | SUPERTURISMO GT | 7½x17 | 17,00 | 7,50 | W0168120079 | 1 |  |  |  | 5x112 |  | 35 | 81710249 | L | S17D36 | B | LB56 |  | KBA | VIA | DK | YES |  |  | K | KBA (ABE+VB) | 1 | No car modifications required | 225/55 R17----225/55 R17 M+S----245/45 R17--- | AfterMarket OZ | MAX 715 KG | MATT BLACK + RED LETTERING | Racing | 8027529057430 | OZ | 11,40 |  |  | Serie L - ext.diam.75 mm | 540x540x261 | 1 | bar: Area 1
AUDI | S8 | S8 | D2 | 02/1996 | 10/2002 | 5x112 | 57,06 | 625 |  | 48 | M14x1,50 | 17 | SUPERTURISMO GT | 7½x17 | 17,00 | 7,50 | W0168120082 | 1 | S | 20040113 | 20040212 | 5x112 |  | 35 | 81710249 | L | S17D36 | B | LB56 |  | KBA | VIA | DK | YES |  |  | K | KBA (ABE+VB) | 1 | No car modifications required | 225/55 R17----225/55 R17 M+S----245/45 R17--- | AfterMarket OZ | MAX 715 KG | RACE SILVER + BLACK LETTERING | Racing | 8027529000849 | OZ | 11,40 |  |  | Serie L - ext.diam.75 mm | 540x540x280 | 1 | bar: Area 1
AUDI | S8 | S8 | D2 | 02/1996 | 10/2002 | 5x112 | 57,06 | 625 |  | 48 | M14x1,50 | 17 | SUPERTURISMO LM | 7½x17 | 17,00 | 7,50 | W0188120219 | 1 |  |  |  | 5x112 |  | 35 | 81710249 | L | S17D36 | B | LB56 |  | KBA |  | DK | YES |  |  | K | KBA (ABE+VB) | 1 | No car modifications required | 225/55 R17----225/55 R17 M+S----245/45 R17--- | AfterMarket OZ | MAX 690 KG | MATT RACE SILVER + BLACK LETTERING | Racing | 8027529053197 | OZ | 10,80 |  |  | Serie L - ext.diam.75 mm | 540x540x261 | 1 | bar: Area 1
AUDI | S8 | S8 | D2 | 02/1996 | 10/2002 | 5x112 | 57,06 | 625 |  | 48 | M14x1,50 | 17 | SUPERTURISMO LM | 7½x17 | 17,00 | 7,50 | W0188120246 | 1 |  |  |  | 5x112 |  | 35 | 81710249 | L | S17D36 | B | LB56 |  | KBA |  | DK | YES |  |  | K | KBA (ABE+VB) | 1 | No car modifications required | 225/55 R17----225/55 R17 M+S----245/45 R17--- | AfterMarket OZ | MAX 690 KG | MATT GRAPHITE + SILVER LETTERING | Racing | 8027529053203 | OZ | 10,80 |  |  | Serie L - ext.diam.75 mm | 540x540x261 | 1 | bar: Area 1
AUDI | S8 | S8 | D2 | 02/1996 | 10/2002 | 5x112 | 57,06 | 625 |  | 48 | M14x1,50 | 17 | WAVE | 7½x17 | 17,00 | 7,50 | W8501720254 | 1 |  |  |  | 5x112 |  | 35 | 81710249 | L | S17D36 | B | LB56 |  | KBA |  | DK | YES |  |  | K | KBA (ABE+VB) | 1 | No car modifications required | 225/55 R17----225/55 R17 M+S----245/45 R17--- | AfterMarket OZ | MAX 650 KG | MATT BLACK + DIAMOND-CUT | X-Line | 8027529045642 | OZ | 12,21 |  |  | Serie L - ext.diam.75 mm | 542x542x261 | 1 | bar: Area 1
AUDI | S8 | S8 | D2 | 02/1996 | 10/2002 | 5x112 | 57,06 | 625 |  | 48 | M14x1,50 | 17 | ADRENALINA | 8x17 | 17,00 | 8,00 | W8501420254 | 1 | S | 20080904 | 20081004 | 5x112 |  | 35 | 81710249 | L | S17D36 | B | LB56 |  | KBA |  | DK | YES |  |  | K | KBA (ABE+VB) | 1 | No car modifications required | 225/55 R17----225/55 R17 M+S---TAU102-235/50 R17----245/45 R17----245/50 R17----255/45 R17--- | AfterMarket OZ | MAX 675 KG | MATT BLACK + DIAMOND-CUT | X-Line | 8027529034646 | OZ | 12,88 |  |  | Serie L - ext.diam.75 mm | 542x542x274 | 1 | bar: Area 1
AUDI | S8 | S8 | D2 | 02/1996 | 10/2002 | 5x112 | 57,06 | 625 |  | 48 | M14x1,50 | 17 | ADRENALINA | 8x17 | 17,00 | 8,00 | W8501420354 | 1 | S | 20080904 | 20081004 | 5x112 |  | 48 | 81710249 | L | S17D36 | B | LB56 |  | KBA |  | DK | YES |  |  | S | Strongness Certificate (PB) | 1 | No car modifications required | 225/55 R17----225/55 R17 M+S---TAU102-235/50 R17----245/45 R17----245/50 R17----255/45 R17--- | AfterMarket OZ | MAX 675 KG | MATT BLACK + DIAMOND-CUT | X-Line | 8027529034653 | OZ | 12,43 |  |  | Serie L - ext.diam.75 mm | 542x542x274 | 1 | bar: Area 1
AUDI | S8 | S8 | D2 | 02/1996 | 10/2002 | 5x112 | 57,06 | 625 |  | 48 | M14x1,50 | 17 | ENERGY | 8x17 | 17,00 | 8,00 | W8500820254 | 1 | S | 20080904 | 20081004 | 5x112 |  | 35 | 81710249 | L | S17D36 | B | LB56 |  | KBA |  | DK | YES |  |  | K | KBA (ABE+VB) | 1 | No car modifications required | 225/55 R17----225/55 R17 M+S---TAU102-235/50 R17----245/45 R17----245/50 R17----255/45 R17--- | AfterMarket OZ | MAX 675 KG | MATT BLACK + DIAMOND-CUT | X-Line | 8027529034370 | OZ | 12,90 |  |  | Serie L - ext.diam.75 mm | 542x542x274 | 1 | bar: Area 1
AUDI | S8 | S8 | D2 | 02/1996 | 10/2002 | 5x112 | 57,06 | 625 |  | 48 | M14x1,50 | 17 | ENERGY | 8x17 | 17,00 | 8,00 | W8500820268 | 1 |  |  |  | 5x112 |  | 35 | 81710249 | L | S17D36 | B | LB56 |  | KBA |  | DK | YES |  |  | K | KBA (ABE+VB) | 1 | No car modifications required | 225/55 R17----225/55 R17 M+S---TAU102-235/50 R17----245/45 R17----245/50 R17----255/45 R17--- | AfterMarket OZ | MAX 675 KG | MATT SILVER TECH DIAMOND CUT | X-Line | 8027529037272 | OZ | 12,90 |  |  | Serie L - ext.diam.75 mm | 542x542x274 | 1 | bar: Area 1
AUDI | S8 | S8 | D2 | 02/1996 | 10/2002 | 5x112 | 57,06 | 625 |  | 48 | M14x1,50 | 17 | ENERGY | 8x17 | 17,00 | 8,00 | W8500820354 | 1 | S | 20080904 | 20081004 | 5x112 |  | 48 | 81710249 | L | S17D36 | B | LB56 |  | KBA |  | DK | YES |  |  | K | KBA (ABE+VB) | 1 | No car modifications required | 225/55 R17----225/55 R17 M+S---TAU102-235/50 R17----245/45 R17----245/50 R17----255/45 R17--- | AfterMarket OZ | MAX 675 KG | MATT BLACK + DIAMOND-CUT | X-Line | 8027529034387 | OZ | 12,50 |  |  | Serie L - ext.diam.75 mm | 542x542x274 | 1 | bar: Area 1
AUDI | S8 | S8 | D2 | 02/1996 | 10/2002 | 5x112 | 57,06 | 625 |  | 48 | M14x1,50 | 17 | ENERGY | 8x17 | 17,00 | 8,00 | W8500820368 | 1 |  |  |  | 5x112 |  | 48 | 81710249 | L | S17D36 | B | LB56 |  | KBA |  | DK | YES |  |  | K | KBA (ABE+VB) | 1 | No car modifications required | 225/55 R17----225/55 R17 M+S---TAU102-235/50 R17----245/45 R17----245/50 R17----255/45 R17--- | AfterMarket OZ | MAX 675 KG | MATT SILVER TECH DIAMOND CUT | X-Line | 8027529037289 | OZ | 12,50 |  |  | Serie L - ext.diam.75 mm | 542x542x274 | 1 | bar: Area 1
AUDI | S8 | S8 | D2 | 02/1996 | 10/2002 | 5x112 | 57,06 | 625 |  | 48 | M14x1,50 | 17 | ITALIA 150 | 8x17 | 17,00 | 8,00 | W01890203R4 | 1 |  |  |  | 5x112 |  | 35 | 81710451 | L | S17D36 | B |  |  | KBA |  | DK | YES |  |  | K | KBA (ABE+VB) | 1 | No car modifications required | 225/55 R17----225/55 R17 M+S---TAU102-235/50 R17----245/45 R17----245/50 R17----255/45 R17--- | AfterMarket OZ | MAX 750 KG | MATT RACE SILVER DIAMOND CUT | Racing | 8027529070170 | OZ | 12,16 |  |  | Serie L - ext.diam.75 mm | 540x540x274 | 1 | bar: Area 1
AUDI | S8 | S8 | D2 | 02/1996 | 10/2002 | 5x112 | 57,06 | 625 |  | 48 | M14x1,50 | 17 | ITALIA 150 | 8x17 | 17,00 | 8,00 | W0189020349 | 1 |  |  |  | 5x112 |  | 35 | 81710451 | L | S17D36 | B |  |  | KBA |  | DK | YES |  |  | K | KBA (ABE+VB) | 1 | No car modifications required | 225/55 R17----225/55 R17 M+S---TAU102-235/50 R17----245/45 R17----245/50 R17----255/45 R17--- | AfterMarket OZ | MAX 750 KG | MATT DARK GRAPHITE DIAMOND CUT | Racing | 8027529070163 | OZ | 12,16 |  |  | Serie L - ext.diam.75 mm | 540x540x274 | 1 | bar: Area 1
AUDI | S8 | S8 | D2 | 02/1996 | 10/2002 | 5x112 | 57,06 | 625 |  | 48 | M14x1,50 | 17 | SUPERTURISMO GT | 8x17 | 17,00 | 8,00 | W01673202P5 | 1 | S | 20121012 | 20121111 | 5x112 |  | 35 | 81710249 | L | S17D36 | B | LB56 | TÜV |  |  | DK | YES |  |  | T | Teilegutachten (PB+VB) | 1 | No car modifications required | 225/55 R17----225/55 R17 M+S---TAU102-235/50 R17----245/45 R17----245/50 R17----255/45 R17--- | AfterMarket OZ | MAX 650 KG | GRIGIO CORSA+BLACK LETTERING | Racing | 8027529081640 | OZ | 12,10 |  |  | Serie L - ext.diam.75 mm | 540x540x280 | 1 | bar: Area 1
AUDI | S8 | S8 | D2 | 02/1996 | 10/2002 | 5x112 | 57,06 | 625 |  | 48 | M14x1,50 | 17 | SUPERTURISMO GT | 8x17 | 17,00 | 8,00 | W0167320279 | 1 |  |  |  | 5x112 |  | 35 | 81710249 | L | S17D36 | B | LB56 | TÜV |  |  | DK | YES |  |  | T | Teilegutachten (PB+VB) | 1 | No car modifications required | 225/55 R17----225/55 R17 M+S---TAU102-235/50 R17----245/45 R17----245/50 R17----255/45 R17--- | AfterMarket OZ | MAX 650 KG | MATT BLACK + RED LETTERING | Racing | 8027529057454 | OZ | 12,10 |  |  | Serie L - ext.diam.75 mm | 540x540x274 | 1 | bar: Area 1
AUDI | S8 | S8 | D2 | 02/1996 | 10/2002 | 5x112 | 57,06 | 625 |  | 48 | M14x1,50 | 17 | SUPERTURISMO GT | 8x17 | 17,00 | 8,00 | W0167320282 | 1 | S | 20050419 | 20050519 | 5x112 |  | 35 | 81710249 | L | S17D36 | B | LB56 | TÜV |  |  | DK | YES |  |  | T | Teilegutachten (PB+VB) | 1 | No car modifications required | 225/55 R17----225/55 R17 M+S---TAU102-235/50 R17----245/45 R17----245/50 R17----255/45 R17--- | AfterMarket OZ | MAX 650 KG | RACE SILVER + BLACK LETTERING | Racing | 8027529000788 | OZ | 12,10 |  |  | Serie L - ext.diam.75 mm | 540x540x280 | 1 | bar: Area 1
AUDI | S8 | S8 | D2 | 02/1996 | 10/2002 | 5x112 | 57,06 | 625 |  | 48 | M14x1,50 | 17 | ADRENALINA | 8x18 | 18,00 | 8,00 | W8501520254 | 1 | S | 20080904 | 20081004 | 5x112 |  | 35 | 81710249 | L | S17D36 | B | LB56 | TÜV |  |  | DK | YES |  |  | T | Teilegutachten (PB+VB) | 1 | No car modifications required | 235/45 R18 M+S----235/50 R18---TAU095-235/50 R18 M+S---TAU096-245/45 R18---TCOMBI-255/45 R18---TAU095 | AfterMarket OZ | MAX 690 KG | MATT BLACK + DIAMOND-CUT | X-Line | 8027529034691 | OZ | 13,39 |  |  | Serie L - ext.diam.75 mm | 568x568x274 | 1 | bar: Area 1
AUDI | S8 | S8 | D2 | 02/1996 | 10/2002 | 5x112 | 57,06 | 625 |  | 48 | M14x1,50 | 17 | ADRENALINA | 8x18 | 18,00 | 8,00 | W8501520354 | 1 | S | 20080904 | 20081004 | 5x112 |  | 48 | 81710249 | L | S17D36 | B | LB56 | TÜV |  |  | DK | YES |  |  | T | Teilegutachten (PB+VB) | 1 | No car modifications required | 235/45 R18 M+S----235/50 R18---TAU095-235/50 R18 M+S---TAU096-245/45 R18---TCOMBI-255/45 R18---TAU095 | AfterMarket OZ | MAX 690 KG | MATT BLACK + DIAMOND-CUT | X-Line | 8027529034707 | OZ | 12,70 |  |  | Serie L - ext.diam.75 mm | 568x568x274 | 1 | bar: Area 1
AUDI | S8 | S8 | D2 | 02/1996 | 10/2002 | 5x112 | 57,06 | 625 |  | 48 | M14x1,50 | 17 | DAVID | 8x18 | 18,00 | 8,00 | W01863203N5 | 1 | S | 20100927 | 20101027 | 5x112 |  | 35 | 81710451 | L | S17D36 | B |  |  |  |  | DK | YES |  |  | S | Strongness Certificate (PB) | 1 | No car modifications required | 235/45 R18 M+S----235/50 R18---TAU095-235/50 R18 M+S---TAU096-245/45 R18---TCOMBI-255/45 R18---TAU095 | AfterMarket OZ | MAX 690 KG | MATT GRAPHITE DIAMOND CUT | Via Veneto | 8027529054507 | OZ | 13,17 |  |  | Serie L - ext.diam.75 mm | 567x567x274 | 1 | bar: Area 1
AUDI | S8 | S8 | D2 | 02/1996 | 10/2002 | 5x112 | 57,06 | 625 |  | 48 | M14x1,50 | 17 | EGO | 8x18 | 18,00 | 8,00 | W8504720254 | 1 | S | 20110726 | 20110825 | 5x112 |  | 35 | 81710451 | L | S17D36 | B |  |  | KBA |  | DK | YES |  |  | K | KBA (ABE+VB) | 1 | No car modifications required | 235/45 R18 M+S----235/50 R18---TAU095-235/50 R18 M+S---TAU096-245/45 R18---TCOMBI-255/45 R18---TAU095 | AfterMarket OZ | MAX 730 KG | MATT BLACK + DIAMOND-CUT | X-Line | 8027529065497 | OZ | 13,96 |  |  | Serie L - ext.diam.75 mm | 568x568x274 | 1 | bar: Area 1
AUDI | S8 | S8 | D2 | 02/1996 | 10/2002 | 5x112 | 57,06 | 625 |  | 48 | M14x1,50 | 17 | EGO | 8x18 | 18,00 | 8,00 | W8504720354 | 1 | S | 20110726 | 20110825 | 5x112 |  | 48 | 81710451 | L | S17D36 | B |  |  | KBA |  | DK | YES |  |  | K | KBA (ABE+VB) | 1 | No car modifications required | 235/45 R18 M+S----235/50 R18---TAU095-235/50 R18 M+S---TAU096-245/45 R18---TCOMBI-255/45 R18---TAU095 | AfterMarket OZ | MAX 730 KG | MATT BLACK + DIAMOND-CUT | X-Line | 8027529065503 | OZ | 13,96 |  |  | Serie L - ext.diam.75 mm | 568x568x274 | 1 | bar: Area 1
AUDI | S8 | S8 | D2 | 02/1996 | 10/2002 | 5x112 | 57,06 | 625 |  | 48 | M14x1,50 | 17 | ENERGY | 8x18 | 18,00 | 8,00 | W8500920254 | 1 | S | 20080904 | 20081004 | 5x112 |  | 35 | 81710249 | L | S17D36 | B | LB56 | TÜV |  |  | DK | YES |  |  | T | Teilegutachten (PB+VB) | 1 | No car modifications required | 235/45 R18 M+S----235/50 R18---TAU095-235/50 R18 M+S---TAU096-245/45 R18---TCOMBI-255/45 R18---TAU095 | AfterMarket OZ | MAX 725 KG | MATT BLACK + DIAMOND-CUT | X-Line | 8027529034424 | OZ | 14,45 |  |  | Serie L - ext.diam.75 mm | 568x568x274 | 1 | bar: Area 1
AUDI | S8 | S8 | D2 | 02/1996 | 10/2002 | 5x112 | 57,06 | 625 |  | 48 | M14x1,50 | 17 | ENERGY | 8x18 | 18,00 | 8,00 | W8500920268 | 1 |  |  |  | 5x112 |  | 35 | 81710249 | L | S17D36 | B | LB56 | TÜV |  |  | DK | YES |  |  | T | Teilegutachten (PB+VB) | 1 | No car modifications required | 235/45 R18 M+S----235/50 R18---TAU095-235/50 R18 M+S---TAU096-245/45 R18---TCOMBI-255/45 R18---TAU095 | AfterMarket OZ | MAX 725 KG | MATT SILVER TECH DIAMOND CUT | X-Line | 8027529037296 | OZ | 14,35 |  |  | Serie L - ext.diam.75 mm | 568x568x274 | 1 | bar: Area 1
AUDI | S8 | S8 | D2 | 02/1996 | 10/2002 | 5x112 | 57,06 | 625 |  | 48 | M14x1,50 | 17 | ENVY | 8x18 | 18,00 | 8,00 | W8503920368 | 1 |  |  |  | 5x112 |  | 35 | 81710451 | L | S17D36 | B |  | TÜV |  |  | DK | YES |  |  | T | Teilegutachten (PB+VB) | 1 | No car modifications required | 235/45 R18 M+S----235/50 R18---TAU095-235/50 R18 M+S---TAU096-245/45 R18---TCOMBI-255/45 R18---TAU095 | AfterMarket OZ | MAX 690 KG | MATT SILVER TECH DIAMOND CUT | X-Line | 8027529049664 | OZ | 12,76 |  |  | Serie L - ext.diam.75 mm | 568x568x274 | 1 | bar: Area 1
AUDI | S8 | S8 | D2 | 02/1996 | 10/2002 | 5x112 | 57,06 | 625 |  | 48 | M14x1,50 | 17 | ENVY | 8x18 | 18,00 | 8,00 | W8503920468 | 1 |  |  |  | 5x112 |  | 48 | 81710451 | L | S17D36 | B |  | TÜV |  |  | DK | YES |  |  | T | Teilegutachten (PB+VB) | 1 | No car modifications required | 235/45 R18 M+S----235/50 R18---TAU095-235/50 R18 M+S---TAU096-245/45 R18---TCOMBI-255/45 R18---TAU095 | AfterMarket OZ | MAX 690 KG | MATT SILVER TECH DIAMOND CUT | X-Line | 8027529049671 | OZ | 12,76 |  |  | Serie L - ext.diam.75 mm | 568x568x274 | 1 | bar: Area 1
AUDI | S8 | S8 | D2 | 02/1996 | 10/2002 | 5x112 | 57,06 | 625 |  | 48 | M14x1,50 | 17 | FORMULA HLT | 8x18 | 18,00 | 8,00 | W01892202G1 | 1 | S | 20121011 | 20121110 | 5x112 |  | 35 | 81710451 | L | S17D36 | B |  |  |  |  | DK | YES |  |  | N | No Certificate | 1 | No car modifications required | 235/45 R18 M+S----235/50 R18---TAU095-235/50 R18 M+S---TAU096-245/45 R18---TCOMBI-255/45 R18---TAU095 | AfterMarket OZ | MAX 630 KG | GRIGIO CORSA | I-Tech | 8027529081824 | OZ | 11,67 |  |  | Serie L - ext.diam.75 mm | 567x567x274 | 1 | bar: Area 1
AUDI | S8 | S8 | D2 | 02/1996 | 10/2002 | 5x112 | 57,06 | 625 |  | 48 | M14x1,50 | 17 | FORMULA HLT | 8x18 | 18,00 | 8,00 | W01892203G1 | 1 | S | 20121011 | 20121110 | 5x112 |  | 48 | 81710451 | L | S17D36 | B |  |  |  |  | DK | YES |  |  | N | No Certificate | 1 | No car modifications required | 235/45 R18 M+S----235/50 R18---TAU095-235/50 R18 M+S---TAU096-245/45 R18---TCOMBI-255/45 R18---TAU095 | AfterMarket OZ | MAX 630 KG | GRIGIO CORSA | I-Tech | 8027529081831 | OZ | 11,07 |  |  | Serie L - ext.diam.75 mm | 567x567x274 | 1 | bar: Area 1
AUDI | S8 | S8 | D2 | 02/1996 | 10/2002 | 5x112 | 57,06 | 625 |  | 48 | M14x1,50 | 17 | ITALIA 150 | 8x18 | 18,00 | 8,00 | W01884202R4 | 1 | S | 20110914 | 20111014 | 5x112 |  | 35 | 81710451 | L | S17D36 | B |  | TÜV |  |  | DK | YES |  |  | T | Teilegutachten (PB+VB) | 1 | No car modifications required | 235/45 R18 M+S----235/50 R18---TAU095-235/50 R18 M+S---TAU096-245/45 R18---TCOMBI-255/45 R18---TAU095 | AfterMarket OZ | MAX 750 KG | MATT RACE SILVER DIAMOND CUT | Racing | 8027529069402 | OZ | 12,67 |  |  | Serie L - ext.diam.75 mm | 567x567x274 | 1 | bar: Area 1
AUDI | S8 | S8 | D2 | 02/1996 | 10/2002 | 5x112 | 57,06 | 625 |  | 48 | M14x1,50 | 17 | ITALIA 150 | 8x18 | 18,00 | 8,00 | W0188420249 | 1 | S | 20110914 | 20111014 | 5x112 |  | 35 | 81710451 | L | S17D36 | B |  | TÜV |  |  | DK | YES |  |  | T | Teilegutachten (PB+VB) | 1 | No car modifications required | 235/45 R18 M+S----235/50 R18---TAU095-235/50 R18 M+S---TAU096-245/45 R18---TCOMBI-255/45 R18---TAU095 | AfterMarket OZ | MAX 750 KG | MATT DARK GRAPHITE DIAMOND CUT | Racing | 8027529069396 | OZ | 12,67 |  |  | Serie L - ext.diam.75 mm | 567x567x274 | 1 | bar: Area 1
AUDI | S8 | S8 | D2 | 02/1996 | 10/2002 | 5x112 | 57,06 | 625 |  | 48 | M14x1,50 | 17 | ITALIA 150 | 8x18 | 18,00 | 8,00 | W01884203R4 | 1 | S | 20110914 | 20111014 | 5x112 |  | 48 | 81710451 | L | S17D36 | B |  | TÜV |  |  | DK | YES |  |  | T | Teilegutachten (PB+VB) | 1 | No car modifications required | 235/45 R18 M+S----235/50 R18---TAU095-235/50 R18 M+S---TAU096-245/45 R18---TCOMBI-255/45 R18---TAU095 | AfterMarket OZ | MAX 715 KG | MATT RACE SILVER DIAMOND CUT | Racing | 8027529069426 | OZ | 12,15 |  |  | Serie L - ext.diam.75 mm | 567x567x274 | 1 | bar: Area 1
AUDI | S8 | S8 | D2 | 02/1996 | 10/2002 | 5x112 | 57,06 | 625 |  | 48 | M14x1,50 | 17 | ITALIA 150 | 8x18 | 18,00 | 8,00 | W0188420349 | 1 | S | 20110914 | 20111014 | 5x112 |  | 48 | 81710451 | L | S17D36 | B |  | TÜV |  |  | DK | YES |  |  | T | Teilegutachten (PB+VB) | 1 | No car modifications required | 235/45 R18 M+S----235/50 R18---TAU095-235/50 R18 M+S---TAU096-245/45 R18---TCOMBI-255/45 R18---TAU095 | AfterMarket OZ | MAX 715 KG | MATT DARK GRAPHITE DIAMOND CUT | Racing | 8027529069419 | OZ | 12,15 |  |  | Serie L - ext.diam.75 mm | 567x567x274 | 1 | bar: Area 1
AUDI | S8 | S8 | D2 | 02/1996 | 10/2002 | 5x112 | 57,06 | 625 |  | 48 | M14x1,50 | 17 | LOUNGE 10 | 8x18 | 18,00 | 8,00 | W8503120454 | 1 |  |  |  | 5x112 |  | 35 | 81710451 | L | S17D36 | B | LB56 | TÜV |  |  | DK | YES |  |  | T | Teilegutachten (PB+VB) | 1 | No car modifications required | 235/45 R18 M+S----235/50 R18---TAU095-235/50 R18 M+S---TAU096-245/45 R18---TCOMBI-255/45 R18---TAU095 | AfterMarket OZ | MAX 690 KG | MATT BLACK + DIAMOND-CUT | X-Line | 8027529047813 | OZ | 13,96 |  |  | Serie L - ext.diam.75 mm | 568x568x274 | 1 | bar: Area 1
AUDI | S8 | S8 | D2 | 02/1996 | 10/2002 | 5x112 | 57,06 | 625 |  | 48 | M14x1,50 | 17 | LOUNGE 10 | 8x18 | 18,00 | 8,00 | W8503120475 | 1 |  |  |  | 5x112 |  | 35 | 81710451 | L | S17D36 | B | LB56 | TÜV |  |  | DK | YES |  |  | T | Teilegutachten (PB+VB) | 1 | No car modifications required | 235/45 R18 M+S----235/50 R18---TAU095-235/50 R18 M+S---TAU096-245/45 R18---TCOMBI-255/45 R18---TAU095 | AfterMarket OZ | MAX 690 KG | METAL SILVER + DIAMOND CUT | X-Line | 8027529047820 | OZ | 13,96 |  |  | Serie L - ext.diam.75 mm | 568x568x274 | 1 | bar: Area 1
AUDI | S8 | S8 | D2 | 02/1996 | 10/2002 | 5x112 | 57,06 | 625 |  | 48 | M14x1,50 | 17 | LOUNGE 10 | 8x18 | 18,00 | 8,00 | W8503120554 | 1 |  |  |  | 5x112 |  | 48 | 81710451 | L | S17D36 | B | LB56 | TÜV |  |  | DK | YES |  |  | T | Teilegutachten (PB+VB) | 1 | No car modifications required | 235/45 R18 M+S----235/50 R18---TAU095-235/50 R18 M+S---TAU096-245/45 R18---TCOMBI-255/45 R18---TAU095 | AfterMarket OZ | MAX 690 KG | MATT BLACK + DIAMOND-CUT | X-Line | 8027529047837 | OZ | 13,96 |  |  | Serie L - ext.diam.75 mm | 568x568x274 | 1 | bar: Area 1
AUDI | S8 | S8 | D2 | 02/1996 | 10/2002 | 5x112 | 57,06 | 625 |  | 48 | M14x1,50 | 17 | LOUNGE 10 | 8x18 | 18,00 | 8,00 | W8503120575 | 1 |  |  |  | 5x112 |  | 48 | 81710451 | L | S17D36 | B | LB56 | TÜV |  |  | DK | YES |  |  | T | Teilegutachten (PB+VB) | 1 | No car modifications required | 235/45 R18 M+S----235/50 R18---TAU095-235/50 R18 M+S---TAU096-245/45 R18---TCOMBI-255/45 R18---TAU095 | AfterMarket OZ | MAX 690 KG | METAL SILVER + DIAMOND CUT | X-Line | 8027529047844 | OZ | 13,96 |  |  | Serie L - ext.diam.75 mm | 568x568x274 | 1 | bar: Area 1
AUDI | S8 | S8 | D2 | 02/1996 | 10/2002 | 5x112 | 57,06 | 625 |  | 48 | M14x1,50 | 17 | QUARANTA | 8x18 | 18,00 | 8,00 | W01856205G2 | 1 | S | 20100928 | 20101028 | 5x112 |  | 48 | 81710249 | L | S17D36 | B |  | TÜV |  |  | DK | YES |  |  | T | Teilegutachten (PB+VB) | 1 | No car modifications required | 235/45 R18 M+S----235/50 R18---TAU095-235/50 R18 M+S---TAU096-245/45 R18---TCOMBI-255/45 R18---TAU095 | AfterMarket OZ | MAX 715 KG | GRIGIO CORSA DIAMANTATO | Via Veneto | 8027529054422 | OZ | 12,61 |  |  | Serie L - ext.diam.75 mm | 570x570x280 | 1 | bar: Area 1
AUDI | S8 | S8 | D2 | 02/1996 | 10/2002 | 5x112 | 57,06 | 625 |  | 48 | M14x1,50 | 17 | SARDEGNA | 8x18 | 18,00 | 8,00 | W0176320422 | 1 |  |  |  | 5x112 |  | 35 | 81710249 | L | S17D36 | B | LB56 | TÜV |  |  | DK | YES |  |  | T | Teilegutachten (PB+VB) | 1 | No car modifications required | 235/45 R18 M+S----235/50 R18---TAU095-235/50 R18 M+S---TAU096-245/45 R18---TCOMBI-255/45 R18---TAU095 | AfterMarket OZ | MAX 815 KG | MATT GRAPHIT SILVER | All-Terrain | 8027529046342 | OZ | 15,40 |  |  | Serie L - ext.diam.75 mm | 570x570x280 | 1 | bar: Area 1
AUDI | S8 | S8 | D2 | 02/1996 | 10/2002 | 5x112 | 57,06 | 625 |  | 48 | M14x1,50 | 17 | SARDEGNA | 8x18 | 18,00 | 8,00 | W0176320522 | 1 |  |  |  | 5x112 |  | 48 | 81710249 | L | S17D36 | B | LB56 | TÜV |  |  | DK | YES |  |  | T | Teilegutachten (PB+VB) | 1 | No car modifications required | 235/45 R18 M+S----235/50 R18---TAU095-235/50 R18 M+S---TAU096-245/45 R18---TCOMBI-255/45 R18---TAU095 | AfterMarket OZ | MAX 815 KG | MATT GRAPHIT SILVER | All-Terrain | 8027529046359 | OZ | 15,40 |  |  | Serie L - ext.diam.75 mm | 570x570x280 | 1 | bar: Area 1
AUDI | S8 | S8 | D2 | 02/1996 | 10/2002 | 5x112 | 57,06 | 625 |  | 48 | M14x1,50 | 17 | SUPERTURISMO GT | 8x18 | 18,00 | 8,00 | W01669202P5 | 1 | S | 20121012 | 20121111 | 5x112 |  | 35 | 81710249 | L | S17D36 | B | LB56 | TÜV |  | VIA | DK | YES |  |  | T | Teilegutachten (PB+VB) | 1 | No car modifications required | 235/45 R18 M+S----235/50 R18---TAU095-235/50 R18 M+S---TAU096-245/45 R18---TCOMBI-255/45 R18---TAU095 | AfterMarket OZ | MAX 650 KG | GRIGIO CORSA+BLACK LETTERING | Racing | 8027529081510 | OZ | 12,84 |  |  | Serie L - ext.diam.75 mm | 570x570x280 | 1 | bar: Area 1
AUDI | S8 | S8 | D2 | 02/1996 | 10/2002 | 5x112 | 57,06 | 625 |  | 48 | M14x1,50 | 17 | SUPERTURISMO GT | 8x18 | 18,00 | 8,00 | W0166920279 | 1 | S | 20080624 | 20080724 | 5x112 |  | 35 | 81710249 | L | S17D36 | B | LB56 | TÜV |  | VIA | DK | YES |  |  | T | Teilegutachten (PB+VB) | 1 | No car modifications required | 235/45 R18 M+S----235/50 R18---TAU095-235/50 R18 M+S---TAU096-245/45 R18---TCOMBI-255/45 R18---TAU095 | AfterMarket OZ | MAX 650 KG | MATT BLACK + RED LETTERING | Racing | 8027529000313 | OZ | 12,84 |  |  | Serie L - ext.diam.75 mm | 570x570x280 | 1 | bar: Area 1
AUDI | S8 | S8 | D2 | 02/1996 | 10/2002 | 5x112 | 57,06 | 625 |  | 48 | M14x1,50 | 17 | SUPERTURISMO GT | 8x18 | 18,00 | 8,00 | W0166920282 | 1 | S | 20050413 | 20050513 | 5x112 |  | 35 | 81710249 | L | S17D36 | B | LB56 |  |  | VIA | DK | YES |  |  | T | Teilegutachten (PB+VB) | 1 | No car modifications required | 235/45 R18 M+S----235/50 R18---TAU095-235/50 R18 M+S---TAU096-245/45 R18---TCOMBI-255/45 R18---TAU095 | AfterMarket OZ | MAX 650 KG | RACE SILVER + BLACK LETTERING | Racing | 8027529000320 | OZ | 8,86 |  |  | Serie L - ext.diam.75 mm | 570x570x280 | 1 | bar: Area 1
AUDI | S8 | S8 | D2 | 02/1996 | 10/2002 | 5x112 | 57,06 | 625 |  | 48 | M14x1,50 | 17 | SUPERTURISMO LM | 8x18 | 18,00 | 8,00 | W0185420519 | 1 |  |  |  | 5x112 |  | 35 | 81710249 | L | S17D36 | B | LB56 | TÜV |  |  | DK | YES |  |  | T | Teilegutachten (PB+VB) | 1 | No car modifications required | 235/45 R18 M+S----235/50 R18---TAU095-235/50 R18 M+S---TAU096-245/45 R18---TCOMBI-255/45 R18---TAU095 | AfterMarket OZ | MAX 690 KG | MATT RACE SILVER + BLACK LETTERING | Racing | 8027529043464 | OZ | 11,96 |  |  | Serie L - ext.diam.75 mm | 570x570x280 | 1 | bar: Area 1
AUDI | S8 | S8 | D2 | 02/1996 | 10/2002 | 5x112 | 57,06 | 625 |  | 48 | M14x1,50 | 17 | SUPERTURISMO LM | 8x18 | 18,00 | 8,00 | W0185420546 | 1 |  |  |  | 5x112 |  | 35 | 81710249 | L | S17D36 | B | LB56 | TÜV |  |  | DK | YES |  |  | T | Teilegutachten (PB+VB) | 1 | No car modifications required | 235/45 R18 M+S----235/50 R18---TAU095-235/50 R18 M+S---TAU096-245/45 R18---TCOMBI-255/45 R18---TAU095 | AfterMarket OZ | MAX 690 KG | MATT GRAPHITE + SILVER LETTERING | Racing | 8027529043471 | OZ | 11,96 |  |  | Serie L - ext.diam.75 mm | 570x570x280 | 1 | bar: Area 1
AUDI | S8 | S8 | D2 | 02/1996 | 10/2002 | 5x112 | 57,06 | 625 |  | 48 | M14x1,50 | 17 | SUPERTURISMO LM | 8x18 | 18,00 | 8,00 | W0185420619 | 1 |  |  |  | 5x112 |  | 48 | 81710249 | L | S17D36 | B | LB56 | TÜV |  |  | DK | YES |  |  | T | Teilegutachten (PB+VB) | 1 | No car modifications required | 235/45 R18 M+S----235/50 R18---TAU095-235/50 R18 M+S---TAU096-245/45 R18---TCOMBI-255/45 R18---TAU095 | AfterMarket OZ | MAX 690 KG | MATT RACE SILVER + BLACK LETTERING | Racing | 8027529043488 | OZ | 11,57 |  |  | Serie L - ext.diam.75 mm | 570x570x280 | 1 | bar: Area 1
AUDI | S8 | S8 | D2 | 02/1996 | 10/2002 | 5x112 | 57,06 | 625 |  | 48 | M14x1,50 | 17 | SUPERTURISMO LM | 8x18 | 18,00 | 8,00 | W0185420646 | 1 |  |  |  | 5x112 |  | 48 | 81710249 | L | S17D36 | B | LB56 | TÜV |  |  | DK | YES |  |  | T | Teilegutachten (PB+VB) | 1 | No car modifications required | 235/45 R18 M+S----235/50 R18---TAU095-235/50 R18 M+S---TAU096-245/45 R18---TCOMBI-255/45 R18---TAU095 | AfterMarket OZ | MAX 690 KG | MATT GRAPHITE + SILVER LETTERING | Racing | 8027529043495 | OZ | 11,57 |  |  | Serie L - ext.diam.75 mm | 570x570x280 | 1 | bar: Area 1
AUDI | S8 | S8 | D2 | 02/1996 | 10/2002 | 5x112 | 57,06 | 625 |  | 48 | M14x1,50 | 17 | ULTRALEGGERA | 8x18 | 18,00 | 8,00 | W0171220222 | 1 |  |  |  | 5x112 |  | 35 | 81710249 | L | S17D36 | B | LB56 | TÜV |  |  | DK | YES |  |  | T | Teilegutachten (PB+VB) | 1 | No car modifications required | 235/45 R18 M+S----235/50 R18---TAU095-235/50 R18 M+S---TAU096-245/45 R18---TCOMBI-255/45 R18---TAU095 | AfterMarket OZ | MAX 675 KG | MATT GRAPHIT SILVER | Racing | 8027529001853 | OZ | 10,19 |  |  | Serie L - ext.diam.75 mm | 570x570x280 | 1 | bar: Area 1
AUDI | S8 | S8 | D2 | 02/1996 | 10/2002 | 5x112 | 57,06 | 625 |  | 48 | M14x1,50 | 17 | ULTRALEGGERA | 8x18 | 18,00 | 8,00 | W0171220253 | 1 | S | 20061026 | 20061125 | 5x112 |  | 35 | 81710249 | L | S17D36 | B | LB56 | TÜV |  |  | DK | YES |  |  | T | Teilegutachten (PB+VB) | 1 | No car modifications required | 235/45 R18 M+S----235/50 R18---TAU095-235/50 R18 M+S---TAU096-245/45 R18---TCOMBI-255/45 R18---TAU095 | AfterMarket OZ | MAX 675 KG | MATT BLACK | Racing | 8027529001860 | OZ | 10,19 |  |  | Serie L - ext.diam.75 mm | 570x570x280 | 1 | bar: Area 1
AUDI | S8 | S8 | D2 | 02/1996 | 10/2002 | 5x112 | 57,06 | 625 |  | 48 | M14x1,50 | 17 | ULTRALEGGERA | 8x18 | 18,00 | 8,00 | W0171220261 | 1 | S | 20060110 | 20060209 | 5x112 |  | 35 | 81710249 | L | S17D36 | B | LB56 | TÜV |  |  | DK | YES |  |  | T | Teilegutachten (PB+VB) | 1 | No car modifications required | 235/45 R18 M+S----235/50 R18---TAU095-235/50 R18 M+S---TAU096-245/45 R18---TCOMBI-255/45 R18---TAU095 | AfterMarket OZ | MAX 675 KG | CHRYSTAL TITANIUM | Racing | 8027529001877 | OZ | 10,19 |  |  | Serie L - ext.diam.75 mm | 570x570x280 | 1 | bar: Area 1
AUDI | S8 | S8 | D2 | 02/1996 | 10/2002 | 5x112 | 57,06 | 625 |  | 48 | M14x1,50 | 17 | VERSILIA | 8x18 | 18,00 | 8,00 | W01815204N6 | 1 |  |  |  | 5x112 |  | 35 | 81710249 | L | S17D36 | B | LB56 | TÜV |  |  | DK | YES |  |  | T | Teilegutachten (PB+VB) | 1 | No car modifications required | 235/45 R18 M+S----235/50 R18---TAU095-235/50 R18 M+S---TAU096-245/45 R18---TCOMBI-255/45 R18---TAU095 | AfterMarket OZ | MAX 760 KG | MATT RACE SILVER | All-Terrain | 8027529052220 | OZ | 14,77 |  |  | Serie L - ext.diam.75 mm | 570x570x280 | 1 | bar: Area 1
AUDI | S8 | S8 | D2 | 02/1996 | 10/2002 | 5x112 | 57,06 | 625 |  | 48 | M14x1,50 | 17 | VERSILIA | 8x18 | 18,00 | 8,00 | W0181520454 | 1 | S | 20080904 | 20081004 | 5x112 |  | 35 | 81710249 | L | S17D36 | B | LB56 | TÜV |  |  | DK | YES |  |  | T | Teilegutachten (PB+VB) | 1 | No car modifications required | 235/45 R18 M+S----235/50 R18---TAU095-235/50 R18 M+S---TAU096-245/45 R18---TCOMBI-255/45 R18---TAU095 | AfterMarket OZ | MAX 760 KG | MATT BLACK + DIAMOND-CUT | All-Terrain | 8027529031218 | OZ | 14,80 |  |  | Serie L - ext.diam.75 mm | 570x570x280 | 1 | bar: Area 1
AUDI | S8 | S8 | D2 | 02/1996 | 10/2002 | 5x112 | 57,06 | 625 |  | 48 | M14x1,50 | 17 | VITTORIA | 8x18 | 18,00 | 8,00 | W0188520173 | 1 | S | 20110913 | 20111013 | 5x112 |  | 35 | 81710451 | L | S17D36 | B |  | TÜV |  |  | DK | YES |  |  | T | Teilegutachten (PB+VB) | 1 | No car modifications required | 235/45 R18 M+S----235/50 R18---TAU095-235/50 R18 M+S---TAU096-245/45 R18---TCOMBI-255/45 R18---TAU095 | AfterMarket OZ | MAX 750 KG | MATT DARK GRAPHITE | Via Veneto | 8027529069723 | OZ | 13,39 |  |  | Serie L - ext.diam.75 mm | 567x567x274 | 1 | bar: Area 1
AUDI | S8 | S8 | D2 | 02/1996 | 10/2002 | 5x112 | 57,06 | 625 |  | 48 | M14x1,50 | 17 | VITTORIA | 8x18 | 18,00 | 8,00 | W0188520273 | 1 | S | 20110913 | 20111013 | 5x112 |  | 48 | 81710451 | L | S17D36 | B |  | TÜV |  |  | DK | YES |  |  | S | Strongness Certificate (PB) | 1 | No car modifications required | 235/45 R18 M+S----235/50 R18---TAU095-235/50 R18 M+S---TAU096-245/45 R18---TCOMBI-255/45 R18---TAU095 | AfterMarket OZ | MAX 715 KG | MATT DARK GRAPHITE | Via Veneto | 8027529069730 | OZ | 13 |  |  | Serie L - ext.diam.75 mm | 567x567x274 | 1 | bar: Area 1
AUDI | S8 | S8 | D2 | 02/1996 | 10/2002 | 5x112 | 57,06 | 625 |  | 48 | M14x1,50 | 17 | WAVE | 8x18 | 18,00 | 8,00 | W8501820254 | 1 |  |  |  | 5x112 |  | 35 | 81710249 | L | S17D36 | B | LB56 | TÜV |  |  | DK | YES |  |  | T | Teilegutachten (PB+VB) | 1 | No car modifications required | 235/45 R18 M+S----235/50 R18---TAU095-235/50 R18 M+S---TAU096-245/45 R18---TCOMBI-255/45 R18---TAU095 | AfterMarket OZ | MAX 690 KG | MATT BLACK + DIAMOND-CUT | X-Line | 8027529045680 | OZ | 13,46 |  |  | Serie L - ext.diam.75 mm | 568x568x274 | 1 | bar: Area 1
AUDI | S8 | S8 | D2 | 02/1996 | 10/2002 | 5x112 | 57,06 | 625 |  | 48 | M14x1,50 | 17 | X5B | 8x18 | 18,00 | 8,00 | W85064202N5 | 1 |  |  |  | 5x112 |  | 35 | 81710451 | L | S17D36 | B |  |  | KBA |  | DK | YES |  |  | K | KBA (ABE+VB) | 1 | No car modifications required | 235/45 R18 M+S----235/50 R18---TAU095-235/50 R18 M+S---TAU096-245/45 R18---TCOMBI-255/45 R18---TAU095 | AfterMarket OZ | MAX 730 KG | MATT GRAPHITE DIAMOND CUT | X-Line | 8027529078008 | OZ | 13,84 |  |  | Serie L - ext.diam.75 mm | 568x568x274 | 1 | bar: Area 1
AUDI | S8 | S8 | D2 | 02/1996 | 10/2002 | 5x112 | 57,06 | 625 |  | 48 | M14x1,50 | 17 | X5B | 8x18 | 18,00 | 8,00 | W85064203N5 | 1 |  |  |  | 5x112 |  | 48 | 81710451 | L | S17D36 | B |  |  | KBA |  | DK | YES |  |  | K | KBA (ABE+VB) | 1 | No car modifications required | 235/45 R18 M+S----235/50 R18---TAU095-235/50 R18 M+S---TAU096-245/45 R18---TCOMBI-255/45 R18---TAU095 | AfterMarket OZ | MAX 730 KG | MATT GRAPHITE DIAMOND CUT | X-Line | 8027529078015 | OZ | 13,46 |  |  | Serie L - ext.diam.75 mm | 568x568x274 | 1 | bar: Area 1
AUDI | S8 | S8 | D2 | 02/1996 | 10/2002 | 5x112 | 57,06 | 625 |  | 48 | M14x1,50 | 17 | FORMULA HLT | 9x18 | 18,00 | 9,00 | W01906201G1 | 1 | S | 20121011 | 20121110 | 5x112 |  | 35 | 81710451 | L | S17D36 | B |  |  |  |  | DK | YES | C0270 | REAR | N | No Certificate | 1 | No car modifications required | 235/50 R18---TAU097-245/45 R18---TAU097-255/45 R18---TAU097-275/40 R18-R--TAU097 | AfterMarket OZ | MAX 630 KG | GRIGIO CORSA | I-Tech | 8027529081930 | OZ | 11,93 |  |  | Serie L - ext.diam.75 mm | 567x567x299 | 1 | bar: Area 1
AUDI | S8 | S8 | D2 | 02/1996 | 10/2002 | 5x112 | 57,06 | 625 |  | 48 | M14x1,50 | 17 | DAVID | 8x19 | 19,00 | 8,00 | W01870203N5 | 1 |  |  |  | 5x112 |  | 35 | 81710451 | L | S17D36 | B |  | TÜV |  |  | DK | YES |  |  | T | Teilegutachten (PB+VB) | 1 | No car modifications required | 245/40 R19---TCOMBI-255/40 R19--- | AfterMarket OZ | MAX 690 KG | MATT GRAPHITE DIAMOND CUT | Via Veneto | 8027529053432 | OZ | 14,32 |  |  | Serie L - ext.diam.75 mm | 592x592x274 | 1 | bar: Area 1
AUDI | S8 | S8 | D2 | 02/1996 | 10/2002 | 5x112 | 57,06 | 625 |  | 48 | M14x1,50 | 17 | ENERGY | 8x19 | 19,00 | 8,00 | W8503420154 | 1 |  |  |  | 5x112 |  | 35 | 81710249 | L | S17D36 | B | LB56 | TÜV |  |  | DK | YES |  |  | T | Teilegutachten (PB+VB) | 1 | No car modifications required | 245/40 R19---TCOMBI-255/40 R19--- | AfterMarket OZ | MAX 720 KG | MATT BLACK + DIAMOND-CUT | X-Line | 8027529045833 | OZ | 14,50 |  |  | Serie L - ext.diam.75 mm | 593x593x274 | 1 | bar: Area 1
AUDI | S8 | S8 | D2 | 02/1996 | 10/2002 | 5x112 | 57,06 | 625 |  | 48 | M14x1,50 | 17 | ITALIA 150 | 8x19 | 19,00 | 8,00 | W01889203R4 | 1 |  |  |  | 5x112 |  | 35 | 81710451 | L | S17D36 | B |  | TÜV |  |  | DK | YES |  |  | T | Teilegutachten (PB+VB) | 1 | No car modifications required | 245/40 R19---TCOMBI-255/40 R19--- | AfterMarket OZ | MAX 750 KG | MATT RACE SILVER DIAMOND CUT | Racing | 8027529070347 | OZ | 13,31 |  |  | Serie L - ext.diam.75 mm | 592x592x274 | 1 | bar: Area 1
AUDI | S8 | S8 | D2 | 02/1996 | 10/2002 | 5x112 | 57,06 | 625 |  | 48 | M14x1,50 | 17 | ITALIA 150 | 8x19 | 19,00 | 8,00 | W0188920349 | 1 |  |  |  | 5x112 |  | 35 | 81710451 | L | S17D36 | B |  | TÜV |  |  | DK | YES |  |  | T | Teilegutachten (PB+VB) | 1 | No car modifications required | 245/40 R19---TCOMBI-255/40 R19--- | AfterMarket OZ | MAX 750 KG | MATT DARK GRAPHITE DIAMOND CUT | Racing | 8027529070330 | OZ | 13,31 |  |  | Serie L - ext.diam.75 mm | 592x592x274 | 1 | bar: Area 1
AUDI | S8 | S8 | D2 | 02/1996 | 10/2002 | 5x112 | 57,06 | 625 |  | 48 | M14x1,50 | 17 | SUPERTURISMO GT | 8x19 | 19,00 | 8,00 | W01690201P5 | 1 | S | 20121012 | 20121111 | 5x112 |  | 35 | 81710249 | L | S17D36 | B | LB56 | TÜV |  |  | DK | YES |  |  | T | Teilegutachten (PB+VB) | 1 | No car modifications required | 245/40 R19---TCOMBI-255/40 R19--- | AfterMarket OZ | MAX 705 KG | GRIGIO CORSA+BLACK LETTERING | Racing | 8027529081749 | OZ | 13,82 |  |  | Serie L - ext.diam.75 mm | 592x592x274 | 1 | bar: Area 1
AUDI | S8 | S8 | D2 | 02/1996 | 10/2002 | 5x112 | 57,06 | 625 |  | 48 | M14x1,50 | 17 | SUPERTURISMO GT | 8x19 | 19,00 | 8,00 | W0169020179 | 1 | S | 20080709 | 20080808 | 5x112 |  | 35 | 81710249 | L | S17D36 | B | LB56 | TÜV |  |  | DK | YES |  |  | T | Teilegutachten (PB+VB) | 1 | No car modifications required | 245/40 R19---TCOMBI-255/40 R19--- | AfterMarket OZ | MAX 705 KG | MATT BLACK + RED LETTERING | Racing | 8027529001174 | OZ | 13,82 |  |  | Serie L - ext.diam.75 mm | 592x592x274 | 1 | bar: Area 1
AUDI | S8 | S8 | D2 | 02/1996 | 10/2002 | 5x112 | 57,06 | 625 |  | 48 | M14x1,50 | 17 | SUPERTURISMO GT | 8x19 | 19,00 | 8,00 | W0169020182 | 1 | S | 20050421 | 20050521 | 5x112 |  | 35 | 81710249 | L | S17D36 | B | LB56 | TÜV |  |  | DK | YES |  |  | T | Teilegutachten (PB+VB) | 1 | No car modifications required | 245/40 R19---TCOMBI-255/40 R19--- | AfterMarket OZ | MAX 705 KG | RACE SILVER + BLACK LETTERING | Racing | 8027529001181 | OZ | 13,82 |  |  | Serie L - ext.diam.75 mm | 592x592x274 | 1 | bar: Area 1
AUDI | S8 | S8 | D2 | 02/1996 | 10/2002 | 5x112 | 57,06 | 625 |  | 48 | M14x1,50 | 17 | ULTRALEGGERA | 8x19 | 19,00 | 8,00 | W0171320253 | 1 | S | 20061207 | 20070106 | 5x112 |  | 45 | 81710249 | L | S17D36 | B | LB56 | TÜV |  |  | DK | YES |  |  | T | Teilegutachten (PB+VB) | 1 | No car modifications required | 245/40 R19---TCOMBI-255/40 R19--- | AfterMarket OZ | MAX 680 KG | MATT BLACK | Racing | 8027529002157 | OZ | 10,91 |  |  | Serie L - ext.diam.75 mm | 592x592x274 | 1 | bar: Area 1
AUDI | S8 | S8 | D2 | 02/1996 | 10/2002 | 5x112 | 57,06 | 625 |  | 48 | M14x1,50 | 17 | ULTRALEGGERA | 8x19 | 19,00 | 8,00 | W0171320653 | 1 | S | 20100121 | 20100220 | 5x112 |  | 41 | 81710249 | L | S17D36 | B | LB56 | TÜV |  |  | DK | YES |  |  | T | Teilegutachten (PB+VB) | 1 | No car modifications required | 245/40 R19---TCOMBI-255/40 R19--- | AfterMarket OZ | MAX 680 KG | MATT BLACK | Racing | 8027529048742 | OZ | 10,91 |  |  | Serie L - ext.diam.75 mm | 592x592x274 | 1 | bar: Area 1
AUDI | S8 | S8 | D2 | 02/1996 | 10/2002 | 5x112 | 57,06 | 625 |  | 48 | M14x1,50 | 17 | ULTRALEGGERA | 8x19 | 19,00 | 8,00 | W0171320661 | 1 | S | 20081103 | 20081203 | 5x112 |  | 41 | 81710249 | L | S17D36 | B | LB56 | TÜV |  |  | DK | YES |  |  | T | Teilegutachten (PB+VB) | 1 | No car modifications required | 245/40 R19---TCOMBI-255/40 R19--- | AfterMarket OZ | MAX 680 KG | CHRYSTAL TITANIUM | Racing | 8027529002218 | OZ | 10,91 |  |  | Serie L - ext.diam.75 mm | 592x592x274 | 1 | bar: Area 1
AUDI | S8 | S8 | D2 | 02/1996 | 10/2002 | 5x112 | 57,06 | 625 |  | 48 | M14x1,50 | 17 | ULTRALEGGERA HLT | 8x19 | 19,00 | 8,00 | W01713201AN6 | 3 | S | 20120302 | 20120401 | 5x112 |  | 35 | 81710261 | XL | S17D36 | B | LB56 | TÜV |  |  | DK | YES |  |  | T | Teilegutachten (PB+VB) | 1 | No car modifications required | 245/40 R19---TCOMBI-255/40 R19--- | AfterMarket OZ | MAX 680 KG | MATT RACE SILVER | I-Tech | 8027529073195 | OZ | 11,04 |  |  | Serie XL - ext.diam.79 mm | 592x592x274 | 1 | bar: Area 1
AUDI | S8 | S8 | D2 | 02/1996 | 10/2002 | 5x112 | 57,06 | 625 |  | 48 | M14x1,50 | 17 | ULTRALEGGERA HLT | 8x19 | 19,00 | 8,00 | W01713201AP3 | 3 | S | 20121203 | 20130102 | 5x112 |  | 35 | 81710261 | XL | S17D36 | B | LB56 | TÜV |  |  | DK | YES |  |  | T | Teilegutachten (PB+VB) | 1 | No car modifications required | 245/40 R19---TCOMBI-255/40 R19--- | AfterMarket OZ | MAX 680 KG | ACID GREEN | I-Tech | 8027529083798 | OZ | 11,04 |  |  | Serie XL - ext.diam.79 mm | 592x592x274 | 1 | bar: Area 1
AUDI | S8 | S8 | D2 | 02/1996 | 10/2002 | 5x112 | 57,06 | 625 |  | 48 | M14x1,50 | 17 | ULTRALEGGERA HLT | 8x19 | 19,00 | 8,00 | W01713201A22 | 3 | S | 20120302 | 20120401 | 5x112 |  | 35 | 81710261 | XL | S17D36 | B | LB56 | TÜV |  |  | DK | YES |  |  | T | Teilegutachten (PB+VB) | 1 | No car modifications required | 245/40 R19---TCOMBI-255/40 R19--- | AfterMarket OZ | MAX 680 KG | MATT GRAPHIT SILVER | I-Tech | 8027529073188 | OZ | 11,04 |  |  | Serie XL - ext.diam.79 mm | 592x592x274 | 1 | bar: Area 1
AUDI | S8 | S8 | D2 | 02/1996 | 10/2002 | 5x112 | 57,06 | 625 |  | 48 | M14x1,50 | 17 | ULTRALEGGERA HLT | 8x19 | 19,00 | 8,00 | W01713201A30 | 3 | S | 20120302 | 20120401 | 5x112 |  | 35 | 81710261 | XL | S17D36 | B | LB56 | TÜV |  |  | DK | YES |  |  | T | Teilegutachten (PB+VB) | 1 | No car modifications required | 245/40 R19---TCOMBI-255/40 R19--- | AfterMarket OZ | MAX 680 KG | WHITE | I-Tech | 8027529073140 | OZ | 11,04 |  |  | Serie XL - ext.diam.79 mm | 592x592x274 | 1 | bar: Area 1
AUDI | S8 | S8 | D2 | 02/1996 | 10/2002 | 5x112 | 57,06 | 625 |  | 48 | M14x1,50 | 17 | ULTRALEGGERA HLT | 8x19 | 19,00 | 8,00 | W01713201A53 | 1 | S | 20120302 | 20120401 | 5x112 |  | 35 | 81710261 | XL | S17D36 | B | LB56 | TÜV |  |  | DK | YES |  |  | T | Teilegutachten (PB+VB) | 1 | No car modifications required | 245/40 R19---TCOMBI-255/40 R19--- | AfterMarket OZ | MAX 680 KG | MATT BLACK | I-Tech | 8027529073133 | OZ | 10,99 |  |  | Serie XL - ext.diam.79 mm | 592x592x274 | 1 | bar: Area 1
AUDI | S8 | S8 | D2 | 02/1996 | 10/2002 | 5x112 | 57,06 | 625 |  | 48 | M14x1,50 | 17 | ULTRALEGGERA HLT | 8x19 | 19,00 | 8,00 | W01713201A71 | 3 | S | 20120302 | 20120401 | 5x112 |  | 35 | 81710261 | XL | S17D36 | B | LB56 | TÜV |  |  | DK | YES |  |  | T | Teilegutachten (PB+VB) | 1 | No car modifications required | 245/40 R19---TCOMBI-255/40 R19--- | AfterMarket OZ | MAX 680 KG | ORANGE | I-Tech | 8027529073164 | OZ | 11,04 |  |  | Serie XL - ext.diam.79 mm | 592x592x274 | 1 | bar: Area 1
AUDI | S8 | S8 | D2 | 02/1996 | 10/2002 | 5x112 | 57,06 | 625 |  | 48 | M14x1,50 | 17 | ULTRALEGGERA HLT | 8x19 | 19,00 | 8,00 | W01713201A76 | 3 | S | 20120302 | 20120401 | 5x112 |  | 35 | 81710261 | XL | S17D36 | B | LB56 | TÜV |  |  | DK | YES |  |  | T | Teilegutachten (PB+VB) | 1 | No car modifications required | 245/40 R19---TCOMBI-255/40 R19--- | AfterMarket OZ | MAX 680 KG | RACE GOLD | I-Tech | 8027529073171 | OZ | 11,04 |  |  | Serie XL - ext.diam.79 mm | 592x592x274 | 1 | bar: Area 1
AUDI | S8 | S8 | D2 | 02/1996 | 10/2002 | 5x112 | 57,06 | 625 |  | 48 | M14x1,50 | 17 | ULTRALEGGERA HLT | 8x19 | 19,00 | 8,00 | W01713201A84 | 3 | S | 20120302 | 20120401 | 5x112 |  | 35 | 81710261 | XL | S17D36 | B | LB56 | TÜV |  |  | DK | YES |  |  | T | Teilegutachten (PB+VB) | 1 | No car modifications required | 245/40 R19---TCOMBI-255/40 R19--- | AfterMarket OZ | MAX 680 KG | RED | I-Tech | 8027529073157 | OZ | 11,04 |  |  | Serie XL - ext.diam.79 mm | 592x592x274 | 1 | bar: Area 1
AUDI | S8 | S8 | D2 | 02/1996 | 10/2002 | 5x112 | 57,06 | 625 |  | 48 | M14x1,50 | 17 | ULTRALEGGERA HLT | 8x19 | 19,00 | 8,00 | W01713202AN6 | 3 | S | 20120302 | 20120401 | 5x112 |  | 45 | 81710249 | L | S17D36 | B | LB56 | TÜV |  |  | DK | YES |  |  | T | Teilegutachten (PB+VB) | 1 | No car modifications required | 245/40 R19---TCOMBI-255/40 R19--- | AfterMarket OZ | MAX 680 KG | MATT RACE SILVER | I-Tech | 8027529073263 | OZ | 11,04 |  |  | Serie L - ext.diam.75 mm | 592x592x274 | 1 | bar: Area 1
AUDI | S8 | S8 | D2 | 02/1996 | 10/2002 | 5x112 | 57,06 | 625 |  | 48 | M14x1,50 | 17 | ULTRALEGGERA HLT | 8x19 | 19,00 | 8,00 | W01713202AP3 | 3 | S | 20121203 | 20130102 | 5x112 |  | 45 | 81710249 | L | S17D36 | B | LB56 | TÜV |  |  | DK | YES |  |  | T | Teilegutachten (PB+VB) | 1 | No car modifications required | 245/40 R19---TCOMBI-255/40 R19--- | AfterMarket OZ | MAX 680 KG | ACID GREEN | I-Tech | 8027529083804 | OZ | 11,04 |  |  | Serie L - ext.diam.75 mm | 592x592x274 | 1 | bar: Area 1
AUDI | S8 | S8 | D2 | 02/1996 | 10/2002 | 5x112 | 57,06 | 625 |  | 48 | M14x1,50 | 17 | ULTRALEGGERA HLT | 8x19 | 19,00 | 8,00 | W01713202A22 | 3 | S | 20120302 | 20120401 | 5x112 |  | 45 | 81710249 | L | S17D36 | B | LB56 | TÜV |  |  | DK | YES |  |  | T | Teilegutachten (PB+VB) | 1 | No car modifications required | 245/40 R19---TCOMBI-255/40 R19--- | AfterMarket OZ | MAX 680 KG | MATT GRAPHIT SILVER | I-Tech | 8027529073256 | OZ | 11,04 |  |  | Serie L - ext.diam.75 mm | 592x592x274 | 1 | bar: Area 1
AUDI | S8 | S8 | D2 | 02/1996 | 10/2002 | 5x112 | 57,06 | 625 |  | 48 | M14x1,50 | 17 | ULTRALEGGERA HLT | 8x19 | 19,00 | 8,00 | W01713202A30 | 3 | S | 20120302 | 20120401 | 5x112 |  | 45 | 81710249 | L | S17D36 | B | LB56 | TÜV |  |  | DK | YES |  |  | T | Teilegutachten (PB+VB) | 1 | No car modifications required | 245/40 R19---TCOMBI-255/40 R19--- | AfterMarket OZ | MAX 680 KG | WHITE | I-Tech | 8027529073218 | OZ | 11,04 |  |  | Serie L - ext.diam.75 mm | 592x592x274 | 1 | bar: Area 1
AUDI | S8 | S8 | D2 | 02/1996 | 10/2002 | 5x112 | 57,06 | 625 |  | 48 | M14x1,50 | 17 | ULTRALEGGERA HLT | 8x19 | 19,00 | 8,00 | W01713202A53 | 1 | S | 20120302 | 20120401 | 5x112 |  | 45 | 81710249 | L | S17D36 | B | LB56 | TÜV |  |  | DK | YES |  |  | T | Teilegutachten (PB+VB) | 1 | No car modifications required | 245/40 R19---TCOMBI-255/40 R19--- | AfterMarket OZ | MAX 680 KG | MATT BLACK | I-Tech | 8027529073201 | OZ | 10,91 |  |  | Serie L - ext.diam.75 mm | 592x592x274 | 1 | bar: Area 1
AUDI | S8 | S8 | D2 | 02/1996 | 10/2002 | 5x112 | 57,06 | 625 |  | 48 | M14x1,50 | 17 | ULTRALEGGERA HLT | 8x19 | 19,00 | 8,00 | W01713202A71 | 3 | S | 20120302 | 20120401 | 5x112 |  | 45 | 81710249 | L | S17D36 | B | LB56 | TÜV |  |  | DK | YES |  |  | T | Teilegutachten (PB+VB) | 1 | No car modifications required | 245/40 R19---TCOMBI-255/40 R19--- | AfterMarket OZ | MAX 680 KG | ORANGE | I-Tech | 8027529073232 | OZ | 11,04 |  |  | Serie L - ext.diam.75 mm | 592x592x274 | 1 | bar: Area 1
AUDI | S8 | S8 | D2 | 02/1996 | 10/2002 | 5x112 | 57,06 | 625 |  | 48 | M14x1,50 | 17 | ULTRALEGGERA HLT | 8x19 | 19,00 | 8,00 | W01713202A76 | 3 | S | 20120302 | 20120401 | 5x112 |  | 45 | 81710249 | L | S17D36 | B | LB56 | TÜV |  |  | DK | YES |  |  | T | Teilegutachten (PB+VB) | 1 | No car modifications required | 245/40 R19---TCOMBI-255/40 R19--- | AfterMarket OZ | MAX 680 KG | RACE GOLD | I-Tech | 8027529073249 | OZ | 11,04 |  |  | Serie L - ext.diam.75 mm | 592x592x274 | 1 | bar: Area 1
AUDI | S8 | S8 | D2 | 02/1996 | 10/2002 | 5x112 | 57,06 | 625 |  | 48 | M14x1,50 | 17 | ULTRALEGGERA HLT | 8x19 | 19,00 | 8,00 | W01713202A84 | 3 | S | 20120302 | 20120401 | 5x112 |  | 45 | 81710249 | L | S17D36 | B | LB56 | TÜV |  |  | DK | YES |  |  | T | Teilegutachten (PB+VB) | 1 | No car modifications required | 245/40 R19---TCOMBI-255/40 R19--- | AfterMarket OZ | MAX 680 KG | RED | I-Tech | 8027529073225 | OZ | 11,04 |  |  | Serie L - ext.diam.75 mm | 592x592x274 | 1 | bar: Area 1
AUDI | S8 | S8 | D2 | 02/1996 | 10/2002 | 5x112 | 57,06 | 625 |  | 48 | M14x1,50 | 17 | ULTRALEGGERA HLT | 8x19 | 19,00 | 8,00 | W01713206AN6 | 3 | S | 20120302 | 20120401 | 5x112 |  | 41 | 81710249 | L | S17D36 | B | LB56 | TÜV |  |  | DK | YES |  |  | T | Teilegutachten (PB+VB) | 1 | No car modifications required | 245/40 R19---TCOMBI-255/40 R19--- | AfterMarket OZ | MAX 680 KG | MATT RACE SILVER | I-Tech | 8027529073331 | OZ | 11,04 |  |  | Serie L - ext.diam.75 mm | 592x592x274 | 1 | bar: Area 1
AUDI | S8 | S8 | D2 | 02/1996 | 10/2002 | 5x112 | 57,06 | 625 |  | 48 | M14x1,50 | 17 | ULTRALEGGERA HLT | 8x19 | 19,00 | 8,00 | W01713206AP3 | 3 | S | 20121203 | 20130102 | 5x112 |  | 41 | 81710249 | L | S17D36 | B | LB56 | TÜV |  |  | DK | YES |  |  | T | Teilegutachten (PB+VB) | 1 | No car modifications required | 245/40 R19---TCOMBI-255/40 R19--- | AfterMarket OZ | MAX 680 KG | ACID GREEN | I-Tech | 8027529083811 | OZ | 11,04 |  |  | Serie L - ext.diam.75 mm | 592x592x274 | 1 | bar: Area 1
AUDI | S8 | S8 | D2 | 02/1996 | 10/2002 | 5x112 | 57,06 | 625 |  | 48 | M14x1,50 | 17 | ULTRALEGGERA HLT | 8x19 | 19,00 | 8,00 | W01713206A22 | 3 | S | 20120302 | 20120401 | 5x112 |  | 41 | 81710249 | L | S17D36 | B | LB56 | TÜV |  |  | DK | YES |  |  | T | Teilegutachten (PB+VB) | 1 | No car modifications required | 245/40 R19---TCOMBI-255/40 R19--- | AfterMarket OZ | MAX 680 KG | MATT GRAPHIT SILVER | I-Tech | 8027529073324 | OZ | 11,04 |  |  | Serie L - ext.diam.75 mm | 592x592x274 | 1 | bar: Area 1
AUDI | S8 | S8 | D2 | 02/1996 | 10/2002 | 5x112 | 57,06 | 625 |  | 48 | M14x1,50 | 17 | ULTRALEGGERA HLT | 8x19 | 19,00 | 8,00 | W01713206A30 | 3 | S | 20120302 | 20120401 | 5x112 |  | 41 | 81710249 | L | S17D36 | B | LB56 | TÜV |  |  | DK | YES |  |  | T | Teilegutachten (PB+VB) | 1 | No car modifications required | 245/40 R19---TCOMBI-255/40 R19--- | AfterMarket OZ | MAX 680 KG | WHITE | I-Tech | 8027529073287 | OZ | 11,04 |  |  | Serie L - ext.diam.75 mm | 592x592x274 | 1 | bar: Area 1
AUDI | S8 | S8 | D2 | 02/1996 | 10/2002 | 5x112 | 57,06 | 625 |  | 48 | M14x1,50 | 17 | ULTRALEGGERA HLT | 8x19 | 19,00 | 8,00 | W01713206A53 | 1 | S | 20120302 | 20120401 | 5x112 |  | 41 | 81710249 | L | S17D36 | B | LB56 | TÜV |  |  | DK | YES |  |  | T | Teilegutachten (PB+VB) | 1 | No car modifications required | 245/40 R19---TCOMBI-255/40 R19--- | AfterMarket OZ | MAX 680 KG | MATT BLACK | I-Tech | 8027529073270 | OZ | 10,91 |  |  | Serie L - ext.diam.75 mm | 592x592x274 | 1 | bar: Area 1
AUDI | S8 | S8 | D2 | 02/1996 | 10/2002 | 5x112 | 57,06 | 625 |  | 48 | M14x1,50 | 17 | ULTRALEGGERA HLT | 8x19 | 19,00 | 8,00 | W01713206A71 | 3 | S | 20120302 | 20120401 | 5x112 |  | 41 | 81710249 | L | S17D36 | B | LB56 | TÜV |  |  | DK | YES |  |  | T | Teilegutachten (PB+VB) | 1 | No car modifications required | 245/40 R19---TCOMBI-255/40 R19--- | AfterMarket OZ | MAX 680 KG | ORANGE | I-Tech | 8027529073300 | OZ | 11,04 |  |  | Serie L - ext.diam.75 mm | 592x592x274 | 1 | bar: Area 1
AUDI | S8 | S8 | D2 | 02/1996 | 10/2002 | 5x112 | 57,06 | 625 |  | 48 | M14x1,50 | 17 | ULTRALEGGERA HLT | 8x19 | 19,00 | 8,00 | W01713206A76 | 3 | S | 20120302 | 20120401 | 5x112 |  | 41 | 81710249 | L | S17D36 | B | LB56 | TÜV |  |  | DK | YES |  |  | T | Teilegutachten (PB+VB) | 1 | No car modifications required | 245/40 R19---TCOMBI-255/40 R19--- | AfterMarket OZ | MAX 680 KG | RACE GOLD | I-Tech | 8027529073317 | OZ | 11,04 |  |  | Serie L - ext.diam.75 mm | 592x592x274 | 1 | bar: Area 1
AUDI | S8 | S8 | D2 | 02/1996 | 10/2002 | 5x112 | 57,06 | 625 |  | 48 | M14x1,50 | 17 | ULTRALEGGERA HLT | 8x19 | 19,00 | 8,00 | W01713206A84 | 3 | S | 20120302 | 20120401 | 5x112 |  | 41 | 81710249 | L | S17D36 | B | LB56 | TÜV |  |  | DK | YES |  |  | T | Teilegutachten (PB+VB) | 1 | No car modifications required | 245/40 R19---TCOMBI-255/40 R19--- | AfterMarket OZ | MAX 680 KG | RED | I-Tech | 8027529073294 | OZ | 11,04 |  |  | Serie L - ext.diam.75 mm | 592x592x274 | 1 | bar: Area 1
AUDI | S8 | S8 | D2 | 02/1996 | 10/2002 | 5x112 | 57,06 | 625 |  | 48 | M14x1,50 | 17 | VERSILIA | 8x19 | 19,00 | 8,00 | W01840201N6 | 1 |  |  |  | 5x112 |  | 35 | 81710249 | L | S17D36 | B | LB56 | TÜV |  |  | DK | YES |  |  | T | Teilegutachten (PB+VB) | 1 | No car modifications required | 245/40 R19---TCOMBI-255/40 R19--- | AfterMarket OZ | MAX 775 KG | MATT RACE SILVER | All-Terrain | 8027529052282 | OZ | 16,42 |  |  | Serie L - ext.diam.75 mm | 592x592x274 | 1 | bar: Area 1
AUDI | S8 | S8 | D2 | 02/1996 | 10/2002 | 5x112 | 57,06 | 625 |  | 48 | M14x1,50 | 17 | VERSILIA | 8x19 | 19,00 | 8,00 | W0184020154 | 1 | S | 20090511 | 20090610 | 5x112 |  | 35 | 81710249 | L | S17D36 | B | LB56 | TÜV |  |  | DK | YES |  |  | T | Teilegutachten (PB+VB) | 1 | No car modifications required | 245/40 R19---TCOMBI-255/40 R19--- | AfterMarket OZ | MAX 775 KG | MATT BLACK + DIAMOND-CUT | All-Terrain | 8027529039375 | OZ | 16,42 |  |  | Serie L - ext.diam.75 mm | 592x592x274 | 1 | bar: Area 1
AUDI | S8 | S8 | D2 | 02/1996 | 10/2002 | 5x112 | 57,06 | 625 |  | 48 | M14x1,50 | 17 | X5B | 8x19 | 19,00 | 8,00 | W85069201N5 | 1 | S | 20121005 | 20121104 | 5x112 |  | 35 | 81710451 | L | S17D36 | B |  |  |  |  | DK | YES |  |  | T | Teilegutachten (PB+VB) | 1 | No car modifications required | 245/40 R19---TCOMBI-255/40 R19--- | AfterMarket OZ | MAX 730 KG | MATT GRAPHITE DIAMOND CUT | X-Line | 8027529079838 | OZ | 14,01 |  |  | Serie L - ext.diam.75 mm | 593x593x274 | 1 | bar: Area 1
AUDI | S8 | S8 | D2 | 02/1996 | 10/2002 | 5x112 | 57,06 | 625 |  | 48 | M14x1,50 | 17 | SUPERTURISMO LM | 8½x19 | 19,00 | 8,50 | W0185220919 | 1 |  |  |  | 5x112 |  | 44 | 81710249 | L | S17D36 | B | LB56 | TÜV |  |  | DK | YES |  |  | T | Teilegutachten (PB+VB) | 1 | No car modifications required | 245/40 R19---TCOMBI-255/40 R19--- | AfterMarket OZ | MAX 690 KG | MATT RACE SILVER + BLACK LETTERING | Racing | 8027529043747 | OZ | 13,01 |  |  | Serie L - ext.diam.75 mm | 592x592x286 | 1 | bar: Area 1
AUDI | S8 | S8 | D2 | 02/1996 | 10/2002 | 5x112 | 57,06 | 625 |  | 48 | M14x1,50 | 17 | SUPERTURISMO LM | 8½x19 | 19,00 | 8,50 | W0185220946 | 1 |  |  |  | 5x112 |  | 44 | 81710249 | L | S17D36 | B | LB56 | TÜV |  |  | DK | YES |  |  | T | Teilegutachten (PB+VB) | 1 | No car modifications required | 245/40 R19---TCOMBI-255/40 R19--- | AfterMarket OZ | MAX 690 KG | MATT GRAPHITE + SILVER LETTERING | Racing | 8027529043754 | OZ | 13,01 |  |  | Serie L - ext.diam.75 mm | 592x592x286 | 1 | bar: Area 1
AUDI | S8 | S8 | D2 | 02/1996 | 10/2002 | 5x112 | 57,06 | 625 |  | 48 | M14x1,50 | 17 | VITTORIA | 8½x19 | 19,00 | 8,50 | W0188220073 | 1 | S | 20110913 | 20111013 | 5x112 |  | 30 | 81710451 | L | S17D36 | B |  | TÜV |  |  | DK | YES |  |  | T | Teilegutachten (PB+VB) | 1 | No car modifications required | 245/40 R19---TCOMBI-255/40 R19--- | AfterMarket OZ | MAX 730 KG | MATT DARK GRAPHITE | Via Veneto | 8027529069655 | OZ | 14,46 |  |  | Serie L - ext.diam.75 mm | 592x592x286 | 1 | bar: Area 1
AUDI | S8 | S8 | D2 | 02/1996 | 10/2002 | 5x112 | 57,06 | 625 |  | 48 | M14x1,50 | 17 | SARDEGNA | 9x19 | 19,00 | 9,00 | W0176620222 | 1 |  |  |  | 5x112 |  | 35 | 81710261 | XL | S17D36 | B | LB56 | TÜV |  |  | DK | YES |  |  | T | Teilegutachten (PB+VB) | 1 | No car modifications required | 245/40 R19---TCOMBI-255/40 R19---TCOMBI-275/35 R19-R--TCOMBI | AfterMarket OZ | MAX 950 KG | MATT GRAPHIT SILVER | All-Terrain | 8027529046373 | OZ | 17,65 |  |  | Serie XL - ext.diam.79 mm | 592x592x312 | 1 | bar: Area 1
AUDI | S8 | S8 | D2 | 02/1996 | 10/2002 | 5x112 | 57,06 | 625 |  | 48 | M14x1,50 | 17 | EGO | 9½x19 | 19,00 | 9,50 | W8505420154 | 1 | S | 20110726 | 20110825 | 5x112 |  | 35 | 81710451 | L | S17D36 | B |  | TÜV |  |  | DK | YES | C0270 | REAR | T | Teilegutachten (PB+VB) | 2 | Mods can be necessary to car | 245/40 R19---TCOMBI-255/40 R19---TCOMBI-275/35 R19-R--TCOMBI | AfterMarket OZ | MAX 735 KG | MATT BLACK + DIAMOND-CUT | X-Line | 8027529065954 | OZ | 14,31 |  |  | Serie L - ext.diam.75 mm | 593x593x313 | 1 | bar: Area 1
AUDI | S8 | S8 | D2 | 02/1996 | 10/2002 | 5x112 | 57,06 | 625 |  | 48 | M14x1,50 | 17 | QUARANTA | 9½x19 | 19,00 | 9,50 | W01858200G2 | 1 |  |  |  | 5x112 |  | 30 | 81710249 | L | S17D36 | B |  | TÜV |  |  | DK | YES | C0270 | REAR | T | Teilegutachten (PB+VB) | 2 | Mods can be necessary to car | 245/40 R19---TCOMBI-255/40 R19---TCOMBI-275/35 R19-R--TCOMBI | AfterMarket OZ | MAX 735 KG | GRIGIO CORSA DIAMANTATO | Via Veneto | 8027529052640 | OZ | 14,43 |  |  | Serie L - ext.diam.75 mm | 592x592x312 | 1 | bar: Area 1
AUDI | S8 | S8 | D2 | 02/1996 | 10/2002 | 5x112 | 57,06 | 625 |  | 48 | M14x1,50 | 17 | QUARANTA | 9½x19 | 19,00 | 9,50 | W01858201G2 | 1 |  |  |  | 5x112 |  | 35 | 81710249 | L | S17D36 | B |  | TÜV |  |  | DK | YES | C0270 | REAR | T | Teilegutachten (PB+VB) | 2 | Mods can be necessary to car | 245/40 R19---TCOMBI-255/40 R19---TCOMBI-275/35 R19-R--TCOMBI | AfterMarket OZ | MAX 735 KG | GRIGIO CORSA DIAMANTATO | Via Veneto | 8027529052657 | OZ | 14,31 |  |  | Serie L - ext.diam.75 mm | 592x592x312 | 1 | bar: Area 1
AUDI | S8 | S8 | D2 | 02/1996 | 10/2002 | 5x112 | 57,06 | 625 |  | 48 | M14x1,50 | 17 | SUPERTURISMO LM | 9½x19 | 19,00 | 9,50 | W0185320119 | 1 |  |  |  | 5x112 |  | 30 | 81710249 | L | S17D36 | B |  | TÜV |  |  | DK | YES | C0270 | REAR | T | Teilegutachten (PB+VB) | 2 | Mods can be necessary to car | 245/40 R19---TCOMBI-255/40 R19---TCOMBI-275/35 R19-R--TCOMBI | AfterMarket OZ | MAX 725 KG | MATT RACE SILVER + BLACK LETTERING | Racing | 8027529043761 | OZ | 13,14 |  |  | Serie L - ext.diam.75 mm | 592x592x312 | 1 | bar: Area 1
AUDI | S8 | S8 | D2 | 02/1996 | 10/2002 | 5x112 | 57,06 | 625 |  | 48 | M14x1,50 | 17 | SUPERTURISMO LM | 9½x19 | 19,00 | 9,50 | W0185320146 | 1 |  |  |  | 5x112 |  | 30 | 81710249 | L | S17D36 | B |  | TÜV |  |  | DK | YES | C0270 | REAR | T | Teilegutachten (PB+VB) | 2 | Mods can be necessary to car | 245/40 R19---TCOMBI-255/40 R19---TCOMBI-275/35 R19-R--TCOMBI | AfterMarket OZ | MAX 725 KG | MATT GRAPHITE + SILVER LETTERING | Racing | 8027529043778 | OZ | 13,14 |  |  | Serie L - ext.diam.75 mm | 592x592x312 | 1 | bar: Area 1
AUDI | S8 | S8 | D2 | 02/1996 | 10/2002 | 5x112 | 57,06 | 625 |  | 48 | M14x1,50 | 17 | SUPERTURISMO LM | 9½x19 | 19,00 | 9,50 | W0185320219 | 1 | S | 20100201 | 20100303 | 5x112 |  | 35 | 81710249 | L | S17D36 | B | LB56 | TÜV |  |  | DK | YES | C0270 | REAR | T | Teilegutachten (PB+VB) | 2 | Mods can be necessary to car | 245/40 R19---TCOMBI-255/40 R19---TCOMBI-275/35 R19-R--TCOMBI | AfterMarket OZ | MAX 725 KG | MATT RACE SILVER + BLACK LETTERING | Racing | 8027529048834 | OZ | 13,06 |  |  | Serie L - ext.diam.75 mm | 592x592x312 | 1 | bar: Area 1
AUDI | S8 | S8 | D2 | 02/1996 | 10/2002 | 5x112 | 57,06 | 625 |  | 48 | M14x1,50 | 17 | SUPERTURISMO LM | 9½x19 | 19,00 | 9,50 | W0185320246 | 1 |  |  |  | 5x112 |  | 35 | 81710249 | L | S17D36 | B | LB56 | TÜV |  |  | DK | YES | C0270 | REAR | T | Teilegutachten (PB+VB) | 2 | Mods can be necessary to car | 245/40 R19---TCOMBI-255/40 R19---TCOMBI-275/35 R19-R--TCOMBI | AfterMarket OZ | MAX 725 KG | MATT GRAPHITE + SILVER LETTERING | Racing | 8027529043785 | OZ | 13,06 |  |  | Serie L - ext.diam.75 mm | 592x592x312 | 1 | bar: Area 1
AUDI | S8 | S8 | D2 | 02/1996 | 10/2002 | 5x112 | 57,06 | 625 |  | 48 | M14x1,50 | 17 | MONACO HLT | 8x20 | 20,00 | 8,00 | W01899202G1 | 1 | S | 20120711 | 20120810 | 5x112 |  | 35 | 81710535 | XL | S17D36 | B |  |  |  |  | DK | YES |  |  | N | No Certificate | 1 | No car modifications required | 245/35 R20----245/40 R20--- | AfterMarket OZ | MAX 950 KG | GRIGIO CORSA | All-Terrain | 8027529076844 | OZ | 16,72 |  |  | Serie XL - ext.diam.79 mm | 615x615x274 | 1 | bar: Area 1
AUDI | S8 | S8 | D2 | 02/1996 | 10/2002 | 5x112 | 57,06 | 625 |  | 48 | M14x1,50 | 17 | MONACO HLT | 8x20 | 20,00 | 8,00 | W01899203G1 | 1 | S | 20120711 | 20120810 | 5x112 |  | 45 | 81710535 | XL | S17D36 | B |  |  |  |  | DK | YES |  |  | N | No Certificate | 1 | No car modifications required | 245/35 R20----245/40 R20--- | AfterMarket OZ | MAX 950 KG | GRIGIO CORSA | All-Terrain | 8027529076851 | OZ | 16,32 |  |  | Serie XL - ext.diam.79 mm | 615x615x274 | 1 | bar: Area 1
AUDI | S8 | S8 | D2 | 02/1996 | 10/2002 | 5x112 | 57,06 | 625 |  | 48 | M14x1,50 | 17 | ULTRALEGGERA HLT | 8x20 | 20,00 | 8,00 | W01739200A53 | 3 | S | 20071109 | 20071209 | 5x112 |  | 45 | 81710249 | L | S17D36 | B | LB56 | TÜV |  |  | DK | YES |  |  | S | Strongness Certificate (PB) | 1 | No car modifications required | 245/35 R20----245/40 R20--- | AfterMarket OZ | MAX 645 KG | MATT BLACK | I-Tech | 8027529003376 | OZ | 12,28 |  |  | Serie L - ext.diam.75 mm | 620x620x350 | 1 | bar: Area 1
AUDI | S8 | S8 | D2 | 02/1996 | 10/2002 | 5x112 | 57,06 | 625 |  | 48 | M14x1,50 | 17 | ULTRALEGGERA HLT | 8x20 | 20,00 | 8,00 | W01739200N6 | 3 | S | 20110912 | 20111012 | 5x112 |  | 45 | 81710249 | L | S17D36 | B | LB56 | TÜV |  |  | DK | YES |  |  | S | Strongness Certificate (PB) | 1 | No car modifications required | 245/35 R20----245/40 R20--- | AfterMarket OZ | MAX 645 KG | MATT RACE SILVER | I-Tech | 8027529067576 | OZ | 12,28 |  |  | Serie L - ext.diam.75 mm | 615x615x274 | 1 | bar: Area 1
AUDI | S8 | S8 | D2 | 02/1996 | 10/2002 | 5x112 | 57,06 | 625 |  | 48 | M14x1,50 | 17 | ULTRALEGGERA HLT | 8x20 | 20,00 | 8,00 | W01739200P3 | 3 | S | 20121203 | 20130102 | 5x112 |  | 45 | 81710249 | L | S17D36 | B | LB56 | TÜV |  |  | DK | YES |  |  | S | Strongness Certificate (PB) | 1 | No car modifications required | 245/35 R20----245/40 R20--- | AfterMarket OZ | MAX 645 KG | ACID GREEN | I-Tech | 8027529083828 | OZ | 12,28 |  |  | Serie L - ext.diam.75 mm | 615x615x274 | 1 | bar: Area 1
AUDI | S8 | S8 | D2 | 02/1996 | 10/2002 | 5x112 | 57,06 | 625 |  | 48 | M14x1,50 | 17 | ULTRALEGGERA HLT | 8x20 | 20,00 | 8,00 | W0173920022 | 3 | S | 20110912 | 20111012 | 5x112 |  | 45 | 81710249 | L | S17D36 | B | LB56 | TÜV |  |  | DK | YES |  |  | S | Strongness Certificate (PB) | 1 | No car modifications required | 245/35 R20----245/40 R20--- | AfterMarket OZ | MAX 645 KG | MATT GRAPHIT SILVER | I-Tech | 8027529067569 | OZ | 12,28 |  |  | Serie L - ext.diam.75 mm | 615x615x274 | 1 | bar: Area 1
AUDI | S8 | S8 | D2 | 02/1996 | 10/2002 | 5x112 | 57,06 | 625 |  | 48 | M14x1,50 | 17 | ULTRALEGGERA HLT | 8x20 | 20,00 | 8,00 | W0173920030 | 3 | S | 20110912 | 20111012 | 5x112 |  | 45 | 81710249 | L | S17D36 | B | LB56 | TÜV |  |  | DK | YES |  |  | S | Strongness Certificate (PB) | 1 | No car modifications required | 245/35 R20----245/40 R20--- | AfterMarket OZ | MAX 645 KG | WHITE | I-Tech | 8027529067521 | OZ | 12,28 |  |  | Serie L - ext.diam.75 mm | 615x615x274 | 1 | bar: Area 1
AUDI | S8 | S8 | D2 | 02/1996 | 10/2002 | 5x112 | 57,06 | 625 |  | 48 | M14x1,50 | 17 | ULTRALEGGERA HLT | 8x20 | 20,00 | 8,00 | W0173920071 | 3 | S | 20110912 | 20111012 | 5x112 |  | 45 | 81710249 | L | S17D36 | B | LB56 | TÜV |  |  | DK | YES |  |  | S | Strongness Certificate (PB) | 1 | No car modifications required | 245/35 R20----245/40 R20--- | AfterMarket OZ | MAX 645 KG | ORANGE | I-Tech | 8027529067538 | OZ | 12,28 |  |  | Serie L - ext.diam.75 mm | 615x615x274 | 1 | bar: Area 1
AUDI | S8 | S8 | D2 | 02/1996 | 10/2002 | 5x112 | 57,06 | 625 |  | 48 | M14x1,50 | 17 | ULTRALEGGERA HLT | 8x20 | 20,00 | 8,00 | W0173920076 | 3 | S | 20110912 | 20111012 | 5x112 |  | 45 | 81710249 | L | S17D36 | B | LB56 | TÜV |  |  | DK | YES |  |  | S | Strongness Certificate (PB) | 1 | No car modifications required | 245/35 R20----245/40 R20--- | AfterMarket OZ | MAX 645 KG | RACE GOLD | I-Tech | 8027529067552 | OZ | 12,28 |  |  | Serie L - ext.diam.75 mm | 615x615x274 | 1 | bar: Area 1
AUDI | S8 | S8 | D2 | 02/1996 | 10/2002 | 5x112 | 57,06 | 625 |  | 48 | M14x1,50 | 17 | ULTRALEGGERA HLT | 8x20 | 20,00 | 8,00 | W0173920084 | 3 | S | 20110912 | 20111012 | 5x112 |  | 45 | 81710249 | L | S17D36 | B | LB56 | TÜV |  |  | DK | YES |  |  | S | Strongness Certificate (PB) | 1 | No car modifications required | 245/35 R20----245/40 R20--- | AfterMarket OZ | MAX 645 KG | RED | I-Tech | 8027529067545 | OZ | 12,28 |  |  | Serie L - ext.diam.75 mm | 615x615x274 | 1 | bar: Area 1
AUDI | S8 | S8 | D2 | 02/1996 | 10/2002 | 5x112 | 57,06 | 625 |  | 48 | M14x1,50 | 17 | MONACO HLT | 8½x20 | 20,00 | 8,50 | W01900201G1 | 1 | S | 20120711 | 20120810 | 5x112 |  | 30 | 81710535 | XL | S17D36 | B |  |  |  |  | DK | YES | C0067 | FRONT | N | No Certificate | 2 | Mods can be necessary to car | 245/40 R20-F--TCOMBI-255/35 R20--- | AfterMarket OZ | MAX 950 KG | GRIGIO CORSA | All-Terrain | 8027529076905 | OZ | 17,01 |  |  | Serie XL - ext.diam.79 mm | 615x615x312 | 1 | bar: Area 1
AUDI | S8 | S8 | D2 | 02/1996 | 10/2002 | 5x112 | 57,06 | 625 |  | 48 | M14x1,50 | 17 | MONACO HLT | 8½x20 | 20,00 | 8,50 | W01900202G1 | 1 | S | 20120711 | 20120810 | 5x112 |  | 45 | 81710535 | XL | S17D36 | B |  |  |  |  | DK | YES |  |  | N | No Certificate | 1 | No car modifications required | 245/40 R20-F--TCOMBI-255/35 R20--- | AfterMarket OZ | MAX 950 KG | GRIGIO CORSA | All-Terrain | 8027529076912 | OZ | 17,31 |  |  | Serie XL - ext.diam.79 mm | 615x615x312 | 1 | bar: Area 1
AUDI | S8 | S8 | D2 | 02/1996 | 10/2002 | 5x112 | 57,06 | 625 |  | 48 | M14x1,50 | 17 | SUPERTURISMO DAKAR | 8½x20 | 20,00 | 8,50 | W0187520119 | 1 |  |  |  | 5x112 |  | 45 | 81710261 | XL | S17D36 | B |  | TÜV |  |  | DK | YES |  |  | T | Teilegutachten (PB+VB) | 1 | No car modifications required | 245/40 R20-F--TCOMBI-255/35 R20--- | AfterMarket OZ | MAX 815 KG | MATT RACE SILVER + BLACK LETTERING | All-Terrain | 8027529053326 | OZ | 15,50 |  |  | Serie XL - ext.diam.79 mm | 615x615x312 | 1 | bar: Area 1
AUDI | S8 | S8 | D2 | 02/1996 | 10/2002 | 5x112 | 57,06 | 625 |  | 48 | M14x1,50 | 17 | SUPERTURISMO DAKAR | 8½x20 | 20,00 | 8,50 | W0187520146 | 1 |  |  |  | 5x112 |  | 45 | 81710261 | XL | S17D36 | B |  | TÜV |  |  | DK | YES |  |  | T | Teilegutachten (PB+VB) | 1 | No car modifications required | 245/40 R20-F--TCOMBI-255/35 R20--- | AfterMarket OZ | MAX 815 KG | MATT GRAPHITE + SILVER LETTERING | All-Terrain | 8027529053333 | OZ | 15,50 |  |  | Serie XL - ext.diam.79 mm | 615x615x312 | 1 | bar: Area 1
AUDI | S8 | S8 | D2 | 02/1996 | 10/2002 | 5x112 | 57,06 | 625 |  | 48 | M14x1,50 | 17 | ULTRALEGGERA HLT | 8½x20 | 20,00 | 8,50 | W01715200A61 | 1 | S | 20071109 | 20071209 | 5x112 |  | 35 | 81710261 | XL | S17D36 | B | LB56 | TÜV |  |  | DK | YES |  |  | T | Teilegutachten (PB+VB) | 1 | No car modifications required | 245/40 R20-F--TCOMBI-255/35 R20--- | AfterMarket OZ | MAX 700 KG | CHRYSTAL TITANIUM | I-Tech | 8027529002287 | OZ | 12,57 |  |  | Serie XL - ext.diam.79 mm | 620x620x350 | 1 |  |  | Area 2: OUT
AUDI | S8 | S8 | D2 | 02/1996 | 10/2002 | 5x112 | 57,06 | 625 |  | 48 | M14x1,50 | 17 | ULTRALEGGERA HLT | 8½x20 | 20,00 | 8,50 | W01715200N6 | 3 | S | 20110912 | 20111012 | 5x112 |  | 35 | 81710261 | XL | S17D36 | B | LB56 | TÜV |  |  | DK | YES |  |  | T | Teilegutachten (PB+VB) | 1 | No car modifications required | 245/40 R20-F--TCOMBI-255/35 R20--- | AfterMarket OZ | MAX 700 KG | MATT RACE SILVER | I-Tech | 8027529068504 | OZ | 12,57 |  |  | Serie XL - ext.diam.79 mm | 615x615x312 | 1 | bar: Area 1
AUDI | S8 | S8 | D2 | 02/1996 | 10/2002 | 5x112 | 57,06 | 625 |  | 48 | M14x1,50 | 17 | ULTRALEGGERA HLT | 8½x20 | 20,00 | 8,50 | W01715200P3 | 3 | S | 20121203 | 20130102 | 5x112 |  | 35 | 81710261 | XL | S17D36 | B | LB56 | TÜV |  |  | DK | YES |  |  | T | Teilegutachten (PB+VB) | 1 | No car modifications required | 245/40 R20-F--TCOMBI-255/35 R20--- | AfterMarket OZ | MAX 700 KG | ACID GREEN | I-Tech | 8027529083996 | OZ | 12,57 |  |  | Serie XL - ext.diam.79 mm | 615x615x312 | 1 | bar: Area 1
AUDI | S8 | S8 | D2 | 02/1996 | 10/2002 | 5x112 | 57,06 | 625 |  | 48 | M14x1,50 | 17 | ULTRALEGGERA HLT | 8½x20 | 20,00 | 8,50 | W0171520022 | 3 | S | 20110912 | 20111012 | 5x112 |  | 35 | 81710261 | XL | S17D36 | B | LB56 | TÜV |  |  | DK | YES |  |  | T | Teilegutachten (PB+VB) | 1 | No car modifications required | 245/40 R20-F--TCOMBI-255/35 R20--- | AfterMarket OZ | MAX 700 KG | MATT GRAPHIT SILVER | I-Tech | 8027529068498 | OZ | 12,57 |  |  | Serie XL - ext.diam.79 mm | 615x615x312 | 1 | bar: Area 1
AUDI | S8 | S8 | D2 | 02/1996 | 10/2002 | 5x112 | 57,06 | 625 |  | 48 | M14x1,50 | 17 | ULTRALEGGERA HLT | 8½x20 | 20,00 | 8,50 | W0171520030 | 3 | S | 20110912 | 20111012 | 5x112 |  | 35 | 81710261 | XL | S17D36 | B | LB56 | TÜV |  |  | DK | YES |  |  | T | Teilegutachten (PB+VB) | 1 | No car modifications required | 245/40 R20-F--TCOMBI-255/35 R20--- | AfterMarket OZ | MAX 700 KG | WHITE | I-Tech | 8027529068450 | OZ | 12,57 |  |  | Serie XL - ext.diam.79 mm | 615x615x312 | 1 | bar: Area 1
AUDI | S8 | S8 | D2 | 02/1996 | 10/2002 | 5x112 | 57,06 | 625 |  | 48 | M14x1,50 | 17 | ULTRALEGGERA HLT | 8½x20 | 20,00 | 8,50 | W0171520053 | 3 | S | 20110912 | 20111012 | 5x112 |  | 35 | 81710261 | XL | S17D36 | B | LB56 | TÜV |  |  | DK | YES |  |  | T | Teilegutachten (PB+VB) | 1 | No car modifications required | 245/40 R20-F--TCOMBI-255/35 R20--- | AfterMarket OZ | MAX 700 KG | MATT BLACK | I-Tech | 8027529068443 | OZ | 12,57 |  |  | Serie XL - ext.diam.79 mm | 615x615x312 | 1 | bar: Area 1
AUDI | S8 | S8 | D2 | 02/1996 | 10/2002 | 5x112 | 57,06 | 625 |  | 48 | M14x1,50 | 17 | ULTRALEGGERA HLT | 8½x20 | 20,00 | 8,50 | W0171520071 | 3 | S | 20110912 | 20111012 | 5x112 |  | 35 | 81710261 | XL | S17D36 | B | LB56 | TÜV |  |  | DK | YES |  |  | T | Teilegutachten (PB+VB) | 1 | No car modifications required | 245/40 R20-F--TCOMBI-255/35 R20--- | AfterMarket OZ | MAX 700 KG | ORANGE | I-Tech | 8027529068474 | OZ | 12,57 |  |  | Serie XL - ext.diam.79 mm | 615x615x312 | 1 | bar: Area 1
AUDI | S8 | S8 | D2 | 02/1996 | 10/2002 | 5x112 | 57,06 | 625 |  | 48 | M14x1,50 | 17 | ULTRALEGGERA HLT | 8½x20 | 20,00 | 8,50 | W0171520076 | 3 | S | 20110912 | 20111012 | 5x112 |  | 35 | 81710261 | XL | S17D36 | B | LB56 | TÜV |  |  | DK | YES |  |  | T | Teilegutachten (PB+VB) | 1 | No car modifications required | 245/40 R20-F--TCOMBI-255/35 R20--- | AfterMarket OZ | MAX 700 KG | RACE GOLD | I-Tech | 8027529068481 | OZ | 12,57 |  |  | Serie XL - ext.diam.79 mm | 615x615x312 | 1 | bar: Area 1
AUDI | S8 | S8 | D2 | 02/1996 | 10/2002 | 5x112 | 57,06 | 625 |  | 48 | M14x1,50 | 17 | ULTRALEGGERA HLT | 8½x20 | 20,00 | 8,50 | W0171520084 | 3 | S | 20110912 | 20111012 | 5x112 |  | 35 | 81710261 | XL | S17D36 | B | LB56 | TÜV |  |  | DK | YES |  |  | T | Teilegutachten (PB+VB) | 1 | No car modifications required | 245/40 R20-F--TCOMBI-255/35 R20--- | AfterMarket OZ | MAX 700 KG | RED | I-Tech | 8027529068467 | OZ | 12,57 |  |  | Serie XL - ext.diam.79 mm | 615x615x312 | 1 | bar: Area 1
AUDI | S8 | S8 | D2 | 02/1996 | 10/2002 | 5x112 | 57,06 | 625 |  | 48 | M14x1,50 | 17 | ULTRALEGGERA HLT | 10x20 | 20,00 | 10,00 | W01716200N6 | 3 | S | 20110912 | 20111012 | 5x112 |  | 35 | 81710261 | XL | S17D36 | B | LB56 | TÜV |  |  | DK | YES | C0270 | REAR | T | Teilegutachten (PB+VB) | 2 | Mods can be necessary to car | 255/35 R20----275/35 R20-R--TCOMBI | AfterMarket OZ | MAX 680 KG | MATT RACE SILVER | I-Tech | 8027529066562 | OZ | 13,71 |  |  | Serie XL - ext.diam.79 mm | 615x615x350 | 1 | bar: Area 1
AUDI | S8 | S8 | D2 | 02/1996 | 10/2002 | 5x112 | 57,06 | 625 |  | 48 | M14x1,50 | 17 | ULTRALEGGERA HLT | 10x20 | 20,00 | 10,00 | W01716200P3 | 3 | S | 20121203 | 20130102 | 5x112 |  | 35 | 81710261 | XL | S17D36 | B | LB56 | TÜV |  |  | DK | YES | C0270 | REAR | T | Teilegutachten (PB+VB) | 2 | Mods can be necessary to car | 255/35 R20----275/35 R20-R--TCOMBI | AfterMarket OZ | MAX 680 KG | ACID GREEN | I-Tech | 8027529083590 | OZ | 13,71 |  |  | Serie XL - ext.diam.79 mm | 615x615x350 | 1 | bar: Area 1
AUDI | S8 | S8 | D2 | 02/1996 | 10/2002 | 5x112 | 57,06 | 625 |  | 48 | M14x1,50 | 17 | ULTRALEGGERA HLT | 10x20 | 20,00 | 10,00 | W0171620022 | 3 | S | 20110912 | 20111012 | 5x112 |  | 35 | 81710261 | XL | S17D36 | B | LB56 | TÜV |  |  | DK | YES | C0270 | REAR | T | Teilegutachten (PB+VB) | 2 | Mods can be necessary to car | 255/35 R20----275/35 R20-R--TCOMBI | AfterMarket OZ | MAX 680 KG | MATT GRAPHIT SILVER | I-Tech | 8027529066555 | OZ | 13,71 |  |  | Serie XL - ext.diam.79 mm | 615x615x350 | 1 | bar: Area 1
AUDI | S8 | S8 | D2 | 02/1996 | 10/2002 | 5x112 | 57,06 | 625 |  | 48 | M14x1,50 | 17 | ULTRALEGGERA HLT | 10x20 | 20,00 | 10,00 | W0171620030 | 3 | S | 20110912 | 20111012 | 5x112 |  | 35 | 81710261 | XL | S17D36 | B | LB56 | TÜV |  |  | DK | YES | C0270 | REAR | T | Teilegutachten (PB+VB) | 2 | Mods can be necessary to car | 255/35 R20----275/35 R20-R--TCOMBI | AfterMarket OZ | MAX 680 KG | WHITE | I-Tech | 8027529066517 | OZ | 13,71 |  |  | Serie XL - ext.diam.79 mm | 615x615x350 | 1 | bar: Area 1
AUDI | S8 | S8 | D2 | 02/1996 | 10/2002 | 5x112 | 57,06 | 625 |  | 48 | M14x1,50 | 17 | ULTRALEGGERA HLT | 10x20 | 20,00 | 10,00 | W0171620053 | 3 | S | 20080905 | 20081005 | 5x112 |  | 35 | 81710261 | XL | S17D36 | B | LB56 | TÜV |  |  | DK | YES | C0270 | REAR | T | Teilegutachten (PB+VB) | 2 | Mods can be necessary to car | 255/35 R20----275/35 R20-R--TCOMBI | AfterMarket OZ | MAX 680 KG | MATT BLACK | I-Tech | 8027529002447 | OZ | 13,71 |  |  | Serie XL - ext.diam.79 mm | 620x620x350 | 1 | bar: Area 1
AUDI | S8 | S8 | D2 | 02/1996 | 10/2002 | 5x112 | 57,06 | 625 |  | 48 | M14x1,50 | 17 | ULTRALEGGERA HLT | 10x20 | 20,00 | 10,00 | W0171620071 | 3 | S | 20110912 | 20111012 | 5x112 |  | 35 | 81710261 | XL | S17D36 | B | LB56 | TÜV |  |  | DK | YES | C0270 | REAR | T | Teilegutachten (PB+VB) | 2 | Mods can be necessary to car | 255/35 R20----275/35 R20-R--TCOMBI | AfterMarket OZ | MAX 680 KG | ORANGE | I-Tech | 8027529066531 | OZ | 13,71 |  |  | Serie XL - ext.diam.79 mm | 615x615x350 | 1 | bar: Area 1
AUDI | S8 | S8 | D2 | 02/1996 | 10/2002 | 5x112 | 57,06 | 625 |  | 48 | M14x1,50 | 17 | ULTRALEGGERA HLT | 10x20 | 20,00 | 10,00 | W0171620076 | 3 | S | 20110912 | 20111012 | 5x112 |  | 35 | 81710261 | XL | S17D36 | B | LB56 | TÜV |  |  | DK | YES | C0270 | REAR | T | Teilegutachten (PB+VB) | 2 | Mods can be necessary to car | 255/35 R20----275/35 R20-R--TCOMBI | AfterMarket OZ | MAX 680 KG | RACE GOLD | I-Tech | 8027529066548 | OZ | 13,71 |  |  | Serie XL - ext.diam.79 mm | 615x615x350 | 1 | bar: Area 1
AUDI | S8 | S8 | D2 | 02/1996 | 10/2002 | 5x112 | 57,06 | 625 |  | 48 | M14x1,50 | 17 | ULTRALEGGERA HLT | 10x20 | 20,00 | 10,00 | W0171620084 | 3 | S | 20110912 | 20111012 | 5x112 |  | 35 | 81710261 | XL | S17D36 | B | LB56 | TÜV |  |  | DK | YES | C0270 | REAR | T | Teilegutachten (PB+VB) | 2 | Mods can be necessary to car | 255/35 R20----275/35 R20-R--TCOMBI | AfterMarket OZ | MAX 680 KG | RED | I-Tech | 8027529066524 | OZ | 13,71 |  |  | Serie XL - ext.diam.79 mm | 615x615x350 | 1 | bar: Area 1
AUDI | S8 | S8 2012 | 4H | 07/2012 |  | 5x112 | 66,46 | 653 |  | 37 | M14x1,50 | 17 | CORTINA | 9x19 | 19,00 | 9,00 | W0188720049 | 1 | S | 20121206 | 20130105 | 5x112 |  | 30 | 81710536 | XL | S17D36 | B |  | TÜV |  |  | DK | YES |  |  | T | Teilegutachten (PB+VB) | 1 | No car modifications required | 245/45 R19----255/40 R19----255/45 R19----275/40 R19--- | AfterMarket OZ | MAX 850 KG | MATT DARK GRAPHITE DIAMOND CUT | All-Terrain | 8027529070460 | OZ | 16,03 |  |  | Serie XL - ext.diam.79 mm | 592x592x312 | 1 | 382 | e1*2007/46*0284*.. | bar: Area 1
AUDI | S8 | S8 2012 | 4H | 07/2012 |  | 5x112 | 66,46 | 653 |  | 37 | M14x1,50 | 17 | CORTINA | 9x19 | 19,00 | 9,00 | W0188720053 | 1 | S | 20121206 | 20130105 | 5x112 |  | 30 | 81710536 | XL | S17D36 | B |  | TÜV |  |  | DK | YES |  |  | T | Teilegutachten (PB+VB) | 1 | No car modifications required | 245/45 R19----255/40 R19----255/45 R19----275/40 R19--- | AfterMarket OZ | MAX 850 KG | MATT BLACK | All-Terrain | 8027529070477 | OZ | 16,43 |  |  | Serie XL - ext.diam.79 mm | 592x592x312 | 1 | 382 | e1*2007/46*0284*.. | bar: Area 1
AUDI | S8 | S8 2012 | 4H | 07/2012 |  | 5x112 | 66,46 | 653 |  | 37 | M14x1,50 | 17 | CORTINA | 9½x20 | 20,00 | 9,50 | W0188300249 | 1 | S | 20121206 | 20130105 | 5x112 |  | 33 | 80910210 |  | S17D36 | B |  | TÜV |  |  | DK | YES |  |  | T | Teilegutachten (PB+VB) | 1 | No car modifications required |  | AfterMarket OZ | MAX 950 KG | MATT DARK GRAPHITE DIAMOND CUT | All-Terrain | 8027529069938 | OZ | 18,70 |  | 66,46 |  | 615x615x312 | 1 | 382 | e1*2007/46*0284*.. | bar: Area 1
AUDI | S8 | S8 2012 | 4H | 07/2012 |  | 5x112 | 66,46 | 653 |  | 37 | M14x1,50 | 17 | CORTINA | 9½x20 | 20,00 | 9,50 | W0188300253 | 1 | S | 20121206 | 20130105 | 5x112 |  | 33 | 80910210 |  | S17D36 | B |  | TÜV |  |  | DK | YES |  |  | T | Teilegutachten (PB+VB) | 1 | No car modifications required |  | AfterMarket OZ | MAX 950 KG | MATT BLACK | All-Terrain | 8027529069945 | OZ | 18,70 |  | 66,46 |  | 615x615x312 | 1 | 382 | e1*2007/46*0284*.. | bar: Area 1
AUDI | S8 | S8 2012 | 4H | 07/2012 |  | 5x112 | 66,46 | 653 |  | 37 | M14x1,50 | 17 | SUPERTURISMO DAKAR | 10x20 | 20,00 | 10,00 | W0186420019 | 1 | S | 20121206 | 20130105 | 5x112 |  | 26 | 80910210 | XL | S17D36 | B |  | TÜV |  |  | DK | YES |  |  | T | Teilegutachten (PB+VB) | 2 | Mods can be necessary to car |  | AfterMarket OZ | MAX 850 KG | MATT RACE SILVER + BLACK LETTERING | All-Terrain | 8027529054552 | OZ | 17,52 |  |  | Serie XL - ext.diam.79 mm | 620x620x350 | 1 | 382 | e1*2007/46*0284*.. | bar: Area 1
AUDI | S8 | S8 2012 | 4H | 07/2012 |  | 5x112 | 66,46 | 653 |  | 37 | M14x1,50 | 17 | SUPERTURISMO DAKAR | 10x20 | 20,00 | 10,00 | W0186420046 | 1 | S | 20121206 | 20130105 | 5x112 |  | 26 | 80910210 | XL | S17D36 | B |  | TÜV |  |  | DK | YES |  |  | T | Teilegutachten (PB+VB) | 2 | Mods can be necessary to car |  | AfterMarket OZ | MAX 850 KG | MATT GRAPHITE + SILVER LETTERING | All-Terrain | 8027529054569 | OZ | 17,52 |  |  | Serie XL - ext.diam.79 mm | 620x620x350 | 1 | 382 | e1*2007/46*0284*.. | bar: Area 1
AUDI | S8 | S8 4E | 4E | 10/2006 | 12/2010 | 5x112 | 57,06 | 690 | 2135 | 46 | M14x1,50 | 17 | ITALIA 150 | 8x18 | 18,00 | 8,00 | W01884202R4 | 1 | S | 20110914 | 20111014 | 5x112 |  | 35 | 81710451 | L | S17D36 | B |  | TÜV |  |  | DK | YES |  |  | T | Teilegutachten (PB+VB) | 1 | No car modifications required | 235/50 R18 M+S----245/45 R18 M+S----255/45 R18 M+S--- | AfterMarket OZ | MAX 750 KG | MATT RACE SILVER DIAMOND CUT | Racing | 8027529069402 | OZ | 12,67 |  |  | Serie L - ext.diam.75 mm | 567x567x274 | 1 | 331 | e1*2001/116*0198*.. | bar: Area 1
AUDI | S8 | S8 4E | 4E | 10/2006 | 12/2010 | 5x112 | 57,06 | 690 | 2135 | 46 | M14x1,50 | 17 | ITALIA 150 | 8x18 | 18,00 | 8,00 | W0188420249 | 1 | S | 20110914 | 20111014 | 5x112 |  | 35 | 81710451 | L | S17D36 | B |  | TÜV |  |  | DK | YES |  |  | T | Teilegutachten (PB+VB) | 1 | No car modifications required | 235/50 R18 M+S----245/45 R18 M+S----255/45 R18 M+S--- | AfterMarket OZ | MAX 750 KG | MATT DARK GRAPHITE DIAMOND CUT | Racing | 8027529069396 | OZ | 12,67 |  |  | Serie L - ext.diam.75 mm | 567x567x274 | 1 | 331 | e1*2001/116*0198*.. | bar: Area 1
AUDI | S8 | S8 4E | 4E | 10/2006 | 12/2010 | 5x112 | 57,06 | 690 | 2135 | 46 | M14x1,50 | 17 | QUARANTA | 8x18 | 18,00 | 8,00 | W01856204G2 | 1 | S | 20100928 | 20101028 | 5x112 |  | 35 | 81710249 | L | S17D36 | B |  | TÜV |  |  | DK | YES | C0553 | NO CCM BRAKE DISKS | T | Teilegutachten (PB+VB) | 1 | No car modifications required | 235/50 R18 M+S----245/45 R18 M+S----255/45 R18 M+S--- | AfterMarket OZ | MAX 735 KG | GRIGIO CORSA DIAMANTATO | Via Veneto | 8027529053661 | OZ | 12,87 |  |  | Serie L - ext.diam.75 mm | 570x570x280 | 1 | 331 | e1*2001/116*0198*.. | bar: Area 1
AUDI | S8 | S8 4E | 4E | 10/2006 | 12/2010 | 5x112 | 57,06 | 690 | 2135 | 46 | M14x1,50 | 17 | SUPERTURISMO LM | 8x18 | 18,00 | 8,00 | W0185420519 | 1 |  |  |  | 5x112 |  | 35 | 81710249 | L | S17D36 | B | LB56 | TÜV |  |  | DK | YES | C0553 | NO CCM BRAKE DISKS | T | Teilegutachten (PB+VB) | 1 | No car modifications required | 235/50 R18 M+S----245/45 R18 M+S----255/45 R18 M+S--- | AfterMarket OZ | MAX 690 KG | MATT RACE SILVER + BLACK LETTERING | Racing | 8027529043464 | OZ | 11,96 |  |  | Serie L - ext.diam.75 mm | 570x570x280 | 1 | 331 | e1*2001/116*0198*.. | bar: Area 1
AUDI | S8 | S8 4E | 4E | 10/2006 | 12/2010 | 5x112 | 57,06 | 690 | 2135 | 46 | M14x1,50 | 17 | SUPERTURISMO LM | 8x18 | 18,00 | 8,00 | W0185420546 | 1 |  |  |  | 5x112 |  | 35 | 81710249 | L | S17D36 | B | LB56 | TÜV |  |  | DK | YES | C0553 | NO CCM BRAKE DISKS | T | Teilegutachten (PB+VB) | 1 | No car modifications required | 235/50 R18 M+S----245/45 R18 M+S----255/45 R18 M+S--- | AfterMarket OZ | MAX 690 KG | MATT GRAPHITE + SILVER LETTERING | Racing | 8027529043471 | OZ | 11,96 |  |  | Serie L - ext.diam.75 mm | 570x570x280 | 1 | 331 | e1*2001/116*0198*.. | bar: Area 1
AUDI | S8 | S8 4E | 4E | 10/2006 | 12/2010 | 5x112 | 57,06 | 690 | 2135 | 46 | M14x1,50 | 17 | VERSILIA | 8x18 | 18,00 | 8,00 | W01815204N6 | 1 |  |  |  | 5x112 |  | 35 | 81710249 | L | S17D36 | B | LB56 | TÜV |  |  | DK | YES | C0553 | NO CCM BRAKE DISKS | S | Strongness Certificate (PB) | 1 | No car modifications required | 235/50 R18 M+S----245/45 R18 M+S----255/45 R18 M+S--- | AfterMarket OZ | MAX 760 KG | MATT RACE SILVER | All-Terrain | 8027529052220 | OZ | 14,77 |  |  | Serie L - ext.diam.75 mm | 570x570x280 | 1 | 331 | e1*2001/116*0198*.. | bar: Area 1
AUDI | S8 | S8 4E | 4E | 10/2006 | 12/2010 | 5x112 | 57,06 | 690 | 2135 | 46 | M14x1,50 | 17 | VERSILIA | 8x18 | 18,00 | 8,00 | W0181520454 | 1 | S | 20080904 | 20081004 | 5x112 |  | 35 | 81710249 | L | S17D36 | B | LB56 | TÜV |  |  | DK | YES | C0553 | NO CCM BRAKE DISKS | S | Strongness Certificate (PB) | 1 | No car modifications required | 235/50 R18 M+S----245/45 R18 M+S----255/45 R18 M+S--- | AfterMarket OZ | MAX 760 KG | MATT BLACK + DIAMOND-CUT | All-Terrain | 8027529031218 | OZ | 14,80 |  |  | Serie L - ext.diam.75 mm | 570x570x280 | 1 | 331 | e1*2001/116*0198*.. | bar: Area 1
AUDI | S8 | S8 4E | 4E | 10/2006 | 12/2010 | 5x112 | 57,06 | 690 | 2135 | 46 | M14x1,50 | 17 | VITTORIA | 8x18 | 18,00 | 8,00 | W0188520173 | 1 | S | 20110913 | 20111013 | 5x112 |  | 35 | 81710451 | L | S17D36 | B |  | TÜV |  |  | DK | YES |  |  | T | Teilegutachten (PB+VB) | 1 | No car modifications required | 235/50 R18 M+S----245/45 R18 M+S----255/45 R18 M+S--- | AfterMarket OZ | MAX 750 KG | MATT DARK GRAPHITE | Via Veneto | 8027529069723 | OZ | 13,39 |  |  | Serie L - ext.diam.75 mm | 567x567x274 | 1 | 331 | e1*2001/116*0198*.. | bar: Area 1
AUDI | S8 | S8 4E | 4E | 10/2006 | 12/2010 | 5x112 | 57,06 | 690 | 2135 | 46 | M14x1,50 | 17 | DAVID | 8x19 | 19,00 | 8,00 | W01870203N5 | 1 |  |  |  | 5x112 |  | 35 | 81710451 | L | S17D36 | B |  | TÜV |  |  | DK | YES | C0553 | NO CCM BRAKE DISKS | T | Teilegutachten (PB+VB) | 1 | No car modifications required | 235/45 R19 M+S----245/35 R19 M+S--- | AfterMarket OZ | MAX 690 KG | MATT GRAPHITE DIAMOND CUT | Via Veneto | 8027529053432 | OZ | 14,32 |  |  | Serie L - ext.diam.75 mm | 592x592x274 | 1 | 331 | e1*2001/116*0198*.. | bar: Area 1
AUDI | S8 | S8 4E | 4E | 10/2006 | 12/2010 | 5x112 | 57,06 | 690 | 2135 | 46 | M14x1,50 | 17 | ITALIA 150 | 8x19 | 19,00 | 8,00 | W01889203R4 | 1 |  |  |  | 5x112 |  | 35 | 81710451 | L | S17D36 | B |  | TÜV |  |  | DK | YES |  |  | T | Teilegutachten (PB+VB) | 1 | No car modifications required | 235/45 R19 M+S----245/35 R19 M+S--- | AfterMarket OZ | MAX 750 KG | MATT RACE SILVER DIAMOND CUT | Racing | 8027529070347 | OZ | 13,31 |  |  | Serie L - ext.diam.75 mm | 592x592x274 | 1 | 331 | e1*2001/116*0198*.. | bar: Area 1
AUDI | S8 | S8 4E | 4E | 10/2006 | 12/2010 | 5x112 | 57,06 | 690 | 2135 | 46 | M14x1,50 | 17 | ITALIA 150 | 8x19 | 19,00 | 8,00 | W0188920349 | 1 |  |  |  | 5x112 |  | 35 | 81710451 | L | S17D36 | B |  | TÜV |  |  | DK | YES |  |  | T | Teilegutachten (PB+VB) | 1 | No car modifications required | 235/45 R19 M+S----245/35 R19 M+S--- | AfterMarket OZ | MAX 750 KG | MATT DARK GRAPHITE DIAMOND CUT | Racing | 8027529070330 | OZ | 13,31 |  |  | Serie L - ext.diam.75 mm | 592x592x274 | 1 | 331 | e1*2001/116*0198*.. | bar: Area 1
AUDI | S8 | S8 4E | 4E | 10/2006 | 12/2010 | 5x112 | 57,06 | 690 | 2135 | 46 | M14x1,50 | 17 | LOUNGE 10 | 8x19 | 19,00 | 8,00 | W8505520254 | 1 | S | 20110726 | 20110825 | 5x112 |  | 35 | 81710451 | L | S17D36 | B |  | TÜV |  |  | DK | YES |  |  | T | Teilegutachten (PB+VB) | 1 | No car modifications required | 235/45 R19 M+S----245/35 R19 M+S--- | AfterMarket OZ | MAX 750 KG | MATT BLACK + DIAMOND-CUT | X-Line | 8027529066036 | OZ | 14,31 |  |  | Serie L - ext.diam.75 mm | 593x593x274 | 1 | 331 | e1*2001/116*0198*.. | bar: Area 1
AUDI | S8 | S8 4E | 4E | 10/2006 | 12/2010 | 5x112 | 57,06 | 690 | 2135 | 46 | M14x1,50 | 17 | LOUNGE 10 | 8x19 | 19,00 | 8,00 | W8505520275 | 1 | S | 20110726 | 20110825 | 5x112 |  | 35 | 81710451 | L | S17D36 | B |  | TÜV |  |  | DK | YES |  |  | T | Teilegutachten (PB+VB) | 1 | No car modifications required | 235/45 R19 M+S----245/35 R19 M+S--- | AfterMarket OZ | MAX 750 KG | METAL SILVER + DIAMOND CUT | X-Line | 8027529066043 | OZ | 14,31 |  |  | Serie L - ext.diam.75 mm | 593x593x274 | 1 | 331 | e1*2001/116*0198*.. | bar: Area 1
AUDI | S8 | S8 4E | 4E | 10/2006 | 12/2010 | 5x112 | 57,06 | 690 | 2135 | 46 | M14x1,50 | 17 | VERSILIA | 8x19 | 19,00 | 8,00 | W01840201N6 | 1 |  |  |  | 5x112 |  | 35 | 81710249 | L | S17D36 | B |  | TÜV |  |  | DK | YES | C0553 | NO CCM BRAKE DISKS | T | Teilegutachten (PB+VB) | 1 | No car modifications required | 235/45 R19 M+S----245/35 R19 M+S--- | AfterMarket OZ | MAX 775 KG | MATT RACE SILVER | All-Terrain | 8027529052282 | OZ | 16,42 |  |  | Serie L - ext.diam.75 mm | 592x592x274 | 1 | 331 | e1*2001/116*0198*.. | bar: Area 1
AUDI | S8 | S8 4E | 4E | 10/2006 | 12/2010 | 5x112 | 57,06 | 690 | 2135 | 46 | M14x1,50 | 17 | VERSILIA | 8x19 | 19,00 | 8,00 | W0184020154 | 1 | S | 20090511 | 20090610 | 5x112 |  | 35 | 81710249 | L | S17D36 | B |  | TÜV |  |  | DK | YES | C0553 | NO CCM BRAKE DISKS | T | Teilegutachten (PB+VB) | 1 | No car modifications required | 235/45 R19 M+S----245/35 R19 M+S--- | AfterMarket OZ | MAX 775 KG | MATT BLACK + DIAMOND-CUT | All-Terrain | 8027529039375 | OZ | 16,42 |  |  | Serie L - ext.diam.75 mm | 592x592x274 | 1 | 331 | e1*2001/116*0198*.. | bar: Area 1
AUDI | S8 | S8 4E | 4E | 10/2006 | 12/2010 | 5x112 | 57,06 | 690 | 2135 | 46 | M14x1,50 | 17 | X5B | 8x19 | 19,00 | 8,00 | W85069201N5 | 1 | S | 20121005 | 20121104 | 5x112 |  | 35 | 81710451 | L | S17D36 | B |  |  |  |  | DK | YES | C0553 | NO CCM BRAKE DISKS | T | Teilegutachten (PB+VB) | 1 | No car modifications required | 235/45 R19 M+S----245/35 R19 M+S--- | AfterMarket OZ | MAX 730 KG | MATT GRAPHITE DIAMOND CUT | X-Line | 8027529079838 | OZ | 14,01 |  |  | Serie L - ext.diam.75 mm | 593x593x274 | 1 | 331 | e1*2001/116*0198*.. | bar: Area 1
AUDI | S8 | S8 4E | 4E | 10/2006 | 12/2010 | 5x112 | 57,06 | 690 | 2135 | 46 | M14x1,50 | 17 | QUARANTA | 8½x19 | 19,00 | 8,50 | W01857203G2 | 1 |  |  |  | 5x112 |  | 38 | 81710249 | L | S17D36 | B |  | TÜV |  |  | DK | YES | C0553 | NO CCM BRAKE DISKS | T | Teilegutachten (PB+VB) | 1 | No car modifications required | 235/45 R19 M+S----245/40 R19 M+S----255/40 R19----255/40 R19 M+S--- | AfterMarket OZ | MAX 730 KG | GRIGIO CORSA DIAMANTATO | Via Veneto | 8027529052589 | OZ | 13,81 |  |  | Serie L - ext.diam.75 mm | 592x592x286 | 1 | 331 | e1*2001/116*0198*.. | bar: Area 1
AUDI | S8 | S8 4E | 4E | 10/2006 | 12/2010 | 5x112 | 57,06 | 690 | 2135 | 46 | M14x1,50 | 17 | QUARANTA | 8½x19 | 19,00 | 8,50 | W01857204G2 | 1 |  |  |  | 5x112 |  | 44 | 81710249 | L | S17D36 | B |  | TÜV |  |  | DK | YES | C0553 | NO CCM BRAKE DISKS | T | Teilegutachten (PB+VB) | 1 | No car modifications required | 235/45 R19 M+S----245/40 R19 M+S----255/40 R19----255/40 R19 M+S--- | AfterMarket OZ | MAX 675 KG | GRIGIO CORSA DIAMANTATO | Via Veneto | 8027529052596 | OZ | 13,71 |  |  | Serie L - ext.diam.75 mm | 592x592x286 | 1 | 331 | e1*2001/116*0198*.. | bar: Area 1
AUDI | S8 | S8 4E | 4E | 10/2006 | 12/2010 | 5x112 | 57,06 | 690 | 2135 | 46 | M14x1,50 | 17 | SUPERTURISMO LM | 8½x19 | 19,00 | 8,50 | W0185220919 | 1 |  |  |  | 5x112 |  | 44 | 81710249 | L | S17D36 | B | LB56 | TÜV |  |  | DK | YES | C0553 | NO CCM BRAKE DISKS | T | Teilegutachten (PB+VB) | 1 | No car modifications required | 235/45 R19 M+S----245/40 R19 M+S----255/40 R19----255/40 R19 M+S--- | AfterMarket OZ | MAX 690 KG | MATT RACE SILVER + BLACK LETTERING | Racing | 8027529043747 | OZ | 13,01 |  |  | Serie L - ext.diam.75 mm | 592x592x286 | 1 | 331 | e1*2001/116*0198*.. | bar: Area 1
AUDI | S8 | S8 4E | 4E | 10/2006 | 12/2010 | 5x112 | 57,06 | 690 | 2135 | 46 | M14x1,50 | 17 | SUPERTURISMO LM | 8½x19 | 19,00 | 8,50 | W0185220946 | 1 |  |  |  | 5x112 |  | 44 | 81710249 | L | S17D36 | B | LB56 | TÜV |  |  | DK | YES | C0553 | NO CCM BRAKE DISKS | T | Teilegutachten (PB+VB) | 1 | No car modifications required | 235/45 R19 M+S----245/40 R19 M+S----255/40 R19----255/40 R19 M+S--- | AfterMarket OZ | MAX 690 KG | MATT GRAPHITE + SILVER LETTERING | Racing | 8027529043754 | OZ | 13,01 |  |  | Serie L - ext.diam.75 mm | 592x592x286 | 1 | 331 | e1*2001/116*0198*.. | bar: Area 1
AUDI | S8 | S8 4E | 4E | 10/2006 | 12/2010 | 5x112 | 57,06 | 690 | 2135 | 46 | M14x1,50 | 17 | VITTORIA | 8½x19 | 19,00 | 8,50 | W0188220073 | 1 | S | 20110913 | 20111013 | 5x112 |  | 30 | 81710451 | L | S17D36 | B |  | TÜV |  |  |  | YES |  |  | T | Teilegutachten (PB+VB) | 2 | Mods can be necessary to car | 235/45 R19 M+S----245/40 R19 M+S----255/40 R19----255/40 R19 M+S--- | AfterMarket OZ | MAX 730 KG | MATT DARK GRAPHITE | Via Veneto | 8027529069655 | OZ | 14,46 |  |  | Serie L - ext.diam.75 mm | 592x592x286 | 1 | 331 | e1*2001/116*0198*.. | bar: Area 1
AUDI | S8 | S8 4E | 4E | 10/2006 | 12/2010 | 5x112 | 57,06 | 690 | 2135 | 46 | M14x1,50 | 17 | VITTORIA | 8½x19 | 19,00 | 8,50 | W0188220173 | 1 |  |  |  | 5x112 |  | 38 | 81710451 | L | S17D36 | B |  | TÜV |  |  | DK | YES |  |  | T | Teilegutachten (PB+VB) | 1 | No car modifications required | 235/45 R19 M+S----245/40 R19 M+S----255/40 R19----255/40 R19 M+S--- | AfterMarket OZ | MAX 730 KG | MATT DARK GRAPHITE | Via Veneto | 8027529069662 | OZ | 14,11 |  |  | Serie L - ext.diam.75 mm | 592x592x286 | 1 | 331 | e1*2001/116*0198*.. | bar: Area 1
AUDI | S8 | S8 4E | 4E | 10/2006 | 12/2010 | 5x112 | 57,06 | 690 | 2135 | 46 | M14x1,50 | 17 | VITTORIA | 8½x19 | 19,00 | 8,50 | W0188220273 | 1 |  |  |  | 5x112 |  | 44 | 81710451 | L | S17D36 | B |  | TÜV |  |  | DK | YES |  |  | T | Teilegutachten (PB+VB) | 1 | No car modifications required | 235/45 R19 M+S----245/40 R19 M+S----255/40 R19----255/40 R19 M+S--- | AfterMarket OZ | MAX 690 KG | MATT DARK GRAPHITE | Via Veneto | 8027529069679 | OZ | 14,13 |  |  | Serie L - ext.diam.75 mm | 592x592x286 | 1 | 331 | e1*2001/116*0198*.. | bar: Area 1
AUDI | S8 | S8 4E | 4E | 10/2006 | 12/2010 | 5x112 | 57,06 | 690 | 2135 | 46 | M14x1,50 | 17 | SARDEGNA | 9x19 | 19,00 | 9,00 | W0176620222 | 1 |  |  |  | 5x112 |  | 35 | 81710261 | XL | S17D36 | B | LB56 | TÜV |  |  | DK | YES | C0553 | NO CCM BRAKE DISKS | S | Strongness Certificate (PB) | 1 | No car modifications required | 255/40 R19--- | AfterMarket OZ | MAX 950 KG | MATT GRAPHIT SILVER | All-Terrain | 8027529046373 | OZ | 17,65 |  |  | Serie XL - ext.diam.79 mm | 592x592x312 | 1 | 331 | e1*2001/116*0198*.. | bar: Area 1
AUDI | S8 | S8 4E | 4E | 10/2006 | 12/2010 | 5x112 | 57,06 | 690 | 2135 | 46 | M14x1,50 | 17 | EGO | 9½x19 | 19,00 | 9,50 | W8505420154 | 1 | S | 20110726 | 20110825 | 5x112 |  | 35 | 81710451 | L | S17D36 | B |  | TÜV |  |  | DK | YES | C0517 | REAR - NO CCM BRAKE DISKS | T | Teilegutachten (PB+VB) | 2 | Mods can be necessary to car |  | AfterMarket OZ | MAX 735 KG | MATT BLACK + DIAMOND-CUT | X-Line | 8027529065954 | OZ | 14,31 |  |  | Serie L - ext.diam.75 mm | 593x593x313 | 1 | 331 | e1*2001/116*0198*.. | bar: Area 1
AUDI | S8 | S8 4E | 4E | 10/2006 | 12/2010 | 5x112 | 57,06 | 690 | 2135 | 46 | M14x1,50 | 17 | QUARANTA | 9½x19 | 19,00 | 9,50 | W01858201G2 | 1 |  |  |  | 5x112 |  | 35 | 81710249 | L | S17D36 | B |  | TÜV |  |  | DK | YES | C0517 | REAR - NO CCM BRAKE DISKS | T | Teilegutachten (PB+VB) | 2 | Mods can be necessary to car |  | AfterMarket OZ | MAX 735 KG | GRIGIO CORSA DIAMANTATO | Via Veneto | 8027529052657 | OZ | 14,31 |  |  | Serie L - ext.diam.75 mm | 592x592x312 | 1 | 331 | e1*2001/116*0198*.. | bar: Area 1
AUDI | S8 | S8 4E | 4E | 10/2006 | 12/2010 | 5x112 | 57,06 | 690 | 2135 | 46 | M14x1,50 | 17 | QUARANTA | 9½x19 | 19,00 | 9,50 | W01858202G2 | 1 |  |  |  | 5x112 |  | 40 | 81710249 | L | S17D36 | B |  | TÜV |  |  | DK | YES | C0517 | REAR - NO CCM BRAKE DISKS | T | Teilegutachten (PB+VB) | 1 | No car modifications required |  | AfterMarket OZ | MAX 735 KG | GRIGIO CORSA DIAMANTATO | Via Veneto | 8027529052664 | OZ | 14,19 |  |  | Serie L - ext.diam.75 mm | 592x592x312 | 1 | 331 | e1*2001/116*0198*.. | bar: Area 1
AUDI | S8 | S8 4E | 4E | 10/2006 | 12/2010 | 5x112 | 57,06 | 690 | 2135 | 46 | M14x1,50 | 17 | SUPERTURISMO LM | 9½x19 | 19,00 | 9,50 | W0185320219 | 1 | S | 20100201 | 20100303 | 5x112 |  | 35 | 81710249 | L | S17D36 | B | LB56 | TÜV |  |  | DK | YES | C0517 | REAR - NO CCM BRAKE DISKS | S | Strongness Certificate (PB) | 2 | Mods can be necessary to car |  | AfterMarket OZ | MAX 725 KG | MATT RACE SILVER + BLACK LETTERING | Racing | 8027529048834 | OZ | 13,06 |  |  | Serie L - ext.diam.75 mm | 592x592x312 | 1 | 331 | e1*2001/116*0198*.. | bar: Area 1
AUDI | S8 | S8 4E | 4E | 10/2006 | 12/2010 | 5x112 | 57,06 | 690 | 2135 | 46 | M14x1,50 | 17 | SUPERTURISMO LM | 9½x19 | 19,00 | 9,50 | W0185320246 | 1 |  |  |  | 5x112 |  | 35 | 81710249 | L | S17D36 | B | LB56 | TÜV |  |  | DK | YES | C0517 | REAR - NO CCM BRAKE DISKS | S | Strongness Certificate (PB) | 2 | Mods can be necessary to car |  | AfterMarket OZ | MAX 725 KG | MATT GRAPHITE + SILVER LETTERING | Racing | 8027529043785 | OZ | 13,06 |  |  | Serie L - ext.diam.75 mm | 592x592x312 | 1 | 331 | e1*2001/116*0198*.. | bar: Area 1
AUDI | S8 | S8 4E | 4E | 10/2006 | 12/2010 | 5x112 | 57,06 | 690 | 2135 | 46 | M14x1,50 | 17 | MONACO HLT | 8x20 | 20,00 | 8,00 | W01899202G1 | 1 | S | 20120711 | 20120810 | 5x112 |  | 35 | 81710535 | XL | S17D36 | B |  |  |  |  | DK | YES |  |  | N | No Certificate | 1 | No car modifications required |  | AfterMarket OZ | MAX 950 KG | GRIGIO CORSA | All-Terrain | 8027529076844 | OZ | 16,72 |  |  | Serie XL - ext.diam.79 mm | 615x615x274 | 1 | 331 | e1*2001/116*0198*.. | bar: Area 1
AUDI | S8 | S8 4E | 4E | 10/2006 | 12/2010 | 5x112 | 57,06 | 690 | 2135 | 46 | M14x1,50 | 17 | MONACO HLT | 8½x20 | 20,00 | 8,50 | W01900201G1 | 1 | S | 20120711 | 20120810 | 5x112 |  | 30 | 81710535 | XL | S17D36 | B |  |  |  |  | DK | YES | C0067 | FRONT | N | No Certificate | 2 | Mods can be necessary to car | 255/35 R20---TCOMBI | AfterMarket OZ | MAX 950 KG | GRIGIO CORSA | All-Terrain | 8027529076905 | OZ | 17,01 |  |  | Serie XL - ext.diam.79 mm | 615x615x312 | 1 | 331 | e1*2001/116*0198*.. | bar: Area 1
AUDI | S8 | S8 4E CERAMIC | 4E | 10/2006 | 12/2010 | 5x112 | 57,06 | 690 | 2135 | 46 | M14x1,50 | 17 | MONACO HLT | 8x20 | 20,00 | 8,00 | W01899202G1 | 1 | S | 20120711 | 20120810 | 5x112 |  | 35 | 81710535 | XL | S17D36 | B |  |  |  |  | DK | YES |  |  | N | No Certificate | 1 | No car modifications required |  | AfterMarket OZ | MAX 950 KG | GRIGIO CORSA | All-Terrain | 8027529076844 | OZ | 16,72 |  |  | Serie XL - ext.diam.79 mm | 615x615x274 | 1 | 331 | e1*2001/116*0198*.. | bar: Area 1
AUDI | S8 | S8 4E CERAMIC | 4E | 10/2006 | 12/2010 | 5x112 | 57,06 | 690 | 2135 | 46 | M14x1,50 | 17 | MONACO HLT | 8½x20 | 20,00 | 8,50 | W01900201G1 | 1 | S | 20120711 | 20120810 | 5x112 |  | 30 | 81710535 | XL | S17D36 | B |  |  |  |  | DK | YES | C0067 | FRONT | N | No Certificate | 2 | Mods can be necessary to car | 255/35 R20---TCOMBI | AfterMarket OZ | MAX 950 KG | GRIGIO CORSA | All-Terrain | 8027529076905 | OZ | 17,01 |  |  | Serie XL - ext.diam.79 mm | 615x615x312 | 1 | 331 | e1*2001/116*0198*.. | bar: Area 1
AUDI | TT | TT | 8N | 10/1998 | 02/2007 | 5x100 | 57,06 | 550 | 1945 | 33 | M14x1,50 | 17 | LOUNGE 10 | 7x16 | 16,00 | 7,00 | W8502920054 | 1 |  |  |  | 5x100 |  | 35 | 81710432 | S | VST20D28 | B |  |  | KBA |  | DK | YES |  |  | K | KBA (ABE+VB) | 1 | No car modifications required | 205/55 R16---TAU003-205/55 R16 M+S---TAU055-215/50 R16----225/50 R16-R--TAU003-225/55 R16--- | AfterMarket OZ | MAX 610 KG | MATT BLACK + DIAMOND-CUT | X-Line | 8027529047516 | OZ | 10,96 |  |  | Serie S - ext.diam.68 mm | 511x511x249 | 1 | 110-180 | e1*2001/116*0247*.., e1*97/27*0089*.., e1*98/14*0089*.. | bar: Area 1
AUDI | TT | TT | 8N | 10/1998 | 02/2007 | 5x100 | 57,06 | 550 | 1945 | 33 | M14x1,50 | 17 | LOUNGE 10 | 7x16 | 16,00 | 7,00 | W8502920075 | 1 |  |  |  | 5x100 |  | 35 | 81710432 | S | VST20D28 | B |  |  | KBA |  | DK | YES |  |  | K | KBA (ABE+VB) | 1 | No car modifications required | 205/55 R16---TAU003-205/55 R16 M+S---TAU055-215/50 R16----225/50 R16-R--TAU003-225/55 R16--- | AfterMarket OZ | MAX 610 KG | METAL SILVER + DIAMOND CUT | X-Line | 8027529047523 | OZ | 10,96 |  |  | Serie S - ext.diam.68 mm | 511x511x249 | 1 | 110-180 | e1*2001/116*0247*.., e1*97/27*0089*.., e1*98/14*0089*.. | bar: Area 1
AUDI | TT | TT | 8N | 10/1998 | 02/2007 | 5x100 | 57,06 | 550 | 1945 | 33 | M14x1,50 | 17 | SUPERTURISMO GT | 7x16 | 16,00 | 7,00 | W0167035082 | 1 | S | 20031105 | 20031205 | 5x100 |  | 35 | 81710018 | S | B11 | B | LB64 |  | KBA | VIA | DK | YES |  |  | K | KBA (ABE+VB) | 1 | No car modifications required | 205/55 R16---TAU003-205/55 R16 M+S---TAU055-215/50 R16----225/50 R16-R--TAU003-225/55 R16--- | AfterMarket OZ | MAX 580 KG | RACE SILVER + BLACK LETTERING | Racing | 8027529000511 | OZ | 11,41 |  |  | Serie S - ext.diam.68 mm | 480x480x255 | 1 | 110-180 | e1*2001/116*0247*.., e1*97/27*0089*.., e1*98/14*0089*.. | bar: Area 1
AUDI | TT | TT | 8N | 10/1998 | 02/2007 | 5x100 | 57,06 | 550 | 1945 | 33 | M14x1,50 | 17 | SUPERTURISMO GT | 7x16 | 16,00 | 7,00 | W01895350P5 | 1 |  |  |  | 5x100 |  | 35 | 81710018 | S | B11 | B | LB64 |  | KBA |  | DK | YES |  |  | K | KBA (ABE+VB) | 1 | No car modifications required | 205/55 R16---TAU003-205/55 R16 M+S---TAU055-215/50 R16----225/50 R16-R--TAU003-225/55 R16--- | AfterMarket OZ | MAX 580 KG | GRIGIO CORSA+BLACK LETTERING | Racing | 8027529080360 | OZ | 10,29 |  |  | Serie S - ext.diam.68 mm | 480x480x248 | 1 | 110-180 | e1*2001/116*0247*.., e1*97/27*0089*.., e1*98/14*0089*.. | bar: Area 1
AUDI | TT | TT | 8N | 10/1998 | 02/2007 | 5x100 | 57,06 | 550 | 1945 | 33 | M14x1,50 | 17 | ULTRALEGGERA | 7x16 | 16,00 | 7,00 | W0173030053 | 1 | S | 20061207 | 20070106 | 5x100 |  | 35 | 81710018 | S | B11 | B | LB64 | TÜV |  |  | DK | YES |  |  | T | Teilegutachten (PB+VB) | 1 | No car modifications required | 205/55 R16---TAU003-205/55 R16 M+S---TAU055-215/50 R16----225/50 R16-R--TAU003-225/55 R16--- | AfterMarket OZ | MAX 580 KG | MATT BLACK | Racing | 8027529003000 | OZ | 7,89 |  |  | Serie S - ext.diam.68 mm | 480x480x255 | 1 | 110-180 | e1*2001/116*0247*.., e1*97/27*0089*.., e1*98/14*0089*.. | bar: Area 1
AUDI | TT | TT | 8N | 10/1998 | 02/2007 | 5x100 | 57,06 | 550 | 1945 | 33 | M14x1,50 | 17 | ULTRALEGGERA | 7x16 | 16,00 | 7,00 | W0173030061 | 1 | S | 20051019 | 20051118 | 5x100 |  | 35 | 81710018 | S | B11 | B | LB64 | TÜV |  |  | DK | YES |  |  | T | Teilegutachten (PB+VB) | 1 | No car modifications required | 205/55 R16---TAU003-205/55 R16 M+S---TAU055-215/50 R16----225/50 R16-R--TAU003-225/55 R16--- | AfterMarket OZ | MAX 580 KG | CHRYSTAL TITANIUM | Racing | 8027529003017 | OZ | 7,89 |  |  | Serie S - ext.diam.68 mm | 480x480x255 | 1 | 110-180 | e1*2001/116*0247*.., e1*97/27*0089*.., e1*98/14*0089*.. | bar: Area 1
AUDI | TT | TT | 8N | 10/1998 | 02/2007 | 5x100 | 57,06 | 550 | 1945 | 33 | M14x1,50 | 17 | X5B | 7x16 | 16,00 | 7,00 | W85066600N5 | 1 | S | 20121005 | 20121104 | 5x100 |  | 35 | 81710432 | S | VST20D28 | B |  |  |  |  | DK | YES |  |  | K | KBA (ABE+VB) | 1 | No car modifications required | 205/55 R16---TAU003-205/55 R16 M+S---TAU055-215/50 R16----225/50 R16-R--TAU003-225/55 R16--- | AfterMarket OZ | MAX 610 KG | MATT GRAPHITE DIAMOND CUT | X-Line | 8027529079685 | OZ | 9,91 |  |  | Serie S - ext.diam.68 mm | 511x511x249 | 1 | 110-180 | e1*2001/116*0247*.., e1*97/27*0089*.., e1*98/14*0089*.. | bar: Area 1
AUDI | TT | TT | 8N | 10/1998 | 02/2007 | 5x100 | 57,06 | 550 | 1945 | 33 | M14x1,50 | 17 | ADRENALINA | 7½x16 | 16,00 | 7,50 | W8501220054 | 1 | S | 20080904 | 20081004 | 5x100 |  | 35 | 81710018 | S | B11 | B | LB64 |  | KBA |  | DK | YES |  |  | K | KBA (ABE+VB) | 1 | No car modifications required | 205/55 R16---TAU003-205/55 R16 M+S---TAU055-215/50 R16----225/50 R16-R--TAU003 | AfterMarket OZ | MAX 610 KG | MATT BLACK + DIAMOND-CUT | X-Line | 8027529034530 | OZ | 10,50 |  |  | Serie S - ext.diam.68 mm | 511x511x261 | 1 | 110-180 | e1*2001/116*0247*.., e1*97/27*0089*.., e1*98/14*0089*.. | bar: Area 1
AUDI | TT | TT | 8N | 10/1998 | 02/2007 | 5x100 | 57,06 | 550 | 1945 | 33 | M14x1,50 | 17 | DAVID | 7½x16 | 16,00 | 7,50 | W01868200N5 | 1 |  |  |  | 5x100 |  | 35 | 81710432 | S | VST20D28 | B |  |  | KBA |  | DK | YES |  |  | K | KBA (ABE+VB) | 1 | No car modifications required | 205/55 R16---TAU003-205/55 R16 M+S---TAU055-215/50 R16----225/50 R16-R--TAU003 | AfterMarket OZ | MAX 580 KG | MATT GRAPHITE DIAMOND CUT | Via Veneto | 8027529054774 | OZ | 8,11 |  |  | Serie S - ext.diam.68 mm | 480x480x261 | 1 | 110-180 | e1*2001/116*0247*.., e1*97/27*0089*.., e1*98/14*0089*.. | bar: Area 1
AUDI | TT | TT | 8N | 10/1998 | 02/2007 | 5x100 | 57,06 | 550 | 1945 | 33 | M14x1,50 | 17 | EGO | 7½x16 | 16,00 | 7,50 | W8505020054 | 1 | S | 20110726 | 20110825 | 5x100 |  | 35 | 81710432 | S | VST20D28 | B |  |  | KBA |  | DK | YES |  |  | K | KBA (ABE+VB) | 1 | No car modifications required | 205/55 R16---TAU003-205/55 R16 M+S---TAU055-215/50 R16----225/50 R16-R--TAU003 | AfterMarket OZ | MAX 610 KG | MATT BLACK + DIAMOND-CUT | X-Line | 8027529065718 | OZ | 10,21 |  |  | Serie S - ext.diam.68 mm | 511x511x261 | 1 | 110-180 | e1*2001/116*0247*.., e1*97/27*0089*.., e1*98/14*0089*.. | bar: Area 1
AUDI | TT | TT | 8N | 10/1998 | 02/2007 | 5x100 | 57,06 | 550 | 1945 | 33 | M14x1,50 | 17 | ENERGY | 7½x16 | 16,00 | 7,50 | W8503320054 | 1 |  |  |  | 5x100 |  | 35 | 81710018 | S | B11 | B | LB64 |  | KBA |  | DK | YES |  |  | K | KBA (ABE+VB) | 1 | No car modifications required | 205/55 R16---TAU003-205/55 R16 M+S---TAU055-215/50 R16----225/50 R16-R--TAU003 | AfterMarket OZ | MAX 610 KG | MATT BLACK + DIAMOND-CUT | X-Line | 8027529045772 | OZ | 10,40 |  |  | Serie S - ext.diam.68 mm | 511x511x261 | 1 | 110-180 | e1*2001/116*0247*.., e1*97/27*0089*.., e1*98/14*0089*.. | bar: Area 1
AUDI | TT | TT | 8N | 10/1998 | 02/2007 | 5x100 | 57,06 | 550 | 1945 | 33 | M14x1,50 | 17 | ENVY | 7½x16 | 16,00 | 7,50 | W8504120068 | 1 |  |  |  | 5x100 |  | 35 | 81710432 | S | VST20D28 | B |  |  | KBA |  | DK | YES |  |  | K | KBA (ABE+VB) | 1 | No car modifications required | 205/55 R16---TAU003-205/55 R16 M+S---TAU055-215/50 R16----225/50 R16-R--TAU003 | AfterMarket OZ | MAX 610 KG | MATT SILVER TECH DIAMOND CUT | X-Line | 8027529050981 | OZ | 10,21 |  |  | Serie S - ext.diam.68 mm | 511x511x261 | 1 | 110-180 | e1*2001/116*0247*.., e1*97/27*0089*.., e1*98/14*0089*.. | bar: Area 1
AUDI | TT | TT | 8N | 10/1998 | 02/2007 | 5x100 | 57,06 | 550 | 1945 | 33 | M14x1,50 | 17 | ITALIA 150 | 7x17 | 17,00 | 7,00 | W01897200R4 | 1 | S | 20120403 | 20120503 | 5x100 |  | 35 | 81710432 | S | VST20D28 | B |  |  |  |  | DK | YES |  |  | N | No Certificate | 1 | No car modifications required | 205/50 R17---TCOMBI-215/40 R17----215/45 R17---TCOMBI-225/45 R17---TCOMBI-225/50 R17--- | AfterMarket OZ | MAX 650 KG | MATT RACE SILVER DIAMOND CUT | Racing | 8027529074512 | OZ | 10,76 |  |  | Serie S - ext.diam.68 mm | 540x540x248 | 1 | 110-180 | e1*2001/116*0247*.., e1*97/27*0089*.., e1*98/14*0089*.. | bar: Area 1
AUDI | TT | TT | 8N | 10/1998 | 02/2007 | 5x100 | 57,06 | 550 | 1945 | 33 | M14x1,50 | 17 | ITALIA 150 | 7x17 | 17,00 | 7,00 | W0189720049 | 1 | S | 20120403 | 20120503 | 5x100 |  | 35 | 81710432 | S | VST20D28 | B |  |  |  |  | DK | YES |  |  | N | No Certificate | 1 | No car modifications required | 205/50 R17---TCOMBI-215/40 R17----215/45 R17---TCOMBI-225/45 R17---TCOMBI-225/50 R17--- | AfterMarket OZ | MAX 650 KG | MATT DARK GRAPHITE DIAMOND CUT | Racing | 8027529074505 | OZ | 10,76 |  |  | Serie S - ext.diam.68 mm | 540x540x248 | 1 | 110-180 | e1*2001/116*0247*.., e1*97/27*0089*.., e1*98/14*0089*.. | bar: Area 1
AUDI | TT | TT | 8N | 10/1998 | 02/2007 | 5x100 | 57,06 | 550 | 1945 | 33 | M14x1,50 | 17 | DAVID | 7½x17 | 17,00 | 7,50 | W01871200N5 | 1 |  |  |  | 5x100 |  | 35 | 81710432 | S | VST20D28 | B |  |  |  |  | DK | YES |  |  | K | KBA (ABE+VB) | 1 | No car modifications required | 215/45 R17---TAU108-225/45 R17---TAU108-235/40 R17---TAU108-245/40 R17-R--TAU108 | AfterMarket OZ | MAX 650 KG | MATT GRAPHITE DIAMOND CUT | Via Veneto | 8027529053524 | OZ | 11,81 |  |  | Serie S - ext.diam.68 mm | 540x540x261 | 1 | 110-180 | e1*2001/116*0247*.., e1*97/27*0089*.., e1*98/14*0089*.. | bar: Area 1
AUDI | TT | TT | 8N | 10/1998 | 02/2007 | 5x100 | 57,06 | 550 | 1945 | 33 | M14x1,50 | 17 | EGO | 7½x17 | 17,00 | 7,50 | W8504920054 | 1 | S | 20110726 | 20110825 | 5x100 |  | 35 | 81710432 | S | VST20D28 | B |  |  | KBA |  | DK | YES |  |  | K | KBA (ABE+VB) | 1 | No car modifications required | 215/45 R17---TAU108-225/45 R17---TAU108-235/40 R17---TAU108-245/40 R17-R--TAU108 | AfterMarket OZ | MAX 610 KG | MATT BLACK + DIAMOND-CUT | X-Line | 8027529065633 | OZ | 11,06 |  |  | Serie S - ext.diam.68 mm | 542x542x261 | 1 | 110-180 | e1*2001/116*0247*.., e1*97/27*0089*.., e1*98/14*0089*.. | bar: Area 1
AUDI | TT | TT | 8N | 10/1998 | 02/2007 | 5x100 | 57,06 | 550 | 1945 | 33 | M14x1,50 | 17 | ENVY | 7½x17 | 17,00 | 7,50 | W8504420068 | 1 |  |  |  | 5x100 |  | 35 | 81710432 | S | VST20D28 | B |  |  | KBA |  | DK | YES |  |  | K | KBA (ABE+VB) | 1 | No car modifications required | 215/45 R17---TAU108-225/45 R17---TAU108-235/40 R17---TAU108-245/40 R17-R--TAU108 | AfterMarket OZ | MAX 610 KG | MATT SILVER TECH DIAMOND CUT | X-Line | 8027529051063 | OZ | 11,06 |  |  | Serie S - ext.diam.68 mm | 542x542x261 | 1 | 110-180 | e1*2001/116*0247*.., e1*97/27*0089*.., e1*98/14*0089*.. | bar: Area 1
AUDI | TT | TT | 8N | 10/1998 | 02/2007 | 5x100 | 57,06 | 550 | 1945 | 33 | M14x1,50 | 17 | LOUNGE 10 | 7½x17 | 17,00 | 7,50 | W8503020054 | 1 |  |  |  | 5x100 |  | 35 | 81710432 | S | VST20D28 | B |  |  | KBA |  | DK | YES |  |  | K | KBA (ABE+VB) | 1 | No car modifications required | 215/45 R17---TAU108-225/45 R17---TAU108-235/40 R17---TAU108-245/40 R17-R--TAU108 | AfterMarket OZ | MAX 610 KG | MATT BLACK + DIAMOND-CUT | X-Line | 8027529047615 | OZ | 11,06 |  |  | Serie S - ext.diam.68 mm | 542x542x261 | 1 | 110-180 | e1*2001/116*0247*.., e1*97/27*0089*.., e1*98/14*0089*.. | bar: Area 1
AUDI | TT | TT | 8N | 10/1998 | 02/2007 | 5x100 | 57,06 | 550 | 1945 | 33 | M14x1,50 | 17 | LOUNGE 10 | 7½x17 | 17,00 | 7,50 | W8503020075 | 1 |  |  |  | 5x100 |  | 35 | 81710432 | S | VST20D28 | B |  |  | KBA |  | DK | YES |  |  | K | KBA (ABE+VB) | 1 | No car modifications required | 215/45 R17---TAU108-225/45 R17---TAU108-235/40 R17---TAU108-245/40 R17-R--TAU108 | AfterMarket OZ | MAX 610 KG | METAL SILVER + DIAMOND CUT | X-Line | 8027529047622 | OZ | 11,06 |  |  | Serie S - ext.diam.68 mm | 542x542x261 | 1 | 110-180 | e1*2001/116*0247*.., e1*97/27*0089*.., e1*98/14*0089*.. | bar: Area 1
AUDI | TT | TT | 8N | 10/1998 | 02/2007 | 5x100 | 57,06 | 550 | 1945 | 33 | M14x1,50 | 17 | QUARANTA | 7½x17 | 17,00 | 7,50 | W01867200G2 | 1 |  |  |  | 5x100 |  | 35 | 81710018 | S | B11 | B |  |  | KBA |  | DK | YES |  |  | K | KBA (ABE+VB) | 1 | No car modifications required | 215/45 R17---TAU108-225/45 R17---TAU108-235/40 R17---TAU108-245/40 R17-R--TAU108 | AfterMarket OZ | MAX 650 KG | GRIGIO CORSA DIAMANTATO | Via Veneto | 8027529054712 | OZ | 11,67 |  |  | Serie S - ext.diam.68 mm | 540x540x261 | 1 | 110-180 | e1*2001/116*0247*.., e1*97/27*0089*.., e1*98/14*0089*.. | bar: Area 1
AUDI | TT | TT | 8N | 10/1998 | 02/2007 | 5x100 | 57,06 | 550 | 1945 | 33 | M14x1,50 | 17 | SUPERTURISMO LM | 7½x17 | 17,00 | 7,50 | W0188120019 | 1 |  |  |  | 5x100 |  | 35 | 81710018 | S | B11 | B | LB64 |  | KBA |  | DK | YES |  |  | K | KBA (ABE+VB) | 1 | No car modifications required | 215/45 R17---TAU108-225/45 R17---TAU108-235/40 R17---TAU108-245/40 R17-R--TAU108 | AfterMarket OZ | MAX 650 KG | MATT RACE SILVER + BLACK LETTERING | Racing | 8027529053159 | OZ | 10,76 |  |  | Serie S - ext.diam.68 mm | 540x540x261 | 1 | 110-180 | e1*2001/116*0247*.., e1*97/27*0089*.., e1*98/14*0089*.. | bar: Area 1
AUDI | TT | TT | 8N | 10/1998 | 02/2007 | 5x100 | 57,06 | 550 | 1945 | 33 | M14x1,50 | 17 | SUPERTURISMO LM | 7½x17 | 17,00 | 7,50 | W0188120046 | 1 |  |  |  | 5x100 |  | 35 | 81710018 | S | B11 | B | LB64 |  | KBA |  | DK | YES |  |  | K | KBA (ABE+VB) | 1 | No car modifications required | 215/45 R17---TAU108-225/45 R17---TAU108-235/40 R17---TAU108-245/40 R17-R--TAU108 | AfterMarket OZ | MAX 650 KG | MATT GRAPHITE + SILVER LETTERING | Racing | 8027529053166 | OZ | 10,76 |  |  | Serie S - ext.diam.68 mm | 540x540x261 | 1 | 110-180 | e1*2001/116*0247*.., e1*97/27*0089*.., e1*98/14*0089*.. | bar: Area 1
AUDI | TT | TT | 8N | 10/1998 | 02/2007 | 5x100 | 57,06 | 550 | 1945 | 33 | M14x1,50 | 17 | ULTRALEGGERA | 7½x17 | 17,00 | 7,50 | W0173620022 | 1 | S | 20060227 | 20060329 | 5x100 |  | 35 | 81710018 | S | B11 | B | LB64 |  |  | VIA | DK | YES |  |  | N | No Certificate | 1 | No car modifications required | 215/45 R17---TAU108-225/45 R17---TAU108-235/40 R17---TAU108-245/40 R17-R--TAU108 | AfterMarket OZ | MAX 610 KG | MATT GRAPHIT SILVER | Racing | 8027529003253 | OZ | 9,33 |  |  | Serie S - ext.diam.68 mm | 540x540x280 | 1 | 110-180 | e1*2001/116*0247*.., e1*97/27*0089*.., e1*98/14*0089*.. | bar: Area 1
AUDI | TT | TT | 8N | 10/1998 | 02/2007 | 5x100 | 57,06 | 550 | 1945 | 33 | M14x1,50 | 17 | ULTRALEGGERA | 7½x17 | 17,00 | 7,50 | W0173620061 | 1 | S | 20060227 | 20060329 | 5x100 |  | 35 | 81710018 | S | B11 | B | LB64 |  |  | VIA | DK | YES |  |  | N | No Certificate | 1 | No car modifications required | 215/45 R17---TAU108-225/45 R17---TAU108-235/40 R17---TAU108-245/40 R17-R--TAU108 | AfterMarket OZ | MAX 610 KG | CHRYSTAL TITANIUM | Racing | 8027529003260 | OZ | 9,33 |  |  | Serie S - ext.diam.68 mm | 540x540x280 | 1 | 110-180 | e1*2001/116*0247*.., e1*97/27*0089*.., e1*98/14*0089*.. | bar: Area 1
AUDI | TT | TT | 8N | 10/1998 | 02/2007 | 5x100 | 57,06 | 550 | 1945 | 33 | M14x1,50 | 17 | WAVE | 7½x17 | 17,00 | 7,50 | W8501720054 | 1 |  |  |  | 5x100 |  | 35 | 81710018 | S | B11 | B | LB64 |  | KBA |  | DK | YES |  |  | K | KBA (ABE+VB) | 1 | No car modifications required | 215/45 R17---TAU108-225/45 R17---TAU108-235/40 R17---TAU108-245/40 R17-R--TAU108 | AfterMarket OZ | MAX 650 KG | MATT BLACK + DIAMOND-CUT | X-Line | 8027529045628 | OZ | 12,21 |  |  | Serie S - ext.diam.68 mm | 542x542x261 | 1 | 110-180 | e1*2001/116*0247*.., e1*97/27*0089*.., e1*98/14*0089*.. | bar: Area 1
AUDI | TT | TT | 8N | 10/1998 | 02/2007 | 5x100 | 57,06 | 550 | 1945 | 33 | M14x1,50 | 17 | X5B | 7½x17 | 17,00 | 7,50 | W85068200N5 | 1 | S | 20121005 | 20121104 | 5x100 |  | 35 | 81710018 | S | B11 | B |  |  |  |  | DK | YES |  |  | K | KBA (ABE+VB) | 1 | No car modifications required | 215/45 R17---TAU108-225/45 R17---TAU108-235/40 R17---TAU108-245/40 R17-R--TAU108 | AfterMarket OZ | MAX 610 KG | MATT GRAPHITE DIAMOND CUT | X-Line | 8027529079746 | OZ | 11,91 |  |  | Serie S - ext.diam.68 mm | 542x542x261 | 1 | 110-180 | e1*2001/116*0247*.., e1*97/27*0089*.., e1*98/14*0089*.. | bar: Area 1
AUDI | TT | TT | 8N | 10/1998 | 02/2007 | 5x100 | 57,06 | 550 | 1945 | 33 | M14x1,50 | 17 | ADRENALINA | 8x17 | 17,00 | 8,00 | W8501420054 | 1 | S | 20080904 | 20081004 | 5x100 |  | 35 | 81710018 | S | B11 | B | LB64 |  | KBA |  | DK | YES |  |  | K | KBA (ABE+VB) | 1 | No car modifications required | 225/45 R17---TAU056-235/40 R17----245/40 R17-R--TAU056-245/45 R17--- | AfterMarket OZ | MAX 615 KG | MATT BLACK + DIAMOND-CUT | X-Line | 8027529034622 | OZ | 12,70 |  |  | Serie S - ext.diam.68 mm | 542x542x274 | 1 | 110-180 | e1*2001/116*0247*.., e1*97/27*0089*.., e1*98/14*0089*.. | bar: Area 1
AUDI | TT | TT | 8N | 10/1998 | 02/2007 | 5x100 | 57,06 | 550 | 1945 | 33 | M14x1,50 | 17 | ALLEGGERITA HLT 5F | 8x17 | 17,00 | 8,00 | W01824200P3 | 3 | S | 20121012 | 20121111 | 5x100 |  | 35 | 81710018 | S | B11 | B | LB64 | TÜV |  |  | DK | YES |  |  | T | Teilegutachten (PB+VB) | 1 | No car modifications required | 225/45 R17---TAU056-235/40 R17----245/40 R17-R--TAU056-245/45 R17--- | AfterMarket OZ | MAX 565 KG | ACID GREEN | I-Tech | 8027529081039 | OZ | 8,91 |  |  | Serie S - ext.diam.68 mm | 540x540x280 | 1 | 110-180 | e1*2001/116*0247*.., e1*97/27*0089*.., e1*98/14*0089*.. | bar: Area 1
AUDI | TT | TT | 8N | 10/1998 | 02/2007 | 5x100 | 57,06 | 550 | 1945 | 33 | M14x1,50 | 17 | ALLEGGERITA HLT 5F | 8x17 | 17,00 | 8,00 | W0182420022 | 3 | S | 20081211 | 20090110 | 5x100 |  | 35 | 81710018 | S | B11 | B | LB64 | TÜV |  |  | DK | YES |  |  | T | Teilegutachten (PB+VB) | 1 | No car modifications required | 225/45 R17---TAU056-235/40 R17----245/40 R17-R--TAU056-245/45 R17--- | AfterMarket OZ | MAX 565 KG | MATT GRAPHIT SILVER | I-Tech | 8027529035933 | OZ | 8,91 |  |  | Serie S - ext.diam.68 mm | 540x540x280 | 1 | 110-180 | e1*2001/116*0247*.., e1*97/27*0089*.., e1*98/14*0089*.. | bar: Area 1
AUDI | TT | TT | 8N | 10/1998 | 02/2007 | 5x100 | 57,06 | 550 | 1945 | 33 | M14x1,50 | 17 | ALLEGGERITA HLT 5F | 8x17 | 17,00 | 8,00 | W0182420030 | 3 | S | 20080918 | 20081018 | 5x100 |  | 35 | 81710018 | S | B11 | B | LB64 | TÜV |  |  | DK | YES |  |  | T | Teilegutachten (PB+VB) | 1 | No car modifications required | 225/45 R17---TAU056-235/40 R17----245/40 R17-R--TAU056-245/45 R17--- | AfterMarket OZ | MAX 565 KG | WHITE | I-Tech | 8027529031652 | OZ | 8,91 |  |  | Serie S - ext.diam.68 mm | 540x540x280 | 1 | 110-180 | e1*2001/116*0247*.., e1*97/27*0089*.., e1*98/14*0089*.. | bar: Area 1
AUDI | TT | TT | 8N | 10/1998 | 02/2007 | 5x100 | 57,06 | 550 | 1945 | 33 | M14x1,50 | 17 | ALLEGGERITA HLT 5F | 8x17 | 17,00 | 8,00 | W0182420053 | 3 | S | 20080918 | 20081018 | 5x100 |  | 35 | 81710018 | S | B11 | B | LB64 | TÜV |  |  | DK | YES |  |  | T | Teilegutachten (PB+VB) | 1 | No car modifications required | 225/45 R17---TAU056-235/40 R17----245/40 R17-R--TAU056-245/45 R17--- | AfterMarket OZ | MAX 565 KG | MATT BLACK | I-Tech | 8027529031669 | OZ | 8,91 |  |  | Serie S - ext.diam.68 mm | 540x540x280 | 1 | 110-180 | e1*2001/116*0247*.., e1*97/27*0089*.., e1*98/14*0089*.. | bar: Area 1
AUDI | TT | TT | 8N | 10/1998 | 02/2007 | 5x100 | 57,06 | 550 | 1945 | 33 | M14x1,50 | 17 | ALLEGGERITA HLT 5F | 8x17 | 17,00 | 8,00 | W0182420066 | 1 | S | 20080904 | 20081004 | 5x100 |  | 35 | 81710018 | S | B11 | B | LB64 | TÜV |  |  | DK | YES |  |  | T | Teilegutachten (PB+VB) | 1 | No car modifications required | 225/45 R17---TAU056-235/40 R17----245/40 R17-R--TAU056-245/45 R17--- | AfterMarket OZ | MAX 565 KG | TITANIUM TECH | I-Tech | 8027529031676 | OZ | 8,91 |  |  | Serie S - ext.diam.68 mm | 540x540x280 | 1 | 110-180 | e1*2001/116*0247*.., e1*97/27*0089*.., e1*98/14*0089*.. | bar: Area 1
AUDI | TT | TT | 8N | 10/1998 | 02/2007 | 5x100 | 57,06 | 550 | 1945 | 33 | M14x1,50 | 17 | ALLEGGERITA HLT 5F | 8x17 | 17,00 | 8,00 | W0182420071 | 3 | S | 20080918 | 20081018 | 5x100 |  | 35 | 81710018 | S | B11 | B | LB64 | TÜV |  |  | DK | YES |  |  | T | Teilegutachten (PB+VB) | 1 | No car modifications required | 225/45 R17---TAU056-235/40 R17----245/40 R17-R--TAU056-245/45 R17--- | AfterMarket OZ | MAX 565 KG | ORANGE | I-Tech | 8027529031683 | OZ | 8,91 |  |  | Serie S - ext.diam.68 mm | 540x540x280 | 1 | 110-180 | e1*2001/116*0247*.., e1*97/27*0089*.., e1*98/14*0089*.. | bar: Area 1
AUDI | TT | TT | 8N | 10/1998 | 02/2007 | 5x100 | 57,06 | 550 | 1945 | 33 | M14x1,50 | 17 | ALLEGGERITA HLT 5F | 8x17 | 17,00 | 8,00 | W0182420072 | 3 | S | 20080918 | 20081018 | 5x100 |  | 35 | 81710018 | S | B11 | B | LB64 | TÜV |  |  | DK | YES |  |  | T | Teilegutachten (PB+VB) | 1 | No car modifications required | 225/45 R17---TAU056-235/40 R17----245/40 R17-R--TAU056-245/45 R17--- | AfterMarket OZ | MAX 565 KG | MATT BLUE | I-Tech | 8027529031690 | OZ | 8,91 |  |  | Serie S - ext.diam.68 mm | 540x540x280 | 1 | 110-180 | e1*2001/116*0247*.., e1*97/27*0089*.., e1*98/14*0089*.. | bar: Area 1
AUDI | TT | TT | 8N | 10/1998 | 02/2007 | 5x100 | 57,06 | 550 | 1945 | 33 | M14x1,50 | 17 | ALLEGGERITA HLT 5F | 8x17 | 17,00 | 8,00 | W0182420076 | 3 | S | 20081211 | 20090110 | 5x100 |  | 35 | 81710018 | S | B11 | B | LB64 | TÜV |  |  | DK | YES |  |  | T | Teilegutachten (PB+VB) | 1 | No car modifications required | 225/45 R17---TAU056-235/40 R17----245/40 R17-R--TAU056-245/45 R17--- | AfterMarket OZ | MAX 565 KG | RACE GOLD | I-Tech | 8027529035803 | OZ | 8,91 |  |  | Serie S - ext.diam.68 mm | 540x540x280 | 1 | 110-180 | e1*2001/116*0247*.., e1*97/27*0089*.., e1*98/14*0089*.. | bar: Area 1
AUDI | TT | TT | 8N | 10/1998 | 02/2007 | 5x100 | 57,06 | 550 | 1945 | 33 | M14x1,50 | 17 | ALLEGGERITA HLT 5F | 8x17 | 17,00 | 8,00 | W0182420084 | 3 | S | 20080918 | 20081018 | 5x100 |  | 35 | 81710018 | S | B11 | B | LB64 | TÜV |  |  | DK | YES |  |  | T | Teilegutachten (PB+VB) | 1 | No car modifications required | 225/45 R17---TAU056-235/40 R17----245/40 R17-R--TAU056-245/45 R17--- | AfterMarket OZ | MAX 565 KG | RED | I-Tech | 8027529031706 | OZ | 8,91 |  |  | Serie S - ext.diam.68 mm | 540x540x280 | 1 | 110-180 | e1*2001/116*0247*.., e1*97/27*0089*.., e1*98/14*0089*.. | bar: Area 1
AUDI | TT | TT | 8N | 10/1998 | 02/2007 | 5x100 | 57,06 | 550 | 1945 | 33 | M14x1,50 | 17 | ENERGY | 8x17 | 17,00 | 8,00 | W8500820054 | 1 | S | 20080904 | 20081004 | 5x100 |  | 35 | 81710018 | S | B11 | B | LB64 |  | KBA |  | DK | YES |  |  | K | KBA (ABE+VB) | 1 | No car modifications required | 225/45 R17---TAU056-235/40 R17----245/40 R17-R--TAU056-245/45 R17--- | AfterMarket OZ | MAX 615 KG | MATT BLACK + DIAMOND-CUT | X-Line | 8027529034356 | OZ | 12,80 |  |  | Serie S - ext.diam.68 mm | 542x542x274 | 1 | 110-180 | e1*2001/116*0247*.., e1*97/27*0089*.., e1*98/14*0089*.. | Area 2: OUT
AUDI | TT | TT | 8N | 10/1998 | 02/2007 | 5x100 | 57,06 | 550 | 1945 | 33 | M14x1,50 | 17 | ITALIA 150 | 8x17 | 17,00 | 8,00 | W01890200R4 | 1 |  |  |  | 5x100 |  | 35 | 81710432 | S | VST20D28 | B |  |  | KBA |  | DK | YES |  |  | K | KBA (ABE+VB) | 1 | No car modifications required | 225/45 R17---TAU056-235/40 R17----245/40 R17-R--TAU056-245/45 R17--- | AfterMarket OZ | MAX 700 KG | MATT RACE SILVER DIAMOND CUT | Racing | 8027529070262 | OZ | 11,43 |  |  | Serie S - ext.diam.68 mm | 540x540x274 | 1 | 110-180 | e1*2001/116*0247*.., e1*97/27*0089*.., e1*98/14*0089*.. | bar: Area 1
AUDI | TT | TT | 8N | 10/1998 | 02/2007 | 5x100 | 57,06 | 550 | 1945 | 33 | M14x1,50 | 17 | ITALIA 150 | 8x17 | 17,00 | 8,00 | W0189020049 | 1 |  |  |  | 5x100 |  | 35 | 81710432 | S | VST20D28 | B |  |  | KBA |  | DK | YES |  |  | K | KBA (ABE+VB) | 1 | No car modifications required | 225/45 R17---TAU056-235/40 R17----245/40 R17-R--TAU056-245/45 R17--- | AfterMarket OZ | MAX 700 KG | MATT DARK GRAPHITE DIAMOND CUT | Racing | 8027529070118 | OZ | 11,43 |  |  | Serie S - ext.diam.68 mm | 540x540x274 | 1 | 110-180 | e1*2001/116*0247*.., e1*97/27*0089*.., e1*98/14*0089*.. | bar: Area 1
AUDI | TT | TT | 8N | 10/1998 | 02/2007 | 5x100 | 57,06 | 550 | 1945 | 33 | M14x1,50 | 17 | SUPERTURISMO GT | 8x17 | 17,00 | 8,00 | W01673200P5 | 1 | S | 20121012 | 20121111 | 5x100 |  | 35 | 81710018 | S | B11 | B | LB64 | TÜV |  |  | DK | YES |  |  | T | Teilegutachten (PB+VB) | 1 | No car modifications required | 225/45 R17---TAU056-235/40 R17----245/40 R17-R--TAU056-245/45 R17--- | AfterMarket OZ | MAX 650 KG | GRIGIO CORSA+BLACK LETTERING | Racing | 8027529081633 | OZ | 11,95 |  |  | Serie S - ext.diam.68 mm | 540x540x280 | 1 | 110-180 | e1*2001/116*0247*.., e1*97/27*0089*.., e1*98/14*0089*.. | bar: Area 1
AUDI | TT | TT | 8N | 10/1998 | 02/2007 | 5x100 | 57,06 | 550 | 1945 | 33 | M14x1,50 | 17 | SUPERTURISMO GT | 8x17 | 17,00 | 8,00 | W0167320079 | 1 | S | 20080624 | 20080724 | 5x100 |  | 35 | 81710018 | S | B11 | B | LB64 | TÜV |  |  | DK | YES |  |  | T | Teilegutachten (PB+VB) | 1 | No car modifications required | 225/45 R17---TAU056-235/40 R17----245/40 R17-R--TAU056-245/45 R17--- | AfterMarket OZ | MAX 650 KG | MATT BLACK + RED LETTERING | Racing | 8027529000757 | OZ | 11,95 |  |  | Serie S - ext.diam.68 mm | 540x540x280 | 1 | 110-180 | e1*2001/116*0247*.., e1*97/27*0089*.., e1*98/14*0089*.. | bar: Area 1
AUDI | TT | TT | 8N | 10/1998 | 02/2007 | 5x100 | 57,06 | 550 | 1945 | 33 | M14x1,50 | 17 | SUPERTURISMO GT | 8x17 | 17,00 | 8,00 | W0167320082 | 1 | S | 20031031 | 20031130 | 5x100 |  | 35 | 81710018 | S | B11 | B | LB64 | TÜV |  |  | DK | YES |  |  | T | Teilegutachten (PB+VB) | 1 | No car modifications required | 225/45 R17---TAU056-235/40 R17----245/40 R17-R--TAU056-245/45 R17--- | AfterMarket OZ | MAX 650 KG | RACE SILVER + BLACK LETTERING | Racing | 8027529000764 | OZ | 11,95 |  |  | Serie S - ext.diam.68 mm | 540x540x280 | 1 | 110-180 | e1*2001/116*0247*.., e1*97/27*0089*.., e1*98/14*0089*.. | bar: Area 1
AUDI | TT | TT | 8N | 10/1998 | 02/2007 | 5x100 | 57,06 | 550 | 1945 | 33 | M14x1,50 | 17 | SUPERTURISMO WRC | 8x17 | 17,00 | 8,00 | W0167320033 | 1 | S | 20040914 | 20041014 | 5x100 |  | 35 | 81710018 | S | B11 | B | LB64 | TÜV |  |  | DK | YES |  |  | T | Teilegutachten (PB+VB) | 1 | No car modifications required | 225/45 R17---TAU056-235/40 R17----245/40 R17-R--TAU056-245/45 R17--- | AfterMarket OZ | MAX 650 KG | WHITE + RED LETTERING | Racing | 8027529000740 | OZ | 11,95 |  |  | Serie S - ext.diam.68 mm | 540x540x280 | 1 | 110-180 | e1*2001/116*0247*.., e1*97/27*0089*.., e1*98/14*0089*.. | bar: Area 1
AUDI | TT | TT | 8N | 10/1998 | 02/2007 | 5x100 | 57,06 | 550 | 1945 | 33 | M14x1,50 | 17 | ULTRALEGGERA | 8x17 | 17,00 | 8,00 | W0171020053 | 1 | S | 20061026 | 20061125 | 5x100 |  | 35 | 81710018 | S | B11 | B | LB64 | TÜV |  |  | DK | YES |  |  | T | Teilegutachten (PB+VB) | 1 | No car modifications required | 225/45 R17---TAU056-235/40 R17----245/40 R17-R--TAU056-245/45 R17--- | AfterMarket OZ | MAX 595 KG | MATT BLACK | Racing | 8027529001563 | OZ | 9,66 |  |  | Serie S - ext.diam.68 mm | 540x540x280 | 1 | 110-180 | e1*2001/116*0247*.., e1*97/27*0089*.., e1*98/14*0089*.. | bar: Area 1
AUDI | TT | TT | 8N | 10/1998 | 02/2007 | 5x100 | 57,06 | 550 | 1945 | 33 | M14x1,50 | 17 | ULTRALEGGERA | 8x17 | 17,00 | 8,00 | W0171020061 | 1 | S | 20051005 | 20051104 | 5x100 |  | 35 | 81710018 | S | B11 | B | LB64 | TÜV |  |  | DK | YES |  |  | T | Teilegutachten (PB+VB) | 1 | No car modifications required | 225/45 R17---TAU056-235/40 R17----245/40 R17-R--TAU056-245/45 R17--- | AfterMarket OZ | MAX 595 KG | CHRYSTAL TITANIUM | Racing | 8027529001570 | OZ | 9,66 |  |  | Serie S - ext.diam.68 mm | 540x540x280 | 1 | 110-180 | e1*2001/116*0247*.., e1*97/27*0089*.., e1*98/14*0089*.. | bar: Area 1
AUDI | TT | TT | 8N | 10/1998 | 02/2007 | 5x100 | 57,06 | 550 | 1945 | 33 | M14x1,50 | 17 | VITTORIA | 8x17 | 17,00 | 8,00 | W0188820073 | 1 |  |  |  | 5x100 |  | 35 | 81710018 | S | B11 | B | LB64 |  | KBA |  | DK | YES |  |  | K | KBA (ABE+VB) | 1 | No car modifications required | 225/45 R17---TAU056-235/40 R17----245/40 R17-R--TAU056-245/45 R17--- | AfterMarket OZ | MAX 650 KG | MATT DARK GRAPHITE | Via Veneto | 8027529070958 | OZ | 11,27 |  |  | Serie S - ext.diam.68 mm | 540x540x274 | 1 | 110-180 | e1*2001/116*0247*.., e1*97/27*0089*.., e1*98/14*0089*.. | bar: Area 1
AUDI | TT | TT | 8N | 10/1998 | 02/2007 | 5x100 | 57,06 | 550 | 1945 | 33 | M14x1,50 | 17 | ALLEGGERITA HLT 5F | 7½x18 | 18,00 | 7,50 | W0182920066 | 1 | S | 20090430 | 20090530 | 5x100 |  | 35 | 81710018 | S | B11 | B | LB64 | TÜV |  |  | DK | YES |  |  | T | Teilegutachten (PB+VB) | 1 | No car modifications required | 205/45 R18----215/40 R18----225/35 R18----225/40 R18--- | AfterMarket OZ | MAX 555 KG | TITANIUM TECH | I-Tech | 8027529032758 | OZ | 9,65 |  |  | Serie S - ext.diam.68 mm | 570x570x270 | 1 | 110-180 | e1*2001/116*0247*.., e1*97/27*0089*.., e1*98/14*0089*.. | Area 2: OUT
AUDI | TT | TT | 8N | 10/1998 | 02/2007 | 5x100 | 57,06 | 550 | 1945 | 33 | M14x1,50 | 17 | FORMULA HLT | 7½x18 | 18,00 | 7,50 | W01903200G1 | 1 | S | 20121011 | 20121110 | 5x100 |  | 35 | 81710432 | S | VST20D28 | B |  |  |  |  | DK | YES |  |  | N | No Certificate | 1 | No car modifications required | 205/45 R18----215/40 R18----225/35 R18----225/40 R18--- | AfterMarket OZ | MAX 630 KG | GRIGIO CORSA | I-Tech | 8027529081879 | OZ | 11,17 |  |  | Serie S - ext.diam.68 mm | 567x567x261 | 1 | 110-180 | e1*2001/116*0247*.., e1*97/27*0089*.., e1*98/14*0089*.. | bar: Area 1
AUDI | TT | TT | 8N | 10/1998 | 02/2007 | 5x100 | 57,06 | 550 | 1945 | 33 | M14x1,50 | 17 | ADRENALINA | 8x18 | 18,00 | 8,00 | W8501520054 | 1 | S | 20080904 | 20081004 | 5x100 |  | 35 | 81710018 | S | B11 | B | LB64 | TÜV |  |  | DK | YES |  |  | T | Teilegutachten (PB+VB) | 1 | No car modifications required | 215/40 R18---TAU106-225/35 R18----225/40 R18---TAU057-245/35 R18-R--TAU057-255/35 R18-R--TAU057 | AfterMarket OZ | MAX 615 KG | MATT BLACK + DIAMOND-CUT | X-Line | 8027529034677 | OZ | 12,85 |  |  | Serie S - ext.diam.68 mm | 568x568x274 | 1 | 110-180 | e1*2001/116*0247*.., e1*97/27*0089*.., e1*98/14*0089*.. | bar: Area 1
AUDI | TT | TT | 8N | 10/1998 | 02/2007 | 5x100 | 57,06 | 550 | 1945 | 33 | M14x1,50 | 17 | ALLEGGERITA HLT 5F | 8x18 | 18,00 | 8,00 | W01830200P3 | 3 | S | 20121012 | 20121111 | 5x100 |  | 35 | 81710018 | S | B11 | B | LB64 | TÜV |  |  | DK | YES |  |  | T | Teilegutachten (PB+VB) | 1 | No car modifications required | 215/40 R18---TAU106-225/35 R18----225/40 R18---TAU057-245/35 R18-R--TAU057-255/35 R18-R--TAU057 | AfterMarket OZ | MAX 555 KG | ACID GREEN | I-Tech | 8027529081206 | OZ | 9,79 |  |  | Serie S - ext.diam.68 mm | 570x570x280 | 1 | 110-180 | e1*2001/116*0247*.., e1*97/27*0089*.., e1*98/14*0089*.. | bar: Area 1
AUDI | TT | TT | 8N | 10/1998 | 02/2007 | 5x100 | 57,06 | 550 | 1945 | 33 | M14x1,50 | 17 | ALLEGGERITA HLT 5F | 8x18 | 18,00 | 8,00 | W0183020022 | 3 | S | 20081211 | 20090110 | 5x100 |  | 35 | 81710018 | S | B11 | B | LB64 | TÜV |  |  | DK | YES |  |  | T | Teilegutachten (PB+VB) | 1 | No car modifications required | 215/40 R18---TAU106-225/35 R18----225/40 R18---TAU057-245/35 R18-R--TAU057-255/35 R18-R--TAU057 | AfterMarket OZ | MAX 555 KG | MATT GRAPHIT SILVER | I-Tech | 8027529036251 | OZ | 9,79 |  |  | Serie S - ext.diam.68 mm | 570x570x280 | 1 | 110-180 | e1*2001/116*0247*.., e1*97/27*0089*.., e1*98/14*0089*.. | bar: Area 1
AUDI | TT | TT | 8N | 10/1998 | 02/2007 | 5x100 | 57,06 | 550 | 1945 | 33 | M14x1,50 | 17 | ALLEGGERITA HLT 5F | 8x18 | 18,00 | 8,00 | W0183020030 | 3 | S | 20080918 | 20081018 | 5x100 |  | 35 | 81710018 | S | B11 | B | LB64 | TÜV |  |  | DK | YES |  |  | T | Teilegutachten (PB+VB) | 1 | No car modifications required | 215/40 R18---TAU106-225/35 R18----225/40 R18---TAU057-245/35 R18-R--TAU057-255/35 R18-R--TAU057 | AfterMarket OZ | MAX 555 KG | WHITE | I-Tech | 8027529033083 | OZ | 9,79 |  |  | Serie S - ext.diam.68 mm | 570x570x280 | 1 | 110-180 | e1*2001/116*0247*.., e1*97/27*0089*.., e1*98/14*0089*.. | bar: Area 1
AUDI | TT | TT | 8N | 10/1998 | 02/2007 | 5x100 | 57,06 | 550 | 1945 | 33 | M14x1,50 | 17 | ALLEGGERITA HLT 5F | 8x18 | 18,00 | 8,00 | W0183020053 | 3 | S | 20080918 | 20081018 | 5x100 |  | 35 | 81710018 | S | B11 | B | LB64 | TÜV |  |  | DK | YES |  |  | T | Teilegutachten (PB+VB) | 1 | No car modifications required | 215/40 R18---TAU106-225/35 R18----225/40 R18---TAU057-245/35 R18-R--TAU057-255/35 R18-R--TAU057 | AfterMarket OZ | MAX 555 KG | MATT BLACK | I-Tech | 8027529033090 | OZ | 9,79 |  |  | Serie S - ext.diam.68 mm | 570x570x280 | 1 | 110-180 | e1*2001/116*0247*.., e1*97/27*0089*.., e1*98/14*0089*.. | bar: Area 1
AUDI | TT | TT | 8N | 10/1998 | 02/2007 | 5x100 | 57,06 | 550 | 1945 | 33 | M14x1,50 | 17 | ALLEGGERITA HLT 5F | 8x18 | 18,00 | 8,00 | W0183020066 | 1 | S | 20080904 | 20081004 | 5x100 |  | 35 | 81710018 | S | B11 | B | LB64 | TÜV |  |  | DK | YES |  |  | T | Teilegutachten (PB+VB) | 1 | No car modifications required | 215/40 R18---TAU106-225/35 R18----225/40 R18---TAU057-245/35 R18-R--TAU057-255/35 R18-R--TAU057 | AfterMarket OZ | MAX 555 KG | TITANIUM TECH | I-Tech | 8027529033106 | OZ | 9,79 |  |  | Serie S - ext.diam.68 mm | 570x570x280 | 1 | 110-180 | e1*2001/116*0247*.., e1*97/27*0089*.., e1*98/14*0089*.. | bar: Area 1
AUDI | TT | TT | 8N | 10/1998 | 02/2007 | 5x100 | 57,06 | 550 | 1945 | 33 | M14x1,50 | 17 | ALLEGGERITA HLT 5F | 8x18 | 18,00 | 8,00 | W0183020071 | 3 | S | 20080918 | 20081018 | 5x100 |  | 35 | 81710018 | S | B11 | B | LB64 | TÜV |  |  | DK | YES |  |  | T | Teilegutachten (PB+VB) | 1 | No car modifications required | 215/40 R18---TAU106-225/35 R18----225/40 R18---TAU057-245/35 R18-R--TAU057-255/35 R18-R--TAU057 | AfterMarket OZ | MAX 555 KG | ORANGE | I-Tech | 8027529033113 | OZ | 9,79 |  |  | Serie S - ext.diam.68 mm | 570x570x280 | 1 | 110-180 | e1*2001/116*0247*.., e1*97/27*0089*.., e1*98/14*0089*.. | bar: Area 1
AUDI | TT | TT | 8N | 10/1998 | 02/2007 | 5x100 | 57,06 | 550 | 1945 | 33 | M14x1,50 | 17 | ALLEGGERITA HLT 5F | 8x18 | 18,00 | 8,00 | W0183020072 | 3 | S | 20080918 | 20081018 | 5x100 |  | 35 | 81710018 | S | B11 | B | LB64 | TÜV |  |  | DK | YES |  |  | T | Teilegutachten (PB+VB) | 1 | No car modifications required | 215/40 R18---TAU106-225/35 R18----225/40 R18---TAU057-245/35 R18-R--TAU057-255/35 R18-R--TAU057 | AfterMarket OZ | MAX 555 KG | MATT BLUE | I-Tech | 8027529033120 | OZ | 9,79 |  |  | Serie S - ext.diam.68 mm | 570x570x280 | 1 | 110-180 | e1*2001/116*0247*.., e1*97/27*0089*.., e1*98/14*0089*.. | bar: Area 1
AUDI | TT | TT | 8N | 10/1998 | 02/2007 | 5x100 | 57,06 | 550 | 1945 | 33 | M14x1,50 | 17 | ALLEGGERITA HLT 5F | 8x18 | 18,00 | 8,00 | W0183020076 | 3 | S | 20081211 | 20090110 | 5x100 |  | 35 | 81710018 | S | B11 | B | LB64 | TÜV |  |  | DK | YES |  |  | T | Teilegutachten (PB+VB) | 1 | No car modifications required | 215/40 R18---TAU106-225/35 R18----225/40 R18---TAU057-245/35 R18-R--TAU057-255/35 R18-R--TAU057 | AfterMarket OZ | MAX 555 KG | RACE GOLD | I-Tech | 8027529036244 | OZ | 9,79 |  |  | Serie S - ext.diam.68 mm | 570x570x280 | 1 | 110-180 | e1*2001/116*0247*.., e1*97/27*0089*.., e1*98/14*0089*.. | bar: Area 1
AUDI | TT | TT | 8N | 10/1998 | 02/2007 | 5x100 | 57,06 | 550 | 1945 | 33 | M14x1,50 | 17 | ALLEGGERITA HLT 5F | 8x18 | 18,00 | 8,00 | W0183020084 | 3 | S | 20080918 | 20081018 | 5x100 |  | 35 | 81710018 | S | B11 | B | LB64 | TÜV |  |  | DK | YES |  |  | T | Teilegutachten (PB+VB) | 1 | No car modifications required | 215/40 R18---TAU106-225/35 R18----225/40 R18---TAU057-245/35 R18-R--TAU057-255/35 R18-R--TAU057 | AfterMarket OZ | MAX 555 KG | RED | I-Tech | 8027529033137 | OZ | 9,79 |  |  | Serie S - ext.diam.68 mm | 570x570x280 | 1 | 110-180 | e1*2001/116*0247*.., e1*97/27*0089*.., e1*98/14*0089*.. | bar: Area 1
AUDI | TT | TT | 8N | 10/1998 | 02/2007 | 5x100 | 57,06 | 550 | 1945 | 33 | M14x1,50 | 17 | DAVID | 8x18 | 18,00 | 8,00 | W01863200N5 | 1 | S | 20100927 | 20101027 | 5x100 |  | 35 | 81710432 | S | VST20D28 | B |  | TÜV |  |  | DK | YES |  |  | T | Teilegutachten (PB+VB) | 1 | No car modifications required | 215/40 R18---TAU106-225/35 R18----225/40 R18---TAU057-245/35 R18-R--TAU057-255/35 R18-R--TAU057 | AfterMarket OZ | MAX 690 KG | MATT GRAPHITE DIAMOND CUT | Via Veneto | 8027529054477 | OZ | 13,17 |  |  | Serie S - ext.diam.68 mm | 567x567x274 | 1 | 110-180 | e1*2001/116*0247*.., e1*97/27*0089*.., e1*98/14*0089*.. | bar: Area 1
AUDI | TT | TT | 8N | 10/1998 | 02/2007 | 5x100 | 57,06 | 550 | 1945 | 33 | M14x1,50 | 17 | ENERGY | 8x18 | 18,00 | 8,00 | W8500920054 | 1 | S | 20080904 | 20081004 | 5x100 |  | 35 | 81710018 | S | B11 | B | LB64 | TÜV |  |  | DK | YES |  |  | T | Teilegutachten (PB+VB) | 1 | No car modifications required | 215/40 R18---TAU106-225/35 R18----225/40 R18---TAU057-245/35 R18-R--TAU057-255/35 R18-R--TAU057 | AfterMarket OZ | MAX 615 KG | MATT BLACK + DIAMOND-CUT | X-Line | 8027529034400 | OZ | 14,20 |  |  | Serie S - ext.diam.68 mm | 568x568x274 | 1 | 110-180 | e1*2001/116*0247*.., e1*97/27*0089*.., e1*98/14*0089*.. | bar: Area 1
AUDI | TT | TT | 8N | 10/1998 | 02/2007 | 5x100 | 57,06 | 550 | 1945 | 33 | M14x1,50 | 17 | ENVY | 8x18 | 18,00 | 8,00 | W8503920068 | 1 |  |  |  | 5x100 |  | 35 | 81710432 | S | VST20D28 | B |  | TÜV |  |  | DK | YES |  |  | T | Teilegutachten (PB+VB) | 1 | No car modifications required | 215/40 R18---TAU106-225/35 R18----225/40 R18---TAU057-245/35 R18-R--TAU057-255/35 R18-R--TAU057 | AfterMarket OZ | MAX 690 KG | MATT SILVER TECH DIAMOND CUT | X-Line | 8027529049633 | OZ | 12,76 |  |  | Serie S - ext.diam.68 mm | 568x568x274 | 1 | 110-180 | e1*2001/116*0247*.., e1*97/27*0089*.., e1*98/14*0089*.. | bar: Area 1
AUDI | TT | TT | 8N | 10/1998 | 02/2007 | 5x100 | 57,06 | 550 | 1945 | 33 | M14x1,50 | 17 | LOUNGE 10 | 8x18 | 18,00 | 8,00 | W8503120154 | 1 |  |  |  | 5x100 |  | 35 | 81710432 | S | VST20D28 | B |  | TÜV |  |  | DK | YES |  |  | T | Teilegutachten (PB+VB) | 1 | No car modifications required | 215/40 R18---TAU106-225/35 R18----225/40 R18---TAU057-245/35 R18-R--TAU057-255/35 R18-R--TAU057 | AfterMarket OZ | MAX 690 KG | MATT BLACK + DIAMOND-CUT | X-Line | 8027529047752 | OZ | 13,96 |  |  | Serie S - ext.diam.68 mm | 568x568x274 | 1 | 110-180 | e1*2001/116*0247*.., e1*97/27*0089*.., e1*98/14*0089*.. | bar: Area 1
AUDI | TT | TT | 8N | 10/1998 | 02/2007 | 5x100 | 57,06 | 550 | 1945 | 33 | M14x1,50 | 17 | LOUNGE 10 | 8x18 | 18,00 | 8,00 | W8503120175 | 1 |  |  |  | 5x100 |  | 35 | 81710432 | S | VST20D28 | B |  | TÜV |  |  | DK | YES |  |  | T | Teilegutachten (PB+VB) | 1 | No car modifications required | 215/40 R18---TAU106-225/35 R18----225/40 R18---TAU057-245/35 R18-R--TAU057-255/35 R18-R--TAU057 | AfterMarket OZ | MAX 690 KG | METAL SILVER + DIAMOND CUT | X-Line | 8027529047769 | OZ | 13,96 |  |  | Serie S - ext.diam.68 mm | 568x568x274 | 1 | 110-180 | e1*2001/116*0247*.., e1*97/27*0089*.., e1*98/14*0089*.. | bar: Area 1
AUDI | TT | TT | 8N | 10/1998 | 02/2007 | 5x100 | 57,06 | 550 | 1945 | 33 | M14x1,50 | 17 | QUARANTA | 8x18 | 18,00 | 8,00 | W01856200G2 | 1 | S | 20100928 | 20101028 | 5x100 |  | 35 | 81710018 | S | B11 | B |  | TÜV |  |  | DK | YES |  |  | T | Teilegutachten (PB+VB) | 1 | No car modifications required | 215/40 R18---TAU106-225/35 R18----225/40 R18---TAU057-245/35 R18-R--TAU057-255/35 R18-R--TAU057 | AfterMarket OZ | MAX 650 KG | GRIGIO CORSA DIAMANTATO | Via Veneto | 8027529054385 | OZ | 12,88 |  |  | Serie S - ext.diam.68 mm | 570x570x280 | 1 | 110-180 | e1*2001/116*0247*.., e1*97/27*0089*.., e1*98/14*0089*.. | bar: Area 1
AUDI | TT | TT | 8N | 10/1998 | 02/2007 | 5x100 | 57,06 | 550 | 1945 | 33 | M14x1,50 | 17 | SUPERTURISMO GT | 8x18 | 18,00 | 8,00 | W01669200P5 | 1 | S | 20121012 | 20121111 | 5x100 |  | 35 | 81710018 | S | B11 | B | LB64 | TÜV |  | VIA | DK | YES |  |  | T | Teilegutachten (PB+VB) | 1 | No car modifications required | 215/40 R18---TAU106-225/35 R18----225/40 R18---TAU057-245/35 R18-R--TAU057-255/35 R18-R--TAU057 | AfterMarket OZ | MAX 570 KG | GRIGIO CORSA+BLACK LETTERING | Racing | 8027529081497 | OZ | 12,73 |  |  | Serie S - ext.diam.68 mm | 570x570x280 | 1 | 110-180 | e1*2001/116*0247*.., e1*97/27*0089*.., e1*98/14*0089*.. | bar: Area 1
AUDI | TT | TT | 8N | 10/1998 | 02/2007 | 5x100 | 57,06 | 550 | 1945 | 33 | M14x1,50 | 17 | SUPERTURISMO GT | 8x18 | 18,00 | 8,00 | W0166920079 | 1 |  |  |  | 5x100 |  | 35 | 81710018 | S | B11 | B | LB64 | TÜV |  | VIA | DK | YES |  |  | T | Teilegutachten (PB+VB) | 1 | No car modifications required | 215/40 R18---TAU106-225/35 R18----225/40 R18---TAU057-245/35 R18-R--TAU057-255/35 R18-R--TAU057 | AfterMarket OZ | MAX 570 KG | MATT BLACK + RED LETTERING | Racing | 8027529057478 | OZ | 12,73 |  |  | Serie S - ext.diam.68 mm | 567x567x274 | 1 | 110-180 | e1*2001/116*0247*.., e1*97/27*0089*.., e1*98/14*0089*.. | bar: Area 1
AUDI | TT | TT | 8N | 10/1998 | 02/2007 | 5x100 | 57,06 | 550 | 1945 | 33 | M14x1,50 | 17 | SUPERTURISMO GT | 8x18 | 18,00 | 8,00 | W0166920082 | 1 | S | 20031020 | 20031119 | 5x100 |  | 35 | 81710018 | S | B11 | B | LB64 | TÜV |  | VIA | DK | YES |  |  | T | Teilegutachten (PB+VB) | 1 | No car modifications required | 215/40 R18---TAU106-225/35 R18----225/40 R18---TAU057-245/35 R18-R--TAU057-255/35 R18-R--TAU057 | AfterMarket OZ | MAX 570 KG | RACE SILVER + BLACK LETTERING | Racing | 8027529000290 | OZ | 12,73 |  |  | Serie S - ext.diam.68 mm | 570x570x280 | 1 | 110-180 | e1*2001/116*0247*.., e1*97/27*0089*.., e1*98/14*0089*.. | bar: Area 1
AUDI | TT | TT | 8N | 10/1998 | 02/2007 | 5x100 | 57,06 | 550 | 1945 | 33 | M14x1,50 | 17 | SUPERTURISMO LM | 8x18 | 18,00 | 8,00 | W0185420019 | 1 |  |  |  | 5x100 |  | 35 | 81710018 | S | B11 | B | LB64 | TÜV |  |  | DK | YES |  |  | T | Teilegutachten (PB+VB) | 1 | No car modifications required | 215/40 R18---TAU106-225/35 R18----225/40 R18---TAU057-245/35 R18-R--TAU057-255/35 R18-R--TAU057 | AfterMarket OZ | MAX 650 KG | MATT RACE SILVER + BLACK LETTERING | Racing | 8027529043419 | OZ | 11,75 |  |  | Serie S - ext.diam.68 mm | 570x570x280 | 1 | 110-180 | e1*2001/116*0247*.., e1*97/27*0089*.., e1*98/14*0089*.. | bar: Area 1
AUDI | TT | TT | 8N | 10/1998 | 02/2007 | 5x100 | 57,06 | 550 | 1945 | 33 | M14x1,50 | 17 | ULTRALEGGERA | 8x18 | 18,00 | 8,00 | W0171220053 | 1 | S | 20061026 | 20061125 | 5x100 |  | 35 | 81710018 | S | B11 | B | LB64 | TÜV |  |  | DK | YES |  |  | T | Teilegutachten (PB+VB) | 1 | No car modifications required | 215/40 R18---TAU106-225/35 R18----225/40 R18---TAU057-245/35 R18-R--TAU057-255/35 R18-R--TAU057 | AfterMarket OZ | MAX 580 KG | MATT BLACK | Racing | 8027529001822 | OZ | 10,11 |  |  | Serie S - ext.diam.68 mm | 570x570x280 | 1 | 110-180 | e1*2001/116*0247*.., e1*97/27*0089*.., e1*98/14*0089*.. | bar: Area 1
AUDI | TT | TT | 8N | 10/1998 | 02/2007 | 5x100 | 57,06 | 550 | 1945 | 33 | M14x1,50 | 17 | ULTRALEGGERA | 8x18 | 18,00 | 8,00 | W0171220061 | 1 | S | 20050715 | 20050814 | 5x100 |  | 35 | 81710018 | S | B11 | B | LB64 | TÜV |  |  | DK | YES |  |  | T | Teilegutachten (PB+VB) | 1 | No car modifications required | 215/40 R18---TAU106-225/35 R18----225/40 R18---TAU057-245/35 R18-R--TAU057-255/35 R18-R--TAU057 | AfterMarket OZ | MAX 580 KG | CHRYSTAL TITANIUM | Racing | 8027529001839 | OZ | 10,11 |  |  | Serie S - ext.diam.68 mm | 570x570x280 | 1 | 110-180 | e1*2001/116*0247*.., e1*97/27*0089*.., e1*98/14*0089*.. | bar: Area 1
AUDI | TT | TT | 8N | 10/1998 | 02/2007 | 5x100 | 57,06 | 550 | 1945 | 33 | M14x1,50 | 17 | WAVE | 8x18 | 18,00 | 8,00 | W8501820054 | 1 |  |  |  | 5x100 |  | 35 | 81710018 | S | B11 | B | LB64 | TÜV |  |  | DK | YES |  |  | T | Teilegutachten (PB+VB) | 1 | No car modifications required | 215/40 R18---TAU106-225/35 R18----225/40 R18---TAU057-245/35 R18-R--TAU057-255/35 R18-R--TAU057 | AfterMarket OZ | MAX 630 KG | MATT BLACK + DIAMOND-CUT | X-Line | 8027529045666 | OZ | 13,46 |  |  | Serie S - ext.diam.68 mm | 568x568x274 | 1 | 110-180 | e1*2001/116*0247*.., e1*97/27*0089*.., e1*98/14*0089*.. | bar: Area 1
AUDI | TT | TT | 8N | 10/1998 | 02/2007 | 5x100 | 57,06 | 550 | 1945 | 33 | M14x1,50 | 17 | DAVID | 8x19 | 19,00 | 8,00 | W01870200N5 | 1 |  |  |  | 5x100 |  | 35 | 81710432 | S | VST20D28 | B |  | TÜV |  |  | DK | YES |  |  | T | Teilegutachten (PB+VB) | 1 | No car modifications required | 225/35 R19---TCOMBI | AfterMarket OZ | MAX 690 KG | MATT GRAPHITE DIAMOND CUT | Via Veneto | 8027529052794 | OZ | 14,32 |  |  | Serie S - ext.diam.68 mm | 592x592x274 | 1 | 110-180 | e1*2001/116*0247*.., e1*97/27*0089*.., e1*98/14*0089*.. | bar: Area 1
AUDI | TT | TT | 8N | 10/1998 | 02/2007 | 5x100 | 57,06 | 550 | 1945 | 33 | M14x1,50 | 17 | SUPERTURISMO GT | 8x19 | 19,00 | 8,00 | W01690200P5 | 1 | S | 20121012 | 20121111 | 5x100 |  | 35 | 81710018 | S | B11 | B | LB64 | TÜV |  |  | DK | YES |  |  | T | Teilegutachten (PB+VB) | 1 | No car modifications required | 225/35 R19---TCOMBI | AfterMarket OZ | MAX 615 KG | GRIGIO CORSA+BLACK LETTERING | Racing | 8027529081732 | OZ | 13,42 |  |  | Serie S - ext.diam.68 mm | 600x600x300 | 1 | 110-180 | e1*2001/116*0247*.., e1*97/27*0089*.., e1*98/14*0089*.. | bar: Area 1
AUDI | TT | TT | 8N | 10/1998 | 02/2007 | 5x100 | 57,06 | 550 | 1945 | 33 | M14x1,50 | 17 | SUPERTURISMO GT | 8x19 | 19,00 | 8,00 | W0169020082 | 1 | S | 20040914 | 20041014 | 5x100 |  | 35 | 81710018 | S | B11 | B | LB64 | TÜV |  |  | DK | YES |  |  | T | Teilegutachten (PB+VB) | 1 | No car modifications required | 225/35 R19---TCOMBI | AfterMarket OZ | MAX 615 KG | RACE SILVER + BLACK LETTERING | Racing | 8027529001167 | OZ | 13,42 |  |  | Serie S - ext.diam.68 mm | 600x600x300 | 1 | 110-180 | e1*2001/116*0247*.., e1*97/27*0089*.., e1*98/14*0089*.. | bar: Area 1
AUDI | TT | TT | 8N | 10/1998 | 02/2007 | 5x100 | 57,06 | 550 | 1945 | 33 | M14x1,50 | 17 | ULTRALEGGERA | 8x19 | 19,00 | 8,00 | W0171320053 | 1 | S | 20061207 | 20070106 | 5x100 |  | 35 | 81710018 | S | B11 | B | LB64 | TÜV |  |  | DK | YES |  |  | T | Teilegutachten (PB+VB) | 1 | No car modifications required | 225/35 R19---TCOMBI | AfterMarket OZ | MAX 565 KG | MATT BLACK | Racing | 8027529002119 | OZ | 11,04 |  |  | Serie S - ext.diam.68 mm | 600x600x300 | 1 | 110-180 | e1*2001/116*0247*.., e1*97/27*0089*.., e1*98/14*0089*.. | bar: Area 1
AUDI | TT | TT | 8N | 10/1998 | 02/2007 | 5x100 | 57,06 | 550 | 1945 | 33 | M14x1,50 | 17 | ULTRALEGGERA | 8x19 | 19,00 | 8,00 | W0171320061 | 1 | S | 20051117 | 20051217 | 5x100 |  | 35 | 81710018 | S | B11 | B | LB64 | TÜV |  |  | DK | YES |  |  | T | Teilegutachten (PB+VB) | 1 | No car modifications required | 225/35 R19---TCOMBI | AfterMarket OZ | MAX 565 KG | CHRYSTAL TITANIUM | Racing | 8027529002126 | OZ | 11,04 |  |  | Serie S - ext.diam.68 mm | 600x600x300 | 1 | 110-180 | e1*2001/116*0247*.., e1*97/27*0089*.., e1*98/14*0089*.. | Area 2: OUT
AUDI | TT | TT | 8N | 10/1998 | 02/2007 | 5x100 | 57,06 | 550 | 1945 | 33 | M14x1,50 | 17 | ULTRALEGGERA HLT | 8x19 | 19,00 | 8,00 | W01713200AN6 | 3 | S | 20120302 | 20120401 | 5x100 |  | 35 | 81710018 | S | B11 | B | LB64 | TÜV |  |  | DK | YES |  |  | T | Teilegutachten (PB+VB) | 1 | No car modifications required | 225/35 R19---TCOMBI | AfterMarket OZ | MAX 565 KG | MATT RACE SILVER | I-Tech | 8027529073126 | OZ | 11,04 |  |  | Serie S - ext.diam.68 mm | 592x592x274 | 1 | 110-180 | e1*2001/116*0247*.., e1*97/27*0089*.., e1*98/14*0089*.. | bar: Area 1
AUDI | TT | TT | 8N | 10/1998 | 02/2007 | 5x100 | 57,06 | 550 | 1945 | 33 | M14x1,50 | 17 | ULTRALEGGERA HLT | 8x19 | 19,00 | 8,00 | W01713200AP3 | 3 | S | 20121203 | 20130102 | 5x100 |  | 35 | 81710018 | S | B11 | B | LB64 | TÜV |  |  | DK | YES |  |  | T | Teilegutachten (PB+VB) | 1 | No car modifications required | 225/35 R19---TCOMBI | AfterMarket OZ | MAX 565 KG | ACID GREEN | I-Tech | 8027529083781 | OZ | 11,04 |  |  | Serie S - ext.diam.68 mm | 592x592x274 | 1 | 110-180 | e1*2001/116*0247*.., e1*97/27*0089*.., e1*98/14*0089*.. | bar: Area 1
AUDI | TT | TT | 8N | 10/1998 | 02/2007 | 5x100 | 57,06 | 550 | 1945 | 33 | M14x1,50 | 17 | ULTRALEGGERA HLT | 8x19 | 19,00 | 8,00 | W01713200A22 | 3 | S | 20120302 | 20120401 | 5x100 |  | 35 | 81710018 | S | B11 | B | LB64 | TÜV |  |  | DK | YES |  |  | T | Teilegutachten (PB+VB) | 1 | No car modifications required | 225/35 R19---TCOMBI | AfterMarket OZ | MAX 565 KG | MATT GRAPHIT SILVER | I-Tech | 8027529073119 | OZ | 11,04 |  |  | Serie S - ext.diam.68 mm | 592x592x274 | 1 | 110-180 | e1*2001/116*0247*.., e1*97/27*0089*.., e1*98/14*0089*.. | bar: Area 1
AUDI | TT | TT | 8N | 10/1998 | 02/2007 | 5x100 | 57,06 | 550 | 1945 | 33 | M14x1,50 | 17 | ULTRALEGGERA HLT | 8x19 | 19,00 | 8,00 | W01713200A30 | 3 | S | 20120302 | 20120401 | 5x100 |  | 35 | 81710018 | S | B11 | B | LB64 | TÜV |  |  | DK | YES |  |  | T | Teilegutachten (PB+VB) | 1 | No car modifications required | 225/35 R19---TCOMBI | AfterMarket OZ | MAX 565 KG | WHITE | I-Tech | 8027529073072 | OZ | 11,04 |  |  | Serie S - ext.diam.68 mm | 592x592x274 | 1 | 110-180 | e1*2001/116*0247*.., e1*97/27*0089*.., e1*98/14*0089*.. | bar: Area 1
AUDI | TT | TT | 8N | 10/1998 | 02/2007 | 5x100 | 57,06 | 550 | 1945 | 33 | M14x1,50 | 17 | ULTRALEGGERA HLT | 8x19 | 19,00 | 8,00 | W01713200A53 | 1 | S | 20120302 | 20120401 | 5x100 |  | 35 | 81710018 | S | B11 | B | LB64 | TÜV |  |  | DK | YES |  |  | T | Teilegutachten (PB+VB) | 1 | No car modifications required | 225/35 R19---TCOMBI | AfterMarket OZ | MAX 565 KG | MATT BLACK | I-Tech | 8027529073065 | OZ | 11,04 |  |  | Serie S - ext.diam.68 mm | 592x592x274 | 1 | 110-180 | e1*2001/116*0247*.., e1*97/27*0089*.., e1*98/14*0089*.. | bar: Area 1
AUDI | TT | TT | 8N | 10/1998 | 02/2007 | 5x100 | 57,06 | 550 | 1945 | 33 | M14x1,50 | 17 | ULTRALEGGERA HLT | 8x19 | 19,00 | 8,00 | W01713200A71 | 3 | S | 20120302 | 20120401 | 5x100 |  | 35 | 81710018 | S | B11 | B | LB64 | TÜV |  |  | DK | YES |  |  | T | Teilegutachten (PB+VB) | 1 | No car modifications required | 225/35 R19---TCOMBI | AfterMarket OZ | MAX 565 KG | ORANGE | I-Tech | 8027529073096 | OZ | 11,04 |  |  | Serie S - ext.diam.68 mm | 592x592x274 | 1 | 110-180 | e1*2001/116*0247*.., e1*97/27*0089*.., e1*98/14*0089*.. | bar: Area 1
AUDI | TT | TT | 8N | 10/1998 | 02/2007 | 5x100 | 57,06 | 550 | 1945 | 33 | M14x1,50 | 17 | ULTRALEGGERA HLT | 8x19 | 19,00 | 8,00 | W01713200A76 | 3 | S | 20120302 | 20120401 | 5x100 |  | 35 | 81710018 | S | B11 | B | LB64 | TÜV |  |  | DK | YES |  |  | T | Teilegutachten (PB+VB) | 1 | No car modifications required | 225/35 R19---TCOMBI | AfterMarket OZ | MAX 565 KG | RACE GOLD | I-Tech | 8027529073102 | OZ | 11,04 |  |  | Serie S - ext.diam.68 mm | 592x592x274 | 1 | 110-180 | e1*2001/116*0247*.., e1*97/27*0089*.., e1*98/14*0089*.. | bar: Area 1
AUDI | TT | TT | 8N | 10/1998 | 02/2007 | 5x100 | 57,06 | 550 | 1945 | 33 | M14x1,50 | 17 | ULTRALEGGERA HLT | 8x19 | 19,00 | 8,00 | W01713200A84 | 3 | S | 20120302 | 20120401 | 5x100 |  | 35 | 81710018 | S | B11 | B | LB64 | TÜV |  |  | DK | YES |  |  | T | Teilegutachten (PB+VB) | 1 | No car modifications required | 225/35 R19---TCOMBI | AfterMarket OZ | MAX 565 KG | RED | I-Tech | 8027529073089 | OZ | 11,04 |  |  | Serie S - ext.diam.68 mm | 592x592x274 | 1 | 110-180 | e1*2001/116*0247*.., e1*97/27*0089*.., e1*98/14*0089*.. | bar: Area 1
AUDI | TT | TT RS | 8J | 11/2009 |  | 5x112 | 57,06 | 520 |  | 52 | M14x1,50 | 17 | ITALIA 150 | 8x18 | 18,00 | 8,00 | W01884202R4 | 1 | S | 20110914 | 20111014 | 5x112 |  | 35 | 81710451 | L | S17D36 | B |  | TÜV |  |  |  | YES | C0466 | ONLY M + S | S | Strongness Certificate (PB) | 2 | Mods can be necessary to car | 225/40 R18 M+S----225/45 R18----225/45 R18 M+S----235/40 R18 M+S----245/40 R18--- | AfterMarket OZ | MAX 750 KG | MATT RACE SILVER DIAMOND CUT | Racing | 8027529069402 | OZ | 12,67 |  |  | Serie L - ext.diam.75 mm | 567x567x274 | 1 | 250 | e1*2001/116*0369*.. | bar: Area 1
AUDI | TT | TT RS | 8J | 11/2009 |  | 5x112 | 57,06 | 520 |  | 52 | M14x1,50 | 17 | ITALIA 150 | 8x18 | 18,00 | 8,00 | W0188420249 | 1 | S | 20110914 | 20111014 | 5x112 |  | 35 | 81710451 | L | S17D36 | B |  | TÜV |  |  |  | YES | C0466 | ONLY M + S | S | Strongness Certificate (PB) | 2 | Mods can be necessary to car | 225/40 R18 M+S----225/45 R18----225/45 R18 M+S----235/40 R18 M+S----245/40 R18--- | AfterMarket OZ | MAX 750 KG | MATT DARK GRAPHITE DIAMOND CUT | Racing | 8027529069396 | OZ | 12,67 |  |  | Serie L - ext.diam.75 mm | 567x567x274 | 1 | 250 | e1*2001/116*0369*.. | bar: Area 1
AUDI | TT | TT RS | 8J | 11/2009 |  | 5x112 | 57,06 | 520 |  | 52 | M14x1,50 | 17 | SUPERTURISMO LM | 8x18 | 18,00 | 8,00 | W0185420519 | 1 |  |  |  | 5x112 |  | 35 | 81710249 | L | S17D36 | B | LB56 | TÜV |  |  |  | YES | C0466 | ONLY M + S | T | Teilegutachten (PB+VB) | 2 | Mods can be necessary to car | 225/40 R18 M+S----225/45 R18----225/45 R18 M+S----235/40 R18 M+S----245/40 R18--- | AfterMarket OZ | MAX 690 KG | MATT RACE SILVER + BLACK LETTERING | Racing | 8027529043464 | OZ | 11,96 |  |  | Serie L - ext.diam.75 mm | 570x570x280 | 1 | 250 | e1*2001/116*0369*.. | bar: Area 1
AUDI | TT | TT RS | 8J | 11/2009 |  | 5x112 | 57,06 | 520 |  | 52 | M14x1,50 | 17 | SUPERTURISMO LM | 8x18 | 18,00 | 8,00 | W0185420546 | 1 |  |  |  | 5x112 |  | 35 | 81710249 | L | S17D36 | B | LB56 | TÜV |  |  |  | YES | C0466 | ONLY M + S | T | Teilegutachten (PB+VB) | 2 | Mods can be necessary to car | 225/40 R18 M+S----225/45 R18----225/45 R18 M+S----235/40 R18 M+S----245/40 R18--- | AfterMarket OZ | MAX 690 KG | MATT GRAPHITE + SILVER LETTERING | Racing | 8027529043471 | OZ | 11,96 |  |  | Serie L - ext.diam.75 mm | 570x570x280 | 1 | 250 | e1*2001/116*0369*.. | bar: Area 1
AUDI | TT | TT RS | 8J | 11/2009 |  | 5x112 | 57,06 | 520 |  | 52 | M14x1,50 | 17 | VITTORIA | 8x18 | 18,00 | 8,00 | W0188520173 | 1 |  |  |  | 5x112 |  | 35 | 81710451 | L | S17D36 | B |  | TÜV |  |  |  | YES | C0600 | MAX LOAD OF WHEEL MUST BE COMPATIBLE WITH MAX LOAD OF VEHICLE AXLE! | S | Strongness Certificate (PB) | 2 | Mods can be necessary to car | 225/40 R18 M+S----225/45 R18----225/45 R18 M+S----235/40 R18 M+S----245/40 R18--- | AfterMarket OZ | MAX 750 KG | MATT DARK GRAPHITE | Via Veneto | 8027529069723 | OZ | 13,39 |  |  | Serie L - ext.diam.75 mm | 567x567x274 | 1 | 250 | e1*2001/116*0369*.. | bar: Area 1
AUDI | TT | TT RS | 8J | 11/2009 |  | 5x112 | 57,06 | 520 |  | 52 | M14x1,50 | 17 | DAVID | 8x19 | 19,00 | 8,00 | W01870203N5 | 1 |  |  |  | 5x112 |  | 35 | 81710451 | L | S17D36 | B |  | TÜV |  |  |  | YES | C0466 | ONLY M + S | T | Teilegutachten (PB+VB) | 2 | Mods can be necessary to car |  | AfterMarket OZ | MAX 690 KG | MATT GRAPHITE DIAMOND CUT | Via Veneto | 8027529053432 | OZ | 14,32 |  |  | Serie L - ext.diam.75 mm | 592x592x274 | 1 | 250 | e1*2001/116*0369*.. | bar: Area 1
AUDI | TT | TT RS | 8J | 11/2009 |  | 5x112 | 57,06 | 520 |  | 52 | M14x1,50 | 17 | ITALIA 150 | 8x19 | 19,00 | 8,00 | W01889203R4 | 1 |  |  |  | 5x112 |  | 35 | 81710451 | L | S17D36 | B |  | TÜV |  |  |  | YES | C0466 | ONLY M + S | T | Teilegutachten (PB+VB) | 2 | Mods can be necessary to car |  | AfterMarket OZ | MAX 750 KG | MATT RACE SILVER DIAMOND CUT | Racing | 8027529070347 | OZ | 13,31 |  |  | Serie L - ext.diam.75 mm | 592x592x274 | 1 | 250 | e1*2001/116*0369*.. | bar: Area 1
AUDI | TT | TT RS | 8J | 11/2009 |  | 5x112 | 57,06 | 520 |  | 52 | M14x1,50 | 17 | ITALIA 150 | 8x19 | 19,00 | 8,00 | W0188920349 | 1 |  |  |  | 5x112 |  | 35 | 81710451 | L | S17D36 | B |  | TÜV |  |  |  | YES | C0466 | ONLY M + S | T | Teilegutachten (PB+VB) | 2 | Mods can be necessary to car |  | AfterMarket OZ | MAX 750 KG | MATT DARK GRAPHITE DIAMOND CUT | Racing | 8027529070330 | OZ | 13,31 |  |  | Serie L - ext.diam.75 mm | 592x592x274 | 1 | 250 | e1*2001/116*0369*.. | bar: Area 1
AUDI | TT | TT RS | 8J | 11/2009 |  | 5x112 | 57,06 | 520 |  | 52 | M14x1,50 | 17 | LOUNGE 10 | 8x19 | 19,00 | 8,00 | W8505520254 | 1 | S | 20110726 | 20110825 | 5x112 |  | 35 | 81710451 | L | S17D36 | B |  | TÜV |  |  |  | YES | C0466 | ONLY M + S | T | Teilegutachten (PB+VB) | 2 | Mods can be necessary to car |  | AfterMarket OZ | MAX 750 KG | MATT BLACK + DIAMOND-CUT | X-Line | 8027529066036 | OZ | 14,31 |  |  | Serie L - ext.diam.75 mm | 593x593x274 | 1 | 250 | e1*2001/116*0369*.. | bar: Area 1
AUDI | TT | TT RS | 8J | 11/2009 |  | 5x112 | 57,06 | 520 |  | 52 | M14x1,50 | 17 | LOUNGE 10 | 8x19 | 19,00 | 8,00 | W8505520275 | 1 | S | 20110726 | 20110825 | 5x112 |  | 35 | 81710451 | L | S17D36 | B |  | TÜV |  |  |  | YES | C0466 | ONLY M + S | T | Teilegutachten (PB+VB) | 2 | Mods can be necessary to car |  | AfterMarket OZ | MAX 750 KG | METAL SILVER + DIAMOND CUT | X-Line | 8027529066043 | OZ | 14,31 |  |  | Serie L - ext.diam.75 mm | 593x593x274 | 1 | 250 | e1*2001/116*0369*.. | bar: Area 1
AUDI | TT | TT RS | 8J | 11/2009 |  | 5x112 | 57,06 | 520 |  | 52 | M14x1,50 | 17 | EGO | 8½x19 | 19,00 | 8,50 | W8504820354 | 1 | S | 20110726 | 20110825 | 5x112 |  | 38 | 81710451 | L | S17D36 | B |  | TÜV |  |  |  | YES | C0466 | ONLY M + S | T | Teilegutachten (PB+VB) | 2 | Mods can be necessary to car | 235/35 R19 M+S----245/35 R19 M+S--- | AfterMarket OZ | MAX 750 KG | MATT BLACK + DIAMOND-CUT | X-Line | 8027529065565 | OZ | 14,31 |  |  | Serie L - ext.diam.75 mm | 593x593x287 | 1 | 250 | e1*2001/116*0369*.. | bar: Area 1
AUDI | TT | TT RS | 8J | 11/2009 |  | 5x112 | 57,06 | 520 |  | 52 | M14x1,50 | 17 | QUARANTA | 8½x19 | 19,00 | 8,50 | W01857203G2 | 1 |  |  |  | 5x112 |  | 38 | 81710249 | L | S17D36 | B |  | TÜV |  |  |  | YES | C0466 | ONLY M + S | T | Teilegutachten (PB+VB) | 2 | Mods can be necessary to car | 235/35 R19 M+S----245/35 R19 M+S--- | AfterMarket OZ | MAX 730 KG | GRIGIO CORSA DIAMANTATO | Via Veneto | 8027529052589 | OZ | 13,81 |  |  | Serie L - ext.diam.75 mm | 592x592x286 | 1 | 250 | e1*2001/116*0369*.. | bar: Area 1
AUDI | TT | TT RS | 8J | 11/2009 |  | 5x112 | 57,06 | 520 |  | 52 | M14x1,50 | 17 | QUARANTA | 8½x19 | 19,00 | 8,50 | W01857204G2 | 1 |  |  |  | 5x112 |  | 44 | 81710249 | L | S17D36 | B |  | TÜV |  |  | DK | YES | C0466 | ONLY M + S | T | Teilegutachten (PB+VB) | 1 | No car modifications required | 235/35 R19 M+S----245/35 R19 M+S--- | AfterMarket OZ | MAX 675 KG | GRIGIO CORSA DIAMANTATO | Via Veneto | 8027529052596 | OZ | 13,71 |  |  | Serie L - ext.diam.75 mm | 592x592x286 | 1 | 250 | e1*2001/116*0369*.. | bar: Area 1
AUDI | TT | TT RS | 8J | 11/2009 |  | 5x112 | 57,06 | 520 |  | 52 | M14x1,50 | 17 | SUPERTURISMO LM | 8½x19 | 19,00 | 8,50 | W0185220319 | 1 |  |  |  | 5x112 |  | 38 | 81710249 | L | S17D36 | B | LB56 | TÜV |  |  |  | YES |  |  | T | Teilegutachten (PB+VB) | 2 | Mods can be necessary to car | 235/35 R19 M+S----245/35 R19 M+S--- | AfterMarket OZ | MAX 725 KG | MATT RACE SILVER + BLACK LETTERING | Racing | 8027529043624 | OZ | 13,21 |  |  | Serie L - ext.diam.75 mm | 592x592x286 | 1 | 250 | e1*2001/116*0369*.. | bar: Area 1
AUDI | TT | TT RS | 8J | 11/2009 |  | 5x112 | 57,06 | 520 |  | 52 | M14x1,50 | 17 | SUPERTURISMO LM | 8½x19 | 19,00 | 8,50 | W0185220346 | 1 |  |  |  | 5x112 |  | 38 | 81710249 | L | S17D36 | B | LB56 | TÜV |  |  |  | YES |  |  | T | Teilegutachten (PB+VB) | 2 | Mods can be necessary to car | 235/35 R19 M+S----245/35 R19 M+S--- | AfterMarket OZ | MAX 725 KG | MATT GRAPHITE + SILVER LETTERING | Racing | 8027529043631 | OZ | 13,21 |  |  | Serie L - ext.diam.75 mm | 592x592x286 | 1 | 250 | e1*2001/116*0369*.. | bar: Area 1
AUDI | TT | TT RS | 8J | 11/2009 |  | 5x112 | 57,06 | 520 |  | 52 | M14x1,50 | 17 | SUPERTURISMO LM | 8½x19 | 19,00 | 8,50 | W0185220919 | 1 | S | 20100129 | 20100228 | 5x112 |  | 44 | 81710249 | L | S17D36 | B | LB56 | TÜV |  |  | DK | YES | C0466 | ONLY M + S | T | Teilegutachten (PB+VB) | 1 | No car modifications required | 235/35 R19 M+S----245/35 R19 M+S--- | AfterMarket OZ | MAX 690 KG | MATT RACE SILVER + BLACK LETTERING | Racing | 8027529043747 | OZ | 13,01 |  |  | Serie L - ext.diam.75 mm | 592x592x286 | 1 | 250 | e1*2001/116*0369*.. | bar: Area 1
AUDI | TT | TT RS | 8J | 11/2009 |  | 5x112 | 57,06 | 520 |  | 52 | M14x1,50 | 17 | SUPERTURISMO LM | 8½x19 | 19,00 | 8,50 | W0185220946 | 1 | S | 20100129 | 20100228 | 5x112 |  | 44 | 81710249 | L | S17D36 | B | LB56 | TÜV |  |  | DK | YES | C0466 | ONLY M + S | T | Teilegutachten (PB+VB) | 1 | No car modifications required | 235/35 R19 M+S----245/35 R19 M+S--- | AfterMarket OZ | MAX 690 KG | MATT GRAPHITE + SILVER LETTERING | Racing | 8027529043754 | OZ | 13,01 |  |  | Serie L - ext.diam.75 mm | 592x592x286 | 1 | 250 | e1*2001/116*0369*.. | bar: Area 1
AUDI | TT | TT RS | 8J | 11/2009 |  | 5x112 | 57,06 | 520 |  | 52 | M14x1,50 | 17 | ULTRALEGGERA HLT | 8½x19 | 19,00 | 8,50 | W01803203N6 | 3 | S | 20110912 | 20111012 | 5x112 |  | 38 | 81710249 | L | S17D36 | B | LB56 | TÜV |  |  |  | YES | C0466 | ONLY M + S | S | Strongness Certificate (PB) | 2 | Mods can be necessary to car | 235/35 R19 M+S----245/35 R19 M+S--- | AfterMarket OZ | MAX 715 KG | MATT RACE SILVER | I-Tech | 8027529068009 | OZ | 11,88 |  |  | Serie L - ext.diam.75 mm | 592x592x286 | 1 | 250 | e1*2001/116*0369*.. | bar: Area 1
AUDI | TT | TT RS | 8J | 11/2009 |  | 5x112 | 57,06 | 520 |  | 52 | M14x1,50 | 17 | ULTRALEGGERA HLT | 8½x19 | 19,00 | 8,50 | W01803203P3 | 3 | S | 20121203 | 20130102 | 5x112 |  | 38 | 81710249 | L | S17D36 | B | LB56 | TÜV |  |  |  | YES | C0466 | ONLY M + S | S | Strongness Certificate (PB) | 2 | Mods can be necessary to car | 235/35 R19 M+S----245/35 R19 M+S--- | AfterMarket OZ | MAX 715 KG | ACID GREEN | I-Tech | 8027529083897 | OZ | 11,88 |  |  | Serie L - ext.diam.75 mm | 592x592x286 | 1 | 250 | e1*2001/116*0369*.. | bar: Area 1
AUDI | TT | TT RS | 8J | 11/2009 |  | 5x112 | 57,06 | 520 |  | 52 | M14x1,50 | 17 | ULTRALEGGERA HLT | 8½x19 | 19,00 | 8,50 | W0180320322 | 3 | S | 20110912 | 20111012 | 5x112 |  | 38 | 81710249 | L | S17D36 | B | LB56 | TÜV |  |  |  | YES | C0466 | ONLY M + S | S | Strongness Certificate (PB) | 2 | Mods can be necessary to car | 235/35 R19 M+S----245/35 R19 M+S--- | AfterMarket OZ | MAX 715 KG | MATT GRAPHIT SILVER | I-Tech | 8027529067996 | OZ | 11,88 |  |  | Serie L - ext.diam.75 mm | 592x592x286 | 1 | 250 | e1*2001/116*0369*.. | bar: Area 1
AUDI | TT | TT RS | 8J | 11/2009 |  | 5x112 | 57,06 | 520 |  | 52 | M14x1,50 | 17 | ULTRALEGGERA HLT | 8½x19 | 19,00 | 8,50 | W0180320330 | 3 | S | 20110912 | 20111012 | 5x112 |  | 38 | 81710249 | L | S17D36 | B | LB56 | TÜV |  |  |  | YES | C0466 | ONLY M + S | S | Strongness Certificate (PB) | 2 | Mods can be necessary to car | 235/35 R19 M+S----245/35 R19 M+S--- | AfterMarket OZ | MAX 715 KG | WHITE | I-Tech | 8027529067958 | OZ | 11,88 |  |  | Serie L - ext.diam.75 mm | 592x592x286 | 1 | 250 | e1*2001/116*0369*.. | bar: Area 1
AUDI | TT | TT RS | 8J | 11/2009 |  | 5x112 | 57,06 | 520 |  | 52 | M14x1,50 | 17 | ULTRALEGGERA HLT | 8½x19 | 19,00 | 8,50 | W0180320353 | 1 | S | 20100129 | 20100228 | 5x112 |  | 38 | 81710249 | L | S17D36 | B | LB56 | TÜV |  |  |  | YES | C0466 | ONLY M + S | S | Strongness Certificate (PB) | 2 | Mods can be necessary to car | 235/35 R19 M+S----245/35 R19 M+S--- | AfterMarket OZ | MAX 715 KG | MATT BLACK | I-Tech | 8027529006377 | OZ | 11,88 |  |  | Serie L - ext.diam.75 mm | 592x592x286 | 1 | 250 | e1*2001/116*0369*.. | bar: Area 1
AUDI | TT | TT RS | 8J | 11/2009 |  | 5x112 | 57,06 | 520 |  | 52 | M14x1,50 | 17 | ULTRALEGGERA HLT | 8½x19 | 19,00 | 8,50 | W0180320371 | 3 | S | 20110912 | 20111012 | 5x112 |  | 38 | 81710249 | L | S17D36 | B | LB56 | TÜV |  |  |  | YES | C0466 | ONLY M + S | S | Strongness Certificate (PB) | 2 | Mods can be necessary to car | 235/35 R19 M+S----245/35 R19 M+S--- | AfterMarket OZ | MAX 715 KG | ORANGE | I-Tech | 8027529067972 | OZ | 11,88 |  |  | Serie L - ext.diam.75 mm | 592x592x286 | 1 | 250 | e1*2001/116*0369*.. | bar: Area 1
AUDI | TT | TT RS | 8J | 11/2009 |  | 5x112 | 57,06 | 520 |  | 52 | M14x1,50 | 17 | ULTRALEGGERA HLT | 8½x19 | 19,00 | 8,50 | W0180320376 | 3 | S | 20110912 | 20111012 | 5x112 |  | 38 | 81710249 | L | S17D36 | B | LB56 | TÜV |  |  |  | YES | C0466 | ONLY M + S | S | Strongness Certificate (PB) | 2 | Mods can be necessary to car | 235/35 R19 M+S----245/35 R19 M+S--- | AfterMarket OZ | MAX 715 KG | RACE GOLD | I-Tech | 8027529067989 | OZ | 11,88 |  |  | Serie L - ext.diam.75 mm | 592x592x286 | 1 | 250 | e1*2001/116*0369*.. | bar: Area 1
AUDI | TT | TT RS | 8J | 11/2009 |  | 5x112 | 57,06 | 520 |  | 52 | M14x1,50 | 17 | ULTRALEGGERA HLT | 8½x19 | 19,00 | 8,50 | W0180320384 | 3 | S | 20110912 | 20111012 | 5x112 |  | 38 | 81710249 | L | S17D36 | B | LB56 | TÜV |  |  |  | YES | C0466 | ONLY M + S | S | Strongness Certificate (PB) | 2 | Mods can be necessary to car | 235/35 R19 M+S----245/35 R19 M+S--- | AfterMarket OZ | MAX 715 KG | RED | I-Tech | 8027529067965 | OZ | 11,88 |  |  | Serie L - ext.diam.75 mm | 592x592x286 | 1 | 250 | e1*2001/116*0369*.. | bar: Area 1
AUDI | TT | TT RS | 8J | 11/2009 |  | 5x112 | 57,06 | 520 |  | 52 | M14x1,50 | 17 | VITTORIA | 8½x19 | 19,00 | 8,50 | W0188220173 | 1 | S | 20110913 | 20111013 | 5x112 |  | 38 | 81710451 | L | S17D36 | B |  | TÜV |  |  |  | YES | C0466 | ONLY M + S | T | Teilegutachten (PB+VB) | 2 | Mods can be necessary to car | 235/35 R19 M+S----245/35 R19 M+S--- | AfterMarket OZ | MAX 730 KG | MATT DARK GRAPHITE | Via Veneto | 8027529069662 | OZ | 14,11 |  |  | Serie L - ext.diam.75 mm | 592x592x286 | 1 | 250 | e1*2001/116*0369*.. | bar: Area 1
AUDI | TT | TT RS | 8J | 11/2009 |  | 5x112 | 57,06 | 520 |  | 52 | M14x1,50 | 17 | VITTORIA | 8½x19 | 19,00 | 8,50 | W0188220273 | 1 | S | 20110913 | 20111013 | 5x112 |  | 44 | 81710451 | L | S17D36 | B |  | TÜV |  |  | DK | YES | C0466 | ONLY M + S | T | Teilegutachten (PB+VB) | 1 | No car modifications required | 235/35 R19 M+S----245/35 R19 M+S--- | AfterMarket OZ | MAX 690 KG | MATT DARK GRAPHITE | Via Veneto | 8027529069679 | OZ | 14,13 |  |  | Serie L - ext.diam.75 mm | 592x592x286 | 1 | 250 | e1*2001/116*0369*.. | bar: Area 1
AUDI | TT | TT RS | 8J | 11/2009 |  | 5x112 | 57,06 | 520 |  | 52 | M14x1,50 | 17 | SUPERFORGIATA | 9x19 | 19,00 | 9,00 | W04051004G3 | 3 | S | 20120206 | 20120307 | 5x112 |  | 50 |  |  | S17D36 | B |  | TÜV |  |  | DK | YES |  |  | T | Teilegutachten (PB+VB) | 1 | No car modifications required | 255/30 R20--- | AfterMarket OZ | MAX 550 KG | GRIGIO CORSA CON SCRITTE DI FRESATURA | I-Tech | 8027529072853 | OZ | 9,94 |  | 57,06 |  | 592x592x312 | 1 | 250 | e1*2001/116*0369*.. | bar: Area 1
AUDI | TT | TT RS | 8J | 11/2009 |  | 5x112 | 57,06 | 520 |  | 52 | M14x1,50 | 17 | SUPERFORGIATA | 9x19 | 19,00 | 9,00 | W04051004N7 | 3 | S | 20120206 | 20120307 | 5x112 |  | 50 |  |  | S17D36 | B |  | TÜV |  |  | DK | YES |  |  | T | Teilegutachten (PB+VB) | 1 | No car modifications required | 255/30 R20--- | AfterMarket OZ | MAX 550 KG | MATT BLACK CON SCRITTE DI FRESATURA | I-Tech | 8027529072846 | OZ | 9,94 |  | 57,06 |  | 592x592x312 | 1 | 250 | e1*2001/116*0369*.. | bar: Area 1
AUDI | TT | TT RS | 8J | 11/2009 |  | 5x112 | 57,06 | 520 |  | 52 | M14x1,50 | 17 | ULTRALEGGERA HLT | 9x19 | 19,00 | 9,00 | W01804202N6 | 3 | S | 20110912 | 20111012 | 5x112 |  | 42 | 81710249 | L | S17D36 | B | LB56 | TÜV |  |  | DK | YES |  |  | T | Teilegutachten (PB+VB) | 2 | Mods can be necessary to car | 255/30 R20--- | AfterMarket OZ | MAX 695 KG | MATT RACE SILVER | I-Tech | 8027529069051 | OZ | 10,34 |  |  | Serie L - ext.diam.75 mm | 592x592x312 | 1 | 250 | e1*2001/116*0369*.. | bar: Area 1
AUDI | TT | TT RS | 8J | 11/2009 |  | 5x112 | 57,06 | 520 |  | 52 | M14x1,50 | 17 | ULTRALEGGERA HLT | 9x19 | 19,00 | 9,00 | W01804202P3 | 3 | S | 20121203 | 20130102 | 5x112 |  | 42 | 81710249 | L | S17D36 | B | LB56 | TÜV |  |  | DK | YES |  |  | T | Teilegutachten (PB+VB) | 2 | Mods can be necessary to car | 255/30 R20--- | AfterMarket OZ | MAX 695 KG | ACID GREEN | I-Tech | 8027529084078 | OZ | 10,34 |  |  | Serie L - ext.diam.75 mm | 592x592x312 | 1 | 250 | e1*2001/116*0369*.. | bar: Area 1
AUDI | TT | TT RS | 8J | 11/2009 |  | 5x112 | 57,06 | 520 |  | 52 | M14x1,50 | 17 | ULTRALEGGERA HLT | 9x19 | 19,00 | 9,00 | W0180420222 | 3 | S | 20110912 | 20111012 | 5x112 |  | 42 | 81710249 | L | S17D36 | B | LB56 | TÜV |  |  | DK | YES |  |  | T | Teilegutachten (PB+VB) | 2 | Mods can be necessary to car | 255/30 R20--- | AfterMarket OZ | MAX 695 KG | MATT GRAPHIT SILVER | I-Tech | 8027529069044 | OZ | 10,34 |  |  | Serie L - ext.diam.75 mm | 592x592x312 | 1 | 250 | e1*2001/116*0369*.. | bar: Area 1
AUDI | TT | TT RS | 8J | 11/2009 |  | 5x112 | 57,06 | 520 |  | 52 | M14x1,50 | 17 | ULTRALEGGERA HLT | 9x19 | 19,00 | 9,00 | W0180420230 | 3 | S | 20110912 | 20111012 | 5x112 |  | 42 | 81710249 | L | S17D36 | B | LB56 | TÜV |  |  | DK | YES |  |  | T | Teilegutachten (PB+VB) | 2 | Mods can be necessary to car | 255/30 R20--- | AfterMarket OZ | MAX 695 KG | WHITE | I-Tech | 8027529069006 | OZ | 10,34 |  |  | Serie L - ext.diam.75 mm | 592x592x312 | 1 | 250 | e1*2001/116*0369*.. | bar: Area 1
AUDI | TT | TT RS | 8J | 11/2009 |  | 5x112 | 57,06 | 520 |  | 52 | M14x1,50 | 17 | ULTRALEGGERA HLT | 9x19 | 19,00 | 9,00 | W0180420253 | 1 | S | 20100129 | 20100228 | 5x112 |  | 42 | 81710249 | L | S17D36 | B | LB56 | TÜV |  |  | DK | YES |  |  | T | Teilegutachten (PB+VB) | 2 | Mods can be necessary to car | 255/30 R20--- | AfterMarket OZ | MAX 695 KG | MATT BLACK | I-Tech | 8027529047370 | OZ | 10,34 |  |  | Serie L - ext.diam.75 mm | 592x592x312 | 1 | 250 | e1*2001/116*0369*.. | bar: Area 1
AUDI | TT | TT RS | 8J | 11/2009 |  | 5x112 | 57,06 | 520 |  | 52 | M14x1,50 | 17 | ULTRALEGGERA HLT | 9x19 | 19,00 | 9,00 | W0180420261 | 1 | S | 20100129 | 20100228 | 5x112 |  | 42 | 81710249 | L | S17D36 | B | LB56 | TÜV |  |  | DK | YES |  |  | T | Teilegutachten (PB+VB) | 2 | Mods can be necessary to car | 255/30 R20--- | AfterMarket OZ | MAX 695 KG | CHRYSTAL TITANIUM | I-Tech | 8027529006452 | OZ | 10,34 |  |  | Serie L - ext.diam.75 mm | 592x592x312 | 1 | 250 | e1*2001/116*0369*.. | Area 2: OUT
AUDI | TT | TT RS | 8J | 11/2009 |  | 5x112 | 57,06 | 520 |  | 52 | M14x1,50 | 17 | ULTRALEGGERA HLT | 9x19 | 19,00 | 9,00 | W0180420271 | 3 | S | 20110912 | 20111012 | 5x112 |  | 42 | 81710249 | L | S17D36 | B | LB56 | TÜV |  |  | DK | YES |  |  | T | Teilegutachten (PB+VB) | 2 | Mods can be necessary to car | 255/30 R20--- | AfterMarket OZ | MAX 695 KG | ORANGE | I-Tech | 8027529069020 | OZ | 10,34 |  |  | Serie L - ext.diam.75 mm | 592x592x312 | 1 | 250 | e1*2001/116*0369*.. | bar: Area 1
AUDI | TT | TT RS | 8J | 11/2009 |  | 5x112 | 57,06 | 520 |  | 52 | M14x1,50 | 17 | ULTRALEGGERA HLT | 9x19 | 19,00 | 9,00 | W0180420276 | 3 | S | 20110912 | 20111012 | 5x112 |  | 42 | 81710249 | L | S17D36 | B | LB56 | TÜV |  |  | DK | YES |  |  | T | Teilegutachten (PB+VB) | 2 | Mods can be necessary to car | 255/30 R20--- | AfterMarket OZ | MAX 695 KG | RACE GOLD | I-Tech | 8027529069037 | OZ | 10,34 |  |  | Serie L - ext.diam.75 mm | 592x592x312 | 1 | 250 | e1*2001/116*0369*.. | bar: Area 1
AUDI | TT | TT RS | 8J | 11/2009 |  | 5x112 | 57,06 | 520 |  | 52 | M14x1,50 | 17 | ULTRALEGGERA HLT | 9x19 | 19,00 | 9,00 | W0180420284 | 3 | S | 20110912 | 20111012 | 5x112 |  | 42 | 81710249 | L | S17D36 | B | LB56 | TÜV |  |  | DK | YES |  |  | T | Teilegutachten (PB+VB) | 2 | Mods can be necessary to car | 255/30 R20--- | AfterMarket OZ | MAX 695 KG | RED | I-Tech | 8027529069013 | OZ | 10,34 |  |  | Serie L - ext.diam.75 mm | 592x592x312 | 1 | 250 | e1*2001/116*0369*.. | bar: Area 1
AUDI | TT | TT RS | 8J | 11/2009 |  | 5x112 | 57,06 | 520 |  | 52 | M14x1,50 | 17 | X5B | 9x19 | 19,00 | 9,00 | W85070201N5 | 1 | S | 20121005 | 20121104 | 5x112 |  | 45 | 81710451 | L | S17D36 | B |  |  |  |  | DK | YES |  |  | T | Teilegutachten (PB+VB) | 2 | Mods can be necessary to car | 255/30 R20--- | AfterMarket OZ | MAX 730 KG | MATT GRAPHITE DIAMOND CUT | X-Line | 8027529079890 | OZ | 13,81 |  |  | Serie L - ext.diam.75 mm | 593x593x300 | 1 | 250 | e1*2001/116*0369*.. | bar: Area 1
AUDI | TT | TT RS | 8J | 11/2009 |  | 5x112 | 57,06 | 520 |  | 52 | M14x1,50 | 17 | MONACO HLT | 9x20 | 20,00 | 9,00 | W01901200G1 | 1 | S | 20120711 | 20120810 | 5x112 |  | 35 | 81710535 | XL | S17D36 | B | [5 empty] | YES |  |  | N | No Certificate | 2 | Mods can be necessary to car |  | AfterMarket OZ | MAX 950 KG | GRIGIO CORSA | All-Terrain | 8027529076943 | OZ | 18,10 |  |  | Serie XL - ext.diam.79 mm | 615x615x312 | 1 | 250 | e1*2001/116*0369*.. | bar: Area 1
AUDI | TT | TT 2006 | 8J | 09/2006 |  | 5x112 | 57,06 | 518 | 1995 | 52 | M14x1,50 | 17 | LOUNGE 10 | 7x16 | 16,00 | 7,00 | W8502920354 | 1 |  |  |  | 5x112 |  | 48 | 81710451 | L | S17D36 | B | LB56 |  | KBA |  | DK | YES |  |  | K | KBA (ABE+VB) | 1 | No car modifications required | 225/55 R16----225/55 R16 M+S--- | AfterMarket OZ | MAX 675 KG | MATT BLACK + DIAMOND-CUT | X-Line | 8027529047578 | OZ | 10,96 |  |  | Serie L - ext.diam.75 mm | 511x511x249 | 1 | 118-155 | e1*2001/116*0369*.., e1*2001/116*0374*.., e1*2001/116*0375*.. | bar: Area 1
AUDI | TT | TT 2006 | 8J | 09/2006 |  | 5x112 | 57,06 | 518 | 1995 | 52 | M14x1,50 | 17 | LOUNGE 10 | 7x16 | 16,00 | 7,00 | W8502920375 | 1 |  |  |  | 5x112 |  | 48 | 81710451 | L | S17D36 | B | LB56 |  | KBA |  | DK | YES |  |  | K | KBA (ABE+VB) | 1 | No car modifications required | 225/55 R16----225/55 R16 M+S--- | AfterMarket OZ | MAX 675 KG | METAL SILVER + DIAMOND CUT | X-Line | 8027529047585 | OZ | 10,96 |  |  | Serie L - ext.diam.75 mm | 511x511x249 | 1 | 118-155 | e1*2001/116*0369*.., e1*2001/116*0374*.., e1*2001/116*0375*.. | bar: Area 1
AUDI | TT | TT 2006 | 8J | 09/2006 |  | 5x112 | 57,06 | 518 | 1995 | 52 | M14x1,50 | 17 | SUPERTURISMO GT | 7x16 | 16,00 | 7,00 | W0167040082 | 1 | S | 20061005 | 20061104 | 5x112 |  | 48 | 81710249 | L | S17D36 | B | LB56 |  | KBA | VIA | DK | YES |  |  | K | KBA (ABE+VB) | 1 | No car modifications required | 225/55 R16----225/55 R16 M+S--- | AfterMarket OZ | MAX 600 KG | RACE SILVER + BLACK LETTERING | Racing | 8027529000542 | OZ | 10,59 |  |  | Serie L - ext.diam.75 mm | 480x480x255 | 1 | 118-155 | e1*2001/116*0369*.., e1*2001/116*0374*.., e1*2001/116*0375*.. | bar: Area 1
AUDI | TT | TT 2006 | 8J | 09/2006 |  | 5x112 | 57,06 | 518 | 1995 | 52 | M14x1,50 | 17 | SUPERTURISMO GT | 7x16 | 16,00 | 7,00 | W01895400P5 | 1 |  |  |  | 5x112 |  | 48 | 81710249 | L | S17D36 | B | LB56 |  | KBA |  | DK | YES |  |  | K | KBA (ABE+VB) | 1 | No car modifications required | 225/55 R16----225/55 R16 M+S--- | AfterMarket OZ | MAX 620 KG | GRIGIO CORSA+BLACK LETTERING | Racing | 8027529080391 | OZ | 10 |  |  | Serie L - ext.diam.75 mm | 480x480x248 | 1 | 118-155 | e1*2001/116*0369*.., e1*2001/116*0374*.., e1*2001/116*0375*.. | bar: Area 1
AUDI | TT | TT 2006 | 8J | 09/2006 |  | 5x112 | 57,06 | 518 | 1995 | 52 | M14x1,50 | 17 | ULTRALEGGERA | 7x16 | 16,00 | 7,00 | W0173030161 | 1 | S | 20061005 | 20061104 | 5x112 |  | 48 | 81710249 | L | S17D36 | B | LB56 | TÜV |  |  | DK | YES |  |  | T | Teilegutachten (PB+VB) | 1 | No car modifications required | 225/55 R16----225/55 R16 M+S--- | AfterMarket OZ | MAX 580 KG | CHRYSTAL TITANIUM | Racing | 8027529003024 | OZ | 7,84 |  |  | Serie L - ext.diam.75 mm | 480x480x255 | 1 | 118-155 | e1*2001/116*0369*.., e1*2001/116*0374*.., e1*2001/116*0375*.. | bar: Area 1
AUDI | TT | TT 2006 | 8J | 09/2006 |  | 5x112 | 57,06 | 518 | 1995 | 52 | M14x1,50 | 17 | X5B | 7x16 | 16,00 | 7,00 | W85066602N5 | 1 | S | 20121005 | 20121104 | 5x112 |  | 35 | 81710451 | L | S17D36 | B | [5 empty] | YES |  |  | K | KBA (ABE+VB) | 2 | Mods can be necessary to car | 225/55 R16----225/55 R16 M+S--- | AfterMarket OZ | MAX 680 KG | MATT GRAPHITE DIAMOND CUT | X-Line | 8027529079708 | OZ | 9,91 |  |  | Serie L - ext.diam.75 mm | 511x511x249 | 1 | 118-155 | e1*2001/116*0369*.., e1*2001/116*0374*.., e1*2001/116*0375*.. | bar: Area 1
AUDI | TT | TT 2006 | 8J | 09/2006 |  | 5x112 | 57,06 | 518 | 1995 | 52 | M14x1,50 | 17 | X5B | 7x16 | 16,00 | 7,00 | W85066603N5 | 1 | S | 20121005 | 20121104 | 5x112 |  | 48 | 81710451 | L | S17D36 | B |  |  |  |  | DK | YES |  |  | K | KBA (ABE+VB) | 1 | No car modifications required | 225/55 R16----225/55 R16 M+S--- | AfterMarket OZ | MAX 680 KG | MATT GRAPHITE DIAMOND CUT | X-Line | 8027529079715 | OZ | 9,71 |  |  | Serie L - ext.diam.75 mm | 511x511x249 | 1 | 118-155 | e1*2001/116*0369*.., e1*2001/116*0374*.., e1*2001/116*0375*.. | bar: Area 1
AUDI | TT | TT 2006 | 8J | 09/2006 |  | 5x112 | 57,06 | 518 | 1995 | 52 | M14x1,50 | 17 | ADRENALINA | 7½x16 | 16,00 | 7,50 | W8501220254 | 1 | S | 20080904 | 20081004 | 5x112 |  | 35 | 81710249 | L | S17D36 | B | LB56 |  | KBA |  |  | YES |  |  | K | KBA (ABE+VB) | 2 | Mods can be necessary to car | 225/55 R16----235/50 R16----245/50 R16--- | AfterMarket OZ | MAX 650 KG | MATT BLACK + DIAMOND-CUT | X-Line | 8027529034554 | OZ | 10,60 |  |  | Serie L - ext.diam.75 mm | 511x511x261 | 1 | 118-155 | e1*2001/116*0369*.., e1*2001/116*0374*.., e1*2001/116*0375*.. | bar: Area 1
AUDI | TT | TT 2006 | 8J | 09/2006 |  | 5x112 | 57,06 | 518 | 1995 | 52 | M14x1,50 | 17 | ADRENALINA | 7½x16 | 16,00 | 7,50 | W8501220354 | 1 | S | 20080904 | 20081004 | 5x112 |  | 48 | 81710249 | L | S17D36 | B | LB56 |  | KBA |  | DK | YES |  |  | K | KBA (ABE+VB) | 1 | No car modifications required | 225/55 R16----235/50 R16----245/50 R16--- | AfterMarket OZ | MAX 650 KG | MATT BLACK + DIAMOND-CUT | X-Line | 8027529034561 | OZ | 10,13 |  |  | Serie L - ext.diam.75 mm | 511x511x261 | 1 | 118-155 | e1*2001/116*0369*.., e1*2001/116*0374*.., e1*2001/116*0375*.. | bar: Area 1
AUDI | TT | TT 2006 | 8J | 09/2006 |  | 5x112 | 57,06 | 518 | 1995 | 52 | M14x1,50 | 17 | DAVID | 7½x16 | 16,00 | 7,50 | W01868203N5 | 1 |  |  |  | 5x112 |  | 35 | 81710451 | L | S17D36 | B |  |  | KBA |  |  | YES |  |  | K | KBA (ABE+VB) | 2 | Mods can be necessary to car | 225/55 R16----235/50 R16----245/50 R16--- | AfterMarket OZ | MAX 675 KG | MATT GRAPHITE DIAMOND CUT | Via Veneto | 8027529054798 | OZ | 8,11 |  |  | Serie L - ext.diam.75 mm | 480x480x261 | 1 | 118-155 | e1*2001/116*0369*.., e1*2001/116*0374*.., e1*2001/116*0375*.. | bar: Area 1
AUDI | TT | TT 2006 | 8J | 09/2006 |  | 5x112 | 57,06 | 518 | 1995 | 52 | M14x1,50 | 17 | DAVID | 7½x16 | 16,00 | 7,50 | W01868204N5 | 1 |  |  |  | 5x112 |  | 45 | 81710451 | L | S17D36 | B |  |  | KBA |  | DK | YES |  |  | K | KBA (ABE+VB) | 1 | No car modifications required | 225/55 R16----235/50 R16----245/50 R16--- | AfterMarket OZ | MAX 675 KG | MATT GRAPHITE DIAMOND CUT | Via Veneto | 8027529054804 | OZ | 8,11 |  |  | Serie L - ext.diam.75 mm | 480x480x261 | 1 | 118-155 | e1*2001/116*0369*.., e1*2001/116*0374*.., e1*2001/116*0375*.. | bar: Area 1
AUDI | TT | TT 2006 | 8J | 09/2006 |  | 5x112 | 57,06 | 518 | 1995 | 52 | M14x1,50 | 17 | EGO | 7½x16 | 16,00 | 7,50 | W8505020354 | 1 | S | 20110726 | 20110825 | 5x112 |  | 35 | 81710451 | L | S17D36 | B |  |  | KBA |  |  | YES |  |  | K | KBA (ABE+VB) | 2 | Mods can be necessary to car | 225/55 R16----235/50 R16----245/50 R16--- | AfterMarket OZ | MAX 690 KG | MATT BLACK + DIAMOND-CUT | X-Line | 8027529065749 | OZ | 10,21 |  |  | Serie L - ext.diam.75 mm | 511x511x261 | 1 | 118-155 | e1*2001/116*0369*.., e1*2001/116*0374*.., e1*2001/116*0375*.. | bar: Area 1
AUDI | TT | TT 2006 | 8J | 09/2006 |  | 5x112 | 57,06 | 518 | 1995 | 52 | M14x1,50 | 17 | EGO | 7½x16 | 16,00 | 7,50 | W8505020454 | 1 | S | 20110726 | 20110825 | 5x112 |  | 48 | 81710451 | L | S17D36 | B |  |  | KBA |  | DK | YES |  |  | K | KBA (ABE+VB) | 1 | No car modifications required | 225/55 R16----235/50 R16----245/50 R16--- | AfterMarket OZ | MAX 690 KG | MATT BLACK + DIAMOND-CUT | X-Line | 8027529065756 | OZ | 10,21 |  |  | Serie L - ext.diam.75 mm | 511x511x261 | 1 | 118-155 | e1*2001/116*0369*.., e1*2001/116*0374*.., e1*2001/116*0375*.. | bar: Area 1
AUDI | TT | TT 2006 | 8J | 09/2006 |  | 5x112 | 57,06 | 518 | 1995 | 52 | M14x1,50 | 17 | ENERGY | 7½x16 | 16,00 | 7,50 | W8503320254 | 1 |  |  |  | 5x112 |  | 35 | 81710451 | L | S17D36 | B | LB56 |  | KBA |  |  | YES |  |  | K | KBA (ABE+VB) | 2 | Mods can be necessary to car | 225/55 R16----235/50 R16----245/50 R16--- | AfterMarket OZ | MAX 690 KG | MATT BLACK + DIAMOND-CUT | X-Line | 8027529045796 | OZ | 10,40 |  |  | Serie L - ext.diam.75 mm | 511x511x261 | 1 | 118-155 | e1*2001/116*0369*.., e1*2001/116*0374*.., e1*2001/116*0375*.. | bar: Area 1
AUDI | TT | TT 2006 | 8J | 09/2006 |  | 5x112 | 57,06 | 518 | 1995 | 52 | M14x1,50 | 17 | ENERGY | 7½x16 | 16,00 | 7,50 | W8503320354 | 1 |  |  |  | 5x112 |  | 48 | 81710451 | L | S17D36 | B | LB56 |  | KBA |  | DK | YES |  |  | K | KBA (ABE+VB) | 1 | No car modifications required | 225/55 R16----235/50 R16----245/50 R16--- | AfterMarket OZ | MAX 690 KG | MATT BLACK + DIAMOND-CUT | X-Line | 8027529045802 | OZ | 10,40 |  |  | Serie L - ext.diam.75 mm | 511x511x261 | 1 | 118-155 | e1*2001/116*0369*.., e1*2001/116*0374*.., e1*2001/116*0375*.. | bar: Area 1
AUDI | TT | TT 2006 | 8J | 09/2006 |  | 5x112 | 57,06 | 518 | 1995 | 52 | M14x1,50 | 17 | ENVY | 7½x16 | 16,00 | 7,50 | W8504120368 | 1 |  |  |  | 5x112 |  | 35 | 81710451 | L | S17D36 | B |  |  | KBA |  |  | YES |  |  | K | KBA (ABE+VB) | 2 | Mods can be necessary to car | 225/55 R16----235/50 R16----245/50 R16--- | AfterMarket OZ | MAX 675 KG | MATT SILVER TECH DIAMOND CUT | X-Line | 8027529051032 | OZ | 10,21 |  |  | Serie L - ext.diam.75 mm | 511x511x261 | 1 | 118-155 | e1*2001/116*0369*.., e1*2001/116*0374*.., e1*2001/116*0375*.. | bar: Area 1
AUDI | TT | TT 2006 | 8J | 09/2006 |  | 5x112 | 57,06 | 518 | 1995 | 52 | M14x1,50 | 17 | ENVY | 7½x16 | 16,00 | 7,50 | W8504120468 | 1 |  |  |  | 5x112 |  | 48 | 81710451 | L | S17D36 | B |  |  | KBA |  | DK | YES |  |  | K | KBA (ABE+VB) | 1 | No car modifications required | 225/55 R16----235/50 R16----245/50 R16--- | AfterMarket OZ | MAX 675 KG | MATT SILVER TECH DIAMOND CUT | X-Line | 8027529051049 | OZ | 10,21 |  |  | Serie L - ext.diam.75 mm | 511x511x261 | 1 | 118-155 | e1*2001/116*0369*.., e1*2001/116*0374*.., e1*2001/116*0375*.. | bar: Area 1
AUDI | TT | TT 2006 | 8J | 09/2006 |  | 5x112 | 57,06 | 518 | 1995 | 52 | M14x1,50 | 17 | ITALIA 150 | 7x17 | 17,00 | 7,00 | W01897202R4 | 1 | S | 20120403 | 20120503 | 5x112 |  | 48 | 81710451 | L | S17D36 | B |  |  |  |  | DK | YES |  |  | N | No Certificate | 1 | No car modifications required | 225/50 R17----225/50 R17 M+S--- | AfterMarket OZ | MAX 650 KG | MATT RACE SILVER DIAMOND CUT | Racing | 8027529074550 | OZ | 10,46 |  |  | Serie L - ext.diam.75 mm | 540x540x248 | 1 | 118-155 | e1*2001/116*0369*.., e1*2001/116*0374*.., e1*2001/116*0375*.. | bar: Area 1
AUDI | TT | TT 2006 | 8J | 09/2006 |  | 5x112 | 57,06 | 518 | 1995 | 52 | M14x1,50 | 17 | ITALIA 150 | 7x17 | 17,00 | 7,00 | W0189720249 | 1 | S | 20120403 | 20120503 | 5x112 |  | 48 | 81710451 | L | S17D36 | B |  |  |  |  | DK | YES |  |  | N | No Certificate | 1 | No car modifications required | 225/50 R17----225/50 R17 M+S--- | AfterMarket OZ | MAX 650 KG | MATT DARK GRAPHITE DIAMOND CUT | Racing | 8027529074543 | OZ | 10,46 |  |  | Serie L - ext.diam.75 mm | 540x540x248 | 1 | 118-155 | e1*2001/116*0369*.., e1*2001/116*0374*.., e1*2001/116*0375*.. | bar: Area 1
AUDI | TT | TT 2006 | 8J | 09/2006 |  | 5x112 | 57,06 | 518 | 1995 | 52 | M14x1,50 | 17 | CANYON ST | 7½x17 | 17,00 | 7,50 | W0166020522 | 1 |  |  |  | 5x112 |  | 43 | 81710261 | XL | S17D36 | B | LB56 | TÜV |  | VIA | DK | YES |  |  | T | Teilegutachten (PB+VB) | 1 | No car modifications required | 225/50 R17----225/50 R17 M+S----235/45 R17----235/45 R17 M+S----245/45 R17---T00005-245/45 R17 M+S--- | AfterMarket OZ | MAX 725 KG | MATT GRAPHIT SILVER | All-Terrain | 8027529046328 | OZ | 13,52 |  |  | Serie XL - ext.diam.79 mm | 540x540x280 | 1 | 118-155 | e1*2001/116*0369*.., e1*2001/116*0374*.., e1*2001/116*0375*.. | bar: Area 1
AUDI | TT | TT 2006 | 8J | 09/2006 |  | 5x112 | 57,06 | 518 | 1995 | 52 | M14x1,50 | 17 | DAVID | 7½x17 | 17,00 | 7,50 | W01871203N5 | 1 |  |  |  | 5x112 |  | 35 | 81710451 | L | S17D36 | B | [5 empty] | YES |  |  | K | KBA (ABE+VB) | 2 | Mods can be necessary to car | 225/50 R17----225/50 R17 M+S----235/45 R17----235/45 R17 M+S----245/45 R17---T00005-245/45 R17 M+S--- | AfterMarket OZ | MAX 690 KG | MATT GRAPHITE DIAMOND CUT | Via Veneto | 8027529053555 | OZ | 11,81 |  |  | Serie L - ext.diam.75 mm | 540x540x261 | 1 | 118-155 | e1*2001/116*0369*.., e1*2001/116*0374*.., e1*2001/116*0375*.. | bar: Area 1
AUDI | TT | TT 2006 | 8J | 09/2006 |  | 5x112 | 57,06 | 518 | 1995 | 52 | M14x1,50 | 17 | DAVID | 7½x17 | 17,00 | 7,50 | W01871204N5 | 1 |  |  |  | 5x112 |  | 50 | 81710451 | L | S17D36 | B |  |  |  |  | DK | YES |  |  | K | KBA (ABE+VB) | 1 | No car modifications required | 225/50 R17----225/50 R17 M+S----235/45 R17----235/45 R17 M+S----245/45 R17---T00005-245/45 R17 M+S--- | AfterMarket OZ | MAX 690 KG | MATT GRAPHITE DIAMOND CUT | Via Veneto | 8027529053562 | OZ | 11,53 |  |  | Serie L - ext.diam.75 mm | 540x540x261 | 1 | 118-155 | e1*2001/116*0369*.., e1*2001/116*0374*.., e1*2001/116*0375*.. | bar: Area 1
AUDI | TT | TT 2006 | 8J | 09/2006 |  | 5x112 | 57,06 | 518 | 1995 | 52 | M14x1,50 | 17 | EGO | 7½x17 | 17,00 | 7,50 | W8504920354 | 1 | S | 20110726 | 20110825 | 5x112 |  | 35 | 81710451 | L | S17D36 | B |  |  | KBA |  |  | YES |  |  | K | KBA (ABE+VB) | 2 | Mods can be necessary to car | 225/50 R17----225/50 R17 M+S----235/45 R17----235/45 R17 M+S----245/45 R17---T00005-245/45 R17 M+S--- | AfterMarket OZ | MAX 690 KG | MATT BLACK + DIAMOND-CUT | X-Line | 8027529065664 | OZ | 11,06 |  |  | Serie L - ext.diam.75 mm | 542x542x261 | 1 | 118-155 | e1*2001/116*0369*.., e1*2001/116*0374*.., e1*2001/116*0375*.. | bar: Area 1
AUDI | TT | TT 2006 | 8J | 09/2006 |  | 5x112 | 57,06 | 518 | 1995 | 52 | M14x1,50 | 17 | EGO | 7½x17 | 17,00 | 7,50 | W8504920454 | 1 | S | 20110726 | 20110825 | 5x112 |  | 50 | 81710451 | L | S17D36 | B |  |  | KBA |  | DK | YES |  |  | K | KBA (ABE+VB) | 1 | No car modifications required | 225/50 R17----225/50 R17 M+S----235/45 R17----235/45 R17 M+S----245/45 R17---T00005-245/45 R17 M+S--- | AfterMarket OZ | MAX 690 KG | MATT BLACK + DIAMOND-CUT | X-Line | 8027529065671 | OZ | 11,06 |  |  | Serie L - ext.diam.75 mm | 542x542x261 | 1 | 118-155 | e1*2001/116*0369*.., e1*2001/116*0374*.., e1*2001/116*0375*.. | bar: Area 1
AUDI | TT | TT 2006 | 8J | 09/2006 |  | 5x112 | 57,06 | 518 | 1995 | 52 | M14x1,50 | 17 | ENVY | 7½x17 | 17,00 | 7,50 | W8504420368 | 1 |  |  |  | 5x112 |  | 35 | 81710451 | L | S17D36 | B |  |  | KBA |  |  | YES |  |  | K | KBA (ABE+VB) | 2 | Mods can be necessary to car | 225/50 R17----225/50 R17 M+S----235/45 R17----235/45 R17 M+S----245/45 R17---T00005-245/45 R17 M+S--- | AfterMarket OZ | MAX 690 KG | MATT SILVER TECH DIAMOND CUT | X-Line | 8027529051094 | OZ | 11,06 |  |  | Serie L - ext.diam.75 mm | 542x542x261 | 1 | 118-155 | e1*2001/116*0369*.., e1*2001/116*0374*.., e1*2001/116*0375*.. | bar: Area 1
AUDI | TT | TT 2006 | 8J | 09/2006 |  | 5x112 | 57,06 | 518 | 1995 | 52 | M14x1,50 | 17 | ENVY | 7½x17 | 17,00 | 7,50 | W8504420468 | 1 |  |  |  | 5x112 |  | 50 | 81710451 | L | S17D36 | B |  |  | KBA |  | DK | YES |  |  | K | KBA (ABE+VB) | 1 | No car modifications required | 225/50 R17----225/50 R17 M+S----235/45 R17----235/45 R17 M+S----245/45 R17---T00005-245/45 R17 M+S--- | AfterMarket OZ | MAX 675 KG | MATT SILVER TECH DIAMOND CUT | X-Line | 8027529051100 | OZ | 11,06 |  |  | Serie L - ext.diam.75 mm | 542x542x261 | 1 | 118-155 | e1*2001/116*0369*.., e1*2001/116*0374*.., e1*2001/116*0375*.. | bar: Area 1
AUDI | TT | TT 2006 | 8J | 09/2006 |  | 5x112 | 57,06 | 518 | 1995 | 52 | M14x1,50 | 17 | LOUNGE 10 | 7½x17 | 17,00 | 7,50 | W8503020354 | 1 |  |  |  | 5x112 |  | 35 | 81710451 | L | S17D36 | B | LB56 |  | KBA |  |  | YES |  |  | K | KBA (ABE+VB) | 2 | Mods can be necessary to car | 225/50 R17----225/50 R17 M+S----235/45 R17----235/45 R17 M+S----245/45 R17---T00005-245/45 R17 M+S--- | AfterMarket OZ | MAX 690 KG | MATT BLACK + DIAMOND-CUT | X-Line | 8027529047677 | OZ | 11,06 |  |  | Serie L - ext.diam.75 mm | 542x542x261 | 1 | 118-155 | e1*2001/116*0369*.., e1*2001/116*0374*.., e1*2001/116*0375*.. | bar: Area 1
AUDI | TT | TT 2006 | 8J | 09/2006 |  | 5x112 | 57,06 | 518 | 1995 | 52 | M14x1,50 | 17 | LOUNGE 10 | 7½x17 | 17,00 | 7,50 | W8503020375 | 1 |  |  |  | 5x112 |  | 35 | 81710451 | L | S17D36 | B | LB56 |  | KBA |  |  | YES |  |  | K | KBA (ABE+VB) | 2 | Mods can be necessary to car | 225/50 R17----225/50 R17 M+S----235/45 R17----235/45 R17 M+S----245/45 R17---T00005-245/45 R17 M+S--- | AfterMarket OZ | MAX 690 KG | METAL SILVER + DIAMOND CUT | X-Line | 8027529047684 | OZ | 11,06 |  |  | Serie L - ext.diam.75 mm | 542x542x261 | 1 | 118-155 | e1*2001/116*0369*.., e1*2001/116*0374*.., e1*2001/116*0375*.. | bar: Area 1
AUDI | TT | TT 2006 | 8J | 09/2006 |  | 5x112 | 57,06 | 518 | 1995 | 52 | M14x1,50 | 17 | LOUNGE 10 | 7½x17 | 17,00 | 7,50 | W8503020454 | 1 |  |  |  | 5x112 |  | 50 | 81710451 | L | S17D36 | B | LB56 |  | KBA |  | DK | YES |  |  | K | KBA (ABE+VB) | 1 | No car modifications required | 225/50 R17----225/50 R17 M+S----235/45 R17----235/45 R17 M+S----245/45 R17---T00005-245/45 R17 M+S--- | AfterMarket OZ | MAX 675 KG | MATT BLACK + DIAMOND-CUT | X-Line | 8027529047691 | OZ | 11,06 |  |  | Serie L - ext.diam.75 mm | 542x542x261 | 1 | 118-155 | e1*2001/116*0369*.., e1*2001/116*0374*.., e1*2001/116*0375*.. | bar: Area 1
AUDI | TT | TT 2006 | 8J | 09/2006 |  | 5x112 | 57,06 | 518 | 1995 | 52 | M14x1,50 | 17 | LOUNGE 10 | 7½x17 | 17,00 | 7,50 | W8503020475 | 1 |  |  |  | 5x112 |  | 50 | 81710451 | L | S17D36 | B | LB56 |  | KBA |  | DK | YES |  |  | K | KBA (ABE+VB) | 1 | No car modifications required | 225/50 R17----225/50 R17 M+S----235/45 R17----235/45 R17 M+S----245/45 R17---T00005-245/45 R17 M+S--- | AfterMarket OZ | MAX 675 KG | METAL SILVER + DIAMOND CUT | X-Line | 8027529047707 | OZ | 11,06 |  |  | Serie L - ext.diam.75 mm | 542x542x261 | 1 | 118-155 | e1*2001/116*0369*.., e1*2001/116*0374*.., e1*2001/116*0375*.. | bar: Area 1
AUDI | TT | TT 2006 | 8J | 09/2006 |  | 5x112 | 57,06 | 518 | 1995 | 52 | M14x1,50 | 17 | QUARANTA | 7½x17 | 17,00 | 7,50 | W01867202G2 | 1 |  |  |  | 5x112 |  | 35 | 81710249 | L | S17D36 | B |  |  | KBA |  |  | YES |  |  | K | KBA (ABE+VB) | 2 | Mods can be necessary to car | 225/50 R17----225/50 R17 M+S----235/45 R17----235/45 R17 M+S----245/45 R17---T00005-245/45 R17 M+S--- | AfterMarket OZ | MAX 690 KG | GRIGIO CORSA DIAMANTATO | Via Veneto | 8027529054736 | OZ | 11,81 |  |  | Serie L - ext.diam.75 mm | 540x540x261 | 1 | 118-155 | e1*2001/116*0369*.., e1*2001/116*0374*.., e1*2001/116*0375*.. | bar: Area 1
AUDI | TT | TT 2006 | 8J | 09/2006 |  | 5x112 | 57,06 | 518 | 1995 | 52 | M14x1,50 | 17 | QUARANTA | 7½x17 | 17,00 | 7,50 | W01867203G2 | 1 |  |  |  | 5x112 |  | 50 | 81710249 | L | S17D36 | B |  |  | KBA |  | DK | YES |  |  | K | KBA (ABE+VB) | 1 | No car modifications required | 225/50 R17----225/50 R17 M+S----235/45 R17----235/45 R17 M+S----245/45 R17---T00005-245/45 R17 M+S--- | AfterMarket OZ | MAX 650 KG | GRIGIO CORSA DIAMANTATO | Via Veneto | 8027529054743 | OZ | 11,52 |  |  | Serie L - ext.diam.75 mm | 540x540x261 | 1 | 118-155 | e1*2001/116*0369*.., e1*2001/116*0374*.., e1*2001/116*0375*.. | bar: Area 1
AUDI | TT | TT 2006 | 8J | 09/2006 |  | 5x112 | 57,06 | 518 | 1995 | 52 | M14x1,50 | 17 | SUPERTURISMO GT | 7½x17 | 17,00 | 7,50 | W01681200P5 | 1 | S | 20121012 | 20121111 | 5x112 |  | 35 | 81710249 | L | S17D36 | B | LB56 |  | KBA | VIA |  | YES |  |  | K | KBA (ABE+VB) | 2 | Mods can be necessary to car | 225/50 R17----225/50 R17 M+S----235/45 R17----235/45 R17 M+S----245/45 R17---T00005-245/45 R17 M+S--- | AfterMarket OZ | MAX 715 KG | GRIGIO CORSA+BLACK LETTERING | Racing | 8027529081657 | OZ | 11,40 |  |  | Serie L - ext.diam.75 mm | 540x540x280 | 1 | 118-155 | e1*2001/116*0369*.., e1*2001/116*0374*.., e1*2001/116*0375*.. | bar: Area 1
AUDI | TT | TT 2006 | 8J | 09/2006 |  | 5x112 | 57,06 | 518 | 1995 | 52 | M14x1,50 | 17 | SUPERTURISMO GT | 7½x17 | 17,00 | 7,50 | W0168120079 | 1 |  |  |  | 5x112 |  | 35 | 81710249 | L | S17D36 | B | LB56 |  | KBA | VIA |  | YES |  |  | K | KBA (ABE+VB) | 2 | Mods can be necessary to car | 225/50 R17----225/50 R17 M+S----235/45 R17----235/45 R17 M+S----245/45 R17---T00005-245/45 R17 M+S--- | AfterMarket OZ | MAX 715 KG | MATT BLACK + RED LETTERING | Racing | 8027529057430 | OZ | 11,40 |  |  | Serie L - ext.diam.75 mm | 540x540x261 | 1 | 118-155 | e1*2001/116*0369*.., e1*2001/116*0374*.., e1*2001/116*0375*.. | bar: Area 1
AUDI | TT | TT 2006 | 8J | 09/2006 |  | 5x112 | 57,06 | 518 | 1995 | 52 | M14x1,50 | 17 | SUPERTURISMO GT | 7½x17 | 17,00 | 7,50 | W0168120082 | 1 | S | 20061005 | 20061104 | 5x112 |  | 35 | 81710249 | L | S17D36 | B | LB56 |  | KBA | VIA |  | YES |  |  | K | KBA (ABE+VB) | 2 | Mods can be necessary to car | 225/50 R17----225/50 R17 M+S----235/45 R17----235/45 R17 M+S----245/45 R17---T00005-245/45 R17 M+S--- | AfterMarket OZ | MAX 715 KG | RACE SILVER + BLACK LETTERING | Racing | 8027529000849 | OZ | 11,40 |  |  | Serie L - ext.diam.75 mm | 540x540x280 | 1 | 118-155 | e1*2001/116*0369*.., e1*2001/116*0374*.., e1*2001/116*0375*.. | bar: Area 1
AUDI | TT | TT 2006 | 8J | 09/2006 |  | 5x112 | 57,06 | 518 | 1995 | 52 | M14x1,50 | 17 | SUPERTURISMO GT | 7½x17 | 17,00 | 7,50 | W01681251P5 | 1 | S | 20121012 | 20121111 | 5x112 |  | 50 | 81710249 | L | S17D36 | B | LB56 |  | KBA | VIA | DK | YES |  |  | K | KBA (ABE+VB) | 1 | No car modifications required | 225/50 R17----225/50 R17 M+S----235/45 R17----235/45 R17 M+S----245/45 R17---T00005-245/45 R17 M+S--- | AfterMarket OZ | MAX 700 KG | GRIGIO CORSA+BLACK LETTERING | Racing | 8027529081695 | OZ | 10,99 |  |  | Serie L - ext.diam.75 mm | 540x540x280 | 1 | 118-155 | e1*2001/116*0369*.., e1*2001/116*0374*.., e1*2001/116*0375*.. | bar: Area 1
AUDI | TT | TT 2006 | 8J | 09/2006 |  | 5x112 | 57,06 | 518 | 1995 | 52 | M14x1,50 | 17 | SUPERTURISMO GT | 7½x17 | 17,00 | 7,50 | W0168125179 | 1 | S | 20080722 | 20080821 | 5x112 |  | 50 | 81710249 | L | S17D36 | B | LB56 |  | KBA | VIA | DK | YES |  |  | K | KBA (ABE+VB) | 1 | No car modifications required | 225/50 R17----225/50 R17 M+S----235/45 R17----235/45 R17 M+S----245/45 R17---T00005-245/45 R17 M+S--- | AfterMarket OZ | MAX 700 KG | MATT BLACK + RED LETTERING | Racing | 8027529000894 | OZ | 10,99 |  |  | Serie L - ext.diam.75 mm | 540x540x280 | 1 | 118-155 | e1*2001/116*0369*.., e1*2001/116*0374*.., e1*2001/116*0375*.. | bar: Area 1
AUDI | TT | TT 2006 | 8J | 09/2006 |  | 5x112 | 57,06 | 518 | 1995 | 52 | M14x1,50 | 17 | SUPERTURISMO GT | 7½x17 | 17,00 | 7,50 | W0168125182 | 1 | S | 20061005 | 20061104 | 5x112 |  | 50 | 81710249 | L | S17D36 | B | LB56 |  | KBA | VIA | DK | YES |  |  | K | KBA (ABE+VB) | 1 | No car modifications required | 225/50 R17----225/50 R17 M+S----235/45 R17----235/45 R17 M+S----245/45 R17---T00005-245/45 R17 M+S--- | AfterMarket OZ | MAX 700 KG | RACE SILVER + BLACK LETTERING | Racing | 8027529000900 | OZ | 10,99 |  |  | Serie L - ext.diam.75 mm | 540x540x280 | 1 | 118-155 | e1*2001/116*0369*.., e1*2001/116*0374*.., e1*2001/116*0375*.. | bar: Area 1
AUDI | TT | TT 2006 | 8J | 09/2006 |  | 5x112 | 57,06 | 518 | 1995 | 52 | M14x1,50 | 17 | SUPERTURISMO LM | 7½x17 | 17,00 | 7,50 | W0188120219 | 1 |  |  |  | 5x112 |  | 35 | 81710249 | L | S17D36 | B | LB56 |  | KBA |  |  | YES |  |  | K | KBA (ABE+VB) | 2 | Mods can be necessary to car | 225/50 R17----225/50 R17 M+S----235/45 R17----235/45 R17 M+S----245/45 R17---T00005-245/45 R17 M+S--- | AfterMarket OZ | MAX 690 KG | MATT RACE SILVER + BLACK LETTERING | Racing | 8027529053197 | OZ | 10,80 |  |  | Serie L - ext.diam.75 mm | 540x540x261 | 1 | 118-155 | e1*2001/116*0369*.., e1*2001/116*0374*.., e1*2001/116*0375*.. | bar: Area 1
AUDI | TT | TT 2006 | 8J | 09/2006 |  | 5x112 | 57,06 | 518 | 1995 | 52 | M14x1,50 | 17 | SUPERTURISMO LM | 7½x17 | 17,00 | 7,50 | W0188120246 | 1 |  |  |  | 5x112 |  | 35 | 81710249 | L | S17D36 | B | LB56 |  | KBA |  |  | YES |  |  | K | KBA (ABE+VB) | 2 | Mods can be necessary to car | 225/50 R17----225/50 R17 M+S----235/45 R17----235/45 R17 M+S----245/45 R17---T00005-245/45 R17 M+S--- | AfterMarket OZ | MAX 690 KG | MATT GRAPHITE + SILVER LETTERING | Racing | 8027529053203 | OZ | 10,80 |  |  | Serie L - ext.diam.75 mm | 540x540x261 | 1 | 118-155 | e1*2001/116*0369*.., e1*2001/116*0374*.., e1*2001/116*0375*.. | bar: Area 1
AUDI | TT | TT 2006 | 8J | 09/2006 |  | 5x112 | 57,06 | 518 | 1995 | 52 | M14x1,50 | 17 | SUPERTURISMO LM | 7½x17 | 17,00 | 7,50 | W0188120319 | 1 |  |  |  | 5x112 |  | 50 | 81710249 | L | S17D36 | B | LB56 |  | KBA |  | DK | YES |  |  | K | KBA (ABE+VB) | 1 | No car modifications required | 225/50 R17----225/50 R17 M+S----235/45 R17----235/45 R17 M+S----245/45 R17---T00005-245/45 R17 M+S--- | AfterMarket OZ | MAX 650 KG | MATT RACE SILVER + BLACK LETTERING | Racing | 8027529053210 | OZ | 10,37 |  |  | Serie L - ext.diam.75 mm | 540x540x261 | 1 | 118-155 | e1*2001/116*0369*.., e1*2001/116*0374*.., e1*2001/116*0375*.. | bar: Area 1
AUDI | TT | TT 2006 | 8J | 09/2006 |  | 5x112 | 57,06 | 518 | 1995 | 52 | M14x1,50 | 17 | SUPERTURISMO LM | 7½x17 | 17,00 | 7,50 | W0188120346 | 1 |  |  |  | 5x112 |  | 50 | 81710249 | L | S17D36 | B | LB56 |  | KBA |  | DK | YES |  |  | K | KBA (ABE+VB) | 1 | No car modifications required | 225/50 R17----225/50 R17 M+S----235/45 R17----235/45 R17 M+S----245/45 R17---T00005-245/45 R17 M+S--- | AfterMarket OZ | MAX 650 KG | MATT GRAPHITE + SILVER LETTERING | Racing | 8027529053227 | OZ | 10,37 |  |  | Serie L - ext.diam.75 mm | 540x540x261 | 1 | 118-155 | e1*2001/116*0369*.., e1*2001/116*0374*.., e1*2001/116*0375*.. | bar: Area 1
AUDI | TT | TT 2006 | 8J | 09/2006 |  | 5x112 | 57,06 | 518 | 1995 | 52 | M14x1,50 | 17 | ULTRALEGGERA | 7½x17 | 17,00 | 7,50 | W0173620361 | 1 | S | 20071017 | 20071116 | 5x112 |  | 50 | 81710249 | L | S17D36 | B | LB56 |  |  | VIA | DK | YES |  |  | N | No Certificate | 1 | No car modifications required | 225/50 R17----225/50 R17 M+S----235/45 R17----235/45 R17 M+S----245/45 R17---T00005-245/45 R17 M+S--- | AfterMarket OZ | MAX 620 KG | CHRYSTAL TITANIUM | Racing | 8027529003314 | OZ | 9,14 |  |  | Serie L - ext.diam.75 mm | 540x540x280 | 1 | 118-155 | e1*2001/116*0369*.., e1*2001/116*0374*.., e1*2001/116*0375*.. | bar: Area 1
AUDI | TT | TT 2006 | 8J | 09/2006 |  | 5x112 | 57,06 | 518 | 1995 | 52 | M14x1,50 | 17 | WAVE | 7½x17 | 17,00 | 7,50 | W8501720254 | 1 |  |  |  | 5x112 |  | 35 | 81710249 | L | S17D36 | B | LB56 |  | KBA |  |  | YES |  |  | K | KBA (ABE+VB) | 2 | Mods can be necessary to car | 225/50 R17----225/50 R17 M+S----235/45 R17----235/45 R17 M+S----245/45 R17---T00005-245/45 R17 M+S--- | AfterMarket OZ | MAX 650 KG | MATT BLACK + DIAMOND-CUT | X-Line | 8027529045642 | OZ | 12,21 |  |  | Serie L - ext.diam.75 mm | 542x542x261 | 1 | 118-155 | e1*2001/116*0369*.., e1*2001/116*0374*.., e1*2001/116*0375*.. | bar: Area 1
AUDI | TT | TT 2006 | 8J | 09/2006 |  | 5x112 | 57,06 | 518 | 1995 | 52 | M14x1,50 | 17 | WAVE | 7½x17 | 17,00 | 7,50 | W8501720354 | 1 |  |  |  | 5x112 |  | 50 | 81710249 | L | S17D36 | B | LB56 |  | KBA |  | DK | YES |  |  | K | KBA (ABE+VB) | 1 | No car modifications required | 225/50 R17----225/50 R17 M+S----235/45 R17----235/45 R17 M+S----245/45 R17---T00005-245/45 R17 M+S--- | AfterMarket OZ | MAX 650 KG | MATT BLACK + DIAMOND-CUT | X-Line | 8027529045659 | OZ | 11,81 |  |  | Serie L - ext.diam.75 mm | 542x542x261 | 1 | 118-155 | e1*2001/116*0369*.., e1*2001/116*0374*.., e1*2001/116*0375*.. | bar: Area 1
AUDI | TT | TT 2006 | 8J | 09/2006 |  | 5x112 | 57,06 | 518 | 1995 | 52 | M14x1,50 | 17 | X5B | 7½x17 | 17,00 | 7,50 | W85068203N5 | 1 | S | 20121005 | 20121104 | 5x112 |  | 35 | 81710451 | L | S17D36 | B | [5 empty] | YES |  |  | K | KBA (ABE+VB) | 2 | Mods can be necessary to car | 225/50 R17----225/50 R17 M+S----235/45 R17----235/45 R17 M+S----245/45 R17---T00005-245/45 R17 M+S--- | AfterMarket OZ | MAX 690 KG | MATT GRAPHITE DIAMOND CUT | X-Line | 8027529079760 | OZ | 11,91 |  |  | Serie L - ext.diam.75 mm | 542x542x261 | 1 | 118-155 | e1*2001/116*0369*.., e1*2001/116*0374*.., e1*2001/116*0375*.. | bar: Area 1
AUDI | TT | TT 2006 | 8J | 09/2006 |  | 5x112 | 57,06 | 518 | 1995 | 52 | M14x1,50 | 17 | X5B | 7½x17 | 17,00 | 7,50 | W85068204N5 | 1 | S | 20121005 | 20121104 | 5x112 |  | 50 | 81710451 | L | S17D36 | B |  |  |  |  | DK | YES |  |  | K | KBA (ABE+VB) | 1 | No car modifications required | 225/50 R17----225/50 R17 M+S----235/45 R17----235/45 R17 M+S----245/45 R17---T00005-245/45 R17 M+S--- | AfterMarket OZ | MAX 690 KG | MATT GRAPHITE DIAMOND CUT | X-Line | 8027529079777 | OZ | 11,61 |  |  | Serie L - ext.diam.75 mm | 542x542x261 | 1 | 118-155 | e1*2001/116*0369*.., e1*2001/116*0374*.., e1*2001/116*0375*.. | bar: Area 1
AUDI | TT | TT 2006 | 8J | 09/2006 |  | 5x112 | 57,06 | 518 | 1995 | 52 | M14x1,50 | 17 | ADRENALINA | 8x17 | 17,00 | 8,00 | W8501420254 | 1 | S | 20080904 | 20081004 | 5x112 |  | 35 | 81710249 | L | S17D36 | B | LB56 |  | KBA |  |  | YES |  |  | K | KBA (ABE+VB) | 2 | Mods can be necessary to car | 225/50 R17----235/45 R17----245/45 R17----255/45 R17--- | AfterMarket OZ | MAX 675 KG | MATT BLACK + DIAMOND-CUT | X-Line | 8027529034646 | OZ | 12,88 |  |  | Serie L - ext.diam.75 mm | 542x542x274 | 1 | 118-155 | e1*2001/116*0369*.., e1*2001/116*0374*.., e1*2001/116*0375*.. | bar: Area 1
AUDI | TT | TT 2006 | 8J | 09/2006 |  | 5x112 | 57,06 | 518 | 1995 | 52 | M14x1,50 | 17 | ADRENALINA | 8x17 | 17,00 | 8,00 | W8501420354 | 1 | S | 20080904 | 20081004 | 5x112 |  | 48 | 81710249 | L | S17D36 | B | LB56 |  | KBA |  | DK | YES |  |  | K | KBA (ABE+VB) | 1 | No car modifications required | 225/50 R17----235/45 R17----245/45 R17----255/45 R17--- | AfterMarket OZ | MAX 675 KG | MATT BLACK + DIAMOND-CUT | X-Line | 8027529034653 | OZ | 12,43 |  |  | Serie L - ext.diam.75 mm | 542x542x274 | 1 | 118-155 | e1*2001/116*0369*.., e1*2001/116*0374*.., e1*2001/116*0375*.. | bar: Area 1
AUDI | TT | TT 2006 | 8J | 09/2006 |  | 5x112 | 57,06 | 518 | 1995 | 52 | M14x1,50 | 17 | ALLEGGERITA HLT 5F | 8x17 | 17,00 | 8,00 | W01824204P3 | 3 | S | 20121012 | 20121111 | 5x112 |  | 35 | 81710249 | L | S17D36 | B | LB56 | TÜV |  |  |  | YES |  |  | T | Teilegutachten (PB+VB) | 2 | Mods can be necessary to car | 225/50 R17----235/45 R17----245/45 R17----255/45 R17--- | AfterMarket OZ | MAX 580 KG | ACID GREEN | I-Tech | 8027529081053 | OZ | 9,15 |  |  | Serie L - ext.diam.75 mm | 540x540x280 | 1 | 118-155 | e1*2001/116*0369*.., e1*2001/116*0374*.., e1*2001/116*0375*.. | bar: Area 1
AUDI | TT | TT 2006 | 8J | 09/2006 |  | 5x112 | 57,06 | 518 | 1995 | 52 | M14x1,50 | 17 | ALLEGGERITA HLT 5F | 8x17 | 17,00 | 8,00 | W0182420422 | 3 | S | 20100225 | 20100327 | 5x112 |  | 35 | 81710249 | L | S17D36 | B | LB56 | TÜV |  |  |  | YES |  |  | T | Teilegutachten (PB+VB) | 2 | Mods can be necessary to car | 225/50 R17----235/45 R17----245/45 R17----255/45 R17--- | AfterMarket OZ | MAX 580 KG | MATT GRAPHIT SILVER | I-Tech | 8027529049084 | OZ | 9,15 |  |  | Serie L - ext.diam.75 mm | 540x540x280 | 1 | 118-155 | e1*2001/116*0369*.., e1*2001/116*0374*.., e1*2001/116*0375*.. | bar: Area 1
AUDI | TT | TT 2006 | 8J | 09/2006 |  | 5x112 | 57,06 | 518 | 1995 | 52 | M14x1,50 | 17 | ALLEGGERITA HLT 5F | 8x17 | 17,00 | 8,00 | W0182420430 | 3 | S | 20080918 | 20081018 | 5x112 |  | 35 | 81710249 | L | S17D36 | B | LB56 | TÜV |  |  |  | YES |  |  | T | Teilegutachten (PB+VB) | 2 | Mods can be necessary to car | 225/50 R17----235/45 R17----245/45 R17----255/45 R17--- | AfterMarket OZ | MAX 580 KG | WHITE | I-Tech | 8027529031898 | OZ | 9,15 |  |  | Serie L - ext.diam.75 mm | 540x540x280 | 1 | 118-155 | e1*2001/116*0369*.., e1*2001/116*0374*.., e1*2001/116*0375*.. | bar: Area 1
AUDI | TT | TT 2006 | 8J | 09/2006 |  | 5x112 | 57,06 | 518 | 1995 | 52 | M14x1,50 | 17 | ALLEGGERITA HLT 5F | 8x17 | 17,00 | 8,00 | W0182420453 | 3 | S | 20080918 | 20081018 | 5x112 |  | 35 | 81710249 | L | S17D36 | B | LB56 | TÜV |  |  |  | YES |  |  | T | Teilegutachten (PB+VB) | 2 | Mods can be necessary to car | 225/50 R17----235/45 R17----245/45 R17----255/45 R17--- | AfterMarket OZ | MAX 580 KG | MATT BLACK | I-Tech | 8027529031904 | OZ | 9,15 |  |  | Serie L - ext.diam.75 mm | 540x540x280 | 1 | 118-155 | e1*2001/116*0369*.., e1*2001/116*0374*.., e1*2001/116*0375*.. | bar: Area 1
AUDI | TT | TT 2006 | 8J | 09/2006 |  | 5x112 | 57,06 | 518 | 1995 | 52 | M14x1,50 | 17 | ALLEGGERITA HLT 5F | 8x17 | 17,00 | 8,00 | W0182420466 | 1 | S | 20080904 | 20081004 | 5x112 |  | 35 | 81710249 | L | S17D36 | B | LB56 | TÜV |  |  |  | YES |  |  | T | Teilegutachten (PB+VB) | 2 | Mods can be necessary to car | 225/50 R17----235/45 R17----245/45 R17----255/45 R17--- | AfterMarket OZ | MAX 580 KG | TITANIUM TECH | I-Tech | 8027529031911 | OZ | 9,15 |  |  | Serie L - ext.diam.75 mm | 540x540x280 | 1 | 118-155 | e1*2001/116*0369*.., e1*2001/116*0374*.., e1*2001/116*0375*.. | bar: Area 1
AUDI | TT | TT 2006 | 8J | 09/2006 |  | 5x112 | 57,06 | 518 | 1995 | 52 | M14x1,50 | 17 | ALLEGGERITA HLT 5F | 8x17 | 17,00 | 8,00 | W0182420471 | 3 | S | 20080918 | 20081018 | 5x112 |  | 35 | 81710249 | L | S17D36 | B | LB56 | TÜV |  |  |  | YES |  |  | T | Teilegutachten (PB+VB) | 2 | Mods can be necessary to car | 225/50 R17----235/45 R17----245/45 R17----255/45 R17--- | AfterMarket OZ | MAX 580 KG | ORANGE | I-Tech | 8027529031928 | OZ | 9,15 |  |  | Serie L - ext.diam.75 mm | 540x540x280 | 1 | 118-155 | e1*2001/116*0369*.., e1*2001/116*0374*.., e1*2001/116*0375*.. | bar: Area 1
AUDI | TT | TT 2006 | 8J | 09/2006 |  | 5x112 | 57,06 | 518 | 1995 | 52 | M14x1,50 | 17 | ALLEGGERITA HLT 5F | 8x17 | 17,00 | 8,00 | W0182420472 | 3 | S | 20080918 | 20081018 | 5x112 |  | 35 | 81710249 | L | S17D36 | B | LB56 | TÜV |  |  |  | YES |  |  | T | Teilegutachten (PB+VB) | 2 | Mods can be necessary to car | 225/50 R17----235/45 R17----245/45 R17----255/45 R17--- | AfterMarket OZ | MAX 580 KG | MATT BLUE | I-Tech | 8027529031935 | OZ | 9,15 |  |  | Serie L - ext.diam.75 mm | 540x540x280 | 1 | 118-155 | e1*2001/116*0369*.., e1*2001/116*0374*.., e1*2001/116*0375*.. | bar: Area 1
AUDI | TT | TT 2006 | 8J | 09/2006 |  | 5x112 | 57,06 | 518 | 1995 | 52 | M14x1,50 | 17 | ALLEGGERITA HLT 5F | 8x17 | 17,00 | 8,00 | W0182420476 | 3 | S | 20081211 | 20090110 | 5x112 |  | 35 | 81710249 | L | S17D36 | B | LB56 | TÜV |  |  |  | YES |  |  | T | Teilegutachten (PB+VB) | 2 | Mods can be necessary to car | 225/50 R17----235/45 R17----245/45 R17----255/45 R17--- | AfterMarket OZ | MAX 580 KG | RACE GOLD | I-Tech | 8027529035957 | OZ | 9,15 |  |  | Serie L - ext.diam.75 mm | 540x540x280 | 1 | 118-155 | e1*2001/116*0369*.., e1*2001/116*0374*.., e1*2001/116*0375*.. | bar: Area 1
AUDI | TT | TT 2006 | 8J | 09/2006 |  | 5x112 | 57,06 | 518 | 1995 | 52 | M14x1,50 | 17 | ALLEGGERITA HLT 5F | 8x17 | 17,00 | 8,00 | W0182420484 | 3 | S | 20080918 | 20081018 | 5x112 |  | 35 | 81710249 | L | S17D36 | B | LB56 | TÜV |  |  |  | YES |  |  | T | Teilegutachten (PB+VB) | 2 | Mods can be necessary to car | 225/50 R17----235/45 R17----245/45 R17----255/45 R17--- | AfterMarket OZ | MAX 580 KG | RED | I-Tech | 8027529031942 | OZ | 9,15 |  |  | Serie L - ext.diam.75 mm | 540x540x280 | 1 | 118-155 | e1*2001/116*0369*.., e1*2001/116*0374*.., e1*2001/116*0375*.. | bar: Area 1
AUDI | TT | TT 2006 | 8J | 09/2006 |  | 5x112 | 57,06 | 518 | 1995 | 52 | M14x1,50 | 17 | ALLEGGERITA HLT 5F | 8x17 | 17,00 | 8,00 | W01824205P3 | 3 | S | 20121012 | 20121111 | 5x112 |  | 48 | 81710249 | L | S17D36 | B | LB56 | TÜV |  |  | DK | YES |  |  | T | Teilegutachten (PB+VB) | 1 | No car modifications required | 225/50 R17----235/45 R17----245/45 R17----255/45 R17--- | AfterMarket OZ | MAX 580 KG | ACID GREEN | I-Tech | 8027529080964 | OZ | 8,75 |  |  | Serie L - ext.diam.75 mm | 540x540x280 | 1 | 118-155 | e1*2001/116*0369*.., e1*2001/116*0374*.., e1*2001/116*0375*.. | bar: Area 1
AUDI | TT | TT 2006 | 8J | 09/2006 |  | 5x112 | 57,06 | 518 | 1995 | 52 | M14x1,50 | 17 | ALLEGGERITA HLT 5F | 8x17 | 17,00 | 8,00 | W0182420522 | 3 | S | 20081211 | 20090110 | 5x112 |  | 48 | 81710249 | L | S17D36 | B | LB56 | TÜV |  |  | DK | YES |  |  | T | Teilegutachten (PB+VB) | 1 | No car modifications required | 225/50 R17----235/45 R17----245/45 R17----255/45 R17--- | AfterMarket OZ | MAX 580 KG | MATT GRAPHIT SILVER | I-Tech | 8027529035865 | OZ | 8,75 |  |  | Serie L - ext.diam.75 mm | 540x540x280 | 1 | 118-155 | e1*2001/116*0369*.., e1*2001/116*0374*.., e1*2001/116*0375*.. | bar: Area 1
AUDI | TT | TT 2006 | 8J | 09/2006 |  | 5x112 | 57,06 | 518 | 1995 | 52 | M14x1,50 | 17 | ALLEGGERITA HLT 5F | 8x17 | 17,00 | 8,00 | W0182420530 | 3 | S | 20080918 | 20081018 | 5x112 |  | 48 | 81710249 | L | S17D36 | B | LB56 | TÜV |  |  | DK | YES |  |  | T | Teilegutachten (PB+VB) | 1 | No car modifications required | 225/50 R17----235/45 R17----245/45 R17----255/45 R17--- | AfterMarket OZ | MAX 580 KG | WHITE | I-Tech | 8027529031959 | OZ | 8,75 |  |  | Serie L - ext.diam.75 mm | 540x540x280 | 1 | 118-155 | e1*2001/116*0369*.., e1*2001/116*0374*.., e1*2001/116*0375*.. | bar: Area 1
AUDI | TT | TT 2006 | 8J | 09/2006 |  | 5x112 | 57,06 | 518 | 1995 | 52 | M14x1,50 | 17 | ALLEGGERITA HLT 5F | 8x17 | 17,00 | 8,00 | W0182420553 | 3 | S | 20080918 | 20081018 | 5x112 |  | 48 | 81710249 | L | S17D36 | B | LB56 | TÜV |  |  | DK | YES |  |  | T | Teilegutachten (PB+VB) | 1 | No car modifications required | 225/50 R17----235/45 R17----245/45 R17----255/45 R17--- | AfterMarket OZ | MAX 580 KG | MATT BLACK | I-Tech | 8027529031966 | OZ | 8,75 |  |  | Serie L - ext.diam.75 mm | 540x540x280 | 1 | 118-155 | e1*2001/116*0369*.., e1*2001/116*0374*.., e1*2001/116*0375*.. | bar: Area 1
AUDI | TT | TT 2006 | 8J | 09/2006 |  | 5x112 | 57,06 | 518 | 1995 | 52 | M14x1,50 | 17 | ALLEGGERITA HLT 5F | 8x17 | 17,00 | 8,00 | W0182420566 | 1 | S | 20080904 | 20081004 | 5x112 |  | 48 | 81710249 | L | S17D36 | B | LB56 | TÜV |  |  | DK | YES |  |  | T | Teilegutachten (PB+VB) | 1 | No car modifications required | 225/50 R17----235/45 R17----245/45 R17----255/45 R17--- | AfterMarket OZ | MAX 580 KG | TITANIUM TECH | I-Tech | 8027529031973 | OZ | 8,75 |  |  | Serie L - ext.diam.75 mm | 540x540x280 | 1 | 118-155 | e1*2001/116*0369*.., e1*2001/116*0374*.., e1*2001/116*0375*.. | bar: Area 1
AUDI | TT | TT 2006 | 8J | 09/2006 |  | 5x112 | 57,06 | 518 | 1995 | 52 | M14x1,50 | 17 | ALLEGGERITA HLT 5F | 8x17 | 17,00 | 8,00 | W0182420571 | 3 | S | 20080918 | 20081018 | 5x112 |  | 48 | 81710249 | L | S17D36 | B | LB56 | TÜV |  |  | DK | YES |  |  | T | Teilegutachten (PB+VB) | 1 | No car modifications required | 225/50 R17----235/45 R17----245/45 R17----255/45 R17--- | AfterMarket OZ | MAX 580 KG | ORANGE | I-Tech | 8027529031980 | OZ | 8,75 |  |  | Serie L - ext.diam.75 mm | 540x540x280 | 1 | 118-155 | e1*2001/116*0369*.., e1*2001/116*0374*.., e1*2001/116*0375*.. | bar: Area 1
AUDI | TT | TT 2006 | 8J | 09/2006 |  | 5x112 | 57,06 | 518 | 1995 | 52 | M14x1,50 | 17 | ALLEGGERITA HLT 5F | 8x17 | 17,00 | 8,00 | W0182420572 | 3 | S | 20080918 | 20081018 | 5x112 |  | 48 | 81710249 | L | S17D36 | B | LB56 | TÜV |  |  | DK | YES |  |  | T | Teilegutachten (PB+VB) | 1 | No car modifications required | 225/50 R17----235/45 R17----245/45 R17----255/45 R17--- | AfterMarket OZ | MAX 580 KG | MATT BLUE | I-Tech | 8027529031997 | OZ | 8,75 |  |  | Serie L - ext.diam.75 mm | 540x540x280 | 1 | 118-155 | e1*2001/116*0369*.., e1*2001/116*0374*.., e1*2001/116*0375*.. | bar: Area 1
AUDI | TT | TT 2006 | 8J | 09/2006 |  | 5x112 | 57,06 | 518 | 1995 | 52 | M14x1,50 | 17 | ALLEGGERITA HLT 5F | 8x17 | 17,00 | 8,00 | W0182420576 | 3 | S | 20081211 | 20090110 | 5x112 |  | 48 | 81710249 | L | S17D36 | B | LB56 | TÜV |  |  | DK | YES |  |  | T | Teilegutachten (PB+VB) | 1 | No car modifications required | 225/50 R17----235/45 R17----245/45 R17----255/45 R17--- | AfterMarket OZ | MAX 580 KG | RACE GOLD | I-Tech | 8027529035735 | OZ | 8,75 |  |  | Serie L - ext.diam.75 mm | 540x540x280 | 1 | 118-155 | e1*2001/116*0369*.., e1*2001/116*0374*.., e1*2001/116*0375*.. | bar: Area 1
AUDI | TT | TT 2006 | 8J | 09/2006 |  | 5x112 | 57,06 | 518 | 1995 | 52 | M14x1,50 | 17 | ALLEGGERITA HLT 5F | 8x17 | 17,00 | 8,00 | W0182420584 | 3 | S | 20080918 | 20081018 | 5x112 |  | 48 | 81710249 | L | S17D36 | B | LB56 | TÜV |  |  | DK | YES |  |  | T | Teilegutachten (PB+VB) | 1 | No car modifications required | 225/50 R17----235/45 R17----245/45 R17----255/45 R17--- | AfterMarket OZ | MAX 580 KG | RED | I-Tech | 8027529032000 | OZ | 8,75 |  |  | Serie L - ext.diam.75 mm | 540x540x280 | 1 | 118-155 | e1*2001/116*0369*.., e1*2001/116*0374*.., e1*2001/116*0375*.. | bar: Area 1
AUDI | TT | TT 2006 | 8J | 09/2006 |  | 5x112 | 57,06 | 518 | 1995 | 52 | M14x1,50 | 17 | ENERGY | 8x17 | 17,00 | 8,00 | W8500820254 | 1 | S | 20080904 | 20081004 | 5x112 |  | 35 | 81710249 | L | S17D36 | B | LB56 |  | KBA |  |  | YES |  |  | K | KBA (ABE+VB) | 2 | Mods can be necessary to car | 225/50 R17----235/45 R17----245/45 R17----255/45 R17--- | AfterMarket OZ | MAX 675 KG | MATT BLACK + DIAMOND-CUT | X-Line | 8027529034370 | OZ | 12,90 |  |  | Serie L - ext.diam.75 mm | 542x542x274 | 1 | 118-155 | e1*2001/116*0369*.., e1*2001/116*0374*.., e1*2001/116*0375*.. | bar: Area 1
AUDI | TT | TT 2006 | 8J | 09/2006 |  | 5x112 | 57,06 | 518 | 1995 | 52 | M14x1,50 | 17 | ENERGY | 8x17 | 17,00 | 8,00 | W8500820268 | 1 |  |  |  | 5x112 |  | 35 | 81710249 | L | S17D36 | B | LB56 |  | KBA |  |  | YES |  |  | K | KBA (ABE+VB) | 2 | Mods can be necessary to car | 225/50 R17----235/45 R17----245/45 R17----255/45 R17--- | AfterMarket OZ | MAX 675 KG | MATT SILVER TECH DIAMOND CUT | X-Line | 8027529037272 | OZ | 12,90 |  |  | Serie L - ext.diam.75 mm | 542x542x274 | 1 | 118-155 | e1*2001/116*0369*.., e1*2001/116*0374*.., e1*2001/116*0375*.. | bar: Area 1
AUDI | TT | TT 2006 | 8J | 09/2006 |  | 5x112 | 57,06 | 518 | 1995 | 52 | M14x1,50 | 17 | ENERGY | 8x17 | 17,00 | 8,00 | W8500820354 | 1 | S | 20080904 | 20081004 | 5x112 |  | 48 | 81710249 | L | S17D36 | B | LB56 |  | KBA |  | DK | YES |  |  | K | KBA (ABE+VB) | 1 | No car modifications required | 225/50 R17----235/45 R17----245/45 R17----255/45 R17--- | AfterMarket OZ | MAX 675 KG | MATT BLACK + DIAMOND-CUT | X-Line | 8027529034387 | OZ | 12,50 |  |  | Serie L - ext.diam.75 mm | 542x542x274 | 1 | 118-155 | e1*2001/116*0369*.., e1*2001/116*0374*.., e1*2001/116*0375*.. | bar: Area 1
AUDI | TT | TT 2006 | 8J | 09/2006 |  | 5x112 | 57,06 | 518 | 1995 | 52 | M14x1,50 | 17 | ENERGY | 8x17 | 17,00 | 8,00 | W8500820368 | 1 |  |  |  | 5x112 |  | 48 | 81710249 | L | S17D36 | B | LB56 |  | KBA |  | DK | YES |  |  | K | KBA (ABE+VB) | 1 | No car modifications required | 225/50 R17----235/45 R17----245/45 R17----255/45 R17--- | AfterMarket OZ | MAX 675 KG | MATT SILVER TECH DIAMOND CUT | X-Line | 8027529037289 | OZ | 12,50 |  |  | Serie L - ext.diam.75 mm | 542x542x274 | 1 | 118-155 | e1*2001/116*0369*.., e1*2001/116*0374*.., e1*2001/116*0375*.. | bar: Area 1
AUDI | TT | TT 2006 | 8J | 09/2006 |  | 5x112 | 57,06 | 518 | 1995 | 52 | M14x1,50 | 17 | ITALIA 150 | 8x17 | 17,00 | 8,00 | W01890203R4 | 1 |  |  |  | 5x112 |  | 35 | 81710451 | L | S17D36 | B |  |  | KBA |  |  | YES |  |  | K | KBA (ABE+VB) | 2 | Mods can be necessary to car | 225/50 R17----235/45 R17----245/45 R17----255/45 R17--- | AfterMarket OZ | MAX 750 KG | MATT RACE SILVER DIAMOND CUT | Racing | 8027529070170 | OZ | 12,16 |  |  | Serie L - ext.diam.75 mm | 540x540x274 | 1 | 118-155 | e1*2001/116*0369*.., e1*2001/116*0374*.., e1*2001/116*0375*.. | bar: Area 1
AUDI | TT | TT 2006 | 8J | 09/2006 |  | 5x112 | 57,06 | 518 | 1995 | 52 | M14x1,50 | 17 | ITALIA 150 | 8x17 | 17,00 | 8,00 | W0189020349 | 1 |  |  |  | 5x112 |  | 35 | 81710451 | L | S17D36 | B |  |  | KBA |  |  | YES |  |  | K | KBA (ABE+VB) | 2 | Mods can be necessary to car | 225/50 R17----235/45 R17----245/45 R17----255/45 R17--- | AfterMarket OZ | MAX 750 KG | MATT DARK GRAPHITE DIAMOND CUT | Racing | 8027529070163 | OZ | 12,16 |  |  | Serie L - ext.diam.75 mm | 540x540x274 | 1 | 118-155 | e1*2001/116*0369*.., e1*2001/116*0374*.., e1*2001/116*0375*.. | bar: Area 1
AUDI | TT | TT 2006 | 8J | 09/2006 |  | 5x112 | 57,06 | 518 | 1995 | 52 | M14x1,50 | 17 | ITALIA 150 | 8x17 | 17,00 | 8,00 | W01890204R4 | 1 |  |  |  | 5x112 |  | 48 | 81710451 | L | S17D36 | B |  |  | KBA |  | DK | YES |  |  | K | KBA (ABE+VB) | 1 | No car modifications required | 225/50 R17----235/45 R17----245/45 R17----255/45 R17--- | AfterMarket OZ | MAX 715 KG | MATT RACE SILVER DIAMOND CUT | Racing | 8027529070194 | OZ | 10,90 |  |  | Serie L - ext.diam.75 mm | 540x540x274 | 1 | 118-155 | e1*2001/116*0369*.., e1*2001/116*0374*.., e1*2001/116*0375*.. | bar: Area 1
AUDI | TT | TT 2006 | 8J | 09/2006 |  | 5x112 | 57,06 | 518 | 1995 | 52 | M14x1,50 | 17 | ITALIA 150 | 8x17 | 17,00 | 8,00 | W0189020449 | 1 |  |  |  | 5x112 |  | 48 | 81710451 | L | S17D36 | B |  |  | KBA |  | DK | YES |  |  | K | KBA (ABE+VB) | 1 | No car modifications required | 225/50 R17----235/45 R17----245/45 R17----255/45 R17--- | AfterMarket OZ | MAX 715 KG | MATT DARK GRAPHITE DIAMOND CUT | Racing | 8027529070187 | OZ | 10,90 |  |  | Serie L - ext.diam.75 mm | 540x540x274 | 1 | 118-155 | e1*2001/116*0369*.., e1*2001/116*0374*.., e1*2001/116*0375*.. | bar: Area 1
AUDI | TT | TT 2006 | 8J | 09/2006 |  | 5x112 | 57,06 | 518 | 1995 | 52 | M14x1,50 | 17 | SAHARA 5 | 8x17 | 17,00 | 8,00 | W85061201N5 | 1 | S | 20121005 | 20121104 | 5x112 |  | 45 | 81710249 | L | S17D36 | B | LB56 |  |  |  | DK | YES |  |  | K | KBA (ABE+VB) | 1 | No car modifications required | 225/50 R17----235/45 R17----245/45 R17----255/45 R17--- | AfterMarket OZ | MAX 950 KG | MATT GRAPHITE DIAMOND CUT | X-Line | 8027529080001 | OZ | 14,31 |  |  | Serie L - ext.diam.75 mm | 542x542x274 | 1 | 118-155 | e1*2001/116*0369*.., e1*2001/116*0374*.., e1*2001/116*0375*.. | bar: Area 1
AUDI | TT | TT 2006 | 8J | 09/2006 |  | 5x112 | 57,06 | 518 | 1995 | 52 | M14x1,50 | 17 | SUPERTURISMO GT | 8x17 | 17,00 | 8,00 | W01673202P5 | 1 | S | 20121012 | 20121111 | 5x112 |  | 35 | 81710249 | L | S17D36 | B | LB56 | TÜV |  |  |  | YES |  |  | T | Teilegutachten (PB+VB) | 2 | Mods can be necessary to car | 225/50 R17----235/45 R17----245/45 R17----255/45 R17--- | AfterMarket OZ | MAX 650 KG | GRIGIO CORSA+BLACK LETTERING | Racing | 8027529081640 | OZ | 12,10 |  |  | Serie L - ext.diam.75 mm | 540x540x280 | 1 | 118-155 | e1*2001/116*0369*.., e1*2001/116*0374*.., e1*2001/116*0375*.. | bar: Area 1
AUDI | TT | TT 2006 | 8J | 09/2006 |  | 5x112 | 57,06 | 518 | 1995 | 52 | M14x1,50 | 17 | SUPERTURISMO GT | 8x17 | 17,00 | 8,00 | W0167320279 | 1 |  |  |  | 5x112 |  | 35 | 81710249 | L | S17D36 | B | LB56 | TÜV |  |  |  | YES |  |  | T | Teilegutachten (PB+VB) | 2 | Mods can be necessary to car | 225/50 R17----235/45 R17----245/45 R17----255/45 R17--- | AfterMarket OZ | MAX 650 KG | MATT BLACK + RED LETTERING | Racing | 8027529057454 | OZ | 12,10 |  |  | Serie L - ext.diam.75 mm | 540x540x274 | 1 | 118-155 | e1*2001/116*0369*.., e1*2001/116*0374*.., e1*2001/116*0375*.. | bar: Area 1
AUDI | TT | TT 2006 | 8J | 09/2006 |  | 5x112 | 57,06 | 518 | 1995 | 52 | M14x1,50 | 17 | SUPERTURISMO GT | 8x17 | 17,00 | 8,00 | W0167320282 | 1 | S | 20061005 | 20061104 | 5x112 |  | 35 | 81710249 | L | S17D36 | B | LB56 | TÜV |  |  |  | YES |  |  | T | Teilegutachten (PB+VB) | 2 | Mods can be necessary to car | 225/50 R17----235/45 R17----245/45 R17----255/45 R17--- | AfterMarket OZ | MAX 650 KG | RACE SILVER + BLACK LETTERING | Racing | 8027529000788 | OZ | 12,10 |  |  | Serie L - ext.diam.75 mm | 540x540x280 | 1 | 118-155 | e1*2001/116*0369*.., e1*2001/116*0374*.., e1*2001/116*0375*.. | bar: Area 1
AUDI | TT | TT 2006 | 8J | 09/2006 |  | 5x112 | 57,06 | 518 | 1995 | 52 | M14x1,50 | 17 | ULTRALEGGERA | 8x17 | 17,00 | 8,00 | W0171020253 | 1 | S | 20061026 | 20061125 | 5x112 |  | 35 | 81710249 | L | S17D36 | B | LB56 | TÜV |  |  |  | YES |  |  | T | Teilegutachten (PB+VB) | 2 | Mods can be necessary to car | 225/50 R17----235/45 R17----245/45 R17----255/45 R17--- | AfterMarket OZ | MAX 655 KG | MATT BLACK | Racing | 8027529001624 | OZ | 9,58 |  |  | Serie L - ext.diam.75 mm | 540x540x280 | 1 | 118-155 | e1*2001/116*0369*.., e1*2001/116*0374*.., e1*2001/116*0375*.. | bar: Area 1
AUDI | TT | TT 2006 | 8J | 09/2006 |  | 5x112 | 57,06 | 518 | 1995 | 52 | M14x1,50 | 17 | ULTRALEGGERA | 8x17 | 17,00 | 8,00 | W0171020261 | 1 | S | 20061005 | 20061104 | 5x112 |  | 35 | 81710249 | L | S17D36 | B | LB56 | TÜV |  |  |  | YES |  |  | T | Teilegutachten (PB+VB) | 2 | Mods can be necessary to car | 225/50 R17----235/45 R17----245/45 R17----255/45 R17--- | AfterMarket OZ | MAX 655 KG | CHRYSTAL TITANIUM | Racing | 8027529001631 | OZ | 9,58 |  |  | Serie L - ext.diam.75 mm | 540x540x280 | 1 | 118-155 | e1*2001/116*0369*.., e1*2001/116*0374*.., e1*2001/116*0375*.. | bar: Area 1
AUDI | TT | TT 2006 | 8J | 09/2006 |  | 5x112 | 57,06 | 518 | 1995 | 52 | M14x1,50 | 17 | ULTRALEGGERA | 8x17 | 17,00 | 8,00 | W0171020353 | 1 |  |  |  | 5x112 |  | 48 | 81710249 | L | S17D36 | B | LB56 | TÜV |  |  | DK | YES |  |  | T | Teilegutachten (PB+VB) | 1 | No car modifications required | 225/50 R17----235/45 R17----245/45 R17----255/45 R17--- | AfterMarket OZ | MAX 615 KG | MATT BLACK | Racing | 8027529076660 | OZ | 9,51 |  |  | Serie L - ext.diam.75 mm | 540x540x274 | 1 | 118-155 | e1*2001/116*0369*.., e1*2001/116*0374*.., e1*2001/116*0375*.. | bar: Area 1
AUDI | TT | TT 2006 | 8J | 09/2006 |  | 5x112 | 57,06 | 518 | 1995 | 52 | M14x1,50 | 17 | ULTRALEGGERA | 8x17 | 17,00 | 8,00 | W0171020361 | 1 | S | 20061005 | 20061104 | 5x112 |  | 48 | 81710249 | L | S17D36 | B | LB56 | TÜV |  |  | DK | YES |  |  | T | Teilegutachten (PB+VB) | 1 | No car modifications required | 225/50 R17----235/45 R17----245/45 R17----255/45 R17--- | AfterMarket OZ | MAX 615 KG | CHRYSTAL TITANIUM | Racing | 8027529001648 | OZ | 9,51 |  |  | Serie L - ext.diam.75 mm | 540x540x280 | 1 | 118-155 | e1*2001/116*0369*.., e1*2001/116*0374*.., e1*2001/116*0375*.. | bar: Area 1
AUDI | TT | TT 2006 | 8J | 09/2006 |  | 5x112 | 57,06 | 518 | 1995 | 52 | M14x1,50 | 17 | VITTORIA | 8x17 | 17,00 | 8,00 | W0188820273 | 1 |  |  |  | 5x112 |  | 35 | 81710451 | L | S17D36 | B |  |  | KBA |  |  | YES |  |  | K | KBA (ABE+VB) | 2 | Mods can be necessary to car | 225/50 R17----235/45 R17----245/45 R17----255/45 R17--- | AfterMarket OZ | MAX 750 KG | MATT DARK GRAPHITE | Via Veneto | 8027529070972 | OZ | 11,42 |  |  | Serie L - ext.diam.75 mm | 540x540x274 | 1 | 118-155 | e1*2001/116*0369*.., e1*2001/116*0374*.., e1*2001/116*0375*.. | bar: Area 1
AUDI | TT | TT 2006 | 8J | 09/2006 |  | 5x112 | 57,06 | 518 | 1995 | 52 | M14x1,50 | 17 | VITTORIA | 8x17 | 17,00 | 8,00 | W0188820373 | 1 |  |  |  | 5x112 |  | 48 | 81710451 | L | S17D36 | B |  |  | KBA |  | DK | YES |  |  | K | KBA (ABE+VB) | 1 | No car modifications required | 225/50 R17----235/45 R17----245/45 R17----255/45 R17--- | AfterMarket OZ | MAX 715 KG | MATT DARK GRAPHITE | Via Veneto | 8027529070989 | OZ | 11,16 |  |  | Serie L - ext.diam.75 mm | 540x540x274 | 1 | 118-155 | e1*2001/116*0369*.., e1*2001/116*0374*.., e1*2001/116*0375*.. | bar: Area 1
AUDI | TT | TT 2006 | 8J | 09/2006 |  | 5x112 | 57,06 | 518 | 1995 | 52 | M14x1,50 | 17 | FORMULA HLT | 7½x18 | 18,00 | 7,50 | W01903204G1 | 1 | S | 20121011 | 20121110 | 5x112 |  | 50 | 81710451 | L | S17D36 | B |  |  |  |  | DK | YES |  |  | N | No Certificate | 1 | No car modifications required |  | AfterMarket OZ | MAX 580 KG | GRIGIO CORSA | I-Tech | 8027529081916 | OZ | 10,57 |  |  | Serie L - ext.diam.75 mm | 567x567x261 | 1 | 118-155 | e1*2001/116*0369*.., e1*2001/116*0374*.., e1*2001/116*0375*.. | bar: Area 1
AUDI | TT | TT 2006 | 8J | 09/2006 |  | 5x112 | 57,06 | 518 | 1995 | 52 | M14x1,50 | 17 | SUPERTURISMO LM | 7½x18 | 18,00 | 7,50 | W0185520219 | 1 |  |  |  | 5x112 |  | 50 | 81710249 | L | S17D36 | B | LB56 | TÜV |  |  | DK | YES |  |  | S | Strongness Certificate (PB) | 1 | No car modifications required |  | AfterMarket OZ | MAX 625 KG | MATT RACE SILVER + BLACK LETTERING | Racing | 8027529043372 | OZ | 11,20 |  |  | Serie L - ext.diam.75 mm | 570x570x280 | 1 | 118-155 | e1*2001/116*0369*.., e1*2001/116*0374*.., e1*2001/116*0375*.. | bar: Area 1
AUDI | TT | TT 2006 | 8J | 09/2006 |  | 5x112 | 57,06 | 518 | 1995 | 52 | M14x1,50 | 17 | SUPERTURISMO LM | 7½x18 | 18,00 | 7,50 | W0185520246 | 1 |  |  |  | 5x112 |  | 50 | 81710249 | L | S17D36 | B | LB56 | TÜV |  |  | DK | YES |  |  | S | Strongness Certificate (PB) | 1 | No car modifications required |  | AfterMarket OZ | MAX 625 KG | MATT GRAPHITE + SILVER LETTERING | Racing | 8027529043389 | OZ | 11,20 |  |  | Serie L - ext.diam.75 mm | 570x570x280 | 1 | 118-155 | e1*2001/116*0369*.., e1*2001/116*0374*.., e1*2001/116*0375*.. | bar: Area 1
AUDI | TT | TT 2006 | 8J | 09/2006 |  | 5x112 | 57,06 | 518 | 1995 | 52 | M14x1,50 | 17 | ADRENALINA | 8x18 | 18,00 | 8,00 | W8501520254 | 1 | S | 20080904 | 20081004 | 5x112 |  | 35 | 81710249 | L | S17D36 | B | LB56 | TÜV |  |  |  | YES |  |  | T | Teilegutachten (PB+VB) | 2 | Mods can be necessary to car | 225/40 R18---T00005-225/40 R18 M+S----225/45 R18---T00005-225/45 R18 M+S----235/40 R18---T00005-235/40 R18 M+S----245/40 R18----245/40 R18 M+S--- | AfterMarket OZ | MAX 690 KG | MATT BLACK + DIAMOND-CUT | X-Line | 8027529034691 | OZ | 13,39 |  |  | Serie L - ext.diam.75 mm | 568x568x274 | 1 | 118-155 | e1*2001/116*0369*.., e1*2001/116*0374*.., e1*2001/116*0375*.. | bar: Area 1
AUDI | TT | TT 2006 | 8J | 09/2006 |  | 5x112 | 57,06 | 518 | 1995 | 52 | M14x1,50 | 17 | ADRENALINA | 8x18 | 18,00 | 8,00 | W8501520354 | 1 | S | 20080904 | 20081004 | 5x112 |  | 48 | 81710249 | L | S17D36 | B | LB56 | TÜV |  |  | DK | YES |  |  | T | Teilegutachten (PB+VB) | 1 | No car modifications required | 225/40 R18---T00005-225/40 R18 M+S----225/45 R18---T00005-225/45 R18 M+S----235/40 R18---T00005-235/40 R18 M+S----245/40 R18----245/40 R18 M+S--- | AfterMarket OZ | MAX 690 KG | MATT BLACK + DIAMOND-CUT | X-Line | 8027529034707 | OZ | 12,70 |  |  | Serie L - ext.diam.75 mm | 568x568x274 | 1 | 118-155 | e1*2001/116*0369*.., e1*2001/116*0374*.., e1*2001/116*0375*.. | bar: Area 1
AUDI | TT | TT 2006 | 8J | 09/2006 |  | 5x112 | 57,06 | 518 | 1995 | 52 | M14x1,50 | 17 | ALLEGGERITA HLT 5F | 8x18 | 18,00 | 8,00 | W01830203P3 | 3 | S | 20121012 | 20121111 | 5x112 |  | 35 | 81710249 | L | S17D36 | B | LB56 | TÜV |  |  |  | YES |  |  | T | Teilegutachten (PB+VB) | 2 | Mods can be necessary to car | 225/40 R18---T00005-225/40 R18 M+S----225/45 R18---T00005-225/45 R18 M+S----235/40 R18---T00005-235/40 R18 M+S----245/40 R18----245/40 R18 M+S--- | AfterMarket OZ | MAX 580 KG | ACID GREEN | I-Tech | 8027529081220 | OZ | 10 |  |  | Serie L - ext.diam.75 mm | 570x570x280 | 1 | 118-155 | e1*2001/116*0369*.., e1*2001/116*0374*.., e1*2001/116*0375*.. | bar: Area 1
AUDI | TT | TT 2006 | 8J | 09/2006 |  | 5x112 | 57,06 | 518 | 1995 | 52 | M14x1,50 | 17 | ALLEGGERITA HLT 5F | 8x18 | 18,00 | 8,00 | W0183020322 | 3 | S | 20081211 | 20090110 | 5x112 |  | 35 | 81710249 | L | S17D36 | B | LB56 | TÜV |  |  |  | YES |  |  | T | Teilegutachten (PB+VB) | 2 | Mods can be necessary to car | 225/40 R18---T00005-225/40 R18 M+S----225/45 R18---T00005-225/45 R18 M+S----235/40 R18---T00005-235/40 R18 M+S----245/40 R18----245/40 R18 M+S--- | AfterMarket OZ | MAX 580 KG | MATT GRAPHIT SILVER | I-Tech | 8027529036350 | OZ | 10 |  |  | Serie L - ext.diam.75 mm | 570x570x280 | 1 | 118-155 | e1*2001/116*0369*.., e1*2001/116*0374*.., e1*2001/116*0375*.. | bar: Area 1
AUDI | TT | TT 2006 | 8J | 09/2006 |  | 5x112 | 57,06 | 518 | 1995 | 52 | M14x1,50 | 17 | ALLEGGERITA HLT 5F | 8x18 | 18,00 | 8,00 | W0183020330 | 3 | S | 20080918 | 20081018 | 5x112 |  | 35 | 81710249 | L | S17D36 | B | LB56 | TÜV |  |  |  | YES |  |  | T | Teilegutachten (PB+VB) | 2 | Mods can be necessary to car | 225/40 R18---T00005-225/40 R18 M+S----225/45 R18---T00005-225/45 R18 M+S----235/40 R18---T00005-235/40 R18 M+S----245/40 R18----245/40 R18 M+S--- | AfterMarket OZ | MAX 580 KG | WHITE | I-Tech | 8027529033267 | OZ | 10 |  |  | Serie L - ext.diam.75 mm | 570x570x280 | 1 | 118-155 | e1*2001/116*0369*.., e1*2001/116*0374*.., e1*2001/116*0375*.. | bar: Area 1
AUDI | TT | TT 2006 | 8J | 09/2006 |  | 5x112 | 57,06 | 518 | 1995 | 52 | M14x1,50 | 17 | ALLEGGERITA HLT 5F | 8x18 | 18,00 | 8,00 | W0183020353 | 3 | S | 20080918 | 20081018 | 5x112 |  | 35 | 81710249 | L | S17D36 | B | LB56 | TÜV |  |  |  | YES |  |  | T | Teilegutachten (PB+VB) | 2 | Mods can be necessary to car | 225/40 R18---T00005-225/40 R18 M+S----225/45 R18---T00005-225/45 R18 M+S----235/40 R18---T00005-235/40 R18 M+S----245/40 R18----245/40 R18 M+S--- | AfterMarket OZ | MAX 580 KG | MATT BLACK | I-Tech | 8027529033274 | OZ | 10 |  |  | Serie L - ext.diam.75 mm | 570x570x280 | 1 | 118-155 | e1*2001/116*0369*.., e1*2001/116*0374*.., e1*2001/116*0375*.. | bar: Area 1
AUDI | TT | TT 2006 | 8J | 09/2006 |  | 5x112 | 57,06 | 518 | 1995 | 52 | M14x1,50 | 17 | ALLEGGERITA HLT 5F | 8x18 | 18,00 | 8,00 | W0183020366 | 1 | S | 20080904 | 20081004 | 5x112 |  | 35 | 81710249 | L | S17D36 | B | LB56 | TÜV |  |  |  | YES |  |  | T | Teilegutachten (PB+VB) | 2 | Mods can be necessary to car | 225/40 R18---T00005-225/40 R18 M+S----225/45 R18---T00005-225/45 R18 M+S----235/40 R18---T00005-235/40 R18 M+S----245/40 R18----245/40 R18 M+S--- | AfterMarket OZ | MAX 580 KG | TITANIUM TECH | I-Tech | 8027529033281 | OZ | 10 |  |  | Serie L - ext.diam.75 mm | 570x570x280 | 1 | 118-155 | e1*2001/116*0369*.., e1*2001/116*0374*.., e1*2001/116*0375*.. | bar: Area 1
AUDI | TT | TT 2006 | 8J | 09/2006 |  | 5x112 | 57,06 | 518 | 1995 | 52 | M14x1,50 | 17 | ALLEGGERITA HLT 5F | 8x18 | 18,00 | 8,00 | W0183020371 | 3 | S | 20080918 | 20081018 | 5x112 |  | 35 | 81710249 | L | S17D36 | B | LB56 | TÜV |  |  |  | YES |  |  | T | Teilegutachten (PB+VB) | 2 | Mods can be necessary to car | 225/40 R18---T00005-225/40 R18 M+S----225/45 R18---T00005-225/45 R18 M+S----235/40 R18---T00005-235/40 R18 M+S----245/40 R18----245/40 R18 M+S--- | AfterMarket OZ | MAX 580 KG | ORANGE | I-Tech | 8027529033298 | OZ | 10 |  |  | Serie L - ext.diam.75 mm | 570x570x280 | 1 | 118-155 | e1*2001/116*0369*.., e1*2001/116*0374*.., e1*2001/116*0375*.. | bar: Area 1
AUDI | TT | TT 2006 | 8J | 09/2006 |  | 5x112 | 57,06 | 518 | 1995 | 52 | M14x1,50 | 17 | ALLEGGERITA HLT 5F | 8x18 | 18,00 | 8,00 | W0183020372 | 3 | S | 20080918 | 20081018 | 5x112 |  | 35 | 81710249 | L | S17D36 | B | LB56 | TÜV |  |  |  | YES |  |  | T | Teilegutachten (PB+VB) | 2 | Mods can be necessary to car | 225/40 R18---T00005-225/40 R18 M+S----225/45 R18---T00005-225/45 R18 M+S----235/40 R18---T00005-235/40 R18 M+S----245/40 R18----245/40 R18 M+S--- | AfterMarket OZ | MAX 580 KG | MATT BLUE | I-Tech | 8027529033304 | OZ | 10 |  |  | Serie L - ext.diam.75 mm | 570x570x280 | 1 | 118-155 | e1*2001/116*0369*.., e1*2001/116*0374*.., e1*2001/116*0375*.. | bar: Area 1
AUDI | TT | TT 2006 | 8J | 09/2006 |  | 5x112 | 57,06 | 518 | 1995 | 52 | M14x1,50 | 17 | ALLEGGERITA HLT 5F | 8x18 | 18,00 | 8,00 | W0183020376 | 3 | S | 20081211 | 20090110 | 5x112 |  | 35 | 81710249 | L | S17D36 | B | LB56 | TÜV |  |  |  | YES |  |  | T | Teilegutachten (PB+VB) | 2 | Mods can be necessary to car | 225/40 R18---T00005-225/40 R18 M+S----225/45 R18---T00005-225/45 R18 M+S----235/40 R18---T00005-235/40 R18 M+S----245/40 R18----245/40 R18 M+S--- | AfterMarket OZ | MAX 580 KG | RACE GOLD | I-Tech | 8027529036343 | OZ | 10 |  |  | Serie L - ext.diam.75 mm | 570x570x280 | 1 | 118-155 | e1*2001/116*0369*.., e1*2001/116*0374*.., e1*2001/116*0375*.. | bar: Area 1
AUDI | TT | TT 2006 | 8J | 09/2006 |  | 5x112 | 57,06 | 518 | 1995 | 52 | M14x1,50 | 17 | ALLEGGERITA HLT 5F | 8x18 | 18,00 | 8,00 | W0183020384 | 3 | S | 20080918 | 20081018 | 5x112 |  | 35 | 81710249 | L | S17D36 | B | LB56 | TÜV |  |  |  | YES |  |  | T | Teilegutachten (PB+VB) | 2 | Mods can be necessary to car | 225/40 R18---T00005-225/40 R18 M+S----225/45 R18---T00005-225/45 R18 M+S----235/40 R18---T00005-235/40 R18 M+S----245/40 R18----245/40 R18 M+S--- | AfterMarket OZ | MAX 580 KG | RED | I-Tech | 8027529033311 | OZ | 10 |  |  | Serie L - ext.diam.75 mm | 570x570x280 | 1 | 118-155 | e1*2001/116*0369*.., e1*2001/116*0374*.., e1*2001/116*0375*.. | bar: Area 1
AUDI | TT | TT 2006 | 8J | 09/2006 |  | 5x112 | 57,06 | 518 | 1995 | 52 | M14x1,50 | 17 | ALLEGGERITA HLT 5F | 8x18 | 18,00 | 8,00 | W01830204P3 | 3 | S | 20121012 | 20121111 | 5x112 |  | 48 | 81710249 | L | S17D36 | B | LB56 | TÜV |  |  | DK | YES |  |  | T | Teilegutachten (PB+VB) | 1 | No car modifications required | 225/40 R18---T00005-225/40 R18 M+S----225/45 R18---T00005-225/45 R18 M+S----235/40 R18---T00005-235/40 R18 M+S----245/40 R18----245/40 R18 M+S--- | AfterMarket OZ | MAX 580 KG | ACID GREEN | I-Tech | 8027529081176 | OZ | 9,65 |  |  | Serie L - ext.diam.75 mm | 570x570x280 | 1 | 118-155 | e1*2001/116*0369*.., e1*2001/116*0374*.., e1*2001/116*0375*.. | bar: Area 1
AUDI | TT | TT 2006 | 8J | 09/2006 |  | 5x112 | 57,06 | 518 | 1995 | 52 | M14x1,50 | 17 | ALLEGGERITA HLT 5F | 8x18 | 18,00 | 8,00 | W0183020422 | 3 | S | 20081211 | 20090110 | 5x112 |  | 48 | 81710249 | L | S17D36 | B | LB56 | TÜV |  |  | DK | YES |  |  | T | Teilegutachten (PB+VB) | 1 | No car modifications required | 225/40 R18---T00005-225/40 R18 M+S----225/45 R18---T00005-225/45 R18 M+S----235/40 R18---T00005-235/40 R18 M+S----245/40 R18----245/40 R18 M+S--- | AfterMarket OZ | MAX 580 KG | MATT GRAPHIT SILVER | I-Tech | 8027529036213 | OZ | 9,65 |  |  | Serie L - ext.diam.75 mm | 570x570x280 | 1 | 118-155 | e1*2001/116*0369*.., e1*2001/116*0374*.., e1*2001/116*0375*.. | bar: Area 1
AUDI | TT | TT 2006 | 8J | 09/2006 |  | 5x112 | 57,06 | 518 | 1995 | 52 | M14x1,50 | 17 | ALLEGGERITA HLT 5F | 8x18 | 18,00 | 8,00 | W0183020430 | 3 | S | 20080918 | 20081018 | 5x112 |  | 48 | 81710249 | L | S17D36 | B | LB56 | TÜV |  |  | DK | YES |  |  | T | Teilegutachten (PB+VB) | 1 | No car modifications required | 225/40 R18---T00005-225/40 R18 M+S----225/45 R18---T00005-225/45 R18 M+S----235/40 R18---T00005-235/40 R18 M+S----245/40 R18----245/40 R18 M+S--- | AfterMarket OZ | MAX 580 KG | WHITE | I-Tech | 8027529033328 | OZ | 9,65 |  |  | Serie L - ext.diam.75 mm | 570x570x280 | 1 | 118-155 | e1*2001/116*0369*.., e1*2001/116*0374*.., e1*2001/116*0375*.. | bar: Area 1
AUDI | TT | TT 2006 | 8J | 09/2006 |  | 5x112 | 57,06 | 518 | 1995 | 52 | M14x1,50 | 17 | ALLEGGERITA HLT 5F | 8x18 | 18,00 | 8,00 | W0183020453 | 3 | S | 20080918 | 20081018 | 5x112 |  | 48 | 81710249 | L | S17D36 | B | LB56 | TÜV |  |  | DK | YES |  |  | T | Teilegutachten (PB+VB) | 1 | No car modifications required | 225/40 R18---T00005-225/40 R18 M+S----225/45 R18---T00005-225/45 R18 M+S----235/40 R18---T00005-235/40 R18 M+S----245/40 R18----245/40 R18 M+S--- | AfterMarket OZ | MAX 580 KG | MATT BLACK | I-Tech | 8027529033335 | OZ | 9,65 |  |  | Serie L - ext.diam.75 mm | 570x570x280 | 1 | 118-155 | e1*2001/116*0369*.., e1*2001/116*0374*.., e1*2001/116*0375*.. | bar: Area 1
AUDI | TT | TT 2006 | 8J | 09/2006 |  | 5x112 | 57,06 | 518 | 1995 | 52 | M14x1,50 | 17 | ALLEGGERITA HLT 5F | 8x18 | 18,00 | 8,00 | W0183020466 | 1 | S | 20080904 | 20081004 | 5x112 |  | 48 | 81710249 | L | S17D36 | B | LB56 | TÜV |  |  | DK | YES |  |  | T | Teilegutachten (PB+VB) | 1 | No car modifications required | 225/40 R18---T00005-225/40 R18 M+S----225/45 R18---T00005-225/45 R18 M+S----235/40 R18---T00005-235/40 R18 M+S----245/40 R18----245/40 R18 M+S--- | AfterMarket OZ | MAX 580 KG | TITANIUM TECH | I-Tech | 8027529033342 | OZ | 9,65 |  |  | Serie L - ext.diam.75 mm | 570x570x280 | 1 | 118-155 | e1*2001/116*0369*.., e1*2001/116*0374*.., e1*2001/116*0375*.. | bar: Area 1
AUDI | TT | TT 2006 | 8J | 09/2006 |  | 5x112 | 57,06 | 518 | 1995 | 52 | M14x1,50 | 17 | ALLEGGERITA HLT 5F | 8x18 | 18,00 | 8,00 | W0183020471 | 3 | S | 20080918 | 20081018 | 5x112 |  | 48 | 81710249 | L | S17D36 | B | LB56 | TÜV |  |  | DK | YES |  |  | T | Teilegutachten (PB+VB) | 1 | No car modifications required | 225/40 R18---T00005-225/40 R18 M+S----225/45 R18---T00005-225/45 R18 M+S----235/40 R18---T00005-235/40 R18 M+S----245/40 R18----245/40 R18 M+S--- | AfterMarket OZ | MAX 580 KG | ORANGE | I-Tech | 8027529033359 | OZ | 9,65 |  |  | Serie L - ext.diam.75 mm | 570x570x280 | 1 | 118-155 | e1*2001/116*0369*.., e1*2001/116*0374*.., e1*2001/116*0375*.. | bar: Area 1
AUDI | TT | TT 2006 | 8J | 09/2006 |  | 5x112 | 57,06 | 518 | 1995 | 52 | M14x1,50 | 17 | ALLEGGERITA HLT 5F | 8x18 | 18,00 | 8,00 | W0183020472 | 3 | S | 20080918 | 20081018 | 5x112 |  | 48 | 81710249 | L | S17D36 | B | LB56 | TÜV |  |  | DK | YES |  |  | T | Teilegutachten (PB+VB) | 1 | No car modifications required | 225/40 R18---T00005-225/40 R18 M+S----225/45 R18---T00005-225/45 R18 M+S----235/40 R18---T00005-235/40 R18 M+S----245/40 R18----245/40 R18 M+S--- | AfterMarket OZ | MAX 580 KG | MATT BLUE | I-Tech | 8027529033366 | OZ | 9,65 |  |  | Serie L - ext.diam.75 mm | 570x570x280 | 1 | 118-155 | e1*2001/116*0369*.., e1*2001/116*0374*.., e1*2001/116*0375*.. | bar: Area 1
AUDI | TT | TT 2006 | 8J | 09/2006 |  | 5x112 | 57,06 | 518 | 1995 | 52 | M14x1,50 | 17 | ALLEGGERITA HLT 5F | 8x18 | 18,00 | 8,00 | W0183020476 | 3 | S | 20081211 | 20090110 | 5x112 |  | 48 | 81710249 | L | S17D36 | B | LB56 | TÜV |  |  | DK | YES |  |  | T | Teilegutachten (PB+VB) | 1 | No car modifications required | 225/40 R18---T00005-225/40 R18 M+S----225/45 R18---T00005-225/45 R18 M+S----235/40 R18---T00005-235/40 R18 M+S----245/40 R18----245/40 R18 M+S--- | AfterMarket OZ | MAX 580 KG | RACE GOLD | I-Tech | 8027529036206 | OZ | 9,65 |  |  | Serie L - ext.diam.75 mm | 570x570x280 | 1 | 118-155 | e1*2001/116*0369*.., e1*2001/116*0374*.., e1*2001/116*0375*.. | bar: Area 1
AUDI | TT | TT 2006 | 8J | 09/2006 |  | 5x112 | 57,06 | 518 | 1995 | 52 | M14x1,50 | 17 | ALLEGGERITA HLT 5F | 8x18 | 18,00 | 8,00 | W0183020484 | 3 | S | 20080918 | 20081018 | 5x112 |  | 48 | 81710249 | L | S17D36 | B | LB56 | TÜV |  |  | DK | YES |  |  | T | Teilegutachten (PB+VB) | 1 | No car modifications required | 225/40 R18---T00005-225/40 R18 M+S----225/45 R18---T00005-225/45 R18 M+S----235/40 R18---T00005-235/40 R18 M+S----245/40 R18----245/40 R18 M+S--- | AfterMarket OZ | MAX 580 KG | RED | I-Tech | 8027529033373 | OZ | 9,65 |  |  | Serie L - ext.diam.75 mm | 570x570x280 | 1 | 118-155 | e1*2001/116*0369*.., e1*2001/116*0374*.., e1*2001/116*0375*.. | bar: Area 1
AUDI | TT | TT 2006 | 8J | 09/2006 |  | 5x112 | 57,06 | 518 | 1995 | 52 | M14x1,50 | 17 | DAVID | 8x18 | 18,00 | 8,00 | W01863203N5 | 1 | S | 20100927 | 20101027 | 5x112 |  | 35 | 81710451 | L | S17D36 | B | [5 empty] | YES |  |  | T | Teilegutachten (PB+VB) | 2 | Mods can be necessary to car | 225/40 R18---T00005-225/40 R18 M+S----225/45 R18---T00005-225/45 R18 M+S----235/40 R18---T00005-235/40 R18 M+S----245/40 R18----245/40 R18 M+S--- | AfterMarket OZ | MAX 690 KG | MATT GRAPHITE DIAMOND CUT | Via Veneto | 8027529054507 | OZ | 13,17 |  |  | Serie L - ext.diam.75 mm | 567x567x274 | 1 | 118-155 | e1*2001/116*0369*.., e1*2001/116*0374*.., e1*2001/116*0375*.. | bar: Area 1
AUDI | TT | TT 2006 | 8J | 09/2006 |  | 5x112 | 57,06 | 518 | 1995 | 52 | M14x1,50 | 17 | DAVID | 8x18 | 18,00 | 8,00 | W01863204N5 | 1 | S | 20100927 | 20101027 | 5x112 |  | 48 | 81710451 | L | S17D36 | B |  | TÜV |  |  | DK | YES |  |  | T | Teilegutachten (PB+VB) | 1 | No car modifications required | 225/40 R18---T00005-225/40 R18 M+S----225/45 R18---T00005-225/45 R18 M+S----235/40 R18---T00005-235/40 R18 M+S----245/40 R18----245/40 R18 M+S--- | AfterMarket OZ | MAX 690 KG | MATT GRAPHITE DIAMOND CUT | Via Veneto | 8027529054514 | OZ | 12,88 |  |  | Serie L - ext.diam.75 mm | 567x567x274 | 1 | 118-155 | e1*2001/116*0369*.., e1*2001/116*0374*.., e1*2001/116*0375*.. | bar: Area 1
AUDI | TT | TT 2006 | 8J | 09/2006 |  | 5x112 | 57,06 | 518 | 1995 | 52 | M14x1,50 | 17 | EGO | 8x18 | 18,00 | 8,00 | W8504720254 | 1 | S | 20110726 | 20110825 | 5x112 |  | 35 | 81710451 | L | S17D36 | B |  |  | KBA |  |  | YES |  |  | K | KBA (ABE+VB) | 2 | Mods can be necessary to car | 225/40 R18---T00005-225/40 R18 M+S----225/45 R18---T00005-225/45 R18 M+S----235/40 R18---T00005-235/40 R18 M+S----245/40 R18----245/40 R18 M+S--- | AfterMarket OZ | MAX 730 KG | MATT BLACK + DIAMOND-CUT | X-Line | 8027529065497 | OZ | 13,96 |  |  | Serie L - ext.diam.75 mm | 568x568x274 | 1 | 118-155 | e1*2001/116*0369*.., e1*2001/116*0374*.., e1*2001/116*0375*.. | bar: Area 1
AUDI | TT | TT 2006 | 8J | 09/2006 |  | 5x112 | 57,06 | 518 | 1995 | 52 | M14x1,50 | 17 | EGO | 8x18 | 18,00 | 8,00 | W8504720354 | 1 | S | 20110726 | 20110825 | 5x112 |  | 48 | 81710451 | L | S17D36 | B |  |  | KBA |  | DK | YES |  |  | K | KBA (ABE+VB) | 1 | No car modifications required | 225/40 R18---T00005-225/40 R18 M+S----225/45 R18---T00005-225/45 R18 M+S----235/40 R18---T00005-235/40 R18 M+S----245/40 R18----245/40 R18 M+S--- | AfterMarket OZ | MAX 730 KG | MATT BLACK + DIAMOND-CUT | X-Line | 8027529065503 | OZ | 13,96 |  |  | Serie L - ext.diam.75 mm | 568x568x274 | 1 | 118-155 | e1*2001/116*0369*.., e1*2001/116*0374*.., e1*2001/116*0375*.. | bar: Area 1
AUDI | TT | TT 2006 | 8J | 09/2006 |  | 5x112 | 57,06 | 518 | 1995 | 52 | M14x1,50 | 17 | ENERGY | 8x18 | 18,00 | 8,00 | W8500920254 | 1 | S | 20080904 | 20081004 | 5x112 |  | 35 | 81710249 | L | S17D36 | B | LB56 | TÜV |  |  |  | YES |  |  | T | Teilegutachten (PB+VB) | 2 | Mods can be necessary to car | 225/40 R18---T00005-225/40 R18 M+S----225/45 R18---T00005-225/45 R18 M+S----235/40 R18---T00005-235/40 R18 M+S----245/40 R18----245/40 R18 M+S--- | AfterMarket OZ | MAX 725 KG | MATT BLACK + DIAMOND-CUT | X-Line | 8027529034424 | OZ | 14,45 |  |  | Serie L - ext.diam.75 mm | 568x568x274 | 1 | 118-155 | e1*2001/116*0369*.., e1*2001/116*0374*.., e1*2001/116*0375*.. | bar: Area 1
AUDI | TT | TT 2006 | 8J | 09/2006 |  | 5x112 | 57,06 | 518 | 1995 | 52 | M14x1,50 | 17 | ENERGY | 8x18 | 18,00 | 8,00 | W8500920268 | 1 |  |  |  | 5x112 |  | 35 | 81710249 | L | S17D36 | B | LB56 | TÜV |  |  |  | YES |  |  | T | Teilegutachten (PB+VB) | 2 | Mods can be necessary to car | 225/40 R18---T00005-225/40 R18 M+S----225/45 R18---T00005-225/45 R18 M+S----235/40 R18---T00005-235/40 R18 M+S----245/40 R18----245/40 R18 M+S--- | AfterMarket OZ | MAX 725 KG | MATT SILVER TECH DIAMOND CUT | X-Line | 8027529037296 | OZ | 14,35 |  |  | Serie L - ext.diam.75 mm | 568x568x274 | 1 | 118-155 | e1*2001/116*0369*.., e1*2001/116*0374*.., e1*2001/116*0375*.. | bar: Area 1
AUDI | TT | TT 2006 | 8J | 09/2006 |  | 5x112 | 57,06 | 518 | 1995 | 52 | M14x1,50 | 17 | ENERGY | 8x18 | 18,00 | 8,00 | W8500920354 | 1 | S | 20080904 | 20081004 | 5x112 |  | 48 | 81710249 | L | S17D36 | B | LB56 | TÜV |  |  | DK | YES |  |  | T | Teilegutachten (PB+VB) | 1 | No car modifications required | 225/40 R18---T00005-225/40 R18 M+S----225/45 R18---T00005-225/45 R18 M+S----235/40 R18---T00005-235/40 R18 M+S----245/40 R18----245/40 R18 M+S--- | AfterMarket OZ | MAX 725 KG | MATT BLACK + DIAMOND-CUT | X-Line | 8027529034431 | OZ | 14,10 |  |  | Serie L - ext.diam.75 mm | 568x568x274 | 1 | 118-155 | e1*2001/116*0369*.., e1*2001/116*0374*.., e1*2001/116*0375*.. | bar: Area 1
AUDI | TT | TT 2006 | 8J | 09/2006 |  | 5x112 | 57,06 | 518 | 1995 | 52 | M14x1,50 | 17 | ENERGY | 8x18 | 18,00 | 8,00 | W8500920368 | 1 |  |  |  | 5x112 |  | 48 | 81710249 | L | S17D36 | B | LB56 | TÜV |  |  | DK | YES |  |  | T | Teilegutachten (PB+VB) | 1 | No car modifications required | 225/40 R18---T00005-225/40 R18 M+S----225/45 R18---T00005-225/45 R18 M+S----235/40 R18---T00005-235/40 R18 M+S----245/40 R18----245/40 R18 M+S--- | AfterMarket OZ | MAX 725 KG | MATT SILVER TECH DIAMOND CUT | X-Line | 8027529037302 | OZ | 13,95 |  |  | Serie L - ext.diam.75 mm | 568x568x274 | 1 | 118-155 | e1*2001/116*0369*.., e1*2001/116*0374*.., e1*2001/116*0375*.. | bar: Area 1
AUDI | TT | TT 2006 | 8J | 09/2006 |  | 5x112 | 57,06 | 518 | 1995 | 52 | M14x1,50 | 17 | ENVY | 8x18 | 18,00 | 8,00 | W8503920368 | 1 |  |  |  | 5x112 |  | 35 | 81710451 | L | S17D36 | B |  | TÜV |  |  |  | YES |  |  | T | Teilegutachten (PB+VB) | 2 | Mods can be necessary to car | 225/40 R18---T00005-225/40 R18 M+S----225/45 R18---T00005-225/45 R18 M+S----235/40 R18---T00005-235/40 R18 M+S----245/40 R18----245/40 R18 M+S--- | AfterMarket OZ | MAX 690 KG | MATT SILVER TECH DIAMOND CUT | X-Line | 8027529049664 | OZ | 12,76 |  |  | Serie L - ext.diam.75 mm | 568x568x274 | 1 | 118-155 | e1*2001/116*0369*.., e1*2001/116*0374*.., e1*2001/116*0375*.. | bar: Area 1
AUDI | TT | TT 2006 | 8J | 09/2006 |  | 5x112 | 57,06 | 518 | 1995 | 52 | M14x1,50 | 17 | ENVY | 8x18 | 18,00 | 8,00 | W8503920468 | 1 |  |  |  | 5x112 |  | 48 | 81710451 | L | S17D36 | B |  | TÜV |  |  | DK | YES |  |  | T | Teilegutachten (PB+VB) | 1 | No car modifications required | 225/40 R18---T00005-225/40 R18 M+S----225/45 R18---T00005-225/45 R18 M+S----235/40 R18---T00005-235/40 R18 M+S----245/40 R18----245/40 R18 M+S--- | AfterMarket OZ | MAX 690 KG | MATT SILVER TECH DIAMOND CUT | X-Line | 8027529049671 | OZ | 12,76 |  |  | Serie L - ext.diam.75 mm | 568x568x274 | 1 | 118-155 | e1*2001/116*0369*.., e1*2001/116*0374*.., e1*2001/116*0375*.. | bar: Area 1
AUDI | TT | TT 2006 | 8J | 09/2006 |  | 5x112 | 57,06 | 518 | 1995 | 52 | M14x1,50 | 17 | FORMULA HLT | 8x18 | 18,00 | 8,00 | W01892202G1 | 1 | S | 20121011 | 20121110 | 5x112 |  | 35 | 81710451 | L | S17D36 | B | [5 empty] | YES |  |  | N | No Certificate | 2 | Mods can be necessary to car | 225/40 R18---T00005-225/40 R18 M+S----225/45 R18---T00005-225/45 R18 M+S----235/40 R18---T00005-235/40 R18 M+S----245/40 R18----245/40 R18 M+S--- | AfterMarket OZ | MAX 630 KG | GRIGIO CORSA | I-Tech | 8027529081824 | OZ | 11,67 |  |  | Serie L - ext.diam.75 mm | 567x567x274 | 1 | 118-155 | e1*2001/116*0369*.., e1*2001/116*0374*.., e1*2001/116*0375*.. | bar: Area 1
AUDI | TT | TT 2006 | 8J | 09/2006 |  | 5x112 | 57,06 | 518 | 1995 | 52 | M14x1,50 | 17 | FORMULA HLT | 8x18 | 18,00 | 8,00 | W01892203G1 | 1 | S | 20121011 | 20121110 | 5x112 |  | 48 | 81710451 | L | S17D36 | B |  |  |  |  | DK | YES |  |  | N | No Certificate | 1 | No car modifications required | 225/40 R18---T00005-225/40 R18 M+S----225/45 R18---T00005-225/45 R18 M+S----235/40 R18---T00005-235/40 R18 M+S----245/40 R18----245/40 R18 M+S--- | AfterMarket OZ | MAX 630 KG | GRIGIO CORSA | I-Tech | 8027529081831 | OZ | 11,07 |  |  | Serie L - ext.diam.75 mm | 567x567x274 | 1 | 118-155 | e1*2001/116*0369*.., e1*2001/116*0374*.., e1*2001/116*0375*.. | bar: Area 1
AUDI | TT | TT 2006 | 8J | 09/2006 |  | 5x112 | 57,06 | 518 | 1995 | 52 | M14x1,50 | 17 | ITALIA 150 | 8x18 | 18,00 | 8,00 | W01884202R4 | 1 | S | 20110914 | 20111014 | 5x112 |  | 35 | 81710451 | L | S17D36 | B |  | TÜV |  |  |  | YES |  |  | T | Teilegutachten (PB+VB) | 2 | Mods can be necessary to car | 225/40 R18---T00005-225/40 R18 M+S----225/45 R18---T00005-225/45 R18 M+S----235/40 R18---T00005-235/40 R18 M+S----245/40 R18----245/40 R18 M+S--- | AfterMarket OZ | MAX 750 KG | MATT RACE SILVER DIAMOND CUT | Racing | 8027529069402 | OZ | 12,67 |  |  | Serie L - ext.diam.75 mm | 567x567x274 | 1 | 118-155 | e1*2001/116*0369*.., e1*2001/116*0374*.., e1*2001/116*0375*.. | bar: Area 1
AUDI | TT | TT 2006 | 8J | 09/2006 |  | 5x112 | 57,06 | 518 | 1995 | 52 | M14x1,50 | 17 | ITALIA 150 | 8x18 | 18,00 | 8,00 | W0188420249 | 1 | S | 20110914 | 20111014 | 5x112 |  | 35 | 81710451 | L | S17D36 | B |  | TÜV |  |  |  | YES |  |  | T | Teilegutachten (PB+VB) | 2 | Mods can be necessary to car | 225/40 R18---T00005-225/40 R18 M+S----225/45 R18---T00005-225/45 R18 M+S----235/40 R18---T00005-235/40 R18 M+S----245/40 R18----245/40 R18 M+S--- | AfterMarket OZ | MAX 750 KG | MATT DARK GRAPHITE DIAMOND CUT | Racing | 8027529069396 | OZ | 12,67 |  |  | Serie L - ext.diam.75 mm | 567x567x274 | 1 | 118-155 | e1*2001/116*0369*.., e1*2001/116*0374*.., e1*2001/116*0375*.. | bar: Area 1
AUDI | TT | TT 2006 | 8J | 09/2006 |  | 5x112 | 57,06 | 518 | 1995 | 52 | M14x1,50 | 17 | ITALIA 150 | 8x18 | 18,00 | 8,00 | W01884203R4 | 1 | S | 20110914 | 20111014 | 5x112 |  | 48 | 81710451 | L | S17D36 | B |  | TÜV |  |  | DK | YES |  |  | T | Teilegutachten (PB+VB) | 1 | No car modifications required | 225/40 R18---T00005-225/40 R18 M+S----225/45 R18---T00005-225/45 R18 M+S----235/40 R18---T00005-235/40 R18 M+S----245/40 R18----245/40 R18 M+S--- | AfterMarket OZ | MAX 715 KG | MATT RACE SILVER DIAMOND CUT | Racing | 8027529069426 | OZ | 12,15 |  |  | Serie L - ext.diam.75 mm | 567x567x274 | 1 | 118-155 | e1*2001/116*0369*.., e1*2001/116*0374*.., e1*2001/116*0375*.. | bar: Area 1
AUDI | TT | TT 2006 | 8J | 09/2006 |  | 5x112 | 57,06 | 518 | 1995 | 52 | M14x1,50 | 17 | ITALIA 150 | 8x18 | 18,00 | 8,00 | W0188420349 | 1 | S | 20110914 | 20111014 | 5x112 |  | 48 | 81710451 | L | S17D36 | B |  | TÜV |  |  | DK | YES |  |  | T | Teilegutachten (PB+VB) | 1 | No car modifications required | 225/40 R18---T00005-225/40 R18 M+S----225/45 R18---T00005-225/45 R18 M+S----235/40 R18---T00005-235/40 R18 M+S----245/40 R18----245/40 R18 M+S--- | AfterMarket OZ | MAX 715 KG | MATT DARK GRAPHITE DIAMOND CUT | Racing | 8027529069419 | OZ | 12,15 |  |  | Serie L - ext.diam.75 mm | 567x567x274 | 1 | 118-155 | e1*2001/116*0369*.., e1*2001/116*0374*.., e1*2001/116*0375*.. | bar: Area 1
AUDI | TT | TT 2006 | 8J | 09/2006 |  | 5x112 | 57,06 | 518 | 1995 | 52 | M14x1,50 | 17 | LOUNGE 10 | 8x18 | 18,00 | 8,00 | W8503120454 | 1 |  |  |  | 5x112 |  | 35 | 81710451 | L | S17D36 | B | LB56 | TÜV |  |  |  | YES |  |  | T | Teilegutachten (PB+VB) | 2 | Mods can be necessary to car | 225/40 R18---T00005-225/40 R18 M+S----225/45 R18---T00005-225/45 R18 M+S----235/40 R18---T00005-235/40 R18 M+S----245/40 R18----245/40 R18 M+S--- | AfterMarket OZ | MAX 690 KG | MATT BLACK + DIAMOND-CUT | X-Line | 8027529047813 | OZ | 13,96 |  |  | Serie L - ext.diam.75 mm | 568x568x274 | 1 | 118-155 | e1*2001/116*0369*.., e1*2001/116*0374*.., e1*2001/116*0375*.. | bar: Area 1
AUDI | TT | TT 2006 | 8J | 09/2006 |  | 5x112 | 57,06 | 518 | 1995 | 52 | M14x1,50 | 17 | LOUNGE 10 | 8x18 | 18,00 | 8,00 | W8503120475 | 1 |  |  |  | 5x112 |  | 35 | 81710451 | L | S17D36 | B | LB56 | TÜV |  |  |  | YES |  |  | T | Teilegutachten (PB+VB) | 2 | Mods can be necessary to car | 225/40 R18---T00005-225/40 R18 M+S----225/45 R18---T00005-225/45 R18 M+S----235/40 R18---T00005-235/40 R18 M+S----245/40 R18----245/40 R18 M+S--- | AfterMarket OZ | MAX 690 KG | METAL SILVER + DIAMOND CUT | X-Line | 8027529047820 | OZ | 13,96 |  |  | Serie L - ext.diam.75 mm | 568x568x274 | 1 | 118-155 | e1*2001/116*0369*.., e1*2001/116*0374*.., e1*2001/116*0375*.. | bar: Area 1
AUDI | TT | TT 2006 | 8J | 09/2006 |  | 5x112 | 57,06 | 518 | 1995 | 52 | M14x1,50 | 17 | LOUNGE 10 | 8x18 | 18,00 | 8,00 | W8503120554 | 1 |  |  |  | 5x112 |  | 48 | 81710451 | L | S17D36 | B | LB56 | TÜV |  |  | DK | YES |  |  | T | Teilegutachten (PB+VB) | 1 | No car modifications required | 225/40 R18---T00005-225/40 R18 M+S----225/45 R18---T00005-225/45 R18 M+S----235/40 R18---T00005-235/40 R18 M+S----245/40 R18----245/40 R18 M+S--- | AfterMarket OZ | MAX 690 KG | MATT BLACK + DIAMOND-CUT | X-Line | 8027529047837 | OZ | 13,96 |  |  | Serie L - ext.diam.75 mm | 568x568x274 | 1 | 118-155 | e1*2001/116*0369*.., e1*2001/116*0374*.., e1*2001/116*0375*.. | bar: Area 1
AUDI | TT | TT 2006 | 8J | 09/2006 |  | 5x112 | 57,06 | 518 | 1995 | 52 | M14x1,50 | 17 | LOUNGE 10 | 8x18 | 18,00 | 8,00 | W8503120575 | 1 |  |  |  | 5x112 |  | 48 | 81710451 | L | S17D36 | B | LB56 | TÜV |  |  | DK | YES |  |  | T | Teilegutachten (PB+VB) | 1 | No car modifications required | 225/40 R18---T00005-225/40 R18 M+S----225/45 R18---T00005-225/45 R18 M+S----235/40 R18---T00005-235/40 R18 M+S----245/40 R18----245/40 R18 M+S--- | AfterMarket OZ | MAX 690 KG | METAL SILVER + DIAMOND CUT | X-Line | 8027529047844 | OZ | 13,96 |  |  | Serie L - ext.diam.75 mm | 568x568x274 | 1 | 118-155 | e1*2001/116*0369*.., e1*2001/116*0374*.., e1*2001/116*0375*.. | bar: Area 1
AUDI | TT | TT 2006 | 8J | 09/2006 |  | 5x112 | 57,06 | 518 | 1995 | 52 | M14x1,50 | 17 | QUARANTA | 8x18 | 18,00 | 8,00 | W01856204G2 | 1 | S | 20100928 | 20101028 | 5x112 |  | 35 | 81710249 | L | S17D36 | B |  | TÜV |  |  |  | YES |  |  | T | Teilegutachten (PB+VB) | 2 | Mods can be necessary to car | 225/40 R18---T00005-225/40 R18 M+S----225/45 R18---T00005-225/45 R18 M+S----235/40 R18---T00005-235/40 R18 M+S----245/40 R18----245/40 R18 M+S--- | AfterMarket OZ | MAX 735 KG | GRIGIO CORSA DIAMANTATO | Via Veneto | 8027529053661 | OZ | 12,87 |  |  | Serie L - ext.diam.75 mm | 570x570x280 | 1 | 118-155 | e1*2001/116*0369*.., e1*2001/116*0374*.., e1*2001/116*0375*.. | bar: Area 1
AUDI | TT | TT 2006 | 8J | 09/2006 |  | 5x112 | 57,06 | 518 | 1995 | 52 | M14x1,50 | 17 | QUARANTA | 8x18 | 18,00 | 8,00 | W01856205G2 | 1 | S | 20100928 | 20101028 | 5x112 |  | 48 | 81710249 | L | S17D36 | B |  | TÜV |  |  | DK | YES |  |  | T | Teilegutachten (PB+VB) | 1 | No car modifications required | 225/40 R18---T00005-225/40 R18 M+S----225/45 R18---T00005-225/45 R18 M+S----235/40 R18---T00005-235/40 R18 M+S----245/40 R18----245/40 R18 M+S--- | AfterMarket OZ | MAX 715 KG | GRIGIO CORSA DIAMANTATO | Via Veneto | 8027529054422 | OZ | 12,61 |  |  | Serie L - ext.diam.75 mm | 570x570x280 | 1 | 118-155 | e1*2001/116*0369*.., e1*2001/116*0374*.., e1*2001/116*0375*.. | bar: Area 1
AUDI | TT | TT 2006 | 8J | 09/2006 |  | 5x112 | 57,06 | 518 | 1995 | 52 | M14x1,50 | 17 | SAHARA 5 | 8x18 | 18,00 | 8,00 | W85060201N5 | 1 | S | 20121005 | 20121104 | 5x112 |  | 45 | 81710249 | L | S17D36 | B | LB56 |  |  |  | DK | YES |  |  | K | KBA (ABE+VB) | 1 | No car modifications required | 225/40 R18---T00005-225/40 R18 M+S----225/45 R18---T00005-225/45 R18 M+S----235/40 R18---T00005-235/40 R18 M+S----245/40 R18----245/40 R18 M+S--- | AfterMarket OZ | MAX 950 KG | MATT GRAPHITE DIAMOND CUT | X-Line | 8027529080094 | OZ | 15,06 |  |  | Serie L - ext.diam.75 mm | 568x568x274 | 1 | 118-155 | e1*2001/116*0369*.., e1*2001/116*0374*.., e1*2001/116*0375*.. | bar: Area 1
AUDI | TT | TT 2006 | 8J | 09/2006 |  | 5x112 | 57,06 | 518 | 1995 | 52 | M14x1,50 | 17 | SARDEGNA | 8x18 | 18,00 | 8,00 | W0176320422 | 1 |  |  |  | 5x112 |  | 35 | 81710249 | L | S17D36 | B | LB56 | TÜV |  |  |  | YES |  |  | T | Teilegutachten (PB+VB) | 2 | Mods can be necessary to car | 225/40 R18---T00005-225/40 R18 M+S----225/45 R18---T00005-225/45 R18 M+S----235/40 R18---T00005-235/40 R18 M+S----245/40 R18----245/40 R18 M+S--- | AfterMarket OZ | MAX 815 KG | MATT GRAPHIT SILVER | All-Terrain | 8027529046342 | OZ | 15,40 |  |  | Serie L - ext.diam.75 mm | 570x570x280 | 1 | 118-155 | e1*2001/116*0369*.., e1*2001/116*0374*.., e1*2001/116*0375*.. | bar: Area 1
AUDI | TT | TT 2006 | 8J | 09/2006 |  | 5x112 | 57,06 | 518 | 1995 | 52 | M14x1,50 | 17 | SARDEGNA | 8x18 | 18,00 | 8,00 | W0176320522 | 1 |  |  |  | 5x112 |  | 48 | 81710249 | L | S17D36 | B | LB56 | TÜV |  |  | DK | YES |  |  | T | Teilegutachten (PB+VB) | 1 | No car modifications required | 225/40 R18---T00005-225/40 R18 M+S----225/45 R18---T00005-225/45 R18 M+S----235/40 R18---T00005-235/40 R18 M+S----245/40 R18----245/40 R18 M+S--- | AfterMarket OZ | MAX 815 KG | MATT GRAPHIT SILVER | All-Terrain | 8027529046359 | OZ | 15,40 |  |  | Serie L - ext.diam.75 mm | 570x570x280 | 1 | 118-155 | e1*2001/116*0369*.., e1*2001/116*0374*.., e1*2001/116*0375*.. | bar: Area 1
AUDI | TT | TT 2006 | 8J | 09/2006 |  | 5x112 | 57,06 | 518 | 1995 | 52 | M14x1,50 | 17 | SUPERTURISMO GT | 8x18 | 18,00 | 8,00 | W01669202P5 | 1 | S | 20121012 | 20121111 | 5x112 |  | 35 | 81710249 | L | S17D36 | B | LB56 | TÜV |  | VIA |  | YES |  |  | T | Teilegutachten (PB+VB) | 2 | Mods can be necessary to car | 225/40 R18---T00005-225/40 R18 M+S----225/45 R18---T00005-225/45 R18 M+S----235/40 R18---T00005-235/40 R18 M+S----245/40 R18----245/40 R18 M+S--- | AfterMarket OZ | MAX 650 KG | GRIGIO CORSA+BLACK LETTERING | Racing | 8027529081510 | OZ | 12,84 |  |  | Serie L - ext.diam.75 mm | 570x570x280 | 1 | 118-155 | e1*2001/116*0369*.., e1*2001/116*0374*.., e1*2001/116*0375*.. | bar: Area 1
AUDI | TT | TT 2006 | 8J | 09/2006 |  | 5x112 | 57,06 | 518 | 1995 | 52 | M14x1,50 | 17 | SUPERTURISMO GT | 8x18 | 18,00 | 8,00 | W0166920279 | 1 | S | 20080624 | 20080724 | 5x112 |  | 35 | 81710249 | L | S17D36 | B | LB56 | TÜV |  | VIA |  | YES |  |  | T | Teilegutachten (PB+VB) | 2 | Mods can be necessary to car | 225/40 R18---T00005-225/40 R18 M+S----225/45 R18---T00005-225/45 R18 M+S----235/40 R18---T00005-235/40 R18 M+S----245/40 R18----245/40 R18 M+S--- | AfterMarket OZ | MAX 650 KG | MATT BLACK + RED LETTERING | Racing | 8027529000313 | OZ | 12,84 |  |  | Serie L - ext.diam.75 mm | 570x570x280 | 1 | 118-155 | e1*2001/116*0369*.., e1*2001/116*0374*.., e1*2001/116*0375*.. | bar: Area 1
AUDI | TT | TT 2006 | 8J | 09/2006 |  | 5x112 | 57,06 | 518 | 1995 | 52 | M14x1,50 | 17 | SUPERTURISMO GT | 8x18 | 18,00 | 8,00 | W0166920282 | 1 | S | 20061005 | 20061104 | 5x112 |  | 35 | 81710249 | L | S17D36 | B | LB56 |  |  | VIA |  | YES |  |  | T | Teilegutachten (PB+VB) | 2 | Mods can be necessary to car | 225/40 R18---T00005-225/40 R18 M+S----225/45 R18---T00005-225/45 R18 M+S----235/40 R18---T00005-235/40 R18 M+S----245/40 R18----245/40 R18 M+S--- | AfterMarket OZ | MAX 650 KG | RACE SILVER + BLACK LETTERING | Racing | 8027529000320 | OZ | 8,86 |  |  | Serie L - ext.diam.75 mm | 570x570x280 | 1 | 118-155 | e1*2001/116*0369*.., e1*2001/116*0374*.., e1*2001/116*0375*.. | bar: Area 1
AUDI | TT | TT 2006 | 8J | 09/2006 |  | 5x112 | 57,06 | 518 | 1995 | 52 | M14x1,50 | 17 | SUPERTURISMO GT | 8x18 | 18,00 | 8,00 | W01669204P5 | 1 | S | 20121012 | 20121111 | 5x112 |  | 50 | 81710249 | L | S17D36 | B | LB56 | TÜV |  | VIA | DK | YES |  |  | T | Teilegutachten (PB+VB) | 1 | No car modifications required | 225/40 R18---T00005-225/40 R18 M+S----225/45 R18---T00005-225/45 R18 M+S----235/40 R18---T00005-235/40 R18 M+S----245/40 R18----245/40 R18 M+S--- | AfterMarket OZ | MAX 620 KG | GRIGIO CORSA+BLACK LETTERING | Racing | 8027529081534 | OZ | 12,63 |  |  | Serie L - ext.diam.75 mm | 570x570x280 | 1 | 118-155 | e1*2001/116*0369*.., e1*2001/116*0374*.., e1*2001/116*0375*.. | bar: Area 1
AUDI | TT | TT 2006 | 8J | 09/2006 |  | 5x112 | 57,06 | 518 | 1995 | 52 | M14x1,50 | 17 | SUPERTURISMO GT | 8x18 | 18,00 | 8,00 | W0166920479 | 1 | S | 20080624 | 20080724 | 5x112 |  | 50 | 81710249 | L | S17D36 | B | LB56 | TÜV |  | VIA | DK | YES |  |  | T | Teilegutachten (PB+VB) | 1 | No car modifications required | 225/40 R18---T00005-225/40 R18 M+S----225/45 R18---T00005-225/45 R18 M+S----235/40 R18---T00005-235/40 R18 M+S----245/40 R18----245/40 R18 M+S--- | AfterMarket OZ | MAX 620 KG | MATT BLACK + RED LETTERING | Racing | 8027529000344 | OZ | 12,63 |  |  | Serie L - ext.diam.75 mm | 570x570x280 | 1 | 118-155 | e1*2001/116*0369*.., e1*2001/116*0374*.., e1*2001/116*0375*.. | bar: Area 1
AUDI | TT | TT 2006 | 8J | 09/2006 |  | 5x112 | 57,06 | 518 | 1995 | 52 | M14x1,50 | 17 | SUPERTURISMO GT | 8x18 | 18,00 | 8,00 | W0166920482 | 1 | S | 20061005 | 20061104 | 5x112 |  | 50 | 81710249 | L | S17D36 | B | LB56 | TÜV |  | VIA | DK | YES |  |  | T | Teilegutachten (PB+VB) | 1 | No car modifications required | 225/40 R18---T00005-225/40 R18 M+S----225/45 R18---T00005-225/45 R18 M+S----235/40 R18---T00005-235/40 R18 M+S----245/40 R18----245/40 R18 M+S--- | AfterMarket OZ | MAX 620 KG | RACE SILVER + BLACK LETTERING | Racing | 8027529000351 | OZ | 12,63 |  |  | Serie L - ext.diam.75 mm | 570x570x280 | 1 | 118-155 | e1*2001/116*0369*.., e1*2001/116*0374*.., e1*2001/116*0375*.. | bar: Area 1
AUDI | TT | TT 2006 | 8J | 09/2006 |  | 5x112 | 57,06 | 518 | 1995 | 52 | M14x1,50 | 17 | SUPERTURISMO LM | 8x18 | 18,00 | 8,00 | W0185420519 | 1 |  |  |  | 5x112 |  | 35 | 81710249 | L | S17D36 | B | LB56 | TÜV |  |  |  | YES |  |  | T | Teilegutachten (PB+VB) | 2 | Mods can be necessary to car | 225/40 R18---T00005-225/40 R18 M+S----225/45 R18---T00005-225/45 R18 M+S----235/40 R18---T00005-235/40 R18 M+S----245/40 R18----245/40 R18 M+S--- | AfterMarket OZ | MAX 690 KG | MATT RACE SILVER + BLACK LETTERING | Racing | 8027529043464 | OZ | 11,96 |  |  | Serie L - ext.diam.75 mm | 570x570x280 | 1 | 118-155 | e1*2001/116*0369*.., e1*2001/116*0374*.., e1*2001/116*0375*.. | bar: Area 1
AUDI | TT | TT 2006 | 8J | 09/2006 |  | 5x112 | 57,06 | 518 | 1995 | 52 | M14x1,50 | 17 | SUPERTURISMO LM | 8x18 | 18,00 | 8,00 | W0185420546 | 1 |  |  |  | 5x112 |  | 35 | 81710249 | L | S17D36 | B | LB56 | TÜV |  |  |  | YES |  |  | T | Teilegutachten (PB+VB) | 2 | Mods can be necessary to car | 225/40 R18---T00005-225/40 R18 M+S----225/45 R18---T00005-225/45 R18 M+S----235/40 R18---T00005-235/40 R18 M+S----245/40 R18----245/40 R18 M+S--- | AfterMarket OZ | MAX 690 KG | MATT GRAPHITE + SILVER LETTERING | Racing | 8027529043471 | OZ | 11,96 |  |  | Serie L - ext.diam.75 mm | 570x570x280 | 1 | 118-155 | e1*2001/116*0369*.., e1*2001/116*0374*.., e1*2001/116*0375*.. | bar: Area 1
AUDI | TT | TT 2006 | 8J | 09/2006 |  | 5x112 | 57,06 | 518 | 1995 | 52 | M14x1,50 | 17 | SUPERTURISMO LM | 8x18 | 18,00 | 8,00 | W0185420619 | 1 |  |  |  | 5x112 |  | 48 | 81710249 | L | S17D36 | B | LB56 | TÜV |  |  | DK | YES |  |  | T | Teilegutachten (PB+VB) | 1 | No car modifications required | 225/40 R18---T00005-225/40 R18 M+S----225/45 R18---T00005-225/45 R18 M+S----235/40 R18---T00005-235/40 R18 M+S----245/40 R18----245/40 R18 M+S--- | AfterMarket OZ | MAX 690 KG | MATT RACE SILVER + BLACK LETTERING | Racing | 8027529043488 | OZ | 11,57 |  |  | Serie L - ext.diam.75 mm | 570x570x280 | 1 | 118-155 | e1*2001/116*0369*.., e1*2001/116*0374*.., e1*2001/116*0375*.. | bar: Area 1
AUDI | TT | TT 2006 | 8J | 09/2006 |  | 5x112 | 57,06 | 518 | 1995 | 52 | M14x1,50 | 17 | SUPERTURISMO LM | 8x18 | 18,00 | 8,00 | W0185420646 | 1 |  |  |  | 5x112 |  | 48 | 81710249 | L | S17D36 | B | LB56 | TÜV |  |  | DK | YES |  |  | T | Teilegutachten (PB+VB) | 1 | No car modifications required | 225/40 R18---T00005-225/40 R18 M+S----225/45 R18---T00005-225/45 R18 M+S----235/40 R18---T00005-235/40 R18 M+S----245/40 R18----245/40 R18 M+S--- | AfterMarket OZ | MAX 690 KG | MATT GRAPHITE + SILVER LETTERING | Racing | 8027529043495 | OZ | 11,57 |  |  | Serie L - ext.diam.75 mm | 570x570x280 | 1 | 118-155 | e1*2001/116*0369*.., e1*2001/116*0374*.., e1*2001/116*0375*.. | bar: Area 1
AUDI | TT | TT 2006 | 8J | 09/2006 |  | 5x112 | 57,06 | 518 | 1995 | 52 | M14x1,50 | 17 | ULTRALEGGERA | 8x18 | 18,00 | 8,00 | W0171220222 | 1 | S | 20061005 | 20061104 | 5x112 |  | 35 | 81710249 | L | S17D36 | B | LB56 | TÜV |  |  |  | YES |  |  | T | Teilegutachten (PB+VB) | 2 | Mods can be necessary to car | 225/40 R18---T00005-225/40 R18 M+S----225/45 R18---T00005-225/45 R18 M+S----235/40 R18---T00005-235/40 R18 M+S----245/40 R18----245/40 R18 M+S--- | AfterMarket OZ | MAX 675 KG | MATT GRAPHIT SILVER | Racing | 8027529001853 | OZ | 10,19 |  |  | Serie L - ext.diam.75 mm | 570x570x280 | 1 | 118-155 | e1*2001/116*0369*.., e1*2001/116*0374*.., e1*2001/116*0375*.. | bar: Area 1
AUDI | TT | TT 2006 | 8J | 09/2006 |  | 5x112 | 57,06 | 518 | 1995 | 52 | M14x1,50 | 17 | ULTRALEGGERA | 8x18 | 18,00 | 8,00 | W0171220253 | 1 | S | 20061026 | 20061125 | 5x112 |  | 35 | 81710249 | L | S17D36 | B | LB56 | TÜV |  |  |  | YES |  |  | T | Teilegutachten (PB+VB) | 2 | Mods can be necessary to car | 225/40 R18---T00005-225/40 R18 M+S----225/45 R18---T00005-225/45 R18 M+S----235/40 R18---T00005-235/40 R18 M+S----245/40 R18----245/40 R18 M+S--- | AfterMarket OZ | MAX 675 KG | MATT BLACK | Racing | 8027529001860 | OZ | 10,19 |  |  | Serie L - ext.diam.75 mm | 570x570x280 | 1 | 118-155 | e1*2001/116*0369*.., e1*2001/116*0374*.., e1*2001/116*0375*.. | bar: Area 1
AUDI | TT | TT 2006 | 8J | 09/2006 |  | 5x112 | 57,06 | 518 | 1995 | 52 | M14x1,50 | 17 | ULTRALEGGERA | 8x18 | 18,00 | 8,00 | W0171220261 | 1 | S | 20061005 | 20061104 | 5x112 |  | 35 | 81710249 | L | S17D36 | B | LB56 | TÜV |  |  |  | YES |  |  | T | Teilegutachten (PB+VB) | 2 | Mods can be necessary to car | 225/40 R18---T00005-225/40 R18 M+S----225/45 R18---T00005-225/45 R18 M+S----235/40 R18---T00005-235/40 R18 M+S----245/40 R18----245/40 R18 M+S--- | AfterMarket OZ | MAX 675 KG | CHRYSTAL TITANIUM | Racing | 8027529001877 | OZ | 10,19 |  |  | Serie L - ext.diam.75 mm | 570x570x280 | 1 | 118-155 | e1*2001/116*0369*.., e1*2001/116*0374*.., e1*2001/116*0375*.. | bar: Area 1
AUDI | TT | TT 2006 | 8J | 09/2006 |  | 5x112 | 57,06 | 518 | 1995 | 52 | M14x1,50 | 17 | ULTRALEGGERA | 8x18 | 18,00 | 8,00 | W0171220322 | 1 | S | 20061005 | 20061104 | 5x112 |  | 45 | 81710249 | L | S17D36 | B | LB56 | TÜV |  |  | DK | YES |  |  | T | Teilegutachten (PB+VB) | 1 | No car modifications required | 225/40 R18---T00005-225/40 R18 M+S----225/45 R18---T00005-225/45 R18 M+S----235/40 R18---T00005-235/40 R18 M+S----245/40 R18----245/40 R18 M+S--- | AfterMarket OZ | MAX 570 KG | MATT GRAPHIT SILVER | Racing | 8027529001884 | OZ | 10,16 |  |  | Serie L - ext.diam.75 mm | 570x570x280 | 1 | 118-155 | e1*2001/116*0369*.., e1*2001/116*0374*.., e1*2001/116*0375*.. | bar: Area 1
AUDI | TT | TT 2006 | 8J | 09/2006 |  | 5x112 | 57,06 | 518 | 1995 | 52 | M14x1,50 | 17 | ULTRALEGGERA | 8x18 | 18,00 | 8,00 | W0171220353 | 1 | S | 20061013 | 20061112 | 5x112 |  | 45 | 81710249 | L | S17D36 | B | LB56 | TÜV |  |  | DK | YES |  |  | T | Teilegutachten (PB+VB) | 1 | No car modifications required | 225/40 R18---T00005-225/40 R18 M+S----225/45 R18---T00005-225/45 R18 M+S----235/40 R18---T00005-235/40 R18 M+S----245/40 R18----245/40 R18 M+S--- | AfterMarket OZ | MAX 570 KG | MATT BLACK | Racing | 8027529001891 | OZ | 10,16 |  |  | Serie L - ext.diam.75 mm | 570x570x280 | 1 | 118-155 | e1*2001/116*0369*.., e1*2001/116*0374*.., e1*2001/116*0375*.. | bar: Area 1
AUDI | TT | TT 2006 | 8J | 09/2006 |  | 5x112 | 57,06 | 518 | 1995 | 52 | M14x1,50 | 17 | ULTRALEGGERA | 8x18 | 18,00 | 8,00 | W0171220361 | 1 | S | 20061005 | 20061104 | 5x112 |  | 45 | 81710249 | L | S17D36 | B | LB56 | TÜV |  |  | DK | YES |  |  | T | Teilegutachten (PB+VB) | 1 | No car modifications required | 225/40 R18---T00005-225/40 R18 M+S----225/45 R18---T00005-225/45 R18 M+S----235/40 R18---T00005-235/40 R18 M+S----245/40 R18----245/40 R18 M+S--- | AfterMarket OZ | MAX 570 KG | CHRYSTAL TITANIUM | Racing | 8027529001907 | OZ | 10,16 |  |  | Serie L - ext.diam.75 mm | 570x570x280 | 1 | 118-155 | e1*2001/116*0369*.., e1*2001/116*0374*.., e1*2001/116*0375*.. | bar: Area 1
AUDI | TT | TT 2006 | 8J | 09/2006 |  | 5x112 | 57,06 | 518 | 1995 | 52 | M14x1,50 | 17 | VERSILIA | 8x18 | 18,00 | 8,00 | W01815204N6 | 1 |  |  |  | 5x112 |  | 35 | 81710249 | L | S17D36 | B | LB56 | TÜV |  |  |  | YES |  |  | T | Teilegutachten (PB+VB) | 2 | Mods can be necessary to car | 225/40 R18---T00005-225/40 R18 M+S----225/45 R18---T00005-225/45 R18 M+S----235/40 R18---T00005-235/40 R18 M+S----245/40 R18----245/40 R18 M+S--- | AfterMarket OZ | MAX 760 KG | MATT RACE SILVER | All-Terrain | 8027529052220 | OZ | 14,77 |  |  | Serie L - ext.diam.75 mm | 570x570x280 | 1 | 118-155 | e1*2001/116*0369*.., e1*2001/116*0374*.., e1*2001/116*0375*.. | bar: Area 1
AUDI | TT | TT 2006 | 8J | 09/2006 |  | 5x112 | 57,06 | 518 | 1995 | 52 | M14x1,50 | 17 | VERSILIA | 8x18 | 18,00 | 8,00 | W0181520454 | 1 | S | 20080904 | 20081004 | 5x112 |  | 35 | 81710249 | L | S17D36 | B | LB56 | TÜV |  |  |  | YES |  |  | T | Teilegutachten (PB+VB) | 2 | Mods can be necessary to car | 225/40 R18---T00005-225/40 R18 M+S----225/45 R18---T00005-225/45 R18 M+S----235/40 R18---T00005-235/40 R18 M+S----245/40 R18----245/40 R18 M+S--- | AfterMarket OZ | MAX 760 KG | MATT BLACK + DIAMOND-CUT | All-Terrain | 8027529031218 | OZ | 14,80 |  |  | Serie L - ext.diam.75 mm | 570x570x280 | 1 | 118-155 | e1*2001/116*0369*.., e1*2001/116*0374*.., e1*2001/116*0375*.. | bar: Area 1
AUDI | TT | TT 2006 | 8J | 09/2006 |  | 5x112 | 57,06 | 518 | 1995 | 52 | M14x1,50 | 17 | VERSILIA | 8x18 | 18,00 | 8,00 | W01815205N6 | 1 |  |  |  | 5x112 |  | 48 | 81710249 | L | S17D36 | B | LB56 | TÜV |  |  | DK | YES |  |  | T | Teilegutachten (PB+VB) | 1 | No car modifications required | 225/40 R18---T00005-225/40 R18 M+S----225/45 R18---T00005-225/45 R18 M+S----235/40 R18---T00005-235/40 R18 M+S----245/40 R18----245/40 R18 M+S--- | AfterMarket OZ | MAX 760 KG | MATT RACE SILVER | All-Terrain | 8027529052237 | OZ | 14,52 |  |  | Serie L - ext.diam.75 mm | 570x570x280 | 1 | 118-155 | e1*2001/116*0369*.., e1*2001/116*0374*.., e1*2001/116*0375*.. | bar: Area 1
AUDI | TT | TT 2006 | 8J | 09/2006 |  | 5x112 | 57,06 | 518 | 1995 | 52 | M14x1,50 | 17 | VERSILIA | 8x18 | 18,00 | 8,00 | W0181520554 | 1 | S | 20080904 | 20081004 | 5x112 |  | 48 | 81710249 | L | S17D36 | B | LB56 | TÜV |  |  | DK | YES |  |  | T | Teilegutachten (PB+VB) | 1 | No car modifications required | 225/40 R18---T00005-225/40 R18 M+S----225/45 R18---T00005-225/45 R18 M+S----235/40 R18---T00005-235/40 R18 M+S----245/40 R18----245/40 R18 M+S--- | AfterMarket OZ | MAX 760 KG | MATT BLACK + DIAMOND-CUT | All-Terrain | 8027529031232 | OZ | 14,65 |  |  | Serie L - ext.diam.75 mm | 570x570x280 | 1 | 118-155 | e1*2001/116*0369*.., e1*2001/116*0374*.., e1*2001/116*0375*.. | bar: Area 1
AUDI | TT | TT 2006 | 8J | 09/2006 |  | 5x112 | 57,06 | 518 | 1995 | 52 | M14x1,50 | 17 | VITTORIA | 8x18 | 18,00 | 8,00 | W0188520173 | 1 | S | 20110913 | 20111013 | 5x112 |  | 35 | 81710451 | L | S17D36 | B |  | TÜV |  |  |  | YES |  |  | T | Teilegutachten (PB+VB) | 2 | Mods can be necessary to car | 225/40 R18---T00005-225/40 R18 M+S----225/45 R18---T00005-225/45 R18 M+S----235/40 R18---T00005-235/40 R18 M+S----245/40 R18----245/40 R18 M+S--- | AfterMarket OZ | MAX 750 KG | MATT DARK GRAPHITE | Via Veneto | 8027529069723 | OZ | 13,39 |  |  | Serie L - ext.diam.75 mm | 567x567x274 | 1 | 118-155 | e1*2001/116*0369*.., e1*2001/116*0374*.., e1*2001/116*0375*.. | bar: Area 1
AUDI | TT | TT 2006 | 8J | 09/2006 |  | 5x112 | 57,06 | 518 | 1995 | 52 | M14x1,50 | 17 | VITTORIA | 8x18 | 18,00 | 8,00 | W0188520273 | 1 | S | 20110913 | 20111013 | 5x112 |  | 48 | 81710451 | L | S17D36 | B |  | TÜV |  |  | DK | YES |  |  | S | Strongness Certificate (PB) | 1 | No car modifications required | 225/40 R18---T00005-225/40 R18 M+S----225/45 R18---T00005-225/45 R18 M+S----235/40 R18---T00005-235/40 R18 M+S----245/40 R18----245/40 R18 M+S--- | AfterMarket OZ | MAX 715 KG | MATT DARK GRAPHITE | Via Veneto | 8027529069730 | OZ | 13 |  |  | Serie L - ext.diam.75 mm | 567x567x274 | 1 | 118-155 | e1*2001/116*0369*.., e1*2001/116*0374*.., e1*2001/116*0375*.. | bar: Area 1
AUDI | TT | TT 2006 | 8J | 09/2006 |  | 5x112 | 57,06 | 518 | 1995 | 52 | M14x1,50 | 17 | WAVE | 8x18 | 18,00 | 8,00 | W8501820254 | 1 |  |  |  | 5x112 |  | 35 | 81710249 | L | S17D36 | B | LB56 | TÜV |  |  |  | YES |  |  | T | Teilegutachten (PB+VB) | 2 | Mods can be necessary to car | 225/40 R18---T00005-225/40 R18 M+S----225/45 R18---T00005-225/45 R18 M+S----235/40 R18---T00005-235/40 R18 M+S----245/40 R18----245/40 R18 M+S--- | AfterMarket OZ | MAX 690 KG | MATT BLACK + DIAMOND-CUT | X-Line | 8027529045680 | OZ | 13,46 |  |  | Serie L - ext.diam.75 mm | 568x568x274 | 1 | 118-155 | e1*2001/116*0369*.., e1*2001/116*0374*.., e1*2001/116*0375*.. | bar: Area 1
AUDI | TT | TT 2006 | 8J | 09/2006 |  | 5x112 | 57,06 | 518 | 1995 | 52 | M14x1,50 | 17 | WAVE | 8x18 | 18,00 | 8,00 | W8501820354 | 1 |  |  |  | 5x112 |  | 48 | 81710249 | L | S17D36 | B | LB56 | TÜV |  |  | DK | YES |  |  | T | Teilegutachten (PB+VB) | 1 | No car modifications required | 225/40 R18---T00005-225/40 R18 M+S----225/45 R18---T00005-225/45 R18 M+S----235/40 R18---T00005-235/40 R18 M+S----245/40 R18----245/40 R18 M+S--- | AfterMarket OZ | MAX 690 KG | MATT BLACK + DIAMOND-CUT | X-Line | 8027529045697 | OZ | 13,46 |  |  | Serie L - ext.diam.75 mm | 568x568x274 | 1 | 118-155 | e1*2001/116*0369*.., e1*2001/116*0374*.., e1*2001/116*0375*.. | bar: Area 1
AUDI | TT | TT 2006 | 8J | 09/2006 |  | 5x112 | 57,06 | 518 | 1995 | 52 | M14x1,50 | 17 | X5B | 8x18 | 18,00 | 8,00 | W85064202N5 | 1 |  |  |  | 5x112 |  | 35 | 81710451 | L | S17D36 | B |  |  | KBA |  |  | YES |  |  | K | KBA (ABE+VB) | 2 | Mods can be necessary to car | 225/40 R18---T00005-225/40 R18 M+S----225/45 R18---T00005-225/45 R18 M+S----235/40 R18---T00005-235/40 R18 M+S----245/40 R18----245/40 R18 M+S--- | AfterMarket OZ | MAX 730 KG | MATT GRAPHITE DIAMOND CUT | X-Line | 8027529078008 | OZ | 13,84 |  |  | Serie L - ext.diam.75 mm | 568x568x274 | 1 | 118-155 | e1*2001/116*0369*.., e1*2001/116*0374*.., e1*2001/116*0375*.. | bar: Area 1
AUDI | TT | TT 2006 | 8J | 09/2006 |  | 5x112 | 57,06 | 518 | 1995 | 52 | M14x1,50 | 17 | X5B | 8x18 | 18,00 | 8,00 | W85064203N5 | 1 |  |  |  | 5x112 |  | 48 | 81710451 | L | S17D36 | B |  |  | KBA |  | DK | YES |  |  | K | KBA (ABE+VB) | 1 | No car modifications required | 225/40 R18---T00005-225/40 R18 M+S----225/45 R18---T00005-225/45 R18 M+S----235/40 R18---T00005-235/40 R18 M+S----245/40 R18----245/40 R18 M+S--- | AfterMarket OZ | MAX 730 KG | MATT GRAPHITE DIAMOND CUT | X-Line | 8027529078015 | OZ | 13,46 |  |  | Serie L - ext.diam.75 mm | 568x568x274 | 1 | 118-155 | e1*2001/116*0369*.., e1*2001/116*0374*.., e1*2001/116*0375*.. | bar: Area 1
AUDI | TT | TT 2006 | 8J | 09/2006 |  | 5x112 | 57,06 | 518 | 1995 | 52 | M14x1,50 | 17 | FORMULA HLT | 9x18 | 18,00 | 9,00 | W01906201G1 | 1 | S | 20121011 | 20121110 | 5x112 |  | 35 | 81710451 | L | S17D36 | B | [5 empty] | YES | C0270 | REAR | N | No Certificate | 2 | Mods can be necessary to car | 245/40 R18--- | AfterMarket OZ | MAX 630 KG | GRIGIO CORSA | I-Tech | 8027529081930 | OZ | 11,93 |  |  | Serie L - ext.diam.75 mm | 567x567x299 | 1 | 118-155 | e1*2001/116*0369*.., e1*2001/116*0374*.., e1*2001/116*0375*.. | bar: Area 1
AUDI | TT | TT 2006 | 8J | 09/2006 |  | 5x112 | 57,06 | 518 | 1995 | 52 | M14x1,50 | 17 | DAVID | 8x19 | 19,00 | 8,00 | W01870203N5 | 1 |  |  |  | 5x112 |  | 35 | 81710451 | L | S17D36 | B |  | TÜV |  |  |  | YES |  |  | T | Teilegutachten (PB+VB) | 2 | Mods can be necessary to car | 225/35 R19----225/40 R19----235/35 R19----245/35 R19--- | AfterMarket OZ | MAX 690 KG | MATT GRAPHITE DIAMOND CUT | Via Veneto | 8027529053432 | OZ | 14,32 |  |  | Serie L - ext.diam.75 mm | 592x592x274 | 1 | 118-155 | e1*2001/116*0369*.., e1*2001/116*0374*.., e1*2001/116*0375*.. | bar: Area 1
AUDI | TT | TT 2006 | 8J | 09/2006 |  | 5x112 | 57,06 | 518 | 1995 | 52 | M14x1,50 | 17 | DAVID | 8x19 | 19,00 | 8,00 | W01870204N5 | 1 |  |  |  | 5x112 |  | 48 | 81710451 | L | S17D36 | B |  | TÜV |  |  | DK | YES |  |  | T | Teilegutachten (PB+VB) | 1 | No car modifications required | 225/35 R19----225/40 R19----235/35 R19----245/35 R19--- | AfterMarket OZ | MAX 690 KG | MATT GRAPHITE DIAMOND CUT | Via Veneto | 8027529053449 | OZ | 13,73 |  |  | Serie L - ext.diam.75 mm | 592x592x274 | 1 | 118-155 | e1*2001/116*0369*.., e1*2001/116*0374*.., e1*2001/116*0375*.. | bar: Area 1
AUDI | TT | TT 2006 | 8J | 09/2006 |  | 5x112 | 57,06 | 518 | 1995 | 52 | M14x1,50 | 17 | ENERGY | 8x19 | 19,00 | 8,00 | W8503420154 | 1 |  |  |  | 5x112 |  | 35 | 81710249 | L | S17D36 | B | LB56 | TÜV |  |  |  | YES |  |  | T | Teilegutachten (PB+VB) | 2 | Mods can be necessary to car | 225/35 R19----225/40 R19----235/35 R19----245/35 R19--- | AfterMarket OZ | MAX 720 KG | MATT BLACK + DIAMOND-CUT | X-Line | 8027529045833 | OZ | 14,50 |  |  | Serie L - ext.diam.75 mm | 593x593x274 | 1 | 118-155 | e1*2001/116*0369*.., e1*2001/116*0374*.., e1*2001/116*0375*.. | bar: Area 1
AUDI | TT | TT 2006 | 8J | 09/2006 |  | 5x112 | 57,06 | 518 | 1995 | 52 | M14x1,50 | 17 | ENERGY | 8x19 | 19,00 | 8,00 | W8503420254 | 1 |  |  |  | 5x112 |  | 48 | 81710249 | L | S17D36 | B | LB56 | TÜV |  |  | DK | YES |  |  | T | Teilegutachten (PB+VB) | 1 | No car modifications required | 225/35 R19----225/40 R19----235/35 R19----245/35 R19--- | AfterMarket OZ | MAX 690 KG | MATT BLACK + DIAMOND-CUT | X-Line | 8027529045840 | OZ | 14,30 |  |  | Serie L - ext.diam.75 mm | 593x593x274 | 1 | 118-155 | e1*2001/116*0369*.., e1*2001/116*0374*.., e1*2001/116*0375*.. | bar: Area 1
AUDI | TT | TT 2006 | 8J | 09/2006 |  | 5x112 | 57,06 | 518 | 1995 | 52 | M14x1,50 | 17 | ITALIA 150 | 8x19 | 19,00 | 8,00 | W01889203R4 | 1 |  |  |  | 5x112 |  | 35 | 81710451 | L | S17D36 | B |  | TÜV |  |  |  | YES |  |  | T | Teilegutachten (PB+VB) | 2 | Mods can be necessary to car | 225/35 R19----225/40 R19----235/35 R19----245/35 R19--- | AfterMarket OZ | MAX 750 KG | MATT RACE SILVER DIAMOND CUT | Racing | 8027529070347 | OZ | 13,31 |  |  | Serie L - ext.diam.75 mm | 592x592x274 | 1 | 118-155 | e1*2001/116*0369*.., e1*2001/116*0374*.., e1*2001/116*0375*.. | bar: Area 1
AUDI | TT | TT 2006 | 8J | 09/2006 |  | 5x112 | 57,06 | 518 | 1995 | 52 | M14x1,50 | 17 | ITALIA 150 | 8x19 | 19,00 | 8,00 | W0188920349 | 1 |  |  |  | 5x112 |  | 35 | 81710451 | L | S17D36 | B |  | TÜV |  |  |  | YES |  |  | T | Teilegutachten (PB+VB) | 2 | Mods can be necessary to car | 225/35 R19----225/40 R19----235/35 R19----245/35 R19--- | AfterMarket OZ | MAX 750 KG | MATT DARK GRAPHITE DIAMOND CUT | Racing | 8027529070330 | OZ | 13,31 |  |  | Serie L - ext.diam.75 mm | 592x592x274 | 1 | 118-155 | e1*2001/116*0369*.., e1*2001/116*0374*.., e1*2001/116*0375*.. | bar: Area 1
AUDI | TT | TT 2006 | 8J | 09/2006 |  | 5x112 | 57,06 | 518 | 1995 | 52 | M14x1,50 | 17 | ITALIA 150 | 8x19 | 19,00 | 8,00 | W01889204R4 | 1 |  |  |  | 5x112 |  | 48 | 81710451 | L | S17D36 | B |  | TÜV |  |  | DK | YES |  |  | T | Teilegutachten (PB+VB) | 1 | No car modifications required | 225/35 R19----225/40 R19----235/35 R19----245/35 R19--- | AfterMarket OZ | MAX 715 KG | MATT RACE SILVER DIAMOND CUT | Racing | 8027529070361 | OZ | 13,36 |  |  | Serie L - ext.diam.75 mm | 592x592x274 | 1 | 118-155 | e1*2001/116*0369*.., e1*2001/116*0374*.., e1*2001/116*0375*.. | bar: Area 1
AUDI | TT | TT 2006 | 8J | 09/2006 |  | 5x112 | 57,06 | 518 | 1995 | 52 | M14x1,50 | 17 | ITALIA 150 | 8x19 | 19,00 | 8,00 | W0188920449 | 1 |  |  |  | 5x112 |  | 48 | 81710451 | L | S17D36 | B |  | TÜV |  |  | DK | YES |  |  | T | Teilegutachten (PB+VB) | 1 | No car modifications required | 225/35 R19----225/40 R19----235/35 R19----245/35 R19--- | AfterMarket OZ | MAX 715 KG | MATT DARK GRAPHITE DIAMOND CUT | Racing | 8027529070354 | OZ | 13,36 |  |  | Serie L - ext.diam.75 mm | 592x592x274 | 1 | 118-155 | e1*2001/116*0369*.., e1*2001/116*0374*.., e1*2001/116*0375*.. | bar: Area 1
AUDI | TT | TT 2006 | 8J | 09/2006 |  | 5x112 | 57,06 | 518 | 1995 | 52 | M14x1,50 | 17 | LOUNGE 10 | 8x19 | 19,00 | 8,00 | W8505520254 | 1 | S | 20110726 | 20110825 | 5x112 |  | 35 | 81710451 | L | S17D36 | B |  | TÜV |  |  |  | YES |  |  | T | Teilegutachten (PB+VB) | 2 | Mods can be necessary to car | 225/35 R19----225/40 R19----235/35 R19----245/35 R19--- | AfterMarket OZ | MAX 750 KG | MATT BLACK + DIAMOND-CUT | X-Line | 8027529066036 | OZ | 14,31 |  |  | Serie L - ext.diam.75 mm | 593x593x274 | 1 | 118-155 | e1*2001/116*0369*.., e1*2001/116*0374*.., e1*2001/116*0375*.. | bar: Area 1
AUDI | TT | TT 2006 | 8J | 09/2006 |  | 5x112 | 57,06 | 518 | 1995 | 52 | M14x1,50 | 17 | LOUNGE 10 | 8x19 | 19,00 | 8,00 | W8505520275 | 1 | S | 20110726 | 20110825 | 5x112 |  | 35 | 81710451 | L | S17D36 | B |  | TÜV |  |  |  | YES |  |  | T | Teilegutachten (PB+VB) | 2 | Mods can be necessary to car | 225/35 R19----225/40 R19----235/35 R19----245/35 R19--- | AfterMarket OZ | MAX 750 KG | METAL SILVER + DIAMOND CUT | X-Line | 8027529066043 | OZ | 14,31 |  |  | Serie L - ext.diam.75 mm | 593x593x274 | 1 | 118-155 | e1*2001/116*0369*.., e1*2001/116*0374*.., e1*2001/116*0375*.. | bar: Area 1
AUDI | TT | TT 2006 | 8J | 09/2006 |  | 5x112 | 57,06 | 518 | 1995 | 52 | M14x1,50 | 17 | LOUNGE 10 | 8x19 | 19,00 | 8,00 | W8505520354 | 1 | S | 20110726 | 20110825 | 5x112 |  | 48 | 81710451 | L | S17D36 | B |  | TÜV |  |  | DK | YES |  |  | T | Teilegutachten (PB+VB) | 1 | No car modifications required | 225/35 R19----225/40 R19----235/35 R19----245/35 R19--- | AfterMarket OZ | MAX 725 KG | MATT BLACK + DIAMOND-CUT | X-Line | 8027529066050 | OZ | 14,31 |  |  | Serie L - ext.diam.75 mm | 593x593x274 | 1 | 118-155 | e1*2001/116*0369*.., e1*2001/116*0374*.., e1*2001/116*0375*.. | bar: Area 1
AUDI | TT | TT 2006 | 8J | 09/2006 |  | 5x112 | 57,06 | 518 | 1995 | 52 | M14x1,50 | 17 | LOUNGE 10 | 8x19 | 19,00 | 8,00 | W8505520375 | 1 | S | 20110726 | 20110825 | 5x112 |  | 48 | 81710451 | L | S17D36 | B |  | TÜV |  |  | DK | YES |  |  | T | Teilegutachten (PB+VB) | 1 | No car modifications required | 225/35 R19----225/40 R19----235/35 R19----245/35 R19--- | AfterMarket OZ | MAX 725 KG | METAL SILVER + DIAMOND CUT | X-Line | 8027529066067 | OZ | 14,31 |  |  | Serie L - ext.diam.75 mm | 593x593x274 | 1 | 118-155 | e1*2001/116*0369*.., e1*2001/116*0374*.., e1*2001/116*0375*.. | bar: Area 1
AUDI | TT | TT 2006 | 8J | 09/2006 |  | 5x112 | 57,06 | 518 | 1995 | 52 | M14x1,50 | 17 | SUPERTURISMO GT | 8x19 | 19,00 | 8,00 | W01690201P5 | 1 | S | 20121012 | 20121111 | 5x112 |  | 35 | 81710249 | L | S17D36 | B | LB56 | TÜV |  |  |  | YES |  |  | T | Teilegutachten (PB+VB) | 2 | Mods can be necessary to car | 225/35 R19----225/40 R19----235/35 R19----245/35 R19--- | AfterMarket OZ | MAX 705 KG | GRIGIO CORSA+BLACK LETTERING | Racing | 8027529081749 | OZ | 13,82 |  |  | Serie L - ext.diam.75 mm | 592x592x274 | 1 | 118-155 | e1*2001/116*0369*.., e1*2001/116*0374*.., e1*2001/116*0375*.. | bar: Area 1
AUDI | TT | TT 2006 | 8J | 09/2006 |  | 5x112 | 57,06 | 518 | 1995 | 52 | M14x1,50 | 17 | SUPERTURISMO GT | 8x19 | 19,00 | 8,00 | W0169020179 | 1 | S | 20080709 | 20080808 | 5x112 |  | 35 | 81710249 | L | S17D36 | B | LB56 | TÜV |  |  |  | YES |  |  | T | Teilegutachten (PB+VB) | 2 | Mods can be necessary to car | 225/35 R19----225/40 R19----235/35 R19----245/35 R19--- | AfterMarket OZ | MAX 705 KG | MATT BLACK + RED LETTERING | Racing | 8027529001174 | OZ | 13,82 |  |  | Serie L - ext.diam.75 mm | 592x592x274 | 1 | 118-155 | e1*2001/116*0369*.., e1*2001/116*0374*.., e1*2001/116*0375*.. | bar: Area 1
AUDI | TT | TT 2006 | 8J | 09/2006 |  | 5x112 | 57,06 | 518 | 1995 | 52 | M14x1,50 | 17 | SUPERTURISMO GT | 8x19 | 19,00 | 8,00 | W0169020182 | 1 | S | 20060907 | 20061007 | 5x112 |  | 35 | 81710249 | L | S17D36 | B | LB56 | TÜV |  |  |  | YES |  |  | T | Teilegutachten (PB+VB) | 2 | Mods can be necessary to car | 225/35 R19----225/40 R19----235/35 R19----245/35 R19--- | AfterMarket OZ | MAX 705 KG | RACE SILVER + BLACK LETTERING | Racing | 8027529001181 | OZ | 13,82 |  |  | Serie L - ext.diam.75 mm | 592x592x274 | 1 | 118-155 | e1*2001/116*0369*.., e1*2001/116*0374*.., e1*2001/116*0375*.. | bar: Area 1
AUDI | TT | TT 2006 | 8J | 09/2006 |  | 5x112 | 57,06 | 518 | 1995 | 52 | M14x1,50 | 17 | SUPERTURISMO GT | 8x19 | 19,00 | 8,00 | W01690206P5 | 1 | S | 20121012 | 20121111 | 5x112 |  | 48 | 81710249 | L | S17D36 | B | LB56 | TÜV |  |  | DK | YES |  |  | T | Teilegutachten (PB+VB) | 1 | No car modifications required | 225/35 R19----225/40 R19----235/35 R19----245/35 R19--- | AfterMarket OZ | MAX 650 KG | GRIGIO CORSA+BLACK LETTERING | Racing | 8027529081770 | OZ | 13,32 |  |  | Serie L - ext.diam.75 mm | 592x592x274 | 1 | 118-155 | e1*2001/116*0369*.., e1*2001/116*0374*.., e1*2001/116*0375*.. | bar: Area 1
AUDI | TT | TT 2006 | 8J | 09/2006 |  | 5x112 | 57,06 | 518 | 1995 | 52 | M14x1,50 | 17 | SUPERTURISMO GT | 8x19 | 19,00 | 8,00 | W0169020679 | 1 | S | 20080613 | 20080713 | 5x112 |  | 48 | 81710249 | L | S17D36 | B | LB56 | TÜV |  |  | DK | YES |  |  | T | Teilegutachten (PB+VB) | 1 | No car modifications required | 225/35 R19----225/40 R19----235/35 R19----245/35 R19--- | AfterMarket OZ | MAX 650 KG | MATT BLACK + RED LETTERING | Racing | 8027529001228 | OZ | 13,32 |  |  | Serie L - ext.diam.75 mm | 592x592x274 | 1 | 118-155 | e1*2001/116*0369*.., e1*2001/116*0374*.., e1*2001/116*0375*.. | bar: Area 1
AUDI | TT | TT 2006 | 8J | 09/2006 |  | 5x112 | 57,06 | 518 | 1995 | 52 | M14x1,50 | 17 | SUPERTURISMO GT | 8x19 | 19,00 | 8,00 | W0169020682 | 1 | S | 20061005 | 20061104 | 5x112 |  | 48 | 81710249 | L | S17D36 | B | LB56 | TÜV |  |  | DK | YES |  |  | T | Teilegutachten (PB+VB) | 1 | No car modifications required | 225/35 R19----225/40 R19----235/35 R19----245/35 R19--- | AfterMarket OZ | MAX 650 KG | RACE SILVER + BLACK LETTERING | Racing | 8027529001235 | OZ | 13,32 |  |  | Serie L - ext.diam.75 mm | 592x592x274 | 1 | 118-155 | e1*2001/116*0369*.., e1*2001/116*0374*.., e1*2001/116*0375*.. | bar: Area 1
AUDI | TT | TT 2006 | 8J | 09/2006 |  | 5x112 | 57,06 | 518 | 1995 | 52 | M14x1,50 | 17 | ULTRALEGGERA | 8x19 | 19,00 | 8,00 | W0171320253 | 1 | S | 20061207 | 20070106 | 5x112 |  | 45 | 81710249 | L | S17D36 | B | LB56 | TÜV |  |  | DK | YES |  |  | T | Teilegutachten (PB+VB) | 1 | No car modifications required | 225/35 R19----225/40 R19----235/35 R19----245/35 R19--- | AfterMarket OZ | MAX 680 KG | MATT BLACK | Racing | 8027529002157 | OZ | 10,91 |  |  | Serie L - ext.diam.75 mm | 592x592x274 | 1 | 118-155 | e1*2001/116*0369*.., e1*2001/116*0374*.., e1*2001/116*0375*.. | bar: Area 1
AUDI | TT | TT 2006 | 8J | 09/2006 |  | 5x112 | 57,06 | 518 | 1995 | 52 | M14x1,50 | 17 | ULTRALEGGERA | 8x19 | 19,00 | 8,00 | W0171320653 | 1 | S | 20100121 | 20100220 | 5x112 |  | 41 | 81710249 | L | S17D36 | B | LB56 | TÜV |  |  | DK | YES |  |  | T | Teilegutachten (PB+VB) |  |  | 225/35 R19----225/40 R19----235/35 R19----245/35 R19--- | AfterMarket OZ | MAX 680 KG | MATT BLACK | Racing | 8027529048742 | OZ | 10,91 |  |  | Serie L - ext.diam.75 mm | 592x592x274 | 1 | 118-155 | e1*2001/116*0369*.., e1*2001/116*0374*.., e1*2001/116*0375*.. | bar: Area 1
AUDI | TT | TT 2006 | 8J | 09/2006 |  | 5x112 | 57,06 | 518 | 1995 | 52 | M14x1,50 | 17 | ULTRALEGGERA | 8x19 | 19,00 | 8,00 | W0171320661 | 1 | S | 20081103 | 20081203 | 5x112 |  | 41 | 81710249 | L | S17D36 | B | LB56 | TÜV |  |  | DK | YES |  |  | T | Teilegutachten (PB+VB) |  |  | 225/35 R19----225/40 R19----235/35 R19----245/35 R19--- | AfterMarket OZ | MAX 680 KG | CHRYSTAL TITANIUM | Racing | 8027529002218 | OZ | 10,91 |  |  | Serie L - ext.diam.75 mm | 592x592x274 | 1 | 118-155 | e1*2001/116*0369*.., e1*2001/116*0374*.., e1*2001/116*0375*.. | bar: Area 1
AUDI | TT | TT 2006 | 8J | 09/2006 |  | 5x112 | 57,06 | 518 | 1995 | 52 | M14x1,50 | 17 | ULTRALEGGERA HLT | 8x19 | 19,00 | 8,00 | W01713201AN6 | 3 | S | 20120302 | 20120401 | 5x112 |  | 35 | 81710261 | XL | S17D36 | B | LB56 | TÜV |  |  |  | YES |  |  | T | Teilegutachten (PB+VB) | 2 | Mods can be necessary to car | 225/35 R19----225/40 R19----235/35 R19----245/35 R19--- | AfterMarket OZ | MAX 680 KG | MATT RACE SILVER | I-Tech | 8027529073195 | OZ | 11,04 |  |  | Serie XL - ext.diam.79 mm | 592x592x274 | 1 | 118-155 | e1*2001/116*0369*.., e1*2001/116*0374*.., e1*2001/116*0375*.. | bar: Area 1
AUDI | TT | TT 2006 | 8J | 09/2006 |  | 5x112 | 57,06 | 518 | 1995 | 52 | M14x1,50 | 17 | ULTRALEGGERA HLT | 8x19 | 19,00 | 8,00 | W01713201AP3 | 3 | S | 20121203 | 20130102 | 5x112 |  | 35 | 81710261 | XL | S17D36 | B | LB56 | TÜV |  |  |  | YES |  |  | T | Teilegutachten (PB+VB) | 2 | Mods can be necessary to car | 225/35 R19----225/40 R19----235/35 R19----245/35 R19--- | AfterMarket OZ | MAX 680 KG | ACID GREEN | I-Tech | 8027529083798 | OZ | 11,04 |  |  | Serie XL - ext.diam.79 mm | 592x592x274 | 1 | 118-155 | e1*2001/116*0369*.., e1*2001/116*0374*.., e1*2001/116*0375*.. | bar: Area 1
AUDI | TT | TT 2006 | 8J | 09/2006 |  | 5x112 | 57,06 | 518 | 1995 | 52 | M14x1,50 | 17 | ULTRALEGGERA HLT | 8x19 | 19,00 | 8,00 | W01713201A22 | 3 | S | 20120302 | 20120401 | 5x112 |  | 35 | 81710261 | XL | S17D36 | B | LB56 | TÜV |  |  |  | YES |  |  | T | Teilegutachten (PB+VB) | 2 | Mods can be necessary to car | 225/35 R19----225/40 R19----235/35 R19----245/35 R19--- | AfterMarket OZ | MAX 680 KG | MATT GRAPHIT SILVER | I-Tech | 8027529073188 | OZ | 11,04 |  |  | Serie XL - ext.diam.79 mm | 592x592x274 | 1 | 118-155 | e1*2001/116*0369*.., e1*2001/116*0374*.., e1*2001/116*0375*.. | bar: Area 1
AUDI | TT | TT 2006 | 8J | 09/2006 |  | 5x112 | 57,06 | 518 | 1995 | 52 | M14x1,50 | 17 | ULTRALEGGERA HLT | 8x19 | 19,00 | 8,00 | W01713201A30 | 3 | S | 20120302 | 20120401 | 5x112 |  | 35 | 81710261 | XL | S17D36 | B | LB56 | TÜV |  |  |  | YES |  |  | T | Teilegutachten (PB+VB) | 2 | Mods can be necessary to car | 225/35 R19----225/40 R19----235/35 R19----245/35 R19--- | AfterMarket OZ | MAX 680 KG | WHITE | I-Tech | 8027529073140 | OZ | 11,04 |  |  | Serie XL - ext.diam.79 mm | 592x592x274 | 1 | 118-155 | e1*2001/116*0369*.., e1*2001/116*0374*.., e1*2001/116*0375*.. | bar: Area 1
AUDI | TT | TT 2006 | 8J | 09/2006 |  | 5x112 | 57,06 | 518 | 1995 | 52 | M14x1,50 | 17 | ULTRALEGGERA HLT | 8x19 | 19,00 | 8,00 | W01713201A53 | 1 | S | 20120302 | 20120401 | 5x112 |  | 35 | 81710261 | XL | S17D36 | B | LB56 | TÜV |  |  |  | YES |  |  | T | Teilegutachten (PB+VB) | 2 | Mods can be necessary to car | 225/35 R19----225/40 R19----235/35 R19----245/35 R19--- | AfterMarket OZ | MAX 680 KG | MATT BLACK | I-Tech | 8027529073133 | OZ | 10,99 |  |  | Serie XL - ext.diam.79 mm | 592x592x274 | 1 | 118-155 | e1*2001/116*0369*.., e1*2001/116*0374*.., e1*2001/116*0375*.. | bar: Area 1
AUDI | TT | TT 2006 | 8J | 09/2006 |  | 5x112 | 57,06 | 518 | 1995 | 52 | M14x1,50 | 17 | ULTRALEGGERA HLT | 8x19 | 19,00 | 8,00 | W01713201A71 | 3 | S | 20120302 | 20120401 | 5x112 |  | 35 | 81710261 | XL | S17D36 | B | LB56 | TÜV |  |  |  | YES |  |  | T | Teilegutachten (PB+VB) | 2 | Mods can be necessary to car | 225/35 R19----225/40 R19----235/35 R19----245/35 R19--- | AfterMarket OZ | MAX 680 KG | ORANGE | I-Tech | 8027529073164 | OZ | 11,04 |  |  | Serie XL - ext.diam.79 mm | 592x592x274 | 1 | 118-155 | e1*2001/116*0369*.., e1*2001/116*0374*.., e1*2001/116*0375*.. | bar: Area 1
AUDI | TT | TT 2006 | 8J | 09/2006 |  | 5x112 | 57,06 | 518 | 1995 | 52 | M14x1,50 | 17 | ULTRALEGGERA HLT | 8x19 | 19,00 | 8,00 | W01713201A76 | 3 | S | 20120302 | 20120401 | 5x112 |  | 35 | 81710261 | XL | S17D36 | B | LB56 | TÜV |  |  |  | YES |  |  | T | Teilegutachten (PB+VB) | 2 | Mods can be necessary to car | 225/35 R19----225/40 R19----235/35 R19----245/35 R19--- | AfterMarket OZ | MAX 680 KG | RACE GOLD | I-Tech | 8027529073171 | OZ | 11,04 |  |  | Serie XL - ext.diam.79 mm | 592x592x274 | 1 | 118-155 | e1*2001/116*0369*.., e1*2001/116*0374*.., e1*2001/116*0375*.. | bar: Area 1
AUDI | TT | TT 2006 | 8J | 09/2006 |  | 5x112 | 57,06 | 518 | 1995 | 52 | M14x1,50 | 17 | ULTRALEGGERA HLT | 8x19 | 19,00 | 8,00 | W01713201A84 | 3 | S | 20120302 | 20120401 | 5x112 |  | 35 | 81710261 | XL | S17D36 | B | LB56 | TÜV |  |  |  | YES |  |  | T | Teilegutachten (PB+VB) | 2 | Mods can be necessary to car | 225/35 R19----225/40 R19----235/35 R19----245/35 R19--- | AfterMarket OZ | MAX 680 KG | RED | I-Tech | 8027529073157 | OZ | 11,04 |  |  | Serie XL - ext.diam.79 mm | 592x592x274 | 1 | 118-155 | e1*2001/116*0369*.., e1*2001/116*0374*.., e1*2001/116*0375*.. | bar: Area 1
AUDI | TT | TT 2006 | 8J | 09/2006 |  | 5x112 | 57,06 | 518 | 1995 | 52 | M14x1,50 | 17 | ULTRALEGGERA HLT | 8x19 | 19,00 | 8,00 | W01713202AN6 | 3 | S | 20120302 | 20120401 | 5x112 |  | 45 | 81710249 | L | S17D36 | B | LB56 | TÜV |  |  | DK | YES |  |  | T | Teilegutachten (PB+VB) | 1 | No car modifications required | 225/35 R19----225/40 R19----235/35 R19----245/35 R19--- | AfterMarket OZ | MAX 680 KG | MATT RACE SILVER | I-Tech | 8027529073263 | OZ | 11,04 |  |  | Serie L - ext.diam.75 mm | 592x592x274 | 1 | 118-155 | e1*2001/116*0369*.., e1*2001/116*0374*.., e1*2001/116*0375*.. | bar: Area 1
AUDI | TT | TT 2006 | 8J | 09/2006 |  | 5x112 | 57,06 | 518 | 1995 | 52 | M14x1,50 | 17 | ULTRALEGGERA HLT | 8x19 | 19,00 | 8,00 | W01713202AP3 | 3 | S | 20121203 | 20130102 | 5x112 |  | 45 | 81710249 | L | S17D36 | B | LB56 | TÜV |  |  | DK | YES |  |  | T | Teilegutachten (PB+VB) | 1 | No car modifications required | 225/35 R19----225/40 R19----235/35 R19----245/35 R19--- | AfterMarket OZ | MAX 680 KG | ACID GREEN | I-Tech | 8027529083804 | OZ | 11,04 |  |  | Serie L - ext.diam.75 mm | 592x592x274 | 1 | 118-155 | e1*2001/116*0369*.., e1*2001/116*0374*.., e1*2001/116*0375*.. | bar: Area 1
AUDI | TT | TT 2006 | 8J | 09/2006 |  | 5x112 | 57,06 | 518 | 1995 | 52 | M14x1,50 | 17 | ULTRALEGGERA HLT | 8x19 | 19,00 | 8,00 | W01713202A22 | 3 | S | 20120302 | 20120401 | 5x112 |  | 45 | 81710249 | L | S17D36 | B | LB56 | TÜV |  |  | DK | YES |  |  | T | Teilegutachten (PB+VB) | 1 | No car modifications required | 225/35 R19----225/40 R19----235/35 R19----245/35 R19--- | AfterMarket OZ | MAX 680 KG | MATT GRAPHIT SILVER | I-Tech | 8027529073256 | OZ | 11,04 |  |  | Serie L - ext.diam.75 mm | 592x592x274 | 1 | 118-155 | e1*2001/116*0369*.., e1*2001/116*0374*.., e1*2001/116*0375*.. | bar: Area 1
AUDI | TT | TT 2006 | 8J | 09/2006 |  | 5x112 | 57,06 | 518 | 1995 | 52 | M14x1,50 | 17 | ULTRALEGGERA HLT | 8x19 | 19,00 | 8,00 | W01713202A30 | 3 | S | 20120302 | 20120401 | 5x112 |  | 45 | 81710249 | L | S17D36 | B | LB56 | TÜV |  |  | DK | YES |  |  | T | Teilegutachten (PB+VB) | 1 | No car modifications required | 225/35 R19----225/40 R19----235/35 R19----245/35 R19--- | AfterMarket OZ | MAX 680 KG | WHITE | I-Tech | 8027529073218 | OZ | 11,04 |  |  | Serie L - ext.diam.75 mm | 592x592x274 | 1 | 118-155 | e1*2001/116*0369*.., e1*2001/116*0374*.., e1*2001/116*0375*.. | bar: Area 1
AUDI | TT | TT 2006 | 8J | 09/2006 |  | 5x112 | 57,06 | 518 | 1995 | 52 | M14x1,50 | 17 | ULTRALEGGERA HLT | 8x19 | 19,00 | 8,00 | W01713202A53 | 1 | S | 20120302 | 20120401 | 5x112 |  | 45 | 81710249 | L | S17D36 | B | LB56 | TÜV |  |  | DK | YES |  |  | T | Teilegutachten (PB+VB) | 1 | No car modifications required | 225/35 R19----225/40 R19----235/35 R19----245/35 R19--- | AfterMarket OZ | MAX 680 KG | MATT BLACK | I-Tech | 8027529073201 | OZ | 10,91 |  |  | Serie L - ext.diam.75 mm | 592x592x274 | 1 | 118-155 | e1*2001/116*0369*.., e1*2001/116*0374*.., e1*2001/116*0375*.. | bar: Area 1
AUDI | TT | TT 2006 | 8J | 09/2006 |  | 5x112 | 57,06 | 518 | 1995 | 52 | M14x1,50 | 17 | ULTRALEGGERA HLT | 8x19 | 19,00 | 8,00 | W01713202A71 | 3 | S | 20120302 | 20120401 | 5x112 |  | 45 | 81710249 | L | S17D36 | B | LB56 | TÜV |  |  | DK | YES |  |  | T | Teilegutachten (PB+VB) | 1 | No car modifications required | 225/35 R19----225/40 R19----235/35 R19----245/35 R19--- | AfterMarket OZ | MAX 680 KG | ORANGE | I-Tech | 8027529073232 | OZ | 11,04 |  |  | Serie L - ext.diam.75 mm | 592x592x274 | 1 | 118-155 | e1*2001/116*0369*.., e1*2001/116*0374*.., e1*2001/116*0375*.. | bar: Area 1
AUDI | TT | TT 2006 | 8J | 09/2006 |  | 5x112 | 57,06 | 518 | 1995 | 52 | M14x1,50 | 17 | ULTRALEGGERA HLT | 8x19 | 19,00 | 8,00 | W01713202A76 | 3 | S | 20120302 | 20120401 | 5x112 |  | 45 | 81710249 | L | S17D36 | B | LB56 | TÜV |  |  | DK | YES |  |  | T | Teilegutachten (PB+VB) | 1 | No car modifications required | 225/35 R19----225/40 R19----235/35 R19----245/35 R19--- | AfterMarket OZ | MAX 680 KG | RACE GOLD | I-Tech | 8027529073249 | OZ | 11,04 |  |  | Serie L - ext.diam.75 mm | 592x592x274 | 1 | 118-155 | e1*2001/116*0369*.., e1*2001/116*0374*.., e1*2001/116*0375*.. | bar: Area 1
AUDI | TT | TT 2006 | 8J | 09/2006 |  | 5x112 | 57,06 | 518 | 1995 | 52 | M14x1,50 | 17 | ULTRALEGGERA HLT | 8x19 | 19,00 | 8,00 | W01713202A84 | 3 | S | 20120302 | 20120401 | 5x112 |  | 45 | 81710249 | L | S17D36 | B | LB56 | TÜV |  |  | DK | YES |  |  | T | Teilegutachten (PB+VB) | 1 | No car modifications required | 225/35 R19----225/40 R19----235/35 R19----245/35 R19--- | AfterMarket OZ | MAX 680 KG | RED | I-Tech | 8027529073225 | OZ | 11,04 |  |  | Serie L - ext.diam.75 mm | 592x592x274 | 1 | 118-155 | e1*2001/116*0369*.., e1*2001/116*0374*.., e1*2001/116*0375*.. | bar: Area 1
AUDI | TT | TT 2006 | 8J | 09/2006 |  | 5x112 | 57,06 | 518 | 1995 | 52 | M14x1,50 | 17 | ULTRALEGGERA HLT | 8x19 | 19,00 | 8,00 | W01713206AN6 | 3 | S | 20120302 | 20120401 | 5x112 |  | 41 | 81710249 | L | S17D36 | B | LB56 | TÜV |  |  | DK | YES |  |  | T | Teilegutachten (PB+VB) |  |  | 225/35 R19----225/40 R19----235/35 R19----245/35 R19--- | AfterMarket OZ | MAX 680 KG | MATT RACE SILVER | I-Tech | 8027529073331 | OZ | 11,04 |  |  | Serie L - ext.diam.75 mm | 592x592x274 | 1 | 118-155 | e1*2001/116*0369*.., e1*2001/116*0374*.., e1*2001/116*0375*.. | bar: Area 1
AUDI | TT | TT 2006 | 8J | 09/2006 |  | 5x112 | 57,06 | 518 | 1995 | 52 | M14x1,50 | 17 | ULTRALEGGERA HLT | 8x19 | 19,00 | 8,00 | W01713206AP3 | 3 | S | 20121203 | 20130102 | 5x112 |  | 41 | 81710249 | L | S17D36 | B | LB56 | TÜV |  |  | DK | YES |  |  | T | Teilegutachten (PB+VB) |  |  | 225/35 R19----225/40 R19----235/35 R19----245/35 R19--- | AfterMarket OZ | MAX 680 KG | ACID GREEN | I-Tech | 8027529083811 | OZ | 11,04 |  |  | Serie L - ext.diam.75 mm | 592x592x274 | 1 | 118-155 | e1*2001/116*0369*.., e1*2001/116*0374*.., e1*2001/116*0375*.. | bar: Area 1
AUDI | TT | TT 2006 | 8J | 09/2006 |  | 5x112 | 57,06 | 518 | 1995 | 52 | M14x1,50 | 17 | ULTRALEGGERA HLT | 8x19 | 19,00 | 8,00 | W01713206A22 | 3 | S | 20120302 | 20120401 | 5x112 |  | 41 | 81710249 | L | S17D36 | B | LB56 | TÜV |  |  | DK | YES |  |  | T | Teilegutachten (PB+VB) |  |  | 225/35 R19----225/40 R19----235/35 R19----245/35 R19--- | AfterMarket OZ | MAX 680 KG | MATT GRAPHIT SILVER | I-Tech | 8027529073324 | OZ | 11,04 |  |  | Serie L - ext.diam.75 mm | 592x592x274 | 1 | 118-155 | e1*2001/116*0369*.., e1*2001/116*0374*.., e1*2001/116*0375*.. | bar: Area 1
AUDI | TT | TT 2006 | 8J | 09/2006 |  | 5x112 | 57,06 | 518 | 1995 | 52 | M14x1,50 | 17 | ULTRALEGGERA HLT | 8x19 | 19,00 | 8,00 | W01713206A30 | 3 | S | 20120302 | 20120401 | 5x112 |  | 41 | 81710249 | L | S17D36 | B | LB56 | TÜV |  |  | DK | YES |  |  | T | Teilegutachten (PB+VB) |  |  | 225/35 R19----225/40 R19----235/35 R19----245/35 R19--- | AfterMarket OZ | MAX 680 KG | WHITE | I-Tech | 8027529073287 | OZ | 11,04 |  |  | Serie L - ext.diam.75 mm | 592x592x274 | 1 | 118-155 | e1*2001/116*0369*.., e1*2001/116*0374*.., e1*2001/116*0375*.. | bar: Area 1
AUDI | TT | TT 2006 | 8J | 09/2006 |  | 5x112 | 57,06 | 518 | 1995 | 52 | M14x1,50 | 17 | ULTRALEGGERA HLT | 8x19 | 19,00 | 8,00 | W01713206A53 | 1 | S | 20120302 | 20120401 | 5x112 |  | 41 | 81710249 | L | S17D36 | B | LB56 | TÜV |  |  | DK | YES |  |  | T | Teilegutachten (PB+VB) |  |  | 225/35 R19----225/40 R19----235/35 R19----245/35 R19--- | AfterMarket OZ | MAX 680 KG | MATT BLACK | I-Tech | 8027529073270 | OZ | 10,91 |  |  | Serie L - ext.diam.75 mm | 592x592x274 | 1 | 118-155 | e1*2001/116*0369*.., e1*2001/116*0374*.., e1*2001/116*0375*.. | bar: Area 1
AUDI | TT | TT 2006 | 8J | 09/2006 |  | 5x112 | 57,06 | 518 | 1995 | 52 | M14x1,50 | 17 | ULTRALEGGERA HLT | 8x19 | 19,00 | 8,00 | W01713206A71 | 3 | S | 20120302 | 20120401 | 5x112 |  | 41 | 81710249 | L | S17D36 | B | LB56 | TÜV |  |  | DK | YES |  |  | T | Teilegutachten (PB+VB) |  |  | 225/35 R19----225/40 R19----235/35 R19----245/35 R19--- | AfterMarket OZ | MAX 680 KG | ORANGE | I-Tech | 8027529073300 | OZ | 11,04 |  |  | Serie L - ext.diam.75 mm | 592x592x274 | 1 | 118-155 | e1*2001/116*0369*.., e1*2001/116*0374*.., e1*2001/116*0375*.. | bar: Area 1
AUDI | TT | TT 2006 | 8J | 09/2006 |  | 5x112 | 57,06 | 518 | 1995 | 52 | M14x1,50 | 17 | ULTRALEGGERA HLT | 8x19 | 19,00 | 8,00 | W01713206A76 | 3 | S | 20120302 | 20120401 | 5x112 |  | 41 | 81710249 | L | S17D36 | B | LB56 | TÜV |  |  | DK | YES |  |  | T | Teilegutachten (PB+VB) |  |  | 225/35 R19----225/40 R19----235/35 R19----245/35 R19--- | AfterMarket OZ | MAX 680 KG | RACE GOLD | I-Tech | 8027529073317 | OZ | 11,04 |  |  | Serie L - ext.diam.75 mm | 592x592x274 | 1 | 118-155 | e1*2001/116*0369*.., e1*2001/116*0374*.., e1*2001/116*0375*.. | bar: Area 1
AUDI | TT | TT 2006 | 8J | 09/2006 |  | 5x112 | 57,06 | 518 | 1995 | 52 | M14x1,50 | 17 | ULTRALEGGERA HLT | 8x19 | 19,00 | 8,00 | W01713206A84 | 3 | S | 20120302 | 20120401 | 5x112 |  | 41 | 81710249 | L | S17D36 | B | LB56 | TÜV |  |  | DK | YES |  |  | T | Teilegutachten (PB+VB) |  |  | 225/35 R19----225/40 R19----235/35 R19----245/35 R19--- | AfterMarket OZ | MAX 680 KG | RED | I-Tech | 8027529073294 | OZ | 11,04 |  |  | Serie L - ext.diam.75 mm | 592x592x274 | 1 | 118-155 | e1*2001/116*0369*.., e1*2001/116*0374*.., e1*2001/116*0375*.. | bar: Area 1
AUDI | TT | TT 2006 | 8J | 09/2006 |  | 5x112 | 57,06 | 518 | 1995 | 52 | M14x1,50 | 17 | VERSILIA | 8x19 | 19,00 | 8,00 | W01840201N6 | 1 |  |  |  | 5x112 |  | 35 | 81710249 | L | S17D36 | B | LB56 | TÜV |  |  |  | YES |  |  | T | Teilegutachten (PB+VB) | 2 | Mods can be necessary to car | 225/35 R19----225/40 R19----235/35 R19----245/35 R19--- | AfterMarket OZ | MAX 775 KG | MATT RACE SILVER | All-Terrain | 8027529052282 | OZ | 16,42 |  |  | Serie L - ext.diam.75 mm | 592x592x274 | 1 | 118-155 | e1*2001/116*0369*.., e1*2001/116*0374*.., e1*2001/116*0375*.. | bar: Area 1
AUDI | TT | TT 2006 | 8J | 09/2006 |  | 5x112 | 57,06 | 518 | 1995 | 52 | M14x1,50 | 17 | VERSILIA | 8x19 | 19,00 | 8,00 | W0184020154 | 1 |  |  |  | 5x112 |  | 35 | 81710249 | L | S17D36 | B | LB56 | TÜV |  |  |  | YES |  |  | T | Teilegutachten (PB+VB) | 2 | Mods can be necessary to car | 225/35 R19----225/40 R19----235/35 R19----245/35 R19--- | AfterMarket OZ | MAX 775 KG | MATT BLACK + DIAMOND-CUT | All-Terrain | 8027529039375 | OZ | 16,42 |  |  | Serie L - ext.diam.75 mm | 592x592x274 | 1 | 118-155 | e1*2001/116*0369*.., e1*2001/116*0374*.., e1*2001/116*0375*.. | bar: Area 1
AUDI | TT | TT 2006 | 8J | 09/2006 |  | 5x112 | 57,06 | 518 | 1995 | 52 | M14x1,50 | 17 | VERSILIA | 8x19 | 19,00 | 8,00 | W01840202N6 | 1 |  |  |  | 5x112 |  | 48 | 81710249 | L | S17D36 | B | LB56 | TÜV |  |  | DK | YES |  |  | T | Teilegutachten (PB+VB) | 1 | No car modifications required | 225/35 R19----225/40 R19----235/35 R19----245/35 R19--- | AfterMarket OZ | MAX 670 KG | MATT RACE SILVER | All-Terrain | 8027529052299 | OZ | 15,92 |  |  | Serie L - ext.diam.75 mm | 592x592x274 | 1 | 118-155 | e1*2001/116*0369*.., e1*2001/116*0374*.., e1*2001/116*0375*.. | bar: Area 1
AUDI | TT | TT 2006 | 8J | 09/2006 |  | 5x112 | 57,06 | 518 | 1995 | 52 | M14x1,50 | 17 | VERSILIA | 8x19 | 19,00 | 8,00 | W0184020254 | 1 |  |  |  | 5x112 |  | 48 | 81710249 | L | S17D36 | B | LB56 | TÜV |  |  | DK | YES |  |  | T | Teilegutachten (PB+VB) | 1 | No car modifications required | 225/35 R19----225/40 R19----235/35 R19----245/35 R19--- | AfterMarket OZ | MAX 670 KG | MATT BLACK + DIAMOND-CUT | All-Terrain | 8027529039399 | OZ | 15,92 |  |  | Serie L - ext.diam.75 mm | 592x592x274 | 1 | 118-155 | e1*2001/116*0369*.., e1*2001/116*0374*.., e1*2001/116*0375*.. | bar: Area 1
AUDI | TT | TT 2006 | 8J | 09/2006 |  | 5x112 | 57,06 | 518 | 1995 | 52 | M14x1,50 | 17 | X5B | 8x19 | 19,00 | 8,00 | W85069201N5 | 1 | S | 20121005 | 20121104 | 5x112 |  | 35 | 81710451 | L | S17D36 | B | [5 empty] | YES |  |  | T | Teilegutachten (PB+VB) | 2 | Mods can be necessary to car | 225/35 R19----225/40 R19----235/35 R19----245/35 R19--- | AfterMarket OZ | MAX 730 KG | MATT GRAPHITE DIAMOND CUT | X-Line | 8027529079838 | OZ | 14,01 |  |  | Serie L - ext.diam.75 mm | 593x593x274 | 1 | 118-155 | e1*2001/116*0369*.., e1*2001/116*0374*.., e1*2001/116*0375*.. | bar: Area 1
AUDI | TT | TT 2006 | 8J | 09/2006 |  | 5x112 | 57,06 | 518 | 1995 | 52 | M14x1,50 | 17 | X5B | 8x19 | 19,00 | 8,00 | W85069202N5 | 1 | S | 20121005 | 20121104 | 5x112 |  | 48 | 81710451 | L | S17D36 | B |  |  |  |  | DK | YES |  |  | T | Teilegutachten (PB+VB) | 1 | No car modifications required | 225/35 R19----225/40 R19----235/35 R19----245/35 R19--- | AfterMarket OZ | MAX 730 KG | MATT GRAPHITE DIAMOND CUT | X-Line | 8027529079845 | OZ | 13,61 |  |  | Serie L - ext.diam.75 mm | 593x593x274 | 1 | 118-155 | e1*2001/116*0369*.., e1*2001/116*0374*.., e1*2001/116*0375*.. | bar: Area 1
AUDI | TT | TT 2006 | 8J | 09/2006 |  | 5x112 | 57,06 | 518 | 1995 | 52 | M14x1,50 | 17 | EGO | 8½x19 | 19,00 | 8,50 | W8504820354 | 1 |  |  |  | 5x112 |  | 38 | 81710451 | L | S17D36 | B |  | TÜV |  |  |  | YES |  |  | T | Teilegutachten (PB+VB) | 2 | Mods can be necessary to car | 225/35 R19---TCOMBI-225/40 R19---TCOMBI-235/35 R19---TCOMBI-245/35 R19----255/30 R19---TCOMBI-255/35 R19---TCOMBI | AfterMarket OZ | MAX 750 KG | MATT BLACK + DIAMOND-CUT | X-Line | 8027529065565 | OZ | 14,31 |  |  | Serie L - ext.diam.75 mm | 593x593x287 | 1 | 118-155 | e1*2001/116*0369*.., e1*2001/116*0374*.., e1*2001/116*0375*.. | bar: Area 1
AUDI | TT | TT 2006 | 8J | 09/2006 |  | 5x112 | 57,06 | 518 | 1995 | 52 | M14x1,50 | 17 | EGO | 8½x19 | 19,00 | 8,50 | W8504820454 | 1 |  |  |  | 5x112 |  | 44 | 81710451 | L | S17D36 | B |  | TÜV |  |  | DK | YES |  |  | T | Teilegutachten (PB+VB) | 2 | Mods can be necessary to car | 225/35 R19---TCOMBI-225/40 R19---TCOMBI-235/35 R19---TCOMBI-245/35 R19----255/30 R19---TCOMBI-255/35 R19---TCOMBI | AfterMarket OZ | MAX 750 KG | MATT BLACK + DIAMOND-CUT | X-Line | 8027529065572 | OZ | 14,31 |  |  | Serie L - ext.diam.75 mm | 593x593x287 | 1 | 118-155 | e1*2001/116*0369*.., e1*2001/116*0374*.., e1*2001/116*0375*.. | bar: Area 1
AUDI | TT | TT 2006 | 8J | 09/2006 |  | 5x112 | 57,06 | 518 | 1995 | 52 | M14x1,50 | 17 | QUARANTA | 8½x19 | 19,00 | 8,50 | W01857203G2 | 1 |  |  |  | 5x112 |  | 38 | 81710249 | L | S17D36 | B |  | TÜV |  |  | DK | YES |  |  | T | Teilegutachten (PB+VB) | 2 | Mods can be necessary to car | 225/35 R19---TCOMBI-225/40 R19---TCOMBI-235/35 R19---TCOMBI-245/35 R19----255/30 R19---TCOMBI-255/35 R19---TCOMBI | AfterMarket OZ | MAX 730 KG | GRIGIO CORSA DIAMANTATO | Via Veneto | 8027529052589 | OZ | 13,81 |  |  | Serie L - ext.diam.75 mm | 592x592x286 | 1 | 118-155 | e1*2001/116*0369*.., e1*2001/116*0374*.., e1*2001/116*0375*.. | bar: Area 1
AUDI | TT | TT 2006 | 8J | 09/2006 |  | 5x112 | 57,06 | 518 | 1995 | 52 | M14x1,50 | 17 | QUARANTA | 8½x19 | 19,00 | 8,50 | W01857204G2 | 1 |  |  |  | 5x112 |  | 44 | 81710249 | L | S17D36 | B |  | TÜV |  |  | DK | YES |  |  | T | Teilegutachten (PB+VB) | 2 | Mods can be necessary to car | 225/35 R19---TCOMBI-225/40 R19---TCOMBI-235/35 R19---TCOMBI-245/35 R19----255/30 R19---TCOMBI-255/35 R19---TCOMBI | AfterMarket OZ | MAX 675 KG | GRIGIO CORSA DIAMANTATO | Via Veneto | 8027529052596 | OZ | 13,71 |  |  | Serie L - ext.diam.75 mm | 592x592x286 | 1 | 118-155 | e1*2001/116*0369*.., e1*2001/116*0374*.., e1*2001/116*0375*.. | bar: Area 1
AUDI | TT | TT 2006 | 8J | 09/2006 |  | 5x112 | 57,06 | 518 | 1995 | 52 | M14x1,50 | 17 | SUPERFORGIATA | 8½x19 | 19,00 | 8,50 | W04050009G3 | 3 | S | 20120206 | 20120307 | 5x112 |  | 48 |  |  | S17D36 | B |  | TÜV |  |  | DK | YES |  |  | T | Teilegutachten (PB+VB) | 1 | No car modifications required | 225/35 R19---TCOMBI-225/40 R19---TCOMBI-235/35 R19---TCOMBI-245/35 R19----255/30 R19---TCOMBI-255/35 R19---TCOMBI | AfterMarket OZ | MAX 580 KG | GRIGIO CORSA CON SCRITTE DI FRESATURA | I-Tech | 8027529072839 | OZ | 9,72 |  | 57,06 |  | 592x592x286 | 1 | 118-155 | e1*2001/116*0369*.., e1*2001/116*0374*.., e1*2001/116*0375*.. | bar: Area 1
AUDI | TT | TT 2006 | 8J | 09/2006 |  | 5x112 | 57,06 | 518 | 1995 | 52 | M14x1,50 | 17 | SUPERFORGIATA | 8½x19 | 19,00 | 8,50 | W04050009N7 | 3 | S | 20120206 | 20120307 | 5x112 |  | 48 |  |  | S17D36 | B |  | TÜV |  |  | DK | YES |  |  | T | Teilegutachten (PB+VB) | 1 | No car modifications required | 225/35 R19---TCOMBI-225/40 R19---TCOMBI-235/35 R19---TCOMBI-245/35 R19----255/30 R19---TCOMBI-255/35 R19---TCOMBI | AfterMarket OZ | MAX 580 KG | MATT BLACK CON SCRITTE DI FRESATURA | I-Tech | 8027529072822 | OZ | 9,72 |  | 57,06 |  | 592x592x286 | 1 | 118-155 | e1*2001/116*0369*.., e1*2001/116*0374*.., e1*2001/116*0375*.. | bar: Area 1
AUDI | TT | TT 2006 | 8J | 09/2006 |  | 5x112 | 57,06 | 518 | 1995 | 52 | M14x1,50 | 17 | SUPERTURISMO LM | 8½x19 | 19,00 | 8,50 | W0185220319 | 1 |  |  |  | 5x112 |  | 38 | 81710249 | L | S17D36 | B | LB56 | TÜV |  |  | DK | YES |  |  | T | Teilegutachten (PB+VB) | 2 | Mods can be necessary to car | 225/35 R19---TCOMBI-225/40 R19---TCOMBI-235/35 R19---TCOMBI-245/35 R19----255/30 R19---TCOMBI-255/35 R19---TCOMBI | AfterMarket OZ | MAX 725 KG | MATT RACE SILVER + BLACK LETTERING | Racing | 8027529043624 | OZ | 13,21 |  |  | Serie L - ext.diam.75 mm | 592x592x286 | 1 | 118-155 | e1*2001/116*0369*.., e1*2001/116*0374*.., e1*2001/116*0375*.. | bar: Area 1
AUDI | TT | TT 2006 | 8J | 09/2006 |  | 5x112 | 57,06 | 518 | 1995 | 52 | M14x1,50 | 17 | SUPERTURISMO LM | 8½x19 | 19,00 | 8,50 | W0185220346 | 1 |  |  |  | 5x112 |  | 38 | 81710249 | L | S17D36 | B | LB56 | TÜV |  |  | DK | YES |  |  | T | Teilegutachten (PB+VB) | 2 | Mods can be necessary to car | 225/35 R19---TCOMBI-225/40 R19---TCOMBI-235/35 R19---TCOMBI-245/35 R19----255/30 R19---TCOMBI-255/35 R19---TCOMBI | AfterMarket OZ | MAX 725 KG | MATT GRAPHITE + SILVER LETTERING | Racing | 8027529043631 | OZ | 13,21 |  |  | Serie L - ext.diam.75 mm | 592x592x286 | 1 | 118-155 | e1*2001/116*0369*.., e1*2001/116*0374*.., e1*2001/116*0375*.. | bar: Area 1
AUDI | TT | TT 2006 | 8J | 09/2006 |  | 5x112 | 57,06 | 518 | 1995 | 52 | M14x1,50 | 17 | SUPERTURISMO LM | 8½x19 | 19,00 | 8,50 | W0185220919 | 1 |  |  |  | 5x112 |  | 44 | 81710249 | L | S17D36 | B | LB56 | TÜV |  |  | DK | YES |  |  | T | Teilegutachten (PB+VB) | 2 | Mods can be necessary to car | 225/35 R19---TCOMBI-225/40 R19---TCOMBI-235/35 R19---TCOMBI-245/35 R19----255/30 R19---TCOMBI-255/35 R19---TCOMBI | AfterMarket OZ | MAX 690 KG | MATT RACE SILVER + BLACK LETTERING | Racing | 8027529043747 | OZ | 13,01 |  |  | Serie L - ext.diam.75 mm | 592x592x286 | 1 | 118-155 | e1*2001/116*0369*.., e1*2001/116*0374*.., e1*2001/116*0375*.. | bar: Area 1
AUDI | TT | TT 2006 | 8J | 09/2006 |  | 5x112 | 57,06 | 518 | 1995 | 52 | M14x1,50 | 17 | SUPERTURISMO LM | 8½x19 | 19,00 | 8,50 | W0185220946 | 1 |  |  |  | 5x112 |  | 44 | 81710249 | L | S17D36 | B | LB56 | TÜV |  |  | DK | YES |  |  | T | Teilegutachten (PB+VB) | 2 | Mods can be necessary to car | 225/35 R19---TCOMBI-225/40 R19---TCOMBI-235/35 R19---TCOMBI-245/35 R19----255/30 R19---TCOMBI-255/35 R19---TCOMBI | AfterMarket OZ | MAX 690 KG | MATT GRAPHITE + SILVER LETTERING | Racing | 8027529043754 | OZ | 13,01 |  |  | Serie L - ext.diam.75 mm | 592x592x286 | 1 | 118-155 | e1*2001/116*0369*.., e1*2001/116*0374*.., e1*2001/116*0375*.. | bar: Area 1
AUDI | TT | TT 2006 | 8J | 09/2006 |  | 5x112 | 57,06 | 518 | 1995 | 52 | M14x1,50 | 17 | ULTRALEGGERA HLT | 8½x19 | 19,00 | 8,50 | W01803203N6 | 3 | S | 20110912 | 20111012 | 5x112 |  | 38 | 81710249 | L | S17D36 | B | LB56 | TÜV |  |  | DK | YES |  |  | T | Teilegutachten (PB+VB) | 2 | Mods can be necessary to car | 225/35 R19---TCOMBI-225/40 R19---TCOMBI-235/35 R19---TCOMBI-245/35 R19----255/30 R19---TCOMBI-255/35 R19---TCOMBI | AfterMarket OZ | MAX 715 KG | MATT RACE SILVER | I-Tech | 8027529068009 | OZ | 11,88 |  |  | Serie L - ext.diam.75 mm | 592x592x286 | 1 | 118-155 | e1*2001/116*0369*.., e1*2001/116*0374*.., e1*2001/116*0375*.. | bar: Area 1
AUDI | TT | TT 2006 | 8J | 09/2006 |  | 5x112 | 57,06 | 518 | 1995 | 52 | M14x1,50 | 17 | ULTRALEGGERA HLT | 8½x19 | 19,00 | 8,50 | W01803203P3 | 3 | S | 20121203 | 20130102 | 5x112 |  | 38 | 81710249 | L | S17D36 | B | LB56 | TÜV |  |  | DK | YES |  |  | T | Teilegutachten (PB+VB) | 2 | Mods can be necessary to car | 225/35 R19---TCOMBI-225/40 R19---TCOMBI-235/35 R19---TCOMBI-245/35 R19----255/30 R19---TCOMBI-255/35 R19---TCOMBI | AfterMarket OZ | MAX 715 KG | ACID GREEN | I-Tech | 8027529083897 | OZ | 11,88 |  |  | Serie L - ext.diam.75 mm | 592x592x286 | 1 | 118-155 | e1*2001/116*0369*.., e1*2001/116*0374*.., e1*2001/116*0375*.. | bar: Area 1
AUDI | TT | TT 2006 | 8J | 09/2006 |  | 5x112 | 57,06 | 518 | 1995 | 52 | M14x1,50 | 17 | ULTRALEGGERA HLT | 8½x19 | 19,00 | 8,50 | W0180320322 | 3 | S | 20110912 | 20111012 | 5x112 |  | 38 | 81710249 | L | S17D36 | B | LB56 | TÜV |  |  | DK | YES |  |  | T | Teilegutachten (PB+VB) | 2 | Mods can be necessary to car | 225/35 R19---TCOMBI-225/40 R19---TCOMBI-235/35 R19---TCOMBI-245/35 R19----255/30 R19---TCOMBI-255/35 R19---TCOMBI | AfterMarket OZ | MAX 715 KG | MATT GRAPHIT SILVER | I-Tech | 8027529067996 | OZ | 11,88 |  |  | Serie L - ext.diam.75 mm | 592x592x286 | 1 | 118-155 | e1*2001/116*0369*.., e1*2001/116*0374*.., e1*2001/116*0375*.. | bar: Area 1
AUDI | TT | TT 2006 | 8J | 09/2006 |  | 5x112 | 57,06 | 518 | 1995 | 52 | M14x1,50 | 17 | ULTRALEGGERA HLT | 8½x19 | 19,00 | 8,50 | W0180320330 | 3 | S | 20110912 | 20111012 | 5x112 |  | 38 | 81710249 | L | S17D36 | B | LB56 | TÜV |  |  | DK | YES |  |  | T | Teilegutachten (PB+VB) | 2 | Mods can be necessary to car | 225/35 R19---TCOMBI-225/40 R19---TCOMBI-235/35 R19---TCOMBI-245/35 R19----255/30 R19---TCOMBI-255/35 R19---TCOMBI | AfterMarket OZ | MAX 715 KG | WHITE | I-Tech | 8027529067958 | OZ | 11,88 |  |  | Serie L - ext.diam.75 mm | 592x592x286 | 1 | 118-155 | e1*2001/116*0369*.., e1*2001/116*0374*.., e1*2001/116*0375*.. | bar: Area 1
AUDI | TT | TT 2006 | 8J | 09/2006 |  | 5x112 | 57,06 | 518 | 1995 | 52 | M14x1,50 | 17 | ULTRALEGGERA HLT | 8½x19 | 19,00 | 8,50 | W0180320353 | 1 | S | 20080728 | 20080827 | 5x112 |  | 38 | 81710249 | L | S17D36 | B | LB56 | TÜV |  |  | DK | YES |  |  | T | Teilegutachten (PB+VB) | 2 | Mods can be necessary to car | 225/35 R19---TCOMBI-225/40 R19---TCOMBI-235/35 R19---TCOMBI-245/35 R19----255/30 R19---TCOMBI-255/35 R19---TCOMBI | AfterMarket OZ | MAX 715 KG | MATT BLACK | I-Tech | 8027529006377 | OZ | 11,88 |  |  | Serie L - ext.diam.75 mm | 592x592x286 | 1 | 118-155 | e1*2001/116*0369*.., e1*2001/116*0374*.., e1*2001/116*0375*.. | bar: Area 1
AUDI | TT | TT 2006 | 8J | 09/2006 |  | 5x112 | 57,06 | 518 | 1995 | 52 | M14x1,50 | 17 | ULTRALEGGERA HLT | 8½x19 | 19,00 | 8,50 | W0180320371 | 3 | S | 20110912 | 20111012 | 5x112 |  | 38 | 81710249 | L | S17D36 | B | LB56 | TÜV |  |  | DK | YES |  |  | T | Teilegutachten (PB+VB) | 2 | Mods can be necessary to car | 225/35 R19---TCOMBI-225/40 R19---TCOMBI-235/35 R19---TCOMBI-245/35 R19----255/30 R19---TCOMBI-255/35 R19---TCOMBI | AfterMarket OZ | MAX 715 KG | ORANGE | I-Tech | 8027529067972 | OZ | 11,88 |  |  | Serie L - ext.diam.75 mm | 592x592x286 | 1 | 118-155 | e1*2001/116*0369*.., e1*2001/116*0374*.., e1*2001/116*0375*.. | bar: Area 1
AUDI | TT | TT 2006 | 8J | 09/2006 |  | 5x112 | 57,06 | 518 | 1995 | 52 | M14x1,50 | 17 | ULTRALEGGERA HLT | 8½x19 | 19,00 | 8,50 | W0180320376 | 3 | S | 20110912 | 20111012 | 5x112 |  | 38 | 81710249 | L | S17D36 | B | LB56 | TÜV |  |  | DK | YES |  |  | T | Teilegutachten (PB+VB) | 2 | Mods can be necessary to car | 225/35 R19---TCOMBI-225/40 R19---TCOMBI-235/35 R19---TCOMBI-245/35 R19----255/30 R19---TCOMBI-255/35 R19---TCOMBI | AfterMarket OZ | MAX 715 KG | RACE GOLD | I-Tech | 8027529067989 | OZ | 11,88 |  |  | Serie L - ext.diam.75 mm | 592x592x286 | 1 | 118-155 | e1*2001/116*0369*.., e1*2001/116*0374*.., e1*2001/116*0375*.. | bar: Area 1
AUDI | TT | TT 2006 | 8J | 09/2006 |  | 5x112 | 57,06 | 518 | 1995 | 52 | M14x1,50 | 17 | ULTRALEGGERA HLT | 8½x19 | 19,00 | 8,50 | W0180320384 | 3 | S | 20110912 | 20111012 | 5x112 |  | 38 | 81710249 | L | S17D36 | B | LB56 | TÜV |  |  | DK | YES |  |  | T | Teilegutachten (PB+VB) | 2 | Mods can be necessary to car | 225/35 R19---TCOMBI-225/40 R19---TCOMBI-235/35 R19---TCOMBI-245/35 R19----255/30 R19---TCOMBI-255/35 R19---TCOMBI | AfterMarket OZ | MAX 715 KG | RED | I-Tech | 8027529067965 | OZ | 11,88 |  |  | Serie L - ext.diam.75 mm | 592x592x286 | 1 | 118-155 | e1*2001/116*0369*.., e1*2001/116*0374*.., e1*2001/116*0375*.. | bar: Area 1
AUDI | TT | TT 2006 | 8J | 09/2006 |  | 5x112 | 57,06 | 518 | 1995 | 52 | M14x1,50 | 17 | VITTORIA | 8½x19 | 19,00 | 8,50 | W0188220173 | 1 | S | 20110913 | 20111013 | 5x112 |  | 38 | 81710451 | L | S17D36 | B |  | TÜV |  |  | DK | YES |  |  | T | Teilegutachten (PB+VB) | 2 | Mods can be necessary to car | 225/35 R19---TCOMBI-225/40 R19---TCOMBI-235/35 R19---TCOMBI-245/35 R19----255/30 R19---TCOMBI-255/35 R19---TCOMBI | AfterMarket OZ | MAX 730 KG | MATT DARK GRAPHITE | Via Veneto | 8027529069662 | OZ | 14,11 |  |  | Serie L - ext.diam.75 mm | 592x592x286 | 1 | 118-155 | e1*2001/116*0369*.., e1*2001/116*0374*.., e1*2001/116*0375*.. | bar: Area 1
AUDI | TT | TT 2006 | 8J | 09/2006 |  | 5x112 | 57,06 | 518 | 1995 | 52 | M14x1,50 | 17 | VITTORIA | 8½x19 | 19,00 | 8,50 | W0188220273 | 1 | S | 20110913 | 20111013 | 5x112 |  | 44 | 81710451 | L | S17D36 | B |  | TÜV |  |  | DK | YES |  |  | T | Teilegutachten (PB+VB) | 2 | Mods can be necessary to car | 225/35 R19---TCOMBI-225/40 R19---TCOMBI-235/35 R19---TCOMBI-245/35 R19----255/30 R19---TCOMBI-255/35 R19---TCOMBI | AfterMarket OZ | MAX 690 KG | MATT DARK GRAPHITE | Via Veneto | 8027529069679 | OZ | 14,13 |  |  | Serie L - ext.diam.75 mm | 592x592x286 | 1 | 118-155 | e1*2001/116*0369*.., e1*2001/116*0374*.., e1*2001/116*0375*.. | bar: Area 1
AUDI | TT | TT 2006 | 8J | 09/2006 |  | 5x112 | 57,06 | 518 | 1995 | 52 | M14x1,50 | 17 | SARDEGNA | 9x19 | 19,00 | 9,00 | W0176620122 | 1 |  |  |  | 5x112 |  | 45 | 81710261 | XL | S17D36 | B | LB56 | TÜV |  |  | DK | YES |  |  | T | Teilegutachten (PB+VB) | 1 | No car modifications required | 245/35 R19-R--TCOMBI-255/30 R19-R--TCOMBI-255/35 R19-R--TCOMBI-265/30 R19-R--TCOMBI | AfterMarket OZ | MAX 950 KG | MATT GRAPHIT SILVER | All-Terrain | 8027529046366 | OZ | 17,65 |  |  | Serie XL - ext.diam.79 mm | 592x592x312 | 1 | 118-155 | e1*2001/116*0369*.., e1*2001/116*0374*.., e1*2001/116*0375*.. | bar: Area 1
AUDI | TT | TT 2006 | 8J | 09/2006 |  | 5x112 | 57,06 | 518 | 1995 | 52 | M14x1,50 | 17 | SUPERFORGIATA | 9x19 | 19,00 | 9,00 | W04051004G3 | 3 |  |  |  | 5x112 |  | 50 |  |  | S17D36 | B |  | TÜV |  |  | DK | YES |  |  | T | Teilegutachten (PB+VB) | 1 | No car modifications required | 245/35 R19-R--TCOMBI-255/30 R19-R--TCOMBI-255/35 R19-R--TCOMBI-265/30 R19-R--TCOMBI | AfterMarket OZ | MAX 550 KG | GRIGIO CORSA CON SCRITTE DI FRESATURA | I-Tech | 8027529072853 | OZ | 9,94 |  | 57,06 |  | 592x592x312 | 1 | 118-155 | e1*2001/116*0369*.., e1*2001/116*0374*.., e1*2001/116*0375*.. | bar: Area 1
AUDI | TT | TT 2006 | 8J | 09/2006 |  | 5x112 | 57,06 | 518 | 1995 | 52 | M14x1,50 | 17 | SUPERFORGIATA | 9x19 | 19,00 | 9,00 | W04051004N7 | 3 |  |  |  | 5x112 |  | 50 |  |  | S17D36 | B |  | TÜV |  |  | DK | YES |  |  | T | Teilegutachten (PB+VB) | 1 | No car modifications required | 245/35 R19-R--TCOMBI-255/30 R19-R--TCOMBI-255/35 R19-R--TCOMBI-265/30 R19-R--TCOMBI | AfterMarket OZ | MAX 550 KG | MATT BLACK CON SCRITTE DI FRESATURA | I-Tech | 8027529072846 | OZ | 9,94 |  | 57,06 |  | 592x592x312 | 1 | 118-155 | e1*2001/116*0369*.., e1*2001/116*0374*.., e1*2001/116*0375*.. | bar: Area 1
AUDI | TT | TT 2006 | 8J | 09/2006 |  | 5x112 | 57,06 | 518 | 1995 | 52 | M14x1,50 | 17 | ULTRALEGGERA HLT | 9x19 | 19,00 | 9,00 | W01804202N6 | 3 | S | 20110912 | 20111012 | 5x112 |  | 42 | 81710249 | L | S17D36 | B | LB56 | TÜV |  |  | DK | YES |  |  | T | Teilegutachten (PB+VB) | 2 | Mods can be necessary to car | 245/35 R19-R--TCOMBI-255/30 R19-R--TCOMBI-255/35 R19-R--TCOMBI-265/30 R19-R--TCOMBI | AfterMarket OZ | MAX 695 KG | MATT RACE SILVER | I-Tech | 8027529069051 | OZ | 10,34 |  |  | Serie L - ext.diam.75 mm | 592x592x312 | 1 | 118-155 | e1*2001/116*0369*.., e1*2001/116*0374*.., e1*2001/116*0375*.. | bar: Area 1
AUDI | TT | TT 2006 | 8J | 09/2006 |  | 5x112 | 57,06 | 518 | 1995 | 52 | M14x1,50 | 17 | ULTRALEGGERA HLT | 9x19 | 19,00 | 9,00 | W01804202P3 | 3 | S | 20121203 | 20130102 | 5x112 |  | 42 | 81710249 | L | S17D36 | B | LB56 | TÜV |  |  | DK | YES |  |  | T | Teilegutachten (PB+VB) | 2 | Mods can be necessary to car | 245/35 R19-R--TCOMBI-255/30 R19-R--TCOMBI-255/35 R19-R--TCOMBI-265/30 R19-R--TCOMBI | AfterMarket OZ | MAX 695 KG | ACID GREEN | I-Tech | 8027529084078 | OZ | 10,34 |  |  | Serie L - ext.diam.75 mm | 592x592x312 | 1 | 118-155 | e1*2001/116*0369*.., e1*2001/116*0374*.., e1*2001/116*0375*.. | bar: Area 1
AUDI | TT | TT 2006 | 8J | 09/2006 |  | 5x112 | 57,06 | 518 | 1995 | 52 | M14x1,50 | 17 | ULTRALEGGERA HLT | 9x19 | 19,00 | 9,00 | W0180420222 | 3 | S | 20110912 | 20111012 | 5x112 |  | 42 | 81710249 | L | S17D36 | B | LB56 | TÜV |  |  | DK | YES |  |  | T | Teilegutachten (PB+VB) | 2 | Mods can be necessary to car | 245/35 R19-R--TCOMBI-255/30 R19-R--TCOMBI-255/35 R19-R--TCOMBI-265/30 R19-R--TCOMBI | AfterMarket OZ | MAX 695 KG | MATT GRAPHIT SILVER | I-Tech | 8027529069044 | OZ | 10,34 |  |  | Serie L - ext.diam.75 mm | 592x592x312 | 1 | 118-155 | e1*2001/116*0369*.., e1*2001/116*0374*.., e1*2001/116*0375*.. | bar: Area 1
AUDI | TT | TT 2006 | 8J | 09/2006 |  | 5x112 | 57,06 | 518 | 1995 | 52 | M14x1,50 | 17 | ULTRALEGGERA HLT | 9x19 | 19,00 | 9,00 | W0180420230 | 3 | S | 20110912 | 20111012 | 5x112 |  | 42 | 81710249 | L | S17D36 | B | LB56 | TÜV |  |  | DK | YES |  |  | T | Teilegutachten (PB+VB) | 2 | Mods can be necessary to car | 245/35 R19-R--TCOMBI-255/30 R19-R--TCOMBI-255/35 R19-R--TCOMBI-265/30 R19-R--TCOMBI | AfterMarket OZ | MAX 695 KG | WHITE | I-Tech | 8027529069006 | OZ | 10,34 |  |  | Serie L - ext.diam.75 mm | 592x592x312 | 1 | 118-155 | e1*2001/116*0369*.., e1*2001/116*0374*.., e1*2001/116*0375*.. | bar: Area 1
AUDI | TT | TT 2006 | 8J | 09/2006 |  | 5x112 | 57,06 | 518 | 1995 | 52 | M14x1,50 | 17 | ULTRALEGGERA HLT | 9x19 | 19,00 | 9,00 | W0180420253 | 1 | S | 20091123 | 20091223 | 5x112 |  | 42 | 81710249 | L | S17D36 | B | LB56 | TÜV |  |  | DK | YES |  |  | T | Teilegutachten (PB+VB) | 2 | Mods can be necessary to car | 245/35 R19-R--TCOMBI-255/30 R19-R--TCOMBI-255/35 R19-R--TCOMBI-265/30 R19-R--TCOMBI | AfterMarket OZ | MAX 695 KG | MATT BLACK | I-Tech | 8027529047370 | OZ | 10,34 |  |  | Serie L - ext.diam.75 mm | 592x592x312 | 1 | 118-155 | e1*2001/116*0369*.., e1*2001/116*0374*.., e1*2001/116*0375*.. | bar: Area 1
AUDI | TT | TT 2006 | 8J | 09/2006 |  | 5x112 | 57,06 | 518 | 1995 | 52 | M14x1,50 | 17 | ULTRALEGGERA HLT | 9x19 | 19,00 | 9,00 | W0180420261 | 1 | S | 20071130 | 20071230 | 5x112 |  | 42 | 81710249 | L | S17D36 | B | LB56 | TÜV |  |  | DK | YES |  |  | T | Teilegutachten (PB+VB) | 2 | Mods can be necessary to car | 245/35 R19-R--TCOMBI-255/30 R19-R--TCOMBI-255/35 R19-R--TCOMBI-265/30 R19-R--TCOMBI | AfterMarket OZ | MAX 695 KG | CHRYSTAL TITANIUM | I-Tech | 8027529006452 | OZ | 10,34 |  |  | Serie L - ext.diam.75 mm | 592x592x312 | 1 | 118-155 | e1*2001/116*0369*.., e1*2001/116*0374*.., e1*2001/116*0375*.. | Area 2: OUT
AUDI | TT | TT 2006 | 8J | 09/2006 |  | 5x112 | 57,06 | 518 | 1995 | 52 | M14x1,50 | 17 | ULTRALEGGERA HLT | 9x19 | 19,00 | 9,00 | W0180420271 | 3 | S | 20110912 | 20111012 | 5x112 |  | 42 | 81710249 | L | S17D36 | B | LB56 | TÜV |  |  | DK | YES |  |  | T | Teilegutachten (PB+VB) | 2 | Mods can be necessary to car | 245/35 R19-R--TCOMBI-255/30 R19-R--TCOMBI-255/35 R19-R--TCOMBI-265/30 R19-R--TCOMBI | AfterMarket OZ | MAX 695 KG | ORANGE | I-Tech | 8027529069020 | OZ | 10,34 |  |  | Serie L - ext.diam.75 mm | 592x592x312 | 1 | 118-155 | e1*2001/116*0369*.., e1*2001/116*0374*.., e1*2001/116*0375*.. | bar: Area 1
AUDI | TT | TT 2006 | 8J | 09/2006 |  | 5x112 | 57,06 | 518 | 1995 | 52 | M14x1,50 | 17 | ULTRALEGGERA HLT | 9x19 | 19,00 | 9,00 | W0180420276 | 3 | S | 20110912 | 20111012 | 5x112 |  | 42 | 81710249 | L | S17D36 | B | LB56 | TÜV |  |  | DK | YES |  |  | T | Teilegutachten (PB+VB) | 2 | Mods can be necessary to car | 245/35 R19-R--TCOMBI-255/30 R19-R--TCOMBI-255/35 R19-R--TCOMBI-265/30 R19-R--TCOMBI | AfterMarket OZ | MAX 695 KG | RACE GOLD | I-Tech | 8027529069037 | OZ | 10,34 |  |  | Serie L - ext.diam.75 mm | 592x592x312 | 1 | 118-155 | e1*2001/116*0369*.., e1*2001/116*0374*.., e1*2001/116*0375*.. | bar: Area 1
AUDI | TT | TT 2006 | 8J | 09/2006 |  | 5x112 | 57,06 | 518 | 1995 | 52 | M14x1,50 | 17 | ULTRALEGGERA HLT | 9x19 | 19,00 | 9,00 | W0180420284 | 3 | S | 20110912 | 20111012 | 5x112 |  | 42 | 81710249 | L | S17D36 | B | LB56 | TÜV |  |  | DK | YES |  |  | T | Teilegutachten (PB+VB) | 2 | Mods can be necessary to car | 245/35 R19-R--TCOMBI-255/30 R19-R--TCOMBI-255/35 R19-R--TCOMBI-265/30 R19-R--TCOMBI | AfterMarket OZ | MAX 695 KG | RED | I-Tech | 8027529069013 | OZ | 10,34 |  |  | Serie L - ext.diam.75 mm | 592x592x312 | 1 | 118-155 | e1*2001/116*0369*.., e1*2001/116*0374*.., e1*2001/116*0375*.. | bar: Area 1
AUDI | TT | TT 2006 | 8J | 09/2006 |  | 5x112 | 57,06 | 518 | 1995 | 52 | M14x1,50 | 17 | VERSILIA | 9x19 | 19,00 | 9,00 | W01841201N6 | 1 |  |  |  | 5x112 |  | 45 | 81710249 | L | S17D36 | B | LB56 | TÜV |  |  | DK | YES |  |  | T | Teilegutachten (PB+VB) | 1 | No car modifications required | 245/35 R19-R--TCOMBI-255/30 R19-R--TCOMBI-255/35 R19-R--TCOMBI-265/30 R19-R--TCOMBI | AfterMarket OZ | MAX 900 KG | MATT RACE SILVER | All-Terrain | 8027529052350 | OZ | 17,33 |  |  | Serie L - ext.diam.75 mm | 592x592x312 | 1 | 118-155 | e1*2001/116*0369*.., e1*2001/116*0374*.., e1*2001/116*0375*.. | bar: Area 1
AUDI | TT | TT 2006 | 8J | 09/2006 |  | 5x112 | 57,06 | 518 | 1995 | 52 | M14x1,50 | 17 | VERSILIA | 9x19 | 19,00 | 9,00 | W0184120154 | 1 |  |  |  | 5x112 |  | 45 | 81710249 | L | S17D36 | B | LB56 | TÜV |  |  | DK | YES |  |  | T | Teilegutachten (PB+VB) | 1 | No car modifications required | 245/35 R19-R--TCOMBI-255/30 R19-R--TCOMBI-255/35 R19-R--TCOMBI-265/30 R19-R--TCOMBI | AfterMarket OZ | MAX 900 KG | MATT BLACK + DIAMOND-CUT | All-Terrain | 8027529038071 | OZ | 17,33 |  |  | Serie L - ext.diam.75 mm | 592x592x312 | 1 | 118-155 | e1*2001/116*0369*.., e1*2001/116*0374*.., e1*2001/116*0375*.. | bar: Area 1
AUDI | TT | TT 2006 | 8J | 09/2006 |  | 5x112 | 57,06 | 518 | 1995 | 52 | M14x1,50 | 17 | X5B | 9x19 | 19,00 | 9,00 | W85070201N5 | 1 | S | 20121005 | 20121104 | 5x112 |  | 45 | 81710451 | L | S17D36 | B |  |  |  |  | DK | YES |  |  | T | Teilegutachten (PB+VB) | 1 | No car modifications required | 245/35 R19-R--TCOMBI-255/30 R19-R--TCOMBI-255/35 R19-R--TCOMBI-265/30 R19-R--TCOMBI | AfterMarket OZ | MAX 730 KG | MATT GRAPHITE DIAMOND CUT | X-Line | 8027529079890 | OZ | 13,81 |  |  | Serie L - ext.diam.75 mm | 593x593x300 | 1 | 118-155 | e1*2001/116*0369*.., e1*2001/116*0374*.., e1*2001/116*0375*.. | bar: Area 1
AUDI | TT | TT 2006 | 8J | 09/2006 |  | 5x112 | 57,06 | 518 | 1995 | 52 | M14x1,50 | 17 | EGO | 9½x19 | 19,00 | 9,50 | W8505420154 | 1 | S | 20110726 | 20110825 | 5x112 |  | 35 | 81710451 | L | S17D36 | B |  | TÜV |  |  |  | YES |  |  | T | Teilegutachten (PB+VB) | 2 | Mods can be necessary to car |  | AfterMarket OZ | MAX 735 KG | MATT BLACK + DIAMOND-CUT | X-Line | 8027529065954 | OZ | 14,31 |  |  | Serie L - ext.diam.75 mm | 593x593x313 | 1 | 118-155 | e1*2001/116*0369*.., e1*2001/116*0374*.., e1*2001/116*0375*.. | bar: Area 1
AUDI | TT | TT 2006 | 8J | 09/2006 |  | 5x112 | 57,06 | 518 | 1995 | 52 | M14x1,50 | 17 | QUARANTA | 9½x19 | 19,00 | 9,50 | W01858201G2 | 1 |  |  |  | 5x112 |  | 35 | 81710249 | L | S17D36 | B |  | TÜV |  |  |  | YES |  |  | T | Teilegutachten (PB+VB) | 2 | Mods can be necessary to car |  | AfterMarket OZ | MAX 735 KG | GRIGIO CORSA DIAMANTATO | Via Veneto | 8027529052657 | OZ | 14,31 |  |  | Serie L - ext.diam.75 mm | 592x592x312 | 1 | 118-155 | e1*2001/116*0369*.., e1*2001/116*0374*.., e1*2001/116*0375*.. | bar: Area 1
AUDI | TT | TT 2006 | 8J | 09/2006 |  | 5x112 | 57,06 | 518 | 1995 | 52 | M14x1,50 | 17 | QUARANTA | 9½x19 | 19,00 | 9,50 | W01858202G2 | 1 |  |  |  | 5x112 |  | 40 | 81710249 | L | S17D36 | B |  | TÜV |  |  | DK | YES | C0270 | REAR | T | Teilegutachten (PB+VB) | 2 | Mods can be necessary to car |  | AfterMarket OZ | MAX 735 KG | GRIGIO CORSA DIAMANTATO | Via Veneto | 8027529052664 | OZ | 14,19 |  |  | Serie L - ext.diam.75 mm | 592x592x312 | 1 | 118-155 | e1*2001/116*0369*.., e1*2001/116*0374*.., e1*2001/116*0375*.. | bar: Area 1
AUDI | TT | TT 2006 | 8J | 09/2006 |  | 5x112 | 57,06 | 518 | 1995 | 52 | M14x1,50 | 17 | SUPERTURISMO LM | 9½x19 | 19,00 | 9,50 | W0185320219 | 1 | S | 20100201 | 20100303 | 5x112 |  | 35 | 81710249 | L | S17D36 | B | LB56 | TÜV |  |  |  | YES | C0270 | REAR | S | Strongness Certificate (PB) | 2 | Mods can be necessary to car |  | AfterMarket OZ | MAX 725 KG | MATT RACE SILVER + BLACK LETTERING | Racing | 8027529048834 | OZ | 13,06 |  |  | Serie L - ext.diam.75 mm | 592x592x312 | 1 | 118-155 | e1*2001/116*0369*.., e1*2001/116*0374*.., e1*2001/116*0375*.. | bar: Area 1
AUDI | TT | TT 2006 | 8J | 09/2006 |  | 5x112 | 57,06 | 518 | 1995 | 52 | M14x1,50 | 17 | SUPERTURISMO LM | 9½x19 | 19,00 | 9,50 | W0185320246 | 1 |  |  |  | 5x112 |  | 35 | 81710249 | L | S17D36 | B | LB56 | TÜV |  |  |  | YES | C0270 | REAR | S | Strongness Certificate (PB) | 2 | Mods can be necessary to car |  | AfterMarket OZ | MAX 725 KG | MATT GRAPHITE + SILVER LETTERING | Racing | 8027529043785 | OZ | 13,06 |  |  | Serie L - ext.diam.75 mm | 592x592x312 | 1 | 118-155 | e1*2001/116*0369*.., e1*2001/116*0374*.., e1*2001/116*0375*.. | bar: Area 1
AUDI | TT | TT 2006 | 8J | 09/2006 |  | 5x112 | 57,06 | 518 | 1995 | 52 | M14x1,50 | 17 | MONACO HLT | 8x20 | 20,00 | 8,00 | W01899202G1 | 1 | S | 20120711 | 20120810 | 5x112 |  | 35 | 81710535 | XL | S17D36 | B | [5 empty] | YES |  |  | N | No Certificate | 2 | Mods can be necessary to car | 225/30 R20----235/30 R20----245/30 R20--- | AfterMarket OZ | MAX 950 KG | GRIGIO CORSA | All-Terrain | 8027529076844 | OZ | 16,72 |  |  | Serie XL - ext.diam.79 mm | 615x615x274 | 1 | 118-155 | e1*2001/116*0369*.., e1*2001/116*0374*.., e1*2001/116*0375*.. | bar: Area 1
AUDI | TT | TT 2006 | 8J | 09/2006 |  | 5x112 | 57,06 | 518 | 1995 | 52 | M14x1,50 | 17 | MONACO HLT | 8x20 | 20,00 | 8,00 | W01899203G1 | 1 | S | 20120711 | 20120810 | 5x112 |  | 45 | 81710535 | XL | S17D36 | B |  |  |  |  | DK | YES |  |  | N | No Certificate | 1 | No car modifications required | 225/30 R20----235/30 R20----245/30 R20--- | AfterMarket OZ | MAX 950 KG | GRIGIO CORSA | All-Terrain | 8027529076851 | OZ | 16,32 |  |  | Serie XL - ext.diam.79 mm | 615x615x274 | 1 | 118-155 | e1*2001/116*0369*.., e1*2001/116*0374*.., e1*2001/116*0375*.. | bar: Area 1
AUDI | TT | TT 2006 | 8J | 09/2006 |  | 5x112 | 57,06 | 518 | 1995 | 52 | M14x1,50 | 17 | ULTRALEGGERA HLT | 8x20 | 20,00 | 8,00 | W01739200A53 | 3 | S | 20071109 | 20071209 | 5x112 |  | 45 | 81710249 | L | S17D36 | B | LB56 | TÜV |  |  | DK | YES |  |  | T | Teilegutachten (PB+VB) | 1 | No car modifications required | 225/30 R20----235/30 R20----245/30 R20--- | AfterMarket OZ | MAX 645 KG | MATT BLACK | I-Tech | 8027529003376 | OZ | 12,28 |  |  | Serie L - ext.diam.75 mm | 620x620x350 | 1 | 118-155 | e1*2001/116*0369*.., e1*2001/116*0374*.., e1*2001/116*0375*.. | bar: Area 1
AUDI | TT | TT 2006 | 8J | 09/2006 |  | 5x112 | 57,06 | 518 | 1995 | 52 | M14x1,50 | 17 | ULTRALEGGERA HLT | 8x20 | 20,00 | 8,00 | W01739200N6 | 3 | S | 20110912 | 20111012 | 5x112 |  | 45 | 81710249 | L | S17D36 | B | LB56 | TÜV |  |  | DK | YES |  |  | T | Teilegutachten (PB+VB) | 1 | No car modifications required | 225/30 R20----235/30 R20----245/30 R20--- | AfterMarket OZ | MAX 645 KG | MATT RACE SILVER | I-Tech | 8027529067576 | OZ | 12,28 |  |  | Serie L - ext.diam.75 mm | 615x615x274 | 1 | 118-155 | e1*2001/116*0369*.., e1*2001/116*0374*.., e1*2001/116*0375*.. | bar: Area 1
AUDI | TT | TT 2006 | 8J | 09/2006 |  | 5x112 | 57,06 | 518 | 1995 | 52 | M14x1,50 | 17 | ULTRALEGGERA HLT | 8x20 | 20,00 | 8,00 | W01739200P3 | 3 | S | 20121203 | 20130102 | 5x112 |  | 45 | 81710249 | L | S17D36 | B | LB56 | TÜV |  |  | DK | YES |  |  | T | Teilegutachten (PB+VB) | 1 | No car modifications required | 225/30 R20----235/30 R20----245/30 R20--- | AfterMarket OZ | MAX 645 KG | ACID GREEN | I-Tech | 8027529083828 | OZ | 12,28 |  |  | Serie L - ext.diam.75 mm | 615x615x274 | 1 | 118-155 | e1*2001/116*0369*.., e1*2001/116*0374*.., e1*2001/116*0375*.. | bar: Area 1
AUDI | TT | TT 2006 | 8J | 09/2006 |  | 5x112 | 57,06 | 518 | 1995 | 52 | M14x1,50 | 17 | ULTRALEGGERA HLT | 8x20 | 20,00 | 8,00 | W0173920022 | 3 | S | 20110912 | 20111012 | 5x112 |  | 45 | 81710249 | L | S17D36 | B | LB56 | TÜV |  |  | DK | YES |  |  | T | Teilegutachten (PB+VB) | 1 | No car modifications required | 225/30 R20----235/30 R20----245/30 R20--- | AfterMarket OZ | MAX 645 KG | MATT GRAPHIT SILVER | I-Tech | 8027529067569 | OZ | 12,28 |  |  | Serie L - ext.diam.75 mm | 615x615x274 | 1 | 118-155 | e1*2001/116*0369*.., e1*2001/116*0374*.., e1*2001/116*0375*.. | bar: Area 1
AUDI | TT | TT 2006 | 8J | 09/2006 |  | 5x112 | 57,06 | 518 | 1995 | 52 | M14x1,50 | 17 | ULTRALEGGERA HLT | 8x20 | 20,00 | 8,00 | W0173920030 | 3 | S | 20110912 | 20111012 | 5x112 |  | 45 | 81710249 | L | S17D36 | B | LB56 | TÜV |  |  | DK | YES |  |  | T | Teilegutachten (PB+VB) | 1 | No car modifications required | 225/30 R20----235/30 R20----245/30 R20--- | AfterMarket OZ | MAX 645 KG | WHITE | I-Tech | 8027529067521 | OZ | 12,28 |  |  | Serie L - ext.diam.75 mm | 615x615x274 | 1 | 118-155 | e1*2001/116*0369*.., e1*2001/116*0374*.., e1*2001/116*0375*.. | bar: Area 1
AUDI | TT | TT 2006 | 8J | 09/2006 |  | 5x112 | 57,06 | 518 | 1995 | 52 | M14x1,50 | 17 | ULTRALEGGERA HLT | 8x20 | 20,00 | 8,00 | W0173920071 | 3 | S | 20110912 | 20111012 | 5x112 |  | 45 | 81710249 | L | S17D36 | B | LB56 | TÜV |  |  | DK | YES |  |  | T | Teilegutachten (PB+VB) | 1 | No car modifications required | 225/30 R20----235/30 R20----245/30 R20--- | AfterMarket OZ | MAX 645 KG | ORANGE | I-Tech | 8027529067538 | OZ | 12,28 |  |  | Serie L - ext.diam.75 mm | 615x615x274 | 1 | 118-155 | e1*2001/116*0369*.., e1*2001/116*0374*.., e1*2001/116*0375*.. | bar: Area 1
AUDI | TT | TT 2006 | 8J | 09/2006 |  | 5x112 | 57,06 | 518 | 1995 | 52 | M14x1,50 | 17 | ULTRALEGGERA HLT | 8x20 | 20,00 | 8,00 | W0173920076 | 3 | S | 20110912 | 20111012 | 5x112 |  | 45 | 81710249 | L | S17D36 | B | LB56 | TÜV |  |  | DK | YES |  |  | T | Teilegutachten (PB+VB) | 1 | No car modifications required | 225/30 R20----235/30 R20----245/30 R20--- | AfterMarket OZ | MAX 645 KG | RACE GOLD | I-Tech | 8027529067552 | OZ | 12,28 |  |  | Serie L - ext.diam.75 mm | 615x615x274 | 1 | 118-155 | e1*2001/116*0369*.., e1*2001/116*0374*.., e1*2001/116*0375*.. | bar: Area 1
AUDI | TT | TT 2006 | 8J | 09/2006 |  | 5x112 | 57,06 | 518 | 1995 | 52 | M14x1,50 | 17 | ULTRALEGGERA HLT | 8x20 | 20,00 | 8,00 | W0173920084 | 3 | S | 20110912 | 20111012 | 5x112 |  | 45 | 81710249 | L | S17D36 | B | LB56 | TÜV |  |  | DK | YES |  |  | T | Teilegutachten (PB+VB) | 1 | No car modifications required | 225/30 R20----235/30 R20----245/30 R20--- | AfterMarket OZ | MAX 645 KG | RED | I-Tech | 8027529067545 | OZ | 12,28 |  |  | Serie L - ext.diam.75 mm | 615x615x274 | 1 | 118-155 | e1*2001/116*0369*.., e1*2001/116*0374*.., e1*2001/116*0375*.. | bar: Area 1
AUDI | TT | TT 2006 | 8J | 09/2006 |  | 5x112 | 57,06 | 518 | 1995 | 52 | M14x1,50 | 17 | MONACO HLT | 8½x20 | 20,00 | 8,50 | W01900202G1 | 1 | S | 20120711 | 20120810 | 5x112 |  | 45 | 81710535 | XL | S17D36 | B |  |  |  |  | DK | YES |  |  | N | No Certificate | 1 | No car modifications required | 235/30 R20----245/30 R20----255/30 R20--- | AfterMarket OZ | MAX 950 KG | GRIGIO CORSA | All-Terrain | 8027529076912 | OZ | 17,31 |  |  | Serie XL - ext.diam.79 mm | 615x615x312 | 1 | 118-155 | e1*2001/116*0369*.., e1*2001/116*0374*.., e1*2001/116*0375*.. | bar: Area 1
AUDI | TT | TT 2006 | 8J | 09/2006 |  | 5x112 | 57,06 | 518 | 1995 | 52 | M14x1,50 | 17 | SUPERTURISMO DAKAR | 8½x20 | 20,00 | 8,50 | W0187520119 | 1 |  |  |  | 5x112 |  | 45 | 81710261 | XL | S17D36 | B |  | TÜV |  |  | DK | YES |  |  | T | Teilegutachten (PB+VB) | 1 | No car modifications required | 235/30 R20----245/30 R20----255/30 R20--- | AfterMarket OZ | MAX 815 KG | MATT RACE SILVER + BLACK LETTERING | All-Terrain | 8027529053326 | OZ | 15,50 |  |  | Serie XL - ext.diam.79 mm | 615x615x312 | 1 | 118-155 | e1*2001/116*0369*.., e1*2001/116*0374*.., e1*2001/116*0375*.. | bar: Area 1
AUDI | TT | TT 2006 | 8J | 09/2006 |  | 5x112 | 57,06 | 518 | 1995 | 52 | M14x1,50 | 17 | SUPERTURISMO DAKAR | 8½x20 | 20,00 | 8,50 | W0187520146 | 1 |  |  |  | 5x112 |  | 45 | 81710261 | XL | S17D36 | B |  | TÜV |  |  | DK | YES |  |  | T | Teilegutachten (PB+VB) | 1 | No car modifications required | 235/30 R20----245/30 R20----255/30 R20--- | AfterMarket OZ | MAX 815 KG | MATT GRAPHITE + SILVER LETTERING | All-Terrain | 8027529053333 | OZ | 15,50 |  |  | Serie XL - ext.diam.79 mm | 615x615x312 | 1 | 118-155 | e1*2001/116*0369*.., e1*2001/116*0374*.., e1*2001/116*0375*.. | bar: Area 1
AUDI | TT | TT 2006 | 8J | 09/2006 |  | 5x112 | 57,06 | 518 | 1995 | 52 | M14x1,50 | 17 | ULTRALEGGERA HLT | 8½x20 | 20,00 | 8,50 | W01715200A61 | 1 | S | 20071109 | 20071209 | 5x112 |  | 35 | 81710261 | XL | S17D36 | B | LB56 | TÜV |  |  |  | YES |  |  | T | Teilegutachten (PB+VB) | 2 | Mods can be necessary to car | 235/30 R20----245/30 R20----255/30 R20--- | AfterMarket OZ | MAX 700 KG | CHRYSTAL TITANIUM | I-Tech | 8027529002287 | OZ | 12,57 |  |  | Serie XL - ext.diam.79 mm | 620x620x350 | 1 | 118-155 | e1*2001/116*0369*.., e1*2001/116*0374*.., e1*2001/116*0375*.. | Area 2: OUT
AUDI | TT | TT 2006 | 8J | 09/2006 |  | 5x112 | 57,06 | 518 | 1995 | 52 | M14x1,50 | 17 | ULTRALEGGERA HLT | 8½x20 | 20,00 | 8,50 | W01715200N6 | 3 | S | 20110912 | 20111012 | 5x112 |  | 35 | 81710261 | XL | S17D36 | B | LB56 | TÜV |  |  |  | YES |  |  | T | Teilegutachten (PB+VB) | 2 | Mods can be necessary to car | 235/30 R20----245/30 R20----255/30 R20--- | AfterMarket OZ | MAX 700 KG | MATT RACE SILVER | I-Tech | 8027529068504 | OZ | 12,57 |  |  | Serie XL - ext.diam.79 mm | 615x615x312 | 1 | 118-155 | e1*2001/116*0369*.., e1*2001/116*0374*.., e1*2001/116*0375*.. | bar: Area 1
AUDI | TT | TT 2006 | 8J | 09/2006 |  | 5x112 | 57,06 | 518 | 1995 | 52 | M14x1,50 | 17 | ULTRALEGGERA HLT | 8½x20 | 20,00 | 8,50 | W01715200P3 | 3 | S | 20121203 | 20130102 | 5x112 |  | 35 | 81710261 | XL | S17D36 | B | LB56 | TÜV |  |  |  | YES |  |  | T | Teilegutachten (PB+VB) | 2 | Mods can be necessary to car | 235/30 R20----245/30 R20----255/30 R20--- | AfterMarket OZ | MAX 700 KG | ACID GREEN | I-Tech | 8027529083996 | OZ | 12,57 |  |  | Serie XL - ext.diam.79 mm | 615x615x312 | 1 | 118-155 | e1*2001/116*0369*.., e1*2001/116*0374*.., e1*2001/116*0375*.. | bar: Area 1
AUDI | TT | TT 2006 | 8J | 09/2006 |  | 5x112 | 57,06 | 518 | 1995 | 52 | M14x1,50 | 17 | ULTRALEGGERA HLT | 8½x20 | 20,00 | 8,50 | W0171520022 | 3 | S | 20110912 | 20111012 | 5x112 |  | 35 | 81710261 | XL | S17D36 | B | LB56 | TÜV |  |  |  | YES |  |  | T | Teilegutachten (PB+VB) | 2 | Mods can be necessary to car | 235/30 R20----245/30 R20----255/30 R20--- | AfterMarket OZ | MAX 700 KG | MATT GRAPHIT SILVER | I-Tech | 8027529068498 | OZ | 12,57 |  |  | Serie XL - ext.diam.79 mm | 615x615x312 | 1 | 118-155 | e1*2001/116*0369*.., e1*2001/116*0374*.., e1*2001/116*0375*.. | bar: Area 1
AUDI | TT | TT 2006 | 8J | 09/2006 |  | 5x112 | 57,06 | 518 | 1995 | 52 | M14x1,50 | 17 | ULTRALEGGERA HLT | 8½x20 | 20,00 | 8,50 | W0171520030 | 3 | S | 20110912 | 20111012 | 5x112 |  | 35 | 81710261 | XL | S17D36 | B | LB56 | TÜV |  |  |  | YES |  |  | T | Teilegutachten (PB+VB) | 2 | Mods can be necessary to car | 235/30 R20----245/30 R20----255/30 R20--- | AfterMarket OZ | MAX 700 KG | WHITE | I-Tech | 8027529068450 | OZ | 12,57 |  |  | Serie XL - ext.diam.79 mm | 615x615x312 | 1 | 118-155 | e1*2001/116*0369*.., e1*2001/116*0374*.., e1*2001/116*0375*.. | bar: Area 1
AUDI | TT | TT 2006 | 8J | 09/2006 |  | 5x112 | 57,06 | 518 | 1995 | 52 | M14x1,50 | 17 | ULTRALEGGERA HLT | 8½x20 | 20,00 | 8,50 | W0171520053 | 3 | S | 20110912 | 20111012 | 5x112 |  | 35 | 81710261 | XL | S17D36 | B | LB56 | TÜV |  |  |  | YES |  |  | T | Teilegutachten (PB+VB) | 2 | Mods can be necessary to car | 235/30 R20----245/30 R20----255/30 R20--- | AfterMarket OZ | MAX 700 KG | MATT BLACK | I-Tech | 8027529068443 | OZ | 12,57 |  |  | Serie XL - ext.diam.79 mm | 615x615x312 | 1 | 118-155 | e1*2001/116*0369*.., e1*2001/116*0374*.., e1*2001/116*0375*.. | bar: Area 1
AUDI | TT | TT 2006 | 8J | 09/2006 |  | 5x112 | 57,06 | 518 | 1995 | 52 | M14x1,50 | 17 | ULTRALEGGERA HLT | 8½x20 | 20,00 | 8,50 | W0171520071 | 3 | S | 20110912 | 20111012 | 5x112 |  | 35 | 81710261 | XL | S17D36 | B | LB56 | TÜV |  |  |  | YES |  |  | T | Teilegutachten (PB+VB) | 2 | Mods can be necessary to car | 235/30 R20----245/30 R20----255/30 R20--- | AfterMarket OZ | MAX 700 KG | ORANGE | I-Tech | 8027529068474 | OZ | 12,57 |  |  | Serie XL - ext.diam.79 mm | 615x615x312 | 1 | 118-155 | e1*2001/116*0369*.., e1*2001/116*0374*.., e1*2001/116*0375*.. | bar: Area 1
AUDI | TT | TT 2006 | 8J | 09/2006 |  | 5x112 | 57,06 | 518 | 1995 | 52 | M14x1,50 | 17 | ULTRALEGGERA HLT | 8½x20 | 20,00 | 8,50 | W0171520076 | 3 | S | 20110912 | 20111012 | 5x112 |  | 35 | 81710261 | XL | S17D36 | B | LB56 | TÜV |  |  |  | YES |  |  | T | Teilegutachten (PB+VB) | 2 | Mods can be necessary to car | 235/30 R20----245/30 R20----255/30 R20--- | AfterMarket OZ | MAX 700 KG | RACE GOLD | I-Tech | 8027529068481 | OZ | 12,57 |  |  | Serie XL - ext.diam.79 mm | 615x615x312 | 1 | 118-155 | e1*2001/116*0369*.., e1*2001/116*0374*.., e1*2001/116*0375*.. | bar: Area 1
AUDI | TT | TT 2006 | 8J | 09/2006 |  | 5x112 | 57,06 | 518 | 1995 | 52 | M14x1,50 | 17 | ULTRALEGGERA HLT | 8½x20 | 20,00 | 8,50 | W0171520084 | 3 | S | 20110912 | 20111012 | 5x112 |  | 35 | 81710261 | XL | S17D36 | B | LB56 | TÜV |  |  |  | YES |  |  | T | Teilegutachten (PB+VB) | 2 | Mods can be necessary to car | 235/30 R20----245/30 R20----255/30 R20--- | AfterMarket OZ | MAX 700 KG | RED | I-Tech | 8027529068467 | OZ | 12,57 |  |  | Serie XL - ext.diam.79 mm | 615x615x312 | 1 | 118-155 | e1*2001/116*0369*.., e1*2001/116*0374*.., e1*2001/116*0375*.. | bar: Area 1
AUDI | TT | TT 2006 | 8J | 09/2006 |  | 5x112 | 57,06 | 518 | 1995 | 52 | M14x1,50 | 17 | ULTRALEGGERA HLT | 8½x20 | 20,00 | 8,50 | W01715206N6 | 3 | S | 20110912 | 20111012 | 5x112 |  | 45 | 81710261 | XL | S17D36 | B | LB56 | TÜV |  |  | DK | YES |  |  | T | Teilegutachten (PB+VB) | 1 | No car modifications required | 235/30 R20----245/30 R20----255/30 R20--- | AfterMarket OZ | MAX 650 KG | MATT RACE SILVER | I-Tech | 8027529068863 | OZ | 12,81 |  |  | Serie XL - ext.diam.79 mm | 615x615x312 | 1 | 118-155 | e1*2001/116*0369*.., e1*2001/116*0374*.., e1*2001/116*0375*.. | bar: Area 1
AUDI | TT | TT 2006 | 8J | 09/2006 |  | 5x112 | 57,06 | 518 | 1995 | 52 | M14x1,50 | 17 | ULTRALEGGERA HLT | 8½x20 | 20,00 | 8,50 | W01715206P3 | 3 | S | 20121203 | 20130102 | 5x112 |  | 45 | 81710261 | XL | S17D36 | B | LB56 | TÜV |  |  | DK | YES |  |  | T | Teilegutachten (PB+VB) | 1 | No car modifications required | 235/30 R20----245/30 R20----255/30 R20--- | AfterMarket OZ | MAX 650 KG | ACID GREEN | I-Tech | 8027529084054 | OZ | 12,81 |  |  | Serie XL - ext.diam.79 mm | 615x615x312 | 1 | 118-155 | e1*2001/116*0369*.., e1*2001/116*0374*.., e1*2001/116*0375*.. | bar: Area 1
AUDI | TT | TT 2006 | 8J | 09/2006 |  | 5x112 | 57,06 | 518 | 1995 | 52 | M14x1,50 | 17 | ULTRALEGGERA HLT | 8½x20 | 20,00 | 8,50 | W0171520622 | 3 | S | 20110912 | 20111012 | 5x112 |  | 45 | 81710261 | XL | S17D36 | B | LB56 | TÜV |  |  | DK | YES |  |  | T | Teilegutachten (PB+VB) | 1 | No car modifications required | 235/30 R20----245/30 R20----255/30 R20--- | AfterMarket OZ | MAX 650 KG | MATT GRAPHIT SILVER | I-Tech | 8027529068856 | OZ | 12,81 |  |  | Serie XL - ext.diam.79 mm | 615x615x312 | 1 | 118-155 | e1*2001/116*0369*.., e1*2001/116*0374*.., e1*2001/116*0375*.. | bar: Area 1
AUDI | TT | TT 2006 | 8J | 09/2006 |  | 5x112 | 57,06 | 518 | 1995 | 52 | M14x1,50 | 17 | ULTRALEGGERA HLT | 8½x20 | 20,00 | 8,50 | W0171520630 | 3 | S | 20110912 | 20111012 | 5x112 |  | 45 | 81710261 | XL | S17D36 | B | LB56 | TÜV |  |  | DK | YES |  |  | T | Teilegutachten (PB+VB) | 1 | No car modifications required | 235/30 R20----245/30 R20----255/30 R20--- | AfterMarket OZ | MAX 650 KG | WHITE | I-Tech | 8027529068818 | OZ | 12,81 |  |  | Serie XL - ext.diam.79 mm | 615x615x312 | 1 | 118-155 | e1*2001/116*0369*.., e1*2001/116*0374*.., e1*2001/116*0375*.. | bar: Area 1
AUDI | TT | TT 2006 | 8J | 09/2006 |  | 5x112 | 57,06 | 518 | 1995 | 52 | M14x1,50 | 17 | ULTRALEGGERA HLT | 8½x20 | 20,00 | 8,50 | W0171520653 | 3 | S | 20110912 | 20111012 | 5x112 |  | 45 | 81710261 | XL | S17D36 | B | LB56 | TÜV |  |  | DK | YES |  |  | T | Teilegutachten (PB+VB) | 1 | No car modifications required | 235/30 R20----245/30 R20----255/30 R20--- | AfterMarket OZ | MAX 650 KG | MATT BLACK | I-Tech | 8027529068801 | OZ | 12,81 |  |  | Serie XL - ext.diam.79 mm | 615x615x312 | 1 | 118-155 | e1*2001/116*0369*.., e1*2001/116*0374*.., e1*2001/116*0375*.. | bar: Area 1
AUDI | TT | TT 2006 | 8J | 09/2006 |  | 5x112 | 57,06 | 518 | 1995 | 52 | M14x1,50 | 17 | ULTRALEGGERA HLT | 8½x20 | 20,00 | 8,50 | W0171520671 | 3 | S | 20110912 | 20111012 | 5x112 |  | 45 | 81710261 | XL | S17D36 | B | LB56 | TÜV |  |  | DK | YES |  |  | T | Teilegutachten (PB+VB) | 1 | No car modifications required | 235/30 R20----245/30 R20----255/30 R20--- | AfterMarket OZ | MAX 650 KG | ORANGE | I-Tech | 8027529068832 | OZ | 12,81 |  |  | Serie XL - ext.diam.79 mm | 615x615x312 | 1 | 118-155 | e1*2001/116*0369*.., e1*2001/116*0374*.., e1*2001/116*0375*.. | bar: Area 1
AUDI | TT | TT 2006 | 8J | 09/2006 |  | 5x112 | 57,06 | 518 | 1995 | 52 | M14x1,50 | 17 | ULTRALEGGERA HLT | 8½x20 | 20,00 | 8,50 | W0171520676 | 3 | S | 20110912 | 20111012 | 5x112 |  | 45 | 81710261 | XL | S17D36 | B | LB56 | TÜV |  |  | DK | YES |  |  | T | Teilegutachten (PB+VB) | 1 | No car modifications required | 235/30 R20----245/30 R20----255/30 R20--- | AfterMarket OZ | MAX 650 KG | RACE GOLD | I-Tech | 8027529068849 | OZ | 12,81 |  |  | Serie XL - ext.diam.79 mm | 615x615x312 | 1 | 118-155 | e1*2001/116*0369*.., e1*2001/116*0374*.., e1*2001/116*0375*.. | bar: Area 1
AUDI | TT | TT 2006 | 8J | 09/2006 |  | 5x112 | 57,06 | 518 | 1995 | 52 | M14x1,50 | 17 | ULTRALEGGERA HLT | 8½x20 | 20,00 | 8,50 | W0171520684 | 3 | S | 20110912 | 20111012 | 5x112 |  | 45 | 81710261 | XL | S17D36 | B | LB56 | TÜV |  |  | DK | YES |  |  | T | Teilegutachten (PB+VB) | 1 | No car modifications required | 235/30 R20----245/30 R20----255/30 R20--- | AfterMarket OZ | MAX 650 KG | RED | I-Tech | 8027529068825 | OZ | 12,81 |  |  | Serie XL - ext.diam.79 mm | 615x615x312 | 1 | 118-155 | e1*2001/116*0369*.., e1*2001/116*0374*.., e1*2001/116*0375*.. | bar: Area 1
AUDI | TT | TT 2006 | 8J | 09/2006 |  | 5x112 | 57,06 | 518 | 1995 | 52 | M14x1,50 | 17 | MONACO HLT | 9x20 | 20,00 | 9,00 | W01901200G1 | 1 | S | 20120711 | 20120810 | 5x112 |  | 35 | 81710535 | XL | S17D36 | B |  |  |  |  | DK | YES |  |  | N | No Certificate | 2 | Mods can be necessary to car | 245/30 R20----255/30 R20--- | AfterMarket OZ | MAX 950 KG | GRIGIO CORSA | All-Terrain | 8027529076943 | OZ | 18,10 |  |  | Serie XL - ext.diam.79 mm | 615x615x312 | 1 | 118-155 | e1*2001/116*0369*.., e1*2001/116*0374*.., e1*2001/116*0375*.. | bar: Area 1
AUDI | TT | TT 3.2 V6 | 8N | 03/2003 | 02/2007 | 5x100 | 57,06 | 550 | 1945 | 33 | M14x1,50 | 17 | SUPERTURISMO GT | 7x16 | 16,00 | 7,00 | W0167035082 | 1 | S | 20090512 | 20090611 | 5x100 |  | 35 | 81710018 | S | B11 | B | LB64 |  | KBA | VIA | DK | YES |  |  | K | KBA (ABE+VB) | 1 | No car modifications required | 205/55 R16 M+S--- | AfterMarket OZ | MAX 580 KG | RACE SILVER + BLACK LETTERING | Racing | 8027529000511 | OZ | 11,41 |  |  | Serie S - ext.diam.68 mm | 480x480x255 | 1 | 184 | e1*/2001/116*0089*.. | bar: Area 1
AUDI | TT | TT 3.2 V6 | 8N | 03/2003 | 02/2007 | 5x100 | 57,06 | 550 | 1945 | 33 | M14x1,50 | 17 | DAVID | 7½x17 | 17,00 | 7,50 | W01871200N5 | 1 |  |  |  | 5x100 |  | 35 | 81710432 | S | VST20D28 | B |  |  |  |  | DK | YES |  |  | K | KBA (ABE+VB) | 1 | No car modifications required | 225/45 R17--- | AfterMarket OZ | MAX 650 KG | MATT GRAPHITE DIAMOND CUT | Via Veneto | 8027529053524 | OZ | 11,81 |  |  | Serie S - ext.diam.68 mm | 540x540x261 | 1 | 184 | e1*/2001/116*0089*.. | bar: Area 1
AUDI | TT | TT 3.2 V6 | 8N | 03/2003 | 02/2007 | 5x100 | 57,06 | 550 | 1945 | 33 | M14x1,50 | 17 | EGO | 7½x17 | 17,00 | 7,50 | W8504920054 | 1 | S | 20110726 | 20110825 | 5x100 |  | 35 | 81710432 | S | VST20D28 | B |  |  | KBA |  | DK | YES |  |  | K | KBA (ABE+VB) | 1 | No car modifications required | 225/45 R17--- | AfterMarket OZ | MAX 610 KG | MATT BLACK + DIAMOND-CUT | X-Line | 8027529065633 | OZ | 11,06 |  |  | Serie S - ext.diam.68 mm | 542x542x261 | 1 | 184 | e1*/2001/116*0089*.. | bar: Area 1
AUDI | TT | TT 3.2 V6 | 8N | 03/2003 | 02/2007 | 5x100 | 57,06 | 550 | 1945 | 33 | M14x1,50 | 17 | ENVY | 7½x17 | 17,00 | 7,50 | W8504420068 | 1 |  |  |  | 5x100 |  | 35 | 81710432 | S | VST20D28 | B |  |  | KBA |  | DK | YES |  |  | K | KBA (ABE+VB) | 1 | No car modifications required | 225/45 R17--- | AfterMarket OZ | MAX 610 KG | MATT SILVER TECH DIAMOND CUT | X-Line | 8027529051063 | OZ | 11,06 |  |  | Serie S - ext.diam.68 mm | 542x542x261 | 1 | 184 | e1*/2001/116*0089*.. | bar: Area 1
AUDI | TT | TT 3.2 V6 | 8N | 03/2003 | 02/2007 | 5x100 | 57,06 | 550 | 1945 | 33 | M14x1,50 | 17 | LOUNGE 10 | 7½x17 | 17,00 | 7,50 | W8503020054 | 1 |  |  |  | 5x100 |  | 35 | 81710432 | S | VST20D28 | B |  |  | KBA |  | DK | YES |  |  | K | KBA (ABE+VB) | 1 | No car modifications required | 225/45 R17--- | AfterMarket OZ | MAX 610 KG | MATT BLACK + DIAMOND-CUT | X-Line | 8027529047615 | OZ | 11,06 |  |  | Serie S - ext.diam.68 mm | 542x542x261 | 1 | 184 | e1*/2001/116*0089*.. | bar: Area 1
AUDI | TT | TT 3.2 V6 | 8N | 03/2003 | 02/2007 | 5x100 | 57,06 | 550 | 1945 | 33 | M14x1,50 | 17 | LOUNGE 10 | 7½x17 | 17,00 | 7,50 | W8503020075 | 1 |  |  |  | 5x100 |  | 35 | 81710432 | S | VST20D28 | B |  |  | KBA |  | DK | YES |  |  | K | KBA (ABE+VB) | 1 | No car modifications required | 225/45 R17--- | AfterMarket OZ | MAX 610 KG | METAL SILVER + DIAMOND CUT | X-Line | 8027529047622 | OZ | 11,06 |  |  | Serie S - ext.diam.68 mm | 542x542x261 | 1 | 184 | e1*/2001/116*0089*.. | bar: Area 1
AUDI | TT | TT 3.2 V6 | 8N | 03/2003 | 02/2007 | 5x100 | 57,06 | 550 | 1945 | 33 | M14x1,50 | 17 | QUARANTA | 7½x17 | 17,00 | 7,50 | W01867200G2 | 1 |  |  |  | 5x100 |  | 35 | 81710018 | S | B11 | B |  |  | KBA |  | DK | YES |  |  | K | KBA (ABE+VB) | 1 | No car modifications required | 225/45 R17--- | AfterMarket OZ | MAX 650 KG | GRIGIO CORSA DIAMANTATO | Via Veneto | 8027529054712 | OZ | 11,67 |  |  | Serie S - ext.diam.68 mm | 540x540x261 | 1 | 184 | e1*/2001/116*0089*.. | bar: Area 1
AUDI | TT | TT 3.2 V6 | 8N | 03/2003 | 02/2007 | 5x100 | 57,06 | 550 | 1945 | 33 | M14x1,50 | 17 | SUPERTURISMO LM | 7½x17 | 17,00 | 7,50 | W0188120019 | 1 |  |  |  | 5x100 |  | 35 | 81710018 | S | B11 | B | LB64 |  | KBA |  | DK | YES |  |  | K | KBA (ABE+VB) | 1 | No car modifications required | 225/45 R17--- | AfterMarket OZ | MAX 650 KG | MATT RACE SILVER + BLACK LETTERING | Racing | 8027529053159 | OZ | 10,76 |  |  | Serie S - ext.diam.68 mm | 540x540x261 | 1 | 184 | e1*/2001/116*0089*.. | bar: Area 1
AUDI | TT | TT 3.2 V6 | 8N | 03/2003 | 02/2007 | 5x100 | 57,06 | 550 | 1945 | 33 | M14x1,50 | 17 | SUPERTURISMO LM | 7½x17 | 17,00 | 7,50 | W0188120046 | 1 |  |  |  | 5x100 |  | 35 | 81710018 | S | B11 | B | LB64 |  | KBA |  | DK | YES |  |  | K | KBA (ABE+VB) | 1 | No car modifications required | 225/45 R17--- | AfterMarket OZ | MAX 650 KG | MATT GRAPHITE + SILVER LETTERING | Racing | 8027529053166 | OZ | 10,76 |  |  | Serie S - ext.diam.68 mm | 540x540x261 | 1 | 184 | e1*/2001/116*0089*.. | bar: Area 1
AUDI | TT | TT 3.2 V6 | 8N | 03/2003 | 02/2007 | 5x100 | 57,06 | 550 | 1945 | 33 | M14x1,50 | 17 | ULTRALEGGERA | 7½x17 | 17,00 | 7,50 | W0173620022 | 1 | S | 20060227 | 20060329 | 5x100 |  | 35 | 81710018 | S | B11 | B | LB64 |  |  | VIA | DK | YES |  |  | N | No Certificate | 1 | No car modifications required | 225/45 R17--- | AfterMarket OZ | MAX 610 KG | MATT GRAPHIT SILVER | Racing | 8027529003253 | OZ | 9,33 |  |  | Serie S - ext.diam.68 mm | 540x540x280 | 1 | 184 | e1*/2001/116*0089*.. | bar: Area 1
AUDI | TT | TT 3.2 V6 | 8N | 03/2003 | 02/2007 | 5x100 | 57,06 | 550 | 1945 | 33 | M14x1,50 | 17 | ULTRALEGGERA | 7½x17 | 17,00 | 7,50 | W0173620061 | 1 | S | 20060227 | 20060329 | 5x100 |  | 35 | 81710018 | S | B11 | B | LB64 |  |  | VIA | DK | YES |  |  | N | No Certificate | 1 | No car modifications required | 225/45 R17--- | AfterMarket OZ | MAX 610 KG | CHRYSTAL TITANIUM | Racing | 8027529003260 | OZ | 9,33 |  |  | Serie S - ext.diam.68 mm | 540x540x280 | 1 | 184 | e1*/2001/116*0089*.. | bar: Area 1
AUDI | TT | TT 3.2 V6 | 8N | 03/2003 | 02/2007 | 5x100 | 57,06 | 550 | 1945 | 33 | M14x1,50 | 17 | WAVE | 7½x17 | 17,00 | 7,50 | W8501720054 | 1 |  |  |  | 5x100 |  | 35 | 81710018 | S | B11 | B | LB64 |  | KBA |  | DK | YES |  |  | K | KBA (ABE+VB) | 1 | No car modifications required | 225/45 R17--- | AfterMarket OZ | MAX 650 KG | MATT BLACK + DIAMOND-CUT | X-Line | 8027529045628 | OZ | 12,21 |  |  | Serie S - ext.diam.68 mm | 542x542x261 | 1 | 184 | e1*/2001/116*0089*.. | bar: Area 1
AUDI | TT | TT 3.2 V6 | 8N | 03/2003 | 02/2007 | 5x100 | 57,06 | 550 | 1945 | 33 | M14x1,50 | 17 | X5B | 7½x17 | 17,00 | 7,50 | W85068200N5 | 1 | S | 20121005 | 20121104 | 5x100 |  | 35 | 81710018 | S | B11 | B |  |  |  |  | DK | YES |  |  | K | KBA (ABE+VB) | 1 | No car modifications required | 225/45 R17--- | AfterMarket OZ | MAX 610 KG | MATT GRAPHITE DIAMOND CUT | X-Line | 8027529079746 | OZ | 11,91 |  |  | Serie S - ext.diam.68 mm | 542x542x261 | 1 | 184 | e1*/2001/116*0089*.. | bar: Area 1
AUDI | TT | TT 3.2 V6 | 8N | 03/2003 | 02/2007 | 5x100 | 57,06 | 550 | 1945 | 33 | M14x1,50 | 17 | ADRENALINA | 8x17 | 17,00 | 8,00 | W8501420054 | 1 | S | 20080904 | 20081004 | 5x100 |  | 35 | 81710018 | S | B11 | B | LB64 |  | KBA |  | DK | YES |  |  | K | KBA (ABE+VB) | 1 | No car modifications required | 225/45 R17---TAU056-235/40 R17----245/40 R17-R--TAU056 | AfterMarket OZ | MAX 615 KG | MATT BLACK + DIAMOND-CUT | X-Line | 8027529034622 | OZ | 12,70 |  |  | Serie S - ext.diam.68 mm | 542x542x274 | 1 | 184 | e1*/2001/116*0089*.. | bar: Area 1
AUDI | TT | TT 3.2 V6 | 8N | 03/2003 | 02/2007 | 5x100 | 57,06 | 550 | 1945 | 33 | M14x1,50 | 17 | ALLEGGERITA HLT 5F | 8x17 | 17,00 | 8,00 | W01824200P3 | 3 | S | 20121012 | 20121111 | 5x100 |  | 35 | 81710018 | S | B11 | B | LB64 | TÜV |  |  | DK | YES |  |  | T | Teilegutachten (PB+VB) | 1 | No car modifications required | 225/45 R17---TAU056-235/40 R17----245/40 R17-R--TAU056 | AfterMarket OZ | MAX 565 KG | ACID GREEN | I-Tech | 8027529081039 | OZ | 8,91 |  |  | Serie S - ext.diam.68 mm | 540x540x280 | 1 | 184 | e1*/2001/116*0089*.. | bar: Area 1
AUDI | TT | TT 3.2 V6 | 8N | 03/2003 | 02/2007 | 5x100 | 57,06 | 550 | 1945 | 33 | M14x1,50 | 17 | ALLEGGERITA HLT 5F | 8x17 | 17,00 | 8,00 | W0182420022 | 3 | S | 20081211 | 20090110 | 5x100 |  | 35 | 81710018 | S | B11 | B | LB64 | TÜV |  |  | DK | YES |  |  | T | Teilegutachten (PB+VB) | 1 | No car modifications required | 225/45 R17---TAU056-235/40 R17----245/40 R17-R--TAU056 | AfterMarket OZ | MAX 565 KG | MATT GRAPHIT SILVER | I-Tech | 8027529035933 | OZ | 8,91 |  |  | Serie S - ext.diam.68 mm | 540x540x280 | 1 | 184 | e1*/2001/116*0089*.. | bar: Area 1
AUDI | TT | TT 3.2 V6 | 8N | 03/2003 | 02/2007 | 5x100 | 57,06 | 550 | 1945 | 33 | M14x1,50 | 17 | ALLEGGERITA HLT 5F | 8x17 | 17,00 | 8,00 | W0182420030 | 3 | S | 20080918 | 20081018 | 5x100 |  | 35 | 81710018 | S | B11 | B | LB64 | TÜV |  |  | DK | YES |  |  | T | Teilegutachten (PB+VB) | 1 | No car modifications required | 225/45 R17---TAU056-235/40 R17----245/40 R17-R--TAU056 | AfterMarket OZ | MAX 565 KG | WHITE | I-Tech | 8027529031652 | OZ | 8,91 |  |  | Serie S - ext.diam.68 mm | 540x540x280 | 1 | 184 | e1*/2001/116*0089*.. | bar: Area 1
AUDI | TT | TT 3.2 V6 | 8N | 03/2003 | 02/2007 | 5x100 | 57,06 | 550 | 1945 | 33 | M14x1,50 | 17 | ALLEGGERITA HLT 5F | 8x17 | 17,00 | 8,00 | W0182420053 | 3 | S | 20080918 | 20081018 | 5x100 |  | 35 | 81710018 | S | B11 | B | LB64 | TÜV |  |  | DK | YES |  |  | T | Teilegutachten (PB+VB) | 1 | No car modifications required | 225/45 R17---TAU056-235/40 R17----245/40 R17-R--TAU056 | AfterMarket OZ | MAX 565 KG | MATT BLACK | I-Tech | 8027529031669 | OZ | 8,91 |  |  | Serie S - ext.diam.68 mm | 540x540x280 | 1 | 184 | e1*/2001/116*0089*.. | bar: Area 1
AUDI | TT | TT 3.2 V6 | 8N | 03/2003 | 02/2007 | 5x100 | 57,06 | 550 | 1945 | 33 | M14x1,50 | 17 | ALLEGGERITA HLT 5F | 8x17 | 17,00 | 8,00 | W0182420066 | 1 | S | 20080904 | 20081004 | 5x100 |  | 35 | 81710018 | S | B11 | B | LB64 | TÜV |  |  | DK | YES |  |  | T | Teilegutachten (PB+VB) | 1 | No car modifications required | 225/45 R17---TAU056-235/40 R17----245/40 R17-R--TAU056 | AfterMarket OZ | MAX 565 KG | TITANIUM TECH | I-Tech | 8027529031676 | OZ | 8,91 |  |  | Serie S - ext.diam.68 mm | 540x540x280 | 1 | 184 | e1*/2001/116*0089*.. | bar: Area 1
AUDI | TT | TT 3.2 V6 | 8N | 03/2003 | 02/2007 | 5x100 | 57,06 | 550 | 1945 | 33 | M14x1,50 | 17 | ALLEGGERITA HLT 5F | 8x17 | 17,00 | 8,00 | W0182420071 | 3 | S | 20080918 | 20081018 | 5x100 |  | 35 | 81710018 | S | B11 | B | LB64 | TÜV |  |  | DK | YES |  |  | T | Teilegutachten (PB+VB) | 1 | No car modifications required | 225/45 R17---TAU056-235/40 R17----245/40 R17-R--TAU056 | AfterMarket OZ | MAX 565 KG | ORANGE | I-Tech | 8027529031683 | OZ | 8,91 |  |  | Serie S - ext.diam.68 mm | 540x540x280 | 1 | 184 | e1*/2001/116*0089*.. | bar: Area 1
AUDI | TT | TT 3.2 V6 | 8N | 03/2003 | 02/2007 | 5x100 | 57,06 | 550 | 1945 | 33 | M14x1,50 | 17 | ALLEGGERITA HLT 5F | 8x17 | 17,00 | 8,00 | W0182420072 | 3 | S | 20080918 | 20081018 | 5x100 |  | 35 | 81710018 | S | B11 | B | LB64 | TÜV |  |  | DK | YES |  |  | T | Teilegutachten (PB+VB) | 1 | No car modifications required | 225/45 R17---TAU056-235/40 R17----245/40 R17-R--TAU056 | AfterMarket OZ | MAX 565 KG | MATT BLUE | I-Tech | 8027529031690 | OZ | 8,91 |  |  | Serie S - ext.diam.68 mm | 540x540x280 | 1 | 184 | e1*/2001/116*0089*.. | bar: Area 1
AUDI | TT | TT 3.2 V6 | 8N | 03/2003 | 02/2007 | 5x100 | 57,06 | 550 | 1945 | 33 | M14x1,50 | 17 | ALLEGGERITA HLT 5F | 8x17 | 17,00 | 8,00 | W0182420076 | 3 | S | 20081211 | 20090110 | 5x100 |  | 35 | 81710018 | S | B11 | B | LB64 | TÜV |  |  | DK | YES |  |  | T | Teilegutachten (PB+VB) | 1 | No car modifications required | 225/45 R17---TAU056-235/40 R17----245/40 R17-R--TAU056 | AfterMarket OZ | MAX 565 KG | RACE GOLD | I-Tech | 8027529035803 | OZ | 8,91 |  |  | Serie S - ext.diam.68 mm | 540x540x280 | 1 | 184 | e1*/2001/116*0089*.. | bar: Area 1
AUDI | TT | TT 3.2 V6 | 8N | 03/2003 | 02/2007 | 5x100 | 57,06 | 550 | 1945 | 33 | M14x1,50 | 17 | ALLEGGERITA HLT 5F | 8x17 | 17,00 | 8,00 | W0182420084 | 3 | S | 20080918 | 20081018 | 5x100 |  | 35 | 81710018 | S | B11 | B | LB64 | TÜV |  |  | DK | YES |  |  | T | Teilegutachten (PB+VB) | 1 | No car modifications required | 225/45 R17---TAU056-235/40 R17----245/40 R17-R--TAU056 | AfterMarket OZ | MAX 565 KG | RED | I-Tech | 8027529031706 | OZ | 8,91 |  |  | Serie S - ext.diam.68 mm | 540x540x280 | 1 | 184 | e1*/2001/116*0089*.. | bar: Area 1
AUDI | TT | TT 3.2 V6 | 8N | 03/2003 | 02/2007 | 5x100 | 57,06 | 550 | 1945 | 33 | M14x1,50 | 17 | ENERGY | 8x17 | 17,00 | 8,00 | W8500820054 | 1 | S | 20080904 | 20081004 | 5x100 |  | 35 | 81710018 | S | B11 | B | LB64 |  | KBA |  | DK | YES |  |  | K | KBA (ABE+VB) | 1 | No car modifications required | 225/45 R17---TAU056-235/40 R17----245/40 R17-R--TAU056 | AfterMarket OZ | MAX 615 KG | MATT BLACK + DIAMOND-CUT | X-Line | 8027529034356 | OZ | 12,80 |  |  | Serie S - ext.diam.68 mm | 542x542x274 | 1 | 184 | e1*/2001/116*0089*.. | Area 2: OUT
AUDI | TT | TT 3.2 V6 | 8N | 03/2003 | 02/2007 | 5x100 | 57,06 | 550 | 1945 | 33 | M14x1,50 | 17 | ITALIA 150 | 8x17 | 17,00 | 8,00 | W01890200R4 | 1 |  |  |  | 5x100 |  | 35 | 81710432 | S | VST20D28 | B |  |  | KBA |  | DK | YES |  |  | K | KBA (ABE+VB) | 1 | No car modifications required | 225/45 R17---TAU056-235/40 R17----245/40 R17-R--TAU056 | AfterMarket OZ | MAX 700 KG | MATT RACE SILVER DIAMOND CUT | Racing | 8027529070262 | OZ | 11,43 |  |  | Serie S - ext.diam.68 mm | 540x540x274 | 1 | 184 | e1*/2001/116*0089*.. | bar: Area 1
AUDI | TT | TT 3.2 V6 | 8N | 03/2003 | 02/2007 | 5x100 | 57,06 | 550 | 1945 | 33 | M14x1,50 | 17 | ITALIA 150 | 8x17 | 17,00 | 8,00 | W0189020049 | 1 |  |  |  | 5x100 |  | 35 | 81710432 | S | VST20D28 | B |  |  | KBA |  | DK | YES |  |  | K | KBA (ABE+VB) | 1 | No car modifications required | 225/45 R17---TAU056-235/40 R17----245/40 R17-R--TAU056 | AfterMarket OZ | MAX 700 KG | MATT DARK GRAPHITE DIAMOND CUT | Racing | 8027529070118 | OZ | 11,43 |  |  | Serie S - ext.diam.68 mm | 540x540x274 | 1 | 184 | e1*/2001/116*0089*.. | bar: Area 1
AUDI | TT | TT 3.2 V6 | 8N | 03/2003 | 02/2007 | 5x100 | 57,06 | 550 | 1945 | 33 | M14x1,50 | 17 | SUPERTURISMO GT | 8x17 | 17,00 | 8,00 | W01673200P5 | 1 | S | 20121012 | 20121111 | 5x100 |  | 35 | 81710018 | S | B11 | B | LB64 | TÜV |  |  | DK | YES |  |  | T | Teilegutachten (PB+VB) | 1 | No car modifications required | 225/45 R17---TAU056-235/40 R17----245/40 R17-R--TAU056 | AfterMarket OZ | MAX 650 KG | GRIGIO CORSA+BLACK LETTERING | Racing | 8027529081633 | OZ | 11,95 |  |  | Serie S - ext.diam.68 mm | 540x540x280 | 1 | 184 | e1*/2001/116*0089*.. | bar: Area 1
AUDI | TT | TT 3.2 V6 | 8N | 03/2003 | 02/2007 | 5x100 | 57,06 | 550 | 1945 | 33 | M14x1,50 | 17 | SUPERTURISMO GT | 8x17 | 17,00 | 8,00 | W0167320079 | 1 | S | 20080624 | 20080724 | 5x100 |  | 35 | 81710018 | S | B11 | B | LB64 | TÜV |  |  | DK | YES |  |  | T | Teilegutachten (PB+VB) | 1 | No car modifications required | 225/45 R17---TAU056-235/40 R17----245/40 R17-R--TAU056 | AfterMarket OZ | MAX 650 KG | MATT BLACK + RED LETTERING | Racing | 8027529000757 | OZ | 11,95 |  |  | Serie S - ext.diam.68 mm | 540x540x280 | 1 | 184 | e1*/2001/116*0089*.. | bar: Area 1
AUDI | TT | TT 3.2 V6 | 8N | 03/2003 | 02/2007 | 5x100 | 57,06 | 550 | 1945 | 33 | M14x1,50 | 17 | SUPERTURISMO GT | 8x17 | 17,00 | 8,00 | W0167320082 | 1 | S | 20041129 | 20041229 | 5x100 |  | 35 | 81710018 | S | B11 | B | LB64 | TÜV |  |  | DK | YES |  |  | T | Teilegutachten (PB+VB) | 1 | No car modifications required | 225/45 R17---TAU056-235/40 R17----245/40 R17-R--TAU056 | AfterMarket OZ | MAX 650 KG | RACE SILVER + BLACK LETTERING | Racing | 8027529000764 | OZ | 11,95 |  |  | Serie S - ext.diam.68 mm | 540x540x280 | 1 | 184 | e1*/2001/116*0089*.. | bar: Area 1
AUDI | TT | TT 3.2 V6 | 8N | 03/2003 | 02/2007 | 5x100 | 57,06 | 550 | 1945 | 33 | M14x1,50 | 17 | SUPERTURISMO WRC | 8x17 | 17,00 | 8,00 | W0167320033 | 1 | S | 20041129 | 20041229 | 5x100 |  | 35 | 81710018 | S | B11 | B | LB64 | TÜV |  |  | DK | YES |  |  | T | Teilegutachten (PB+VB) | 1 | No car modifications required | 225/45 R17---TAU056-235/40 R17----245/40 R17-R--TAU056 | AfterMarket OZ | MAX 650 KG | WHITE + RED LETTERING | Racing | 8027529000740 | OZ | 11,95 |  |  | Serie S - ext.diam.68 mm | 540x540x280 | 1 | 184 | e1*/2001/116*0089*.. | bar: Area 1
AUDI | TT | TT 3.2 V6 | 8N | 03/2003 | 02/2007 | 5x100 | 57,06 | 550 | 1945 | 33 | M14x1,50 | 17 | ULTRALEGGERA | 8x17 | 17,00 | 8,00 | W0171020053 | 1 | S | 20061026 | 20061125 | 5x100 |  | 35 | 81710018 | S | B11 | B | LB64 | TÜV |  |  | DK | YES |  |  | T | Teilegutachten (PB+VB) | 1 | No car modifications required | 225/45 R17---TAU056-235/40 R17----245/40 R17-R--TAU056 | AfterMarket OZ | MAX 595 KG | MATT BLACK | Racing | 8027529001563 | OZ | 9,66 |  |  | Serie S - ext.diam.68 mm | 540x540x280 | 1 | 184 | e1*/2001/116*0089*.. | bar: Area 1
AUDI | TT | TT 3.2 V6 | 8N | 03/2003 | 02/2007 | 5x100 | 57,06 | 550 | 1945 | 33 | M14x1,50 | 17 | ULTRALEGGERA | 8x17 | 17,00 | 8,00 | W0171020061 | 1 | S | 20051005 | 20051104 | 5x100 |  | 35 | 81710018 | S | B11 | B | LB64 | TÜV |  |  | DK | YES |  |  | T | Teilegutachten (PB+VB) | 1 | No car modifications required | 225/45 R17---TAU056-235/40 R17----245/40 R17-R--TAU056 | AfterMarket OZ | MAX 595 KG | CHRYSTAL TITANIUM | Racing | 8027529001570 | OZ | 9,66 |  |  | Serie S - ext.diam.68 mm | 540x540x280 | 1 | 184 | e1*/2001/116*0089*.. | bar: Area 1
AUDI | TT | TT 3.2 V6 | 8N | 03/2003 | 02/2007 | 5x100 | 57,06 | 550 | 1945 | 33 | M14x1,50 | 17 | VITTORIA | 8x17 | 17,00 | 8,00 | W0188820073 | 1 |  |  |  | 5x100 |  | 35 | 81710018 | S | B11 | B | LB64 |  | KBA |  | DK | YES |  |  | K | KBA (ABE+VB) | 1 | No car modifications required | 225/45 R17---TAU056-235/40 R17----245/40 R17-R--TAU056 | AfterMarket OZ | MAX 650 KG | MATT DARK GRAPHITE | Via Veneto | 8027529070958 | OZ | 11,27 |  |  | Serie S - ext.diam.68 mm | 540x540x274 | 1 | 184 | e1*/2001/116*0089*.. | bar: Area 1
AUDI | TT | TT 3.2 V6 | 8N | 03/2003 | 02/2007 | 5x100 | 57,06 | 550 | 1945 | 33 | M14x1,50 | 17 | ALLEGGERITA HLT 5F | 7½x18 | 18,00 | 7,50 | W0182920066 | 1 | S | 20090430 | 20090530 | 5x100 |  | 35 | 81710018 | S | B11 | B | LB64 | TÜV |  |  | DK | YES |  |  | T | Teilegutachten (PB+VB) | 1 | No car modifications required | 225/40 R18--- | AfterMarket OZ | MAX 555 KG | TITANIUM TECH | I-Tech | 8027529032758 | OZ | 9,65 |  |  | Serie S - ext.diam.68 mm | 570x570x270 | 1 | 184 | e1*/2001/116*0089*.. | Area 2: OUT
AUDI | TT | TT 3.2 V6 | 8N | 03/2003 | 02/2007 | 5x100 | 57,06 | 550 | 1945 | 33 | M14x1,50 | 17 | ADRENALINA | 8x18 | 18,00 | 8,00 | W8501520054 | 1 | S | 20080904 | 20081004 | 5x100 |  | 35 | 81710018 | S | B11 | B | LB64 | TÜV |  |  | DK | YES |  |  | T | Teilegutachten (PB+VB) | 1 | No car modifications required | 225/40 R18----245/35 R18--- | AfterMarket OZ | MAX 615 KG | MATT BLACK + DIAMOND-CUT | X-Line | 8027529034677 | OZ | 12,85 |  |  | Serie S - ext.diam.68 mm | 568x568x274 | 1 | 184 | e1*/2001/116*0089*.. | bar: Area 1
AUDI | TT | TT 3.2 V6 | 8N | 03/2003 | 02/2007 | 5x100 | 57,06 | 550 | 1945 | 33 | M14x1,50 | 17 | ALLEGGERITA HLT 5F | 8x18 | 18,00 | 8,00 | W01830200P3 | 3 | S | 20121012 | 20121111 | 5x100 |  | 35 | 81710018 | S | B11 | B | LB64 | TÜV |  |  | DK | YES |  |  | T | Teilegutachten (PB+VB) | 1 | No car modifications required | 225/40 R18----245/35 R18--- | AfterMarket OZ | MAX 555 KG | ACID GREEN | I-Tech | 8027529081206 | OZ | 9,79 |  |  | Serie S - ext.diam.68 mm | 570x570x280 | 1 | 184 | e1*/2001/116*0089*.. | bar: Area 1
AUDI | TT | TT 3.2 V6 | 8N | 03/2003 | 02/2007 | 5x100 | 57,06 | 550 | 1945 | 33 | M14x1,50 | 17 | ALLEGGERITA HLT 5F | 8x18 | 18,00 | 8,00 | W0183020022 | 3 | S | 20081211 | 20090110 | 5x100 |  | 35 | 81710018 | S | B11 | B | LB64 | TÜV |  |  | DK | YES |  |  | T | Teilegutachten (PB+VB) | 1 | No car modifications required | 225/40 R18----245/35 R18--- | AfterMarket OZ | MAX 555 KG | MATT GRAPHIT SILVER | I-Tech | 8027529036251 | OZ | 9,79 |  |  | Serie S - ext.diam.68 mm | 570x570x280 | 1 | 184 | e1*/2001/116*0089*.. | bar: Area 1
AUDI | TT | TT 3.2 V6 | 8N | 03/2003 | 02/2007 | 5x100 | 57,06 | 550 | 1945 | 33 | M14x1,50 | 17 | ALLEGGERITA HLT 5F | 8x18 | 18,00 | 8,00 | W0183020030 | 3 | S | 20080918 | 20081018 | 5x100 |  | 35 | 81710018 | S | B11 | B | LB64 | TÜV |  |  | DK | YES |  |  | T | Teilegutachten (PB+VB) | 1 | No car modifications required | 225/40 R18----245/35 R18--- | AfterMarket OZ | MAX 555 KG | WHITE | I-Tech | 8027529033083 | OZ | 9,79 |  |  | Serie S - ext.diam.68 mm | 570x570x280 | 1 | 184 | e1*/2001/116*0089*.. | bar: Area 1
AUDI | TT | TT 3.2 V6 | 8N | 03/2003 | 02/2007 | 5x100 | 57,06 | 550 | 1945 | 33 | M14x1,50 | 17 | ALLEGGERITA HLT 5F | 8x18 | 18,00 | 8,00 | W0183020053 | 3 | S | 20080918 | 20081018 | 5x100 |  | 35 | 81710018 | S | B11 | B | LB64 | TÜV |  |  | DK | YES |  |  | T | Teilegutachten (PB+VB) | 1 | No car modifications required | 225/40 R18----245/35 R18--- | AfterMarket OZ | MAX 555 KG | MATT BLACK | I-Tech | 8027529033090 | OZ | 9,79 |  |  | Serie S - ext.diam.68 mm | 570x570x280 | 1 | 184 | e1*/2001/116*0089*.. | bar: Area 1
AUDI | TT | TT 3.2 V6 | 8N | 03/2003 | 02/2007 | 5x100 | 57,06 | 550 | 1945 | 33 | M14x1,50 | 17 | ALLEGGERITA HLT 5F | 8x18 | 18,00 | 8,00 | W0183020066 | 1 | S | 20080904 | 20081004 | 5x100 |  | 35 | 81710018 | S | B11 | B | LB64 | TÜV |  |  | DK | YES |  |  | T | Teilegutachten (PB+VB) | 1 | No car modifications required | 225/40 R18----245/35 R18--- | AfterMarket OZ | MAX 555 KG | TITANIUM TECH | I-Tech | 8027529033106 | OZ | 9,79 |  |  | Serie S - ext.diam.68 mm | 570x570x280 | 1 | 184 | e1*/2001/116*0089*.. | bar: Area 1
AUDI | TT | TT 3.2 V6 | 8N | 03/2003 | 02/2007 | 5x100 | 57,06 | 550 | 1945 | 33 | M14x1,50 | 17 | ALLEGGERITA HLT 5F | 8x18 | 18,00 | 8,00 | W0183020071 | 3 | S | 20080918 | 20081018 | 5x100 |  | 35 | 81710018 | S | B11 | B | LB64 | TÜV |  |  | DK | YES |  |  | T | Teilegutachten (PB+VB) | 1 | No car modifications required | 225/40 R18----245/35 R18--- | AfterMarket OZ | MAX 555 KG | ORANGE | I-Tech | 8027529033113 | OZ | 9,79 |  |  | Serie S - ext.diam.68 mm | 570x570x280 | 1 | 184 | e1*/2001/116*0089*.. | bar: Area 1
AUDI | TT | TT 3.2 V6 | 8N | 03/2003 | 02/2007 | 5x100 | 57,06 | 550 | 1945 | 33 | M14x1,50 | 17 | ALLEGGERITA HLT 5F | 8x18 | 18,00 | 8,00 | W0183020072 | 3 | S | 20080918 | 20081018 | 5x100 |  | 35 | 81710018 | S | B11 | B | LB64 | TÜV |  |  | DK | YES |  |  | T | Teilegutachten (PB+VB) | 1 | No car modifications required | 225/40 R18----245/35 R18--- | AfterMarket OZ | MAX 555 KG | MATT BLUE | I-Tech | 8027529033120 | OZ | 9,79 |  |  | Serie S - ext.diam.68 mm | 570x570x280 | 1 | 184 | e1*/2001/116*0089*.. | bar: Area 1
AUDI | TT | TT 3.2 V6 | 8N | 03/2003 | 02/2007 | 5x100 | 57,06 | 550 | 1945 | 33 | M14x1,50 | 17 | ALLEGGERITA HLT 5F | 8x18 | 18,00 | 8,00 | W0183020076 | 3 | S | 20081211 | 20090110 | 5x100 |  | 35 | 81710018 | S | B11 | B | LB64 | TÜV |  |  | DK | YES |  |  | T | Teilegutachten (PB+VB) | 1 | No car modifications required | 225/40 R18----245/35 R18--- | AfterMarket OZ | MAX 555 KG | RACE GOLD | I-Tech | 8027529036244 | OZ | 9,79 |  |  | Serie S - ext.diam.68 mm | 570x570x280 | 1 | 184 | e1*/2001/116*0089*.. | bar: Area 1
AUDI | TT | TT 3.2 V6 | 8N | 03/2003 | 02/2007 | 5x100 | 57,06 | 550 | 1945 | 33 | M14x1,50 | 17 | ALLEGGERITA HLT 5F | 8x18 | 18,00 | 8,00 | W0183020084 | 3 | S | 20080918 | 20081018 | 5x100 |  | 35 | 81710018 | S | B11 | B | LB64 | TÜV |  |  | DK | YES |  |  | T | Teilegutachten (PB+VB) | 1 | No car modifications required | 225/40 R18----245/35 R18--- | AfterMarket OZ | MAX 555 KG | RED | I-Tech | 8027529033137 | OZ | 9,79 |  |  | Serie S - ext.diam.68 mm | 570x570x280 | 1 | 184 | e1*/2001/116*0089*.. | bar: Area 1
AUDI | TT | TT 3.2 V6 | 8N | 03/2003 | 02/2007 | 5x100 | 57,06 | 550 | 1945 | 33 | M14x1,50 | 17 | DAVID | 8x18 | 18,00 | 8,00 | W01863200N5 | 1 | S | 20100927 | 20101027 | 5x100 |  | 35 | 81710432 | S | VST20D28 | B |  | TÜV |  |  | DK | YES |  |  | T | Teilegutachten (PB+VB) | 1 | No car modifications required | 225/40 R18----245/35 R18--- | AfterMarket OZ | MAX 690 KG | MATT GRAPHITE DIAMOND CUT | Via Veneto | 8027529054477 | OZ | 13,17 |  |  | Serie S - ext.diam.68 mm | 567x567x274 | 1 | 184 | e1*/2001/116*0089*.. | bar: Area 1
AUDI | TT | TT 3.2 V6 | 8N | 03/2003 | 02/2007 | 5x100 | 57,06 | 550 | 1945 | 33 | M14x1,50 | 17 | ENERGY | 8x18 | 18,00 | 8,00 | W8500920054 | 1 | S | 20080904 | 20081004 | 5x100 |  | 35 | 81710018 | S | B11 | B | LB64 | TÜV |  |  | DK | YES |  |  | T | Teilegutachten (PB+VB) | 1 | No car modifications required | 225/40 R18----245/35 R18--- | AfterMarket OZ | MAX 615 KG | MATT BLACK + DIAMOND-CUT | X-Line | 8027529034400 | OZ | 14,20 |  |  | Serie S - ext.diam.68 mm | 568x568x274 | 1 | 184 | e1*/2001/116*0089*.. | bar: Area 1
AUDI | TT | TT 3.2 V6 | 8N | 03/2003 | 02/2007 | 5x100 | 57,06 | 550 | 1945 | 33 | M14x1,50 | 17 | ENVY | 8x18 | 18,00 | 8,00 | W8503920068 | 1 |  |  |  | 5x100 |  | 35 | 81710432 | S | VST20D28 | B |  | TÜV |  |  | DK | YES |  |  | T | Teilegutachten (PB+VB) | 1 | No car modifications required | 225/40 R18----245/35 R18--- | AfterMarket OZ | MAX 690 KG | MATT SILVER TECH DIAMOND CUT | X-Line | 8027529049633 | OZ | 12,76 |  |  | Serie S - ext.diam.68 mm | 568x568x274 | 1 | 184 | e1*/2001/116*0089*.. | bar: Area 1
AUDI | TT | TT 3.2 V6 | 8N | 03/2003 | 02/2007 | 5x100 | 57,06 | 550 | 1945 | 33 | M14x1,50 | 17 | LOUNGE 10 | 8x18 | 18,00 | 8,00 | W8503120154 | 1 |  |  |  | 5x100 |  | 35 | 81710432 | S | VST20D28 | B |  | TÜV |  |  | DK | YES |  |  | T | Teilegutachten (PB+VB) | 1 | No car modifications required | 225/40 R18----245/35 R18--- | AfterMarket OZ | MAX 690 KG | MATT BLACK + DIAMOND-CUT | X-Line | 8027529047752 | OZ | 13,96 |  |  | Serie S - ext.diam.68 mm | 568x568x274 | 1 | 184 | e1*/2001/116*0089*.. | bar: Area 1
AUDI | TT | TT 3.2 V6 | 8N | 03/2003 | 02/2007 | 5x100 | 57,06 | 550 | 1945 | 33 | M14x1,50 | 17 | LOUNGE 10 | 8x18 | 18,00 | 8,00 | W8503120175 | 1 |  |  |  | 5x100 |  | 35 | 81710432 | S | VST20D28 | B |  | TÜV |  |  | DK | YES |  |  | T | Teilegutachten (PB+VB) | 1 | No car modifications required | 225/40 R18----245/35 R18--- | AfterMarket OZ | MAX 690 KG | METAL SILVER + DIAMOND CUT | X-Line | 8027529047769 | OZ | 13,96 |  |  | Serie S - ext.diam.68 mm | 568x568x274 | 1 | 184 | e1*/2001/116*0089*.. | bar: Area 1
AUDI | TT | TT 3.2 V6 | 8N | 03/2003 | 02/2007 | 5x100 | 57,06 | 550 | 1945 | 33 | M14x1,50 | 17 | QUARANTA | 8x18 | 18,00 | 8,00 | W01856200G2 | 1 | S | 20100928 | 20101028 | 5x100 |  | 35 | 81710018 | S | B11 | B |  | TÜV |  |  | DK | YES |  |  | T | Teilegutachten (PB+VB) | 1 | No car modifications required | 225/40 R18----245/35 R18--- | AfterMarket OZ | MAX 650 KG | GRIGIO CORSA DIAMANTATO | Via Veneto | 8027529054385 | OZ | 12,88 |  |  | Serie S - ext.diam.68 mm | 570x570x280 | 1 | 184 | e1*/2001/116*0089*.. | bar: Area 1
AUDI | TT | TT 3.2 V6 | 8N | 03/2003 | 02/2007 | 5x100 | 57,06 | 550 | 1945 | 33 | M14x1,50 | 17 | SUPERTURISMO GT | 8x18 | 18,00 | 8,00 | W01669200P5 | 1 | S | 20121012 | 20121111 | 5x100 |  | 35 | 81710018 | S | B11 | B | LB64 | TÜV |  | VIA | DK | YES |  |  | T | Teilegutachten (PB+VB) | 1 | No car modifications required | 225/40 R18----245/35 R18--- | AfterMarket OZ | MAX 570 KG | GRIGIO CORSA+BLACK LETTERING | Racing | 8027529081497 | OZ | 12,73 |  |  | Serie S - ext.diam.68 mm | 570x570x280 | 1 | 184 | e1*/2001/116*0089*.. | bar: Area 1
AUDI | TT | TT 3.2 V6 | 8N | 03/2003 | 02/2007 | 5x100 | 57,06 | 550 | 1945 | 33 | M14x1,50 | 17 | SUPERTURISMO GT | 8x18 | 18,00 | 8,00 | W0166920079 | 1 |  |  |  | 5x100 |  | 35 | 81710018 | S | B11 | B | LB64 | TÜV |  | VIA | DK | YES |  |  | T | Teilegutachten (PB+VB) | 1 | No car modifications required | 225/40 R18----245/35 R18--- | AfterMarket OZ | MAX 570 KG | MATT BLACK + RED LETTERING | Racing | 8027529057478 | OZ | 12,73 |  |  | Serie S - ext.diam.68 mm | 567x567x274 | 1 | 184 | e1*/2001/116*0089*.. | bar: Area 1
AUDI | TT | TT 3.2 V6 | 8N | 03/2003 | 02/2007 | 5x100 | 57,06 | 550 | 1945 | 33 | M14x1,50 | 17 | SUPERTURISMO GT | 8x18 | 18,00 | 8,00 | W0166920082 | 1 | S | 20041126 | 20041226 | 5x100 |  | 35 | 81710018 | S | B11 | B | LB64 | TÜV |  | VIA | DK | YES |  |  | T | Teilegutachten (PB+VB) | 1 | No car modifications required | 225/40 R18----245/35 R18--- | AfterMarket OZ | MAX 570 KG | RACE SILVER + BLACK LETTERING | Racing | 8027529000290 | OZ | 12,73 |  |  | Serie S - ext.diam.68 mm | 570x570x280 | 1 | 184 | e1*/2001/116*0089*.. | bar: Area 1
AUDI | TT | TT 3.2 V6 | 8N | 03/2003 | 02/2007 | 5x100 | 57,06 | 550 | 1945 | 33 | M14x1,50 | 17 | SUPERTURISMO LM | 8x18 | 18,00 | 8,00 | W0185420019 | 1 |  |  |  | 5x100 |  | 35 | 81710018 | S | B11 | B | LB64 | TÜV |  |  | DK | YES |  |  | T | Teilegutachten (PB+VB) | 1 | No car modifications required | 225/40 R18----245/35 R18--- | AfterMarket OZ | MAX 650 KG | MATT RACE SILVER + BLACK LETTERING | Racing | 8027529043419 | OZ | 11,75 |  |  | Serie S - ext.diam.68 mm | 570x570x280 | 1 | 184 | e1*/2001/116*0089*.. | bar: Area 1
AUDI | TT | TT 3.2 V6 | 8N | 03/2003 | 02/2007 | 5x100 | 57,06 | 550 | 1945 | 33 | M14x1,50 | 17 | ULTRALEGGERA | 8x18 | 18,00 | 8,00 | W0171220053 | 1 | S | 20061026 | 20061125 | 5x100 |  | 35 | 81710018 | S | B11 | B | LB64 | TÜV |  |  | DK | YES |  |  | T | Teilegutachten (PB+VB) | 1 | No car modifications required | 225/40 R18----245/35 R18--- | AfterMarket OZ | MAX 580 KG | MATT BLACK | Racing | 8027529001822 | OZ | 10,11 |  |  | Serie S - ext.diam.68 mm | 570x570x280 | 1 | 184 | e1*/2001/116*0089*.. | bar: Area 1
AUDI | TT | TT 3.2 V6 | 8N | 03/2003 | 02/2007 | 5x100 | 57,06 | 550 | 1945 | 33 | M14x1,50 | 17 | ULTRALEGGERA | 8x18 | 18,00 | 8,00 | W0171220061 | 1 | S | 20050715 | 20050814 | 5x100 |  | 35 | 81710018 | S | B11 | B | LB64 | TÜV |  |  | DK | YES |  |  | T | Teilegutachten (PB+VB) | 1 | No car modifications required | 225/40 R18----245/35 R18--- | AfterMarket OZ | MAX 580 KG | CHRYSTAL TITANIUM | Racing | 8027529001839 | OZ | 10,11 |  |  | Serie S - ext.diam.68 mm | 570x570x280 | 1 | 184 | e1*/2001/116*0089*.. | bar: Area 1
AUDI | TT | TT 3.2 V6 | 8N | 03/2003 | 02/2007 | 5x100 | 57,06 | 550 | 1945 | 33 | M14x1,50 | 17 | WAVE | 8x18 | 18,00 | 8,00 | W8501820054 | 1 |  |  |  | 5x100 |  | 35 | 81710018 | S | B11 | B | LB64 | TÜV |  |  | DK | YES |  |  | T | Teilegutachten (PB+VB) | 1 | No car modifications required | 225/40 R18----245/35 R18--- | AfterMarket OZ | MAX 630 KG | MATT BLACK + DIAMOND-CUT | X-Line | 8027529045666 | OZ | 13,46 |  |  | Serie S - ext.diam.68 mm | 568x568x274 | 1 | 184 | e1*/2001/116*0089*.. | bar: Area 1
AUDI | TT | TT 3.2 V6 | 8N | 03/2003 | 02/2007 | 5x100 | 57,06 | 550 | 1945 | 33 | M14x1,50 | 17 | DAVID | 8x19 | 19,00 | 8,00 | W01870200N5 | 1 |  |  |  | 5x100 |  | 35 | 81710432 | S | VST20D28 | B |  | TÜV |  |  | DK | YES |  |  | T | Teilegutachten (PB+VB) | 1 | No car modifications required | 225/35 R19--- | AfterMarket OZ | MAX 690 KG | MATT GRAPHITE DIAMOND CUT | Via Veneto | 8027529052794 | OZ | 14,32 |  |  | Serie S - ext.diam.68 mm | 592x592x274 | 1 | 184 | e1*/2001/116*0089*.. | bar: Area 1
AUDI | TT | TT 3.2 V6 | 8N | 03/2003 | 02/2007 | 5x100 | 57,06 | 550 | 1945 | 33 | M14x1,50 | 17 | SUPERTURISMO GT | 8x19 | 19,00 | 8,00 | W01690200P5 | 1 | S | 20121012 | 20121111 | 5x100 |  | 35 | 81710018 | S | B11 | B | LB64 | TÜV |  |  | DK | YES |  |  | T | Teilegutachten (PB+VB) | 1 | No car modifications required | 225/35 R19--- | AfterMarket OZ | MAX 615 KG | GRIGIO CORSA+BLACK LETTERING | Racing | 8027529081732 | OZ | 13,42 |  |  | Serie S - ext.diam.68 mm | 600x600x300 | 1 | 184 | e1*/2001/116*0089*.. | bar: Area 1
AUDI | TT | TT 3.2 V6 | 8N | 03/2003 | 02/2007 | 5x100 | 57,06 | 550 | 1945 | 33 | M14x1,50 | 17 | SUPERTURISMO GT | 8x19 | 19,00 | 8,00 | W0169020082 | 1 | S | 20041126 | 20041226 | 5x100 |  | 35 | 81710018 | S | B11 | B | LB64 | TÜV |  |  | DK | YES |  |  | T | Teilegutachten (PB+VB) | 1 | No car modifications required | 225/35 R19--- | AfterMarket OZ | MAX 615 KG | RACE SILVER + BLACK LETTERING | Racing | 8027529001167 | OZ | 13,42 |  |  | Serie S - ext.diam.68 mm | 600x600x300 | 1 | 184 | e1*/2001/116*0089*.. | bar: Area 1
AUDI | TT | TT 3.2 V6 | 8N | 03/2003 | 02/2007 | 5x100 | 57,06 | 550 | 1945 | 33 | M14x1,50 | 17 | ULTRALEGGERA | 8x19 | 19,00 | 8,00 | W0171320053 | 1 | S | 20061207 | 20070106 | 5x100 |  | 35 | 81710018 | S | B11 | B | LB64 | TÜV |  |  | DK | YES |  |  | T | Teilegutachten (PB+VB) | 1 | No car modifications required | 225/35 R19--- | AfterMarket OZ | MAX 565 KG | MATT BLACK | Racing | 8027529002119 | OZ | 11,04 |  |  | Serie S - ext.diam.68 mm | 600x600x300 | 1 | 184 | e1*/2001/116*0089*.. | bar: Area 1
AUDI | TT | TT 3.2 V6 | 8N | 03/2003 | 02/2007 | 5x100 | 57,06 | 550 | 1945 | 33 | M14x1,50 | 17 | ULTRALEGGERA | 8x19 | 19,00 | 8,00 | W0171320061 | 1 | S | 20051117 | 20051217 | 5x100 |  | 35 | 81710018 | S | B11 | B | LB64 | TÜV |  |  | DK | YES |  |  | T | Teilegutachten (PB+VB) | 1 | No car modifications required | 225/35 R19--- | AfterMarket OZ | MAX 565 KG | CHRYSTAL TITANIUM | Racing | 8027529002126 | OZ | 11,04 |  |  | Serie S - ext.diam.68 mm | 600x600x300 | 1 | 184 | e1*/2001/116*0089*.. | Area 2: OUT
AUDI | TT | TT 3.2 V6 | 8N | 03/2003 | 02/2007 | 5x100 | 57,06 | 550 | 1945 | 33 | M14x1,50 | 17 | ULTRALEGGERA HLT | 8x19 | 19,00 | 8,00 | W01713200AN6 | 3 | S | 20120302 | 20120401 | 5x100 |  | 35 | 81710018 | S | B11 | B | LB64 | TÜV |  |  | DK | YES |  |  | T | Teilegutachten (PB+VB) | 1 | No car modifications required | 225/35 R19--- | AfterMarket OZ | MAX 565 KG | MATT RACE SILVER | I-Tech | 8027529073126 | OZ | 11,04 |  |  | Serie S - ext.diam.68 mm | 592x592x274 | 1 | 184 | e1*/2001/116*0089*.. | bar: Area 1
AUDI | TT | TT 3.2 V6 | 8N | 03/2003 | 02/2007 | 5x100 | 57,06 | 550 | 1945 | 33 | M14x1,50 | 17 | ULTRALEGGERA HLT | 8x19 | 19,00 | 8,00 | W01713200AP3 | 3 | S | 20121203 | 20130102 | 5x100 |  | 35 | 81710018 | S | B11 | B | LB64 | TÜV |  |  | DK | YES |  |  | T | Teilegutachten (PB+VB) | 1 | No car modifications required | 225/35 R19--- | AfterMarket OZ | MAX 565 KG | ACID GREEN | I-Tech | 8027529083781 | OZ | 11,04 |  |  | Serie S - ext.diam.68 mm | 592x592x274 | 1 | 184 | e1*/2001/116*0089*.. | bar: Area 1
AUDI | TT | TT 3.2 V6 | 8N | 03/2003 | 02/2007 | 5x100 | 57,06 | 550 | 1945 | 33 | M14x1,50 | 17 | ULTRALEGGERA HLT | 8x19 | 19,00 | 8,00 | W01713200A22 | 3 | S | 20120302 | 20120401 | 5x100 |  | 35 | 81710018 | S | B11 | B | LB64 | TÜV |  |  | DK | YES |  |  | T | Teilegutachten (PB+VB) | 1 | No car modifications required | 225/35 R19--- | AfterMarket OZ | MAX 565 KG | MATT GRAPHIT SILVER | I-Tech | 8027529073119 | OZ | 11,04 |  |  | Serie S - ext.diam.68 mm | 592x592x274 | 1 | 184 | e1*/2001/116*0089*.. | bar: Area 1
AUDI | TT | TT 3.2 V6 | 8N | 03/2003 | 02/2007 | 5x100 | 57,06 | 550 | 1945 | 33 | M14x1,50 | 17 | ULTRALEGGERA HLT | 8x19 | 19,00 | 8,00 | W01713200A30 | 3 | S | 20120302 | 20120401 | 5x100 |  | 35 | 81710018 | S | B11 | B | LB64 | TÜV |  |  | DK | YES |  |  | T | Teilegutachten (PB+VB) | 1 | No car modifications required | 225/35 R19--- | AfterMarket OZ | MAX 565 KG | WHITE | I-Tech | 8027529073072 | OZ | 11,04 |  |  | Serie S - ext.diam.68 mm | 592x592x274 | 1 | 184 | e1*/2001/116*0089*.. | bar: Area 1
AUDI | TT | TT 3.2 V6 | 8N | 03/2003 | 02/2007 | 5x100 | 57,06 | 550 | 1945 | 33 | M14x1,50 | 17 | ULTRALEGGERA HLT | 8x19 | 19,00 | 8,00 | W01713200A53 | 1 | S | 20120302 | 20120401 | 5x100 |  | 35 | 81710018 | S | B11 | B | LB64 | TÜV |  |  | DK | YES |  |  | T | Teilegutachten (PB+VB) | 1 | No car modifications required | 225/35 R19--- | AfterMarket OZ | MAX 565 KG | MATT BLACK | I-Tech | 8027529073065 | OZ | 11,04 |  |  | Serie S - ext.diam.68 mm | 592x592x274 | 1 | 184 | e1*/2001/116*0089*.. | bar: Area 1
AUDI | TT | TT 3.2 V6 | 8N | 03/2003 | 02/2007 | 5x100 | 57,06 | 550 | 1945 | 33 | M14x1,50 | 17 | ULTRALEGGERA HLT | 8x19 | 19,00 | 8,00 | W01713200A71 | 3 | S | 20120302 | 20120401 | 5x100 |  | 35 | 81710018 | S | B11 | B | LB64 | TÜV |  |  | DK | YES |  |  | T | Teilegutachten (PB+VB) | 1 | No car modifications required | 225/35 R19--- | AfterMarket OZ | MAX 565 KG | ORANGE | I-Tech | 8027529073096 | OZ | 11,04 |  |  | Serie S - ext.diam.68 mm | 592x592x274 | 1 | 184 | e1*/2001/116*0089*.. | bar: Area 1
AUDI | TT | TT 3.2 V6 | 8N | 03/2003 | 02/2007 | 5x100 | 57,06 | 550 | 1945 | 33 | M14x1,50 | 17 | ULTRALEGGERA HLT | 8x19 | 19,00 | 8,00 | W01713200A76 | 3 | S | 20120302 | 20120401 | 5x100 |  | 35 | 81710018 | S | B11 | B | LB64 | TÜV |  |  | DK | YES |  |  | T | Teilegutachten (PB+VB) | 1 | No car modifications required | 225/35 R19--- | AfterMarket OZ | MAX 565 KG | RACE GOLD | I-Tech | 8027529073102 | OZ | 11,04 |  |  | Serie S - ext.diam.68 mm | 592x592x274 | 1 | 184 | e1*/2001/116*0089*.. | bar: Area 1
AUDI | TT | TT 3.2 V6 | 8N | 03/2003 | 02/2007 | 5x100 | 57,06 | 550 | 1945 | 33 | M14x1,50 | 17 | ULTRALEGGERA HLT | 8x19 | 19,00 | 8,00 | W01713200A84 | 3 | S | 20120302 | 20120401 | 5x100 |  | 35 | 81710018 | S | B11 | B | LB64 | TÜV |  |  | DK | YES |  |  | T | Teilegutachten (PB+VB) | 1 | No car modifications required | 225/35 R19--- | AfterMarket OZ | MAX 565 KG | RED | I-Tech | 8027529073089 | OZ | 11,04 |  |  | Serie S - ext.diam.68 mm | 592x592x274 | 1 | 184 | e1*/2001/116*0089*.. | bar: Area 1
AUDI | TT | TT 3.2 V6 2006 | 8J | 08/2006 |  | 5x112 | 57,06 | 518 | 1995 | 52 | M14x1,50 | 17 | SUPERTURISMO GT | 7x16 | 16,00 | 7,00 | W01895400P5 | 1 |  |  |  | 5x112 |  | 48 | 81710249 | L | S17D36 | B | LB56 |  | KBA |  |  | YES |  |  | K | KBA (ABE+VB) | 1 | No car modifications required | 225/55 R16----225/55 R16 M+S--- | AfterMarket OZ | MAX 620 KG | GRIGIO CORSA+BLACK LETTERING | Racing | 8027529080391 | OZ | 10 |  |  | Serie L - ext.diam.75 mm | 480x480x248 | 1 | 184-200 | e1*2001/116*0369*.., e1*2001/116*0374*.., e1*2001/116*0375*.. | bar: Area 1
AUDI | TT | TT 3.2 V6 2006 | 8J | 08/2006 |  | 5x112 | 57,06 | 518 | 1995 | 52 | M14x1,50 | 17 | CANYON ST | 7½x17 | 17,00 | 7,50 | W0166020522 | 1 |  |  |  | 5x112 |  | 43 | 81710261 | XL | S17D36 | B | LB56 | TÜV |  | VIA | DK | YES |  |  | T | Teilegutachten (PB+VB) | 1 | No car modifications required | 225/50 R17----225/50 R17 M+S----235/45 R17----235/45 R17 M+S----245/45 R17----245/45 R17 M+S--- | AfterMarket OZ | MAX 725 KG | MATT GRAPHIT SILVER | All-Terrain | 8027529046328 | OZ | 13,52 |  |  | Serie XL - ext.diam.79 mm | 540x540x280 | 1 | 184-200 | e1*2001/116*0369*.., e1*2001/116*0374*.., e1*2001/116*0375*.. | bar: Area 1
AUDI | TT | TT 3.2 V6 2006 | 8J | 08/2006 |  | 5x112 | 57,06 | 518 | 1995 | 52 | M14x1,50 | 17 | DAVID | 7½x17 | 17,00 | 7,50 | W01871203N5 | 1 |  |  |  | 5x112 |  | 35 | 81710451 | L | S17D36 | B | [5 empty] | YES |  |  | K | KBA (ABE+VB) | 2 | Mods can be necessary to car | 225/50 R17----225/50 R17 M+S----235/45 R17----235/45 R17 M+S----245/45 R17----245/45 R17 M+S--- | AfterMarket OZ | MAX 690 KG | MATT GRAPHITE DIAMOND CUT | Via Veneto | 8027529053555 | OZ | 11,81 |  |  | Serie L - ext.diam.75 mm | 540x540x261 | 1 | 184-200 | e1*2001/116*0369*.., e1*2001/116*0374*.., e1*2001/116*0375*.. | bar: Area 1
AUDI | TT | TT 3.2 V6 2006 | 8J | 08/2006 |  | 5x112 | 57,06 | 518 | 1995 | 52 | M14x1,50 | 17 | EGO | 7½x17 | 17,00 | 7,50 | W8504920354 | 1 | S | 20110726 | 20110825 | 5x112 |  | 35 | 81710451 | L | S17D36 | B |  |  | KBA |  |  | YES | C0466 | ONLY M + S | K | KBA (ABE+VB) | 2 | Mods can be necessary to car | 225/50 R17----225/50 R17 M+S----235/45 R17----235/45 R17 M+S----245/45 R17----245/45 R17 M+S--- | AfterMarket OZ | MAX 690 KG | MATT BLACK + DIAMOND-CUT | X-Line | 8027529065664 | OZ | 11,06 |  |  | Serie L - ext.diam.75 mm | 542x542x261 | 1 | 184-200 | e1*2001/116*0369*.., e1*2001/116*0374*.., e1*2001/116*0375*.. | bar: Area 1
AUDI | TT | TT 3.2 V6 2006 | 8J | 08/2006 |  | 5x112 | 57,06 | 518 | 1995 | 52 | M14x1,50 | 17 | EGO | 7½x17 | 17,00 | 7,50 | W8504920454 | 1 |  |  |  | 5x112 |  | 50 | 81710451 | L | S17D36 | B |  |  | KBA |  | DK | YES | C0466 | ONLY M + S | K | KBA (ABE+VB) | 1 | No car modifications required | 225/50 R17----225/50 R17 M+S----235/45 R17----235/45 R17 M+S----245/45 R17----245/45 R17 M+S--- | AfterMarket OZ | MAX 690 KG | MATT BLACK + DIAMOND-CUT | X-Line | 8027529065671 | OZ | 11,06 |  |  | Serie L - ext.diam.75 mm | 542x542x261 | 1 | 184-200 | e1*2001/116*0369*.., e1*2001/116*0374*.., e1*2001/116*0375*.. | bar: Area 1
AUDI | TT | TT 3.2 V6 2006 | 8J | 08/2006 |  | 5x112 | 57,06 | 518 | 1995 | 52 | M14x1,50 | 17 | ENVY | 7½x17 | 17,00 | 7,50 | W8504420368 | 1 |  |  |  | 5x112 |  | 35 | 81710451 | L | S17D36 | B |  |  | KBA |  |  | YES |  |  | K | KBA (ABE+VB) | 2 | Mods can be necessary to car | 225/50 R17----225/50 R17 M+S----235/45 R17----235/45 R17 M+S----245/45 R17----245/45 R17 M+S--- | AfterMarket OZ | MAX 690 KG | MATT SILVER TECH DIAMOND CUT | X-Line | 8027529051094 | OZ | 11,06 |  |  | Serie L - ext.diam.75 mm | 542x542x261 | 1 | 184-200 | e1*2001/116*0369*.., e1*2001/116*0374*.., e1*2001/116*0375*.. | bar: Area 1
AUDI | TT | TT 3.2 V6 2006 | 8J | 08/2006 |  | 5x112 | 57,06 | 518 | 1995 | 52 | M14x1,50 | 17 | ENVY | 7½x17 | 17,00 | 7,50 | W8504420468 | 1 |  |  |  | 5x112 |  | 50 | 81710451 | L | S17D36 | B |  |  | KBA |  | DK | YES | C0466 | ONLY M + S | K | KBA (ABE+VB) | 1 | No car modifications required | 225/50 R17----225/50 R17 M+S----235/45 R17----235/45 R17 M+S----245/45 R17----245/45 R17 M+S--- | AfterMarket OZ | MAX 675 KG | MATT SILVER TECH DIAMOND CUT | X-Line | 8027529051100 | OZ | 11,06 |  |  | Serie L - ext.diam.75 mm | 542x542x261 | 1 | 184-200 | e1*2001/116*0369*.., e1*2001/116*0374*.., e1*2001/116*0375*.. | bar: Area 1
AUDI | TT | TT 3.2 V6 2006 | 8J | 08/2006 |  | 5x112 | 57,06 | 518 | 1995 | 52 | M14x1,50 | 17 | LOUNGE 10 | 7½x17 | 17,00 | 7,50 | W8503020354 | 1 |  |  |  | 5x112 |  | 35 | 81710451 | L | S17D36 | B | LB56 |  | KBA |  |  | YES |  |  | K | KBA (ABE+VB) | 2 | Mods can be necessary to car | 225/50 R17----225/50 R17 M+S----235/45 R17----235/45 R17 M+S----245/45 R17----245/45 R17 M+S--- | AfterMarket OZ | MAX 690 KG | MATT BLACK + DIAMOND-CUT | X-Line | 8027529047677 | OZ | 11,06 |  |  | Serie L - ext.diam.75 mm | 542x542x261 | 1 | 184-200 | e1*2001/116*0369*.., e1*2001/116*0374*.., e1*2001/116*0375*.. | bar: Area 1
AUDI | TT | TT 3.2 V6 2006 | 8J | 08/2006 |  | 5x112 | 57,06 | 518 | 1995 | 52 | M14x1,50 | 17 | LOUNGE 10 | 7½x17 | 17,00 | 7,50 | W8503020375 | 1 |  |  |  | 5x112 |  | 35 | 81710451 | L | S17D36 | B | LB56 |  | KBA |  |  | YES |  |  | K | KBA (ABE+VB) | 2 | Mods can be necessary to car | 225/50 R17----225/50 R17 M+S----235/45 R17----235/45 R17 M+S----245/45 R17----245/45 R17 M+S--- | AfterMarket OZ | MAX 690 KG | METAL SILVER + DIAMOND CUT | X-Line | 8027529047684 | OZ | 11,06 |  |  | Serie L - ext.diam.75 mm | 542x542x261 | 1 | 184-200 | e1*2001/116*0369*.., e1*2001/116*0374*.., e1*2001/116*0375*.. | bar: Area 1
AUDI | TT | TT 3.2 V6 2006 | 8J | 08/2006 |  | 5x112 | 57,06 | 518 | 1995 | 52 | M14x1,50 | 17 | QUARANTA | 7½x17 | 17,00 | 7,50 | W01867202G2 | 1 |  |  |  | 5x112 |  | 35 | 81710249 | L | S17D36 | B |  |  | KBA |  |  | YES |  |  | K | KBA (ABE+VB) | 2 | Mods can be necessary to car | 225/50 R17----225/50 R17 M+S----235/45 R17----235/45 R17 M+S----245/45 R17----245/45 R17 M+S--- | AfterMarket OZ | MAX 690 KG | GRIGIO CORSA DIAMANTATO | Via Veneto | 8027529054736 | OZ | 11,81 |  |  | Serie L - ext.diam.75 mm | 540x540x261 | 1 | 184-200 | e1*2001/116*0369*.., e1*2001/116*0374*.., e1*2001/116*0375*.. | bar: Area 1
AUDI | TT | TT 3.2 V6 2006 | 8J | 08/2006 |  | 5x112 | 57,06 | 518 | 1995 | 52 | M14x1,50 | 17 | SUPERTURISMO GT | 7½x17 | 17,00 | 7,50 | W01681200P5 | 1 | S | 20121012 | 20121111 | 5x112 |  | 35 | 81710249 | L | S17D36 | B | LB56 |  | KBA | VIA |  | YES |  |  | K | KBA (ABE+VB) | 2 | Mods can be necessary to car | 225/50 R17----225/50 R17 M+S----235/45 R17----235/45 R17 M+S----245/45 R17----245/45 R17 M+S--- | AfterMarket OZ | MAX 715 KG | GRIGIO CORSA+BLACK LETTERING | Racing | 8027529081657 | OZ | 11,40 |  |  | Serie L - ext.diam.75 mm | 540x540x280 | 1 | 184-200 | e1*2001/116*0369*.., e1*2001/116*0374*.., e1*2001/116*0375*.. | bar: Area 1
AUDI | TT | TT 3.2 V6 2006 | 8J | 08/2006 |  | 5x112 | 57,06 | 518 | 1995 | 52 | M14x1,50 | 17 | SUPERTURISMO GT | 7½x17 | 17,00 | 7,50 | W0168120079 | 1 |  |  |  | 5x112 |  | 35 | 81710249 | L | S17D36 | B | LB56 |  | KBA | VIA |  | YES |  |  | K | KBA (ABE+VB) | 2 | Mods can be necessary to car | 225/50 R17----225/50 R17 M+S----235/45 R17----235/45 R17 M+S----245/45 R17----245/45 R17 M+S--- | AfterMarket OZ | MAX 715 KG | MATT BLACK + RED LETTERING | Racing | 8027529057430 | OZ | 11,40 |  |  | Serie L - ext.diam.75 mm | 540x540x261 | 1 | 184-200 | e1*2001/116*0369*.., e1*2001/116*0374*.., e1*2001/116*0375*.. | bar: Area 1
AUDI | TT | TT 3.2 V6 2006 | 8J | 08/2006 |  | 5x112 | 57,06 | 518 | 1995 | 52 | M14x1,50 | 17 | SUPERTURISMO GT | 7½x17 | 17,00 | 7,50 | W0168120082 | 1 |  |  |  | 5x112 |  | 35 | 81710249 | L | S17D36 | B | LB56 |  | KBA | VIA |  | YES |  |  | K | KBA (ABE+VB) | 2 | Mods can be necessary to car | 225/50 R17----225/50 R17 M+S----235/45 R17----235/45 R17 M+S----245/45 R17----245/45 R17 M+S--- | AfterMarket OZ | MAX 715 KG | RACE SILVER + BLACK LETTERING | Racing | 8027529000849 | OZ | 11,40 |  |  | Serie L - ext.diam.75 mm | 540x540x280 | 1 | 184-200 | e1*2001/116*0369*.., e1*2001/116*0374*.., e1*2001/116*0375*.. | bar: Area 1
AUDI | TT | TT 3.2 V6 2006 | 8J | 08/2006 |  | 5x112 | 57,06 | 518 | 1995 | 52 | M14x1,50 | 17 | SUPERTURISMO GT | 7½x17 | 17,00 | 7,50 | W01681251P5 | 1 | S | 20121012 | 20121111 | 5x112 |  | 50 | 81710249 | L | S17D36 | B | LB56 |  | KBA | VIA | DK | YES |  |  | K | KBA (ABE+VB) | 1 | No car modifications required | 225/50 R17----225/50 R17 M+S----235/45 R17----235/45 R17 M+S----245/45 R17----245/45 R17 M+S--- | AfterMarket OZ | MAX 700 KG | GRIGIO CORSA+BLACK LETTERING | Racing | 8027529081695 | OZ | 10,99 |  |  | Serie L - ext.diam.75 mm | 540x540x280 | 1 | 184-200 | e1*2001/116*0369*.., e1*2001/116*0374*.., e1*2001/116*0375*.. | bar: Area 1
AUDI | TT | TT 3.2 V6 2006 | 8J | 08/2006 |  | 5x112 | 57,06 | 518 | 1995 | 52 | M14x1,50 | 17 | SUPERTURISMO GT | 7½x17 | 17,00 | 7,50 | W0168125179 | 1 | S | 20080722 | 20080821 | 5x112 |  | 50 | 81710249 | L | S17D36 | B | LB56 |  | KBA | VIA | DK | YES |  |  | K | KBA (ABE+VB) | 1 | No car modifications required | 225/50 R17----225/50 R17 M+S----235/45 R17----235/45 R17 M+S----245/45 R17----245/45 R17 M+S--- | AfterMarket OZ | MAX 700 KG | MATT BLACK + RED LETTERING | Racing | 8027529000894 | OZ | 10,99 |  |  | Serie L - ext.diam.75 mm | 540x540x280 | 1 | 184-200 | e1*2001/116*0369*.., e1*2001/116*0374*.., e1*2001/116*0375*.. | bar: Area 1
AUDI | TT | TT 3.2 V6 2006 | 8J | 08/2006 |  | 5x112 | 57,06 | 518 | 1995 | 52 | M14x1,50 | 17 | SUPERTURISMO GT | 7½x17 | 17,00 | 7,50 | W0168125182 | 1 |  |  |  | 5x112 |  | 50 | 81710249 | L | S17D36 | B | LB56 |  | KBA | VIA | DK | YES |  |  | K | KBA (ABE+VB) | 1 | No car modifications required | 225/50 R17----225/50 R17 M+S----235/45 R17----235/45 R17 M+S----245/45 R17----245/45 R17 M+S--- | AfterMarket OZ | MAX 700 KG | RACE SILVER + BLACK LETTERING | Racing | 8027529000900 | OZ | 10,99 |  |  | Serie L - ext.diam.75 mm | 540x540x280 | 1 | 184-200 | e1*2001/116*0369*.., e1*2001/116*0374*.., e1*2001/116*0375*.. | bar: Area 1
AUDI | TT | TT 3.2 V6 2006 | 8J | 08/2006 |  | 5x112 | 57,06 | 518 | 1995 | 52 | M14x1,50 | 17 | SUPERTURISMO LM | 7½x17 | 17,00 | 7,50 | W0188120219 | 1 |  |  |  | 5x112 |  | 35 | 81710249 | L | S17D36 | B | LB56 |  | KBA |  |  | YES |  |  | K | KBA (ABE+VB) | 2 | Mods can be necessary to car | 225/50 R17----225/50 R17 M+S----235/45 R17----235/45 R17 M+S----245/45 R17----245/45 R17 M+S--- | AfterMarket OZ | MAX 690 KG | MATT RACE SILVER + BLACK LETTERING | Racing | 8027529053197 | OZ | 10,80 |  |  | Serie L - ext.diam.75 mm | 540x540x261 | 1 | 184-200 | e1*2001/116*0369*.., e1*2001/116*0374*.., e1*2001/116*0375*.. | bar: Area 1
AUDI | TT | TT 3.2 V6 2006 | 8J | 08/2006 |  | 5x112 | 57,06 | 518 | 1995 | 52 | M14x1,50 | 17 | SUPERTURISMO LM | 7½x17 | 17,00 | 7,50 | W0188120246 | 1 |  |  |  | 5x112 |  | 35 | 81710249 | L | S17D36 | B | LB56 |  | KBA |  |  | YES |  |  | K | KBA (ABE+VB) | 2 | Mods can be necessary to car | 225/50 R17----225/50 R17 M+S----235/45 R17----235/45 R17 M+S----245/45 R17----245/45 R17 M+S--- | AfterMarket OZ | MAX 690 KG | MATT GRAPHITE + SILVER LETTERING | Racing | 8027529053203 | OZ | 10,80 |  |  | Serie L - ext.diam.75 mm | 540x540x261 | 1 | 184-200 | e1*2001/116*0369*.., e1*2001/116*0374*.., e1*2001/116*0375*.. | bar: Area 1
AUDI | TT | TT 3.2 V6 2006 | 8J | 08/2006 |  | 5x112 | 57,06 | 518 | 1995 | 52 | M14x1,50 | 17 | SUPERTURISMO LM | 7½x17 | 17,00 | 7,50 | W0188120319 | 1 |  |  |  | 5x112 |  | 50 | 81710249 | L | S17D36 | B | LB56 |  | KBA |  | DK | YES |  |  | K | KBA (ABE+VB) | 1 | No car modifications required | 225/50 R17----225/50 R17 M+S----235/45 R17----235/45 R17 M+S----245/45 R17----245/45 R17 M+S--- | AfterMarket OZ | MAX 650 KG | MATT RACE SILVER + BLACK LETTERING | Racing | 8027529053210 | OZ | 10,37 |  |  | Serie L - ext.diam.75 mm | 540x540x261 | 1 | 184-200 | e1*2001/116*0369*.., e1*2001/116*0374*.., e1*2001/116*0375*.. | bar: Area 1
AUDI | TT | TT 3.2 V6 2006 | 8J | 08/2006 |  | 5x112 | 57,06 | 518 | 1995 | 52 | M14x1,50 | 17 | SUPERTURISMO LM | 7½x17 | 17,00 | 7,50 | W0188120346 | 1 |  |  |  | 5x112 |  | 50 | 81710249 | L | S17D36 | B | LB56 |  | KBA |  | DK | YES |  |  | K | KBA (ABE+VB) | 1 | No car modifications required | 225/50 R17----225/50 R17 M+S----235/45 R17----235/45 R17 M+S----245/45 R17----245/45 R17 M+S--- | AfterMarket OZ | MAX 650 KG | MATT GRAPHITE + SILVER LETTERING | Racing | 8027529053227 | OZ | 10,37 |  |  | Serie L - ext.diam.75 mm | 540x540x261 | 1 | 184-200 | e1*2001/116*0369*.., e1*2001/116*0374*.., e1*2001/116*0375*.. | bar: Area 1
AUDI | TT | TT 3.2 V6 2006 | 8J | 08/2006 |  | 5x112 | 57,06 | 518 | 1995 | 52 | M14x1,50 | 17 | WAVE | 7½x17 | 17,00 | 7,50 | W8501720254 | 1 |  |  |  | 5x112 |  | 35 | 81710249 | L | S17D36 | B | LB56 |  | KBA |  |  | YES |  |  | K | KBA (ABE+VB) | 2 | Mods can be necessary to car | 225/50 R17----225/50 R17 M+S----235/45 R17----235/45 R17 M+S----245/45 R17----245/45 R17 M+S--- | AfterMarket OZ | MAX 650 KG | MATT BLACK + DIAMOND-CUT | X-Line | 8027529045642 | OZ | 12,21 |  |  | Serie L - ext.diam.75 mm | 542x542x261 | 1 | 184-200 | e1*2001/116*0369*.., e1*2001/116*0374*.., e1*2001/116*0375*.. | bar: Area 1
AUDI | TT | TT 3.2 V6 2006 | 8J | 08/2006 |  | 5x112 | 57,06 | 518 | 1995 | 52 | M14x1,50 | 17 | WAVE | 7½x17 | 17,00 | 7,50 | W8501720354 | 1 |  |  |  | 5x112 |  | 50 | 81710249 | L | S17D36 | B | LB56 |  | KBA |  | DK | YES |  |  | K | KBA (ABE+VB) | 1 | No car modifications required | 225/50 R17----225/50 R17 M+S----235/45 R17----235/45 R17 M+S----245/45 R17----245/45 R17 M+S--- | AfterMarket OZ | MAX 650 KG | MATT BLACK + DIAMOND-CUT | X-Line | 8027529045659 | OZ | 11,81 |  |  | Serie L - ext.diam.75 mm | 542x542x261 | 1 | 184-200 | e1*2001/116*0369*.., e1*2001/116*0374*.., e1*2001/116*0375*.. | bar: Area 1
AUDI | TT | TT 3.2 V6 2006 | 8J | 08/2006 |  | 5x112 | 57,06 | 518 | 1995 | 52 | M14x1,50 | 17 | X5B | 7½x17 | 17,00 | 7,50 | W85068203N5 | 1 | S | 20121005 | 20121104 | 5x112 |  | 35 | 81710451 | L | S17D36 | B | [5 empty] | YES | C0466 | ONLY M + S | K | KBA (ABE+VB) | 2 | Mods can be necessary to car | 225/50 R17----225/50 R17 M+S----235/45 R17----235/45 R17 M+S----245/45 R17----245/45 R17 M+S--- | AfterMarket OZ | MAX 690 KG | MATT GRAPHITE DIAMOND CUT | X-Line | 8027529079760 | OZ | 11,91 |  |  | Serie L - ext.diam.75 mm | 542x542x261 | 1 | 184-200 | e1*2001/116*0369*.., e1*2001/116*0374*.., e1*2001/116*0375*.. | bar: Area 1
AUDI | TT | TT 3.2 V6 2006 | 8J | 08/2006 |  | 5x112 | 57,06 | 518 | 1995 | 52 | M14x1,50 | 17 | X5B | 7½x17 | 17,00 | 7,50 | W85068204N5 | 1 | S | 20121005 | 20121104 | 5x112 |  | 50 | 81710451 | L | S17D36 | B |  |  |  |  | DK | YES | C0466 | ONLY M + S | K | KBA (ABE+VB) | 1 | No car modifications required | 225/50 R17----225/50 R17 M+S----235/45 R17----235/45 R17 M+S----245/45 R17----245/45 R17 M+S--- | AfterMarket OZ | MAX 690 KG | MATT GRAPHITE DIAMOND CUT | X-Line | 8027529079777 | OZ | 11,61 |  |  | Serie L - ext.diam.75 mm | 542x542x261 | 1 | 184-200 | e1*2001/116*0369*.., e1*2001/116*0374*.., e1*2001/116*0375*.. | bar: Area 1
AUDI | TT | TT 3.2 V6 2006 | 8J | 08/2006 |  | 5x112 | 57,06 | 518 | 1995 | 52 | M14x1,50 | 17 | ADRENALINA | 8x17 | 17,00 | 8,00 | W8501420254 | 1 | S | 20080904 | 20081004 | 5x112 |  | 35 | 81710249 | L | S17D36 | B | LB56 |  | KBA |  |  | YES |  |  | K | KBA (ABE+VB) | 2 | Mods can be necessary to car | 225/50 R17----225/50 R17 M+S----235/45 R17----235/45 R17 M+S----245/45 R17----245/45 R17 M+S----255/45 R17--- | AfterMarket OZ | MAX 675 KG | MATT BLACK + DIAMOND-CUT | X-Line | 8027529034646 | OZ | 12,88 |  |  | Serie L - ext.diam.75 mm | 542x542x274 | 1 | 184-200 | e1*2001/116*0369*.., e1*2001/116*0374*.., e1*2001/116*0375*.. | bar: Area 1
AUDI | TT | TT 3.2 V6 2006 | 8J | 08/2006 |  | 5x112 | 57,06 | 518 | 1995 | 52 | M14x1,50 | 17 | ADRENALINA | 8x17 | 17,00 | 8,00 | W8501420354 | 1 | S | 20080904 | 20081004 | 5x112 |  | 48 | 81710249 | L | S17D36 | B | LB56 |  | KBA |  | DK | YES |  |  | K | KBA (ABE+VB) | 1 | No car modifications required | 225/50 R17----225/50 R17 M+S----235/45 R17----235/45 R17 M+S----245/45 R17----245/45 R17 M+S----255/45 R17--- | AfterMarket OZ | MAX 675 KG | MATT BLACK + DIAMOND-CUT | X-Line | 8027529034653 | OZ | 12,43 |  |  | Serie L - ext.diam.75 mm | 542x542x274 | 1 | 184-200 | e1*2001/116*0369*.., e1*2001/116*0374*.., e1*2001/116*0375*.. | bar: Area 1
AUDI | TT | TT 3.2 V6 2006 | 8J | 08/2006 |  | 5x112 | 57,06 | 518 | 1995 | 52 | M14x1,50 | 17 | ALLEGGERITA HLT 5F | 8x17 | 17,00 | 8,00 | W01824204P3 | 3 | S | 20121012 | 20121111 | 5x112 |  | 35 | 81710249 | L | S17D36 | B | LB56 | TÜV |  |  |  | YES |  |  | T | Teilegutachten (PB+VB) | 2 | Mods can be necessary to car | 225/50 R17----225/50 R17 M+S----235/45 R17----235/45 R17 M+S----245/45 R17----245/45 R17 M+S----255/45 R17--- | AfterMarket OZ | MAX 580 KG | ACID GREEN | I-Tech | 8027529081053 | OZ | 9,15 |  |  | Serie L - ext.diam.75 mm | 540x540x280 | 1 | 184-200 | e1*2001/116*0369*.., e1*2001/116*0374*.., e1*2001/116*0375*.. | bar: Area 1
AUDI | TT | TT 3.2 V6 2006 | 8J | 08/2006 |  | 5x112 | 57,06 | 518 | 1995 | 52 | M14x1,50 | 17 | ALLEGGERITA HLT 5F | 8x17 | 17,00 | 8,00 | W0182420422 | 3 | S | 20100225 | 20100327 | 5x112 |  | 35 | 81710249 | L | S17D36 | B | LB56 | TÜV |  |  |  | YES |  |  | T | Teilegutachten (PB+VB) | 2 | Mods can be necessary to car | 225/50 R17----225/50 R17 M+S----235/45 R17----235/45 R17 M+S----245/45 R17----245/45 R17 M+S----255/45 R17--- | AfterMarket OZ | MAX 580 KG | MATT GRAPHIT SILVER | I-Tech | 8027529049084 | OZ | 9,15 |  |  | Serie L - ext.diam.75 mm | 540x540x280 | 1 | 184-200 | e1*2001/116*0369*.., e1*2001/116*0374*.., e1*2001/116*0375*.. | bar: Area 1
AUDI | TT | TT 3.2 V6 2006 | 8J | 08/2006 |  | 5x112 | 57,06 | 518 | 1995 | 52 | M14x1,50 | 17 | ALLEGGERITA HLT 5F | 8x17 | 17,00 | 8,00 | W0182420430 | 3 | S | 20090505 | 20090604 | 5x112 |  | 35 | 81710249 | L | S17D36 | B | LB56 | TÜV |  |  |  | YES |  |  | T | Teilegutachten (PB+VB) | 2 | Mods can be necessary to car | 225/50 R17----225/50 R17 M+S----235/45 R17----235/45 R17 M+S----245/45 R17----245/45 R17 M+S----255/45 R17--- | AfterMarket OZ | MAX 580 KG | WHITE | I-Tech | 8027529031898 | OZ | 9,15 |  |  | Serie L - ext.diam.75 mm | 540x540x280 | 1 | 184-200 | e1*2001/116*0369*.., e1*2001/116*0374*.., e1*2001/116*0375*.. | bar: Area 1
AUDI | TT | TT 3.2 V6 2006 | 8J | 08/2006 |  | 5x112 | 57,06 | 518 | 1995 | 52 | M14x1,50 | 17 | ALLEGGERITA HLT 5F | 8x17 | 17,00 | 8,00 | W0182420453 | 3 | S | 20090505 | 20090604 | 5x112 |  | 35 | 81710249 | L | S17D36 | B | LB56 | TÜV |  |  |  | YES |  |  | T | Teilegutachten (PB+VB) | 2 | Mods can be necessary to car | 225/50 R17----225/50 R17 M+S----235/45 R17----235/45 R17 M+S----245/45 R17----245/45 R17 M+S----255/45 R17--- | AfterMarket OZ | MAX 580 KG | MATT BLACK | I-Tech | 8027529031904 | OZ | 9,15 |  |  | Serie L - ext.diam.75 mm | 540x540x280 | 1 | 184-200 | e1*2001/116*0369*.., e1*2001/116*0374*.., e1*2001/116*0375*.. | bar: Area 1
AUDI | TT | TT 3.2 V6 2006 | 8J | 08/2006 |  | 5x112 | 57,06 | 518 | 1995 | 52 | M14x1,50 | 17 | ALLEGGERITA HLT 5F | 8x17 | 17,00 | 8,00 | W0182420466 | 1 | S | 20090505 | 20090604 | 5x112 |  | 35 | 81710249 | L | S17D36 | B | LB56 | TÜV |  |  |  | YES |  |  | T | Teilegutachten (PB+VB) | 2 | Mods can be necessary to car | 225/50 R17----225/50 R17 M+S----235/45 R17----235/45 R17 M+S----245/45 R17----245/45 R17 M+S----255/45 R17--- | AfterMarket OZ | MAX 580 KG | TITANIUM TECH | I-Tech | 8027529031911 | OZ | 9,15 |  |  | Serie L - ext.diam.75 mm | 540x540x280 | 1 | 184-200 | e1*2001/116*0369*.., e1*2001/116*0374*.., e1*2001/116*0375*.. | bar: Area 1
AUDI | TT | TT 3.2 V6 2006 | 8J | 08/2006 |  | 5x112 | 57,06 | 518 | 1995 | 52 | M14x1,50 | 17 | ALLEGGERITA HLT 5F | 8x17 | 17,00 | 8,00 | W0182420471 | 3 | S | 20090505 | 20090604 | 5x112 |  | 35 | 81710249 | L | S17D36 | B | LB56 | TÜV |  |  |  | YES |  |  | T | Teilegutachten (PB+VB) | 2 | Mods can be necessary to car | 225/50 R17----225/50 R17 M+S----235/45 R17----235/45 R17 M+S----245/45 R17----245/45 R17 M+S----255/45 R17--- | AfterMarket OZ | MAX 580 KG | ORANGE | I-Tech | 8027529031928 | OZ | 9,15 |  |  | Serie L - ext.diam.75 mm | 540x540x280 | 1 | 184-200 | e1*2001/116*0369*.., e1*2001/116*0374*.., e1*2001/116*0375*.. | bar: Area 1
AUDI | TT | TT 3.2 V6 2006 | 8J | 08/2006 |  | 5x112 | 57,06 | 518 | 1995 | 52 | M14x1,50 | 17 | ALLEGGERITA HLT 5F | 8x17 | 17,00 | 8,00 | W0182420472 | 3 | S | 20090505 | 20090604 | 5x112 |  | 35 | 81710249 | L | S17D36 | B | LB56 | TÜV |  |  |  | YES |  |  | T | Teilegutachten (PB+VB) | 2 | Mods can be necessary to car | 225/50 R17----225/50 R17 M+S----235/45 R17----235/45 R17 M+S----245/45 R17----245/45 R17 M+S----255/45 R17--- | AfterMarket OZ | MAX 580 KG | MATT BLUE | I-Tech | 8027529031935 | OZ | 9,15 |  |  | Serie L - ext.diam.75 mm | 540x540x280 | 1 | 184-200 | e1*2001/116*0369*.., e1*2001/116*0374*.., e1*2001/116*0375*.. | bar: Area 1
AUDI | TT | TT 3.2 V6 2006 | 8J | 08/2006 |  | 5x112 | 57,06 | 518 | 1995 | 52 | M14x1,50 | 17 | ALLEGGERITA HLT 5F | 8x17 | 17,00 | 8,00 | W0182420476 | 3 | S | 20090505 | 20090604 | 5x112 |  | 35 | 81710249 | L | S17D36 | B | LB56 | TÜV |  |  |  | YES |  |  | T | Teilegutachten (PB+VB) | 2 | Mods can be necessary to car | 225/50 R17----225/50 R17 M+S----235/45 R17----235/45 R17 M+S----245/45 R17----245/45 R17 M+S----255/45 R17--- | AfterMarket OZ | MAX 580 KG | RACE GOLD | I-Tech | 8027529035957 | OZ | 9,15 |  |  | Serie L - ext.diam.75 mm | 540x540x280 | 1 | 184-200 | e1*2001/116*0369*.., e1*2001/116*0374*.., e1*2001/116*0375*.. | bar: Area 1
AUDI | TT | TT 3.2 V6 2006 | 8J | 08/2006 |  | 5x112 | 57,06 | 518 | 1995 | 52 | M14x1,50 | 17 | ALLEGGERITA HLT 5F | 8x17 | 17,00 | 8,00 | W0182420484 | 3 | S | 20090505 | 20090604 | 5x112 |  | 35 | 81710249 | L | S17D36 | B | LB56 | TÜV |  |  |  | YES |  |  | T | Teilegutachten (PB+VB) | 2 | Mods can be necessary to car | 225/50 R17----225/50 R17 M+S----235/45 R17----235/45 R17 M+S----245/45 R17----245/45 R17 M+S----255/45 R17--- | AfterMarket OZ | MAX 580 KG | RED | I-Tech | 8027529031942 | OZ | 9,15 |  |  | Serie L - ext.diam.75 mm | 540x540x280 | 1 | 184-200 | e1*2001/116*0369*.., e1*2001/116*0374*.., e1*2001/116*0375*.. | bar: Area 1
AUDI | TT | TT 3.2 V6 2006 | 8J | 08/2006 |  | 5x112 | 57,06 | 518 | 1995 | 52 | M14x1,50 | 17 | ALLEGGERITA HLT 5F | 8x17 | 17,00 | 8,00 | W01824205P3 | 3 | S | 20121012 | 20121111 | 5x112 |  | 48 | 81710249 | L | S17D36 | B | LB56 | TÜV |  |  | DK | YES |  |  | T | Teilegutachten (PB+VB) | 1 | No car modifications required | 225/50 R17----225/50 R17 M+S----235/45 R17----235/45 R17 M+S----245/45 R17----245/45 R17 M+S----255/45 R17--- | AfterMarket OZ | MAX 580 KG | ACID GREEN | I-Tech | 8027529080964 | OZ | 8,75 |  |  | Serie L - ext.diam.75 mm | 540x540x280 | 1 | 184-200 | e1*2001/116*0369*.., e1*2001/116*0374*.., e1*2001/116*0375*.. | bar: Area 1
AUDI | TT | TT 3.2 V6 2006 | 8J | 08/2006 |  | 5x112 | 57,06 | 518 | 1995 | 52 | M14x1,50 | 17 | ALLEGGERITA HLT 5F | 8x17 | 17,00 | 8,00 | W0182420522 | 3 | S | 20081211 | 20090110 | 5x112 |  | 48 | 81710249 | L | S17D36 | B | LB56 | TÜV |  |  | DK | YES |  |  | T | Teilegutachten (PB+VB) | 1 | No car modifications required | 225/50 R17----225/50 R17 M+S----235/45 R17----235/45 R17 M+S----245/45 R17----245/45 R17 M+S----255/45 R17--- | AfterMarket OZ | MAX 580 KG | MATT GRAPHIT SILVER | I-Tech | 8027529035865 | OZ | 8,75 |  |  | Serie L - ext.diam.75 mm | 540x540x280 | 1 | 184-200 | e1*2001/116*0369*.., e1*2001/116*0374*.., e1*2001/116*0375*.. | bar: Area 1
AUDI | TT | TT 3.2 V6 2006 | 8J | 08/2006 |  | 5x112 | 57,06 | 518 | 1995 | 52 | M14x1,50 | 17 | ALLEGGERITA HLT 5F | 8x17 | 17,00 | 8,00 | W0182420530 | 3 | S | 20080918 | 20081018 | 5x112 |  | 48 | 81710249 | L | S17D36 | B | LB56 | TÜV |  |  | DK | YES |  |  | T | Teilegutachten (PB+VB) | 1 | No car modifications required | 225/50 R17----225/50 R17 M+S----235/45 R17----235/45 R17 M+S----245/45 R17----245/45 R17 M+S----255/45 R17--- | AfterMarket OZ | MAX 580 KG | WHITE | I-Tech | 8027529031959 | OZ | 8,75 |  |  | Serie L - ext.diam.75 mm | 540x540x280 | 1 | 184-200 | e1*2001/116*0369*.., e1*2001/116*0374*.., e1*2001/116*0375*.. | bar: Area 1
AUDI | TT | TT 3.2 V6 2006 | 8J | 08/2006 |  | 5x112 | 57,06 | 518 | 1995 | 52 | M14x1,50 | 17 | ALLEGGERITA HLT 5F | 8x17 | 17,00 | 8,00 | W0182420553 | 3 | S | 20080918 | 20081018 | 5x112 |  | 48 | 81710249 | L | S17D36 | B | LB56 | TÜV |  |  | DK | YES |  |  | T | Teilegutachten (PB+VB) | 1 | No car modifications required | 225/50 R17----225/50 R17 M+S----235/45 R17----235/45 R17 M+S----245/45 R17----245/45 R17 M+S----255/45 R17--- | AfterMarket OZ | MAX 580 KG | MATT BLACK | I-Tech | 8027529031966 | OZ | 8,75 |  |  | Serie L - ext.diam.75 mm | 540x540x280 | 1 | 184-200 | e1*2001/116*0369*.., e1*2001/116*0374*.., e1*2001/116*0375*.. | bar: Area 1
AUDI | TT | TT 3.2 V6 2006 | 8J | 08/2006 |  | 5x112 | 57,06 | 518 | 1995 | 52 | M14x1,50 | 17 | ALLEGGERITA HLT 5F | 8x17 | 17,00 | 8,00 | W0182420566 | 1 | S | 20080904 | 20081004 | 5x112 |  | 48 | 81710249 | L | S17D36 | B | LB56 | TÜV |  |  | DK | YES |  |  | T | Teilegutachten (PB+VB) | 1 | No car modifications required | 225/50 R17----225/50 R17 M+S----235/45 R17----235/45 R17 M+S----245/45 R17----245/45 R17 M+S----255/45 R17--- | AfterMarket OZ | MAX 580 KG | TITANIUM TECH | I-Tech | 8027529031973 | OZ | 8,75 |  |  | Serie L - ext.diam.75 mm | 540x540x280 | 1 | 184-200 | e1*2001/116*0369*.., e1*2001/116*0374*.., e1*2001/116*0375*.. | bar: Area 1
AUDI | TT | TT 3.2 V6 2006 | 8J | 08/2006 |  | 5x112 | 57,06 | 518 | 1995 | 52 | M14x1,50 | 17 | ALLEGGERITA HLT 5F | 8x17 | 17,00 | 8,00 | W0182420571 | 3 | S | 20080918 | 20081018 | 5x112 |  | 48 | 81710249 | L | S17D36 | B | LB56 | TÜV |  |  | DK | YES |  |  | T | Teilegutachten (PB+VB) | 1 | No car modifications required | 225/50 R17----225/50 R17 M+S----235/45 R17----235/45 R17 M+S----245/45 R17----245/45 R17 M+S----255/45 R17--- | AfterMarket OZ | MAX 580 KG | ORANGE | I-Tech | 8027529031980 | OZ | 8,75 |  |  | Serie L - ext.diam.75 mm | 540x540x280 | 1 | 184-200 | e1*2001/116*0369*.., e1*2001/116*0374*.., e1*2001/116*0375*.. | bar: Area 1
AUDI | TT | TT 3.2 V6 2006 | 8J | 08/2006 |  | 5x112 | 57,06 | 518 | 1995 | 52 | M14x1,50 | 17 | ALLEGGERITA HLT 5F | 8x17 | 17,00 | 8,00 | W0182420572 | 3 | S | 20080918 | 20081018 | 5x112 |  | 48 | 81710249 | L | S17D36 | B | LB56 | TÜV |  |  | DK | YES |  |  | T | Teilegutachten (PB+VB) | 1 | No car modifications required | 225/50 R17----225/50 R17 M+S----235/45 R17----235/45 R17 M+S----245/45 R17----245/45 R17 M+S----255/45 R17--- | AfterMarket OZ | MAX 580 KG | MATT BLUE | I-Tech | 8027529031997 | OZ | 8,75 |  |  | Serie L - ext.diam.75 mm | 540x540x280 | 1 | 184-200 | e1*2001/116*0369*.., e1*2001/116*0374*.., e1*2001/116*0375*.. | bar: Area 1
AUDI | TT | TT 3.2 V6 2006 | 8J | 08/2006 |  | 5x112 | 57,06 | 518 | 1995 | 52 | M14x1,50 | 17 | ALLEGGERITA HLT 5F | 8x17 | 17,00 | 8,00 | W0182420576 | 3 | S | 20081211 | 20090110 | 5x112 |  | 48 | 81710249 | L | S17D36 | B | LB56 | TÜV |  |  | DK | YES |  |  | T | Teilegutachten (PB+VB) | 1 | No car modifications required | 225/50 R17----225/50 R17 M+S----235/45 R17----235/45 R17 M+S----245/45 R17----245/45 R17 M+S----255/45 R17--- | AfterMarket OZ | MAX 580 KG | RACE GOLD | I-Tech | 8027529035735 | OZ | 8,75 |  |  | Serie L - ext.diam.75 mm | 540x540x280 | 1 | 184-200 | e1*2001/116*0369*.., e1*2001/116*0374*.., e1*2001/116*0375*.. | bar: Area 1
AUDI | TT | TT 3.2 V6 2006 | 8J | 08/2006 |  | 5x112 | 57,06 | 518 | 1995 | 52 | M14x1,50 | 17 | ALLEGGERITA HLT 5F | 8x17 | 17,00 | 8,00 | W0182420584 | 3 | S | 20080918 | 20081018 | 5x112 |  | 48 | 81710249 | L | S17D36 | B | LB56 | TÜV |  |  | DK | YES |  |  | T | Teilegutachten (PB+VB) | 1 | No car modifications required | 225/50 R17----225/50 R17 M+S----235/45 R17----235/45 R17 M+S----245/45 R17----245/45 R17 M+S----255/45 R17--- | AfterMarket OZ | MAX 580 KG | RED | I-Tech | 8027529032000 | OZ | 8,75 |  |  | Serie L - ext.diam.75 mm | 540x540x280 | 1 | 184-200 | e1*2001/116*0369*.., e1*2001/116*0374*.., e1*2001/116*0375*.. | bar: Area 1
AUDI | TT | TT 3.2 V6 2006 | 8J | 08/2006 |  | 5x112 | 57,06 | 518 | 1995 | 52 | M14x1,50 | 17 | ENERGY | 8x17 | 17,00 | 8,00 | W8500820254 | 1 | S | 20080904 | 20081004 | 5x112 |  | 35 | 81710249 | L | S17D36 | B | LB56 |  | KBA |  |  | YES |  |  | K | KBA (ABE+VB) | 2 | Mods can be necessary to car | 225/50 R17----225/50 R17 M+S----235/45 R17----235/45 R17 M+S----245/45 R17----245/45 R17 M+S----255/45 R17--- | AfterMarket OZ | MAX 675 KG | MATT BLACK + DIAMOND-CUT | X-Line | 8027529034370 | OZ | 12,90 |  |  | Serie L - ext.diam.75 mm | 542x542x274 | 1 | 184-200 | e1*2001/116*0369*.., e1*2001/116*0374*.., e1*2001/116*0375*.. | bar: Area 1
AUDI | TT | TT 3.2 V6 2006 | 8J | 08/2006 |  | 5x112 | 57,06 | 518 | 1995 | 52 | M14x1,50 | 17 | ENERGY | 8x17 | 17,00 | 8,00 | W8500820268 | 1 |  |  |  | 5x112 |  | 35 | 81710249 | L | S17D36 | B | LB56 |  | KBA |  |  | YES |  |  | K | KBA (ABE+VB) | 2 | Mods can be necessary to car | 225/50 R17----225/50 R17 M+S----235/45 R17----235/45 R17 M+S----245/45 R17----245/45 R17 M+S----255/45 R17--- | AfterMarket OZ | MAX 675 KG | MATT SILVER TECH DIAMOND CUT | X-Line | 8027529037272 | OZ | 12,90 |  |  | Serie L - ext.diam.75 mm | 542x542x274 | 1 | 184-200 | e1*2001/116*0369*.., e1*2001/116*0374*.., e1*2001/116*0375*.. | bar: Area 1
AUDI | TT | TT 3.2 V6 2006 | 8J | 08/2006 |  | 5x112 | 57,06 | 518 | 1995 | 52 | M14x1,50 | 17 | ENERGY | 8x17 | 17,00 | 8,00 | W8500820354 | 1 | S | 20080904 | 20081004 | 5x112 |  | 48 | 81710249 | L | S17D36 | B | LB56 |  | KBA |  | DK | YES |  |  | K | KBA (ABE+VB) | 1 | No car modifications required | 225/50 R17----225/50 R17 M+S----235/45 R17----235/45 R17 M+S----245/45 R17----245/45 R17 M+S----255/45 R17--- | AfterMarket OZ | MAX 675 KG | MATT BLACK + DIAMOND-CUT | X-Line | 8027529034387 | OZ | 12,50 |  |  | Serie L - ext.diam.75 mm | 542x542x274 | 1 | 184-200 | e1*2001/116*0369*.., e1*2001/116*0374*.., e1*2001/116*0375*.. | bar: Area 1
AUDI | TT | TT 3.2 V6 2006 | 8J | 08/2006 |  | 5x112 | 57,06 | 518 | 1995 | 52 | M14x1,50 | 17 | ENERGY | 8x17 | 17,00 | 8,00 | W8500820368 | 1 |  |  |  | 5x112 |  | 48 | 81710249 | L | S17D36 | B | LB56 |  | KBA |  | DK | YES |  |  | K | KBA (ABE+VB) | 1 | No car modifications required | 225/50 R17----225/50 R17 M+S----235/45 R17----235/45 R17 M+S----245/45 R17----245/45 R17 M+S----255/45 R17--- | AfterMarket OZ | MAX 675 KG | MATT SILVER TECH DIAMOND CUT | X-Line | 8027529037289 | OZ | 12,50 |  |  | Serie L - ext.diam.75 mm | 542x542x274 | 1 | 184-200 | e1*2001/116*0369*.., e1*2001/116*0374*.., e1*2001/116*0375*.. | bar: Area 1
AUDI | TT | TT 3.2 V6 2006 | 8J | 08/2006 |  | 5x112 | 57,06 | 518 | 1995 | 52 | M14x1,50 | 17 | ITALIA 150 | 8x17 | 17,00 | 8,00 | W01890203R4 | 1 |  |  |  | 5x112 |  | 35 | 81710451 | L | S17D36 | B |  |  | KBA |  |  | YES |  |  | K | KBA (ABE+VB) | 2 | Mods can be necessary to car | 225/50 R17----225/50 R17 M+S----235/45 R17----235/45 R17 M+S----245/45 R17----245/45 R17 M+S----255/45 R17--- | AfterMarket OZ | MAX 750 KG | MATT RACE SILVER DIAMOND CUT | Racing | 8027529070170 | OZ | 12,16 |  |  | Serie L - ext.diam.75 mm | 540x540x274 | 1 | 184-200 | e1*2001/116*0369*.., e1*2001/116*0374*.., e1*2001/116*0375*.. | bar: Area 1
AUDI | TT | TT 3.2 V6 2006 | 8J | 08/2006 |  | 5x112 | 57,06 | 518 | 1995 | 52 | M14x1,50 | 17 | ITALIA 150 | 8x17 | 17,00 | 8,00 | W0189020349 | 1 |  |  |  | 5x112 |  | 35 | 81710451 | L | S17D36 | B |  |  | KBA |  |  | YES |  |  | K | KBA (ABE+VB) | 2 | Mods can be necessary to car | 225/50 R17----225/50 R17 M+S----235/45 R17----235/45 R17 M+S----245/45 R17----245/45 R17 M+S----255/45 R17--- | AfterMarket OZ | MAX 750 KG | MATT DARK GRAPHITE DIAMOND CUT | Racing | 8027529070163 | OZ | 12,16 |  |  | Serie L - ext.diam.75 mm | 540x540x274 | 1 | 184-200 | e1*2001/116*0369*.., e1*2001/116*0374*.., e1*2001/116*0375*.. | bar: Area 1
AUDI | TT | TT 3.2 V6 2006 | 8J | 08/2006 |  | 5x112 | 57,06 | 518 | 1995 | 52 | M14x1,50 | 17 | ITALIA 150 | 8x17 | 17,00 | 8,00 | W01890204R4 | 1 |  |  |  | 5x112 |  | 48 | 81710451 | L | S17D36 | B |  |  | KBA |  | DK | YES |  |  | K | KBA (ABE+VB) | 1 | No car modifications required | 225/50 R17----225/50 R17 M+S----235/45 R17----235/45 R17 M+S----245/45 R17----245/45 R17 M+S----255/45 R17--- | AfterMarket OZ | MAX 715 KG | MATT RACE SILVER DIAMOND CUT | Racing | 8027529070194 | OZ | 10,90 |  |  | Serie L - ext.diam.75 mm | 540x540x274 | 1 | 184-200 | e1*2001/116*0369*.., e1*2001/116*0374*.., e1*2001/116*0375*.. | bar: Area 1
AUDI | TT | TT 3.2 V6 2006 | 8J | 08/2006 |  | 5x112 | 57,06 | 518 | 1995 | 52 | M14x1,50 | 17 | ITALIA 150 | 8x17 | 17,00 | 8,00 | W0189020449 | 1 |  |  |  | 5x112 |  | 48 | 81710451 | L | S17D36 | B |  |  | KBA |  | DK | YES |  |  | K | KBA (ABE+VB) | 1 | No car modifications required | 225/50 R17----225/50 R17 M+S----235/45 R17----235/45 R17 M+S----245/45 R17----245/45 R17 M+S----255/45 R17--- | AfterMarket OZ | MAX 715 KG | MATT DARK GRAPHITE DIAMOND CUT | Racing | 8027529070187 | OZ | 10,90 |  |  | Serie L - ext.diam.75 mm | 540x540x274 | 1 | 184-200 | e1*2001/116*0369*.., e1*2001/116*0374*.., e1*2001/116*0375*.. | bar: Area 1
AUDI | TT | TT 3.2 V6 2006 | 8J | 08/2006 |  | 5x112 | 57,06 | 518 | 1995 | 52 | M14x1,50 | 17 | SUPERTURISMO GT | 8x17 | 17,00 | 8,00 | W01673202P5 | 1 | S | 20121012 | 20121111 | 5x112 |  | 35 | 81710249 | L | S17D36 | B | LB56 | TÜV |  |  |  | YES |  |  | T | Teilegutachten (PB+VB) | 2 | Mods can be necessary to car | 225/50 R17----225/50 R17 M+S----235/45 R17----235/45 R17 M+S----245/45 R17----245/45 R17 M+S----255/45 R17--- | AfterMarket OZ | MAX 650 KG | GRIGIO CORSA+BLACK LETTERING | Racing | 8027529081640 | OZ | 12,10 |  |  | Serie L - ext.diam.75 mm | 540x540x280 | 1 | 184-200 | e1*2001/116*0369*.., e1*2001/116*0374*.., e1*2001/116*0375*.. | bar: Area 1
AUDI | TT | TT 3.2 V6 2006 | 8J | 08/2006 |  | 5x112 | 57,06 | 518 | 1995 | 52 | M14x1,50 | 17 | SUPERTURISMO GT | 8x17 | 17,00 | 8,00 | W0167320279 | 1 |  |  |  | 5x112 |  | 35 | 81710249 | L | S17D36 | B | LB56 | TÜV |  |  |  | YES |  |  | T | Teilegutachten (PB+VB) | 2 | Mods can be necessary to car | 225/50 R17----225/50 R17 M+S----235/45 R17----235/45 R17 M+S----245/45 R17----245/45 R17 M+S----255/45 R17--- | AfterMarket OZ | MAX 650 KG | MATT BLACK + RED LETTERING | Racing | 8027529057454 | OZ | 12,10 |  |  | Serie L - ext.diam.75 mm | 540x540x274 | 1 | 184-200 | e1*2001/116*0369*.., e1*2001/116*0374*.., e1*2001/116*0375*.. | bar: Area 1
AUDI | TT | TT 3.2 V6 2006 | 8J | 08/2006 |  | 5x112 | 57,06 | 518 | 1995 | 52 | M14x1,50 | 17 | SUPERTURISMO GT | 8x17 | 17,00 | 8,00 | W0167320282 | 1 | S | 20061005 | 20061104 | 5x112 |  | 35 | 81710249 | L | S17D36 | B | LB56 | TÜV |  |  |  | YES |  |  | T | Teilegutachten (PB+VB) | 2 | Mods can be necessary to car | 225/50 R17----225/50 R17 M+S----235/45 R17----235/45 R17 M+S----245/45 R17----245/45 R17 M+S----255/45 R17--- | AfterMarket OZ | MAX 650 KG | RACE SILVER + BLACK LETTERING | Racing | 8027529000788 | OZ | 12,10 |  |  | Serie L - ext.diam.75 mm | 540x540x280 | 1 | 184-200 | e1*2001/116*0369*.., e1*2001/116*0374*.., e1*2001/116*0375*.. | bar: Area 1
AUDI | TT | TT 3.2 V6 2006 | 8J | 08/2006 |  | 5x112 | 57,06 | 518 | 1995 | 52 | M14x1,50 | 17 | ULTRALEGGERA | 8x17 | 17,00 | 8,00 | W0171020253 | 1 | S | 20061026 | 20061125 | 5x112 |  | 35 | 81710249 | L | S17D36 | B | LB56 | TÜV |  |  |  | YES |  |  | T | Teilegutachten (PB+VB) | 2 | Mods can be necessary to car | 225/50 R17----225/50 R17 M+S----235/45 R17----235/45 R17 M+S----245/45 R17----245/45 R17 M+S----255/45 R17--- | AfterMarket OZ | MAX 655 KG | MATT BLACK | Racing | 8027529001624 | OZ | 9,58 |  |  | Serie L - ext.diam.75 mm | 540x540x280 | 1 | 184-200 | e1*2001/116*0369*.., e1*2001/116*0374*.., e1*2001/116*0375*.. | bar: Area 1
AUDI | TT | TT 3.2 V6 2006 | 8J | 08/2006 |  | 5x112 | 57,06 | 518 | 1995 | 52 | M14x1,50 | 17 | ULTRALEGGERA | 8x17 | 17,00 | 8,00 | W0171020261 | 1 |  |  |  | 5x112 |  | 35 | 81710249 | L | S17D36 | B | LB56 | TÜV |  |  |  | YES |  |  | T | Teilegutachten (PB+VB) | 2 | Mods can be necessary to car | 225/50 R17----225/50 R17 M+S----235/45 R17----235/45 R17 M+S----245/45 R17----245/45 R17 M+S----255/45 R17--- | AfterMarket OZ | MAX 655 KG | CHRYSTAL TITANIUM | Racing | 8027529001631 | OZ | 9,58 |  |  | Serie L - ext.diam.75 mm | 540x540x280 | 1 | 184-200 | e1*2001/116*0369*.., e1*2001/116*0374*.., e1*2001/116*0375*.. | bar: Area 1
AUDI | TT | TT 3.2 V6 2006 | 8J | 08/2006 |  | 5x112 | 57,06 | 518 | 1995 | 52 | M14x1,50 | 17 | ULTRALEGGERA | 8x17 | 17,00 | 8,00 | W0171020353 | 1 |  |  |  | 5x112 |  | 48 | 81710249 | L | S17D36 | B | LB56 | TÜV |  |  | DK | YES |  |  | T | Teilegutachten (PB+VB) | 1 | No car modifications required | 225/50 R17----225/50 R17 M+S----235/45 R17----235/45 R17 M+S----245/45 R17----245/45 R17 M+S----255/45 R17--- | AfterMarket OZ | MAX 615 KG | MATT BLACK | Racing | 8027529076660 | OZ | 9,51 |  |  | Serie L - ext.diam.75 mm | 540x540x274 | 1 | 184-200 | e1*2001/116*0369*.., e1*2001/116*0374*.., e1*2001/116*0375*.. | bar: Area 1
AUDI | TT | TT 3.2 V6 2006 | 8J | 08/2006 |  | 5x112 | 57,06 | 518 | 1995 | 52 | M14x1,50 | 17 | ULTRALEGGERA | 8x17 | 17,00 | 8,00 | W0171020361 | 1 |  |  |  | 5x112 |  | 48 | 81710249 | L | S17D36 | B | LB56 | TÜV |  |  | DK | YES |  |  | T | Teilegutachten (PB+VB) | 1 | No car modifications required | 225/50 R17----225/50 R17 M+S----235/45 R17----235/45 R17 M+S----245/45 R17----245/45 R17 M+S----255/45 R17--- | AfterMarket OZ | MAX 615 KG | CHRYSTAL TITANIUM | Racing | 8027529001648 | OZ | 9,51 |  |  | Serie L - ext.diam.75 mm | 540x540x280 | 1 | 184-200 | e1*2001/116*0369*.., e1*2001/116*0374*.., e1*2001/116*0375*.. | bar: Area 1
AUDI | TT | TT 3.2 V6 2006 | 8J | 08/2006 |  | 5x112 | 57,06 | 518 | 1995 | 52 | M14x1,50 | 17 | VITTORIA | 8x17 | 17,00 | 8,00 | W0188820273 | 1 |  |  |  | 5x112 |  | 35 | 81710451 | L | S17D36 | B |  |  | KBA |  |  | YES |  |  | K | KBA (ABE+VB) | 2 | Mods can be necessary to car | 225/50 R17----225/50 R17 M+S----235/45 R17----235/45 R17 M+S----245/45 R17----245/45 R17 M+S----255/45 R17--- | AfterMarket OZ | MAX 750 KG | MATT DARK GRAPHITE | Via Veneto | 8027529070972 | OZ | 11,42 |  |  | Serie L - ext.diam.75 mm | 540x540x274 | 1 | 184-200 | e1*2001/116*0369*.., e1*2001/116*0374*.., e1*2001/116*0375*.. | bar: Area 1
AUDI | TT | TT 3.2 V6 2006 | 8J | 08/2006 |  | 5x112 | 57,06 | 518 | 1995 | 52 | M14x1,50 | 17 | VITTORIA | 8x17 | 17,00 | 8,00 | W0188820373 | 1 |  |  |  | 5x112 |  | 48 | 81710451 | L | S17D36 | B |  |  | KBA |  | DK | YES |  |  | K | KBA (ABE+VB) | 1 | No car modifications required | 225/50 R17----225/50 R17 M+S----235/45 R17----235/45 R17 M+S----245/45 R17----245/45 R17 M+S----255/45 R17--- | AfterMarket OZ | MAX 715 KG | MATT DARK GRAPHITE | Via Veneto | 8027529070989 | OZ | 11,16 |  |  | Serie L - ext.diam.75 mm | 540x540x274 | 1 | 184-200 | e1*2001/116*0369*.., e1*2001/116*0374*.., e1*2001/116*0375*.. | bar: Area 1
AUDI | TT | TT 3.2 V6 2006 | 8J | 08/2006 |  | 5x112 | 57,06 | 518 | 1995 | 52 | M14x1,50 | 17 | FORMULA HLT | 7½x18 | 18,00 | 7,50 | W01903204G1 | 1 | S | 20121011 | 20121110 | 5x112 |  | 50 | 81710451 | L | S17D36 | B |  |  |  |  | DK | YES |  |  | N | No Certificate | 1 | No car modifications required |  | AfterMarket OZ | MAX 580 KG | GRIGIO CORSA | I-Tech | 8027529081916 | OZ | 10,57 |  |  | Serie L - ext.diam.75 mm | 567x567x261 | 1 | 184-200 | e1*2001/116*0369*.., e1*2001/116*0374*.., e1*2001/116*0375*.. | bar: Area 1
AUDI | TT | TT 3.2 V6 2006 | 8J | 08/2006 |  | 5x112 | 57,06 | 518 | 1995 | 52 | M14x1,50 | 17 | SUPERTURISMO LM | 7½x18 | 18,00 | 7,50 | W0185520219 | 1 |  |  |  | 5x112 |  | 50 | 81710249 | L | S17D36 | B | LB56 | TÜV |  |  | DK | YES |  |  | S | Strongness Certificate (PB) | 1 | No car modifications required |  | AfterMarket OZ | MAX 625 KG | MATT RACE SILVER + BLACK LETTERING | Racing | 8027529043372 | OZ | 11,20 |  |  | Serie L - ext.diam.75 mm | 570x570x280 | 1 | 184-200 | e1*2001/116*0369*.., e1*2001/116*0374*.., e1*2001/116*0375*.. | bar: Area 1
AUDI | TT | TT 3.2 V6 2006 | 8J | 08/2006 |  | 5x112 | 57,06 | 518 | 1995 | 52 | M14x1,50 | 17 | SUPERTURISMO LM | 7½x18 | 18,00 | 7,50 | W0185520246 | 1 |  |  |  | 5x112 |  | 50 | 81710249 | L | S17D36 | B | LB56 | TÜV |  |  | DK | YES |  |  | S | Strongness Certificate (PB) | 1 | No car modifications required |  | AfterMarket OZ | MAX 625 KG | MATT GRAPHITE + SILVER LETTERING | Racing | 8027529043389 | OZ | 11,20 |  |  | Serie L - ext.diam.75 mm | 570x570x280 | 1 | 184-200 | e1*2001/116*0369*.., e1*2001/116*0374*.., e1*2001/116*0375*.. | bar: Area 1
AUDI | TT | TT 3.2 V6 2006 | 8J | 08/2006 |  | 5x112 | 57,06 | 518 | 1995 | 52 | M14x1,50 | 17 | ADRENALINA | 8x18 | 18,00 | 8,00 | W8501520254 | 1 | S | 20080904 | 20081004 | 5x112 |  | 35 | 81710249 | L | S17D36 | B | LB56 | TÜV |  |  |  | YES |  |  | T | Teilegutachten (PB+VB) | 2 | Mods can be necessary to car | 225/40 R18 M+S----225/45 R18 M+S----235/40 R18 M+S----245/40 R18 M+S--- | AfterMarket OZ | MAX 690 KG | MATT BLACK + DIAMOND-CUT | X-Line | 8027529034691 | OZ | 13,39 |  |  | Serie L - ext.diam.75 mm | 568x568x274 | 1 | 184-200 | e1*2001/116*0369*.., e1*2001/116*0374*.., e1*2001/116*0375*.. | bar: Area 1
AUDI | TT | TT 3.2 V6 2006 | 8J | 08/2006 |  | 5x112 | 57,06 | 518 | 1995 | 52 | M14x1,50 | 17 | ADRENALINA | 8x18 | 18,00 | 8,00 | W8501520354 | 1 | S | 20080904 | 20081004 | 5x112 |  | 48 | 81710249 | L | S17D36 | B | LB56 | TÜV |  |  | DK | YES |  |  | T | Teilegutachten (PB+VB) | 1 | No car modifications required | 225/40 R18 M+S----225/45 R18 M+S----235/40 R18 M+S----245/40 R18 M+S--- | AfterMarket OZ | MAX 690 KG | MATT BLACK + DIAMOND-CUT | X-Line | 8027529034707 | OZ | 12,70 |  |  | Serie L - ext.diam.75 mm | 568x568x274 | 1 | 184-200 | e1*2001/116*0369*.., e1*2001/116*0374*.., e1*2001/116*0375*.. | bar: Area 1
AUDI | TT | TT 3.2 V6 2006 | 8J | 08/2006 |  | 5x112 | 57,06 | 518 | 1995 | 52 | M14x1,50 | 17 | ALLEGGERITA HLT 5F | 8x18 | 18,00 | 8,00 | W01830204P3 | 3 | S | 20121012 | 20121111 | 5x112 |  | 48 | 81710249 | L | S17D36 | B | LB56 | TÜV |  |  | DK | YES |  |  | T | Teilegutachten (PB+VB) | 1 | No car modifications required | 225/40 R18 M+S----225/45 R18 M+S----235/40 R18 M+S----245/40 R18 M+S--- | AfterMarket OZ | MAX 580 KG | ACID GREEN | I-Tech | 8027529081176 | OZ | 9,65 |  |  | Serie L - ext.diam.75 mm | 570x570x280 | 1 | 184-200 | e1*2001/116*0369*.., e1*2001/116*0374*.., e1*2001/116*0375*.. | bar: Area 1
AUDI | TT | TT 3.2 V6 2006 | 8J | 08/2006 |  | 5x112 | 57,06 | 518 | 1995 | 52 | M14x1,50 | 17 | ALLEGGERITA HLT 5F | 8x18 | 18,00 | 8,00 | W0183020422 | 3 | S | 20081211 | 20090110 | 5x112 |  | 48 | 81710249 | L | S17D36 | B | LB56 | TÜV |  |  | DK | YES |  |  | T | Teilegutachten (PB+VB) | 1 | No car modifications required | 225/40 R18 M+S----225/45 R18 M+S----235/40 R18 M+S----245/40 R18 M+S--- | AfterMarket OZ | MAX 580 KG | MATT GRAPHIT SILVER | I-Tech | 8027529036213 | OZ | 9,65 |  |  | Serie L - ext.diam.75 mm | 570x570x280 | 1 | 184-200 | e1*2001/116*0369*.., e1*2001/116*0374*.., e1*2001/116*0375*.. | bar: Area 1
AUDI | TT | TT 3.2 V6 2006 | 8J | 08/2006 |  | 5x112 | 57,06 | 518 | 1995 | 52 | M14x1,50 | 17 | ALLEGGERITA HLT 5F | 8x18 | 18,00 | 8,00 | W0183020430 | 3 | S | 20080918 | 20081018 | 5x112 |  | 48 | 81710249 | L | S17D36 | B | LB56 | TÜV |  |  | DK | YES |  |  | T | Teilegutachten (PB+VB) | 1 | No car modifications required | 225/40 R18 M+S----225/45 R18 M+S----235/40 R18 M+S----245/40 R18 M+S--- | AfterMarket OZ | MAX 580 KG | WHITE | I-Tech | 8027529033328 | OZ | 9,65 |  |  | Serie L - ext.diam.75 mm | 570x570x280 | 1 | 184-200 | e1*2001/116*0369*.., e1*2001/116*0374*.., e1*2001/116*0375*.. | bar: Area 1
AUDI | TT | TT 3.2 V6 2006 | 8J | 08/2006 |  | 5x112 | 57,06 | 518 | 1995 | 52 | M14x1,50 | 17 | ALLEGGERITA HLT 5F | 8x18 | 18,00 | 8,00 | W0183020453 | 3 | S | 20080918 | 20081018 | 5x112 |  | 48 | 81710249 | L | S17D36 | B | LB56 | TÜV |  |  | DK | YES |  |  | T | Teilegutachten (PB+VB) | 1 | No car modifications required | 225/40 R18 M+S----225/45 R18 M+S----235/40 R18 M+S----245/40 R18 M+S--- | AfterMarket OZ | MAX 580 KG | MATT BLACK | I-Tech | 8027529033335 | OZ | 9,65 |  |  | Serie L - ext.diam.75 mm | 570x570x280 | 1 | 184-200 | e1*2001/116*0369*.., e1*2001/116*0374*.., e1*2001/116*0375*.. | bar: Area 1
AUDI | TT | TT 3.2 V6 2006 | 8J | 08/2006 |  | 5x112 | 57,06 | 518 | 1995 | 52 | M14x1,50 | 17 | ALLEGGERITA HLT 5F | 8x18 | 18,00 | 8,00 | W0183020466 | 1 | S | 20080904 | 20081004 | 5x112 |  | 48 | 81710249 | L | S17D36 | B | LB56 | TÜV |  |  | DK | YES |  |  | T | Teilegutachten (PB+VB) | 1 | No car modifications required | 225/40 R18 M+S----225/45 R18 M+S----235/40 R18 M+S----245/40 R18 M+S--- | AfterMarket OZ | MAX 580 KG | TITANIUM TECH | I-Tech | 8027529033342 | OZ | 9,65 |  |  | Serie L - ext.diam.75 mm | 570x570x280 | 1 | 184-200 | e1*2001/116*0369*.., e1*2001/116*0374*.., e1*2001/116*0375*.. | bar: Area 1
AUDI | TT | TT 3.2 V6 2006 | 8J | 08/2006 |  | 5x112 | 57,06 | 518 | 1995 | 52 | M14x1,50 | 17 | ALLEGGERITA HLT 5F | 8x18 | 18,00 | 8,00 | W0183020471 | 3 | S | 20080918 | 20081018 | 5x112 |  | 48 | 81710249 | L | S17D36 | B | LB56 | TÜV |  |  | DK | YES |  |  | T | Teilegutachten (PB+VB) | 1 | No car modifications required | 225/40 R18 M+S----225/45 R18 M+S----235/40 R18 M+S----245/40 R18 M+S--- | AfterMarket OZ | MAX 580 KG | ORANGE | I-Tech | 8027529033359 | OZ | 9,65 |  |  | Serie L - ext.diam.75 mm | 570x570x280 | 1 | 184-200 | e1*2001/116*0369*.., e1*2001/116*0374*.., e1*2001/116*0375*.. | bar: Area 1
AUDI | TT | TT 3.2 V6 2006 | 8J | 08/2006 |  | 5x112 | 57,06 | 518 | 1995 | 52 | M14x1,50 | 17 | ALLEGGERITA HLT 5F | 8x18 | 18,00 | 8,00 | W0183020472 | 3 | S | 20080918 | 20081018 | 5x112 |  | 48 | 81710249 | L | S17D36 | B | LB56 | TÜV |  |  | DK | YES |  |  | T | Teilegutachten (PB+VB) | 1 | No car modifications required | 225/40 R18 M+S----225/45 R18 M+S----235/40 R18 M+S----245/40 R18 M+S--- | AfterMarket OZ | MAX 580 KG | MATT BLUE | I-Tech | 8027529033366 | OZ | 9,65 |  |  | Serie L - ext.diam.75 mm | 570x570x280 | 1 | 184-200 | e1*2001/116*0369*.., e1*2001/116*0374*.., e1*2001/116*0375*.. | bar: Area 1
AUDI | TT | TT 3.2 V6 2006 | 8J | 08/2006 |  | 5x112 | 57,06 | 518 | 1995 | 52 | M14x1,50 | 17 | ALLEGGERITA HLT 5F | 8x18 | 18,00 | 8,00 | W0183020476 | 3 | S | 20081211 | 20090110 | 5x112 |  | 48 | 81710249 | L | S17D36 | B | LB56 | TÜV |  |  | DK | YES |  |  | T | Teilegutachten (PB+VB) | 1 | No car modifications required | 225/40 R18 M+S----225/45 R18 M+S----235/40 R18 M+S----245/40 R18 M+S--- | AfterMarket OZ | MAX 580 KG | RACE GOLD | I-Tech | 8027529036206 | OZ | 9,65 |  |  | Serie L - ext.diam.75 mm | 570x570x280 | 1 | 184-200 | e1*2001/116*0369*.., e1*2001/116*0374*.., e1*2001/116*0375*.. | bar: Area 1
AUDI | TT | TT 3.2 V6 2006 | 8J | 08/2006 |  | 5x112 | 57,06 | 518 | 1995 | 52 | M14x1,50 | 17 | ALLEGGERITA HLT 5F | 8x18 | 18,00 | 8,00 | W0183020484 | 3 | S | 20080918 | 20081018 | 5x112 |  | 48 | 81710249 | L | S17D36 | B | LB56 | TÜV |  |  | DK | YES |  |  | T | Teilegutachten (PB+VB) | 1 | No car modifications required | 225/40 R18 M+S----225/45 R18 M+S----235/40 R18 M+S----245/40 R18 M+S--- | AfterMarket OZ | MAX 580 KG | RED | I-Tech | 8027529033373 | OZ | 9,65 |  |  | Serie L - ext.diam.75 mm | 570x570x280 | 1 | 184-200 | e1*2001/116*0369*.., e1*2001/116*0374*.., e1*2001/116*0375*.. | bar: Area 1
AUDI | TT | TT 3.2 V6 2006 | 8J | 08/2006 |  | 5x112 | 57,06 | 518 | 1995 | 52 | M14x1,50 | 17 | DAVID | 8x18 | 18,00 | 8,00 | W01863203N5 | 1 | S | 20100927 | 20101027 | 5x112 |  | 35 | 81710451 | L | S17D36 | B | [5 empty] | YES |  |  | S | Strongness Certificate (PB) | 2 | Mods can be necessary to car | 225/40 R18 M+S----225/45 R18 M+S----235/40 R18 M+S----245/40 R18 M+S--- | AfterMarket OZ | MAX 690 KG | MATT GRAPHITE DIAMOND CUT | Via Veneto | 8027529054507 | OZ | 13,17 |  |  | Serie L - ext.diam.75 mm | 567x567x274 | 1 | 184-200 | e1*2001/116*0369*.., e1*2001/116*0374*.., e1*2001/116*0375*.. | bar: Area 1
AUDI | TT | TT 3.2 V6 2006 | 8J | 08/2006 |  | 5x112 | 57,06 | 518 | 1995 | 52 | M14x1,50 | 17 | DAVID | 8x18 | 18,00 | 8,00 | W01863204N5 | 1 | S | 20100927 | 20101027 | 5x112 |  | 48 | 81710451 | L | S17D36 | B |  | TÜV |  |  | DK | YES |  |  | T | Teilegutachten (PB+VB) | 1 | No car modifications required | 225/40 R18 M+S----225/45 R18 M+S----235/40 R18 M+S----245/40 R18 M+S--- | AfterMarket OZ | MAX 690 KG | MATT GRAPHITE DIAMOND CUT | Via Veneto | 8027529054514 | OZ | 12,88 |  |  | Serie L - ext.diam.75 mm | 567x567x274 | 1 | 184-200 | e1*2001/116*0369*.., e1*2001/116*0374*.., e1*2001/116*0375*.. | bar: Area 1
AUDI | TT | TT 3.2 V6 2006 | 8J | 08/2006 |  | 5x112 | 57,06 | 518 | 1995 | 52 | M14x1,50 | 17 | EGO | 8x18 | 18,00 | 8,00 | W8504720254 | 1 | S | 20110726 | 20110825 | 5x112 |  | 35 | 81710451 | L | S17D36 | B |  |  | KBA |  |  | YES |  |  | K | KBA (ABE+VB) | 2 | Mods can be necessary to car | 225/40 R18 M+S----225/45 R18 M+S----235/40 R18 M+S----245/40 R18 M+S--- | AfterMarket OZ | MAX 730 KG | MATT BLACK + DIAMOND-CUT | X-Line | 8027529065497 | OZ | 13,96 |  |  | Serie L - ext.diam.75 mm | 568x568x274 | 1 | 184-200 | e1*2001/116*0369*.., e1*2001/116*0374*.., e1*2001/116*0375*.. | bar: Area 1
AUDI | TT | TT 3.2 V6 2006 | 8J | 08/2006 |  | 5x112 | 57,06 | 518 | 1995 | 52 | M14x1,50 | 17 | EGO | 8x18 | 18,00 | 8,00 | W8504720354 | 1 | S | 20110726 | 20110825 | 5x112 |  | 48 | 81710451 | L | S17D36 | B |  |  | KBA |  | DK | YES |  |  | K | KBA (ABE+VB) | 1 | No car modifications required | 225/40 R18 M+S----225/45 R18 M+S----235/40 R18 M+S----245/40 R18 M+S--- | AfterMarket OZ | MAX 730 KG | MATT BLACK + DIAMOND-CUT | X-Line | 8027529065503 | OZ | 13,96 |  |  | Serie L - ext.diam.75 mm | 568x568x274 | 1 | 184-200 | e1*2001/116*0369*.., e1*2001/116*0374*.., e1*2001/116*0375*.. | bar: Area 1
AUDI | TT | TT 3.2 V6 2006 | 8J | 08/2006 |  | 5x112 | 57,06 | 518 | 1995 | 52 | M14x1,50 | 17 | ENERGY | 8x18 | 18,00 | 8,00 | W8500920254 | 1 | S | 20080904 | 20081004 | 5x112 |  | 35 | 81710249 | L | S17D36 | B | LB56 | TÜV |  |  |  | YES |  |  | T | Teilegutachten (PB+VB) | 2 | Mods can be necessary to car | 225/40 R18 M+S----225/45 R18 M+S----235/40 R18 M+S----245/40 R18 M+S--- | AfterMarket OZ | MAX 725 KG | MATT BLACK + DIAMOND-CUT | X-Line | 8027529034424 | OZ | 14,45 |  |  | Serie L - ext.diam.75 mm | 568x568x274 | 1 | 184-200 | e1*2001/116*0369*.., e1*2001/116*0374*.., e1*2001/116*0375*.. | bar: Area 1
AUDI | TT | TT 3.2 V6 2006 | 8J | 08/2006 |  | 5x112 | 57,06 | 518 | 1995 | 52 | M14x1,50 | 17 | ENERGY | 8x18 | 18,00 | 8,00 | W8500920268 | 1 |  |  |  | 5x112 |  | 35 | 81710249 | L | S17D36 | B | LB56 | TÜV |  |  |  | YES |  |  | T | Teilegutachten (PB+VB) | 2 | Mods can be necessary to car | 225/40 R18 M+S----225/45 R18 M+S----235/40 R18 M+S----245/40 R18 M+S--- | AfterMarket OZ | MAX 725 KG | MATT SILVER TECH DIAMOND CUT | X-Line | 8027529037296 | OZ | 14,35 |  |  | Serie L - ext.diam.75 mm | 568x568x274 | 1 | 184-200 | e1*2001/116*0369*.., e1*2001/116*0374*.., e1*2001/116*0375*.. | bar: Area 1
AUDI | TT | TT 3.2 V6 2006 | 8J | 08/2006 |  | 5x112 | 57,06 | 518 | 1995 | 52 | M14x1,50 | 17 | ENERGY | 8x18 | 18,00 | 8,00 | W8500920354 | 1 | S | 20080904 | 20081004 | 5x112 |  | 48 | 81710249 | L | S17D36 | B | LB56 | TÜV |  |  | DK | YES |  |  | T | Teilegutachten (PB+VB) | 1 | No car modifications required | 225/40 R18 M+S----225/45 R18 M+S----235/40 R18 M+S----245/40 R18 M+S--- | AfterMarket OZ | MAX 725 KG | MATT BLACK + DIAMOND-CUT | X-Line | 8027529034431 | OZ | 14,10 |  |  | Serie L - ext.diam.75 mm | 568x568x274 | 1 | 184-200 | e1*2001/116*0369*.., e1*2001/116*0374*.., e1*2001/116*0375*.. | bar: Area 1
AUDI | TT | TT 3.2 V6 2006 | 8J | 08/2006 |  | 5x112 | 57,06 | 518 | 1995 | 52 | M14x1,50 | 17 | ENERGY | 8x18 | 18,00 | 8,00 | W8500920368 | 1 |  |  |  | 5x112 |  | 48 | 81710249 | L | S17D36 | B | LB56 | TÜV |  |  | DK | YES |  |  | T | Teilegutachten (PB+VB) | 1 | No car modifications required | 225/40 R18 M+S----225/45 R18 M+S----235/40 R18 M+S----245/40 R18 M+S--- | AfterMarket OZ | MAX 725 KG | MATT SILVER TECH DIAMOND CUT | X-Line | 8027529037302 | OZ | 13,95 |  |  | Serie L - ext.diam.75 mm | 568x568x274 | 1 | 184-200 | e1*2001/116*0369*.., e1*2001/116*0374*.., e1*2001/116*0375*.. | bar: Area 1
AUDI | TT | TT 3.2 V6 2006 | 8J | 08/2006 |  | 5x112 | 57,06 | 518 | 1995 | 52 | M14x1,50 | 17 | ENVY | 8x18 | 18,00 | 8,00 | W8503920368 | 1 |  |  |  | 5x112 |  | 35 | 81710451 | L | S17D36 | B |  | TÜV |  |  |  | YES |  |  | T | Teilegutachten (PB+VB) | 2 | Mods can be necessary to car | 225/40 R18 M+S----225/45 R18 M+S----235/40 R18 M+S----245/40 R18 M+S--- | AfterMarket OZ | MAX 690 KG | MATT SILVER TECH DIAMOND CUT | X-Line | 8027529049664 | OZ | 12,76 |  |  | Serie L - ext.diam.75 mm | 568x568x274 | 1 | 184-200 | e1*2001/116*0369*.., e1*2001/116*0374*.., e1*2001/116*0375*.. | bar: Area 1
AUDI | TT | TT 3.2 V6 2006 | 8J | 08/2006 |  | 5x112 | 57,06 | 518 | 1995 | 52 | M14x1,50 | 17 | ENVY | 8x18 | 18,00 | 8,00 | W8503920468 | 1 |  |  |  | 5x112 |  | 48 | 81710451 | L | S17D36 | B |  | TÜV |  |  | DK | YES |  |  | T | Teilegutachten (PB+VB) | 1 | No car modifications required | 225/40 R18 M+S----225/45 R18 M+S----235/40 R18 M+S----245/40 R18 M+S--- | AfterMarket OZ | MAX 690 KG | MATT SILVER TECH DIAMOND CUT | X-Line | 8027529049671 | OZ | 12,76 |  |  | Serie L - ext.diam.75 mm | 568x568x274 | 1 | 184-200 | e1*2001/116*0369*.., e1*2001/116*0374*.., e1*2001/116*0375*.. | bar: Area 1
AUDI | TT | TT 3.2 V6 2006 | 8J | 08/2006 |  | 5x112 | 57,06 | 518 | 1995 | 52 | M14x1,50 | 17 | FORMULA HLT | 8x18 | 18,00 | 8,00 | W01892203G1 | 1 | S | 20121011 | 20121110 | 5x112 |  | 48 | 81710451 | L | S17D36 | B |  |  |  |  | DK | YES |  |  | N | No Certificate | 1 | No car modifications required | 225/40 R18 M+S----225/45 R18 M+S----235/40 R18 M+S----245/40 R18 M+S--- | AfterMarket OZ | MAX 630 KG | GRIGIO CORSA | I-Tech | 8027529081831 | OZ | 11,07 |  |  | Serie L - ext.diam.75 mm | 567x567x274 | 1 | 184-200 | e1*2001/116*0369*.., e1*2001/116*0374*.., e1*2001/116*0375*.. | bar: Area 1
AUDI | TT | TT 3.2 V6 2006 | 8J | 08/2006 |  | 5x112 | 57,06 | 518 | 1995 | 52 | M14x1,50 | 17 | ITALIA 150 | 8x18 | 18,00 | 8,00 | W01884202R4 | 1 | S | 20110914 | 20111014 | 5x112 |  | 35 | 81710451 | L | S17D36 | B |  | TÜV |  |  |  | YES |  |  | T | Teilegutachten (PB+VB) | 2 | Mods can be necessary to car | 225/40 R18 M+S----225/45 R18 M+S----235/40 R18 M+S----245/40 R18 M+S--- | AfterMarket OZ | MAX 750 KG | MATT RACE SILVER DIAMOND CUT | Racing | 8027529069402 | OZ | 12,67 |  |  | Serie L - ext.diam.75 mm | 567x567x274 | 1 | 184-200 | e1*2001/116*0369*.., e1*2001/116*0374*.., e1*2001/116*0375*.. | bar: Area 1
AUDI | TT | TT 3.2 V6 2006 | 8J | 08/2006 |  | 5x112 | 57,06 | 518 | 1995 | 52 | M14x1,50 | 17 | ITALIA 150 | 8x18 | 18,00 | 8,00 | W0188420249 | 1 | S | 20110914 | 20111014 | 5x112 |  | 35 | 81710451 | L | S17D36 | B |  | TÜV |  |  |  | YES |  |  | T | Teilegutachten (PB+VB) | 2 | Mods can be necessary to car | 225/40 R18 M+S----225/45 R18 M+S----235/40 R18 M+S----245/40 R18 M+S--- | AfterMarket OZ | MAX 750 KG | MATT DARK GRAPHITE DIAMOND CUT | Racing | 8027529069396 | OZ | 12,67 |  |  | Serie L - ext.diam.75 mm | 567x567x274 | 1 | 184-200 | e1*2001/116*0369*.., e1*2001/116*0374*.., e1*2001/116*0375*.. | bar: Area 1
AUDI | TT | TT 3.2 V6 2006 | 8J | 08/2006 |  | 5x112 | 57,06 | 518 | 1995 | 52 | M14x1,50 | 17 | ITALIA 150 | 8x18 | 18,00 | 8,00 | W01884203R4 | 1 | S | 20110914 | 20111014 | 5x112 |  | 48 | 81710451 | L | S17D36 | B |  | TÜV |  |  | DK | YES |  |  | T | Teilegutachten (PB+VB) | 1 | No car modifications required | 225/40 R18 M+S----225/45 R18 M+S----235/40 R18 M+S----245/40 R18 M+S--- | AfterMarket OZ | MAX 715 KG | MATT RACE SILVER DIAMOND CUT | Racing | 8027529069426 | OZ | 12,15 |  |  | Serie L - ext.diam.75 mm | 567x567x274 | 1 | 184-200 | e1*2001/116*0369*.., e1*2001/116*0374*.., e1*2001/116*0375*.. | bar: Area 1
AUDI | TT | TT 3.2 V6 2006 | 8J | 08/2006 |  | 5x112 | 57,06 | 518 | 1995 | 52 | M14x1,50 | 17 | ITALIA 150 | 8x18 | 18,00 | 8,00 | W0188420349 | 1 | S | 20110914 | 20111014 | 5x112 |  | 48 | 81710451 | L | S17D36 | B |  | TÜV |  |  | DK | YES |  |  | T | Teilegutachten (PB+VB) | 1 | No car modifications required | 225/40 R18 M+S----225/45 R18 M+S----235/40 R18 M+S----245/40 R18 M+S--- | AfterMarket OZ | MAX 715 KG | MATT DARK GRAPHITE DIAMOND CUT | Racing | 8027529069419 | OZ | 12,15 |  |  | Serie L - ext.diam.75 mm | 567x567x274 | 1 | 184-200 | e1*2001/116*0369*.., e1*2001/116*0374*.., e1*2001/116*0375*.. | bar: Area 1
AUDI | TT | TT 3.2 V6 2006 | 8J | 08/2006 |  | 5x112 | 57,06 | 518 | 1995 | 52 | M14x1,50 | 17 | LOUNGE 10 | 8x18 | 18,00 | 8,00 | W8503120454 | 1 |  |  |  | 5x112 |  | 35 | 81710451 | L | S17D36 | B | LB56 | TÜV |  |  |  | YES |  |  | T | Teilegutachten (PB+VB) | 2 | Mods can be necessary to car | 225/40 R18 M+S----225/45 R18 M+S----235/40 R18 M+S----245/40 R18 M+S--- | AfterMarket OZ | MAX 690 KG | MATT BLACK + DIAMOND-CUT | X-Line | 8027529047813 | OZ | 13,96 |  |  | Serie L - ext.diam.75 mm | 568x568x274 | 1 | 184-200 | e1*2001/116*0369*.., e1*2001/116*0374*.., e1*2001/116*0375*.. | bar: Area 1
AUDI | TT | TT 3.2 V6 2006 | 8J | 08/2006 |  | 5x112 | 57,06 | 518 | 1995 | 52 | M14x1,50 | 17 | LOUNGE 10 | 8x18 | 18,00 | 8,00 | W8503120475 | 1 |  |  |  | 5x112 |  | 35 | 81710451 | L | S17D36 | B | LB56 | TÜV |  |  |  | YES |  |  | T | Teilegutachten (PB+VB) | 2 | Mods can be necessary to car | 225/40 R18 M+S----225/45 R18 M+S----235/40 R18 M+S----245/40 R18 M+S--- | AfterMarket OZ | MAX 690 KG | METAL SILVER + DIAMOND CUT | X-Line | 8027529047820 | OZ | 13,96 |  |  | Serie L - ext.diam.75 mm | 568x568x274 | 1 | 184-200 | e1*2001/116*0369*.., e1*2001/116*0374*.., e1*2001/116*0375*.. | bar: Area 1
AUDI | TT | TT 3.2 V6 2006 | 8J | 08/2006 |  | 5x112 | 57,06 | 518 | 1995 | 52 | M14x1,50 | 17 | LOUNGE 10 | 8x18 | 18,00 | 8,00 | W8503120554 | 1 |  |  |  | 5x112 |  | 48 | 81710451 | L | S17D36 | B | LB56 | TÜV |  |  | DK | YES |  |  | T | Teilegutachten (PB+VB) | 1 | No car modifications required | 225/40 R18 M+S----225/45 R18 M+S----235/40 R18 M+S----245/40 R18 M+S--- | AfterMarket OZ | MAX 690 KG | MATT BLACK + DIAMOND-CUT | X-Line | 8027529047837 | OZ | 13,96 |  |  | Serie L - ext.diam.75 mm | 568x568x274 | 1 | 184-200 | e1*2001/116*0369*.., e1*2001/116*0374*.., e1*2001/116*0375*.. | bar: Area 1
AUDI | TT | TT 3.2 V6 2006 | 8J | 08/2006 |  | 5x112 | 57,06 | 518 | 1995 | 52 | M14x1,50 | 17 | LOUNGE 10 | 8x18 | 18,00 | 8,00 | W8503120575 | 1 |  |  |  | 5x112 |  | 48 | 81710451 | L | S17D36 | B | LB56 | TÜV |  |  | DK | YES |  |  | T | Teilegutachten (PB+VB) | 1 | No car modifications required | 225/40 R18 M+S----225/45 R18 M+S----235/40 R18 M+S----245/40 R18 M+S--- | AfterMarket OZ | MAX 690 KG | METAL SILVER + DIAMOND CUT | X-Line | 8027529047844 | OZ | 13,96 |  |  | Serie L - ext.diam.75 mm | 568x568x274 | 1 | 184-200 | e1*2001/116*0369*.., e1*2001/116*0374*.., e1*2001/116*0375*.. | bar: Area 1
AUDI | TT | TT 3.2 V6 2006 | 8J | 08/2006 |  | 5x112 | 57,06 | 518 | 1995 | 52 | M14x1,50 | 17 | QUARANTA | 8x18 | 18,00 | 8,00 | W01856204G2 | 1 | S | 20100928 | 20101028 | 5x112 |  | 35 | 81710249 | L | S17D36 | B |  | TÜV |  |  |  | YES |  |  | T | Teilegutachten (PB+VB) | 2 | Mods can be necessary to car | 225/40 R18 M+S----225/45 R18 M+S----235/40 R18 M+S----245/40 R18 M+S--- | AfterMarket OZ | MAX 735 KG | GRIGIO CORSA DIAMANTATO | Via Veneto | 8027529053661 | OZ | 12,87 |  |  | Serie L - ext.diam.75 mm | 570x570x280 | 1 | 184-200 | e1*2001/116*0369*.., e1*2001/116*0374*.., e1*2001/116*0375*.. | bar: Area 1
AUDI | TT | TT 3.2 V6 2006 | 8J | 08/2006 |  | 5x112 | 57,06 | 518 | 1995 | 52 | M14x1,50 | 17 | QUARANTA | 8x18 | 18,00 | 8,00 | W01856205G2 | 1 | S | 20100928 | 20101028 | 5x112 |  | 48 | 81710249 | L | S17D36 | B |  | TÜV |  |  | DK | YES |  |  | T | Teilegutachten (PB+VB) | 1 | No car modifications required | 225/40 R18 M+S----225/45 R18 M+S----235/40 R18 M+S----245/40 R18 M+S--- | AfterMarket OZ | MAX 715 KG | GRIGIO CORSA DIAMANTATO | Via Veneto | 8027529054422 | OZ | 12,61 |  |  | Serie L - ext.diam.75 mm | 570x570x280 | 1 | 184-200 | e1*2001/116*0369*.., e1*2001/116*0374*.., e1*2001/116*0375*.. | bar: Area 1
AUDI | TT | TT 3.2 V6 2006 | 8J | 08/2006 |  | 5x112 | 57,06 | 518 | 1995 | 52 | M14x1,50 | 17 | SARDEGNA | 8x18 | 18,00 | 8,00 | W0176320422 | 1 |  |  |  | 5x112 |  | 35 | 81710249 | L | S17D36 | B | LB56 | TÜV |  |  |  | YES |  |  | T | Teilegutachten (PB+VB) | 2 | Mods can be necessary to car | 225/40 R18 M+S----225/45 R18 M+S----235/40 R18 M+S----245/40 R18 M+S--- | AfterMarket OZ | MAX 815 KG | MATT GRAPHIT SILVER | All-Terrain | 8027529046342 | OZ | 15,40 |  |  | Serie L - ext.diam.75 mm | 570x570x280 | 1 | 184-200 | e1*2001/116*0369*.., e1*2001/116*0374*.., e1*2001/116*0375*.. | bar: Area 1
AUDI | TT | TT 3.2 V6 2006 | 8J | 08/2006 |  | 5x112 | 57,06 | 518 | 1995 | 52 | M14x1,50 | 17 | SARDEGNA | 8x18 | 18,00 | 8,00 | W0176320522 | 1 |  |  |  | 5x112 |  | 48 | 81710249 | L | S17D36 | B | LB56 | TÜV |  |  | DK | YES |  |  | T | Teilegutachten (PB+VB) | 1 | No car modifications required | 225/40 R18 M+S----225/45 R18 M+S----235/40 R18 M+S----245/40 R18 M+S--- | AfterMarket OZ | MAX 815 KG | MATT GRAPHIT SILVER | All-Terrain | 8027529046359 | OZ | 15,40 |  |  | Serie L - ext.diam.75 mm | 570x570x280 | 1 | 184-200 | e1*2001/116*0369*.., e1*2001/116*0374*.., e1*2001/116*0375*.. | bar: Area 1
AUDI | TT | TT 3.2 V6 2006 | 8J | 08/2006 |  | 5x112 | 57,06 | 518 | 1995 | 52 | M14x1,50 | 17 | SUPERTURISMO GT | 8x18 | 18,00 | 8,00 | W01669202P5 | 1 | S | 20121012 | 20121111 | 5x112 |  | 35 | 81710249 | L | S17D36 | B | LB56 | TÜV |  | VIA |  | YES |  |  | T | Teilegutachten (PB+VB) | 2 | Mods can be necessary to car | 225/40 R18 M+S----225/45 R18 M+S----235/40 R18 M+S----245/40 R18 M+S--- | AfterMarket OZ | MAX 650 KG | GRIGIO CORSA+BLACK LETTERING | Racing | 8027529081510 | OZ | 12,84 |  |  | Serie L - ext.diam.75 mm | 570x570x280 | 1 | 184-200 | e1*2001/116*0369*.., e1*2001/116*0374*.., e1*2001/116*0375*.. | bar: Area 1
AUDI | TT | TT 3.2 V6 2006 | 8J | 08/2006 |  | 5x112 | 57,06 | 518 | 1995 | 52 | M14x1,50 | 17 | SUPERTURISMO GT | 8x18 | 18,00 | 8,00 | W0166920279 | 1 | S | 20080624 | 20080724 | 5x112 |  | 35 | 81710249 | L | S17D36 | B | LB56 | TÜV |  | VIA |  | YES |  |  | T | Teilegutachten (PB+VB) | 2 | Mods can be necessary to car | 225/40 R18 M+S----225/45 R18 M+S----235/40 R18 M+S----245/40 R18 M+S--- | AfterMarket OZ | MAX 650 KG | MATT BLACK + RED LETTERING | Racing | 8027529000313 | OZ | 12,84 |  |  | Serie L - ext.diam.75 mm | 570x570x280 | 1 | 184-200 | e1*2001/116*0369*.., e1*2001/116*0374*.., e1*2001/116*0375*.. | bar: Area 1
AUDI | TT | TT 3.2 V6 2006 | 8J | 08/2006 |  | 5x112 | 57,06 | 518 | 1995 | 52 | M14x1,50 | 17 | SUPERTURISMO GT | 8x18 | 18,00 | 8,00 | W0166920282 | 1 | S | 20061005 | 20061104 | 5x112 |  | 35 | 81710249 | L | S17D36 | B | LB56 |  |  | VIA |  | YES |  |  | T | Teilegutachten (PB+VB) | 2 | Mods can be necessary to car | 225/40 R18 M+S----225/45 R18 M+S----235/40 R18 M+S----245/40 R18 M+S--- | AfterMarket OZ | MAX 650 KG | RACE SILVER + BLACK LETTERING | Racing | 8027529000320 | OZ | 8,86 |  |  | Serie L - ext.diam.75 mm | 570x570x280 | 1 | 184-200 | e1*2001/116*0369*.., e1*2001/116*0374*.., e1*2001/116*0375*.. | bar: Area 1
AUDI | TT | TT 3.2 V6 2006 | 8J | 08/2006 |  | 5x112 | 57,06 | 518 | 1995 | 52 | M14x1,50 | 17 | SUPERTURISMO GT | 8x18 | 18,00 | 8,00 | W01669204P5 | 1 | S | 20121012 | 20121111 | 5x112 |  | 50 | 81710249 | L | S17D36 | B | LB56 | TÜV |  | VIA | DK | YES |  |  | T | Teilegutachten (PB+VB) | 1 | No car modifications required | 225/40 R18 M+S----225/45 R18 M+S----235/40 R18 M+S----245/40 R18 M+S--- | AfterMarket OZ | MAX 620 KG | GRIGIO CORSA+BLACK LETTERING | Racing | 8027529081534 | OZ | 12,63 |  |  | Serie L - ext.diam.75 mm | 570x570x280 | 1 | 184-200 | e1*2001/116*0369*.., e1*2001/116*0374*.., e1*2001/116*0375*.. | bar: Area 1
AUDI | TT | TT 3.2 V6 2006 | 8J | 08/2006 |  | 5x112 | 57,06 | 518 | 1995 | 52 | M14x1,50 | 17 | SUPERTURISMO GT | 8x18 | 18,00 | 8,00 | W0166920479 | 1 | S | 20080624 | 20080724 | 5x112 |  | 50 | 81710249 | L | S17D36 | B | LB56 | TÜV |  | VIA | DK | YES |  |  | T | Teilegutachten (PB+VB) | 1 | No car modifications required | 225/40 R18 M+S----225/45 R18 M+S----235/40 R18 M+S----245/40 R18 M+S--- | AfterMarket OZ | MAX 620 KG | MATT BLACK + RED LETTERING | Racing | 8027529000344 | OZ | 12,63 |  |  | Serie L - ext.diam.75 mm | 570x570x280 | 1 | 184-200 | e1*2001/116*0369*.., e1*2001/116*0374*.., e1*2001/116*0375*.. | bar: Area 1
AUDI | TT | TT 3.2 V6 2006 | 8J | 08/2006 |  | 5x112 | 57,06 | 518 | 1995 | 52 | M14x1,50 | 17 | SUPERTURISMO GT | 8x18 | 18,00 | 8,00 | W0166920482 | 1 | S | 20061005 | 20061104 | 5x112 |  | 50 | 81710249 | L | S17D36 | B | LB56 | TÜV |  | VIA | DK | YES |  |  | T | Teilegutachten (PB+VB) | 1 | No car modifications required | 225/40 R18 M+S----225/45 R18 M+S----235/40 R18 M+S----245/40 R18 M+S--- | AfterMarket OZ | MAX 620 KG | RACE SILVER + BLACK LETTERING | Racing | 8027529000351 | OZ | 12,63 |  |  | Serie L - ext.diam.75 mm | 570x570x280 | 1 | 184-200 | e1*2001/116*0369*.., e1*2001/116*0374*.., e1*2001/116*0375*.. | bar: Area 1
AUDI | TT | TT 3.2 V6 2006 | 8J | 08/2006 |  | 5x112 | 57,06 | 518 | 1995 | 52 | M14x1,50 | 17 | SUPERTURISMO LM | 8x18 | 18,00 | 8,00 | W0185420519 | 1 |  |  |  | 5x112 |  | 35 | 81710249 | L | S17D36 | B | LB56 | TÜV |  |  |  | YES |  |  | T | Teilegutachten (PB+VB) | 2 | Mods can be necessary to car | 225/40 R18 M+S----225/45 R18 M+S----235/40 R18 M+S----245/40 R18 M+S--- | AfterMarket OZ | MAX 690 KG | MATT RACE SILVER + BLACK LETTERING | Racing | 8027529043464 | OZ | 11,96 |  |  | Serie L - ext.diam.75 mm | 570x570x280 | 1 | 184-200 | e1*2001/116*0369*.., e1*2001/116*0374*.., e1*2001/116*0375*.. | bar: Area 1
AUDI | TT | TT 3.2 V6 2006 | 8J | 08/2006 |  | 5x112 | 57,06 | 518 | 1995 | 52 | M14x1,50 | 17 | SUPERTURISMO LM | 8x18 | 18,00 | 8,00 | W0185420546 | 1 |  |  |  | 5x112 |  | 35 | 81710249 | L | S17D36 | B | LB56 | TÜV |  |  |  | YES |  |  | T | Teilegutachten (PB+VB) | 2 | Mods can be necessary to car | 225/40 R18 M+S----225/45 R18 M+S----235/40 R18 M+S----245/40 R18 M+S--- | AfterMarket OZ | MAX 690 KG | MATT GRAPHITE + SILVER LETTERING | Racing | 8027529043471 | OZ | 11,96 |  |  | Serie L - ext.diam.75 mm | 570x570x280 | 1 | 184-200 | e1*2001/116*0369*.., e1*2001/116*0374*.., e1*2001/116*0375*.. | bar: Area 1
AUDI | TT | TT 3.2 V6 2006 | 8J | 08/2006 |  | 5x112 | 57,06 | 518 | 1995 | 52 | M14x1,50 | 17 | SUPERTURISMO LM | 8x18 | 18,00 | 8,00 | W0185420619 | 1 |  |  |  | 5x112 |  | 48 | 81710249 | L | S17D36 | B | LB56 | TÜV |  |  | DK | YES |  |  | T | Teilegutachten (PB+VB) | 1 | No car modifications required | 225/40 R18 M+S----225/45 R18 M+S----235/40 R18 M+S----245/40 R18 M+S--- | AfterMarket OZ | MAX 690 KG | MATT RACE SILVER + BLACK LETTERING | Racing | 8027529043488 | OZ | 11,57 |  |  | Serie L - ext.diam.75 mm | 570x570x280 | 1 | 184-200 | e1*2001/116*0369*.., e1*2001/116*0374*.., e1*2001/116*0375*.. | bar: Area 1
AUDI | TT | TT 3.2 V6 2006 | 8J | 08/2006 |  | 5x112 | 57,06 | 518 | 1995 | 52 | M14x1,50 | 17 | SUPERTURISMO LM | 8x18 | 18,00 | 8,00 | W0185420646 | 1 |  |  |  | 5x112 |  | 48 | 81710249 | L | S17D36 | B | LB56 | TÜV |  |  | DK | YES |  |  | T | Teilegutachten (PB+VB) | 1 | No car modifications required | 225/40 R18 M+S----225/45 R18 M+S----235/40 R18 M+S----245/40 R18 M+S--- | AfterMarket OZ | MAX 690 KG | MATT GRAPHITE + SILVER LETTERING | Racing | 8027529043495 | OZ | 11,57 |  |  | Serie L - ext.diam.75 mm | 570x570x280 | 1 | 184-200 | e1*2001/116*0369*.., e1*2001/116*0374*.., e1*2001/116*0375*.. | bar: Area 1
AUDI | TT | TT 3.2 V6 2006 | 8J | 08/2006 |  | 5x112 | 57,06 | 518 | 1995 | 52 | M14x1,50 | 17 | ULTRALEGGERA | 8x18 | 18,00 | 8,00 | W0171220222 | 1 |  |  |  | 5x112 |  | 35 | 81710249 | L | S17D36 | B | LB56 | TÜV |  |  |  | YES |  |  | T | Teilegutachten (PB+VB) | 2 | Mods can be necessary to car | 225/40 R18 M+S----225/45 R18 M+S----235/40 R18 M+S----245/40 R18 M+S--- | AfterMarket OZ | MAX 675 KG | MATT GRAPHIT SILVER | Racing | 8027529001853 | OZ | 10,19 |  |  | Serie L - ext.diam.75 mm | 570x570x280 | 1 | 184-200 | e1*2001/116*0369*.., e1*2001/116*0374*.., e1*2001/116*0375*.. | bar: Area 1
AUDI | TT | TT 3.2 V6 2006 | 8J | 08/2006 |  | 5x112 | 57,06 | 518 | 1995 | 52 | M14x1,50 | 17 | ULTRALEGGERA | 8x18 | 18,00 | 8,00 | W0171220253 | 1 | S | 20061026 | 20061125 | 5x112 |  | 35 | 81710249 | L | S17D36 | B | LB56 | TÜV |  |  |  | YES |  |  | T | Teilegutachten (PB+VB) | 2 | Mods can be necessary to car | 225/40 R18 M+S----225/45 R18 M+S----235/40 R18 M+S----245/40 R18 M+S--- | AfterMarket OZ | MAX 675 KG | MATT BLACK | Racing | 8027529001860 | OZ | 10,19 |  |  | Serie L - ext.diam.75 mm | 570x570x280 | 1 | 184-200 | e1*2001/116*0369*.., e1*2001/116*0374*.., e1*2001/116*0375*.. | bar: Area 1
AUDI | TT | TT 3.2 V6 2006 | 8J | 08/2006 |  | 5x112 | 57,06 | 518 | 1995 | 52 | M14x1,50 | 17 | ULTRALEGGERA | 8x18 | 18,00 | 8,00 | W0171220261 | 1 |  |  |  | 5x112 |  | 35 | 81710249 | L | S17D36 | B | LB56 | TÜV |  |  |  | YES |  |  | T | Teilegutachten (PB+VB) | 2 | Mods can be necessary to car | 225/40 R18 M+S----225/45 R18 M+S----235/40 R18 M+S----245/40 R18 M+S--- | AfterMarket OZ | MAX 675 KG | CHRYSTAL TITANIUM | Racing | 8027529001877 | OZ | 10,19 |  |  | Serie L - ext.diam.75 mm | 570x570x280 | 1 | 184-200 | e1*2001/116*0369*.., e1*2001/116*0374*.., e1*2001/116*0375*.. | bar: Area 1
AUDI | TT | TT 3.2 V6 2006 | 8J | 08/2006 |  | 5x112 | 57,06 | 518 | 1995 | 52 | M14x1,50 | 17 | ULTRALEGGERA | 8x18 | 18,00 | 8,00 | W0171220322 | 1 |  |  |  | 5x112 |  | 45 | 81710249 | L | S17D36 | B | LB56 | TÜV |  |  | DK | YES |  |  | T | Teilegutachten (PB+VB) | 1 | No car modifications required | 225/40 R18 M+S----225/45 R18 M+S----235/40 R18 M+S----245/40 R18 M+S--- | AfterMarket OZ | MAX 570 KG | MATT GRAPHIT SILVER | Racing | 8027529001884 | OZ | 10,16 |  |  | Serie L - ext.diam.75 mm | 570x570x280 | 1 | 184-200 | e1*2001/116*0369*.., e1*2001/116*0374*.., e1*2001/116*0375*.. | bar: Area 1
AUDI | TT | TT 3.2 V6 2006 | 8J | 08/2006 |  | 5x112 | 57,06 | 518 | 1995 | 52 | M14x1,50 | 17 | ULTRALEGGERA | 8x18 | 18,00 | 8,00 | W0171220353 | 1 | S | 20061013 | 20061112 | 5x112 |  | 45 | 81710249 | L | S17D36 | B | LB56 | TÜV |  |  | DK | YES |  |  | T | Teilegutachten (PB+VB) | 1 | No car modifications required | 225/40 R18 M+S----225/45 R18 M+S----235/40 R18 M+S----245/40 R18 M+S--- | AfterMarket OZ | MAX 570 KG | MATT BLACK | Racing | 8027529001891 | OZ | 10,16 |  |  | Serie L - ext.diam.75 mm | 570x570x280 | 1 | 184-200 | e1*2001/116*0369*.., e1*2001/116*0374*.., e1*2001/116*0375*.. | bar: Area 1
AUDI | TT | TT 3.2 V6 2006 | 8J | 08/2006 |  | 5x112 | 57,06 | 518 | 1995 | 52 | M14x1,50 | 17 | ULTRALEGGERA | 8x18 | 18,00 | 8,00 | W0171220361 | 1 |  |  |  | 5x112 |  | 45 | 81710249 | L | S17D36 | B | LB56 | TÜV |  |  | DK | YES |  |  | T | Teilegutachten (PB+VB) | 1 | No car modifications required | 225/40 R18 M+S----225/45 R18 M+S----235/40 R18 M+S----245/40 R18 M+S--- | AfterMarket OZ | MAX 570 KG | CHRYSTAL TITANIUM | Racing | 8027529001907 | OZ | 10,16 |  |  | Serie L - ext.diam.75 mm | 570x570x280 | 1 | 184-200 | e1*2001/116*0369*.., e1*2001/116*0374*.., e1*2001/116*0375*.. | bar: Area 1
AUDI | TT | TT 3.2 V6 2006 | 8J | 08/2006 |  | 5x112 | 57,06 | 518 | 1995 | 52 | M14x1,50 | 17 | VERSILIA | 8x18 | 18,00 | 8,00 | W01815204N6 | 1 |  |  |  | 5x112 |  | 35 | 81710249 | L | S17D36 | B | LB56 | TÜV |  |  |  | YES |  |  | T | Teilegutachten (PB+VB) | 2 | Mods can be necessary to car | 225/40 R18 M+S----225/45 R18 M+S----235/40 R18 M+S----245/40 R18 M+S--- | AfterMarket OZ | MAX 760 KG | MATT RACE SILVER | All-Terrain | 8027529052220 | OZ | 14,77 |  |  | Serie L - ext.diam.75 mm | 570x570x280 | 1 | 184-200 | e1*2001/116*0369*.., e1*2001/116*0374*.., e1*2001/116*0375*.. | bar: Area 1
AUDI | TT | TT 3.2 V6 2006 | 8J | 08/2006 |  | 5x112 | 57,06 | 518 | 1995 | 52 | M14x1,50 | 17 | VERSILIA | 8x18 | 18,00 | 8,00 | W0181520454 | 1 | S | 20080904 | 20081004 | 5x112 |  | 35 | 81710249 | L | S17D36 | B | LB56 | TÜV |  |  |  | YES |  |  | T | Teilegutachten (PB+VB) | 2 | Mods can be necessary to car | 225/40 R18 M+S----225/45 R18 M+S----235/40 R18 M+S----245/40 R18 M+S--- | AfterMarket OZ | MAX 760 KG | MATT BLACK + DIAMOND-CUT | All-Terrain | 8027529031218 | OZ | 14,80 |  |  | Serie L - ext.diam.75 mm | 570x570x280 | 1 | 184-200 | e1*2001/116*0369*.., e1*2001/116*0374*.., e1*2001/116*0375*.. | bar: Area 1
AUDI | TT | TT 3.2 V6 2006 | 8J | 08/2006 |  | 5x112 | 57,06 | 518 | 1995 | 52 | M14x1,50 | 17 | VERSILIA | 8x18 | 18,00 | 8,00 | W01815205N6 | 1 |  |  |  | 5x112 |  | 48 | 81710249 | L | S17D36 | B | LB56 | TÜV |  |  | DK | YES |  |  | T | Teilegutachten (PB+VB) | 1 | No car modifications required | 225/40 R18 M+S----225/45 R18 M+S----235/40 R18 M+S----245/40 R18 M+S--- | AfterMarket OZ | MAX 760 KG | MATT RACE SILVER | All-Terrain | 8027529052237 | OZ | 14,52 |  |  | Serie L - ext.diam.75 mm | 570x570x280 | 1 | 184-200 | e1*2001/116*0369*.., e1*2001/116*0374*.., e1*2001/116*0375*.. | bar: Area 1
AUDI | TT | TT 3.2 V6 2006 | 8J | 08/2006 |  | 5x112 | 57,06 | 518 | 1995 | 52 | M14x1,50 | 17 | VERSILIA | 8x18 | 18,00 | 8,00 | W0181520554 | 1 | S | 20080904 | 20081004 | 5x112 |  | 48 | 81710249 | L | S17D36 | B | LB56 | TÜV |  |  | DK | YES |  |  | T | Teilegutachten (PB+VB) | 1 | No car modifications required | 225/40 R18 M+S----225/45 R18 M+S----235/40 R18 M+S----245/40 R18 M+S--- | AfterMarket OZ | MAX 760 KG | MATT BLACK + DIAMOND-CUT | All-Terrain | 8027529031232 | OZ | 14,65 |  |  | Serie L - ext.diam.75 mm | 570x570x280 | 1 | 184-200 | e1*2001/116*0369*.., e1*2001/116*0374*.., e1*2001/116*0375*.. | bar: Area 1
AUDI | TT | TT 3.2 V6 2006 | 8J | 08/2006 |  | 5x112 | 57,06 | 518 | 1995 | 52 | M14x1,50 | 17 | VITTORIA | 8x18 | 18,00 | 8,00 | W0188520173 | 1 | S | 20110913 | 20111013 | 5x112 |  | 35 | 81710451 | L | S17D36 | B |  | TÜV |  |  |  | YES |  |  | T | Teilegutachten (PB+VB) | 2 | Mods can be necessary to car | 225/40 R18 M+S----225/45 R18 M+S----235/40 R18 M+S----245/40 R18 M+S--- | AfterMarket OZ | MAX 750 KG | MATT DARK GRAPHITE | Via Veneto | 8027529069723 | OZ | 13,39 |  |  | Serie L - ext.diam.75 mm | 567x567x274 | 1 | 184-200 | e1*2001/116*0369*.., e1*2001/116*0374*.., e1*2001/116*0375*.. | bar: Area 1
AUDI | TT | TT 3.2 V6 2006 | 8J | 08/2006 |  | 5x112 | 57,06 | 518 | 1995 | 52 | M14x1,50 | 17 | VITTORIA | 8x18 | 18,00 | 8,00 | W0188520273 | 1 | S | 20110913 | 20111013 | 5x112 |  | 48 | 81710451 | L | S17D36 | B |  | TÜV |  |  | DK | YES |  |  | S | Strongness Certificate (PB) | 1 | No car modifications required | 225/40 R18 M+S----225/45 R18 M+S----235/40 R18 M+S----245/40 R18 M+S--- | AfterMarket OZ | MAX 715 KG | MATT DARK GRAPHITE | Via Veneto | 8027529069730 | OZ | 13 |  |  | Serie L - ext.diam.75 mm | 567x567x274 | 1 | 184-200 | e1*2001/116*0369*.., e1*2001/116*0374*.., e1*2001/116*0375*.. | bar: Area 1
AUDI | TT | TT 3.2 V6 2006 | 8J | 08/2006 |  | 5x112 | 57,06 | 518 | 1995 | 52 | M14x1,50 | 17 | WAVE | 8x18 | 18,00 | 8,00 | W8501820254 | 1 |  |  |  | 5x112 |  | 35 | 81710249 | L | S17D36 | B | LB56 | TÜV |  |  |  | YES |  |  | T | Teilegutachten (PB+VB) | 2 | Mods can be necessary to car | 225/40 R18 M+S----225/45 R18 M+S----235/40 R18 M+S----245/40 R18 M+S--- | AfterMarket OZ | MAX 690 KG | MATT BLACK + DIAMOND-CUT | X-Line | 8027529045680 | OZ | 13,46 |  |  | Serie L - ext.diam.75 mm | 568x568x274 | 1 | 184-200 | e1*2001/116*0369*.., e1*2001/116*0374*.., e1*2001/116*0375*.. | bar: Area 1
AUDI | TT | TT 3.2 V6 2006 | 8J | 08/2006 |  | 5x112 | 57,06 | 518 | 1995 | 52 | M14x1,50 | 17 | WAVE | 8x18 | 18,00 | 8,00 | W8501820354 | 1 |  |  |  | 5x112 |  | 48 | 81710249 | L | S17D36 | B | LB56 | TÜV |  |  | DK | YES |  |  | T | Teilegutachten (PB+VB) | 1 | No car modifications required | 225/40 R18 M+S----225/45 R18 M+S----235/40 R18 M+S----245/40 R18 M+S--- | AfterMarket OZ | MAX 690 KG | MATT BLACK + DIAMOND-CUT | X-Line | 8027529045697 | OZ | 13,46 |  |  | Serie L - ext.diam.75 mm | 568x568x274 | 1 | 184-200 | e1*2001/116*0369*.., e1*2001/116*0374*.., e1*2001/116*0375*.. | bar: Area 1
AUDI | TT | TT 3.2 V6 2006 | 8J | 08/2006 |  | 5x112 | 57,06 | 518 | 1995 | 52 | M14x1,50 | 17 | X5B | 8x18 | 18,00 | 8,00 | W85064202N5 | 1 |  |  |  | 5x112 |  | 35 | 81710451 | L | S17D36 | B |  |  | KBA |  |  | YES |  |  | K | KBA (ABE+VB) | 2 | Mods can be necessary to car | 225/40 R18 M+S----225/45 R18 M+S----235/40 R18 M+S----245/40 R18 M+S--- | AfterMarket OZ | MAX 730 KG | MATT GRAPHITE DIAMOND CUT | X-Line | 8027529078008 | OZ | 13,84 |  |  | Serie L - ext.diam.75 mm | 568x568x274 | 1 | 184-200 | e1*2001/116*0369*.., e1*2001/116*0374*.., e1*2001/116*0375*.. | bar: Area 1
AUDI | TT | TT 3.2 V6 2006 | 8J | 08/2006 |  | 5x112 | 57,06 | 518 | 1995 | 52 | M14x1,50 | 17 | X5B | 8x18 | 18,00 | 8,00 | W85064203N5 | 1 |  |  |  | 5x112 |  | 48 | 81710451 | L | S17D36 | B |  |  | KBA |  | DK | YES |  |  | K | KBA (ABE+VB) | 1 | No car modifications required | 225/40 R18 M+S----225/45 R18 M+S----235/40 R18 M+S----245/40 R18 M+S--- | AfterMarket OZ | MAX 730 KG | MATT GRAPHITE DIAMOND CUT | X-Line | 8027529078015 | OZ | 13,46 |  |  | Serie L - ext.diam.75 mm | 568x568x274 | 1 | 184-200 | e1*2001/116*0369*.., e1*2001/116*0374*.., e1*2001/116*0375*.. | bar: Area 1
AUDI | TT | TT 3.2 V6 2006 | 8J | 08/2006 |  | 5x112 | 57,06 | 518 | 1995 | 52 | M14x1,50 | 17 | FORMULA HLT | 9x18 | 18,00 | 9,00 | W01906201G1 | 1 | S | 20121011 | 20121110 | 5x112 |  | 35 | 81710451 | L | S17D36 | B | [5 empty] | YES | C0270 | REAR | N | No Certificate | 2 | Mods can be necessary to car | 245/40 R18--- | AfterMarket OZ | MAX 630 KG | GRIGIO CORSA | I-Tech | 8027529081930 | OZ | 11,93 |  |  | Serie L - ext.diam.75 mm | 567x567x299 | 1 | 184-200 | e1*2001/116*0369*.., e1*2001/116*0374*.., e1*2001/116*0375*.. | bar: Area 1
AUDI | TT | TT 3.2 V6 2006 | 8J | 08/2006 |  | 5x112 | 57,06 | 518 | 1995 | 52 | M14x1,50 | 17 | DAVID | 8x19 | 19,00 | 8,00 | W01870203N5 | 1 |  |  |  | 5x112 |  | 35 | 81710451 | L | S17D36 | B |  | TÜV |  |  |  | YES |  |  | T | Teilegutachten (PB+VB) | 2 | Mods can be necessary to car | 225/35 R19----225/40 R19----235/35 R19----245/35 R19--- | AfterMarket OZ | MAX 690 KG | MATT GRAPHITE DIAMOND CUT | Via Veneto | 8027529053432 | OZ | 14,32 |  |  | Serie L - ext.diam.75 mm | 592x592x274 | 1 | 184-200 | e1*2001/116*0369*.., e1*2001/116*0374*.., e1*2001/116*0375*.. | bar: Area 1
AUDI | TT | TT 3.2 V6 2006 | 8J | 08/2006 |  | 5x112 | 57,06 | 518 | 1995 | 52 | M14x1,50 | 17 | DAVID | 8x19 | 19,00 | 8,00 | W01870204N5 | 1 |  |  |  | 5x112 |  | 48 | 81710451 | L | S17D36 | B |  | TÜV |  |  | DK | YES |  |  | T | Teilegutachten (PB+VB) | 1 | No car modifications required | 225/35 R19----225/40 R19----235/35 R19----245/35 R19--- | AfterMarket OZ | MAX 690 KG | MATT GRAPHITE DIAMOND CUT | Via Veneto | 8027529053449 | OZ | 13,73 |  |  | Serie L - ext.diam.75 mm | 592x592x274 | 1 | 184-200 | e1*2001/116*0369*.., e1*2001/116*0374*.., e1*2001/116*0375*.. | bar: Area 1
AUDI | TT | TT 3.2 V6 2006 | 8J | 08/2006 |  | 5x112 | 57,06 | 518 | 1995 | 52 | M14x1,50 | 17 | ITALIA 150 | 8x19 | 19,00 | 8,00 | W01889203R4 | 1 |  |  |  | 5x112 |  | 35 | 81710451 | L | S17D36 | B |  | TÜV |  |  |  | YES |  |  | T | Teilegutachten (PB+VB) | 2 | Mods can be necessary to car | 225/35 R19----225/40 R19----235/35 R19----245/35 R19--- | AfterMarket OZ | MAX 750 KG | MATT RACE SILVER DIAMOND CUT | Racing | 8027529070347 | OZ | 13,31 |  |  | Serie L - ext.diam.75 mm | 592x592x274 | 1 | 184-200 | e1*2001/116*0369*.., e1*2001/116*0374*.., e1*2001/116*0375*.. | bar: Area 1
AUDI | TT | TT 3.2 V6 2006 | 8J | 08/2006 |  | 5x112 | 57,06 | 518 | 1995 | 52 | M14x1,50 | 17 | ITALIA 150 | 8x19 | 19,00 | 8,00 | W0188920349 | 1 |  |  |  | 5x112 |  | 35 | 81710451 | L | S17D36 | B |  | TÜV |  |  |  | YES |  |  | T | Teilegutachten (PB+VB) | 2 | Mods can be necessary to car | 225/35 R19----225/40 R19----235/35 R19----245/35 R19--- | AfterMarket OZ | MAX 750 KG | MATT DARK GRAPHITE DIAMOND CUT | Racing | 8027529070330 | OZ | 13,31 |  |  | Serie L - ext.diam.75 mm | 592x592x274 | 1 | 184-200 | e1*2001/116*0369*.., e1*2001/116*0374*.., e1*2001/116*0375*.. | bar: Area 1
AUDI | TT | TT 3.2 V6 2006 | 8J | 08/2006 |  | 5x112 | 57,06 | 518 | 1995 | 52 | M14x1,50 | 17 | ITALIA 150 | 8x19 | 19,00 | 8,00 | W01889204R4 | 1 |  |  |  | 5x112 |  | 48 | 81710451 | L | S17D36 | B |  | TÜV |  |  | DK | YES |  |  | T | Teilegutachten (PB+VB) | 1 | No car modifications required | 225/35 R19----225/40 R19----235/35 R19----245/35 R19--- | AfterMarket OZ | MAX 715 KG | MATT RACE SILVER DIAMOND CUT | Racing | 8027529070361 | OZ | 13,36 |  |  | Serie L - ext.diam.75 mm | 592x592x274 | 1 | 184-200 | e1*2001/116*0369*.., e1*2001/116*0374*.., e1*2001/116*0375*.. | bar: Area 1
AUDI | TT | TT 3.2 V6 2006 | 8J | 08/2006 |  | 5x112 | 57,06 | 518 | 1995 | 52 | M14x1,50 | 17 | ITALIA 150 | 8x19 | 19,00 | 8,00 | W0188920449 | 1 |  |  |  | 5x112 |  | 48 | 81710451 | L | S17D36 | B |  | TÜV |  |  | DK | YES |  |  | T | Teilegutachten (PB+VB) | 1 | No car modifications required | 225/35 R19----225/40 R19----235/35 R19----245/35 R19--- | AfterMarket OZ | MAX 715 KG | MATT DARK GRAPHITE DIAMOND CUT | Racing | 8027529070354 | OZ | 13,36 |  |  | Serie L - ext.diam.75 mm | 592x592x274 | 1 | 184-200 | e1*2001/116*0369*.., e1*2001/116*0374*.., e1*2001/116*0375*.. | bar: Area 1
AUDI | TT | TT 3.2 V6 2006 | 8J | 08/2006 |  | 5x112 | 57,06 | 518 | 1995 | 52 | M14x1,50 | 17 | LOUNGE 10 | 8x19 | 19,00 | 8,00 | W8505520254 | 1 | S | 20110726 | 20110825 | 5x112 |  | 35 | 81710451 | L | S17D36 | B |  | TÜV |  |  |  | YES |  |  | T | Teilegutachten (PB+VB) | 2 | Mods can be necessary to car | 225/35 R19----225/40 R19----235/35 R19----245/35 R19--- | AfterMarket OZ | MAX 750 KG | MATT BLACK + DIAMOND-CUT | X-Line | 8027529066036 | OZ | 14,31 |  |  | Serie L - ext.diam.75 mm | 593x593x274 | 1 | 184-200 | e1*2001/116*0369*.., e1*2001/116*0374*.., e1*2001/116*0375*.. | bar: Area 1
AUDI | TT | TT 3.2 V6 2006 | 8J | 08/2006 |  | 5x112 | 57,06 | 518 | 1995 | 52 | M14x1,50 | 17 | LOUNGE 10 | 8x19 | 19,00 | 8,00 | W8505520275 | 1 | S | 20110726 | 20110825 | 5x112 |  | 35 | 81710451 | L | S17D36 | B |  | TÜV |  |  |  | YES |  |  | T | Teilegutachten (PB+VB) | 2 | Mods can be necessary to car | 225/35 R19----225/40 R19----235/35 R19----245/35 R19--- | AfterMarket OZ | MAX 750 KG | METAL SILVER + DIAMOND CUT | X-Line | 8027529066043 | OZ | 14,31 |  |  | Serie L - ext.diam.75 mm | 593x593x274 | 1 | 184-200 | e1*2001/116*0369*.., e1*2001/116*0374*.., e1*2001/116*0375*.. | bar: Area 1
AUDI | TT | TT 3.2 V6 2006 | 8J | 08/2006 |  | 5x112 | 57,06 | 518 | 1995 | 52 | M14x1,50 | 17 | LOUNGE 10 | 8x19 | 19,00 | 8,00 | W8505520354 | 1 | S | 20110726 | 20110825 | 5x112 |  | 48 | 81710451 | L | S17D36 | B |  | TÜV |  |  | DK | YES |  |  | T | Teilegutachten (PB+VB) | 1 | No car modifications required | 225/35 R19----225/40 R19----235/35 R19----245/35 R19--- | AfterMarket OZ | MAX 725 KG | MATT BLACK + DIAMOND-CUT | X-Line | 8027529066050 | OZ | 14,31 |  |  | Serie L - ext.diam.75 mm | 593x593x274 | 1 | 184-200 | e1*2001/116*0369*.., e1*2001/116*0374*.., e1*2001/116*0375*.. | bar: Area 1
AUDI | TT | TT 3.2 V6 2006 | 8J | 08/2006 |  | 5x112 | 57,06 | 518 | 1995 | 52 | M14x1,50 | 17 | LOUNGE 10 | 8x19 | 19,00 | 8,00 | W8505520375 | 1 | S | 20110726 | 20110825 | 5x112 |  | 48 | 81710451 | L | S17D36 | B |  | TÜV |  |  | DK | YES |  |  | T | Teilegutachten (PB+VB) | 1 | No car modifications required | 225/35 R19----225/40 R19----235/35 R19----245/35 R19--- | AfterMarket OZ | MAX 725 KG | METAL SILVER + DIAMOND CUT | X-Line | 8027529066067 | OZ | 14,31 |  |  | Serie L - ext.diam.75 mm | 593x593x274 | 1 | 184-200 | e1*2001/116*0369*.., e1*2001/116*0374*.., e1*2001/116*0375*.. | bar: Area 1
AUDI | TT | TT 3.2 V6 2006 | 8J | 08/2006 |  | 5x112 | 57,06 | 518 | 1995 | 52 | M14x1,50 | 17 | SUPERTURISMO GT | 8x19 | 19,00 | 8,00 | W01690201P5 | 1 | S | 20121012 | 20121111 | 5x112 |  | 35 | 81710249 | L | S17D36 | B | LB56 | TÜV |  |  |  | YES |  |  | T | Teilegutachten (PB+VB) | 2 | Mods can be necessary to car | 225/35 R19----225/40 R19----235/35 R19----245/35 R19--- | AfterMarket OZ | MAX 705 KG | GRIGIO CORSA+BLACK LETTERING | Racing | 8027529081749 | OZ | 13,82 |  |  | Serie L - ext.diam.75 mm | 592x592x274 | 1 | 184-200 | e1*2001/116*0369*.., e1*2001/116*0374*.., e1*2001/116*0375*.. | bar: Area 1
AUDI | TT | TT 3.2 V6 2006 | 8J | 08/2006 |  | 5x112 | 57,06 | 518 | 1995 | 52 | M14x1,50 | 17 | SUPERTURISMO GT | 8x19 | 19,00 | 8,00 | W0169020179 | 1 | S | 20080709 | 20080808 | 5x112 |  | 35 | 81710249 | L | S17D36 | B | LB56 | TÜV |  |  |  | YES |  |  | T | Teilegutachten (PB+VB) | 2 | Mods can be necessary to car | 225/35 R19----225/40 R19----235/35 R19----245/35 R19--- | AfterMarket OZ | MAX 705 KG | MATT BLACK + RED LETTERING | Racing | 8027529001174 | OZ | 13,82 |  |  | Serie L - ext.diam.75 mm | 592x592x274 | 1 | 184-200 | e1*2001/116*0369*.., e1*2001/116*0374*.., e1*2001/116*0375*.. | bar: Area 1
AUDI | TT | TT 3.2 V6 2006 | 8J | 08/2006 |  | 5x112 | 57,06 | 518 | 1995 | 52 | M14x1,50 | 17 | SUPERTURISMO GT | 8x19 | 19,00 | 8,00 | W0169020182 | 1 |  |  |  | 5x112 |  | 35 | 81710249 | L | S17D36 | B | LB56 | TÜV |  |  |  | YES |  |  | T | Teilegutachten (PB+VB) | 2 | Mods can be necessary to car | 225/35 R19----225/40 R19----235/35 R19----245/35 R19--- | AfterMarket OZ | MAX 705 KG | RACE SILVER + BLACK LETTERING | Racing | 8027529001181 | OZ | 13,82 |  |  | Serie L - ext.diam.75 mm | 592x592x274 | 1 | 184-200 | e1*2001/116*0369*.., e1*2001/116*0374*.., e1*2001/116*0375*.. | bar: Area 1
AUDI | TT | TT 3.2 V6 2006 | 8J | 08/2006 |  | 5x112 | 57,06 | 518 | 1995 | 52 | M14x1,50 | 17 | SUPERTURISMO GT | 8x19 | 19,00 | 8,00 | W01690206P5 | 1 | S | 20121012 | 20121111 | 5x112 |  | 48 | 81710249 | L | S17D36 | B | LB56 | TÜV |  |  | DK | YES |  |  | T | Teilegutachten (PB+VB) | 1 | No car modifications required | 225/35 R19----225/40 R19----235/35 R19----245/35 R19--- | AfterMarket OZ | MAX 650 KG | GRIGIO CORSA+BLACK LETTERING | Racing | 8027529081770 | OZ | 13,32 |  |  | Serie L - ext.diam.75 mm | 592x592x274 | 1 | 184-200 | e1*2001/116*0369*.., e1*2001/116*0374*.., e1*2001/116*0375*.. | bar: Area 1
AUDI | TT | TT 3.2 V6 2006 | 8J | 08/2006 |  | 5x112 | 57,06 | 518 | 1995 | 52 | M14x1,50 | 17 | SUPERTURISMO GT | 8x19 | 19,00 | 8,00 | W0169020679 | 1 | S | 20080613 | 20080713 | 5x112 |  | 48 | 81710249 | L | S17D36 | B | LB56 | TÜV |  |  | DK | YES |  |  | T | Teilegutachten (PB+VB) | 1 | No car modifications required | 225/35 R19----225/40 R19----235/35 R19----245/35 R19--- | AfterMarket OZ | MAX 650 KG | MATT BLACK + RED LETTERING | Racing | 8027529001228 | OZ | 13,32 |  |  | Serie L - ext.diam.75 mm | 592x592x274 | 1 | 184-200 | e1*2001/116*0369*.., e1*2001/116*0374*.., e1*2001/116*0375*.. | bar: Area 1
AUDI | TT | TT 3.2 V6 2006 | 8J | 08/2006 |  | 5x112 | 57,06 | 518 | 1995 | 52 | M14x1,50 | 17 | SUPERTURISMO GT | 8x19 | 19,00 | 8,00 | W0169020682 | 1 |  |  |  | 5x112 |  | 48 | 81710249 | L | S17D36 | B | LB56 | TÜV |  |  | DK | YES |  |  | T | Teilegutachten (PB+VB) | 1 | No car modifications required | 225/35 R19----225/40 R19----235/35 R19----245/35 R19--- | AfterMarket OZ | MAX 650 KG | RACE SILVER + BLACK LETTERING | Racing | 8027529001235 | OZ | 13,32 |  |  | Serie L - ext.diam.75 mm | 592x592x274 | 1 | 184-200 | e1*2001/116*0369*.., e1*2001/116*0374*.., e1*2001/116*0375*.. | bar: Area 1
AUDI | TT | TT 3.2 V6 2006 | 8J | 08/2006 |  | 5x112 | 57,06 | 518 | 1995 | 52 | M14x1,50 | 17 | ULTRALEGGERA | 8x19 | 19,00 | 8,00 | W0171320253 | 1 | S | 20061207 | 20070106 | 5x112 |  | 45 | 81710249 | L | S17D36 | B | LB56 | TÜV |  |  | DK | YES |  |  | T | Teilegutachten (PB+VB) | 1 | No car modifications required | 225/35 R19----225/40 R19----235/35 R19----245/35 R19--- | AfterMarket OZ | MAX 680 KG | MATT BLACK | Racing | 8027529002157 | OZ | 10,91 |  |  | Serie L - ext.diam.75 mm | 592x592x274 | 1 | 184-200 | e1*2001/116*0369*.., e1*2001/116*0374*.., e1*2001/116*0375*.. | bar: Area 1
AUDI | TT | TT 3.2 V6 2006 | 8J | 08/2006 |  | 5x112 | 57,06 | 518 | 1995 | 52 | M14x1,50 | 17 | ULTRALEGGERA | 8x19 | 19,00 | 8,00 | W0171320653 | 1 | S | 20100121 | 20100220 | 5x112 |  | 41 | 81710249 | L | S17D36 | B | LB56 | TÜV |  |  |  | YES |  |  | T | Teilegutachten (PB+VB) | 1 | No car modifications required | 225/35 R19----225/40 R19----235/35 R19----245/35 R19--- | AfterMarket OZ | MAX 680 KG | MATT BLACK | Racing | 8027529048742 | OZ | 10,91 |  |  | Serie L - ext.diam.75 mm | 592x592x274 | 1 | 184-200 | e1*2001/116*0369*.., e1*2001/116*0374*.., e1*2001/116*0375*.. | bar: Area 1
AUDI | TT | TT 3.2 V6 2006 | 8J | 08/2006 |  | 5x112 | 57,06 | 518 | 1995 | 52 | M14x1,50 | 17 | ULTRALEGGERA | 8x19 | 19,00 | 8,00 | W0171320661 | 1 | S | 20081103 | 20081203 | 5x112 |  | 41 | 81710249 | L | S17D36 | B | LB56 | TÜV |  |  |  | YES |  |  | T | Teilegutachten (PB+VB) | 1 | No car modifications required | 225/35 R19----225/40 R19----235/35 R19----245/35 R19--- | AfterMarket OZ | MAX 680 KG | CHRYSTAL TITANIUM | Racing | 8027529002218 | OZ | 10,91 |  |  | Serie L - ext.diam.75 mm | 592x592x274 | 1 | 184-200 | e1*2001/116*0369*.., e1*2001/116*0374*.., e1*2001/116*0375*.. | bar: Area 1
AUDI | TT | TT 3.2 V6 2006 | 8J | 08/2006 |  | 5x112 | 57,06 | 518 | 1995 | 52 | M14x1,50 | 17 | ULTRALEGGERA HLT | 8x19 | 19,00 | 8,00 | W01713201AN6 | 3 | S | 20120302 | 20120401 | 5x112 |  | 35 | 81710261 | XL | S17D36 | B | LB56 | TÜV |  |  |  | YES |  |  | S | Strongness Certificate (PB) | 2 | Mods can be necessary to car | 225/35 R19----225/40 R19----235/35 R19----245/35 R19--- | AfterMarket OZ | MAX 680 KG | MATT RACE SILVER | I-Tech | 8027529073195 | OZ | 11,04 |  |  | Serie XL - ext.diam.79 mm | 592x592x274 | 1 | 184-200 | e1*2001/116*0369*.., e1*2001/116*0374*.., e1*2001/116*0375*.. | bar: Area 1
AUDI | TT | TT 3.2 V6 2006 | 8J | 08/2006 |  | 5x112 | 57,06 | 518 | 1995 | 52 | M14x1,50 | 17 | ULTRALEGGERA HLT | 8x19 | 19,00 | 8,00 | W01713201AP3 | 3 | S | 20121203 | 20130102 | 5x112 |  | 35 | 81710261 | XL | S17D36 | B | LB56 | TÜV |  |  |  | YES |  |  | S | Strongness Certificate (PB) | 2 | Mods can be necessary to car | 225/35 R19----225/40 R19----235/35 R19----245/35 R19--- | AfterMarket OZ | MAX 680 KG | ACID GREEN | I-Tech | 8027529083798 | OZ | 11,04 |  |  | Serie XL - ext.diam.79 mm | 592x592x274 | 1 | 184-200 | e1*2001/116*0369*.., e1*2001/116*0374*.., e1*2001/116*0375*.. | bar: Area 1
AUDI | TT | TT 3.2 V6 2006 | 8J | 08/2006 |  | 5x112 | 57,06 | 518 | 1995 | 52 | M14x1,50 | 17 | ULTRALEGGERA HLT | 8x19 | 19,00 | 8,00 | W01713201A22 | 3 | S | 20120302 | 20120401 | 5x112 |  | 35 | 81710261 | XL | S17D36 | B | LB56 | TÜV |  |  |  | YES |  |  | S | Strongness Certificate (PB) | 2 | Mods can be necessary to car | 225/35 R19----225/40 R19----235/35 R19----245/35 R19--- | AfterMarket OZ | MAX 680 KG | MATT GRAPHIT SILVER | I-Tech | 8027529073188 | OZ | 11,04 |  |  | Serie XL - ext.diam.79 mm | 592x592x274 | 1 | 184-200 | e1*2001/116*0369*.., e1*2001/116*0374*.., e1*2001/116*0375*.. | bar: Area 1
AUDI | TT | TT 3.2 V6 2006 | 8J | 08/2006 |  | 5x112 | 57,06 | 518 | 1995 | 52 | M14x1,50 | 17 | ULTRALEGGERA HLT | 8x19 | 19,00 | 8,00 | W01713201A30 | 3 | S | 20120302 | 20120401 | 5x112 |  | 35 | 81710261 | XL | S17D36 | B | LB56 | TÜV |  |  |  | YES |  |  | S | Strongness Certificate (PB) | 2 | Mods can be necessary to car | 225/35 R19----225/40 R19----235/35 R19----245/35 R19--- | AfterMarket OZ | MAX 680 KG | WHITE | I-Tech | 8027529073140 | OZ | 11,04 |  |  | Serie XL - ext.diam.79 mm | 592x592x274 | 1 | 184-200 | e1*2001/116*0369*.., e1*2001/116*0374*.., e1*2001/116*0375*.. | bar: Area 1
AUDI | TT | TT 3.2 V6 2006 | 8J | 08/2006 |  | 5x112 | 57,06 | 518 | 1995 | 52 | M14x1,50 | 17 | ULTRALEGGERA HLT | 8x19 | 19,00 | 8,00 | W01713201A53 | 1 | S | 20120302 | 20120401 | 5x112 |  | 35 | 81710261 | XL | S17D36 | B | LB56 | TÜV |  |  |  | YES |  |  | S | Strongness Certificate (PB) | 2 | Mods can be necessary to car | 225/35 R19----225/40 R19----235/35 R19----245/35 R19--- | AfterMarket OZ | MAX 680 KG | MATT BLACK | I-Tech | 8027529073133 | OZ | 10,99 |  |  | Serie XL - ext.diam.79 mm | 592x592x274 | 1 | 184-200 | e1*2001/116*0369*.., e1*2001/116*0374*.., e1*2001/116*0375*.. | bar: Area 1
AUDI | TT | TT 3.2 V6 2006 | 8J | 08/2006 |  | 5x112 | 57,06 | 518 | 1995 | 52 | M14x1,50 | 17 | ULTRALEGGERA HLT | 8x19 | 19,00 | 8,00 | W01713201A71 | 3 | S | 20120302 | 20120401 | 5x112 |  | 35 | 81710261 | XL | S17D36 | B | LB56 | TÜV |  |  |  | YES |  |  | S | Strongness Certificate (PB) | 2 | Mods can be necessary to car | 225/35 R19----225/40 R19----235/35 R19----245/35 R19--- | AfterMarket OZ | MAX 680 KG | ORANGE | I-Tech | 8027529073164 | OZ | 11,04 |  |  | Serie XL - ext.diam.79 mm | 592x592x274 | 1 | 184-200 | e1*2001/116*0369*.., e1*2001/116*0374*.., e1*2001/116*0375*.. | bar: Area 1
AUDI | TT | TT 3.2 V6 2006 | 8J | 08/2006 |  | 5x112 | 57,06 | 518 | 1995 | 52 | M14x1,50 | 17 | ULTRALEGGERA HLT | 8x19 | 19,00 | 8,00 | W01713201A76 | 3 | S | 20120302 | 20120401 | 5x112 |  | 35 | 81710261 | XL | S17D36 | B | LB56 | TÜV |  |  |  | YES |  |  | S | Strongness Certificate (PB) | 2 | Mods can be necessary to car | 225/35 R19----225/40 R19----235/35 R19----245/35 R19--- | AfterMarket OZ | MAX 680 KG | RACE GOLD | I-Tech | 8027529073171 | OZ | 11,04 |  |  | Serie XL - ext.diam.79 mm | 592x592x274 | 1 | 184-200 | e1*2001/116*0369*.., e1*2001/116*0374*.., e1*2001/116*0375*.. | bar: Area 1
AUDI | TT | TT 3.2 V6 2006 | 8J | 08/2006 |  | 5x112 | 57,06 | 518 | 1995 | 52 | M14x1,50 | 17 | ULTRALEGGERA HLT | 8x19 | 19,00 | 8,00 | W01713201A84 | 3 | S | 20120302 | 20120401 | 5x112 |  | 35 | 81710261 | XL | S17D36 | B | LB56 | TÜV |  |  |  | YES |  |  | S | Strongness Certificate (PB) | 2 | Mods can be necessary to car | 225/35 R19----225/40 R19----235/35 R19----245/35 R19--- | AfterMarket OZ | MAX 680 KG | RED | I-Tech | 8027529073157 | OZ | 11,04 |  |  | Serie XL - ext.diam.79 mm | 592x592x274 | 1 | 184-200 | e1*2001/116*0369*.., e1*2001/116*0374*.., e1*2001/116*0375*.. | bar: Area 1
AUDI | TT | TT 3.2 V6 2006 | 8J | 08/2006 |  | 5x112 | 57,06 | 518 | 1995 | 52 | M14x1,50 | 17 | ULTRALEGGERA HLT | 8x19 | 19,00 | 8,00 | W01713202AN6 | 3 | S | 20120302 | 20120401 | 5x112 |  | 45 | 81710249 | L | S17D36 | B | LB56 | TÜV |  |  | DK | YES |  |  | T | Teilegutachten (PB+VB) | 1 | No car modifications required | 225/35 R19----225/40 R19----235/35 R19----245/35 R19--- | AfterMarket OZ | MAX 680 KG | MATT RACE SILVER | I-Tech | 8027529073263 | OZ | 11,04 |  |  | Serie L - ext.diam.75 mm | 592x592x274 | 1 | 184-200 | e1*2001/116*0369*.., e1*2001/116*0374*.., e1*2001/116*0375*.. | bar: Area 1
AUDI | TT | TT 3.2 V6 2006 | 8J | 08/2006 |  | 5x112 | 57,06 | 518 | 1995 | 52 | M14x1,50 | 17 | ULTRALEGGERA HLT | 8x19 | 19,00 | 8,00 | W01713202AP3 | 3 | S | 20121203 | 20130102 | 5x112 |  | 45 | 81710249 | L | S17D36 | B | LB56 | TÜV |  |  | DK | YES |  |  | T | Teilegutachten (PB+VB) | 1 | No car modifications required | 225/35 R19----225/40 R19----235/35 R19----245/35 R19--- | AfterMarket OZ | MAX 680 KG | ACID GREEN | I-Tech | 8027529083804 | OZ | 11,04 |  |  | Serie L - ext.diam.75 mm | 592x592x274 | 1 | 184-200 | e1*2001/116*0369*.., e1*2001/116*0374*.., e1*2001/116*0375*.. | bar: Area 1
AUDI | TT | TT 3.2 V6 2006 | 8J | 08/2006 |  | 5x112 | 57,06 | 518 | 1995 | 52 | M14x1,50 | 17 | ULTRALEGGERA HLT | 8x19 | 19,00 | 8,00 | W01713202A22 | 3 | S | 20120302 | 20120401 | 5x112 |  | 45 | 81710249 | L | S17D36 | B | LB56 | TÜV |  |  | DK | YES |  |  | T | Teilegutachten (PB+VB) | 1 | No car modifications required | 225/35 R19----225/40 R19----235/35 R19----245/35 R19--- | AfterMarket OZ | MAX 680 KG | MATT GRAPHIT SILVER | I-Tech | 8027529073256 | OZ | 11,04 |  |  | Serie L - ext.diam.75 mm | 592x592x274 | 1 | 184-200 | e1*2001/116*0369*.., e1*2001/116*0374*.., e1*2001/116*0375*.. | bar: Area 1
AUDI | TT | TT 3.2 V6 2006 | 8J | 08/2006 |  | 5x112 | 57,06 | 518 | 1995 | 52 | M14x1,50 | 17 | ULTRALEGGERA HLT | 8x19 | 19,00 | 8,00 | W01713202A30 | 3 | S | 20120302 | 20120401 | 5x112 |  | 45 | 81710249 | L | S17D36 | B | LB56 | TÜV |  |  | DK | YES |  |  | T | Teilegutachten (PB+VB) | 1 | No car modifications required | 225/35 R19----225/40 R19----235/35 R19----245/35 R19--- | AfterMarket OZ | MAX 680 KG | WHITE | I-Tech | 8027529073218 | OZ | 11,04 |  |  | Serie L - ext.diam.75 mm | 592x592x274 | 1 | 184-200 | e1*2001/116*0369*.., e1*2001/116*0374*.., e1*2001/116*0375*.. | bar: Area 1
AUDI | TT | TT 3.2 V6 2006 | 8J | 08/2006 |  | 5x112 | 57,06 | 518 | 1995 | 52 | M14x1,50 | 17 | ULTRALEGGERA HLT | 8x19 | 19,00 | 8,00 | W01713202A53 | 1 | S | 20120302 | 20120401 | 5x112 |  | 45 | 81710249 | L | S17D36 | B | LB56 | TÜV |  |  | DK | YES |  |  | T | Teilegutachten (PB+VB) | 1 | No car modifications required | 225/35 R19----225/40 R19----235/35 R19----245/35 R19--- | AfterMarket OZ | MAX 680 KG | MATT BLACK | I-Tech | 8027529073201 | OZ | 10,91 |  |  | Serie L - ext.diam.75 mm | 592x592x274 | 1 | 184-200 | e1*2001/116*0369*.., e1*2001/116*0374*.., e1*2001/116*0375*.. | bar: Area 1
AUDI | TT | TT 3.2 V6 2006 | 8J | 08/2006 |  | 5x112 | 57,06 | 518 | 1995 | 52 | M14x1,50 | 17 | ULTRALEGGERA HLT | 8x19 | 19,00 | 8,00 | W01713202A71 | 3 | S | 20120302 | 20120401 | 5x112 |  | 45 | 81710249 | L | S17D36 | B | LB56 | TÜV |  |  | DK | YES |  |  | T | Teilegutachten (PB+VB) | 1 | No car modifications required | 225/35 R19----225/40 R19----235/35 R19----245/35 R19--- | AfterMarket OZ | MAX 680 KG | ORANGE | I-Tech | 8027529073232 | OZ | 11,04 |  |  | Serie L - ext.diam.75 mm | 592x592x274 | 1 | 184-200 | e1*2001/116*0369*.., e1*2001/116*0374*.., e1*2001/116*0375*.. | bar: Area 1
AUDI | TT | TT 3.2 V6 2006 | 8J | 08/2006 |  | 5x112 | 57,06 | 518 | 1995 | 52 | M14x1,50 | 17 | ULTRALEGGERA HLT | 8x19 | 19,00 | 8,00 | W01713202A76 | 3 | S | 20120302 | 20120401 | 5x112 |  | 45 | 81710249 | L | S17D36 | B | LB56 | TÜV |  |  | DK | YES |  |  | T | Teilegutachten (PB+VB) | 1 | No car modifications required | 225/35 R19----225/40 R19----235/35 R19----245/35 R19--- | AfterMarket OZ | MAX 680 KG | RACE GOLD | I-Tech | 8027529073249 | OZ | 11,04 |  |  | Serie L - ext.diam.75 mm | 592x592x274 | 1 | 184-200 | e1*2001/116*0369*.., e1*2001/116*0374*.., e1*2001/116*0375*.. | bar: Area 1
AUDI | TT | TT 3.2 V6 2006 | 8J | 08/2006 |  | 5x112 | 57,06 | 518 | 1995 | 52 | M14x1,50 | 17 | ULTRALEGGERA HLT | 8x19 | 19,00 | 8,00 | W01713202A84 | 3 | S | 20120302 | 20120401 | 5x112 |  | 45 | 81710249 | L | S17D36 | B | LB56 | TÜV |  |  | DK | YES |  |  | T | Teilegutachten (PB+VB) | 1 | No car modifications required | 225/35 R19----225/40 R19----235/35 R19----245/35 R19--- | AfterMarket OZ | MAX 680 KG | RED | I-Tech | 8027529073225 | OZ | 11,04 |  |  | Serie L - ext.diam.75 mm | 592x592x274 | 1 | 184-200 | e1*2001/116*0369*.., e1*2001/116*0374*.., e1*2001/116*0375*.. | bar: Area 1
AUDI | TT | TT 3.2 V6 2006 | 8J | 08/2006 |  | 5x112 | 57,06 | 518 | 1995 | 52 | M14x1,50 | 17 | ULTRALEGGERA HLT | 8x19 | 19,00 | 8,00 | W01713206AN6 | 3 | S | 20120302 | 20120401 | 5x112 |  | 41 | 81710249 | L | S17D36 | B | LB56 | TÜV |  |  |  | YES |  |  | T | Teilegutachten (PB+VB) | 1 | No car modifications required | 225/35 R19----225/40 R19----235/35 R19----245/35 R19--- | AfterMarket OZ | MAX 680 KG | MATT RACE SILVER | I-Tech | 8027529073331 | OZ | 11,04 |  |  | Serie L - ext.diam.75 mm | 592x592x274 | 1 | 184-200 | e1*2001/116*0369*.., e1*2001/116*0374*.., e1*2001/116*0375*.. | bar: Area 1
AUDI | TT | TT 3.2 V6 2006 | 8J | 08/2006 |  | 5x112 | 57,06 | 518 | 1995 | 52 | M14x1,50 | 17 | ULTRALEGGERA HLT | 8x19 | 19,00 | 8,00 | W01713206AP3 | 3 | S | 20121203 | 20130102 | 5x112 |  | 41 | 81710249 | L | S17D36 | B | LB56 | TÜV |  |  |  | YES |  |  | T | Teilegutachten (PB+VB) | 1 | No car modifications required | 225/35 R19----225/40 R19----235/35 R19----245/35 R19--- | AfterMarket OZ | MAX 680 KG | ACID GREEN | I-Tech | 8027529083811 | OZ | 11,04 |  |  | Serie L - ext.diam.75 mm | 592x592x274 | 1 | 184-200 | e1*2001/116*0369*.., e1*2001/116*0374*.., e1*2001/116*0375*.. | bar: Area 1
AUDI | TT | TT 3.2 V6 2006 | 8J | 08/2006 |  | 5x112 | 57,06 | 518 | 1995 | 52 | M14x1,50 | 17 | ULTRALEGGERA HLT | 8x19 | 19,00 | 8,00 | W01713206A22 | 3 | S | 20120302 | 20120401 | 5x112 |  | 41 | 81710249 | L | S17D36 | B | LB56 | TÜV |  |  |  | YES |  |  | T | Teilegutachten (PB+VB) | 1 | No car modifications required | 225/35 R19----225/40 R19----235/35 R19----245/35 R19--- | AfterMarket OZ | MAX 680 KG | MATT GRAPHIT SILVER | I-Tech | 8027529073324 | OZ | 11,04 |  |  | Serie L - ext.diam.75 mm | 592x592x274 | 1 | 184-200 | e1*2001/116*0369*.., e1*2001/116*0374*.., e1*2001/116*0375*.. | bar: Area 1
AUDI | TT | TT 3.2 V6 2006 | 8J | 08/2006 |  | 5x112 | 57,06 | 518 | 1995 | 52 | M14x1,50 | 17 | ULTRALEGGERA HLT | 8x19 | 19,00 | 8,00 | W01713206A30 | 3 | S | 20120302 | 20120401 | 5x112 |  | 41 | 81710249 | L | S17D36 | B | LB56 | TÜV |  |  |  | YES |  |  | T | Teilegutachten (PB+VB) | 1 | No car modifications required | 225/35 R19----225/40 R19----235/35 R19----245/35 R19--- | AfterMarket OZ | MAX 680 KG | WHITE | I-Tech | 8027529073287 | OZ | 11,04 |  |  | Serie L - ext.diam.75 mm | 592x592x274 | 1 | 184-200 | e1*2001/116*0369*.., e1*2001/116*0374*.., e1*2001/116*0375*.. | bar: Area 1
AUDI | TT | TT 3.2 V6 2006 | 8J | 08/2006 |  | 5x112 | 57,06 | 518 | 1995 | 52 | M14x1,50 | 17 | ULTRALEGGERA HLT | 8x19 | 19,00 | 8,00 | W01713206A53 | 1 | S | 20120302 | 20120401 | 5x112 |  | 41 | 81710249 | L | S17D36 | B | LB56 | TÜV |  |  |  | YES |  |  | T | Teilegutachten (PB+VB) | 1 | No car modifications required | 225/35 R19----225/40 R19----235/35 R19----245/35 R19--- | AfterMarket OZ | MAX 680 KG | MATT BLACK | I-Tech | 8027529073270 | OZ | 10,91 |  |  | Serie L - ext.diam.75 mm | 592x592x274 | 1 | 184-200 | e1*2001/116*0369*.., e1*2001/116*0374*.., e1*2001/116*0375*.. | bar: Area 1
AUDI | TT | TT 3.2 V6 2006 | 8J | 08/2006 |  | 5x112 | 57,06 | 518 | 1995 | 52 | M14x1,50 | 17 | ULTRALEGGERA HLT | 8x19 | 19,00 | 8,00 | W01713206A71 | 3 | S | 20120302 | 20120401 | 5x112 |  | 41 | 81710249 | L | S17D36 | B | LB56 | TÜV |  |  |  | YES |  |  | T | Teilegutachten (PB+VB) | 1 | No car modifications required | 225/35 R19----225/40 R19----235/35 R19----245/35 R19--- | AfterMarket OZ | MAX 680 KG | ORANGE | I-Tech | 8027529073300 | OZ | 11,04 |  |  | Serie L - ext.diam.75 mm | 592x592x274 | 1 | 184-200 | e1*2001/116*0369*.., e1*2001/116*0374*.., e1*2001/116*0375*.. | bar: Area 1
AUDI | TT | TT 3.2 V6 2006 | 8J | 08/2006 |  | 5x112 | 57,06 | 518 | 1995 | 52 | M14x1,50 | 17 | ULTRALEGGERA HLT | 8x19 | 19,00 | 8,00 | W01713206A76 | 3 | S | 20120302 | 20120401 | 5x112 |  | 41 | 81710249 | L | S17D36 | B | LB56 | TÜV |  |  |  | YES |  |  | T | Teilegutachten (PB+VB) | 1 | No car modifications required | 225/35 R19----225/40 R19----235/35 R19----245/35 R19--- | AfterMarket OZ | MAX 680 KG | RACE GOLD | I-Tech | 8027529073317 | OZ | 11,04 |  |  | Serie L - ext.diam.75 mm | 592x592x274 | 1 | 184-200 | e1*2001/116*0369*.., e1*2001/116*0374*.., e1*2001/116*0375*.. | bar: Area 1
AUDI | TT | TT 3.2 V6 2006 | 8J | 08/2006 |  | 5x112 | 57,06 | 518 | 1995 | 52 | M14x1,50 | 17 | ULTRALEGGERA HLT | 8x19 | 19,00 | 8,00 | W01713206A84 | 3 | S | 20120302 | 20120401 | 5x112 |  | 41 | 81710249 | L | S17D36 | B | LB56 | TÜV |  |  |  | YES |  |  | T | Teilegutachten (PB+VB) | 1 | No car modifications required | 225/35 R19----225/40 R19----235/35 R19----245/35 R19--- | AfterMarket OZ | MAX 680 KG | RED | I-Tech | 8027529073294 | OZ | 11,04 |  |  | Serie L - ext.diam.75 mm | 592x592x274 | 1 | 184-200 | e1*2001/116*0369*.., e1*2001/116*0374*.., e1*2001/116*0375*.. | bar: Area 1
AUDI | TT | TT 3.2 V6 2006 | 8J | 08/2006 |  | 5x112 | 57,06 | 518 | 1995 | 52 | M14x1,50 | 17 | VERSILIA | 8x19 | 19,00 | 8,00 | W01840201N6 | 1 |  |  |  | 5x112 |  | 35 | 81710249 | L | S17D36 | B | LB56 | TÜV |  |  |  | YES |  |  | T | Teilegutachten (PB+VB) | 2 | Mods can be necessary to car | 225/35 R19----225/40 R19----235/35 R19----245/35 R19--- | AfterMarket OZ | MAX 775 KG | MATT RACE SILVER | All-Terrain | 8027529052282 | OZ | 16,42 |  |  | Serie L - ext.diam.75 mm | 592x592x274 | 1 | 184-200 | e1*2001/116*0369*.., e1*2001/116*0374*.., e1*2001/116*0375*.. | bar: Area 1
AUDI | TT | TT 3.2 V6 2006 | 8J | 08/2006 |  | 5x112 | 57,06 | 518 | 1995 | 52 | M14x1,50 | 17 | VERSILIA | 8x19 | 19,00 | 8,00 | W0184020154 | 1 |  |  |  | 5x112 |  | 35 | 81710249 | L | S17D36 | B | LB56 | TÜV |  |  |  | YES |  |  | T | Teilegutachten (PB+VB) | 2 | Mods can be necessary to car | 225/35 R19----225/40 R19----235/35 R19----245/35 R19--- | AfterMarket OZ | MAX 775 KG | MATT BLACK + DIAMOND-CUT | All-Terrain | 8027529039375 | OZ | 16,42 |  |  | Serie L - ext.diam.75 mm | 592x592x274 | 1 | 184-200 | e1*2001/116*0369*.., e1*2001/116*0374*.., e1*2001/116*0375*.. | bar: Area 1
AUDI | TT | TT 3.2 V6 2006 | 8J | 08/2006 |  | 5x112 | 57,06 | 518 | 1995 | 52 | M14x1,50 | 17 | VERSILIA | 8x19 | 19,00 | 8,00 | W01840202N6 | 1 |  |  |  | 5x112 |  | 48 | 81710249 | L | S17D36 | B | LB56 | TÜV |  |  | DK | YES |  |  | T | Teilegutachten (PB+VB) | 1 | No car modifications required | 225/35 R19----225/40 R19----235/35 R19----245/35 R19--- | AfterMarket OZ | MAX 670 KG | MATT RACE SILVER | All-Terrain | 8027529052299 | OZ | 15,92 |  |  | Serie L - ext.diam.75 mm | 592x592x274 | 1 | 184-200 | e1*2001/116*0369*.., e1*2001/116*0374*.., e1*2001/116*0375*.. | bar: Area 1
AUDI | TT | TT 3.2 V6 2006 | 8J | 08/2006 |  | 5x112 | 57,06 | 518 | 1995 | 52 | M14x1,50 | 17 | VERSILIA | 8x19 | 19,00 | 8,00 | W0184020254 | 1 |  |  |  | 5x112 |  | 48 | 81710249 | L | S17D36 | B | LB56 | TÜV |  |  | DK | YES |  |  | T | Teilegutachten (PB+VB) | 1 | No car modifications required | 225/35 R19----225/40 R19----235/35 R19----245/35 R19--- | AfterMarket OZ | MAX 670 KG | MATT BLACK + DIAMOND-CUT | All-Terrain | 8027529039399 | OZ | 15,92 |  |  | Serie L - ext.diam.75 mm | 592x592x274 | 1 | 184-200 | e1*2001/116*0369*.., e1*2001/116*0374*.., e1*2001/116*0375*.. | bar: Area 1
AUDI | TT | TT 3.2 V6 2006 | 8J | 08/2006 |  | 5x112 | 57,06 | 518 | 1995 | 52 | M14x1,50 | 17 | X5B | 8x19 | 19,00 | 8,00 | W85069201N5 | 1 | S | 20121005 | 20121104 | 5x112 |  | 35 | 81710451 | L | S17D36 | B | [5 empty] | YES |  |  | T | Teilegutachten (PB+VB) | 2 | Mods can be necessary to car | 225/35 R19----225/40 R19----235/35 R19----245/35 R19--- | AfterMarket OZ | MAX 730 KG | MATT GRAPHITE DIAMOND CUT | X-Line | 8027529079838 | OZ | 14,01 |  |  | Serie L - ext.diam.75 mm | 593x593x274 | 1 | 184-200 | e1*2001/116*0369*.., e1*2001/116*0374*.., e1*2001/116*0375*.. | bar: Area 1
AUDI | TT | TT 3.2 V6 2006 | 8J | 08/2006 |  | 5x112 | 57,06 | 518 | 1995 | 52 | M14x1,50 | 17 | X5B | 8x19 | 19,00 | 8,00 | W85069202N5 | 1 | S | 20121005 | 20121104 | 5x112 |  | 48 | 81710451 | L | S17D36 | B |  |  |  |  | DK | YES |  |  | T | Teilegutachten (PB+VB) | 1 | No car modifications required | 225/35 R19----225/40 R19----235/35 R19----245/35 R19--- | AfterMarket OZ | MAX 730 KG | MATT GRAPHITE DIAMOND CUT | X-Line | 8027529079845 | OZ | 13,61 |  |  | Serie L - ext.diam.75 mm | 593x593x274 | 1 | 184-200 | e1*2001/116*0369*.., e1*2001/116*0374*.., e1*2001/116*0375*.. | bar: Area 1
AUDI | TT | TT 3.2 V6 2006 | 8J | 08/2006 |  | 5x112 | 57,06 | 518 | 1995 | 52 | M14x1,50 | 17 | EGO | 8½x19 | 19,00 | 8,50 | W8504820354 | 1 |  |  |  | 5x112 |  | 38 | 81710451 | L | S17D36 | B |  | TÜV |  |  |  | YES |  |  | T | Teilegutachten (PB+VB) | 2 | Mods can be necessary to car | 235/35 R19 M+S----245/35 R19----245/35 R19 M+S----255/30 R19----255/35 R19--- | AfterMarket OZ | MAX 750 KG | MATT BLACK + DIAMOND-CUT | X-Line | 8027529065565 | OZ | 14,31 |  |  | Serie L - ext.diam.75 mm | 593x593x287 | 1 | 184-200 | e1*2001/116*0369*.., e1*2001/116*0374*.., e1*2001/116*0375*.. | bar: Area 1
AUDI | TT | TT 3.2 V6 2006 | 8J | 08/2006 |  | 5x112 | 57,06 | 518 | 1995 | 52 | M14x1,50 | 17 | EGO | 8½x19 | 19,00 | 8,50 | W8504820454 | 1 |  |  |  | 5x112 |  | 44 | 81710451 | L | S17D36 | B |  | TÜV |  |  | DK | YES |  |  | T | Teilegutachten (PB+VB) | 2 | Mods can be necessary to car | 235/35 R19 M+S----245/35 R19----245/35 R19 M+S----255/30 R19----255/35 R19--- | AfterMarket OZ | MAX 750 KG | MATT BLACK + DIAMOND-CUT | X-Line | 8027529065572 | OZ | 14,31 |  |  | Serie L - ext.diam.75 mm | 593x593x287 | 1 | 184-200 | e1*2001/116*0369*.., e1*2001/116*0374*.., e1*2001/116*0375*.. | bar: Area 1
AUDI | TT | TT 3.2 V6 2006 | 8J | 08/2006 |  | 5x112 | 57,06 | 518 | 1995 | 52 | M14x1,50 | 17 | QUARANTA | 8½x19 | 19,00 | 8,50 | W01857203G2 | 1 |  |  |  | 5x112 |  | 38 | 81710249 | L | S17D36 | B |  | TÜV |  |  |  | YES |  |  | T | Teilegutachten (PB+VB) | 2 | Mods can be necessary to car | 235/35 R19 M+S----245/35 R19----245/35 R19 M+S----255/30 R19----255/35 R19--- | AfterMarket OZ | MAX 730 KG | GRIGIO CORSA DIAMANTATO | Via Veneto | 8027529052589 | OZ | 13,81 |  |  | Serie L - ext.diam.75 mm | 592x592x286 | 1 | 184-200 | e1*2001/116*0369*.., e1*2001/116*0374*.., e1*2001/116*0375*.. | bar: Area 1
AUDI | TT | TT 3.2 V6 2006 | 8J | 08/2006 |  | 5x112 | 57,06 | 518 | 1995 | 52 | M14x1,50 | 17 | QUARANTA | 8½x19 | 19,00 | 8,50 | W01857204G2 | 1 |  |  |  | 5x112 |  | 44 | 81710249 | L | S17D36 | B |  | TÜV |  |  | DK | YES |  |  | T | Teilegutachten (PB+VB) | 1 | No car modifications required | 235/35 R19 M+S----245/35 R19----245/35 R19 M+S----255/30 R19----255/35 R19--- | AfterMarket OZ | MAX 675 KG | GRIGIO CORSA DIAMANTATO | Via Veneto | 8027529052596 | OZ | 13,71 |  |  | Serie L - ext.diam.75 mm | 592x592x286 | 1 | 184-200 | e1*2001/116*0369*.., e1*2001/116*0374*.., e1*2001/116*0375*.. | bar: Area 1
AUDI | TT | TT 3.2 V6 2006 | 8J | 08/2006 |  | 5x112 | 57,06 | 518 | 1995 | 52 | M14x1,50 | 17 | SUPERTURISMO LM | 8½x19 | 19,00 | 8,50 | W0185220319 | 1 |  |  |  | 5x112 |  | 38 | 81710249 | L | S17D36 | B | LB56 | TÜV |  |  |  | YES |  |  | T | Teilegutachten (PB+VB) | 2 | Mods can be necessary to car | 235/35 R19 M+S----245/35 R19----245/35 R19 M+S----255/30 R19----255/35 R19--- | AfterMarket OZ | MAX 725 KG | MATT RACE SILVER + BLACK LETTERING | Racing | 8027529043624 | OZ | 13,21 |  |  | Serie L - ext.diam.75 mm | 592x592x286 | 1 | 184-200 | e1*2001/116*0369*.., e1*2001/116*0374*.., e1*2001/116*0375*.. | bar: Area 1
AUDI | TT | TT 3.2 V6 2006 | 8J | 08/2006 |  | 5x112 | 57,06 | 518 | 1995 | 52 | M14x1,50 | 17 | SUPERTURISMO LM | 8½x19 | 19,00 | 8,50 | W0185220346 | 1 |  |  |  | 5x112 |  | 38 | 81710249 | L | S17D36 | B | LB56 | TÜV |  |  |  | YES |  |  | T | Teilegutachten (PB+VB) | 2 | Mods can be necessary to car | 235/35 R19 M+S----245/35 R19----245/35 R19 M+S----255/30 R19----255/35 R19--- | AfterMarket OZ | MAX 725 KG | MATT GRAPHITE + SILVER LETTERING | Racing | 8027529043631 | OZ | 13,21 |  |  | Serie L - ext.diam.75 mm | 592x592x286 | 1 | 184-200 | e1*2001/116*0369*.., e1*2001/116*0374*.., e1*2001/116*0375*.. | bar: Area 1
AUDI | TT | TT 3.2 V6 2006 | 8J | 08/2006 |  | 5x112 | 57,06 | 518 | 1995 | 52 | M14x1,50 | 17 | SUPERTURISMO LM | 8½x19 | 19,00 | 8,50 | W0185220919 | 1 |  |  |  | 5x112 |  | 44 | 81710249 | L | S17D36 | B | LB56 | TÜV |  |  | DK | YES |  |  | T | Teilegutachten (PB+VB) | 1 | No car modifications required | 235/35 R19 M+S----245/35 R19----245/35 R19 M+S----255/30 R19----255/35 R19--- | AfterMarket OZ | MAX 690 KG | MATT RACE SILVER + BLACK LETTERING | Racing | 8027529043747 | OZ | 13,01 |  |  | Serie L - ext.diam.75 mm | 592x592x286 | 1 | 184-200 | e1*2001/116*0369*.., e1*2001/116*0374*.., e1*2001/116*0375*.. | bar: Area 1
AUDI | TT | TT 3.2 V6 2006 | 8J | 08/2006 |  | 5x112 | 57,06 | 518 | 1995 | 52 | M14x1,50 | 17 | SUPERTURISMO LM | 8½x19 | 19,00 | 8,50 | W0185220946 | 1 |  |  |  | 5x112 |  | 44 | 81710249 | L | S17D36 | B | LB56 | TÜV |  |  | DK | YES |  |  | T | Teilegutachten (PB+VB) | 1 | No car modifications required | 235/35 R19 M+S----245/35 R19----245/35 R19 M+S----255/30 R19----255/35 R19--- | AfterMarket OZ | MAX 690 KG | MATT GRAPHITE + SILVER LETTERING | Racing | 8027529043754 | OZ | 13,01 |  |  | Serie L - ext.diam.75 mm | 592x592x286 | 1 | 184-200 | e1*2001/116*0369*.., e1*2001/116*0374*.., e1*2001/116*0375*.. | bar: Area 1
AUDI | TT | TT 3.2 V6 2006 | 8J | 08/2006 |  | 5x112 | 57,06 | 518 | 1995 | 52 | M14x1,50 | 17 | ULTRALEGGERA HLT | 8½x19 | 19,00 | 8,50 | W01803203N6 | 3 | S | 20110912 | 20111012 | 5x112 |  | 38 | 81710249 | L | S17D36 | B | LB56 | TÜV |  |  |  | YES |  |  | T | Teilegutachten (PB+VB) | 2 | Mods can be necessary to car | 235/35 R19 M+S----245/35 R19----245/35 R19 M+S----255/30 R19----255/35 R19--- | AfterMarket OZ | MAX 715 KG | MATT RACE SILVER | I-Tech | 8027529068009 | OZ | 11,88 |  |  | Serie L - ext.diam.75 mm | 592x592x286 | 1 | 184-200 | e1*2001/116*0369*.., e1*2001/116*0374*.., e1*2001/116*0375*.. | bar: Area 1
AUDI | TT | TT 3.2 V6 2006 | 8J | 08/2006 |  | 5x112 | 57,06 | 518 | 1995 | 52 | M14x1,50 | 17 | ULTRALEGGERA HLT | 8½x19 | 19,00 | 8,50 | W01803203P3 | 3 | S | 20121203 | 20130102 | 5x112 |  | 38 | 81710249 | L | S17D36 | B | LB56 | TÜV |  |  |  | YES |  |  | T | Teilegutachten (PB+VB) | 2 | Mods can be necessary to car | 235/35 R19 M+S----245/35 R19----245/35 R19 M+S----255/30 R19----255/35 R19--- | AfterMarket OZ | MAX 715 KG | ACID GREEN | I-Tech | 8027529083897 | OZ | 11,88 |  |  | Serie L - ext.diam.75 mm | 592x592x286 | 1 | 184-200 | e1*2001/116*0369*.., e1*2001/116*0374*.., e1*2001/116*0375*.. | bar: Area 1
AUDI | TT | TT 3.2 V6 2006 | 8J | 08/2006 |  | 5x112 | 57,06 | 518 | 1995 | 52 | M14x1,50 | 17 | ULTRALEGGERA HLT | 8½x19 | 19,00 | 8,50 | W0180320322 | 3 | S | 20110912 | 20111012 | 5x112 |  | 38 | 81710249 | L | S17D36 | B | LB56 | TÜV |  |  |  | YES |  |  | T | Teilegutachten (PB+VB) | 2 | Mods can be necessary to car | 235/35 R19 M+S----245/35 R19----245/35 R19 M+S----255/30 R19----255/35 R19--- | AfterMarket OZ | MAX 715 KG | MATT GRAPHIT SILVER | I-Tech | 8027529067996 | OZ | 11,88 |  |  | Serie L - ext.diam.75 mm | 592x592x286 | 1 | 184-200 | e1*2001/116*0369*.., e1*2001/116*0374*.., e1*2001/116*0375*.. | bar: Area 1
AUDI | TT | TT 3.2 V6 2006 | 8J | 08/2006 |  | 5x112 | 57,06 | 518 | 1995 | 52 | M14x1,50 | 17 | ULTRALEGGERA HLT | 8½x19 | 19,00 | 8,50 | W0180320330 | 3 | S | 20110912 | 20111012 | 5x112 |  | 38 | 81710249 | L | S17D36 | B | LB56 | TÜV |  |  |  | YES |  |  | T | Teilegutachten (PB+VB) | 2 | Mods can be necessary to car | 235/35 R19 M+S----245/35 R19----245/35 R19 M+S----255/30 R19----255/35 R19--- | AfterMarket OZ | MAX 715 KG | WHITE | I-Tech | 8027529067958 | OZ | 11,88 |  |  | Serie L - ext.diam.75 mm | 592x592x286 | 1 | 184-200 | e1*2001/116*0369*.., e1*2001/116*0374*.., e1*2001/116*0375*.. | bar: Area 1
AUDI | TT | TT 3.2 V6 2006 | 8J | 08/2006 |  | 5x112 | 57,06 | 518 | 1995 | 52 | M14x1,50 | 17 | ULTRALEGGERA HLT | 8½x19 | 19,00 | 8,50 | W0180320353 | 1 | S | 20080728 | 20080827 | 5x112 |  | 38 | 81710249 | L | S17D36 | B | LB56 | TÜV |  |  |  | YES |  |  | T | Teilegutachten (PB+VB) | 2 | Mods can be necessary to car | 235/35 R19 M+S----245/35 R19----245/35 R19 M+S----255/30 R19----255/35 R19--- | AfterMarket OZ | MAX 715 KG | MATT BLACK | I-Tech | 8027529006377 | OZ | 11,88 |  |  | Serie L - ext.diam.75 mm | 592x592x286 | 1 | 184-200 | e1*2001/116*0369*.., e1*2001/116*0374*.., e1*2001/116*0375*.. | bar: Area 1
AUDI | TT | TT 3.2 V6 2006 | 8J | 08/2006 |  | 5x112 | 57,06 | 518 | 1995 | 52 | M14x1,50 | 17 | ULTRALEGGERA HLT | 8½x19 | 19,00 | 8,50 | W0180320371 | 3 | S | 20110912 | 20111012 | 5x112 |  | 38 | 81710249 | L | S17D36 | B | LB56 | TÜV |  |  |  | YES |  |  | T | Teilegutachten (PB+VB) | 2 | Mods can be necessary to car | 235/35 R19 M+S----245/35 R19----245/35 R19 M+S----255/30 R19----255/35 R19--- | AfterMarket OZ | MAX 715 KG | ORANGE | I-Tech | 8027529067972 | OZ | 11,88 |  |  | Serie L - ext.diam.75 mm | 592x592x286 | 1 | 184-200 | e1*2001/116*0369*.., e1*2001/116*0374*.., e1*2001/116*0375*.. | bar: Area 1
AUDI | TT | TT 3.2 V6 2006 | 8J | 08/2006 |  | 5x112 | 57,06 | 518 | 1995 | 52 | M14x1,50 | 17 | ULTRALEGGERA HLT | 8½x19 | 19,00 | 8,50 | W0180320376 | 3 | S | 20110912 | 20111012 | 5x112 |  | 38 | 81710249 | L | S17D36 | B | LB56 | TÜV |  |  |  | YES |  |  | T | Teilegutachten (PB+VB) | 2 | Mods can be necessary to car | 235/35 R19 M+S----245/35 R19----245/35 R19 M+S----255/30 R19----255/35 R19--- | AfterMarket OZ | MAX 715 KG | RACE GOLD | I-Tech | 8027529067989 | OZ | 11,88 |  |  | Serie L - ext.diam.75 mm | 592x592x286 | 1 | 184-200 | e1*2001/116*0369*.., e1*2001/116*0374*.., e1*2001/116*0375*.. | bar: Area 1
AUDI | TT | TT 3.2 V6 2006 | 8J | 08/2006 |  | 5x112 | 57,06 | 518 | 1995 | 52 | M14x1,50 | 17 | ULTRALEGGERA HLT | 8½x19 | 19,00 | 8,50 | W0180320384 | 3 | S | 20110912 | 20111012 | 5x112 |  | 38 | 81710249 | L | S17D36 | B | LB56 | TÜV |  |  |  | YES |  |  | T | Teilegutachten (PB+VB) | 2 | Mods can be necessary to car | 235/35 R19 M+S----245/35 R19----245/35 R19 M+S----255/30 R19----255/35 R19--- | AfterMarket OZ | MAX 715 KG | RED | I-Tech | 8027529067965 | OZ | 11,88 |  |  | Serie L - ext.diam.75 mm | 592x592x286 | 1 | 184-200 | e1*2001/116*0369*.., e1*2001/116*0374*.., e1*2001/116*0375*.. | bar: Area 1
AUDI | TT | TT 3.2 V6 2006 | 8J | 08/2006 |  | 5x112 | 57,06 | 518 | 1995 | 52 | M14x1,50 | 17 | VITTORIA | 8½x19 | 19,00 | 8,50 | W0188220173 | 1 | S | 20110913 | 20111013 | 5x112 |  | 38 | 81710451 | L | S17D36 | B |  | TÜV |  |  |  | YES |  |  | T | Teilegutachten (PB+VB) | 2 | Mods can be necessary to car | 235/35 R19 M+S----245/35 R19----245/35 R19 M+S----255/30 R19----255/35 R19--- | AfterMarket OZ | MAX 730 KG | MATT DARK GRAPHITE | Via Veneto | 8027529069662 | OZ | 14,11 |  |  | Serie L - ext.diam.75 mm | 592x592x286 | 1 | 184-200 | e1*2001/116*0369*.., e1*2001/116*0374*.., e1*2001/116*0375*.. | bar: Area 1
AUDI | TT | TT 3.2 V6 2006 | 8J | 08/2006 |  | 5x112 | 57,06 | 518 | 1995 | 52 | M14x1,50 | 17 | VITTORIA | 8½x19 | 19,00 | 8,50 | W0188220273 | 1 | S | 20110913 | 20111013 | 5x112 |  | 44 | 81710451 | L | S17D36 | B |  | TÜV |  |  | DK | YES |  |  | T | Teilegutachten (PB+VB) | 1 | No car modifications required | 235/35 R19 M+S----245/35 R19----245/35 R19 M+S----255/30 R19----255/35 R19--- | AfterMarket OZ | MAX 690 KG | MATT DARK GRAPHITE | Via Veneto | 8027529069679 | OZ | 14,13 |  |  | Serie L - ext.diam.75 mm | 592x592x286 | 1 | 184-200 | e1*2001/116*0369*.., e1*2001/116*0374*.., e1*2001/116*0375*.. | bar: Area 1
AUDI | TT | TT 3.2 V6 2006 | 8J | 08/2006 |  | 5x112 | 57,06 | 518 | 1995 | 52 | M14x1,50 | 17 | SARDEGNA | 9x19 | 19,00 | 9,00 | W0176620122 | 1 |  |  |  | 5x112 |  | 45 | 81710261 | XL | S17D36 | B | LB56 | TÜV |  |  | DK | YES |  |  | S | Strongness Certificate (PB) | 1 | No car modifications required |  | AfterMarket OZ | MAX 950 KG | MATT GRAPHIT SILVER | All-Terrain | 8027529046366 | OZ | 17,65 |  |  | Serie XL - ext.diam.79 mm | 592x592x312 | 1 | 184-200 | e1*2001/116*0369*.., e1*2001/116*0374*.., e1*2001/116*0375*.. | bar: Area 1
AUDI | TT | TT 3.2 V6 2006 | 8J | 08/2006 |  | 5x112 | 57,06 | 518 | 1995 | 52 | M14x1,50 | 17 | ULTRALEGGERA HLT | 9x19 | 19,00 | 9,00 | W01804202N6 | 3 | S | 20110912 | 20111012 | 5x112 |  | 42 | 81710249 | L | S17D36 | B | LB56 | TÜV |  |  |  | YES |  |  | T | Teilegutachten (PB+VB) | 2 | Mods can be necessary to car |  | AfterMarket OZ | MAX 695 KG | MATT RACE SILVER | I-Tech | 8027529069051 | OZ | 10,34 |  |  | Serie L - ext.diam.75 mm | 592x592x312 | 1 | 184-200 | e1*2001/116*0369*.., e1*2001/116*0374*.., e1*2001/116*0375*.. | bar: Area 1
AUDI | TT | TT 3.2 V6 2006 | 8J | 08/2006 |  | 5x112 | 57,06 | 518 | 1995 | 52 | M14x1,50 | 17 | ULTRALEGGERA HLT | 9x19 | 19,00 | 9,00 | W01804202P3 | 3 | S | 20121203 | 20130102 | 5x112 |  | 42 | 81710249 | L | S17D36 | B | LB56 | TÜV |  |  |  | YES |  |  | T | Teilegutachten (PB+VB) | 2 | Mods can be necessary to car |  | AfterMarket OZ | MAX 695 KG | ACID GREEN | I-Tech | 8027529084078 | OZ | 10,34 |  |  | Serie L - ext.diam.75 mm | 592x592x312 | 1 | 184-200 | e1*2001/116*0369*.., e1*2001/116*0374*.., e1*2001/116*0375*.. | bar: Area 1
AUDI | TT | TT 3.2 V6 2006 | 8J | 08/2006 |  | 5x112 | 57,06 | 518 | 1995 | 52 | M14x1,50 | 17 | ULTRALEGGERA HLT | 9x19 | 19,00 | 9,00 | W0180420222 | 3 | S | 20110912 | 20111012 | 5x112 |  | 42 | 81710249 | L | S17D36 | B | LB56 | TÜV |  |  |  | YES |  |  | T | Teilegutachten (PB+VB) | 2 | Mods can be necessary to car |  | AfterMarket OZ | MAX 695 KG | MATT GRAPHIT SILVER | I-Tech | 8027529069044 | OZ | 10,34 |  |  | Serie L - ext.diam.75 mm | 592x592x312 | 1 | 184-200 | e1*2001/116*0369*.., e1*2001/116*0374*.., e1*2001/116*0375*.. | bar: Area 1
AUDI | TT | TT 3.2 V6 2006 | 8J | 08/2006 |  | 5x112 | 57,06 | 518 | 1995 | 52 | M14x1,50 | 17 | ULTRALEGGERA HLT | 9x19 | 19,00 | 9,00 | W0180420230 | 3 | S | 20110912 | 20111012 | 5x112 |  | 42 | 81710249 | L | S17D36 | B | LB56 | TÜV |  |  |  | YES |  |  | T | Teilegutachten (PB+VB) | 2 | Mods can be necessary to car |  | AfterMarket OZ | MAX 695 KG | WHITE | I-Tech | 8027529069006 | OZ | 10,34 |  |  | Serie L - ext.diam.75 mm | 592x592x312 | 1 | 184-200 | e1*2001/116*0369*.., e1*2001/116*0374*.., e1*2001/116*0375*.. | bar: Area 1
AUDI | TT | TT 3.2 V6 2006 | 8J | 08/2006 |  | 5x112 | 57,06 | 518 | 1995 | 52 | M14x1,50 | 17 | ULTRALEGGERA HLT | 9x19 | 19,00 | 9,00 | W0180420253 | 1 | S | 20091123 | 20091223 | 5x112 |  | 42 | 81710249 | L | S17D36 | B | LB56 | TÜV |  |  |  | YES |  |  | T | Teilegutachten (PB+VB) | 2 | Mods can be necessary to car |  | AfterMarket OZ | MAX 695 KG | MATT BLACK | I-Tech | 8027529047370 | OZ | 10,34 |  |  | Serie L - ext.diam.75 mm | 592x592x312 | 1 | 184-200 | e1*2001/116*0369*.., e1*2001/116*0374*.., e1*2001/116*0375*.. | bar: Area 1
AUDI | TT | TT 3.2 V6 2006 | 8J | 08/2006 |  | 5x112 | 57,06 | 518 | 1995 | 52 | M14x1,50 | 17 | ULTRALEGGERA HLT | 9x19 | 19,00 | 9,00 | W0180420261 | 1 | S | 20071130 | 20071230 | 5x112 |  | 42 | 81710249 | L | S17D36 | B | LB56 | TÜV |  |  |  | YES |  |  | T | Teilegutachten (PB+VB) | 2 | Mods can be necessary to car |  | AfterMarket OZ | MAX 695 KG | CHRYSTAL TITANIUM | I-Tech | 8027529006452 | OZ | 10,34 |  |  | Serie L - ext.diam.75 mm | 592x592x312 | 1 | 184-200 | e1*2001/116*0369*.., e1*2001/116*0374*.., e1*2001/116*0375*.. | Area 2: OUT
AUDI | TT | TT 3.2 V6 2006 | 8J | 08/2006 |  | 5x112 | 57,06 | 518 | 1995 | 52 | M14x1,50 | 17 | ULTRALEGGERA HLT | 9x19 | 19,00 | 9,00 | W0180420271 | 3 | S | 20110912 | 20111012 | 5x112 |  | 42 | 81710249 | L | S17D36 | B | LB56 | TÜV |  |  |  | YES |  |  | T | Teilegutachten (PB+VB) | 2 | Mods can be necessary to car |  | AfterMarket OZ | MAX 695 KG | ORANGE | I-Tech | 8027529069020 | OZ | 10,34 |  |  | Serie L - ext.diam.75 mm | 592x592x312 | 1 | 184-200 | e1*2001/116*0369*.., e1*2001/116*0374*.., e1*2001/116*0375*.. | bar: Area 1
AUDI | TT | TT 3.2 V6 2006 | 8J | 08/2006 |  | 5x112 | 57,06 | 518 | 1995 | 52 | M14x1,50 | 17 | ULTRALEGGERA HLT | 9x19 | 19,00 | 9,00 | W0180420276 | 3 | S | 20110912 | 20111012 | 5x112 |  | 42 | 81710249 | L | S17D36 | B | LB56 | TÜV |  |  |  | YES |  |  | T | Teilegutachten (PB+VB) | 2 | Mods can be necessary to car |  | AfterMarket OZ | MAX 695 KG | RACE GOLD | I-Tech | 8027529069037 | OZ | 10,34 |  |  | Serie L - ext.diam.75 mm | 592x592x312 | 1 | 184-200 | e1*2001/116*0369*.., e1*2001/116*0374*.., e1*2001/116*0375*.. | bar: Area 1
AUDI | TT | TT 3.2 V6 2006 | 8J | 08/2006 |  | 5x112 | 57,06 | 518 | 1995 | 52 | M14x1,50 | 17 | ULTRALEGGERA HLT | 9x19 | 19,00 | 9,00 | W0180420284 | 3 | S | 20110912 | 20111012 | 5x112 |  | 42 | 81710249 | L | S17D36 | B | LB56 | TÜV |  |  |  | YES |  |  | T | Teilegutachten (PB+VB) | 2 | Mods can be necessary to car |  | AfterMarket OZ | MAX 695 KG | RED | I-Tech | 8027529069013 | OZ | 10,34 |  |  | Serie L - ext.diam.75 mm | 592x592x312 | 1 | 184-200 | e1*2001/116*0369*.., e1*2001/116*0374*.., e1*2001/116*0375*.. | bar: Area 1
AUDI | TT | TT 3.2 V6 2006 | 8J | 08/2006 |  | 5x112 | 57,06 | 518 | 1995 | 52 | M14x1,50 | 17 | VERSILIA | 9x19 | 19,00 | 9,00 | W01841201N6 | 1 |  |  |  | 5x112 |  | 45 | 81710249 | L | S17D36 | B | LB56 | TÜV |  |  | DK | YES |  |  | T | Teilegutachten (PB+VB) | 1 | No car modifications required |  | AfterMarket OZ | MAX 900 KG | MATT RACE SILVER | All-Terrain | 8027529052350 | OZ | 17,33 |  |  | Serie L - ext.diam.75 mm | 592x592x312 | 1 | 184-200 | e1*2001/116*0369*.., e1*2001/116*0374*.., e1*2001/116*0375*.. | bar: Area 1
AUDI | TT | TT 3.2 V6 2006 | 8J | 08/2006 |  | 5x112 | 57,06 | 518 | 1995 | 52 | M14x1,50 | 17 | VERSILIA | 9x19 | 19,00 | 9,00 | W0184120154 | 1 |  |  |  | 5x112 |  | 45 | 81710249 | L | S17D36 | B | LB56 | TÜV |  |  | DK | YES |  |  | T | Teilegutachten (PB+VB) | 1 | No car modifications required |  | AfterMarket OZ | MAX 900 KG | MATT BLACK + DIAMOND-CUT | All-Terrain | 8027529038071 | OZ | 17,33 |  |  | Serie L - ext.diam.75 mm | 592x592x312 | 1 | 184-200 | e1*2001/116*0369*.., e1*2001/116*0374*.., e1*2001/116*0375*.. | bar: Area 1
AUDI | TT | TT 3.2 V6 2006 | 8J | 08/2006 |  | 5x112 | 57,06 | 518 | 1995 | 52 | M14x1,50 | 17 | X5B | 9x19 | 19,00 | 9,00 | W85070201N5 | 1 | S | 20121005 | 20121104 | 5x112 |  | 45 | 81710451 | L | S17D36 | B |  |  |  |  | DK | YES |  |  | T | Teilegutachten (PB+VB) | 1 | No car modifications required |  | AfterMarket OZ | MAX 730 KG | MATT GRAPHITE DIAMOND CUT | X-Line | 8027529079890 | OZ | 13,81 |  |  | Serie L - ext.diam.75 mm | 593x593x300 | 1 | 184-200 | e1*2001/116*0369*.., e1*2001/116*0374*.., e1*2001/116*0375*.. | bar: Area 1
AUDI | TT | TT 3.2 V6 2006 | 8J | 08/2006 |  | 5x112 | 57,06 | 518 | 1995 | 52 | M14x1,50 | 17 | EGO | 9½x19 | 19,00 | 9,50 | W8505420154 | 1 | S | 20110726 | 20110825 | 5x112 |  | 35 | 81710451 | L | S17D36 | B |  | TÜV |  |  |  | YES |  |  | T | Teilegutachten (PB+VB) | 2 | Mods can be necessary to car |  | AfterMarket OZ | MAX 735 KG | MATT BLACK + DIAMOND-CUT | X-Line | 8027529065954 | OZ | 14,31 |  |  | Serie L - ext.diam.75 mm | 593x593x313 | 1 | 184-200 | e1*2001/116*0369*.., e1*2001/116*0374*.., e1*2001/116*0375*.. | bar: Area 1
AUDI | TT | TT 3.2 V6 2006 | 8J | 08/2006 |  | 5x112 | 57,06 | 518 | 1995 | 52 | M14x1,50 | 17 | QUARANTA | 9½x19 | 19,00 | 9,50 | W01858201G2 | 1 |  |  |  | 5x112 |  | 35 | 81710249 | L | S17D36 | B |  | TÜV |  |  |  | YES |  |  | T | Teilegutachten (PB+VB) | 2 | Mods can be necessary to car |  | AfterMarket OZ | MAX 735 KG | GRIGIO CORSA DIAMANTATO | Via Veneto | 8027529052657 | OZ | 14,31 |  |  | Serie L - ext.diam.75 mm | 592x592x312 | 1 | 184-200 | e1*2001/116*0369*.., e1*2001/116*0374*.., e1*2001/116*0375*.. | bar: Area 1
AUDI | TT | TT 3.2 V6 2006 | 8J | 08/2006 |  | 5x112 | 57,06 | 518 | 1995 | 52 | M14x1,50 | 17 | QUARANTA | 9½x19 | 19,00 | 9,50 | W01858202G2 | 1 |  |  |  | 5x112 |  | 40 | 81710249 | L | S17D36 | B |  | TÜV |  |  | DK | YES | C0270 | REAR | T | Teilegutachten (PB+VB) | 2 | Mods can be necessary to car |  | AfterMarket OZ | MAX 735 KG | GRIGIO CORSA DIAMANTATO | Via Veneto | 8027529052664 | OZ | 14,19 |  |  | Serie L - ext.diam.75 mm | 592x592x312 | 1 | 184-200 | e1*2001/116*0369*.., e1*2001/116*0374*.., e1*2001/116*0375*.. | bar: Area 1
AUDI | TT | TT 3.2 V6 2006 | 8J | 08/2006 |  | 5x112 | 57,06 | 518 | 1995 | 52 | M14x1,50 | 17 | SUPERTURISMO LM | 9½x19 | 19,00 | 9,50 | W0185320219 | 1 | S | 20100201 | 20100303 | 5x112 |  | 35 | 81710249 | L | S17D36 | B | LB56 | TÜV |  |  |  | YES | C0270 | REAR | S | Strongness Certificate (PB) | 2 | Mods can be necessary to car |  | AfterMarket OZ | MAX 725 KG | MATT RACE SILVER + BLACK LETTERING | Racing | 8027529048834 | OZ | 13,06 |  |  | Serie L - ext.diam.75 mm | 592x592x312 | 1 | 184-200 | e1*2001/116*0369*.., e1*2001/116*0374*.., e1*2001/116*0375*.. | bar: Area 1
AUDI | TT | TT 3.2 V6 2006 | 8J | 08/2006 |  | 5x112 | 57,06 | 518 | 1995 | 52 | M14x1,50 | 17 | SUPERTURISMO LM | 9½x19 | 19,00 | 9,50 | W0185320246 | 1 |  |  |  | 5x112 |  | 35 | 81710249 | L | S17D36 | B | LB56 | TÜV |  |  |  | YES | C0270 | REAR | S | Strongness Certificate (PB) | 2 | Mods can be necessary to car |  | AfterMarket OZ | MAX 725 KG | MATT GRAPHITE + SILVER LETTERING | Racing | 8027529043785 | OZ | 13,06 |  |  | Serie L - ext.diam.75 mm | 592x592x312 | 1 | 184-200 | e1*2001/116*0369*.., e1*2001/116*0374*.., e1*2001/116*0375*.. | bar: Area 1
AUDI | TT | TT 3.2 V6 2006 | 8J | 08/2006 |  | 5x112 | 57,06 | 518 | 1995 | 52 | M14x1,50 | 17 | MONACO HLT | 8x20 | 20,00 | 8,00 | W01899203G1 | 1 | S | 20120711 | 20120810 | 5x112 |  | 45 | 81710535 | XL | S17D36 | B |  |  |  |  | DK | YES |  |  | N | No Certificate | 1 | No car modifications required | 225/30 R20----235/30 R20----245/30 R20--- | AfterMarket OZ | MAX 950 KG | GRIGIO CORSA | All-Terrain | 8027529076851 | OZ | 16,32 |  |  | Serie XL - ext.diam.79 mm | 615x615x274 | 1 | 184-200 | e1*2001/116*0369*.., e1*2001/116*0374*.., e1*2001/116*0375*.. | bar: Area 1
AUDI | TT | TT 3.2 V6 2006 | 8J | 08/2006 |  | 5x112 | 57,06 | 518 | 1995 | 52 | M14x1,50 | 17 | ULTRALEGGERA HLT | 8x20 | 20,00 | 8,00 | W01739200A53 | 3 | S | 20071109 | 20071209 | 5x112 |  | 45 | 81710249 | L | S17D36 | B | LB56 | TÜV |  |  | DK | YES |  |  | S | Strongness Certificate (PB) | 1 | No car modifications required | 225/30 R20----235/30 R20----245/30 R20--- | AfterMarket OZ | MAX 645 KG | MATT BLACK | I-Tech | 8027529003376 | OZ | 12,28 |  |  | Serie L - ext.diam.75 mm | 620x620x350 | 1 | 184-200 | e1*2001/116*0369*.., e1*2001/116*0374*.., e1*2001/116*0375*.. | bar: Area 1
AUDI | TT | TT 3.2 V6 2006 | 8J | 08/2006 |  | 5x112 | 57,06 | 518 | 1995 | 52 | M14x1,50 | 17 | ULTRALEGGERA HLT | 8x20 | 20,00 | 8,00 | W01739200N6 | 3 | S | 20110912 | 20111012 | 5x112 |  | 45 | 81710249 | L | S17D36 | B | LB56 | TÜV |  |  | DK | YES |  |  | S | Strongness Certificate (PB) | 1 | No car modifications required | 225/30 R20----235/30 R20----245/30 R20--- | AfterMarket OZ | MAX 645 KG | MATT RACE SILVER | I-Tech | 8027529067576 | OZ | 12,28 |  |  | Serie L - ext.diam.75 mm | 615x615x274 | 1 | 184-200 | e1*2001/116*0369*.., e1*2001/116*0374*.., e1*2001/116*0375*.. | bar: Area 1
AUDI | TT | TT 3.2 V6 2006 | 8J | 08/2006 |  | 5x112 | 57,06 | 518 | 1995 | 52 | M14x1,50 | 17 | ULTRALEGGERA HLT | 8x20 | 20,00 | 8,00 | W01739200P3 | 3 | S | 20121203 | 20130102 | 5x112 |  | 45 | 81710249 | L | S17D36 | B | LB56 | TÜV |  |  | DK | YES |  |  | S | Strongness Certificate (PB) | 1 | No car modifications required | 225/30 R20----235/30 R20----245/30 R20--- | AfterMarket OZ | MAX 645 KG | ACID GREEN | I-Tech | 8027529083828 | OZ | 12,28 |  |  | Serie L - ext.diam.75 mm | 615x615x274 | 1 | 184-200 | e1*2001/116*0369*.., e1*2001/116*0374*.., e1*2001/116*0375*.. | bar: Area 1
AUDI | TT | TT 3.2 V6 2006 | 8J | 08/2006 |  | 5x112 | 57,06 | 518 | 1995 | 52 | M14x1,50 | 17 | ULTRALEGGERA HLT | 8x20 | 20,00 | 8,00 | W0173920022 | 3 | S | 20110912 | 20111012 | 5x112 |  | 45 | 81710249 | L | S17D36 | B | LB56 | TÜV |  |  | DK | YES |  |  | S | Strongness Certificate (PB) | 1 | No car modifications required | 225/30 R20----235/30 R20----245/30 R20--- | AfterMarket OZ | MAX 645 KG | MATT GRAPHIT SILVER | I-Tech | 8027529067569 | OZ | 12,28 |  |  | Serie L - ext.diam.75 mm | 615x615x274 | 1 | 184-200 | e1*2001/116*0369*.., e1*2001/116*0374*.., e1*2001/116*0375*.. | bar: Area 1
AUDI | TT | TT 3.2 V6 2006 | 8J | 08/2006 |  | 5x112 | 57,06 | 518 | 1995 | 52 | M14x1,50 | 17 | ULTRALEGGERA HLT | 8x20 | 20,00 | 8,00 | W0173920030 | 3 | S | 20110912 | 20111012 | 5x112 |  | 45 | 81710249 | L | S17D36 | B | LB56 | TÜV |  |  | DK | YES |  |  | S | Strongness Certificate (PB) | 1 | No car modifications required | 225/30 R20----235/30 R20----245/30 R20--- | AfterMarket OZ | MAX 645 KG | WHITE | I-Tech | 8027529067521 | OZ | 12,28 |  |  | Serie L - ext.diam.75 mm | 615x615x274 | 1 | 184-200 | e1*2001/116*0369*.., e1*2001/116*0374*.., e1*2001/116*0375*.. | bar: Area 1
AUDI | TT | TT 3.2 V6 2006 | 8J | 08/2006 |  | 5x112 | 57,06 | 518 | 1995 | 52 | M14x1,50 | 17 | ULTRALEGGERA HLT | 8x20 | 20,00 | 8,00 | W0173920071 | 3 | S | 20110912 | 20111012 | 5x112 |  | 45 | 81710249 | L | S17D36 | B | LB56 | TÜV |  |  | DK | YES |  |  | S | Strongness Certificate (PB) | 1 | No car modifications required | 225/30 R20----235/30 R20----245/30 R20--- | AfterMarket OZ | MAX 645 KG | ORANGE | I-Tech | 8027529067538 | OZ | 12,28 |  |  | Serie L - ext.diam.75 mm | 615x615x274 | 1 | 184-200 | e1*2001/116*0369*.., e1*2001/116*0374*.., e1*2001/116*0375*.. | bar: Area 1
AUDI | TT | TT 3.2 V6 2006 | 8J | 08/2006 |  | 5x112 | 57,06 | 518 | 1995 | 52 | M14x1,50 | 17 | ULTRALEGGERA HLT | 8x20 | 20,00 | 8,00 | W0173920076 | 3 | S | 20110912 | 20111012 | 5x112 |  | 45 | 81710249 | L | S17D36 | B | LB56 | TÜV |  |  | DK | YES |  |  | S | Strongness Certificate (PB) | 1 | No car modifications required | 225/30 R20----235/30 R20----245/30 R20--- | AfterMarket OZ | MAX 645 KG | RACE GOLD | I-Tech | 8027529067552 | OZ | 12,28 |  |  | Serie L - ext.diam.75 mm | 615x615x274 | 1 | 184-200 | e1*2001/116*0369*.., e1*2001/116*0374*.., e1*2001/116*0375*.. | bar: Area 1
AUDI | TT | TT 3.2 V6 2006 | 8J | 08/2006 |  | 5x112 | 57,06 | 518 | 1995 | 52 | M14x1,50 | 17 | ULTRALEGGERA HLT | 8x20 | 20,00 | 8,00 | W0173920084 | 3 | S | 20110912 | 20111012 | 5x112 |  | 45 | 81710249 | L | S17D36 | B | LB56 | TÜV |  |  | DK | YES |  |  | S | Strongness Certificate (PB) | 1 | No car modifications required | 225/30 R20----235/30 R20----245/30 R20--- | AfterMarket OZ | MAX 645 KG | RED | I-Tech | 8027529067545 | OZ | 12,28 |  |  | Serie L - ext.diam.75 mm | 615x615x274 | 1 | 184-200 | e1*2001/116*0369*.., e1*2001/116*0374*.., e1*2001/116*0375*.. | bar: Area 1
AUDI | TT | TT 3.2 V6 2006 | 8J | 08/2006 |  | 5x112 | 57,06 | 518 | 1995 | 52 | M14x1,50 | 17 | MONACO HLT | 8½x20 | 20,00 | 8,50 | W01900202G1 | 1 | S | 20120711 | 20120810 | 5x112 |  | 45 | 81710535 | XL | S17D36 | B |  |  |  |  | DK | YES |  |  | N | No Certificate | 1 | No car modifications required | 245/30 R20----255/30 R20--- | AfterMarket OZ | MAX 950 KG | GRIGIO CORSA | All-Terrain | 8027529076912 | OZ | 17,31 |  |  | Serie XL - ext.diam.79 mm | 615x615x312 | 1 | 184-200 | e1*2001/116*0369*.., e1*2001/116*0374*.., e1*2001/116*0375*.. | bar: Area 1
AUDI | TT | TT 3.2 V6 2006 | 8J | 08/2006 |  | 5x112 | 57,06 | 518 | 1995 | 52 | M14x1,50 | 17 | SUPERTURISMO DAKAR | 8½x20 | 20,00 | 8,50 | W0187520119 | 1 |  |  |  | 5x112 |  | 45 | 81710261 | XL | S17D36 | B |  | TÜV |  |  | DK | YES |  |  | T | Teilegutachten (PB+VB) | 1 | No car modifications required | 245/30 R20----255/30 R20--- | AfterMarket OZ | MAX 815 KG | MATT RACE SILVER + BLACK LETTERING | All-Terrain | 8027529053326 | OZ | 15,50 |  |  | Serie XL - ext.diam.79 mm | 615x615x312 | 1 | 184-200 | e1*2001/116*0369*.., e1*2001/116*0374*.., e1*2001/116*0375*.. | bar: Area 1
AUDI | TT | TT 3.2 V6 2006 | 8J | 08/2006 |  | 5x112 | 57,06 | 518 | 1995 | 52 | M14x1,50 | 17 | SUPERTURISMO DAKAR | 8½x20 | 20,00 | 8,50 | W0187520146 | 1 |  |  |  | 5x112 |  | 45 | 81710261 | XL | S17D36 | B |  | TÜV |  |  | DK | YES |  |  | T | Teilegutachten (PB+VB) | 1 | No car modifications required | 245/30 R20----255/30 R20--- | AfterMarket OZ | MAX 815 KG | MATT GRAPHITE + SILVER LETTERING | All-Terrain | 8027529053333 | OZ | 15,50 |  |  | Serie XL - ext.diam.79 mm | 615x615x312 | 1 | 184-200 | e1*2001/116*0369*.., e1*2001/116*0374*.., e1*2001/116*0375*.. | bar: Area 1
AUDI | TT | TT 3.2 V6 2006 | 8J | 08/2006 |  | 5x112 | 57,06 | 518 | 1995 | 52 | M14x1,50 | 17 | ULTRALEGGERA HLT | 8½x20 | 20,00 | 8,50 | W01715200A61 | 1 | S | 20071109 | 20071209 | 5x112 |  | 35 | 81710261 | XL | S17D36 | B | LB56 | TÜV |  |  |  | YES |  |  | T | Teilegutachten (PB+VB) | 2 | Mods can be necessary to car | 245/30 R20----255/30 R20--- | AfterMarket OZ | MAX 700 KG | CHRYSTAL TITANIUM | I-Tech | 8027529002287 | OZ | 12,57 |  |  | Serie XL - ext.diam.79 mm | 620x620x350 | 1 | 184-200 | e1*2001/116*0369*.., e1*2001/116*0374*.., e1*2001/116*0375*.. | Area 2: OUT
AUDI | TT | TT 3.2 V6 2006 | 8J | 08/2006 |  | 5x112 | 57,06 | 518 | 1995 | 52 | M14x1,50 | 17 | ULTRALEGGERA HLT | 8½x20 | 20,00 | 8,50 | W01715200N6 | 3 | S | 20110912 | 20111012 | 5x112 |  | 35 | 81710261 | XL | S17D36 | B | LB56 | TÜV |  |  |  | YES |  |  | T | Teilegutachten (PB+VB) | 2 | Mods can be necessary to car | 245/30 R20----255/30 R20--- | AfterMarket OZ | MAX 700 KG | MATT RACE SILVER | I-Tech | 8027529068504 | OZ | 12,57 |  |  | Serie XL - ext.diam.79 mm | 615x615x312 | 1 | 184-200 | e1*2001/116*0369*.., e1*2001/116*0374*.., e1*2001/116*0375*.. | bar: Area 1
AUDI | TT | TT 3.2 V6 2006 | 8J | 08/2006 |  | 5x112 | 57,06 | 518 | 1995 | 52 | M14x1,50 | 17 | ULTRALEGGERA HLT | 8½x20 | 20,00 | 8,50 | W01715200P3 | 3 | S | 20121203 | 20130102 | 5x112 |  | 35 | 81710261 | XL | S17D36 | B | LB56 | TÜV |  |  |  | YES |  |  | T | Teilegutachten (PB+VB) | 2 | Mods can be necessary to car | 245/30 R20----255/30 R20--- | AfterMarket OZ | MAX 700 KG | ACID GREEN | I-Tech | 8027529083996 | OZ | 12,57 |  |  | Serie XL - ext.diam.79 mm | 615x615x312 | 1 | 184-200 | e1*2001/116*0369*.., e1*2001/116*0374*.., e1*2001/116*0375*.. | bar: Area 1
AUDI | TT | TT 3.2 V6 2006 | 8J | 08/2006 |  | 5x112 | 57,06 | 518 | 1995 | 52 | M14x1,50 | 17 | ULTRALEGGERA HLT | 8½x20 | 20,00 | 8,50 | W0171520022 | 3 | S | 20110912 | 20111012 | 5x112 |  | 35 | 81710261 | XL | S17D36 | B | LB56 | TÜV |  |  |  | YES |  |  | T | Teilegutachten (PB+VB) | 2 | Mods can be necessary to car | 245/30 R20----255/30 R20--- | AfterMarket OZ | MAX 700 KG | MATT GRAPHIT SILVER | I-Tech | 8027529068498 | OZ | 12,57 |  |  | Serie XL - ext.diam.79 mm | 615x615x312 | 1 | 184-200 | e1*2001/116*0369*.., e1*2001/116*0374*.., e1*2001/116*0375*.. | bar: Area 1
AUDI | TT | TT 3.2 V6 2006 | 8J | 08/2006 |  | 5x112 | 57,06 | 518 | 1995 | 52 | M14x1,50 | 17 | ULTRALEGGERA HLT | 8½x20 | 20,00 | 8,50 | W0171520030 | 3 | S | 20110912 | 20111012 | 5x112 |  | 35 | 81710261 | XL | S17D36 | B | LB56 | TÜV |  |  |  | YES |  |  | T | Teilegutachten (PB+VB) | 2 | Mods can be necessary to car | 245/30 R20----255/30 R20--- | AfterMarket OZ | MAX 700 KG | WHITE | I-Tech | 8027529068450 | OZ | 12,57 |  |  | Serie XL - ext.diam.79 mm | 615x615x312 | 1 | 184-200 | e1*2001/116*0369*.., e1*2001/116*0374*.., e1*2001/116*0375*.. | bar: Area 1
AUDI | TT | TT 3.2 V6 2006 | 8J | 08/2006 |  | 5x112 | 57,06 | 518 | 1995 | 52 | M14x1,50 | 17 | ULTRALEGGERA HLT | 8½x20 | 20,00 | 8,50 | W0171520053 | 3 | S | 20110912 | 20111012 | 5x112 |  | 35 | 81710261 | XL | S17D36 | B | LB56 | TÜV |  |  |  | YES |  |  | T | Teilegutachten (PB+VB) | 2 | Mods can be necessary to car | 245/30 R20----255/30 R20--- | AfterMarket OZ | MAX 700 KG | MATT BLACK | I-Tech | 8027529068443 | OZ | 12,57 |  |  | Serie XL - ext.diam.79 mm | 615x615x312 | 1 | 184-200 | e1*2001/116*0369*.., e1*2001/116*0374*.., e1*2001/116*0375*.. | bar: Area 1
AUDI | TT | TT 3.2 V6 2006 | 8J | 08/2006 |  | 5x112 | 57,06 | 518 | 1995 | 52 | M14x1,50 | 17 | ULTRALEGGERA HLT | 8½x20 | 20,00 | 8,50 | W0171520071 | 3 | S | 20110912 | 20111012 | 5x112 |  | 35 | 81710261 | XL | S17D36 | B | LB56 | TÜV |  |  |  | YES |  |  | T | Teilegutachten (PB+VB) | 2 | Mods can be necessary to car | 245/30 R20----255/30 R20--- | AfterMarket OZ | MAX 700 KG | ORANGE | I-Tech | 8027529068474 | OZ | 12,57 |  |  | Serie XL - ext.diam.79 mm | 615x615x312 | 1 | 184-200 | e1*2001/116*0369*.., e1*2001/116*0374*.., e1*2001/116*0375*.. | bar: Area 1
AUDI | TT | TT 3.2 V6 2006 | 8J | 08/2006 |  | 5x112 | 57,06 | 518 | 1995 | 52 | M14x1,50 | 17 | ULTRALEGGERA HLT | 8½x20 | 20,00 | 8,50 | W0171520076 | 3 | S | 20110912 | 20111012 | 5x112 |  | 35 | 81710261 | XL | S17D36 | B | LB56 | TÜV |  |  |  | YES |  |  | T | Teilegutachten (PB+VB) | 2 | Mods can be necessary to car | 245/30 R20----255/30 R20--- | AfterMarket OZ | MAX 700 KG | RACE GOLD | I-Tech | 8027529068481 | OZ | 12,57 |  |  | Serie XL - ext.diam.79 mm | 615x615x312 | 1 | 184-200 | e1*2001/116*0369*.., e1*2001/116*0374*.., e1*2001/116*0375*.. | bar: Area 1
AUDI | TT | TT 3.2 V6 2006 | 8J | 08/2006 |  | 5x112 | 57,06 | 518 | 1995 | 52 | M14x1,50 | 17 | ULTRALEGGERA HLT | 8½x20 | 20,00 | 8,50 | W0171520084 | 3 | S | 20110912 | 20111012 | 5x112 |  | 35 | 81710261 | XL | S17D36 | B | LB56 | TÜV |  |  |  | YES |  |  | T | Teilegutachten (PB+VB) | 2 | Mods can be necessary to car | 245/30 R20----255/30 R20--- | AfterMarket OZ | MAX 700 KG | RED | I-Tech | 8027529068467 | OZ | 12,57 |  |  | Serie XL - ext.diam.79 mm | 615x615x312 | 1 | 184-200 | e1*2001/116*0369*.., e1*2001/116*0374*.., e1*2001/116*0375*.. | bar: Area 1
AUDI | TT | TT 3.2 V6 2006 | 8J | 08/2006 |  | 5x112 | 57,06 | 518 | 1995 | 52 | M14x1,50 | 17 | ULTRALEGGERA HLT | 8½x20 | 20,00 | 8,50 | W01715206N6 | 3 | S | 20110912 | 20111012 | 5x112 |  | 45 | 81710261 | XL | S17D36 | B | LB56 | TÜV |  |  | DK | YES |  |  | T | Teilegutachten (PB+VB) | 1 | No car modifications required | 245/30 R20----255/30 R20--- | AfterMarket OZ | MAX 650 KG | MATT RACE SILVER | I-Tech | 8027529068863 | OZ | 12,81 |  |  | Serie XL - ext.diam.79 mm | 615x615x312 | 1 | 184-200 | e1*2001/116*0369*.., e1*2001/116*0374*.., e1*2001/116*0375*.. | bar: Area 1
AUDI | TT | TT 3.2 V6 2006 | 8J | 08/2006 |  | 5x112 | 57,06 | 518 | 1995 | 52 | M14x1,50 | 17 | ULTRALEGGERA HLT | 8½x20 | 20,00 | 8,50 | W01715206P3 | 3 | S | 20121203 | 20130102 | 5x112 |  | 45 | 81710261 | XL | S17D36 | B | LB56 | TÜV |  |  | DK | YES |  |  | T | Teilegutachten (PB+VB) | 1 | No car modifications required | 245/30 R20----255/30 R20--- | AfterMarket OZ | MAX 650 KG | ACID GREEN | I-Tech | 8027529084054 | OZ | 12,81 |  |  | Serie XL - ext.diam.79 mm | 615x615x312 | 1 | 184-200 | e1*2001/116*0369*.., e1*2001/116*0374*.., e1*2001/116*0375*.. | bar: Area 1
AUDI | TT | TT 3.2 V6 2006 | 8J | 08/2006 |  | 5x112 | 57,06 | 518 | 1995 | 52 | M14x1,50 | 17 | ULTRALEGGERA HLT | 8½x20 | 20,00 | 8,50 | W0171520622 | 3 | S | 20110912 | 20111012 | 5x112 |  | 45 | 81710261 | XL | S17D36 | B | LB56 | TÜV |  |  | DK | YES |  |  | T | Teilegutachten (PB+VB) | 1 | No car modifications required | 245/30 R20----255/30 R20--- | AfterMarket OZ | MAX 650 KG | MATT GRAPHIT SILVER | I-Tech | 8027529068856 | OZ | 12,81 |  |  | Serie XL - ext.diam.79 mm | 615x615x312 | 1 | 184-200 | e1*2001/116*0369*.., e1*2001/116*0374*.., e1*2001/116*0375*.. | bar: Area 1
AUDI | TT | TT 3.2 V6 2006 | 8J | 08/2006 |  | 5x112 | 57,06 | 518 | 1995 | 52 | M14x1,50 | 17 | ULTRALEGGERA HLT | 8½x20 | 20,00 | 8,50 | W0171520630 | 3 | S | 20110912 | 20111012 | 5x112 |  | 45 | 81710261 | XL | S17D36 | B | LB56 | TÜV |  |  | DK | YES |  |  | T | Teilegutachten (PB+VB) | 1 | No car modifications required | 245/30 R20----255/30 R20--- | AfterMarket OZ | MAX 650 KG | WHITE | I-Tech | 8027529068818 | OZ | 12,81 |  |  | Serie XL - ext.diam.79 mm | 615x615x312 | 1 | 184-200 | e1*2001/116*0369*.., e1*2001/116*0374*.., e1*2001/116*0375*.. | bar: Area 1
AUDI | TT | TT 3.2 V6 2006 | 8J | 08/2006 |  | 5x112 | 57,06 | 518 | 1995 | 52 | M14x1,50 | 17 | ULTRALEGGERA HLT | 8½x20 | 20,00 | 8,50 | W0171520653 | 3 | S | 20110912 | 20111012 | 5x112 |  | 45 | 81710261 | XL | S17D36 | B | LB56 | TÜV |  |  | DK | YES |  |  | T | Teilegutachten (PB+VB) | 1 | No car modifications required | 245/30 R20----255/30 R20--- | AfterMarket OZ | MAX 650 KG | MATT BLACK | I-Tech | 8027529068801 | OZ | 12,81 |  |  | Serie XL - ext.diam.79 mm | 615x615x312 | 1 | 184-200 | e1*2001/116*0369*.., e1*2001/116*0374*.., e1*2001/116*0375*.. | bar: Area 1
AUDI | TT | TT 3.2 V6 2006 | 8J | 08/2006 |  | 5x112 | 57,06 | 518 | 1995 | 52 | M14x1,50 | 17 | ULTRALEGGERA HLT | 8½x20 | 20,00 | 8,50 | W0171520671 | 3 | S | 20110912 | 20111012 | 5x112 |  | 45 | 81710261 | XL | S17D36 | B | LB56 | TÜV |  |  | DK | YES |  |  | T | Teilegutachten (PB+VB) | 1 | No car modifications required | 245/30 R20----255/30 R20--- | AfterMarket OZ | MAX 650 KG | ORANGE | I-Tech | 8027529068832 | OZ | 12,81 |  |  | Serie XL - ext.diam.79 mm | 615x615x312 | 1 | 184-200 | e1*2001/116*0369*.., e1*2001/116*0374*.., e1*2001/116*0375*.. | bar: Area 1
AUDI | TT | TT 3.2 V6 2006 | 8J | 08/2006 |  | 5x112 | 57,06 | 518 | 1995 | 52 | M14x1,50 | 17 | ULTRALEGGERA HLT | 8½x20 | 20,00 | 8,50 | W0171520676 | 3 | S | 20110912 | 20111012 | 5x112 |  | 45 | 81710261 | XL | S17D36 | B | LB56 | TÜV |  |  | DK | YES |  |  | T | Teilegutachten (PB+VB) | 1 | No car modifications required | 245/30 R20----255/30 R20--- | AfterMarket OZ | MAX 650 KG | RACE GOLD | I-Tech | 8027529068849 | OZ | 12,81 |  |  | Serie XL - ext.diam.79 mm | 615x615x312 | 1 | 184-200 | e1*2001/116*0369*.., e1*2001/116*0374*.., e1*2001/116*0375*.. | bar: Area 1
AUDI | TT | TT 3.2 V6 2006 | 8J | 08/2006 |  | 5x112 | 57,06 | 518 | 1995 | 52 | M14x1,50 | 17 | ULTRALEGGERA HLT | 8½x20 | 20,00 | 8,50 | W0171520684 | 3 | S | 20110912 | 20111012 | 5x112 |  | 45 | 81710261 | XL | S17D36 | B | LB56 | TÜV |  |  | DK | YES |  |  | T | Teilegutachten (PB+VB) | 1 | No car modifications required | 245/30 R20----255/30 R20--- | AfterMarket OZ | MAX 650 KG | RED | I-Tech | 8027529068825 | OZ | 12,81 |  |  | Serie XL - ext.diam.79 mm | 615x615x312 | 1 | 184-200 | e1*2001/116*0369*.., e1*2001/116*0374*.., e1*2001/116*0375*.. | bar: Area 1
AUDI | TT | TT 3.2 V6 2006 | 8J | 08/2006 |  | 5x112 | 57,06 | 518 | 1995 | 52 | M14x1,50 | 17 | MONACO HLT | 9x20 | 20,00 | 9,00 | W01901200G1 | 1 | S | 20120711 | 20120810 | 5x112 |  | 35 | 81710535 | XL | S17D36 | B |  |  |  |  | DK | YES |  |  | N | No Certificate | 1 | No car modifications required | 245/30 R20----255/30 R20--- | AfterMarket OZ | MAX 950 KG | GRIGIO CORSA | All-Terrain | 8027529076943 | OZ | 18,10 |  |  | Serie XL - ext.diam.79 mm | 615x615x312 | 1 | 184-200 | e1*2001/116*0369*.., e1*2001/116*0374*.., e1*2001/116*0375*.. | bar: Area 1
BENTLEY | CONTINENTAL | CONTINENTAL | 3W | 09/2002 |  | 5x112 | 57,06 | 775 | 2144 | 43 | M14x1,50 | 17 | MONACO HLT | 9x20 | 20,00 | 9,00 | W01901200G1 | 1 | S | 20121211 | 20130110 | 5x112 |  | 35 | 81710535 | XL | S17D36 | B |  |  |  |  | DK | YES |  |  | N | No Certificate | 1 | No car modifications required | 275/35 R20--- | AfterMarket OZ | MAX 950 KG | GRIGIO CORSA | All-Terrain | 8027529076943 | OZ | 18,10 |  |  | Serie XL - ext.diam.79 mm | 615x615x312 | 1 | 411 | e11*2001/116*0221*.. | bar: Area 1
BENTLEY | CONTINENTAL GT | CONTINENTAL GT | 3W | 09/2002 |  | 5x112 | 57,06 | 775 | 2144 | 43 | M14x1,50 | 17 | MONACO HLT | 9x20 | 20,00 | 9,00 | W01901200G1 | 1 | S | 20121211 | 20130110 | 5x112 |  | 35 | 81710535 | XL | S17D36 | B |  |  |  |  | DK | YES |  |  | N | No Certificate | 1 | No car modifications required | 275/35 R20--- | AfterMarket OZ | MAX 950 KG | GRIGIO CORSA | All-Terrain | 8027529076943 | OZ | 18,10 |  |  | Serie XL - ext.diam.79 mm | 615x615x312 | 1 | 411 | e11*2001/116*0221*.. | bar: Area 1
BENTLEY | CONTINENTAL GTC | CONTINENTAL GTC | 3W | 09/2002 |  | 5x112 | 57,06 | 775 | 2144 | 43 | M14x1,50 | 17 | MONACO HLT | 9x20 | 20,00 | 9,00 | W01901200G1 | 1 | S | 20121211 | 20130110 | 5x112 |  | 35 | 81710535 | XL | S17D36 | B |  |  |  |  | DK | YES |  |  | N | No Certificate | 1 | No car modifications required | 275/35 R20--- | AfterMarket OZ | MAX 950 KG | GRIGIO CORSA | All-Terrain | 8027529076943 | OZ | 18,10 |  |  | Serie XL - ext.diam.79 mm | 615x615x312 | 1 | 411 | e11*2001/116*0221*.. | bar: Area 1
BMW | Z4 | MZ4 | M85 (E85) | 11/2005 | 08/2008 | 5x120 | 72,56 | 428 |  | 42 | M12x1,50 | 17 | SUPERTURISMO GT | 8x17 | 17,00 | 8,00 | W01673001P5 | 1 | S | 20121012 | 20121111 | 5x120 |  | 40 |  |  | B1 | B | LB13 | TÜV |  |  | DK | YES |  |  | T | Teilegutachten (PB+VB) | 1 | No car modifications required |  | AfterMarket OZ | MAX 650 KG | GRIGIO CORSA+BLACK LETTERING | Racing | 8027529081602 | OZ | 12,32 |  | 72,56 |  | 540x540x274 | 1 | 252 | e1*2001/116*0364* | bar: Area 1
BMW | Z4 | MZ4 | M85 (E85) | 11/2005 | 08/2008 | 5x120 | 72,56 | 428 |  | 42 | M12x1,50 | 17 | SUPERTURISMO GT | 8x17 | 17,00 | 8,00 | W0167300179 | 1 |  |  |  | 5x120 |  | 40 |  |  | B1 | B | LB13 | TÜV |  |  | DK | YES |  |  | T | Teilegutachten (PB+VB) | 1 | No car modifications required |  | AfterMarket OZ | MAX 650 KG | MATT BLACK + RED LETTERING | Racing | 8027529057461 | OZ | 12,32 |  | 72,56 |  | 540x540x274 | 1 | 252 | e1*2001/116*0364* | bar: Area 1
BMW | Z4 | MZ4 | M85 (E85) | 11/2005 | 08/2008 | 5x120 | 72,56 | 428 |  | 42 | M12x1,50 | 17 | SUPERTURISMO GT | 8x17 | 17,00 | 8,00 | W0167300182 | 1 |  |  |  | 5x120 |  | 40 |  |  | B1 | B | LB13 | TÜV |  |  | DK | YES |  |  | T | Teilegutachten (PB+VB) | 1 | No car modifications required |  | AfterMarket OZ | MAX 650 KG | RACE SILVER + BLACK LETTERING | Racing | 8027529000733 | OZ | 12,32 |  | 72,56 |  | 540x540x280 | 1 | 252 | e1*2001/116*0364* | bar: Area 1
BMW | Z4 | MZ4 | M85 (E85) | 11/2005 | 08/2008 | 5x120 | 72,56 | 428 |  | 42 | M12x1,50 | 17 | ADRENALINA | 8x18 | 18,00 | 8,00 | W8501520654 | 1 | S | 20090203 | 20090305 | 5x120 |  | 34 | 81710112 | XL | B1 | B | LB13 | TÜV |  |  | DK | YES | C0466 | ONLY M + S | T | Teilegutachten (PB+VB) | 1 | No car modifications required | 225/40 R18 M+S----225/45 R18-F---235/40 R18 M+S--- | AfterMarket OZ | MAX 690 KG | MATT BLACK + DIAMOND-CUT | X-Line | 8027529034721 | OZ | 13,62 | EH2+ Run Flat |  | Serie XL - ext.diam.79 mm | 568x568x274 | 1 | 252 | e1*2001/116*0364* | bar: Area 1
BMW | Z4 | MZ4 | M85 (E85) | 11/2005 | 08/2008 | 5x120 | 72,56 | 428 |  | 42 | M12x1,50 | 17 | ALLEGGERITA HLT 5F | 8x18 | 18,00 | 8,00 | W01830207P3 | 3 | S | 20121012 | 20121111 | 5x120 |  | 34 | 81710112 | XL | B1 | B | LB13 | TÜV |  |  | DK | YES | C0466 | ONLY M + S | T | Teilegutachten (PB+VB) | 1 | No car modifications required | 225/40 R18 M+S----225/45 R18-F---235/40 R18 M+S--- | AfterMarket OZ | MAX 605 KG | ACID GREEN | I-Tech | 8027529081244 | OZ | 9,97 |  |  | Serie XL - ext.diam.79 mm | 570x570x280 | 1 | 252 | e1*2001/116*0364* | bar: Area 1
BMW | Z4 | MZ4 | M85 (E85) | 11/2005 | 08/2008 | 5x120 | 72,56 | 428 |  | 42 | M12x1,50 | 17 | ALLEGGERITA HLT 5F | 8x18 | 18,00 | 8,00 | W0183020722 | 3 | S | 20090203 | 20090305 | 5x120 |  | 34 | 81710112 | XL | B1 | B | LB13 | TÜV |  |  | DK | YES | C0466 | ONLY M + S | T | Teilegutachten (PB+VB) | 1 | No car modifications required | 225/40 R18 M+S----225/45 R18-F---235/40 R18 M+S--- | AfterMarket OZ | MAX 605 KG | MATT GRAPHIT SILVER | I-Tech | 8027529036398 | OZ | 9,97 |  |  | Serie XL - ext.diam.79 mm | 570x570x280 | 1 | 252 | e1*2001/116*0364* | bar: Area 1
BMW | Z4 | MZ4 | M85 (E85) | 11/2005 | 08/2008 | 5x120 | 72,56 | 428 |  | 42 | M12x1,50 | 17 | ALLEGGERITA HLT 5F | 8x18 | 18,00 | 8,00 | W0183020730 | 3 | S | 20090203 | 20090305 | 5x120 |  | 34 | 81710112 | XL | B1 | B | LB13 | TÜV |  |  | DK | YES | C0466 | ONLY M + S | T | Teilegutachten (PB+VB) | 1 | No car modifications required | 225/40 R18 M+S----225/45 R18-F---235/40 R18 M+S--- | AfterMarket OZ | MAX 605 KG | WHITE | I-Tech | 8027529033502 | OZ | 9,97 |  |  | Serie XL - ext.diam.79 mm | 570x570x280 | 1 | 252 | e1*2001/116*0364* | bar: Area 1
BMW | Z4 | MZ4 | M85 (E85) | 11/2005 | 08/2008 | 5x120 | 72,56 | 428 |  | 42 | M12x1,50 | 17 | ALLEGGERITA HLT 5F | 8x18 | 18,00 | 8,00 | W0183020753 | 3 | S | 20090203 | 20090305 | 5x120 |  | 34 | 81710112 | XL | B1 | B | LB13 | TÜV |  |  | DK | YES | C0466 | ONLY M + S | T | Teilegutachten (PB+VB) | 1 | No car modifications required | 225/40 R18 M+S----225/45 R18-F---235/40 R18 M+S--- | AfterMarket OZ | MAX 605 KG | MATT BLACK | I-Tech | 8027529033519 | OZ | 9,97 |  |  | Serie XL - ext.diam.79 mm | 570x570x280 | 1 | 252 | e1*2001/116*0364* | bar: Area 1
BMW | Z4 | MZ4 | M85 (E85) | 11/2005 | 08/2008 | 5x120 | 72,56 | 428 |  | 42 | M12x1,50 | 17 | ALLEGGERITA HLT 5F | 8x18 | 18,00 | 8,00 | W0183020766 | 1 | S | 20090203 | 20090305 | 5x120 |  | 34 | 81710112 | XL | B1 | B | LB13 | TÜV |  |  | DK | YES | C0466 | ONLY M + S | T | Teilegutachten (PB+VB) | 1 | No car modifications required | 225/40 R18 M+S----225/45 R18-F---235/40 R18 M+S--- | AfterMarket OZ | MAX 605 KG | TITANIUM TECH | I-Tech | 8027529033526 | OZ | 9,97 |  |  | Serie XL - ext.diam.79 mm | 570x570x280 | 1 | 252 | e1*2001/116*0364* | bar: Area 1
BMW | Z4 | MZ4 | M85 (E85) | 11/2005 | 08/2008 | 5x120 | 72,56 | 428 |  | 42 | M12x1,50 | 17 | ALLEGGERITA HLT 5F | 8x18 | 18,00 | 8,00 | W0183020771 | 3 | S | 20090203 | 20090305 | 5x120 |  | 34 | 81710112 | XL | B1 | B | LB13 | TÜV |  |  | DK | YES | C0466 | ONLY M + S | T | Teilegutachten (PB+VB) | 1 | No car modifications required | 225/40 R18 M+S----225/45 R18-F---235/40 R18 M+S--- | AfterMarket OZ | MAX 605 KG | ORANGE | I-Tech | 8027529033533 | OZ | 9,97 |  |  | Serie XL - ext.diam.79 mm | 570x570x280 | 1 | 252 | e1*2001/116*0364* | bar: Area 1
BMW | Z4 | MZ4 | M85 (E85) | 11/2005 | 08/2008 | 5x120 | 72,56 | 428 |  | 42 | M12x1,50 | 17 | ALLEGGERITA HLT 5F | 8x18 | 18,00 | 8,00 | W0183020772 | 3 | S | 20090203 | 20090305 | 5x120 |  | 34 | 81710112 | XL | B1 | B | LB13 | TÜV |  |  | DK | YES | C0466 | ONLY M + S | T | Teilegutachten (PB+VB) | 1 | No car modifications required | 225/40 R18 M+S----225/45 R18-F---235/40 R18 M+S--- | AfterMarket OZ | MAX 605 KG | MATT BLUE | I-Tech | 8027529033540 | OZ | 9,97 |  |  | Serie XL - ext.diam.79 mm | 570x570x280 | 1 | 252 | e1*2001/116*0364* | bar: Area 1
BMW | Z4 | MZ4 | M85 (E85) | 11/2005 | 08/2008 | 5x120 | 72,56 | 428 |  | 42 | M12x1,50 | 17 | ALLEGGERITA HLT 5F | 8x18 | 18,00 | 8,00 | W0183020776 | 3 | S | 20090203 | 20090305 | 5x120 |  | 34 | 81710112 | XL | B1 | B | LB13 | TÜV |  |  | DK | YES | C0466 | ONLY M + S | T | Teilegutachten (PB+VB) | 1 | No car modifications required | 225/40 R18 M+S----225/45 R18-F---235/40 R18 M+S--- | AfterMarket OZ | MAX 605 KG | RACE GOLD | I-Tech | 8027529036381 | OZ | 9,97 |  |  | Serie XL - ext.diam.79 mm | 570x570x280 | 1 | 252 | e1*2001/116*0364* | bar: Area 1
BMW | Z4 | MZ4 | M85 (E85) | 11/2005 | 08/2008 | 5x120 | 72,56 | 428 |  | 42 | M12x1,50 | 17 | ALLEGGERITA HLT 5F | 8x18 | 18,00 | 8,00 | W0183020784 | 3 | S | 20090203 | 20090305 | 5x120 |  | 34 | 81710112 | XL | B1 | B | LB13 | TÜV |  |  | DK | YES | C0466 | ONLY M + S | T | Teilegutachten (PB+VB) | 1 | No car modifications required | 225/40 R18 M+S----225/45 R18-F---235/40 R18 M+S--- | AfterMarket OZ | MAX 605 KG | RED | I-Tech | 8027529033557 | OZ | 9,97 |  |  | Serie XL - ext.diam.79 mm | 570x570x280 | 1 | 252 | e1*2001/116*0364* | bar: Area 1
BMW | Z4 | MZ4 | M85 (E85) | 11/2005 | 08/2008 | 5x120 | 72,56 | 428 |  | 42 | M12x1,50 | 17 | ALLEGGERITA HLT 5F | 8x18 | 18,00 | 8,00 | W01830208P3 | 3 | S | 20121012 | 20121111 | 5x120 |  | 40 | 81710112 | XL | B1 | B | LB13 | TÜV |  |  | DK | YES |  |  | T | Teilegutachten (PB+VB) | 1 | No car modifications required | 225/40 R18 M+S----225/45 R18-F---235/40 R18 M+S--- | AfterMarket OZ | MAX 605 KG | ACID GREEN | I-Tech | 8027529081251 | OZ | 9,87 |  |  | Serie XL - ext.diam.79 mm | 570x570x280 | 1 | 252 | e1*2001/116*0364* | bar: Area 1
BMW | Z4 | MZ4 | M85 (E85) | 11/2005 | 08/2008 | 5x120 | 72,56 | 428 |  | 42 | M12x1,50 | 17 | ALLEGGERITA HLT 5F | 8x18 | 18,00 | 8,00 | W0183020822 | 3 | S | 20090203 | 20090305 | 5x120 |  | 40 | 81710112 | XL | B1 | B | LB13 | TÜV |  |  | DK | YES |  |  | T | Teilegutachten (PB+VB) | 1 | No car modifications required | 225/40 R18 M+S----225/45 R18-F---235/40 R18 M+S--- | AfterMarket OZ | MAX 605 KG | MATT GRAPHIT SILVER | I-Tech | 8027529036411 | OZ | 9,87 |  |  | Serie XL - ext.diam.79 mm | 570x570x280 | 1 | 252 | e1*2001/116*0364* | bar: Area 1
BMW | Z4 | MZ4 | M85 (E85) | 11/2005 | 08/2008 | 5x120 | 72,56 | 428 |  | 42 | M12x1,50 | 17 | ALLEGGERITA HLT 5F | 8x18 | 18,00 | 8,00 | W0183020830 | 3 | S | 20090203 | 20090305 | 5x120 |  | 40 | 81710112 | XL | B1 | B | LB13 | TÜV |  |  | DK | YES |  |  | T | Teilegutachten (PB+VB) | 1 | No car modifications required | 225/40 R18 M+S----225/45 R18-F---235/40 R18 M+S--- | AfterMarket OZ | MAX 605 KG | WHITE | I-Tech | 8027529033564 | OZ | 9,87 |  |  | Serie XL - ext.diam.79 mm | 570x570x280 | 1 | 252 | e1*2001/116*0364* | bar: Area 1
BMW | Z4 | MZ4 | M85 (E85) | 11/2005 | 08/2008 | 5x120 | 72,56 | 428 |  | 42 | M12x1,50 | 17 | ALLEGGERITA HLT 5F | 8x18 | 18,00 | 8,00 | W0183020853 | 3 | S | 20090203 | 20090305 | 5x120 |  | 40 | 81710112 | XL | B1 | B | LB13 | TÜV |  |  | DK | YES |  |  | T | Teilegutachten (PB+VB) | 1 | No car modifications required | 225/40 R18 M+S----225/45 R18-F---235/40 R18 M+S--- | AfterMarket OZ | MAX 605 KG | MATT BLACK | I-Tech | 8027529033571 | OZ | 9,87 |  |  | Serie XL - ext.diam.79 mm | 570x570x280 | 1 | 252 | e1*2001/116*0364* | bar: Area 1
BMW | Z4 | MZ4 | M85 (E85) | 11/2005 | 08/2008 | 5x120 | 72,56 | 428 |  | 42 | M12x1,50 | 17 | ALLEGGERITA HLT 5F | 8x18 | 18,00 | 8,00 | W0183020866 | 1 | S | 20090203 | 20090305 | 5x120 |  | 40 | 81710112 | XL | B1 | B | LB13 | TÜV |  |  | DK | YES |  |  | T | Teilegutachten (PB+VB) | 1 | No car modifications required | 225/40 R18 M+S----225/45 R18-F---235/40 R18 M+S--- | AfterMarket OZ | MAX 605 KG | TITANIUM TECH | I-Tech | 8027529033588 | OZ | 9,87 |  |  | Serie XL - ext.diam.79 mm | 570x570x280 | 1 | 252 | e1*2001/116*0364* | bar: Area 1
BMW | Z4 | MZ4 | M85 (E85) | 11/2005 | 08/2008 | 5x120 | 72,56 | 428 |  | 42 | M12x1,50 | 17 | ALLEGGERITA HLT 5F | 8x18 | 18,00 | 8,00 | W0183020871 | 3 | S | 20090203 | 20090305 | 5x120 |  | 40 | 81710112 | XL | B1 | B | LB13 | TÜV |  |  | DK | YES |  |  | T | Teilegutachten (PB+VB) | 1 | No car modifications required | 225/40 R18 M+S----225/45 R18-F---235/40 R18 M+S--- | AfterMarket OZ | MAX 605 KG | ORANGE | I-Tech | 8027529033595 | OZ | 9,87 |  |  | Serie XL - ext.diam.79 mm | 570x570x280 | 1 | 252 | e1*2001/116*0364* | bar: Area 1
BMW | Z4 | MZ4 | M85 (E85) | 11/2005 | 08/2008 | 5x120 | 72,56 | 428 |  | 42 | M12x1,50 | 17 | ALLEGGERITA HLT 5F | 8x18 | 18,00 | 8,00 | W0183020872 | 3 | S | 20090203 | 20090305 | 5x120 |  | 40 | 81710112 | XL | B1 | B | LB13 | TÜV |  |  | DK | YES |  |  | T | Teilegutachten (PB+VB) | 1 | No car modifications required | 225/40 R18 M+S----225/45 R18-F---235/40 R18 M+S--- | AfterMarket OZ | MAX 605 KG | MATT BLUE | I-Tech | 8027529033601 | OZ | 9,87 |  |  | Serie XL - ext.diam.79 mm | 570x570x280 | 1 | 252 | e1*2001/116*0364* | bar: Area 1
BMW | Z4 | MZ4 | M85 (E85) | 11/2005 | 08/2008 | 5x120 | 72,56 | 428 |  | 42 | M12x1,50 | 17 | ALLEGGERITA HLT 5F | 8x18 | 18,00 | 8,00 | W0183020876 | 3 | S | 20090203 | 20090305 | 5x120 |  | 40 | 81710112 | XL | B1 | B | LB13 | TÜV |  |  | DK | YES |  |  | T | Teilegutachten (PB+VB) | 1 | No car modifications required | 225/40 R18 M+S----225/45 R18-F---235/40 R18 M+S--- | AfterMarket OZ | MAX 605 KG | RACE GOLD | I-Tech | 8027529036404 | OZ | 9,87 |  |  | Serie XL - ext.diam.79 mm | 570x570x280 | 1 | 252 | e1*2001/116*0364* | bar: Area 1
BMW | Z4 | MZ4 | M85 (E85) | 11/2005 | 08/2008 | 5x120 | 72,56 | 428 |  | 42 | M12x1,50 | 17 | ALLEGGERITA HLT 5F | 8x18 | 18,00 | 8,00 | W0183020884 | 3 | S | 20090203 | 20090305 | 5x120 |  | 40 | 81710112 | XL | B1 | B | LB13 | TÜV |  |  | DK | YES |  |  | T | Teilegutachten (PB+VB) | 1 | No car modifications required | 225/40 R18 M+S----225/45 R18-F---235/40 R18 M+S--- | AfterMarket OZ | MAX 605 KG | RED | I-Tech | 8027529033618 | OZ | 9,87 |  |  | Serie XL - ext.diam.79 mm | 570x570x280 | 1 | 252 | e1*2001/116*0364* | bar: Area 1
BMW | Z4 | MZ4 | M85 (E85) | 11/2005 | 08/2008 | 5x120 | 72,56 | 428 |  | 42 | M12x1,50 | 17 | DAVID | 8x18 | 18,00 | 8,00 | W01863206N5 | 1 |  |  |  | 5x120 |  | 29 | 81710427 | XL | VST20A24 | B |  | TÜV |  |  |  | YES | C0466 | ONLY M + S | T | Teilegutachten (PB+VB) | 1 | No car modifications required | 225/40 R18 M+S----225/45 R18-F---235/40 R18 M+S--- | AfterMarket OZ | MAX 690 KG | MATT GRAPHITE DIAMOND CUT | Via Veneto | 8027529054538 | OZ | 13,37 | EH2+ Run Flat |  | Serie XL - ext.diam.79 mm | 567x567x274 | 1 | 252 | e1*2001/116*0364* | bar: Area 1
BMW | Z4 | MZ4 | M85 (E85) | 11/2005 | 08/2008 | 5x120 | 72,56 | 428 |  | 42 | M12x1,50 | 17 | DAVID | 8x18 | 18,00 | 8,00 | W01863207N5 | 1 | S | 20100927 | 20101027 | 5x120 |  | 40 | 81710427 | XL | VST20A24 | B |  | TÜV |  |  | DK | YES | C0466 | ONLY M + S | T | Teilegutachten (PB+VB) | 1 | No car modifications required | 225/40 R18 M+S----225/45 R18-F---235/40 R18 M+S--- | AfterMarket OZ | MAX 690 KG | MATT GRAPHITE DIAMOND CUT | Via Veneto | 8027529054545 | OZ | 12,88 | EH2+ Run Flat |  | Serie XL - ext.diam.79 mm | 567x567x274 | 1 | 252 | e1*2001/116*0364* | bar: Area 1
BMW | Z4 | MZ4 | M85 (E85) | 11/2005 | 08/2008 | 5x120 | 72,56 | 428 |  | 42 | M12x1,50 | 17 | EGO | 8x18 | 18,00 | 8,00 | W8504720654 | 1 | S | 20110726 | 20110825 | 5x120 |  | 29 | 81710427 | XL | VST20A24 | B |  |  | KBA |  |  | YES | C0466 | ONLY M + S | K | KBA (ABE+VB) | 1 | No car modifications required | 225/40 R18 M+S----225/45 R18-F---235/40 R18 M+S--- | AfterMarket OZ | MAX 730 KG | MATT BLACK + DIAMOND-CUT | X-Line | 8027529065534 | OZ | 13,96 | EH2+ Run Flat |  | Serie XL - ext.diam.79 mm | 568x568x274 | 1 | 252 | e1*2001/116*0364* | bar: Area 1
BMW | Z4 | MZ4 | M85 (E85) | 11/2005 | 08/2008 | 5x120 | 72,56 | 428 |  | 42 | M12x1,50 | 17 | ENERGY | 8x18 | 18,00 | 8,00 | W8500920654 | 1 | S | 20090203 | 20090305 | 5x120 |  | 34 | 81710112 | XL | B1 | B | LB13 | TÜV |  |  | DK | YES | C0466 | ONLY M + S | T | Teilegutachten (PB+VB) | 1 | No car modifications required | 225/40 R18 M+S----225/45 R18-F---235/40 R18 M+S--- | AfterMarket OZ | MAX 725 KG | MATT BLACK + DIAMOND-CUT | X-Line | 8027529034455 | OZ | 14,45 | EH2+ Run Flat |  | Serie XL - ext.diam.79 mm | 568x568x274 | 1 | 252 | e1*2001/116*0364* | bar: Area 1
BMW | Z4 | MZ4 | M85 (E85) | 11/2005 | 08/2008 | 5x120 | 72,56 | 428 |  | 42 | M12x1,50 | 17 | ENVY | 8x18 | 18,00 | 8,00 | W8503920668 | 1 |  |  |  | 5x120 |  | 40 | 81710427 | XL | VST20A24 | B |  | TÜV |  |  | DK | YES | C0466 | ONLY M + S | T | Teilegutachten (PB+VB) | 1 | No car modifications required | 225/40 R18 M+S----225/45 R18-F---235/40 R18 M+S--- | AfterMarket OZ | MAX 690 KG | MATT SILVER TECH DIAMOND CUT | X-Line | 8027529049695 | OZ | 12,76 | EH2+ Run Flat |  | Serie XL - ext.diam.79 mm | 568x568x274 | 1 | 252 | e1*2001/116*0364* | bar: Area 1
BMW | Z4 | MZ4 | M85 (E85) | 11/2005 | 08/2008 | 5x120 | 72,56 | 428 |  | 42 | M12x1,50 | 17 | FORMULA HLT | 8x18 | 18,00 | 8,00 | W01892205G1 | 1 | S | 20121011 | 20121110 | 5x120 |  | 29 | 81710427 | XL | VST20A24 | B | [5 empty] | YES |  |  | N | No Certificate | 1 | No car modifications required | 225/40 R18 M+S----225/45 R18-F---235/40 R18 M+S--- | AfterMarket OZ | MAX 650 KG | GRIGIO CORSA | I-Tech | 8027529081855 | OZ | 11,97 |  |  | Serie XL - ext.diam.79 mm | 567x567x274 | 1 | 252 | e1*2001/116*0364* | bar: Area 1
BMW | Z4 | MZ4 | M85 (E85) | 11/2005 | 08/2008 | 5x120 | 72,56 | 428 |  | 42 | M12x1,50 | 17 | FORMULA HLT | 8x18 | 18,00 | 8,00 | W01892206G1 | 1 | S | 20121011 | 20121110 | 5x120 |  | 45 | 81710427 | XL | VST20A24 | B |  |  |  |  | DK | YES |  |  | N | No Certificate | 1 | No car modifications required | 225/40 R18 M+S----225/45 R18-F---235/40 R18 M+S--- | AfterMarket OZ | MAX 630 KG | GRIGIO CORSA | I-Tech | 8027529081862 | OZ | 11,37 |  |  | Serie XL - ext.diam.79 mm | 567x567x274 | 1 | 252 | e1*2001/116*0364* | bar: Area 1
BMW | Z4 | MZ4 | M85 (E85) | 11/2005 | 08/2008 | 5x120 | 72,56 | 428 |  | 42 | M12x1,50 | 17 | ITALIA 150 | 8x18 | 18,00 | 8,00 | W01884205R4 | 1 | S | 20110914 | 20111014 | 5x120 |  | 29 | 81710427 | XL | VST20A24 | B |  | TÜV |  |  |  | YES | C0466 | ONLY M + S | T | Teilegutachten (PB+VB) | 1 | No car modifications required | 225/40 R18 M+S----225/45 R18-F---235/40 R18 M+S--- | AfterMarket OZ | MAX 750 KG | MATT RACE SILVER DIAMOND CUT | Racing | 8027529069464 | OZ | 12,95 | EH2+ Run Flat |  | Serie XL - ext.diam.79 mm | 567x567x274 | 1 | 252 | e1*2001/116*0364* | bar: Area 1
BMW | Z4 | MZ4 | M85 (E85) | 11/2005 | 08/2008 | 5x120 | 72,56 | 428 |  | 42 | M12x1,50 | 17 | ITALIA 150 | 8x18 | 18,00 | 8,00 | W0188420549 | 1 | S | 20110914 | 20111014 | 5x120 |  | 29 | 81710427 | XL | VST20A24 | B |  | TÜV |  |  |  | YES | C0466 | ONLY M + S | T | Teilegutachten (PB+VB) | 1 | No car modifications required | 225/40 R18 M+S----225/45 R18-F---235/40 R18 M+S--- | AfterMarket OZ | MAX 750 KG | MATT DARK GRAPHITE DIAMOND CUT | Racing | 8027529069457 | OZ | 12,95 | EH2+ Run Flat |  | Serie XL - ext.diam.79 mm | 567x567x274 | 1 | 252 | e1*2001/116*0364* | bar: Area 1
BMW | Z4 | MZ4 | M85 (E85) | 11/2005 | 08/2008 | 5x120 | 72,56 | 428 |  | 42 | M12x1,50 | 17 | LOUNGE 10 | 8x18 | 18,00 | 8,00 | W8503120754 | 1 |  |  |  | 5x120 |  | 34 | 81710427 | XL | VST20A24 | B |  | TÜV |  |  | DK | YES | C0466 | ONLY M + S | T | Teilegutachten (PB+VB) | 1 | No car modifications required | 225/40 R18 M+S----225/45 R18-F---235/40 R18 M+S--- | AfterMarket OZ | MAX 690 KG | MATT BLACK + DIAMOND-CUT | X-Line | 8027529047875 | OZ | 13,96 | EH2+ Run Flat |  | Serie XL - ext.diam.79 mm | 568x568x274 | 1 | 252 | e1*2001/116*0364* | bar: Area 1
BMW | Z4 | MZ4 | M85 (E85) | 11/2005 | 08/2008 | 5x120 | 72,56 | 428 |  | 42 | M12x1,50 | 17 | LOUNGE 10 | 8x18 | 18,00 | 8,00 | W8503120775 | 1 |  |  |  | 5x120 |  | 34 | 81710427 | XL | VST20A24 | B |  | TÜV |  |  | DK | YES | C0466 | ONLY M + S | T | Teilegutachten (PB+VB) | 1 | No car modifications required | 225/40 R18 M+S----225/45 R18-F---235/40 R18 M+S--- | AfterMarket OZ | MAX 690 KG | METAL SILVER + DIAMOND CUT | X-Line | 8027529047882 | OZ | 13,96 | EH2+ Run Flat |  | Serie XL - ext.diam.79 mm | 568x568x274 | 1 | 252 | e1*2001/116*0364* | bar: Area 1
BMW | Z4 | MZ4 | M85 (E85) | 11/2005 | 08/2008 | 5x120 | 72,56 | 428 |  | 42 | M12x1,50 | 17 | QUARANTA | 8x18 | 18,00 | 8,00 | W01856208G2 | 1 | S | 20100928 | 20101028 | 5x120 |  | 29 | 81710427 | XL | VST20A24 | B |  | TÜV |  |  |  | YES | C0466 | ONLY M + S | T | Teilegutachten (PB+VB) | 1 | No car modifications required | 225/40 R18 M+S----225/45 R18-F---235/40 R18 M+S--- | AfterMarket OZ | MAX 735 KG | GRIGIO CORSA DIAMANTATO | Via Veneto | 8027529054453 | OZ | 13,02 | EH2+ Run Flat |  | Serie XL - ext.diam.79 mm | 567x567x274 | 1 | 252 | e1*2001/116*0364* | bar: Area 1
BMW | Z4 | MZ4 | M85 (E85) | 11/2005 | 08/2008 | 5x120 | 72,56 | 428 |  | 42 | M12x1,50 | 17 | QUARANTA | 8x18 | 18,00 | 8,00 | W01856209G2 | 1 | S | 20100928 | 20101028 | 5x120 |  | 40 | 81710427 | XL | VST20A24 | B |  | TÜV |  |  | DK | YES | C0466 | ONLY M + S | T | Teilegutachten (PB+VB) | 1 | No car modifications required | 225/40 R18 M+S----225/45 R18-F---235/40 R18 M+S--- | AfterMarket OZ | MAX 705 KG | GRIGIO CORSA DIAMANTATO | Via Veneto | 8027529054460 | OZ | 12,84 | EH2+ Run Flat |  | Serie XL - ext.diam.79 mm | 570x570x280 | 1 | 252 | e1*2001/116*0364* | bar: Area 1
BMW | Z4 | MZ4 | M85 (E85) | 11/2005 | 08/2008 | 5x120 | 72,56 | 428 |  | 42 | M12x1,50 | 17 | SUPERTURISMO GT | 8x18 | 18,00 | 8,00 | W01669001P5 | 1 | S | 20121012 | 20121111 | 5x120 |  | 40 |  |  | B1 | B | LB13 | TÜV |  | VIA | DK | YES |  |  | S | Strongness Certificate (PB) | 1 | No car modifications required | 225/40 R18 M+S----225/45 R18-F---235/40 R18 M+S--- | AfterMarket OZ | MAX 640 KG | GRIGIO CORSA+BLACK LETTERING | Racing | 8027529081480 | OZ | 13,01 |  | 72,56 |  | 570x570x280 | 1 | 252 | e1*2001/116*0364* | bar: Area 1
BMW | Z4 | MZ4 | M85 (E85) | 11/2005 | 08/2008 | 5x120 | 72,56 | 428 |  | 42 | M12x1,50 | 17 | SUPERTURISMO GT | 8x18 | 18,00 | 8,00 | W0166900182 | 1 | S | 20090203 | 20090305 | 5x120 |  | 40 |  |  | B1 | B | LB13 | TÜV |  | VIA | DK | YES |  |  | S | Strongness Certificate (PB) | 1 | No car modifications required | 225/40 R18 M+S----225/45 R18-F---235/40 R18 M+S--- | AfterMarket OZ | MAX 640 KG | RACE SILVER + BLACK LETTERING | Racing | 8027529000283 | OZ | 13,01 |  | 72,56 |  | 570x570x280 | 1 | 252 | e1*2001/116*0364* | bar: Area 1
BMW | Z4 | MZ4 | M85 (E85) | 11/2005 | 08/2008 | 5x120 | 72,56 | 428 |  | 42 | M12x1,50 | 17 | SUPERTURISMO LM | 8x18 | 18,00 | 8,00 | W0185420919 | 1 |  |  |  | 5x120 |  | 34 | 81710112 | XL | B1 | B | LB13 | TÜV |  |  | DK | YES | C0466 | ONLY M + S | T | Teilegutachten (PB+VB) | 1 | No car modifications required | 225/40 R18 M+S----225/45 R18-F---235/40 R18 M+S--- | AfterMarket OZ | MAX 705 KG | MATT RACE SILVER + BLACK LETTERING | Racing | 8027529043549 | OZ | 12,02 | EH2+ Run Flat |  | Serie XL - ext.diam.79 mm | 570x570x280 | 1 | 252 | e1*2001/116*0364* | bar: Area 1
BMW | Z4 | MZ4 | M85 (E85) | 11/2005 | 08/2008 | 5x120 | 72,56 | 428 |  | 42 | M12x1,50 | 17 | SUPERTURISMO LM | 8x18 | 18,00 | 8,00 | W0185420946 | 1 |  |  |  | 5x120 |  | 34 | 81710112 | XL | B1 | B | LB13 | TÜV |  |  | DK | YES | C0466 | ONLY M + S | T | Teilegutachten (PB+VB) | 1 | No car modifications required | 225/40 R18 M+S----225/45 R18-F---235/40 R18 M+S--- | AfterMarket OZ | MAX 705 KG | MATT GRAPHITE + SILVER LETTERING | Racing | 8027529043556 | OZ | 12,02 | EH2+ Run Flat |  | Serie XL - ext.diam.79 mm | 570x570x280 | 1 | 252 | e1*2001/116*0364* | bar: Area 1
BMW | Z4 | MZ4 | M85 (E85) | 11/2005 | 08/2008 | 5x120 | 72,56 | 428 |  | 42 | M12x1,50 | 17 | SUPERTURISMO LM | 8x18 | 18,00 | 8,00 | W0185421019 | 1 |  |  |  | 5x120 |  | 40 | 81710112 | XL | B1 | B | LB13 | TÜV |  |  | DK | YES |  |  | T | Teilegutachten (PB+VB) | 1 | No car modifications required | 225/40 R18 M+S----225/45 R18-F---235/40 R18 M+S--- | AfterMarket OZ | MAX 705 KG | MATT RACE SILVER + BLACK LETTERING | Racing | 8027529043563 | OZ | 11,77 | EH2+ Run Flat |  | Serie XL - ext.diam.79 mm | 570x570x280 | 1 | 252 | e1*2001/116*0364* | bar: Area 1
BMW | Z4 | MZ4 | M85 (E85) | 11/2005 | 08/2008 | 5x120 | 72,56 | 428 |  | 42 | M12x1,50 | 17 | SUPERTURISMO LM | 8x18 | 18,00 | 8,00 | W0185421046 | 1 |  |  |  | 5x120 |  | 40 | 81710112 | XL | B1 | B | LB13 | TÜV |  |  | DK | YES |  |  | T | Teilegutachten (PB+VB) | 1 | No car modifications required | 225/40 R18 M+S----225/45 R18-F---235/40 R18 M+S--- | AfterMarket OZ | MAX 705 KG | MATT GRAPHITE + SILVER LETTERING | Racing | 8027529043570 | OZ | 11,77 | EH2+ Run Flat |  | Serie XL - ext.diam.79 mm | 570x570x280 | 1 | 252 | e1*2001/116*0364* | bar: Area 1
BMW | Z4 | MZ4 | M85 (E85) | 11/2005 | 08/2008 | 5x120 | 72,56 | 428 |  | 42 | M12x1,50 | 17 | ULTRALEGGERA | 8x18 | 18,00 | 8,00 | W0171220653 | 1 | S | 20090203 | 20090305 | 5x120 |  | 40 | 81710112 | XL | B1 | B | LB13 | TÜV |  |  | DK | YES |  |  | T | Teilegutachten (PB+VB) | 1 | No car modifications required | 225/40 R18 M+S----225/45 R18-F---235/40 R18 M+S--- | AfterMarket OZ | MAX 675 KG | MATT BLACK | Racing | 8027529001976 | OZ | 10,10 |  |  | Serie XL - ext.diam.79 mm | 570x570x280 | 1 | 252 | e1*2001/116*0364* | bar: Area 1
BMW | Z4 | MZ4 | M85 (E85) | 11/2005 | 08/2008 | 5x120 | 72,56 | 428 |  | 42 | M12x1,50 | 17 | ULTRALEGGERA | 8x18 | 18,00 | 8,00 | W0171220661 | 1 | S | 20090203 | 20090305 | 5x120 |  | 40 | 81710112 | XL | B1 | B | LB13 | TÜV |  |  | DK | YES |  |  | T | Teilegutachten (PB+VB) | 1 | No car modifications required | 225/40 R18 M+S----225/45 R18-F---235/40 R18 M+S--- | AfterMarket OZ | MAX 675 KG | CHRYSTAL TITANIUM | Racing | 8027529001983 | OZ | 10,10 |  |  | Serie XL - ext.diam.79 mm | 570x570x280 | 1 | 252 | e1*2001/116*0364* | bar: Area 1
BMW | Z4 | MZ4 | M85 (E85) | 11/2005 | 08/2008 | 5x120 | 72,56 | 428 |  | 42 | M12x1,50 | 17 | ULTRALEGGERA | 8x18 | 18,00 | 8,00 | W0171220722 | 1 | S | 20090203 | 20090305 | 5x120 |  | 34 | 81710112 | XL | B1 | B | LB13 | TÜV |  |  | DK | YES | C0466 | ONLY M + S | T | Teilegutachten (PB+VB) | 1 | No car modifications required | 225/40 R18 M+S----225/45 R18-F---235/40 R18 M+S--- | AfterMarket OZ | MAX 658 KG | MATT GRAPHIT SILVER | Racing | 8027529001990 | OZ | 10,22 |  |  | Serie XL - ext.diam.79 mm | 570x570x280 | 1 | 252 | e1*2001/116*0364* | bar: Area 1
BMW | Z4 | MZ4 | M85 (E85) | 11/2005 | 08/2008 | 5x120 | 72,56 | 428 |  | 42 | M12x1,50 | 17 | ULTRALEGGERA | 8x18 | 18,00 | 8,00 | W0171220753 | 1 | S | 20090203 | 20090305 | 5x120 |  | 34 | 81710112 | XL | B1 | B | LB13 | TÜV |  |  | DK | YES | C0466 | ONLY M + S | T | Teilegutachten (PB+VB) | 1 | No car modifications required | 225/40 R18 M+S----225/45 R18-F---235/40 R18 M+S--- | AfterMarket OZ | MAX 658 KG | MATT BLACK | Racing | 8027529002003 | OZ | 10,22 |  |  | Serie XL - ext.diam.79 mm | 570x570x280 | 1 | 252 | e1*2001/116*0364* | bar: Area 1
BMW | Z4 | MZ4 | M85 (E85) | 11/2005 | 08/2008 | 5x120 | 72,56 | 428 |  | 42 | M12x1,50 | 17 | ULTRALEGGERA | 8x18 | 18,00 | 8,00 | W0171220761 | 1 | S | 20090203 | 20090305 | 5x120 |  | 34 | 81710112 | XL | B1 | B | LB13 | TÜV |  |  | DK | YES | C0466 | ONLY M + S | T | Teilegutachten (PB+VB) | 1 | No car modifications required | 225/40 R18 M+S----225/45 R18-F---235/40 R18 M+S--- | AfterMarket OZ | MAX 658 KG | CHRYSTAL TITANIUM | Racing | 8027529002010 | OZ | 10,22 |  |  | Serie XL - ext.diam.79 mm | 570x570x280 | 1 | 252 | e1*2001/116*0364* | bar: Area 1
BMW | Z4 | MZ4 | M85 (E85) | 11/2005 | 08/2008 | 5x120 | 72,56 | 428 |  | 42 | M12x1,50 | 17 | VERSILIA | 8x18 | 18,00 | 8,00 | W01815201N6 | 1 |  |  |  | 5x120 |  | 40 | 81710112 | XL | B1 | B | LB13 | TÜV |  |  | DK | YES |  |  | T | Teilegutachten (PB+VB) | 1 | No car modifications required | 225/40 R18 M+S----225/45 R18-F---235/40 R18 M+S--- | AfterMarket OZ | MAX 860 KG | MATT RACE SILVER | All-Terrain | 8027529052206 | OZ | 14,77 | EH2+ Run Flat |  | Serie XL - ext.diam.79 mm | 570x570x280 | 1 | 252 | e1*2001/116*0364* | bar: Area 1
BMW | Z4 | MZ4 | M85 (E85) | 11/2005 | 08/2008 | 5x120 | 72,56 | 428 |  | 42 | M12x1,50 | 17 | VERSILIA | 8x18 | 18,00 | 8,00 | W0181520154 | 1 | S | 20090203 | 20090305 | 5x120 |  | 40 | 81710112 | XL | B1 | B | LB13 | TÜV |  |  | DK | YES |  |  | T | Teilegutachten (PB+VB) | 1 | No car modifications required | 225/40 R18 M+S----225/45 R18-F---235/40 R18 M+S--- | AfterMarket OZ | MAX 860 KG | MATT BLACK + DIAMOND-CUT | All-Terrain | 8027529031171 | OZ | 14,80 | EH2+ Run Flat |  | Serie XL - ext.diam.79 mm | 570x570x280 | 1 | 252 | e1*2001/116*0364* | bar: Area 1
BMW | Z4 | MZ4 | M85 (E85) | 11/2005 | 08/2008 | 5x120 | 72,56 | 428 |  | 42 | M12x1,50 | 17 | VITTORIA | 8x18 | 18,00 | 8,00 | W0188520473 | 1 | S | 20110913 | 20111013 | 5x120 |  | 29 | 81710427 | XL | VST20A24 | B |  | TÜV |  |  |  | YES | C0466 | ONLY M + S | T | Teilegutachten (PB+VB) | 1 | No car modifications required | 225/40 R18 M+S----225/45 R18-F---235/40 R18 M+S--- | AfterMarket OZ | MAX 750 KG | MATT DARK GRAPHITE | Via Veneto | 8027529069754 | OZ | 13,48 | EH2+ Run Flat |  | Serie XL - ext.diam.79 mm | 567x567x274 | 1 | 252 | e1*2001/116*0364* | bar: Area 1
BMW | Z4 | MZ4 | M85 (E85) | 11/2005 | 08/2008 | 5x120 | 72,56 | 428 |  | 42 | M12x1,50 | 17 | WAVE | 8x18 | 18,00 | 8,00 | W8501820554 | 1 |  |  |  | 5x120 |  | 34 | 81710112 | XL | B1 | B | LB13 | TÜV |  |  | DK | YES | C0466 | ONLY M + S | T | Teilegutachten (PB+VB) | 1 | No car modifications required | 225/40 R18 M+S----225/45 R18-F---235/40 R18 M+S--- | AfterMarket OZ | MAX 690 KG | MATT BLACK + DIAMOND-CUT | X-Line | 8027529046212 | OZ | 13,46 | EH2+ Run Flat |  | Serie XL - ext.diam.79 mm | 568x568x274 | 1 | 252 | e1*2001/116*0364* | bar: Area 1
BMW | Z4 | MZ4 | M85 (E85) | 11/2005 | 08/2008 | 5x120 | 72,56 | 428 |  | 42 | M12x1,50 | 17 | X5B | 8x18 | 18,00 | 8,00 | W85064206N5 | 1 |  |  |  | 5x120 |  | 29 | 81710427 | XL | VST20A24 | B |  |  | KBA |  |  | YES | C0466 | ONLY M + S | K | KBA (ABE+VB) | 1 | No car modifications required | 225/40 R18 M+S----225/45 R18-F---235/40 R18 M+S--- | AfterMarket OZ | MAX 730 KG | MATT GRAPHITE DIAMOND CUT | X-Line | 8027529078046 | OZ | 14,04 | EH2+ Run Flat |  | Serie XL - ext.diam.79 mm | 568x568x274 | 1 | 252 | e1*2001/116*0364* | bar: Area 1
BMW | Z4 | MZ4 | M85 (E85) | 11/2005 | 08/2008 | 5x120 | 72,56 | 428 |  | 42 | M12x1,50 | 17 | ALLEGGERITA HLT 5F | 8½x18 | 18,00 | 8,50 | W01831202P3 | 3 | S | 20121012 | 20121111 | 5x120 |  | 35 | 81710112 | XL | B1 | B | LB13 | TÜV |  |  | DK | YES |  |  | T | Teilegutachten (PB+VB) | 1 | No car modifications required | 225/40 R18 M+S----235/40 R18 M+S--- | AfterMarket OZ | MAX 605 KG | ACID GREEN | I-Tech | 8027529081275 | OZ | 10,48 |  |  | Serie XL - ext.diam.79 mm | 570x570x290 | 1 | 252 | e1*2001/116*0364* | bar: Area 1
BMW | Z4 | MZ4 | M85 (E85) | 11/2005 | 08/2008 | 5x120 | 72,56 | 428 |  | 42 | M12x1,50 | 17 | ALLEGGERITA HLT 5F | 8½x18 | 18,00 | 8,50 | W0183120222 | 3 | S | 20090203 | 20090305 | 5x120 |  | 35 | 81710112 | XL | B1 | B | LB13 | TÜV |  |  | DK | YES |  |  | T | Teilegutachten (PB+VB) | 1 | No car modifications required | 225/40 R18 M+S----235/40 R18 M+S--- | AfterMarket OZ | MAX 605 KG | MATT GRAPHIT SILVER | I-Tech | 8027529036459 | OZ | 10,48 |  |  | Serie XL - ext.diam.79 mm | 570x570x290 | 1 | 252 | e1*2001/116*0364* | bar: Area 1
BMW | Z4 | MZ4 | M85 (E85) | 11/2005 | 08/2008 | 5x120 | 72,56 | 428 |  | 42 | M12x1,50 | 17 | ALLEGGERITA HLT 5F | 8½x18 | 18,00 | 8,50 | W0183120230 | 3 | S | 20090203 | 20090305 | 5x120 |  | 35 | 81710112 | XL | B1 | B | LB13 | TÜV |  |  | DK | YES |  |  | T | Teilegutachten (PB+VB) | 1 | No car modifications required | 225/40 R18 M+S----235/40 R18 M+S--- | AfterMarket OZ | MAX 605 KG | WHITE | I-Tech | 8027529033748 | OZ | 10,48 |  |  | Serie XL - ext.diam.79 mm | 570x570x290 | 1 | 252 | e1*2001/116*0364* | bar: Area 1
BMW | Z4 | MZ4 | M85 (E85) | 11/2005 | 08/2008 | 5x120 | 72,56 | 428 |  | 42 | M12x1,50 | 17 | ALLEGGERITA HLT 5F | 8½x18 | 18,00 | 8,50 | W0183120253 | 3 | S | 20090203 | 20090305 | 5x120 |  | 35 | 81710112 | XL | B1 | B | LB13 | TÜV |  |  | DK | YES |  |  | T | Teilegutachten (PB+VB) | 1 | No car modifications required | 225/40 R18 M+S----235/40 R18 M+S--- | AfterMarket OZ | MAX 605 KG | MATT BLACK | I-Tech | 8027529033755 | OZ | 10,48 |  |  | Serie XL - ext.diam.79 mm | 570x570x290 | 1 | 252 | e1*2001/116*0364* | bar: Area 1
BMW | Z4 | MZ4 | M85 (E85) | 11/2005 | 08/2008 | 5x120 | 72,56 | 428 |  | 42 | M12x1,50 | 17 | ALLEGGERITA HLT 5F | 8½x18 | 18,00 | 8,50 | W0183120266 | 1 | S | 20090203 | 20090305 | 5x120 |  | 35 | 81710112 | XL | B1 | B | LB13 | TÜV |  |  | DK | YES |  |  | T | Teilegutachten (PB+VB) | 1 | No car modifications required | 225/40 R18 M+S----235/40 R18 M+S--- | AfterMarket OZ | MAX 605 KG | TITANIUM TECH | I-Tech | 8027529033762 | OZ | 10,48 |  |  | Serie XL - ext.diam.79 mm | 570x570x290 | 1 | 252 | e1*2001/116*0364* | bar: Area 1
BMW | Z4 | MZ4 | M85 (E85) | 11/2005 | 08/2008 | 5x120 | 72,56 | 428 |  | 42 | M12x1,50 | 17 | ALLEGGERITA HLT 5F | 8½x18 | 18,00 | 8,50 | W0183120271 | 3 | S | 20090203 | 20090305 | 5x120 |  | 35 | 81710112 | XL | B1 | B | LB13 | TÜV |  |  | DK | YES |  |  | T | Teilegutachten (PB+VB) | 1 | No car modifications required | 225/40 R18 M+S----235/40 R18 M+S--- | AfterMarket OZ | MAX 605 KG | ORANGE | I-Tech | 8027529033779 | OZ | 10,48 |  |  | Serie XL - ext.diam.79 mm | 570x570x290 | 1 | 252 | e1*2001/116*0364* | bar: Area 1
BMW | Z4 | MZ4 | M85 (E85) | 11/2005 | 08/2008 | 5x120 | 72,56 | 428 |  | 42 | M12x1,50 | 17 | ALLEGGERITA HLT 5F | 8½x18 | 18,00 | 8,50 | W0183120272 | 3 | S | 20090203 | 20090305 | 5x120 |  | 35 | 81710112 | XL | B1 | B | LB13 | TÜV |  |  | DK | YES |  |  | T | Teilegutachten (PB+VB) | 1 | No car modifications required | 225/40 R18 M+S----235/40 R18 M+S--- | AfterMarket OZ | MAX 605 KG | MATT BLUE | I-Tech | 8027529033786 | OZ | 10,48 |  |  | Serie XL - ext.diam.79 mm | 570x570x290 | 1 | 252 | e1*2001/116*0364* | bar: Area 1
BMW | Z4 | MZ4 | M85 (E85) | 11/2005 | 08/2008 | 5x120 | 72,56 | 428 |  | 42 | M12x1,50 | 17 | ALLEGGERITA HLT 5F | 8½x18 | 18,00 | 8,50 | W0183120276 | 3 | S | 20090203 | 20090305 | 5x120 |  | 35 | 81710112 | XL | B1 | B | LB13 | TÜV |  |  | DK | YES |  |  | T | Teilegutachten (PB+VB) | 1 | No car modifications required | 225/40 R18 M+S----235/40 R18 M+S--- | AfterMarket OZ | MAX 605 KG | RACE GOLD | I-Tech | 8027529036442 | OZ | 10,48 |  |  | Serie XL - ext.diam.79 mm | 570x570x290 | 1 | 252 | e1*2001/116*0364* | bar: Area 1
BMW | Z4 | MZ4 | M85 (E85) | 11/2005 | 08/2008 | 5x120 | 72,56 | 428 |  | 42 | M12x1,50 | 17 | ALLEGGERITA HLT 5F | 8½x18 | 18,00 | 8,50 | W0183120284 | 3 | S | 20090203 | 20090305 | 5x120 |  | 35 | 81710112 | XL | B1 | B | LB13 | TÜV |  |  | DK | YES |  |  | T | Teilegutachten (PB+VB) | 1 | No car modifications required | 225/40 R18 M+S----235/40 R18 M+S--- | AfterMarket OZ | MAX 605 KG | RED | I-Tech | 8027529033793 | OZ | 10,48 |  |  | Serie XL - ext.diam.79 mm | 570x570x290 | 1 | 252 | e1*2001/116*0364* | bar: Area 1
BMW | Z4 | MZ4 | M85 (E85) | 11/2005 | 08/2008 | 5x120 | 72,56 | 428 |  | 42 | M12x1,50 | 17 | ALLEGGERITA HLT 5F | 8½x18 | 18,00 | 8,50 | W01831203P3 | 3 | S | 20121012 | 20121111 | 5x120 |  | 40 | 81710112 | XL | B1 | B | LB13 | TÜV |  |  | DK | YES |  |  | T | Teilegutachten (PB+VB) | 1 | No car modifications required | 225/40 R18 M+S----235/40 R18 M+S--- | AfterMarket OZ | MAX 605 KG | ACID GREEN | I-Tech | 8027529081282 | OZ | 10,33 |  |  | Serie XL - ext.diam.79 mm | 570x570x290 | 1 | 252 | e1*2001/116*0364* | bar: Area 1
BMW | Z4 | MZ4 | M85 (E85) | 11/2005 | 08/2008 | 5x120 | 72,56 | 428 |  | 42 | M12x1,50 | 17 | ALLEGGERITA HLT 5F | 8½x18 | 18,00 | 8,50 | W0183120322 | 3 | S | 20090203 | 20090305 | 5x120 |  | 40 | 81710112 | XL | B1 | B | LB13 | TÜV |  |  | DK | YES |  |  | T | Teilegutachten (PB+VB) | 1 | No car modifications required | 225/40 R18 M+S----235/40 R18 M+S--- | AfterMarket OZ | MAX 605 KG | MATT GRAPHIT SILVER | I-Tech | 8027529036473 | OZ | 10,33 |  |  | Serie XL - ext.diam.79 mm | 570x570x290 | 1 | 252 | e1*2001/116*0364* | bar: Area 1
BMW | Z4 | MZ4 | M85 (E85) | 11/2005 | 08/2008 | 5x120 | 72,56 | 428 |  | 42 | M12x1,50 | 17 | ALLEGGERITA HLT 5F | 8½x18 | 18,00 | 8,50 | W0183120330 | 3 | S | 20090203 | 20090305 | 5x120 |  | 40 | 81710112 | XL | B1 | B | LB13 | TÜV |  |  | DK | YES |  |  | T | Teilegutachten (PB+VB) | 1 | No car modifications required | 225/40 R18 M+S----235/40 R18 M+S--- | AfterMarket OZ | MAX 605 KG | WHITE | I-Tech | 8027529033809 | OZ | 10,33 |  |  | Serie XL - ext.diam.79 mm | 570x570x290 | 1 | 252 | e1*2001/116*0364* | bar: Area 1
BMW | Z4 | MZ4 | M85 (E85) | 11/2005 | 08/2008 | 5x120 | 72,56 | 428 |  | 42 | M12x1,50 | 17 | ALLEGGERITA HLT 5F | 8½x18 | 18,00 | 8,50 | W0183120353 | 3 | S | 20090203 | 20090305 | 5x120 |  | 40 | 81710112 | XL | B1 | B | LB13 | TÜV |  |  | DK | YES |  |  | T | Teilegutachten (PB+VB) | 1 | No car modifications required | 225/40 R18 M+S----235/40 R18 M+S--- | AfterMarket OZ | MAX 605 KG | MATT BLACK | I-Tech | 8027529033816 | OZ | 10,33 |  |  | Serie XL - ext.diam.79 mm | 570x570x290 | 1 | 252 | e1*2001/116*0364* | bar: Area 1
BMW | Z4 | MZ4 | M85 (E85) | 11/2005 | 08/2008 | 5x120 | 72,56 | 428 |  | 42 | M12x1,50 | 17 | ALLEGGERITA HLT 5F | 8½x18 | 18,00 | 8,50 | W0183120366 | 1 | S | 20090203 | 20090305 | 5x120 |  | 40 | 81710112 | XL | B1 | B | LB13 | TÜV |  |  | DK | YES |  |  | T | Teilegutachten (PB+VB) | 1 | No car modifications required | 225/40 R18 M+S----235/40 R18 M+S--- | AfterMarket OZ | MAX 605 KG | TITANIUM TECH | I-Tech | 8027529033823 | OZ | 10,33 |  |  | Serie XL - ext.diam.79 mm | 570x570x290 | 1 | 252 | e1*2001/116*0364* | bar: Area 1
BMW | Z4 | MZ4 | M85 (E85) | 11/2005 | 08/2008 | 5x120 | 72,56 | 428 |  | 42 | M12x1,50 | 17 | ALLEGGERITA HLT 5F | 8½x18 | 18,00 | 8,50 | W0183120371 | 3 | S | 20090203 | 20090305 | 5x120 |  | 40 | 81710112 | XL | B1 | B | LB13 | TÜV |  |  | DK | YES |  |  | T | Teilegutachten (PB+VB) | 1 | No car modifications required | 225/40 R18 M+S----235/40 R18 M+S--- | AfterMarket OZ | MAX 605 KG | ORANGE | I-Tech | 8027529033830 | OZ | 10,33 |  |  | Serie XL - ext.diam.79 mm | 570x570x290 | 1 | 252 | e1*2001/116*0364* | bar: Area 1
BMW | Z4 | MZ4 | M85 (E85) | 11/2005 | 08/2008 | 5x120 | 72,56 | 428 |  | 42 | M12x1,50 | 17 | ALLEGGERITA HLT 5F | 8½x18 | 18,00 | 8,50 | W0183120372 | 3 | S | 20090203 | 20090305 | 5x120 |  | 40 | 81710112 | XL | B1 | B | LB13 | TÜV |  |  | DK | YES |  |  | T | Teilegutachten (PB+VB) | 1 | No car modifications required | 225/40 R18 M+S----235/40 R18 M+S--- | AfterMarket OZ | MAX 605 KG | MATT BLUE | I-Tech | 8027529033847 | OZ | 10,33 |  |  | Serie XL - ext.diam.79 mm | 570x570x290 | 1 | 252 | e1*2001/116*0364* | bar: Area 1
BMW | Z4 | MZ4 | M85 (E85) | 11/2005 | 08/2008 | 5x120 | 72,56 | 428 |  | 42 | M12x1,50 | 17 | ALLEGGERITA HLT 5F | 8½x18 | 18,00 | 8,50 | W0183120376 | 3 | S | 20090203 | 20090305 | 5x120 |  | 40 | 81710112 | XL | B1 | B | LB13 | TÜV |  |  | DK | YES |  |  | T | Teilegutachten (PB+VB) | 1 | No car modifications required | 225/40 R18 M+S----235/40 R18 M+S--- | AfterMarket OZ | MAX 605 KG | RACE GOLD | I-Tech | 8027529036466 | OZ | 10,33 |  |  | Serie XL - ext.diam.79 mm | 570x570x290 | 1 | 252 | e1*2001/116*0364* | bar: Area 1
BMW | Z4 | MZ4 | M85 (E85) | 11/2005 | 08/2008 | 5x120 | 72,56 | 428 |  | 42 | M12x1,50 | 17 | ALLEGGERITA HLT 5F | 8½x18 | 18,00 | 8,50 | W0183120384 | 3 | S | 20090203 | 20090305 | 5x120 |  | 40 | 81710112 | XL | B1 | B | LB13 | TÜV |  |  | DK | YES |  |  | T | Teilegutachten (PB+VB) | 1 | No car modifications required | 225/40 R18 M+S----235/40 R18 M+S--- | AfterMarket OZ | MAX 605 KG | RED | I-Tech | 8027529033854 | OZ | 10,33 |  |  | Serie XL - ext.diam.79 mm | 570x570x290 | 1 | 252 | e1*2001/116*0364* | bar: Area 1
BMW | Z4 | MZ4 | M85 (E85) | 11/2005 | 08/2008 | 5x120 | 72,56 | 428 |  | 42 | M12x1,50 | 17 | ULTRALEGGERA | 9x18 | 18,00 | 9,00 | W0173220122 | 1 | S | 20100419 | 20100519 | 5x120 |  | 40 | 81610116 | XL | R39A | B |  | TÜV |  |  | DK | YES | C0571 | REAR - ET30 WITH SPACER 10 MM | T | Teilegutachten (PB+VB) | 1 | No car modifications required | 255/40 R18-R-- | AfterMarket OZ | MAX 670 KG | MATT GRAPHIT SILVER | Racing | 8027529003116 | OZ | 11,01 |  |  | Serie XL - ext.diam.79 mm | 570x570x306 | 1 | 252 | e1*2001/116*0364* | bar: Area 1
BMW | Z4 | MZ4 | M85 (E85) | 11/2005 | 08/2008 | 5x120 | 72,56 | 428 |  | 42 | M12x1,50 | 17 | ULTRALEGGERA | 9x18 | 18,00 | 9,00 | W0173220153 | 1 | S | 20100419 | 20100519 | 5x120 |  | 40 | 81610116 | XL | R39A | B |  | TÜV |  |  | DK | YES | C0571 | REAR - ET30 WITH SPACER 10 MM | T | Teilegutachten (PB+VB) | 1 | No car modifications required | 255/40 R18-R-- | AfterMarket OZ | MAX 670 KG | MATT BLACK | Racing | 8027529003123 | OZ | 11,01 |  |  | Serie XL - ext.diam.79 mm | 570x570x306 | 1 | 252 | e1*2001/116*0364* | bar: Area 1
BMW | Z4 | MZ4 | M85 (E85) | 11/2005 | 08/2008 | 5x120 | 72,56 | 428 |  | 42 | M12x1,50 | 17 | ULTRALEGGERA | 9x18 | 18,00 | 9,00 | W0173220161 | 1 | S | 20100419 | 20100519 | 5x120 |  | 40 | 81610116 | XL | R39A | B |  | TÜV |  |  | DK | YES | C0571 | REAR - ET30 WITH SPACER 10 MM | T | Teilegutachten (PB+VB) | 1 | No car modifications required | 255/40 R18-R-- | AfterMarket OZ | MAX 670 KG | CHRYSTAL TITANIUM | Racing | 8027529003130 | OZ | 11,01 |  |  | Serie XL - ext.diam.79 mm | 570x570x306 | 1 | 252 | e1*2001/116*0364* | bar: Area 1
BMW | Z4 | MZ4 | M85 (E85) | 11/2005 | 08/2008 | 5x120 | 72,56 | 428 |  | 42 | M12x1,50 | 17 | EGO | 8½x19 | 19,00 | 8,50 | W8504820654 | 1 |  |  |  | 5x120 |  | 34 | 81710427 | XL | VST20A24 | B |  | TÜV |  |  | DK | YES | C0067 | FRONT | T | Teilegutachten (PB+VB) | 1 | No car modifications required |  | AfterMarket OZ | MAX 750 KG | MATT BLACK + DIAMOND-CUT | X-Line | 8027529065596 | OZ | 14,31 | EH2+ Run Flat |  | Serie XL - ext.diam.79 mm | 593x593x287 | 1 | 252 | e1*2001/116*0364* | bar: Area 1
BMW | Z4 | MZ4 | M85 (E85) | 11/2005 | 08/2008 | 5x120 | 72,56 | 428 |  | 42 | M12x1,50 | 17 | QUARANTA | 8½x19 | 19,00 | 8,50 | W01857207G2 | 1 |  |  |  | 5x120 |  | 29 | 81710427 | XL | VST20A24 | B |  | TÜV |  |  |  | YES | C0067 | FRONT | S | Strongness Certificate (PB) | 2 | Mods can be necessary to car |  | AfterMarket OZ | MAX 750 KG | GRIGIO CORSA DIAMANTATO | Via Veneto | 8027529052619 | OZ | 14,11 | EH2+ Run Flat |  | Serie XL - ext.diam.79 mm | 592x592x286 | 1 | 252 | e1*2001/116*0364* | bar: Area 1
BMW | Z4 | MZ4 | M85 (E85) | 11/2005 | 08/2008 | 5x120 | 72,56 | 428 |  | 42 | M12x1,50 | 17 | QUARANTA | 8½x19 | 19,00 | 8,50 | W01857208G2 | 1 |  |  |  | 5x120 |  | 34 | 81710427 | XL | VST20A24 | B |  | TÜV |  |  | DK | YES | C0067 | FRONT | S | Strongness Certificate (PB) | 1 | No car modifications required |  | AfterMarket OZ | MAX 715 KG | GRIGIO CORSA DIAMANTATO | Via Veneto | 8027529052626 | OZ | 14,01 | EH2+ Run Flat |  | Serie XL - ext.diam.79 mm | 570x570x280 | 1 | 252 | e1*2001/116*0364* | bar: Area 1
BMW | Z4 | MZ4 | M85 (E85) | 11/2005 | 08/2008 | 5x120 | 72,56 | 428 |  | 42 | M12x1,50 | 17 | QUARANTA | 8½x19 | 19,00 | 8,50 | W01857209G2 | 1 |  |  |  | 5x120 |  | 40 | 81710427 | XL | VST20A24 | B |  | TÜV |  |  | DK | YES | C0067 | FRONT | S | Strongness Certificate (PB) | 1 | No car modifications required |  | AfterMarket OZ | MAX 715 KG | GRIGIO CORSA DIAMANTATO | Via Veneto | 8027529052633 | OZ | 13,91 | EH2+ Run Flat |  | Serie XL - ext.diam.79 mm | 570x570x280 | 1 | 252 | e1*2001/116*0364* | bar: Area 1
BMW | Z4 | MZ4 | M85 (E85) | 11/2005 | 08/2008 | 5x120 | 72,56 | 428 |  | 42 | M12x1,50 | 17 | SUPERTURISMO LM | 8½x19 | 19,00 | 8,50 | W0185220519 | 1 |  |  |  | 5x120 |  | 29 | 81710112 | XL | B1 | B | LB13 | TÜV |  |  |  | YES | C0067 | FRONT | T | Teilegutachten (PB+VB) | 2 | Mods can be necessary to car |  | AfterMarket OZ | MAX 715 KG | MATT RACE SILVER + BLACK LETTERING | Racing | 8027529043662 | OZ | 12,81 | EH2+ Run Flat |  | Serie XL - ext.diam.79 mm | 592x592x286 | 1 | 252 | e1*2001/116*0364* | bar: Area 1
BMW | Z4 | MZ4 | M85 (E85) | 11/2005 | 08/2008 | 5x120 | 72,56 | 428 |  | 42 | M12x1,50 | 17 | SUPERTURISMO LM | 8½x19 | 19,00 | 8,50 | W0185220546 | 1 |  |  |  | 5x120 |  | 29 | 81710112 | XL | B1 | B | LB13 | TÜV |  |  |  | YES | C0067 | FRONT | T | Teilegutachten (PB+VB) | 2 | Mods can be necessary to car |  | AfterMarket OZ | MAX 715 KG | MATT GRAPHITE + SILVER LETTERING | Racing | 8027529043679 | OZ | 12,81 | EH2+ Run Flat |  | Serie XL - ext.diam.79 mm | 592x592x286 | 1 | 252 | e1*2001/116*0364* | bar: Area 1
BMW | Z4 | MZ4 | M85 (E85) | 11/2005 | 08/2008 | 5x120 | 72,56 | 428 |  | 42 | M12x1,50 | 17 | SUPERTURISMO LM | 8½x19 | 19,00 | 8,50 | W0185220619 | 1 |  |  |  | 5x120 |  | 34 | 81710112 | XL | B1 | B | LB13 | TÜV |  |  | DK | YES | C0067 | FRONT | T | Teilegutachten (PB+VB) | 1 | No car modifications required |  | AfterMarket OZ | MAX 715 KG | MATT RACE SILVER + BLACK LETTERING | Racing | 8027529043686 | OZ | 13,11 | EH2+ Run Flat |  | Serie XL - ext.diam.79 mm | 570x570x280 | 1 | 252 | e1*2001/116*0364* | bar: Area 1
BMW | Z4 | MZ4 | M85 (E85) | 11/2005 | 08/2008 | 5x120 | 72,56 | 428 |  | 42 | M12x1,50 | 17 | SUPERTURISMO LM | 8½x19 | 19,00 | 8,50 | W0185220646 | 1 |  |  |  | 5x120 |  | 34 | 81710112 | XL | B1 | B | LB13 | TÜV |  |  | DK | YES | C0067 | FRONT | T | Teilegutachten (PB+VB) | 1 | No car modifications required |  | AfterMarket OZ | MAX 715 KG | MATT GRAPHITE + SILVER LETTERING | Racing | 8027529043693 | OZ | 13,11 | EH2+ Run Flat |  | Serie XL - ext.diam.79 mm | 570x570x280 | 1 | 252 | e1*2001/116*0364* | bar: Area 1
BMW | Z4 | MZ4 | M85 (E85) | 11/2005 | 08/2008 | 5x120 | 72,56 | 428 |  | 42 | M12x1,50 | 17 | SUPERTURISMO LM | 8½x19 | 19,00 | 8,50 | W0185220719 | 1 |  |  |  | 5x120 |  | 40 | 81710112 | XL | B1 | B | LB13 | TÜV |  |  | DK | YES | C0067 | FRONT | T | Teilegutachten (PB+VB) | 1 | No car modifications required |  | AfterMarket OZ | MAX 715 KG | MATT RACE SILVER + BLACK LETTERING | Racing | 8027529043709 | OZ | 13,09 | EH2+ Run Flat |  | Serie XL - ext.diam.79 mm | 570x570x280 | 1 | 252 | e1*2001/116*0364* | bar: Area 1
BMW | Z4 | MZ4 | M85 (E85) | 11/2005 | 08/2008 | 5x120 | 72,56 | 428 |  | 42 | M12x1,50 | 17 | SUPERTURISMO LM | 8½x19 | 19,00 | 8,50 | W0185220746 | 1 |  |  |  | 5x120 |  | 40 | 81710112 | XL | B1 | B | LB13 | TÜV |  |  | DK | YES | C0067 | FRONT | T | Teilegutachten (PB+VB) | 1 | No car modifications required |  | AfterMarket OZ | MAX 715 KG | MATT GRAPHITE + SILVER LETTERING | Racing | 8027529043716 | OZ | 13,09 | EH2+ Run Flat |  | Serie XL - ext.diam.79 mm | 570x570x280 | 1 | 252 | e1*2001/116*0364* | bar: Area 1
BMW | Z4 | MZ4 | M85 (E85) | 11/2005 | 08/2008 | 5x120 | 72,56 | 428 |  | 42 | M12x1,50 | 17 | ULTRALEGGERA HLT | 8½x19 | 19,00 | 8,50 | W01803200N6 | 3 | S | 20110912 | 20111012 | 5x120 |  | 34 | 81710112 | XL | B1 | B | LB13 | TÜV |  |  | DK | YES | C0067 | FRONT | N | No Certificate | 1 | No car modifications required |  | AfterMarket OZ | MAX 715 KG | MATT RACE SILVER | I-Tech | 8027529067828 | OZ | 12,12 |  |  | Serie XL - ext.diam.79 mm | 592x592x286 | 1 | 252 | e1*2001/116*0364* | bar: Area 1
BMW | Z4 | MZ4 | M85 (E85) | 11/2005 | 08/2008 | 5x120 | 72,56 | 428 |  | 42 | M12x1,50 | 17 | ULTRALEGGERA HLT | 8½x19 | 19,00 | 8,50 | W01803200P3 | 3 | S | 20121203 | 20130102 | 5x120 |  | 34 | 81710112 | XL | B1 | B | LB13 | TÜV |  |  | DK | YES | C0067 | FRONT | N | No Certificate | 1 | No car modifications required |  | AfterMarket OZ | MAX 715 KG | ACID GREEN | I-Tech | 8027529083866 | OZ | 12,13 |  |  | Serie XL - ext.diam.79 mm | 592x592x286 | 1 | 252 | e1*2001/116*0364* | bar: Area 1
BMW | Z4 | MZ4 | M85 (E85) | 11/2005 | 08/2008 | 5x120 | 72,56 | 428 |  | 42 | M12x1,50 | 17 | ULTRALEGGERA HLT | 8½x19 | 19,00 | 8,50 | W0180320022 | 3 | S | 20110912 | 20111012 | 5x120 |  | 34 | 81710112 | XL | B1 | B | LB13 | TÜV |  |  | DK | YES | C0067 | FRONT | N | No Certificate | 1 | No car modifications required |  | AfterMarket OZ | MAX 715 KG | MATT GRAPHIT SILVER | I-Tech | 8027529067811 | OZ | 12,12 |  |  | Serie XL - ext.diam.79 mm | 592x592x286 | 1 | 252 | e1*2001/116*0364* | bar: Area 1
BMW | Z4 | MZ4 | M85 (E85) | 11/2005 | 08/2008 | 5x120 | 72,56 | 428 |  | 42 | M12x1,50 | 17 | ULTRALEGGERA HLT | 8½x19 | 19,00 | 8,50 | W0180320030 | 3 | S | 20110912 | 20111012 | 5x120 |  | 34 | 81710112 | XL | B1 | B | LB13 | TÜV |  |  | DK | YES | C0067 | FRONT | N | No Certificate | 1 | No car modifications required |  | AfterMarket OZ | MAX 715 KG | WHITE | I-Tech | 8027529067774 | OZ | 12,12 |  |  | Serie XL - ext.diam.79 mm | 592x592x286 | 1 | 252 | e1*2001/116*0364* | bar: Area 1
BMW | Z4 | MZ4 | M85 (E85) | 11/2005 | 08/2008 | 5x120 | 72,56 | 428 |  | 42 | M12x1,50 | 17 | ULTRALEGGERA HLT | 8½x19 | 19,00 | 8,50 | W0180320053 | 3 | S | 20090203 | 20090305 | 5x120 |  | 34 | 81710112 | XL | B1 | B | LB13 | TÜV |  |  | DK | YES | C0067 | FRONT | S | Strongness Certificate (PB) | 1 | No car modifications required |  | AfterMarket OZ | MAX 715 KG | MATT BLACK | I-Tech | 8027529006315 | OZ | 12,12 |  |  | Serie XL - ext.diam.79 mm | 600x600x300 | 1 | 252 | e1*2001/116*0364* | bar: Area 1
BMW | Z4 | MZ4 | M85 (E85) | 11/2005 | 08/2008 | 5x120 | 72,56 | 428 |  | 42 | M12x1,50 | 17 | ULTRALEGGERA HLT | 8½x19 | 19,00 | 8,50 | W0180320071 | 3 | S | 20110912 | 20111012 | 5x120 |  | 34 | 81710112 | XL | B1 | B | LB13 | TÜV |  |  | DK | YES | C0067 | FRONT | N | No Certificate | 1 | No car modifications required |  | AfterMarket OZ | MAX 715 KG | ORANGE | I-Tech | 8027529067798 | OZ | 12,12 |  |  | Serie XL - ext.diam.79 mm | 592x592x286 | 1 | 252 | e1*2001/116*0364* | bar: Area 1
BMW | Z4 | MZ4 | M85 (E85) | 11/2005 | 08/2008 | 5x120 | 72,56 | 428 |  | 42 | M12x1,50 | 17 | ULTRALEGGERA HLT | 8½x19 | 19,00 | 8,50 | W0180320076 | 3 | S | 20110912 | 20111012 | 5x120 |  | 34 | 81710112 | XL | B1 | B | LB13 | TÜV |  |  | DK | YES | C0067 | FRONT | N | No Certificate | 1 | No car modifications required |  | AfterMarket OZ | MAX 715 KG | RACE GOLD | I-Tech | 8027529067804 | OZ | 12,12 |  |  | Serie XL - ext.diam.79 mm | 592x592x286 | 1 | 252 | e1*2001/116*0364* | bar: Area 1
BMW | Z4 | MZ4 | M85 (E85) | 11/2005 | 08/2008 | 5x120 | 72,56 | 428 |  | 42 | M12x1,50 | 17 | ULTRALEGGERA HLT | 8½x19 | 19,00 | 8,50 | W0180320084 | 3 | S | 20110912 | 20111012 | 5x120 |  | 34 | 81710112 | XL | B1 | B | LB13 | TÜV |  |  | DK | YES | C0067 | FRONT | N | No Certificate | 1 | No car modifications required |  | AfterMarket OZ | MAX 715 KG | RED | I-Tech | 8027529067781 | OZ | 12,12 |  |  | Serie XL - ext.diam.79 mm | 592x592x286 | 1 | 252 | e1*2001/116*0364* | bar: Area 1
BMW | Z4 | MZ4 | M85 (E85) | 11/2005 | 08/2008 | 5x120 | 72,56 | 428 |  | 42 | M12x1,50 | 17 | ULTRALEGGERA HLT | 8½x19 | 19,00 | 8,50 | W01803201N6 | 3 | S | 20110912 | 20111012 | 5x120 |  | 40 | 81710112 | XL | B1 | B | LB13 | TÜV |  |  | DK | YES | C0067 | FRONT | N | No Certificate | 1 | No car modifications required |  | AfterMarket OZ | MAX 715 KG | MATT RACE SILVER | I-Tech | 8027529067880 | OZ | 11,92 |  |  | Serie XL - ext.diam.79 mm | 592x592x286 | 1 | 252 | e1*2001/116*0364* | bar: Area 1
BMW | Z4 | MZ4 | M85 (E85) | 11/2005 | 08/2008 | 5x120 | 72,56 | 428 |  | 42 | M12x1,50 | 17 | ULTRALEGGERA HLT | 8½x19 | 19,00 | 8,50 | W01803201P3 | 3 | S | 20121203 | 20130102 | 5x120 |  | 40 | 81710112 | XL | B1 | B | LB13 | TÜV |  |  | DK | YES | C0067 | FRONT | N | No Certificate | 1 | No car modifications required |  | AfterMarket OZ | MAX 715 KG | ACID GREEN | I-Tech | 8027529083873 | OZ | 11,92 |  |  | Serie XL - ext.diam.79 mm | 592x592x286 | 1 | 252 | e1*2001/116*0364* | bar: Area 1
BMW | Z4 | MZ4 | M85 (E85) | 11/2005 | 08/2008 | 5x120 | 72,56 | 428 |  | 42 | M12x1,50 | 17 | ULTRALEGGERA HLT | 8½x19 | 19,00 | 8,50 | W0180320122 | 3 | S | 20110912 | 20111012 | 5x120 |  | 40 | 81710112 | XL | B1 | B | LB13 | TÜV |  |  | DK | YES | C0067 | FRONT | N | No Certificate | 1 | No car modifications required |  | AfterMarket OZ | MAX 715 KG | MATT GRAPHIT SILVER | I-Tech | 8027529067873 | OZ | 11,92 |  |  | Serie XL - ext.diam.79 mm | 592x592x286 | 1 | 252 | e1*2001/116*0364* | bar: Area 1
BMW | Z4 | MZ4 | M85 (E85) | 11/2005 | 08/2008 | 5x120 | 72,56 | 428 |  | 42 | M12x1,50 | 17 | ULTRALEGGERA HLT | 8½x19 | 19,00 | 8,50 | W0180320130 | 3 | S | 20110912 | 20111012 | 5x120 |  | 40 | 81710112 | XL | B1 | B | LB13 | TÜV |  |  | DK | YES | C0067 | FRONT | N | No Certificate | 1 | No car modifications required |  | AfterMarket OZ | MAX 715 KG | WHITE | I-Tech | 8027529067835 | OZ | 11,92 |  |  | Serie XL - ext.diam.79 mm | 592x592x286 | 1 | 252 | e1*2001/116*0364* | bar: Area 1
BMW | Z4 | MZ4 | M85 (E85) | 11/2005 | 08/2008 | 5x120 | 72,56 | 428 |  | 42 | M12x1,50 | 17 | ULTRALEGGERA HLT | 8½x19 | 19,00 | 8,50 | W0180320153 | 3 | S | 20090203 | 20090305 | 5x120 |  | 40 | 81710112 | XL | B1 | B | LB13 | TÜV |  |  | DK | YES | C0067 | FRONT | S | Strongness Certificate (PB) | 1 | No car modifications required |  | AfterMarket OZ | MAX 715 KG | MATT BLACK | I-Tech | 8027529006339 | OZ | 11,92 |  |  | Serie XL - ext.diam.79 mm | 600x600x300 | 1 | 252 | e1*2001/116*0364* | bar: Area 1
BMW | Z4 | MZ4 | M85 (E85) | 11/2005 | 08/2008 | 5x120 | 72,56 | 428 |  | 42 | M12x1,50 | 17 | ULTRALEGGERA HLT | 8½x19 | 19,00 | 8,50 | W0180320171 | 3 | S | 20110912 | 20111012 | 5x120 |  | 40 | 81710112 | XL | B1 | B | LB13 | TÜV |  |  | DK | YES | C0067 | FRONT | N | No Certificate | 1 | No car modifications required |  | AfterMarket OZ | MAX 715 KG | ORANGE | I-Tech | 8027529067859 | OZ | 11,92 |  |  | Serie XL - ext.diam.79 mm | 592x592x286 | 1 | 252 | e1*2001/116*0364* | bar: Area 1
BMW | Z4 | MZ4 | M85 (E85) | 11/2005 | 08/2008 | 5x120 | 72,56 | 428 |  | 42 | M12x1,50 | 17 | ULTRALEGGERA HLT | 8½x19 | 19,00 | 8,50 | W0180320176 | 3 | S | 20110912 | 20111012 | 5x120 |  | 40 | 81710112 | XL | B1 | B | LB13 | TÜV |  |  | DK | YES | C0067 | FRONT | N | No Certificate | 1 | No car modifications required |  | AfterMarket OZ | MAX 715 KG | RACE GOLD | I-Tech | 8027529067866 | OZ | 11,92 |  |  | Serie XL - ext.diam.79 mm | 592x592x286 | 1 | 252 | e1*2001/116*0364* | bar: Area 1
BMW | Z4 | MZ4 | M85 (E85) | 11/2005 | 08/2008 | 5x120 | 72,56 | 428 |  | 42 | M12x1,50 | 17 | ULTRALEGGERA HLT | 8½x19 | 19,00 | 8,50 | W0180320184 | 3 | S | 20110912 | 20111012 | 5x120 |  | 40 | 81710112 | XL | B1 | B | LB13 | TÜV |  |  | DK | YES | C0067 | FRONT | N | No Certificate | 1 | No car modifications required |  | AfterMarket OZ | MAX 715 KG | RED | I-Tech | 8027529067842 | OZ | 11,92 |  |  | Serie XL - ext.diam.79 mm | 592x592x286 | 1 | 252 | e1*2001/116*0364* | bar: Area 1
BMW | Z4 | MZ4 | M85 (E85) | 11/2005 | 08/2008 | 5x120 | 72,56 | 428 |  | 42 | M12x1,50 | 17 | ULTRALEGGERA HLT | 8½x19 | 19,00 | 8,50 | W01803202N6 | 3 | S | 20110912 | 20111012 | 5x120 |  | 29 | 81710112 | XL | B1 | B |  | TÜV |  |  |  | YES | C0067 | FRONT | N | No Certificate | 2 | Mods can be necessary to car |  | AfterMarket OZ | MAX 715 KG | MATT RACE SILVER | I-Tech | 8027529067941 | OZ | 12,38 |  |  | Serie XL - ext.diam.79 mm | 592x592x286 | 1 | 252 | e1*2001/116*0364* | bar: Area 1
BMW | Z4 | MZ4 | M85 (E85) | 11/2005 | 08/2008 | 5x120 | 72,56 | 428 |  | 42 | M12x1,50 | 17 | ULTRALEGGERA HLT | 8½x19 | 19,00 | 8,50 | W01803202P3 | 3 | S | 20121203 | 20130102 | 5x120 |  | 29 | 81710112 | XL | B1 | B |  | TÜV |  |  |  | YES | C0067 | FRONT | N | No Certificate | 2 | Mods can be necessary to car |  | AfterMarket OZ | MAX 715 KG | ACID GREEN | I-Tech | 8027529083880 | OZ | 12,38 |  |  | Serie XL - ext.diam.79 mm | 592x592x286 | 1 | 252 | e1*2001/116*0364* | bar: Area 1
BMW | Z4 | MZ4 | M85 (E85) | 11/2005 | 08/2008 | 5x120 | 72,56 | 428 |  | 42 | M12x1,50 | 17 | ULTRALEGGERA HLT | 8½x19 | 19,00 | 8,50 | W0180320222 | 3 | S | 20110912 | 20111012 | 5x120 |  | 29 | 81710112 | XL | B1 | B |  | TÜV |  |  |  | YES | C0067 | FRONT | N | No Certificate | 2 | Mods can be necessary to car |  | AfterMarket OZ | MAX 715 KG | MATT GRAPHIT SILVER | I-Tech | 8027529067934 | OZ | 12,38 |  |  | Serie XL - ext.diam.79 mm | 592x592x286 | 1 | 252 | e1*2001/116*0364* | bar: Area 1
BMW | Z4 | MZ4 | M85 (E85) | 11/2005 | 08/2008 | 5x120 | 72,56 | 428 |  | 42 | M12x1,50 | 17 | ULTRALEGGERA HLT | 8½x19 | 19,00 | 8,50 | W0180320230 | 3 | S | 20110912 | 20111012 | 5x120 |  | 29 | 81710112 | XL | B1 | B |  | TÜV |  |  |  | YES | C0067 | FRONT | N | No Certificate | 2 | Mods can be necessary to car |  | AfterMarket OZ | MAX 715 KG | WHITE | I-Tech | 8027529067897 | OZ | 12,38 |  |  | Serie XL - ext.diam.79 mm | 592x592x286 | 1 | 252 | e1*2001/116*0364* | bar: Area 1
BMW | Z4 | MZ4 | M85 (E85) | 11/2005 | 08/2008 | 5x120 | 72,56 | 428 |  | 42 | M12x1,50 | 17 | ULTRALEGGERA HLT | 8½x19 | 19,00 | 8,50 | W0180320253 | 3 | S | 20090203 | 20090305 | 5x120 |  | 29 | 81710112 | XL | B1 | B |  | TÜV |  |  |  | YES | C0067 | FRONT | T | Teilegutachten (PB+VB) | 2 | Mods can be necessary to car |  | AfterMarket OZ | MAX 715 KG | MATT BLACK | I-Tech | 8027529006353 | OZ | 12,38 |  |  | Serie XL - ext.diam.79 mm | 592x592x286 | 1 | 252 | e1*2001/116*0364* | bar: Area 1
BMW | Z4 | MZ4 | M85 (E85) | 11/2005 | 08/2008 | 5x120 | 72,56 | 428 |  | 42 | M12x1,50 | 17 | ULTRALEGGERA HLT | 8½x19 | 19,00 | 8,50 | W0180320271 | 3 | S | 20110912 | 20111012 | 5x120 |  | 29 | 81710112 | XL | B1 | B |  | TÜV |  |  |  | YES | C0067 | FRONT | N | No Certificate | 2 | Mods can be necessary to car |  | AfterMarket OZ | MAX 715 KG | ORANGE | I-Tech | 8027529067910 | OZ | 12,38 |  |  | Serie XL - ext.diam.79 mm | 592x592x286 | 1 | 252 | e1*2001/116*0364* | bar: Area 1
BMW | Z4 | MZ4 | M85 (E85) | 11/2005 | 08/2008 | 5x120 | 72,56 | 428 |  | 42 | M12x1,50 | 17 | ULTRALEGGERA HLT | 8½x19 | 19,00 | 8,50 | W0180320276 | 3 | S | 20110912 | 20111012 | 5x120 |  | 29 | 81710112 | XL | B1 | B |  | TÜV |  |  |  | YES | C0067 | FRONT | N | No Certificate | 2 | Mods can be necessary to car |  | AfterMarket OZ | MAX 715 KG | RACE GOLD | I-Tech | 8027529067927 | OZ | 12,38 |  |  | Serie XL - ext.diam.79 mm | 592x592x286 | 1 | 252 | e1*2001/116*0364* | bar: Area 1
BMW | Z4 | MZ4 | M85 (E85) | 11/2005 | 08/2008 | 5x120 | 72,56 | 428 |  | 42 | M12x1,50 | 17 | ULTRALEGGERA HLT | 8½x19 | 19,00 | 8,50 | W0180320284 | 3 | S | 20110912 | 20111012 | 5x120 |  | 29 | 81710112 | XL | B1 | B |  | TÜV |  |  |  | YES | C0067 | FRONT | N | No Certificate | 2 | Mods can be necessary to car |  | AfterMarket OZ | MAX 715 KG | RED | I-Tech | 8027529067903 | OZ | 12,38 |  |  | Serie XL - ext.diam.79 mm | 592x592x286 | 1 | 252 | e1*2001/116*0364* | bar: Area 1
BMW | Z4 | MZ4 | M85 (E85) | 11/2005 | 08/2008 | 5x120 | 72,56 | 428 |  | 42 | M12x1,50 | 17 | EGO | 9½x19 | 19,00 | 9,50 | W8505420554 | 1 | S | 20110726 | 20110825 | 5x120 |  | 18 | 81710427 | XL | VST20A24 | B |  | TÜV |  |  |  | YES | C0270 | REAR | T | Teilegutachten (PB+VB) | 2 | Mods can be necessary to car |  | AfterMarket OZ | MAX 735 KG | MATT BLACK + DIAMOND-CUT | X-Line | 8027529065985 | OZ | 14,31 | EH2+ Run Flat |  | Serie XL - ext.diam.79 mm | 593x593x313 | 1 | 252 | e1*2001/116*0364* | bar: Area 1
BMW | Z4 | MZ4 | M85 (E85) | 11/2005 | 08/2008 | 5x120 | 72,56 | 428 |  | 42 | M12x1,50 | 17 | QUARANTA | 9½x19 | 19,00 | 9,50 | W01858203G2 | 1 |  |  |  | 5x120 |  | 18 | 81710427 | XL | VST20A24 | B |  | TÜV |  |  |  | YES | C0270 | REAR | S | Strongness Certificate (PB) | 2 | Mods can be necessary to car |  | AfterMarket OZ | MAX 735 KG | GRIGIO CORSA DIAMANTATO | Via Veneto | 8027529052671 | OZ | 14,90 | EH2+ Run Flat |  | Serie XL - ext.diam.79 mm | 570x570x280 | 1 | 252 | e1*2001/116*0364* | bar: Area 1
BMW | Z4 | MZ4 | M85 (E85) | 11/2005 | 08/2008 | 5x120 | 72,56 | 428 |  | 42 | M12x1,50 | 17 | SUPERTURISMO LM | 9½x19 | 19,00 | 9,50 | W0185320519 | 1 |  |  |  | 5x120 |  | 18 | 81710112 | XL | B1 | B | LB13 | TÜV |  |  |  | YES | C0270 | REAR | T | Teilegutachten (PB+VB) | 2 | Mods can be necessary to car |  | AfterMarket OZ | MAX 715 KG | MATT RACE SILVER + BLACK LETTERING | Racing | 8027529043822 | OZ | 13,50 | EH2+ Run Flat |  | Serie XL - ext.diam.79 mm | 570x570x280 | 1 | 252 | e1*2001/116*0364* | bar: Area 1
BMW | Z4 | MZ4 | M85 (E85) | 11/2005 | 08/2008 | 5x120 | 72,56 | 428 |  | 42 | M12x1,50 | 17 | SUPERTURISMO LM | 9½x19 | 19,00 | 9,50 | W0185320546 | 1 |  |  |  | 5x120 |  | 18 | 81710112 | XL | B1 | B | LB13 | TÜV |  |  |  | YES | C0270 | REAR | T | Teilegutachten (PB+VB) | 2 | Mods can be necessary to car |  | AfterMarket OZ | MAX 715 KG | MATT GRAPHITE + SILVER LETTERING | Racing | 8027529043877 | OZ | 13,50 | EH2+ Run Flat |  | Serie XL - ext.diam.79 mm | 570x570x280 | 1 | 252 | e1*2001/116*0364* | bar: Area 1
BMW | Z4 | MZ4 | M85 (E85) | 11/2005 | 08/2008 | 5x120 | 72,56 | 428 |  | 42 | M12x1,50 | 17 | ULTRALEGGERA HLT | 10x19 | 19,00 | 10,00 | W01805201N6 | 3 | S | 20110912 | 20111012 | 5x120 |  | 23 | 81710112 | XL | B1 | B | LB13 | TÜV |  |  |  | YES | C0270 | REAR | N | No Certificate | 1 | No car modifications required |  | AfterMarket OZ | MAX 690 KG | MATT RACE SILVER | I-Tech | 8027529066371 | OZ | 13,21 |  |  | Serie XL - ext.diam.79 mm | 592x592x350 | 1 | 252 | e1*2001/116*0364* | bar: Area 1
BMW | Z4 | MZ4 | M85 (E85) | 11/2005 | 08/2008 | 5x120 | 72,56 | 428 |  | 42 | M12x1,50 | 17 | ULTRALEGGERA HLT | 10x19 | 19,00 | 10,00 | W01805201P3 | 3 | S | 20121203 | 20130102 | 5x120 |  | 23 | 81710112 | XL | B1 | B | LB13 | TÜV |  |  |  | YES | C0270 | REAR | N | No Certificate | 1 | No car modifications required |  | AfterMarket OZ | MAX 690 KG | ACID GREEN | I-Tech | 8027529083569 | OZ | 13,21 |  |  | Serie XL - ext.diam.79 mm | 592x592x350 | 1 | 252 | e1*2001/116*0364* | bar: Area 1
BMW | Z4 | MZ4 | M85 (E85) | 11/2005 | 08/2008 | 5x120 | 72,56 | 428 |  | 42 | M12x1,50 | 17 | ULTRALEGGERA HLT | 10x19 | 19,00 | 10,00 | W0180520122 | 3 | S | 20110912 | 20111012 | 5x120 |  | 23 | 81710112 | XL | B1 | B | LB13 | TÜV |  |  |  | YES | C0270 | REAR | N | No Certificate | 1 | No car modifications required |  | AfterMarket OZ | MAX 690 KG | MATT GRAPHIT SILVER | I-Tech | 8027529066364 | OZ | 13,21 |  |  | Serie XL - ext.diam.79 mm | 592x592x350 | 1 | 252 | e1*2001/116*0364* | bar: Area 1
BMW | Z4 | MZ4 | M85 (E85) | 11/2005 | 08/2008 | 5x120 | 72,56 | 428 |  | 42 | M12x1,50 | 17 | ULTRALEGGERA HLT | 10x19 | 19,00 | 10,00 | W0180520130 | 3 | S | 20110912 | 20111012 | 5x120 |  | 23 | 81710112 | XL | B1 | B | LB13 | TÜV |  |  |  | YES | C0270 | REAR | N | No Certificate | 1 | No car modifications required |  | AfterMarket OZ | MAX 690 KG | WHITE | I-Tech | 8027529066326 | OZ | 13,21 |  |  | Serie XL - ext.diam.79 mm | 592x592x350 | 1 | 252 | e1*2001/116*0364* | bar: Area 1
BMW | Z4 | MZ4 | M85 (E85) | 11/2005 | 08/2008 | 5x120 | 72,56 | 428 |  | 42 | M12x1,50 | 17 | ULTRALEGGERA HLT | 10x19 | 19,00 | 10,00 | W0180520153 | 3 | S | 20090203 | 20090305 | 5x120 |  | 23 | 81710112 | XL | B1 | B | LB13 | TÜV |  |  |  | YES | C0270 | REAR | S | Strongness Certificate (PB) | 1 | No car modifications required |  | AfterMarket OZ | MAX 690 KG | MATT BLACK | I-Tech | 8027529006568 | OZ | 13,21 |  |  | Serie XL - ext.diam.79 mm | 600x600x360 | 1 | 252 | e1*2001/116*0364* | bar: Area 1
BMW | Z4 | MZ4 | M85 (E85) | 11/2005 | 08/2008 | 5x120 | 72,56 | 428 |  | 42 | M12x1,50 | 17 | ULTRALEGGERA HLT | 10x19 | 19,00 | 10,00 | W0180520171 | 3 | S | 20110912 | 20111012 | 5x120 |  | 23 | 81710112 | XL | B1 | B | LB13 | TÜV |  |  |  | YES | C0270 | REAR | N | No Certificate | 1 | No car modifications required |  | AfterMarket OZ | MAX 690 KG | ORANGE | I-Tech | 8027529066340 | OZ | 13,21 |  |  | Serie XL - ext.diam.79 mm | 592x592x350 | 1 | 252 | e1*2001/116*0364* | bar: Area 1
BMW | Z4 | MZ4 | M85 (E85) | 11/2005 | 08/2008 | 5x120 | 72,56 | 428 |  | 42 | M12x1,50 | 17 | ULTRALEGGERA HLT | 10x19 | 19,00 | 10,00 | W0180520176 | 3 | S | 20110912 | 20111012 | 5x120 |  | 23 | 81710112 | XL | B1 | B | LB13 | TÜV |  |  |  | YES | C0270 | REAR | N | No Certificate | 1 | No car modifications required |  | AfterMarket OZ | MAX 690 KG | RACE GOLD | I-Tech | 8027529066357 | OZ | 13,21 |  |  | Serie XL - ext.diam.79 mm | 592x592x350 | 1 | 252 | e1*2001/116*0364* | bar: Area 1
BMW | Z4 | MZ4 | M85 (E85) | 11/2005 | 08/2008 | 5x120 | 72,56 | 428 |  | 42 | M12x1,50 | 17 | ULTRALEGGERA HLT | 10x19 | 19,00 | 10,00 | W0180520184 | 3 | S | 20110912 | 20111012 | 5x120 |  | 23 | 81710112 | XL | B1 | B | LB13 | TÜV |  |  |  | YES | C0270 | REAR | N | No Certificate | 1 | No car modifications required |  | AfterMarket OZ | MAX 690 KG | RED | I-Tech | 8027529066333 | OZ | 13,21 |  |  | Serie XL - ext.diam.79 mm | 592x592x350 | 1 | 252 | e1*2001/116*0364* | bar: Area 1
BMW | M1 | M1 | . | 06/2011 |  | 5x120 | 72,56 |  | 1992 | 29 | M12x1,5 | 17 | QUARANTA | 8x18 | 18,00 | 8,00 | W01856207G2 | 1 |  |  |  | 5x120 |  | 20 | 81710427 | XL | VST20A24 | B |  | TÜV |  |  | DK | YES | C0466 | ONLY M + S | S | Strongness Certificate (PB) | 1 | No car modifications required | 235/40 R18---TMA039 | AfterMarket OZ | MAX 680 KG | GRIGIO CORSA DIAMANTATO | Via Veneto | 8027529054446 | OZ | 13,40 | EH2+ Run Flat |  | Serie XL - ext.diam.79 mm | 570x570x280 | 1 | 250 | e1*2001/116*0345*.. | bar: Area 1
BMW | M1 | M1 | . | 06/2011 |  | 5x120 | 72,56 |  | 1992 | 29 | M12x1,5 | 17 | SUPERTURISMO LM | 8x18 | 18,00 | 8,00 | W0185420819 | 1 |  |  |  | 5x120 |  | 20 | 81710112 | XL | B1 | B | LB13 | TÜV |  |  | DK | YES | C0466 | ONLY M + S | S | Strongness Certificate (PB) | 1 | No car modifications required | 235/40 R18---TMA039 | AfterMarket OZ | MAX 705 KG | MATT RACE SILVER + BLACK LETTERING | Racing | 8027529043525 | OZ | 12,29 | EH2+ Run Flat |  | Serie XL - ext.diam.79 mm | 570x570x280 | 1 | 250 | e1*2001/116*0345*.. | bar: Area 1
BMW | M1 | M1 | . | 06/2011 |  | 5x120 | 72,56 |  | 1992 | 29 | M12x1,5 | 17 | SUPERTURISMO LM | 8x18 | 18,00 | 8,00 | W0185420846 | 1 |  |  |  | 5x120 |  | 20 | 81710112 | XL | B1 | B | LB13 | TÜV |  |  | DK | YES | C0466 | ONLY M + S | S | Strongness Certificate (PB) | 1 | No car modifications required | 235/40 R18---TMA039 | AfterMarket OZ | MAX 705 KG | MATT GRAPHITE + SILVER LETTERING | Racing | 8027529043532 | OZ | 12,29 | EH2+ Run Flat |  | Serie XL - ext.diam.79 mm | 570x570x280 | 1 | 250 | e1*2001/116*0345*.. | bar: Area 1
BMW | M1 | M1 | . | 06/2011 |  | 5x120 | 72,56 |  | 1992 | 29 | M12x1,5 | 17 | ULTRALEGGERA | 8x18 | 18,00 | 8,00 | W0171220653 | 1 |  |  |  | 5x120 |  | 40 | 81610097 | XL | B47 | B | LB18 | TÜV |  |  | DK | YES | C0041 | ET20 WITH SPACER 20 MM | S | Strongness Certificate (PB) | 1 | No car modifications required | 235/40 R18---TMA039 | AfterMarket OZ | MAX 675 KG | MATT BLACK | Racing | 8027529001976 | OZ | 10,10 |  |  | Serie XL - ext.diam.79 mm | 570x570x280 | 1 | 250 | e1*2001/116*0345*.. | bar: Area 1
BMW | M1 | M1 | . | 06/2011 |  | 5x120 | 72,56 |  | 1992 | 29 | M12x1,5 | 17 | ULTRALEGGERA | 8x18 | 18,00 | 8,00 | W0171220661 | 1 |  |  |  | 5x120 |  | 40 | 81610097 | XL | B47 | B | LB18 | TÜV |  |  | DK | YES | C0041 | ET20 WITH SPACER 20 MM | S | Strongness Certificate (PB) | 1 | No car modifications required | 235/40 R18---TMA039 | AfterMarket OZ | MAX 675 KG | CHRYSTAL TITANIUM | Racing | 8027529001983 | OZ | 10,10 |  |  | Serie XL - ext.diam.79 mm | 570x570x280 | 1 | 250 | e1*2001/116*0345*.. | bar: Area 1
BMW | M1 | M1 | . | 06/2011 |  | 5x120 | 72,56 |  | 1992 | 29 | M12x1,5 | 17 | ALLEGGERITA HLT 5F | 8½x18 | 18,00 | 8,50 | W01831202P3 | 3 | S | 20121012 | 20121111 | 5x120 |  | 35 | 81710112 | XL | B1 | B |  | TÜV |  |  |  |  | C0067 | FRONT | S | Strongness Certificate (PB) | 1 | No car modifications required | 245/40 R18--Fit&Go- | AfterMarket OZ | MAX 605 KG | ACID GREEN | I-Tech | 8027529081275 | OZ | 10,48 |  |  | Serie XL - ext.diam.79 mm | 570x570x290 | 1 | 250 | e1*2001/116*0345*.. | bar: Area 1
BMW | M1 | M1 | . | 06/2011 |  | 5x120 | 72,56 |  | 1992 | 29 | M12x1,5 | 17 | ALLEGGERITA HLT 5F | 8½x18 | 18,00 | 8,50 | W0183120222 | 3 |  |  |  | 5x120 |  | 35 | 81710112 | XL | B1 | B |  | TÜV |  |  |  |  | C0067 | FRONT | S | Strongness Certificate (PB) | 1 | No car modifications required | 245/40 R18--Fit&Go- | AfterMarket OZ | MAX 605 KG | MATT GRAPHIT SILVER | I-Tech | 8027529036459 | OZ | 10,48 |  |  | Serie XL - ext.diam.79 mm | 570x570x290 | 1 | 250 | e1*2001/116*0345*.. | bar: Area 1
BMW | M1 | M1 | . | 06/2011 |  | 5x120 | 72,56 |  | 1992 | 29 | M12x1,5 | 17 | ALLEGGERITA HLT 5F | 8½x18 | 18,00 | 8,50 | W0183120230 | 3 |  |  |  | 5x120 |  | 35 | 81710112 | XL | B1 | B |  | TÜV |  |  |  |  | C0067 | FRONT | S | Strongness Certificate (PB) | 1 | No car modifications required | 245/40 R18--Fit&Go- | AfterMarket OZ | MAX 605 KG | WHITE | I-Tech | 8027529033748 | OZ | 10,48 |  |  | Serie XL - ext.diam.79 mm | 570x570x290 | 1 | 250 | e1*2001/116*0345*.. | bar: Area 1
BMW | M1 | M1 | . | 06/2011 |  | 5x120 | 72,56 |  | 1992 | 29 | M12x1,5 | 17 | ALLEGGERITA HLT 5F | 8½x18 | 18,00 | 8,50 | W0183120253 | 3 |  |  |  | 5x120 |  | 35 | 81710112 | XL | B1 | B |  | TÜV |  |  |  |  | C0067 | FRONT | S | Strongness Certificate (PB) | 1 | No car modifications required | 245/40 R18--Fit&Go- | AfterMarket OZ | MAX 605 KG | MATT BLACK | I-Tech | 8027529033755 | OZ | 10,48 |  |  | Serie XL - ext.diam.79 mm | 570x570x290 | 1 | 250 | e1*2001/116*0345*.. | bar: Area 1
BMW | M1 | M1 | . | 06/2011 |  | 5x120 | 72,56 |  | 1992 | 29 | M12x1,5 | 17 | ALLEGGERITA HLT 5F | 8½x18 | 18,00 | 8,50 | W0183120266 | 1 |  |  |  | 5x120 |  | 35 | 81710112 | XL | B1 | B |  | TÜV |  |  |  |  | C0067 | FRONT | S | Strongness Certificate (PB) | 1 | No car modifications required | 245/40 R18--Fit&Go- | AfterMarket OZ | MAX 605 KG | TITANIUM TECH | I-Tech | 8027529033762 | OZ | 10,48 |  |  | Serie XL - ext.diam.79 mm | 570x570x290 | 1 | 250 | e1*2001/116*0345*.. | bar: Area 1
BMW | M1 | M1 | . | 06/2011 |  | 5x120 | 72,56 |  | 1992 | 29 | M12x1,5 | 17 | ALLEGGERITA HLT 5F | 8½x18 | 18,00 | 8,50 | W0183120271 | 3 |  |  |  | 5x120 |  | 35 | 81710112 | XL | B1 | B |  | TÜV |  |  |  |  | C0067 | FRONT | S | Strongness Certificate (PB) | 1 | No car modifications required | 245/40 R18--Fit&Go- | AfterMarket OZ | MAX 605 KG | ORANGE | I-Tech | 8027529033779 | OZ | 10,48 |  |  | Serie XL - ext.diam.79 mm | 570x570x290 | 1 | 250 | e1*2001/116*0345*.. | bar: Area 1
BMW | M1 | M1 | . | 06/2011 |  | 5x120 | 72,56 |  | 1992 | 29 | M12x1,5 | 17 | ALLEGGERITA HLT 5F | 8½x18 | 18,00 | 8,50 | W0183120272 | 3 |  |  |  | 5x120 |  | 35 | 81710112 | XL | B1 | B |  | TÜV |  |  |  |  | C0067 | FRONT | S | Strongness Certificate (PB) | 1 | No car modifications required | 245/40 R18--Fit&Go- | AfterMarket OZ | MAX 605 KG | MATT BLUE | I-Tech | 8027529033786 | OZ | 10,48 |  |  | Serie XL - ext.diam.79 mm | 570x570x290 | 1 | 250 | e1*2001/116*0345*.. | bar: Area 1
BMW | M1 | M1 | . | 06/2011 |  | 5x120 | 72,56 |  | 1992 | 29 | M12x1,5 | 17 | ALLEGGERITA HLT 5F | 8½x18 | 18,00 | 8,50 | W0183120276 | 3 |  |  |  | 5x120 |  | 35 | 81710112 | XL | B1 | B |  | TÜV |  |  |  |  | C0067 | FRONT | S | Strongness Certificate (PB) | 1 | No car modifications required | 245/40 R18--Fit&Go- | AfterMarket OZ | MAX 605 KG | RACE GOLD | I-Tech | 8027529036442 | OZ | 10,48 |  |  | Serie XL - ext.diam.79 mm | 570x570x290 | 1 | 250 | e1*2001/116*0345*.. | bar: Area 1
BMW | M1 | M1 | . | 06/2011 |  | 5x120 | 72,56 |  | 1992 | 29 | M12x1,5 | 17 | ALLEGGERITA HLT 5F | 8½x18 | 18,00 | 8,50 | W0183120284 | 3 |  |  |  | 5x120 |  | 35 | 81710112 | XL | B1 | B |  | TÜV |  |  |  |  | C0067 | FRONT | S | Strongness Certificate (PB) | 1 | No car modifications required | 245/40 R18--Fit&Go- | AfterMarket OZ | MAX 605 KG | RED | I-Tech | 8027529033793 | OZ | 10,48 |  |  | Serie XL - ext.diam.79 mm | 570x570x290 | 1 | 250 | e1*2001/116*0345*.. | bar: Area 1
BMW | M1 | M1 | . | 06/2011 |  | 5x120 | 72,56 |  | 1992 | 29 | M12x1,5 | 17 | ALLEGGERITA HLT 5F | 8½x18 | 18,00 | 8,50 | W01831203P3 | 3 | S | 20121012 | 20121111 | 5x120 |  | 40 | 81610116 | XL | R39A | B |  | TÜV |  |  |  | YES | C0053 | ET30 WITH SPACER 10 MM | S | Strongness Certificate (PB) | 1 | No car modifications required | 245/40 R18--Fit&Go- | AfterMarket OZ | MAX 605 KG | ACID GREEN | I-Tech | 8027529081282 | OZ | 10,33 |  |  | Serie XL - ext.diam.79 mm | 570x570x290 | 1 | 250 | e1*2001/116*0345*.. | bar: Area 1
BMW | M1 | M1 | . | 06/2011 |  | 5x120 | 72,56 |  | 1992 | 29 | M12x1,5 | 17 | ALLEGGERITA HLT 5F | 8½x18 | 18,00 | 8,50 | W0183120322 | 3 |  |  |  | 5x120 |  | 40 | 81610116 | XL | R39A | B |  | TÜV |  |  |  | YES | C0053 | ET30 WITH SPACER 10 MM | S | Strongness Certificate (PB) | 1 | No car modifications required | 245/40 R18--Fit&Go- | AfterMarket OZ | MAX 605 KG | MATT GRAPHIT SILVER | I-Tech | 8027529036473 | OZ | 10,33 |  |  | Serie XL - ext.diam.79 mm | 570x570x290 | 1 | 250 | e1*2001/116*0345*.. | bar: Area 1
BMW | M1 | M1 | . | 06/2011 |  | 5x120 | 72,56 |  | 1992 | 29 | M12x1,5 | 17 | ALLEGGERITA HLT 5F | 8½x18 | 18,00 | 8,50 | W0183120330 | 3 |  |  |  | 5x120 |  | 40 | 81610116 | XL | R39A | B |  | TÜV |  |  |  | YES | C0053 | ET30 WITH SPACER 10 MM | S | Strongness Certificate (PB) | 1 | No car modifications required | 245/40 R18--Fit&Go- | AfterMarket OZ | MAX 605 KG | WHITE | I-Tech | 8027529033809 | OZ | 10,33 |  |  | Serie XL - ext.diam.79 mm | 570x570x290 | 1 | 250 | e1*2001/116*0345*.. | bar: Area 1
BMW | M1 | M1 | . | 06/2011 |  | 5x120 | 72,56 |  | 1992 | 29 | M12x1,5 | 17 | ALLEGGERITA HLT 5F | 8½x18 | 18,00 | 8,50 | W0183120353 | 3 |  |  |  | 5x120 |  | 40 | 81610116 | XL | R39A | B |  | TÜV |  |  |  | YES | C0053 | ET30 WITH SPACER 10 MM | S | Strongness Certificate (PB) | 1 | No car modifications required | 245/40 R18--Fit&Go- | AfterMarket OZ | MAX 605 KG | MATT BLACK | I-Tech | 8027529033816 | OZ | 10,33 |  |  | Serie XL - ext.diam.79 mm | 570x570x290 | 1 | 250 | e1*2001/116*0345*.. | bar: Area 1
BMW | M1 | M1 | . | 06/2011 |  | 5x120 | 72,56 |  | 1992 | 29 | M12x1,5 | 17 | ALLEGGERITA HLT 5F | 8½x18 | 18,00 | 8,50 | W0183120366 | 1 |  |  |  | 5x120 |  | 40 | 81610116 | XL | R39A | B |  | TÜV |  |  |  | YES | C0053 | ET30 WITH SPACER 10 MM | S | Strongness Certificate (PB) | 1 | No car modifications required | 245/40 R18--Fit&Go- | AfterMarket OZ | MAX 605 KG | TITANIUM TECH | I-Tech | 8027529033823 | OZ | 10,33 |  |  | Serie XL - ext.diam.79 mm | 570x570x290 | 1 | 250 | e1*2001/116*0345*.. | bar: Area 1
BMW | M1 | M1 | . | 06/2011 |  | 5x120 | 72,56 |  | 1992 | 29 | M12x1,5 | 17 | ALLEGGERITA HLT 5F | 8½x18 | 18,00 | 8,50 | W0183120371 | 3 |  |  |  | 5x120 |  | 40 | 81610116 | XL | R39A | B |  | TÜV |  |  |  | YES | C0053 | ET30 WITH SPACER 10 MM | S | Strongness Certificate (PB) | 1 | No car modifications required | 245/40 R18--Fit&Go- | AfterMarket OZ | MAX 605 KG | ORANGE | I-Tech | 8027529033830 | OZ | 10,33 |  |  | Serie XL - ext.diam.79 mm | 570x570x290 | 1 | 250 | e1*2001/116*0345*.. | bar: Area 1
BMW | M1 | M1 | . | 06/2011 |  | 5x120 | 72,56 |  | 1992 | 29 | M12x1,5 | 17 | ALLEGGERITA HLT 5F | 8½x18 | 18,00 | 8,50 | W0183120372 | 3 |  |  |  | 5x120 |  | 40 | 81610116 | XL | R39A | B |  | TÜV |  |  |  | YES | C0053 | ET30 WITH SPACER 10 MM | S | Strongness Certificate (PB) | 1 | No car modifications required | 245/40 R18--Fit&Go- | AfterMarket OZ | MAX 605 KG | MATT BLUE | I-Tech | 8027529033847 | OZ | 10,33 |  |  | Serie XL - ext.diam.79 mm | 570x570x290 | 1 | 250 | e1*2001/116*0345*.. | bar: Area 1
BMW | M1 | M1 | . | 06/2011 |  | 5x120 | 72,56 |  | 1992 | 29 | M12x1,5 | 17 | ALLEGGERITA HLT 5F | 8½x18 | 18,00 | 8,50 | W0183120376 | 3 |  |  |  | 5x120 |  | 40 | 81610116 | XL | R39A | B |  | TÜV |  |  |  | YES | C0053 | ET30 WITH SPACER 10 MM | S | Strongness Certificate (PB) | 1 | No car modifications required | 245/40 R18--Fit&Go- | AfterMarket OZ | MAX 605 KG | RACE GOLD | I-Tech | 8027529036466 | OZ | 10,33 |  |  | Serie XL - ext.diam.79 mm | 570x570x290 | 1 | 250 | e1*2001/116*0345*.. | bar: Area 1
BMW | M1 | M1 | . | 06/2011 |  | 5x120 | 72,56 |  | 1992 | 29 | M12x1,5 | 17 | ALLEGGERITA HLT 5F | 8½x18 | 18,00 | 8,50 | W0183120384 | 3 |  |  |  | 5x120 |  | 40 | 81610116 | XL | R39A | B |  | TÜV |  |  |  | YES | C0053 | ET30 WITH SPACER 10 MM | S | Strongness Certificate (PB) | 1 | No car modifications required | 245/40 R18--Fit&Go- | AfterMarket OZ | MAX 605 KG | RED | I-Tech | 8027529033854 | OZ | 10,33 |  |  | Serie XL - ext.diam.79 mm | 570x570x290 | 1 | 250 | e1*2001/116*0345*.. | bar: Area 1
BMW | M1 | M1 | . | 06/2011 |  | 5x120 | 72,56 |  | 1992 | 29 | M12x1,5 | 17 | ALLEGGERITA HLT 5F | 9½x18 | 18,00 | 9,50 | W01833200P3 | 3 | S | 20121012 | 20121111 | 5x120 |  | 35 | 81610116 | XL | R39A | B |  | TÜV |  |  |  | YES | C0498 | REAR - ET25 WITH SPACER 10 MM | S | Strongness Certificate (PB) | 1 | No car modifications required | 265/40 R18--Fit&Go- | AfterMarket OZ | MAX 605 KG | ACID GREEN | I-Tech | 8027529081381 | OZ | 10,62 |  |  | Serie XL - ext.diam.79 mm | 570x570x370 | 1 | 250 | e1*2001/116*0345*.. | bar: Area 1
BMW | M1 | M1 | . | 06/2011 |  | 5x120 | 72,56 |  | 1992 | 29 | M12x1,5 | 17 | ALLEGGERITA HLT 5F | 9½x18 | 18,00 | 9,50 | W0183320022 | 3 |  |  |  | 5x120 |  | 35 | 81610116 | XL | R39A | B |  | TÜV |  |  |  | YES | C0498 | REAR - ET25 WITH SPACER 10 MM | S | Strongness Certificate (PB) | 1 | No car modifications required | 265/40 R18--Fit&Go- | AfterMarket OZ | MAX 605 KG | MATT GRAPHIT SILVER | I-Tech | 8027529042054 | OZ | 10,62 |  |  | Serie XL - ext.diam.79 mm | 570x570x370 | 1 | 250 | e1*2001/116*0345*.. | bar: Area 1
BMW | M1 | M1 | . | 06/2011 |  | 5x120 | 72,56 |  | 1992 | 29 | M12x1,5 | 17 | ALLEGGERITA HLT 5F | 9½x18 | 18,00 | 9,50 | W0183320030 | 3 |  |  |  | 5x120 |  | 35 | 81610116 | XL | R39A | B |  | TÜV |  |  |  | YES | C0498 | REAR - ET25 WITH SPACER 10 MM | S | Strongness Certificate (PB) | 1 | No car modifications required | 265/40 R18--Fit&Go- | AfterMarket OZ | MAX 605 KG | WHITE | I-Tech | 8027529033922 | OZ | 10,62 |  |  | Serie XL - ext.diam.79 mm | 570x570x370 | 1 | 250 | e1*2001/116*0345*.. | bar: Area 1
BMW | M1 | M1 | . | 06/2011 |  | 5x120 | 72,56 |  | 1992 | 29 | M12x1,5 | 17 | ALLEGGERITA HLT 5F | 9½x18 | 18,00 | 9,50 | W0183320053 | 3 |  |  |  | 5x120 |  | 35 | 81610116 | XL | R39A | B |  | TÜV |  |  |  | YES | C0498 | REAR - ET25 WITH SPACER 10 MM | S | Strongness Certificate (PB) | 1 | No car modifications required | 265/40 R18--Fit&Go- | AfterMarket OZ | MAX 605 KG | MATT BLACK | I-Tech | 8027529033939 | OZ | 10,62 |  |  | Serie XL - ext.diam.79 mm | 570x570x370 | 1 | 250 | e1*2001/116*0345*.. | bar: Area 1
BMW | M1 | M1 | . | 06/2011 |  | 5x120 | 72,56 |  | 1992 | 29 | M12x1,5 | 17 | ALLEGGERITA HLT 5F | 9½x18 | 18,00 | 9,50 | W0183320066 | 1 |  |  |  | 5x120 |  | 35 | 81610116 | XL | R39A | B |  | TÜV |  |  |  | YES | C0498 | REAR - ET25 WITH SPACER 10 MM | S | Strongness Certificate (PB) | 1 | No car modifications required | 265/40 R18--Fit&Go- | AfterMarket OZ | MAX 605 KG | TITANIUM TECH | I-Tech | 8027529033946 | OZ | 10,62 |  |  | Serie XL - ext.diam.79 mm | 570x570x370 | 1 | 250 | e1*2001/116*0345*.. | bar: Area 1
BMW | M1 | M1 | . | 06/2011 |  | 5x120 | 72,56 |  | 1992 | 29 | M12x1,5 | 17 | ALLEGGERITA HLT 5F | 9½x18 | 18,00 | 9,50 | W0183320071 | 3 |  |  |  | 5x120 |  | 35 | 81610116 | XL | R39A | B |  | TÜV |  |  |  | YES | C0498 | REAR - ET25 WITH SPACER 10 MM | S | Strongness Certificate (PB) | 1 | No car modifications required | 265/40 R18--Fit&Go- | AfterMarket OZ | MAX 605 KG | ORANGE | I-Tech | 8027529033953 | OZ | 10,62 |  |  | Serie XL - ext.diam.79 mm | 570x570x370 | 1 | 250 | e1*2001/116*0345*.. | bar: Area 1
BMW | M1 | M1 | . | 06/2011 |  | 5x120 | 72,56 |  | 1992 | 29 | M12x1,5 | 17 | ALLEGGERITA HLT 5F | 9½x18 | 18,00 | 9,50 | W0183320072 | 3 |  |  |  | 5x120 |  | 35 | 81610116 | XL | R39A | B |  | TÜV |  |  |  | YES | C0498 | REAR - ET25 WITH SPACER 10 MM | S | Strongness Certificate (PB) | 1 | No car modifications required | 265/40 R18--Fit&Go- | AfterMarket OZ | MAX 605 KG | MATT BLUE | I-Tech | 8027529033960 | OZ | 10,62 |  |  | Serie XL - ext.diam.79 mm | 570x570x370 | 1 | 250 | e1*2001/116*0345*.. | bar: Area 1
BMW | M1 | M1 | . | 06/2011 |  | 5x120 | 72,56 |  | 1992 | 29 | M12x1,5 | 17 | ALLEGGERITA HLT 5F | 9½x18 | 18,00 | 9,50 | W0183320076 | 3 |  |  |  | 5x120 |  | 35 | 81610116 | XL | R39A | B |  | TÜV |  |  |  | YES | C0498 | REAR - ET25 WITH SPACER 10 MM | S | Strongness Certificate (PB) | 1 | No car modifications required | 265/40 R18--Fit&Go- | AfterMarket OZ | MAX 605 KG | RACE GOLD | I-Tech | 8027529042047 | OZ | 10,62 |  |  | Serie XL - ext.diam.79 mm | 570x570x370 | 1 | 250 | e1*2001/116*0345*.. | bar: Area 1
BMW | M1 | M1 | . | 06/2011 |  | 5x120 | 72,56 |  | 1992 | 29 | M12x1,5 | 17 | ALLEGGERITA HLT 5F | 9½x18 | 18,00 | 9,50 | W0183320084 | 3 |  |  |  | 5x120 |  | 35 | 81610116 | XL | R39A | B |  | TÜV |  |  |  | YES | C0498 | REAR - ET25 WITH SPACER 10 MM | S | Strongness Certificate (PB) | 1 | No car modifications required | 265/40 R18--Fit&Go- | AfterMarket OZ | MAX 605 KG | RED | I-Tech | 8027529033977 | OZ | 10,62 |  |  | Serie XL - ext.diam.79 mm | 570x570x370 | 1 | 250 | e1*2001/116*0345*.. | bar: Area 1
BMW | M1 | M1 | . | 06/2011 |  | 5x120 | 72,56 |  | 1992 | 29 | M12x1,5 | 17 | CHALLENGE HLT | 10x18 | 18,00 | 10,00 | W01860002N3 | 1 |  |  |  | 5x120 |  | 25 |  |  | B1 | B | [5 empty] | YES |  |  | N | No Certificate | 2 | Mods can be necessary to car |  | AfterMarket OZ | MAX 580 KG | MATT BLACK-WHITE LETTERING | I-Tech | 8027529072624 | OZ | 13,13 |  | 72,56 |  | 567x567x324 | 1 | 250 | e1*2001/116*0345*.. | bar: Area 1
BMW | M1 | M1 | . | 06/2011 |  | 5x120 | 72,56 |  | 1992 | 29 | M12x1,5 | 17 | QUARANTA | 8½x19 | 19,00 | 8,50 | W01857207G2 | 1 |  |  |  | 5x120 |  | 29 | 81710427 | XL | VST20A24 | B |  | TÜV |  |  | DK | YES | C0067 | FRONT | S | Strongness Certificate (PB) | 1 | No car modifications required | 245/35 R19-F-- | AfterMarket OZ | MAX 750 KG | GRIGIO CORSA DIAMANTATO | Via Veneto | 8027529052619 | OZ | 14,11 | EH2+ Run Flat |  | Serie XL - ext.diam.79 mm | 592x592x286 | 1 | 250 | e1*2001/116*0345*.. | bar: Area 1
BMW | M1 | M1 | . | 06/2011 |  | 5x120 | 72,56 |  | 1992 | 29 | M12x1,5 | 17 | SUPERFORGIATA | 8½x19 | 19,00 | 8,50 | W04050002G3 | 3 |  |  |  | 5x120 |  | 29 |  |  | B1 | B |  | TÜV |  |  | DK | YES | C0067 | FRONT | S | Strongness Certificate (PB) | 1 | No car modifications required | 245/35 R19-F-- | AfterMarket OZ | MAX 510 KG | GRIGIO CORSA CON SCRITTE DI FRESATURA | I-Tech | 8027529056723 | OZ | 9,66 |  | 72,56 |  | 592x592x286 | 1 | 250 | e1*2001/116*0345*.. | bar: Area 1
BMW | M1 | M1 | . | 06/2011 |  | 5x120 | 72,56 |  | 1992 | 29 | M12x1,5 | 17 | SUPERFORGIATA | 8½x19 | 19,00 | 8,50 | W04050002N7 | 3 |  |  |  | 5x120 |  | 29 |  |  | B1 | B |  | TÜV |  |  | DK | YES | C0067 | FRONT | S | Strongness Certificate (PB) | 1 | No car modifications required | 245/35 R19-F-- | AfterMarket OZ | MAX 510 KG | MATT BLACK CON SCRITTE DI FRESATURA | I-Tech | 8027529056730 | OZ | 9,66 |  | 72,56 |  | 592x592x286 | 1 | 250 | e1*2001/116*0345*.. | bar: Area 1
BMW | M1 | M1 | . | 06/2011 |  | 5x120 | 72,56 |  | 1992 | 29 | M12x1,5 | 17 | SUPERTURISMO LM | 8½x19 | 19,00 | 8,50 | W0185220519 | 1 |  |  |  | 5x120 |  | 29 | 81710112 | XL | B1 | B | LB13 | TÜV |  |  | DK | YES | C0067 | FRONT | S | Strongness Certificate (PB) | 1 | No car modifications required | 245/35 R19-F-- | AfterMarket OZ | MAX 715 KG | MATT RACE SILVER + BLACK LETTERING | Racing | 8027529043662 | OZ | 12,81 | EH2+ Run Flat |  | Serie XL - ext.diam.79 mm | 592x592x286 | 1 | 250 | e1*2001/116*0345*.. | bar: Area 1
BMW | M1 | M1 | . | 06/2011 |  | 5x120 | 72,56 |  | 1992 | 29 | M12x1,5 | 17 | SUPERTURISMO LM | 8½x19 | 19,00 | 8,50 | W0185220546 | 1 |  |  |  | 5x120 |  | 29 | 81710112 | XL | B1 | B | LB13 | TÜV |  |  | DK | YES | C0067 | FRONT | S | Strongness Certificate (PB) | 1 | No car modifications required | 245/35 R19-F-- | AfterMarket OZ | MAX 715 KG | MATT GRAPHITE + SILVER LETTERING | Racing | 8027529043679 | OZ | 12,81 | EH2+ Run Flat |  | Serie XL - ext.diam.79 mm | 592x592x286 | 1 | 250 | e1*2001/116*0345*.. | bar: Area 1
BMW | M1 | M1 | . | 06/2011 |  | 5x120 | 72,56 |  | 1992 | 29 | M12x1,5 | 17 | ULTRALEGGERA HLT | 8½x19 | 19,00 | 8,50 | W01803202N6 | 3 |  |  |  | 5x120 |  | 29 | 81710112 | XL | B1 | B | LB13 | TÜV |  |  | DK | YES |  |  | N | No Certificate | 1 | No car modifications required | 245/35 R19-F-- | AfterMarket OZ | MAX 715 KG | MATT RACE SILVER | I-Tech | 8027529067941 | OZ | 12,38 |  |  | Serie XL - ext.diam.79 mm | 592x592x286 | 1 | 250 | e1*2001/116*0345*.. | bar: Area 1
BMW | M1 | M1 | . | 06/2011 |  | 5x120 | 72,56 |  | 1992 | 29 | M12x1,5 | 17 | ULTRALEGGERA HLT | 8½x19 | 19,00 | 8,50 | W01803202P3 | 3 | S | 20121203 | 20130102 | 5x120 |  | 29 | 81710112 | XL | B1 | B | LB13 | TÜV |  |  | DK | YES |  |  | N | No Certificate | 1 | No car modifications required | 245/35 R19-F-- | AfterMarket OZ | MAX 715 KG | ACID GREEN | I-Tech | 8027529083880 | OZ | 12,38 |  |  | Serie XL - ext.diam.79 mm | 592x592x286 | 1 | 250 | e1*2001/116*0345*.. | bar: Area 1
BMW | M1 | M1 | . | 06/2011 |  | 5x120 | 72,56 |  | 1992 | 29 | M12x1,5 | 17 | ULTRALEGGERA HLT | 8½x19 | 19,00 | 8,50 | W0180320222 | 3 |  |  |  | 5x120 |  | 29 | 81710112 | XL | B1 | B | LB13 | TÜV |  |  | DK | YES |  |  | N | No Certificate | 1 | No car modifications required | 245/35 R19-F-- | AfterMarket OZ | MAX 715 KG | MATT GRAPHIT SILVER | I-Tech | 8027529067934 | OZ | 12,38 |  |  | Serie XL - ext.diam.79 mm | 592x592x286 | 1 | 250 | e1*2001/116*0345*.. | bar: Area 1
BMW | M1 | M1 | . | 06/2011 |  | 5x120 | 72,56 |  | 1992 | 29 | M12x1,5 | 17 | ULTRALEGGERA HLT | 8½x19 | 19,00 | 8,50 | W0180320230 | 3 |  |  |  | 5x120 |  | 29 | 81710112 | XL | B1 | B | LB13 | TÜV |  |  | DK | YES |  |  | N | No Certificate | 1 | No car modifications required | 245/35 R19-F-- | AfterMarket OZ | MAX 715 KG | WHITE | I-Tech | 8027529067897 | OZ | 12,38 |  |  | Serie XL - ext.diam.79 mm | 592x592x286 | 1 | 250 | e1*2001/116*0345*.. | bar: Area 1
BMW | M1 | M1 | . | 06/2011 |  | 5x120 | 72,56 |  | 1992 | 29 | M12x1,5 | 17 | ULTRALEGGERA HLT | 8½x19 | 19,00 | 8,50 | W0180320253 | 3 |  |  |  | 5x120 |  | 29 | 81710112 | XL | B1 | B | LB13 | TÜV |  |  | DK | YES |  |  | S | Strongness Certificate (PB) | 1 | No car modifications required | 245/35 R19-F-- | AfterMarket OZ | MAX 715 KG | MATT BLACK | I-Tech | 8027529006353 | OZ | 12,38 |  |  | Serie XL - ext.diam.79 mm | 592x592x286 | 1 | 250 | e1*2001/116*0345*.. | bar: Area 1
BMW | M1 | M1 | . | 06/2011 |  | 5x120 | 72,56 |  | 1992 | 29 | M12x1,5 | 17 | ULTRALEGGERA HLT | 8½x19 | 19,00 | 8,50 | W0180320271 | 3 |  |  |  | 5x120 |  | 29 | 81710112 | XL | B1 | B | LB13 | TÜV |  |  | DK | YES |  |  | N | No Certificate | 1 | No car modifications required | 245/35 R19-F-- | AfterMarket OZ | MAX 715 KG | ORANGE | I-Tech | 8027529067910 | OZ | 12,38 |  |  | Serie XL - ext.diam.79 mm | 592x592x286 | 1 | 250 | e1*2001/116*0345*.. | bar: Area 1
BMW | M1 | M1 | . | 06/2011 |  | 5x120 | 72,56 |  | 1992 | 29 | M12x1,5 | 17 | ULTRALEGGERA HLT | 8½x19 | 19,00 | 8,50 | W0180320276 | 3 |  |  |  | 5x120 |  | 29 | 81710112 | XL | B1 | B | LB13 | TÜV |  |  | DK | YES |  |  | N | No Certificate | 1 | No car modifications required | 245/35 R19-F-- | AfterMarket OZ | MAX 715 KG | RACE GOLD | I-Tech | 8027529067927 | OZ | 12,38 |  |  | Serie XL - ext.diam.79 mm | 592x592x286 | 1 | 250 | e1*2001/116*0345*.. | bar: Area 1
BMW | M1 | M1 | . | 06/2011 |  | 5x120 | 72,56 |  | 1992 | 29 | M12x1,5 | 17 | ULTRALEGGERA HLT | 8½x19 | 19,00 | 8,50 | W0180320284 | 3 |  |  |  | 5x120 |  | 29 | 81710112 | XL | B1 | B | LB13 | TÜV |  |  | DK | YES |  |  | N | No Certificate | 1 | No car modifications required | 245/35 R19-F-- | AfterMarket OZ | MAX 715 KG | RED | I-Tech | 8027529067903 | OZ | 12,38 |  |  | Serie XL - ext.diam.79 mm | 592x592x286 | 1 | 250 | e1*2001/116*0345*.. | bar: Area 1
BMW | M1 | M1 | . | 06/2011 |  | 5x120 | 72,56 |  | 1992 | 29 | M12x1,5 | 17 | QUARANTA | 9½x19 | 19,00 | 9,50 | W01858203G2 | 1 |  |  |  | 5x120 |  | 18 | 81710427 | XL | VST20A24 | B |  | TÜV |  |  | DK | YES | C0270 | REAR | S | Strongness Certificate (PB) | 1 | No car modifications required | 265/35 R19--Fit&Go- | AfterMarket OZ | MAX 735 KG | GRIGIO CORSA DIAMANTATO | Via Veneto | 8027529052671 | OZ | 14,90 | EH2+ Run Flat |  | Serie XL - ext.diam.79 mm | 570x570x280 | 1 | 250 | e1*2001/116*0345*.. | bar: Area 1
BMW | M1 | M1 | . | 06/2011 |  | 5x120 | 72,56 |  | 1992 | 29 | M12x1,5 | 17 | SUPERTURISMO LM | 9½x19 | 19,00 | 9,50 | W0185320519 | 1 |  |  |  | 5x120 |  | 18 | 81710112 | XL | B1 | B | LB13 | TÜV |  |  | DK | YES | C0270 | REAR | S | Strongness Certificate (PB) | 1 | No car modifications required | 265/35 R19--Fit&Go- | AfterMarket OZ | MAX 715 KG | MATT RACE SILVER + BLACK LETTERING | Racing | 8027529043822 | OZ | 13,50 | EH2+ Run Flat |  | Serie XL - ext.diam.79 mm | 570x570x280 | 1 | 250 | e1*2001/116*0345*.. | bar: Area 1
BMW | M1 | M1 | . | 06/2011 |  | 5x120 | 72,56 |  | 1992 | 29 | M12x1,5 | 17 | SUPERTURISMO LM | 9½x19 | 19,00 | 9,50 | W0185320546 | 1 |  |  |  | 5x120 |  | 18 | 81710112 | XL | B1 | B | LB13 | TÜV |  |  | DK | YES | C0270 | REAR | S | Strongness Certificate (PB) | 1 | No car modifications required | 265/35 R19--Fit&Go- | AfterMarket OZ | MAX 715 KG | MATT GRAPHITE + SILVER LETTERING | Racing | 8027529043877 | OZ | 13,50 | EH2+ Run Flat |  | Serie XL - ext.diam.79 mm | 570x570x280 | 1 | 250 | e1*2001/116*0345*.. | bar: Area 1
BMW | M1 | M1 | . | 06/2011 |  | 5x120 | 72,56 |  | 1992 | 29 | M12x1,5 | 17 | SUPERFORGIATA | 10x19 | 19,00 | 10,00 | W04052001G3 | 3 |  |  |  | 5x120 |  | 23 |  |  | B1 | B |  | TÜV |  |  | DK | YES | C0270 | REAR | S | Strongness Certificate (PB) | 1 | No car modifications required |  | AfterMarket OZ | MAX 690 KG | GRIGIO CORSA CON SCRITTE DI FRESATURA | I-Tech | 8027529056884 | OZ | 11,07 |  | 72,56 |  | 592x592x350 | 1 | 250 | e1*2001/116*0345*.. | bar: Area 1
BMW | M1 | M1 | . | 06/2011 |  | 5x120 | 72,56 |  | 1992 | 29 | M12x1,5 | 17 | SUPERFORGIATA | 10x19 | 19,00 | 10,00 | W04052001N7 | 3 |  |  |  | 5x120 |  | 23 |  |  | B1 | B |  | TÜV |  |  | DK | YES | C0270 | REAR | S | Strongness Certificate (PB) | 1 | No car modifications required |  | AfterMarket OZ | MAX 690 KG | MATT BLACK CON SCRITTE DI FRESATURA | I-Tech | 8027529056891 | OZ | 11,07 |  | 72,56 |  | 592x592x350 | 1 | 250 | e1*2001/116*0345*.. | bar: Area 1
BMW | M1 | M1 | . | 06/2011 |  | 5x120 | 72,56 |  | 1992 | 29 | M12x1,5 | 17 | ULTRALEGGERA HLT | 10x19 | 19,00 | 10,00 | W01805201N6 | 3 |  |  |  | 5x120 |  | 23 | 81710112 | XL | B1 | B | LB13 | TÜV |  |  | DK | YES | C0270 | REAR | N | No Certificate | 1 | No car modifications required |  | AfterMarket OZ | MAX 690 KG | MATT RACE SILVER | I-Tech | 8027529066371 | OZ | 13,21 |  |  | Serie XL - ext.diam.79 mm | 592x592x350 | 1 | 250 | e1*2001/116*0345*.. | bar: Area 1
BMW | M1 | M1 | . | 06/2011 |  | 5x120 | 72,56 |  | 1992 | 29 | M12x1,5 | 17 | ULTRALEGGERA HLT | 10x19 | 19,00 | 10,00 | W01805201P3 | 3 | S | 20121203 | 20130102 | 5x120 |  | 23 | 81710112 | XL | B1 | B | LB13 | TÜV |  |  | DK | YES | C0270 | REAR | N | No Certificate | 1 | No car modifications required |  | AfterMarket OZ | MAX 690 KG | ACID GREEN | I-Tech | 8027529083569 | OZ | 13,21 |  |  | Serie XL - ext.diam.79 mm | 592x592x350 | 1 | 250 | e1*2001/116*0345*.. | bar: Area 1
BMW | M1 | M1 | . | 06/2011 |  | 5x120 | 72,56 |  | 1992 | 29 | M12x1,5 | 17 | ULTRALEGGERA HLT | 10x19 | 19,00 | 10,00 | W0180520122 | 3 |  |  |  | 5x120 |  | 23 | 81710112 | XL | B1 | B | LB13 | TÜV |  |  | DK | YES | C0270 | REAR | N | No Certificate | 1 | No car modifications required |  | AfterMarket OZ | MAX 690 KG | MATT GRAPHIT SILVER | I-Tech | 8027529066364 | OZ | 13,21 |  |  | Serie XL - ext.diam.79 mm | 592x592x350 | 1 | 250 | e1*2001/116*0345*.. | bar: Area 1
BMW | M1 | M1 | . | 06/2011 |  | 5x120 | 72,56 |  | 1992 | 29 | M12x1,5 | 17 | ULTRALEGGERA HLT | 10x19 | 19,00 | 10,00 | W0180520130 | 3 |  |  |  | 5x120 |  | 23 | 81710112 | XL | B1 | B | LB13 | TÜV |  |  | DK | YES | C0270 | REAR | N | No Certificate | 1 | No car modifications required |  | AfterMarket OZ | MAX 690 KG | WHITE | I-Tech | 8027529066326 | OZ | 13,21 |  |  | Serie XL - ext.diam.79 mm | 592x592x350 | 1 | 250 | e1*2001/116*0345*.. | bar: Area 1
BMW | M1 | M1 | . | 06/2011 |  | 5x120 | 72,56 |  | 1992 | 29 | M12x1,5 | 17 | ULTRALEGGERA HLT | 10x19 | 19,00 | 10,00 | W0180520153 | 3 |  |  |  | 5x120 |  | 23 | 81710112 | XL | B1 | B | LB13 | TÜV |  |  | DK | YES | C0270 | REAR | S | Strongness Certificate (PB) | 1 | No car modifications required |  | AfterMarket OZ | MAX 690 KG | MATT BLACK | I-Tech | 8027529006568 | OZ | 13,21 |  |  | Serie XL - ext.diam.79 mm | 600x600x360 | 1 | 250 | e1*2001/116*0345*.. | bar: Area 1
BMW | M1 | M1 | . | 06/2011 |  | 5x120 | 72,56 |  | 1992 | 29 | M12x1,5 | 17 | ULTRALEGGERA HLT | 10x19 | 19,00 | 10,00 | W0180520171 | 3 |  |  |  | 5x120 |  | 23 | 81710112 | XL | B1 | B | LB13 | TÜV |  |  | DK | YES | C0270 | REAR | N | No Certificate | 1 | No car modifications required |  | AfterMarket OZ | MAX 690 KG | ORANGE | I-Tech | 8027529066340 | OZ | 13,21 |  |  | Serie XL - ext.diam.79 mm | 592x592x350 | 1 | 250 | e1*2001/116*0345*.. | bar: Area 1
BMW | M1 | M1 | . | 06/2011 |  | 5x120 | 72,56 |  | 1992 | 29 | M12x1,5 | 17 | ULTRALEGGERA HLT | 10x19 | 19,00 | 10,00 | W0180520176 | 3 |  |  |  | 5x120 |  | 23 | 81710112 | XL | B1 | B | LB13 | TÜV |  |  | DK | YES | C0270 | REAR | N | No Certificate | 1 | No car modifications required |  | AfterMarket OZ | MAX 690 KG | RACE GOLD | I-Tech | 8027529066357 | OZ | 13,21 |  |  | Serie XL - ext.diam.79 mm | 592x592x350 | 1 | 250 | e1*2001/116*0345*.. | bar: Area 1
BMW | M1 | M1 | . | 06/2011 |  | 5x120 | 72,56 |  | 1992 | 29 | M12x1,5 | 17 | ULTRALEGGERA HLT | 10x19 | 19,00 | 10,00 | W0180520184 | 3 |  |  |  | 5x120 |  | 23 | 81710112 | XL | B1 | B | LB13 | TÜV |  |  | DK | YES | C0270 | REAR | N | No Certificate | 1 | No car modifications required |  | AfterMarket OZ | MAX 690 KG | RED | I-Tech | 8027529066333 | OZ | 13,21 |  |  | Serie XL - ext.diam.79 mm | 592x592x350 | 1 | 250 | e1*2001/116*0345*.. | bar: Area 1
BMW | M1 | M1 | . | 06/2011 |  | 5x120 | 72,56 |  | 1992 | 29 | M12x1,5 | 17 | ULTRALEGGERA HLT | 8½x20 | 20,00 | 8,50 | W01715204A53 | 3 |  |  |  | 5x120 |  | 34 | 81710112 | XL | B1 | B | LB13 | TÜV |  |  |  | YES |  |  | S | Strongness Certificate (PB) | 1 | No car modifications required |  | AfterMarket OZ | MAX 685 KG | MATT BLACK | I-Tech | 8027529002348 | OZ | 13,35 |  |  | Serie XL - ext.diam.79 mm | 620x620x350 | 1 | 250 | e1*2001/116*0345*.. | bar: Area 1
BMW | M1 | M1 | . | 06/2011 |  | 5x120 | 72,56 |  | 1992 | 29 | M12x1,5 | 17 | ULTRALEGGERA HLT | 8½x20 | 20,00 | 8,50 | W01715204A61 | 3 |  |  |  | 5x120 |  | 34 | 81710112 | XL | B1 | B | LB13 | TÜV |  |  |  | YES |  |  | S | Strongness Certificate (PB) | 1 | No car modifications required |  | AfterMarket OZ | MAX 685 KG | CHRYSTAL TITANIUM | I-Tech | 8027529002355 | OZ | 13,35 |  |  | Serie XL - ext.diam.79 mm | 620x620x350 | 1 | 250 | e1*2001/116*0345*.. | bar: Area 1
BMW | M1 | M1 | . | 06/2011 |  | 5x120 | 72,56 |  | 1992 | 29 | M12x1,5 | 17 | ULTRALEGGERA HLT | 8½x20 | 20,00 | 8,50 | W01715204N6 | 3 |  |  |  | 5x120 |  | 34 | 81710112 | XL | B1 | B | LB13 | TÜV |  |  |  | YES |  |  | N | No Certificate | 1 | No car modifications required |  | AfterMarket OZ | MAX 685 KG | MATT RACE SILVER | I-Tech | 8027529068740 | OZ | 13,35 |  |  | Serie XL - ext.diam.79 mm | 615x615x312 | 1 | 250 | e1*2001/116*0345*.. | bar: Area 1
BMW | M1 | M1 | . | 06/2011 |  | 5x120 | 72,56 |  | 1992 | 29 | M12x1,5 | 17 | ULTRALEGGERA HLT | 8½x20 | 20,00 | 8,50 | W01715204P3 | 3 | S | 20121203 | 20130102 | 5x120 |  | 34 | 81710112 | XL | B1 | B | LB13 | TÜV |  |  |  | YES |  |  | N | No Certificate | 1 | No car modifications required |  | AfterMarket OZ | MAX 685 KG | ACID GREEN | I-Tech | 8027529084030 | OZ | 13,35 |  |  | Serie XL - ext.diam.79 mm | 615x615x312 | 1 | 250 | e1*2001/116*0345*.. | bar: Area 1
BMW | M1 | M1 | . | 06/2011 |  | 5x120 | 72,56 |  | 1992 | 29 | M12x1,5 | 17 | ULTRALEGGERA HLT | 8½x20 | 20,00 | 8,50 | W0171520422 | 3 |  |  |  | 5x120 |  | 34 | 81710112 | XL | B1 | B | LB13 | TÜV |  |  |  | YES |  |  | N | No Certificate | 1 | No car modifications required |  | AfterMarket OZ | MAX 685 KG | MATT GRAPHIT SILVER | I-Tech | 8027529068733 | OZ | 13,35 |  |  | Serie XL - ext.diam.79 mm | 615x615x312 | 1 | 250 | e1*2001/116*0345*.. | bar: Area 1
BMW | M1 | M1 | . | 06/2011 |  | 5x120 | 72,56 |  | 1992 | 29 | M12x1,5 | 17 | ULTRALEGGERA HLT | 8½x20 | 20,00 | 8,50 | W0171520430 | 3 |  |  |  | 5x120 |  | 34 | 81710112 | XL | B1 | B | LB13 | TÜV |  |  |  | YES |  |  | N | No Certificate | 1 | No car modifications required |  | AfterMarket OZ | MAX 685 KG | WHITE | I-Tech | 8027529068696 | OZ | 13,35 |  |  | Serie XL - ext.diam.79 mm | 615x615x312 | 1 | 250 | e1*2001/116*0345*.. | bar: Area 1
BMW | M1 | M1 | . | 06/2011 |  | 5x120 | 72,56 |  | 1992 | 29 | M12x1,5 | 17 | ULTRALEGGERA HLT | 8½x20 | 20,00 | 8,50 | W0171520471 | 3 |  |  |  | 5x120 |  | 34 | 81710112 | XL | B1 | B | LB13 | TÜV |  |  |  | YES |  |  | N | No Certificate | 1 | No car modifications required |  | AfterMarket OZ | MAX 685 KG | ORANGE | I-Tech | 8027529068719 | OZ | 13,35 |  |  | Serie XL - ext.diam.79 mm | 615x615x312 | 1 | 250 | e1*2001/116*0345*.. | bar: Area 1
BMW | M1 | M1 | . | 06/2011 |  | 5x120 | 72,56 |  | 1992 | 29 | M12x1,5 | 17 | ULTRALEGGERA HLT | 8½x20 | 20,00 | 8,50 | W0171520476 | 3 |  |  |  | 5x120 |  | 34 | 81710112 | XL | B1 | B | LB13 | TÜV |  |  |  | YES |  |  | N | No Certificate | 1 | No car modifications required |  | AfterMarket OZ | MAX 685 KG | RACE GOLD | I-Tech | 8027529068726 | OZ | 13,35 |  |  | Serie XL - ext.diam.79 mm | 615x615x312 | 1 | 250 | e1*2001/116*0345*.. | bar: Area 1
BMW | M1 | M1 | . | 06/2011 |  | 5x120 | 72,56 |  | 1992 | 29 | M12x1,5 | 17 | ULTRALEGGERA HLT | 8½x20 | 20,00 | 8,50 | W0171520484 | 3 |  |  |  | 5x120 |  | 34 | 81710112 | XL | B1 | B | LB13 | TÜV |  |  |  | YES |  |  | N | No Certificate | 1 | No car modifications required |  | AfterMarket OZ | MAX 685 KG | RED | I-Tech | 8027529068702 | OZ | 13,35 |  |  | Serie XL - ext.diam.79 mm | 615x615x312 | 1 | 250 | e1*2001/116*0345*.. | bar: Area 1
BMW | M1 | M1 | . | 06/2011 |  | 5x120 | 72,56 |  | 1992 | 29 | M12x1,5 | 17 | ULTRALEGGERA HLT | 10x20 | 20,00 | 10,00 | W01716204N6 | 3 |  |  |  | 5x120 |  | 22 | 81710112 | XL | B1 | B |  | TÜV |  |  | DK | YES | C0270 | REAR | N | No Certificate | 1 | No car modifications required |  | AfterMarket OZ | MAX 710 KG | MATT RACE SILVER | I-Tech | 8027529066814 | OZ | 13,78 |  |  | Serie XL - ext.diam.79 mm | 615x615x350 | 1 | 250 | e1*2001/116*0345*.. | bar: Area 1
BMW | M1 | M1 | . | 06/2011 |  | 5x120 | 72,56 |  | 1992 | 29 | M12x1,5 | 17 | ULTRALEGGERA HLT | 10x20 | 20,00 | 10,00 | W01716204P3 | 3 | S | 20121203 | 20130102 | 5x120 |  | 22 | 81710112 | XL | B1 | B |  | TÜV |  |  | DK | YES | C0270 | REAR | N | No Certificate | 1 | No car modifications required |  | AfterMarket OZ | MAX 710 KG | ACID GREEN | I-Tech | 8027529083637 | OZ | 13,78 |  |  | Serie XL - ext.diam.79 mm | 615x615x350 | 1 | 250 | e1*2001/116*0345*.. | bar: Area 1
BMW | M1 | M1 | . | 06/2011 |  | 5x120 | 72,56 |  | 1992 | 29 | M12x1,5 | 17 | ULTRALEGGERA HLT | 10x20 | 20,00 | 10,00 | W0171620422 | 3 |  |  |  | 5x120 |  | 22 | 81710112 | XL | B1 | B |  | TÜV |  |  | DK | YES | C0270 | REAR | N | No Certificate | 1 | No car modifications required |  | AfterMarket OZ | MAX 710 KG | MATT GRAPHIT SILVER | I-Tech | 8027529066807 | OZ | 13,78 |  |  | Serie XL - ext.diam.79 mm | 615x615x350 | 1 | 250 | e1*2001/116*0345*.. | bar: Area 1
BMW | M1 | M1 | . | 06/2011 |  | 5x120 | 72,56 |  | 1992 | 29 | M12x1,5 | 17 | ULTRALEGGERA HLT | 10x20 | 20,00 | 10,00 | W0171620430 | 3 |  |  |  | 5x120 |  | 22 | 81710112 | XL | B1 | B |  | TÜV |  |  | DK | YES | C0270 | REAR | N | No Certificate | 1 | No car modifications required |  | AfterMarket OZ | MAX 710 KG | WHITE | I-Tech | 8027529066760 | OZ | 13,78 |  |  | Serie XL - ext.diam.79 mm | 615x615x350 | 1 | 250 | e1*2001/116*0345*.. | bar: Area 1
BMW | M1 | M1 | . | 06/2011 |  | 5x120 | 72,56 |  | 1992 | 29 | M12x1,5 | 17 | ULTRALEGGERA HLT | 10x20 | 20,00 | 10,00 | W0171620471 | 3 |  |  |  | 5x120 |  | 22 | 81710112 | XL | B1 | B |  | TÜV |  |  | DK | YES | C0270 | REAR | N | No Certificate | 1 | No car modifications required |  | AfterMarket OZ | MAX 710 KG | ORANGE | I-Tech | 8027529066784 | OZ | 13,78 |  |  | Serie XL - ext.diam.79 mm | 615x615x350 | 1 | 250 | e1*2001/116*0345*.. | bar: Area 1
BMW | M1 | M1 | . | 06/2011 |  | 5x120 | 72,56 |  | 1992 | 29 | M12x1,5 | 17 | ULTRALEGGERA HLT | 10x20 | 20,00 | 10,00 | W0171620476 | 3 |  |  |  | 5x120 |  | 22 | 81710112 | XL | B1 | B |  | TÜV |  |  | DK | YES | C0270 | REAR | N | No Certificate | 1 | No car modifications required |  | AfterMarket OZ | MAX 710 KG | RACE GOLD | I-Tech | 8027529066791 | OZ | 13,78 |  |  | Serie XL - ext.diam.79 mm | 615x615x350 | 1 | 250 | e1*2001/116*0345*.. | bar: Area 1
BMW | M1 | M1 | . | 06/2011 |  | 5x120 | 72,56 |  | 1992 | 29 | M12x1,5 | 17 | ULTRALEGGERA HLT | 10x20 | 20,00 | 10,00 | W0171620484 | 3 |  |  |  | 5x120 |  | 22 | 81710112 | XL | B1 | B |  | TÜV |  |  | DK | YES | C0270 | REAR | N | No Certificate | 1 | No car modifications required |  | AfterMarket OZ | MAX 710 KG | RED | I-Tech | 8027529066777 | OZ | 13,78 |  |  | Serie XL - ext.diam.79 mm | 615x615x350 | 1 | 250 | e1*2001/116*0345*.. | bar: Area 1
BMW | M3 | M3 (E46) | M346 | 03/2000 | 12/2006 | 5x120 | 72,56 | 585 | 2016 |  | M12x1,50 | 17 | ULTRALEGGERA | 8x18 | 18,00 | 8,00 | W0171220653 | 1 | S | 20061026 | 20061125 | 5x120 |  | 40 | 81710112 | XL | B1 | B | LB13 | TÜV |  |  | DK | YES | C0067 | FRONT | T | Teilegutachten (PB+VB) | 1 | No car modifications required | 225/45 R18-F--TCOMBI | AfterMarket OZ | MAX 675 KG | MATT BLACK | Racing | 8027529001976 | OZ | 10,10 |  |  | Serie XL - ext.diam.79 mm | 570x570x280 | 1 | 252 | e1*98/14*0150*02 | bar: Area 1
BMW | M3 | M3 (E46) | M346 | 03/2000 | 12/2006 | 5x120 | 72,56 | 585 | 2016 |  | M12x1,50 | 17 | ULTRALEGGERA | 8x18 | 18,00 | 8,00 | W0171220661 | 1 | S | 20051003 | 20051102 | 5x120 |  | 40 | 81710112 | XL | B1 | B | LB13 | TÜV |  |  | DK | YES | C0067 | FRONT | T | Teilegutachten (PB+VB) | 1 | No car modifications required | 225/45 R18-F--TCOMBI | AfterMarket OZ | MAX 675 KG | CHRYSTAL TITANIUM | Racing | 8027529001983 | OZ | 10,10 |  |  | Serie XL - ext.diam.79 mm | 570x570x280 | 1 | 252 | e1*98/14*0150*02 | bar: Area 1
BMW | M3 | M3 (E46) | M346 | 03/2000 | 12/2006 | 5x120 | 72,56 | 585 | 2016 |  | M12x1,50 | 17 | ULTRALEGGERA | 9x18 | 18,00 | 9,00 | W0173220122 | 1 |  |  |  | 5x120 |  | 40 | 81610025 | XL | B47 | B | LB18 | TÜV |  |  | DK | YES | C0357 | REAR - ET20 WITH SPACER 20 MM | T | Teilegutachten (PB+VB) | 1 | No car modifications required | 255/40 R18-R--TCOMBI | AfterMarket OZ | MAX 670 KG | MATT GRAPHIT SILVER | Racing | 8027529003116 | OZ | 11,01 |  |  | Serie XL - ext.diam.79 mm | 570x570x306 | 1 | 252 | e1*98/14*0150*02 | bar: Area 1
BMW | M3 | M3 (E46) | M346 | 03/2000 | 12/2006 | 5x120 | 72,56 | 585 | 2016 |  | M12x1,50 | 17 | ULTRALEGGERA | 9x18 | 18,00 | 9,00 | W0173220153 | 1 |  |  |  | 5x120 |  | 40 | 81610025 | XL | B47 | B | LB18 | TÜV |  |  | DK | YES | C0357 | REAR - ET20 WITH SPACER 20 MM | T | Teilegutachten (PB+VB) | 1 | No car modifications required | 255/40 R18-R--TCOMBI | AfterMarket OZ | MAX 670 KG | MATT BLACK | Racing | 8027529003123 | OZ | 11,01 |  |  | Serie XL - ext.diam.79 mm | 570x570x306 | 1 | 252 | e1*98/14*0150*02 | bar: Area 1
BMW | M3 | M3 (E46) | M346 | 03/2000 | 12/2006 | 5x120 | 72,56 | 585 | 2016 |  | M12x1,50 | 17 | ULTRALEGGERA | 9x18 | 18,00 | 9,00 | W0173220161 | 1 |  |  |  | 5x120 |  | 40 | 81610025 | XL | B47 | B | LB18 | TÜV |  |  | DK | YES | C0357 | REAR - ET20 WITH SPACER 20 MM | T | Teilegutachten (PB+VB) | 1 | No car modifications required | 255/40 R18-R--TCOMBI | AfterMarket OZ | MAX 670 KG | CHRYSTAL TITANIUM | Racing | 8027529003130 | OZ | 11,01 |  |  | Serie XL - ext.diam.79 mm | 570x570x306 | 1 | 252 | e1*98/14*0150*02 | bar: Area 1
BMW | M3 | M3 (E46) | M346 | 03/2000 | 12/2006 | 5x120 | 72,56 | 585 | 2016 |  | M12x1,50 | 17 | EGO | 8½x19 | 19,00 | 8,50 | W8504820654 | 1 |  |  |  | 5x120 |  | 34 | 81710427 | XL | VST20A24 | B |  | TÜV |  |  | DK | YES | C0067 | FRONT | T | Teilegutachten (PB+VB) | 1 | No car modifications required | 225/40 R19-F--TCOMBI-235/35 R19-F--TCOMBI-245/35 R19-F--TCOMBI | AfterMarket OZ | MAX 750 KG | MATT BLACK + DIAMOND-CUT | X-Line | 8027529065596 | OZ | 14,31 | EH2+ Run Flat |  | Serie XL - ext.diam.79 mm | 593x593x287 | 1 | 252 | e1*98/14*0150*02 | bar: Area 1
BMW | M3 | M3 (E46) | M346 | 03/2000 | 12/2006 | 5x120 | 72,56 | 585 | 2016 |  | M12x1,50 | 17 | QUARANTA | 8½x19 | 19,00 | 8,50 | W01857208G2 | 1 |  |  |  | 5x120 |  | 34 | 81710427 | XL | VST20A24 | B |  | TÜV |  |  | DK | YES |  |  | S | Strongness Certificate (PB) | 1 | No car modifications required | 225/40 R19-F--TCOMBI-235/35 R19-F--TCOMBI-245/35 R19-F--TCOMBI | AfterMarket OZ | MAX 715 KG | GRIGIO CORSA DIAMANTATO | Via Veneto | 8027529052626 | OZ | 14,01 | EH2+ Run Flat |  | Serie XL - ext.diam.79 mm | 570x570x280 | 1 | 252 | e1*98/14*0150*02 | bar: Area 1
BMW | M3 | M3 (E46) | M346 | 03/2000 | 12/2006 | 5x120 | 72,56 | 585 | 2016 |  | M12x1,50 | 17 | QUARANTA | 8½x19 | 19,00 | 8,50 | W01857209G2 | 1 |  |  |  | 5x120 |  | 40 | 81710427 | XL | VST20A24 | B |  | TÜV |  |  | DK | YES | C0067 | FRONT | S | Strongness Certificate (PB) | 1 | No car modifications required | 225/40 R19-F--TCOMBI-235/35 R19-F--TCOMBI-245/35 R19-F--TCOMBI | AfterMarket OZ | MAX 715 KG | GRIGIO CORSA DIAMANTATO | Via Veneto | 8027529052633 | OZ | 13,91 | EH2+ Run Flat |  | Serie XL - ext.diam.79 mm | 570x570x280 | 1 | 252 | e1*98/14*0150*02 | bar: Area 1
BMW | M3 | M3 (E46) | M346 | 03/2000 | 12/2006 | 5x120 | 72,56 | 585 | 2016 |  | M12x1,50 | 17 | SUPERTURISMO LM | 8½x19 | 19,00 | 8,50 | W0185220619 | 1 |  |  |  | 5x120 |  | 34 | 81710112 | XL | B1 | B | LB13 | TÜV |  |  | DK | YES | C0067 | FRONT | S | Strongness Certificate (PB) | 1 | No car modifications required | 225/40 R19-F--TCOMBI-235/35 R19-F--TCOMBI-245/35 R19-F--TCOMBI | AfterMarket OZ | MAX 715 KG | MATT RACE SILVER + BLACK LETTERING | Racing | 8027529043686 | OZ | 13,11 | EH2+ Run Flat |  | Serie XL - ext.diam.79 mm | 570x570x280 | 1 | 252 | e1*98/14*0150*02 | bar: Area 1
BMW | M3 | M3 (E46) | M346 | 03/2000 | 12/2006 | 5x120 | 72,56 | 585 | 2016 |  | M12x1,50 | 17 | SUPERTURISMO LM | 8½x19 | 19,00 | 8,50 | W0185220646 | 1 |  |  |  | 5x120 |  | 34 | 81710112 | XL | B1 | B | LB13 | TÜV |  |  | DK | YES | C0067 | FRONT | S | Strongness Certificate (PB) | 1 | No car modifications required | 225/40 R19-F--TCOMBI-235/35 R19-F--TCOMBI-245/35 R19-F--TCOMBI | AfterMarket OZ | MAX 715 KG | MATT GRAPHITE + SILVER LETTERING | Racing | 8027529043693 | OZ | 13,11 | EH2+ Run Flat |  | Serie XL - ext.diam.79 mm | 570x570x280 | 1 | 252 | e1*98/14*0150*02 | bar: Area 1
BMW | M3 | M3 (E46) | M346 | 03/2000 | 12/2006 | 5x120 | 72,56 | 585 | 2016 |  | M12x1,50 | 17 | SUPERTURISMO LM | 8½x19 | 19,00 | 8,50 | W0185220719 | 1 |  |  |  | 5x120 |  | 40 | 81710112 | XL | B1 | B | LB13 | TÜV |  |  | DK | YES |  |  | S | Strongness Certificate (PB) | 1 | No car modifications required | 225/40 R19-F--TCOMBI-235/35 R19-F--TCOMBI-245/35 R19-F--TCOMBI | AfterMarket OZ | MAX 715 KG | MATT RACE SILVER + BLACK LETTERING | Racing | 8027529043709 | OZ | 13,09 | EH2+ Run Flat |  | Serie XL - ext.diam.79 mm | 570x570x280 | 1 | 252 | e1*98/14*0150*02 | bar: Area 1
BMW | M3 | M3 (E46) | M346 | 03/2000 | 12/2006 | 5x120 | 72,56 | 585 | 2016 |  | M12x1,50 | 17 | SUPERTURISMO LM | 8½x19 | 19,00 | 8,50 | W0185220746 | 1 |  |  |  | 5x120 |  | 40 | 81710112 | XL | B1 | B | LB13 | TÜV |  |  | DK | YES |  |  | S | Strongness Certificate (PB) | 1 | No car modifications required | 225/40 R19-F--TCOMBI-235/35 R19-F--TCOMBI-245/35 R19-F--TCOMBI | AfterMarket OZ | MAX 715 KG | MATT GRAPHITE + SILVER LETTERING | Racing | 8027529043716 | OZ | 13,09 | EH2+ Run Flat |  | Serie XL - ext.diam.79 mm | 570x570x280 | 1 | 252 | e1*98/14*0150*02 | bar: Area 1
BMW | M3 | M3 (E46) | M346 | 03/2000 | 12/2006 | 5x120 | 72,56 | 585 | 2016 |  | M12x1,50 | 17 | ULTRALEGGERA HLT | 8½x19 | 19,00 | 8,50 | W01803200N6 | 3 | S | 20110912 | 20111012 | 5x120 |  | 34 | 81710112 | XL | B1 | B | LB13 | TÜV |  |  | DK | YES |  |  | S | Strongness Certificate (PB) | 1 | No car modifications required | 225/40 R19-F--TCOMBI-235/35 R19-F--TCOMBI-245/35 R19-F--TCOMBI | AfterMarket OZ | MAX 715 KG | MATT RACE SILVER | I-Tech | 8027529067828 | OZ | 12,12 |  |  | Serie XL - ext.diam.79 mm | 592x592x286 | 1 | 252 | e1*98/14*0150*02 | bar: Area 1
BMW | M3 | M3 (E46) | M346 | 03/2000 | 12/2006 | 5x120 | 72,56 | 585 | 2016 |  | M12x1,50 | 17 | ULTRALEGGERA HLT | 8½x19 | 19,00 | 8,50 | W01803200P3 | 3 | S | 20121203 | 20130102 | 5x120 |  | 34 | 81710112 | XL | B1 | B | LB13 | TÜV |  |  | DK | YES |  |  | S | Strongness Certificate (PB) | 1 | No car modifications required | 225/40 R19-F--TCOMBI-235/35 R19-F--TCOMBI-245/35 R19-F--TCOMBI | AfterMarket OZ | MAX 715 KG | ACID GREEN | I-Tech | 8027529083866 | OZ | 12,13 |  |  | Serie XL - ext.diam.79 mm | 592x592x286 | 1 | 252 | e1*98/14*0150*02 | bar: Area 1
BMW | M3 | M3 (E46) | M346 | 03/2000 | 12/2006 | 5x120 | 72,56 | 585 | 2016 |  | M12x1,50 | 17 | ULTRALEGGERA HLT | 8½x19 | 19,00 | 8,50 | W0180320022 | 3 | S | 20110912 | 20111012 | 5x120 |  | 34 | 81710112 | XL | B1 | B | LB13 | TÜV |  |  | DK | YES |  |  | S | Strongness Certificate (PB) | 1 | No car modifications required | 225/40 R19-F--TCOMBI-235/35 R19-F--TCOMBI-245/35 R19-F--TCOMBI | AfterMarket OZ | MAX 715 KG | MATT GRAPHIT SILVER | I-Tech | 8027529067811 | OZ | 12,12 |  |  | Serie XL - ext.diam.79 mm | 592x592x286 | 1 | 252 | e1*98/14*0150*02 | bar: Area 1
BMW | M3 | M3 (E46) | M346 | 03/2000 | 12/2006 | 5x120 | 72,56 | 585 | 2016 |  | M12x1,50 | 17 | ULTRALEGGERA HLT | 8½x19 | 19,00 | 8,50 | W0180320030 | 3 | S | 20110912 | 20111012 | 5x120 |  | 34 | 81710112 | XL | B1 | B | LB13 | TÜV |  |  | DK | YES |  |  | S | Strongness Certificate (PB) | 1 | No car modifications required | 225/40 R19-F--TCOMBI-235/35 R19-F--TCOMBI-245/35 R19-F--TCOMBI | AfterMarket OZ | MAX 715 KG | WHITE | I-Tech | 8027529067774 | OZ | 12,12 |  |  | Serie XL - ext.diam.79 mm | 592x592x286 | 1 | 252 | e1*98/14*0150*02 | bar: Area 1
BMW | M3 | M3 (E46) | M346 | 03/2000 | 12/2006 | 5x120 | 72,56 | 585 | 2016 |  | M12x1,50 | 17 | ULTRALEGGERA HLT | 8½x19 | 19,00 | 8,50 | W0180320053 | 3 | S | 20080509 | 20080608 | 5x120 |  | 34 | 81710112 | XL | B1 | B | LB13 | TÜV |  |  | DK | YES |  |  | S | Strongness Certificate (PB) | 1 | No car modifications required | 225/40 R19-F--TCOMBI-235/35 R19-F--TCOMBI-245/35 R19-F--TCOMBI | AfterMarket OZ | MAX 715 KG | MATT BLACK | I-Tech | 8027529006315 | OZ | 12,12 |  |  | Serie XL - ext.diam.79 mm | 600x600x300 | 1 | 252 | e1*98/14*0150*02 | bar: Area 1
BMW | M3 | M3 (E46) | M346 | 03/2000 | 12/2006 | 5x120 | 72,56 | 585 | 2016 |  | M12x1,50 | 17 | ULTRALEGGERA HLT | 8½x19 | 19,00 | 8,50 | W0180320071 | 3 | S | 20110912 | 20111012 | 5x120 |  | 34 | 81710112 | XL | B1 | B | LB13 | TÜV |  |  | DK | YES |  |  | S | Strongness Certificate (PB) | 1 | No car modifications required | 225/40 R19-F--TCOMBI-235/35 R19-F--TCOMBI-245/35 R19-F--TCOMBI | AfterMarket OZ | MAX 715 KG | ORANGE | I-Tech | 8027529067798 | OZ | 12,12 |  |  | Serie XL - ext.diam.79 mm | 592x592x286 | 1 | 252 | e1*98/14*0150*02 | bar: Area 1
BMW | M3 | M3 (E46) | M346 | 03/2000 | 12/2006 | 5x120 | 72,56 | 585 | 2016 |  | M12x1,50 | 17 | ULTRALEGGERA HLT | 8½x19 | 19,00 | 8,50 | W0180320076 | 3 | S | 20110912 | 20111012 | 5x120 |  | 34 | 81710112 | XL | B1 | B | LB13 | TÜV |  |  | DK | YES |  |  | S | Strongness Certificate (PB) | 1 | No car modifications required | 225/40 R19-F--TCOMBI-235/35 R19-F--TCOMBI-245/35 R19-F--TCOMBI | AfterMarket OZ | MAX 715 KG | RACE GOLD | I-Tech | 8027529067804 | OZ | 12,12 |  |  | Serie XL - ext.diam.79 mm | 592x592x286 | 1 | 252 | e1*98/14*0150*02 | bar: Area 1
BMW | M3 | M3 (E46) | M346 | 03/2000 | 12/2006 | 5x120 | 72,56 | 585 | 2016 |  | M12x1,50 | 17 | ULTRALEGGERA HLT | 8½x19 | 19,00 | 8,50 | W0180320084 | 3 | S | 20110912 | 20111012 | 5x120 |  | 34 | 81710112 | XL | B1 | B | LB13 | TÜV |  |  | DK | YES |  |  | S | Strongness Certificate (PB) | 1 | No car modifications required | 225/40 R19-F--TCOMBI-235/35 R19-F--TCOMBI-245/35 R19-F--TCOMBI | AfterMarket OZ | MAX 715 KG | RED | I-Tech | 8027529067781 | OZ | 12,12 |  |  | Serie XL - ext.diam.79 mm | 592x592x286 | 1 | 252 | e1*98/14*0150*02 | bar: Area 1
BMW | M3 | M3 (E46) | M346 | 03/2000 | 12/2006 | 5x120 | 72,56 | 585 | 2016 |  | M12x1,50 | 17 | ULTRALEGGERA HLT | 8½x19 | 19,00 | 8,50 | W01803201N6 | 3 | S | 20110912 | 20111012 | 5x120 |  | 40 | 81710112 | XL | B1 | B | LB13 | TÜV |  |  | DK | YES |  |  | T | Teilegutachten (PB+VB) | 1 | No car modifications required | 225/40 R19-F--TCOMBI-235/35 R19-F--TCOMBI-245/35 R19-F--TCOMBI | AfterMarket OZ | MAX 715 KG | MATT RACE SILVER | I-Tech | 8027529067880 | OZ | 11,92 |  |  | Serie XL - ext.diam.79 mm | 592x592x286 | 1 | 252 | e1*98/14*0150*02 | bar: Area 1
BMW | M3 | M3 (E46) | M346 | 03/2000 | 12/2006 | 5x120 | 72,56 | 585 | 2016 |  | M12x1,50 | 17 | ULTRALEGGERA HLT | 8½x19 | 19,00 | 8,50 | W01803201P3 | 3 | S | 20121203 | 20130102 | 5x120 |  | 40 | 81710112 | XL | B1 | B | LB13 | TÜV |  |  | DK | YES |  |  | T | Teilegutachten (PB+VB) | 1 | No car modifications required | 225/40 R19-F--TCOMBI-235/35 R19-F--TCOMBI-245/35 R19-F--TCOMBI | AfterMarket OZ | MAX 715 KG | ACID GREEN | I-Tech | 8027529083873 | OZ | 11,92 |  |  | Serie XL - ext.diam.79 mm | 592x592x286 | 1 | 252 | e1*98/14*0150*02 | bar: Area 1
BMW | M3 | M3 (E46) | M346 | 03/2000 | 12/2006 | 5x120 | 72,56 | 585 | 2016 |  | M12x1,50 | 17 | ULTRALEGGERA HLT | 8½x19 | 19,00 | 8,50 | W0180320122 | 3 | S | 20110912 | 20111012 | 5x120 |  | 40 | 81710112 | XL | B1 | B | LB13 | TÜV |  |  | DK | YES |  |  | T | Teilegutachten (PB+VB) | 1 | No car modifications required | 225/40 R19-F--TCOMBI-235/35 R19-F--TCOMBI-245/35 R19-F--TCOMBI | AfterMarket OZ | MAX 715 KG | MATT GRAPHIT SILVER | I-Tech | 8027529067873 | OZ | 11,92 |  |  | Serie XL - ext.diam.79 mm | 592x592x286 | 1 | 252 | e1*98/14*0150*02 | bar: Area 1
BMW | M3 | M3 (E46) | M346 | 03/2000 | 12/2006 | 5x120 | 72,56 | 585 | 2016 |  | M12x1,50 | 17 | ULTRALEGGERA HLT | 8½x19 | 19,00 | 8,50 | W0180320130 | 3 | S | 20110912 | 20111012 | 5x120 |  | 40 | 81710112 | XL | B1 | B | LB13 | TÜV |  |  | DK | YES |  |  | T | Teilegutachten (PB+VB) | 1 | No car modifications required | 225/40 R19-F--TCOMBI-235/35 R19-F--TCOMBI-245/35 R19-F--TCOMBI | AfterMarket OZ | MAX 715 KG | WHITE | I-Tech | 8027529067835 | OZ | 11,92 |  |  | Serie XL - ext.diam.79 mm | 592x592x286 | 1 | 252 | e1*98/14*0150*02 | bar: Area 1
BMW | M3 | M3 (E46) | M346 | 03/2000 | 12/2006 | 5x120 | 72,56 | 585 | 2016 |  | M12x1,50 | 17 | ULTRALEGGERA HLT | 8½x19 | 19,00 | 8,50 | W0180320153 | 3 | S | 20080613 | 20080713 | 5x120 |  | 40 | 81710112 | XL | B1 | B | LB13 | TÜV |  |  | DK | YES |  |  | T | Teilegutachten (PB+VB) | 1 | No car modifications required | 225/40 R19-F--TCOMBI-235/35 R19-F--TCOMBI-245/35 R19-F--TCOMBI | AfterMarket OZ | MAX 715 KG | MATT BLACK | I-Tech | 8027529006339 | OZ | 11,92 |  |  | Serie XL - ext.diam.79 mm | 600x600x300 | 1 | 252 | e1*98/14*0150*02 | bar: Area 1
BMW | M3 | M3 (E46) | M346 | 03/2000 | 12/2006 | 5x120 | 72,56 | 585 | 2016 |  | M12x1,50 | 17 | ULTRALEGGERA HLT | 8½x19 | 19,00 | 8,50 | W0180320171 | 3 | S | 20110912 | 20111012 | 5x120 |  | 40 | 81710112 | XL | B1 | B | LB13 | TÜV |  |  | DK | YES |  |  | T | Teilegutachten (PB+VB) | 1 | No car modifications required | 225/40 R19-F--TCOMBI-235/35 R19-F--TCOMBI-245/35 R19-F--TCOMBI | AfterMarket OZ | MAX 715 KG | ORANGE | I-Tech | 8027529067859 | OZ | 11,92 |  |  | Serie XL - ext.diam.79 mm | 592x592x286 | 1 | 252 | e1*98/14*0150*02 | bar: Area 1
BMW | M3 | M3 (E46) | M346 | 03/2000 | 12/2006 | 5x120 | 72,56 | 585 | 2016 |  | M12x1,50 | 17 | ULTRALEGGERA HLT | 8½x19 | 19,00 | 8,50 | W0180320176 | 3 | S | 20110912 | 20111012 | 5x120 |  | 40 | 81710112 | XL | B1 | B | LB13 | TÜV |  |  | DK | YES |  |  | T | Teilegutachten (PB+VB) | 1 | No car modifications required | 225/40 R19-F--TCOMBI-235/35 R19-F--TCOMBI-245/35 R19-F--TCOMBI | AfterMarket OZ | MAX 715 KG | RACE GOLD | I-Tech | 8027529067866 | OZ | 11,92 |  |  | Serie XL - ext.diam.79 mm | 592x592x286 | 1 | 252 | e1*98/14*0150*02 | bar: Area 1
BMW | M3 | M3 (E46) | M346 | 03/2000 | 12/2006 | 5x120 | 72,56 | 585 | 2016 |  | M12x1,50 | 17 | ULTRALEGGERA HLT | 8½x19 | 19,00 | 8,50 | W0180320184 | 3 | S | 20110912 | 20111012 | 5x120 |  | 40 | 81710112 | XL | B1 | B | LB13 | TÜV |  |  | DK | YES |  |  | T | Teilegutachten (PB+VB) | 1 | No car modifications required | 225/40 R19-F--TCOMBI-235/35 R19-F--TCOMBI-245/35 R19-F--TCOMBI | AfterMarket OZ | MAX 715 KG | RED | I-Tech | 8027529067842 | OZ | 11,92 |  |  | Serie XL - ext.diam.79 mm | 592x592x286 | 1 | 252 | e1*98/14*0150*02 | bar: Area 1
BMW | M3 | M3 (E46) | M346 | 03/2000 | 12/2006 | 5x120 | 72,56 | 585 | 2016 |  | M12x1,50 | 17 | EGO | 9½x19 | 19,00 | 9,50 | W8505420554 | 1 | S | 20110726 | 20110825 | 5x120 |  | 18 | 81710427 | XL | VST20A24 | B |  | TÜV |  |  |  | YES | C0270 | REAR | T | Teilegutachten (PB+VB) | 2 | Mods can be necessary to car | 255/35 R19-R--TCOMBI-275/30 R19-R--TCOMBI-285/30 R19-R--TCOMBI | AfterMarket OZ | MAX 735 KG | MATT BLACK + DIAMOND-CUT | X-Line | 8027529065985 | OZ | 14,31 | EH2+ Run Flat |  | Serie XL - ext.diam.79 mm | 593x593x313 | 1 | 252 | e1*98/14*0150*02 | bar: Area 1
BMW | M3 | M3 (E46) | M346 | 03/2000 | 12/2006 | 5x120 | 72,56 | 585 | 2016 |  | M12x1,50 | 17 | QUARANTA | 9½x19 | 19,00 | 9,50 | W01858203G2 | 1 |  |  |  | 5x120 |  | 18 | 81710427 | XL | VST20A24 | B |  | TÜV |  |  |  | YES | C0270 | REAR | T | Teilegutachten (PB+VB) | 2 | Mods can be necessary to car | 255/35 R19-R--TCOMBI-275/30 R19-R--TCOMBI-285/30 R19-R--TCOMBI | AfterMarket OZ | MAX 735 KG | GRIGIO CORSA DIAMANTATO | Via Veneto | 8027529052671 | OZ | 14,90 | EH2+ Run Flat |  | Serie XL - ext.diam.79 mm | 570x570x280 | 1 | 252 | e1*98/14*0150*02 | bar: Area 1
BMW | M3 | M3 (E46) | M346 | 03/2000 | 12/2006 | 5x120 | 72,56 | 585 | 2016 |  | M12x1,50 | 17 | SUPERTURISMO LM | 9½x19 | 19,00 | 9,50 | W0185320519 | 1 |  |  |  | 5x120 |  | 18 | 81710112 | XL | B1 | B | LB13 | TÜV |  |  |  | YES | C0270 | REAR | S | Strongness Certificate (PB) | 2 | Mods can be necessary to car | 255/35 R19-R--TCOMBI-275/30 R19-R--TCOMBI-285/30 R19-R--TCOMBI | AfterMarket OZ | MAX 715 KG | MATT RACE SILVER + BLACK LETTERING | Racing | 8027529043822 | OZ | 13,50 | EH2+ Run Flat |  | Serie XL - ext.diam.79 mm | 570x570x280 | 1 | 252 | e1*98/14*0150*02 | bar: Area 1
BMW | M3 | M3 (E46) | M346 | 03/2000 | 12/2006 | 5x120 | 72,56 | 585 | 2016 |  | M12x1,50 | 17 | SUPERTURISMO LM | 9½x19 | 19,00 | 9,50 | W0185320546 | 1 |  |  |  | 5x120 |  | 18 | 81710112 | XL | B1 | B | LB13 | TÜV |  |  |  | YES | C0270 | REAR | S | Strongness Certificate (PB) | 2 | Mods can be necessary to car | 255/35 R19-R--TCOMBI-275/30 R19-R--TCOMBI-285/30 R19-R--TCOMBI | AfterMarket OZ | MAX 715 KG | MATT GRAPHITE + SILVER LETTERING | Racing | 8027529043877 | OZ | 13,50 | EH2+ Run Flat |  | Serie XL - ext.diam.79 mm | 570x570x280 | 1 | 252 | e1*98/14*0150*02 | bar: Area 1
BMW | M3 | M3 (E46) | M346 | 03/2000 | 12/2006 | 5x120 | 72,56 | 585 | 2016 |  | M12x1,50 | 17 | ULTRALEGGERA HLT | 10x19 | 19,00 | 10,00 | W01805201N6 | 3 | S | 20110912 | 20111012 | 5x120 |  | 23 | 81710112 | XL | B1 | B | LB13 | TÜV |  |  | DK | YES | C0270 | REAR | T | Teilegutachten (PB+VB) | 1 | No car modifications required | 255/35 R19-R--TCOMBI-275/30 R19-R--TCOMBI-285/30 R19-R--TCOMBI | AfterMarket OZ | MAX 690 KG | MATT RACE SILVER | I-Tech | 8027529066371 | OZ | 13,21 |  |  | Serie XL - ext.diam.79 mm | 592x592x350 | 1 | 252 | e1*98/14*0150*02 | bar: Area 1
BMW | M3 | M3 (E46) | M346 | 03/2000 | 12/2006 | 5x120 | 72,56 | 585 | 2016 |  | M12x1,50 | 17 | ULTRALEGGERA HLT | 10x19 | 19,00 | 10,00 | W01805201P3 | 3 | S | 20121203 | 20130102 | 5x120 |  | 23 | 81710112 | XL | B1 | B | LB13 | TÜV |  |  | DK | YES | C0270 | REAR | T | Teilegutachten (PB+VB) | 1 | No car modifications required | 255/35 R19-R--TCOMBI-275/30 R19-R--TCOMBI-285/30 R19-R--TCOMBI | AfterMarket OZ | MAX 690 KG | ACID GREEN | I-Tech | 8027529083569 | OZ | 13,21 |  |  | Serie XL - ext.diam.79 mm | 592x592x350 | 1 | 252 | e1*98/14*0150*02 | bar: Area 1
BMW | M3 | M3 (E46) | M346 | 03/2000 | 12/2006 | 5x120 | 72,56 | 585 | 2016 |  | M12x1,50 | 17 | ULTRALEGGERA HLT | 10x19 | 19,00 | 10,00 | W0180520122 | 3 | S | 20110912 | 20111012 | 5x120 |  | 23 | 81710112 | XL | B1 | B | LB13 | TÜV |  |  | DK | YES | C0270 | REAR | T | Teilegutachten (PB+VB) | 1 | No car modifications required | 255/35 R19-R--TCOMBI-275/30 R19-R--TCOMBI-285/30 R19-R--TCOMBI | AfterMarket OZ | MAX 690 KG | MATT GRAPHIT SILVER | I-Tech | 8027529066364 | OZ | 13,21 |  |  | Serie XL - ext.diam.79 mm | 592x592x350 | 1 | 252 | e1*98/14*0150*02 | bar: Area 1
BMW | M3 | M3 (E46) | M346 | 03/2000 | 12/2006 | 5x120 | 72,56 | 585 | 2016 |  | M12x1,50 | 17 | ULTRALEGGERA HLT | 10x19 | 19,00 | 10,00 | W0180520130 | 3 | S | 20110912 | 20111012 | 5x120 |  | 23 | 81710112 | XL | B1 | B | LB13 | TÜV |  |  | DK | YES | C0270 | REAR | T | Teilegutachten (PB+VB) | 1 | No car modifications required | 255/35 R19-R--TCOMBI-275/30 R19-R--TCOMBI-285/30 R19-R--TCOMBI | AfterMarket OZ | MAX 690 KG | WHITE | I-Tech | 8027529066326 | OZ | 13,21 |  |  | Serie XL - ext.diam.79 mm | 592x592x350 | 1 | 252 | e1*98/14*0150*02 | bar: Area 1
BMW | M3 | M3 (E46) | M346 | 03/2000 | 12/2006 | 5x120 | 72,56 | 585 | 2016 |  | M12x1,50 | 17 | ULTRALEGGERA HLT | 10x19 | 19,00 | 10,00 | W0180520153 | 3 | S | 20071026 | 20071125 | 5x120 |  | 23 | 81710112 | XL | B1 | B | LB13 | TÜV |  |  | DK | YES | C0270 | REAR | T | Teilegutachten (PB+VB) | 1 | No car modifications required | 255/35 R19-R--TCOMBI-275/30 R19-R--TCOMBI-285/30 R19-R--TCOMBI | AfterMarket OZ | MAX 690 KG | MATT BLACK | I-Tech | 8027529006568 | OZ | 13,21 |  |  | Serie XL - ext.diam.79 mm | 600x600x360 | 1 | 252 | e1*98/14*0150*02 | bar: Area 1
BMW | M3 | M3 (E46) | M346 | 03/2000 | 12/2006 | 5x120 | 72,56 | 585 | 2016 |  | M12x1,50 | 17 | ULTRALEGGERA HLT | 10x19 | 19,00 | 10,00 | W0180520171 | 3 | S | 20110912 | 20111012 | 5x120 |  | 23 | 81710112 | XL | B1 | B | LB13 | TÜV |  |  | DK | YES | C0270 | REAR | T | Teilegutachten (PB+VB) | 1 | No car modifications required | 255/35 R19-R--TCOMBI-275/30 R19-R--TCOMBI-285/30 R19-R--TCOMBI | AfterMarket OZ | MAX 690 KG | ORANGE | I-Tech | 8027529066340 | OZ | 13,21 |  |  | Serie XL - ext.diam.79 mm | 592x592x350 | 1 | 252 | e1*98/14*0150*02 | bar: Area 1
BMW | M3 | M3 (E46) | M346 | 03/2000 | 12/2006 | 5x120 | 72,56 | 585 | 2016 |  | M12x1,50 | 17 | ULTRALEGGERA HLT | 10x19 | 19,00 | 10,00 | W0180520176 | 3 | S | 20110912 | 20111012 | 5x120 |  | 23 | 81710112 | XL | B1 | B | LB13 | TÜV |  |  | DK | YES | C0270 | REAR | T | Teilegutachten (PB+VB) | 1 | No car modifications required | 255/35 R19-R--TCOMBI-275/30 R19-R--TCOMBI-285/30 R19-R--TCOMBI | AfterMarket OZ | MAX 690 KG | RACE GOLD | I-Tech | 8027529066357 | OZ | 13,21 |  |  | Serie XL - ext.diam.79 mm | 592x592x350 | 1 | 252 | e1*98/14*0150*02 | bar: Area 1
BMW | M3 | M3 (E46) | M346 | 03/2000 | 12/2006 | 5x120 | 72,56 | 585 | 2016 |  | M12x1,50 | 17 | ULTRALEGGERA HLT | 10x19 | 19,00 | 10,00 | W0180520184 | 3 | S | 20110912 | 20111012 | 5x120 |  | 23 | 81710112 | XL | B1 | B | LB13 | TÜV |  |  | DK | YES | C0270 | REAR | T | Teilegutachten (PB+VB) | 1 | No car modifications required | 255/35 R19-R--TCOMBI-275/30 R19-R--TCOMBI-285/30 R19-R--TCOMBI | AfterMarket OZ | MAX 690 KG | RED | I-Tech | 8027529066333 | OZ | 13,21 |  |  | Serie XL - ext.diam.79 mm | 592x592x350 | 1 | 252 | e1*98/14*0150*02 | bar: Area 1
BMW | M3 | M3 (M392) | M390 | 08/2007 |  | 5x120 | 72,56 | 435 | 1992 | 29 | M12x1,50 | 17 | QUARANTA | 8x18 | 18,00 | 8,00 | W01856207G2 | 1 | S | 20100928 | 20101028 | 5x120 |  | 20 | 81710427 | XL | VST20A24 | B |  | TÜV |  |  | DK | YES | C0466 | ONLY M + S | S | Strongness Certificate (PB) | 1 | No car modifications required | 235/40 R18---TMA039 | AfterMarket OZ | MAX 680 KG | GRIGIO CORSA DIAMANTATO | Via Veneto | 8027529054446 | OZ | 13,40 | EH2+ Run Flat |  | Serie XL - ext.diam.79 mm | 570x570x280 | 1 | 309 | e1*2001/116*0345*.. | bar: Area 1
BMW | M3 | M3 (M392) | M390 | 08/2007 |  | 5x120 | 72,56 | 435 | 1992 | 29 | M12x1,50 | 17 | SUPERTURISMO LM | 8x18 | 18,00 | 8,00 | W0185420819 | 1 |  |  |  | 5x120 |  | 20 | 81710112 | XL | B1 | B | LB13 | TÜV |  |  | DK | YES | C0466 | ONLY M + S | T | Teilegutachten (PB+VB) | 1 | No car modifications required | 235/40 R18---TMA039 | AfterMarket OZ | MAX 705 KG | MATT RACE SILVER + BLACK LETTERING | Racing | 8027529043525 | OZ | 12,29 | EH2+ Run Flat |  | Serie XL - ext.diam.79 mm | 570x570x280 | 1 | 309 | e1*2001/116*0345*.. | Area 2: OUT
BMW | M3 | M3 (M392) | M390 | 08/2007 |  | 5x120 | 72,56 | 435 | 1992 | 29 | M12x1,50 | 17 | SUPERTURISMO LM | 8x18 | 18,00 | 8,00 | W0185420846 | 1 |  |  |  | 5x120 |  | 20 | 81710112 | XL | B1 | B | LB13 | TÜV |  |  | DK | YES | C0466 | ONLY M + S | T | Teilegutachten (PB+VB) | 1 | No car modifications required | 235/40 R18---TMA039 | AfterMarket OZ | MAX 705 KG | MATT GRAPHITE + SILVER LETTERING | Racing | 8027529043532 | OZ | 12,29 | EH2+ Run Flat |  | Serie XL - ext.diam.79 mm | 570x570x280 | 1 | 309 | e1*2001/116*0345*.. | bar: Area 1
BMW | M3 | M3 (M392) | M390 | 08/2007 |  | 5x120 | 72,56 | 435 | 1992 | 29 | M12x1,50 | 17 | ULTRALEGGERA | 8x18 | 18,00 | 8,00 | W0171220653 | 1 | S | 20091113 | 20091213 | 5x120 |  | 40 | 81610097 | XL | B47 | B | LB18 | TÜV |  |  | DK | YES | C0041 | ET20 WITH SPACER 20 MM | S | Strongness Certificate (PB) | 1 | No car modifications required | 235/40 R18---TMA039 | AfterMarket OZ | MAX 675 KG | MATT BLACK | Racing | 8027529001976 | OZ | 10,10 |  |  | Serie XL - ext.diam.79 mm | 570x570x280 | 1 | 309 | e1*2001/116*0345*.. | bar: Area 1
BMW | M3 | M3 (M392) | M390 | 08/2007 |  | 5x120 | 72,56 | 435 | 1992 | 29 | M12x1,50 | 17 | ULTRALEGGERA | 8x18 | 18,00 | 8,00 | W0171220661 | 1 | S | 20091113 | 20091213 | 5x120 |  | 40 | 81610097 | XL | B47 | B | LB18 | TÜV |  |  | DK | YES | C0041 | ET20 WITH SPACER 20 MM | S | Strongness Certificate (PB) | 1 | No car modifications required | 235/40 R18---TMA039 | AfterMarket OZ | MAX 675 KG | CHRYSTAL TITANIUM | Racing | 8027529001983 | OZ | 10,10 |  |  | Serie XL - ext.diam.79 mm | 570x570x280 | 1 | 309 | e1*2001/116*0345*.. | bar: Area 1
BMW | M3 | M3 (M392) | M390 | 08/2007 |  | 5x120 | 72,56 | 435 | 1992 | 29 | M12x1,50 | 17 | ALLEGGERITA HLT 5F | 8½x18 | 18,00 | 8,50 | W01831202P3 | 3 | S | 20121012 | 20121111 | 5x120 |  | 35 | 81710112 | XL | B1 | B |  | TÜV |  |  |  |  | C0067 | FRONT | S | Strongness Certificate (PB) | 1 | No car modifications required | 245/40 R18--Fit&Go- | AfterMarket OZ | MAX 605 KG | ACID GREEN | I-Tech | 8027529081275 | OZ | 10,48 |  |  | Serie XL - ext.diam.79 mm | 570x570x290 | 1 | 309 | e1*2001/116*0345*.. | bar: Area 1
BMW | M3 | M3 (M392) | M390 | 08/2007 |  | 5x120 | 72,56 | 435 | 1992 | 29 | M12x1,50 | 17 | ALLEGGERITA HLT 5F | 8½x18 | 18,00 | 8,50 | W0183120222 | 3 |  |  |  | 5x120 |  | 35 | 81710112 | XL | B1 | B |  | TÜV |  |  |  |  | C0067 | FRONT | S | Strongness Certificate (PB) | 1 | No car modifications required | 245/40 R18--Fit&Go- | AfterMarket OZ | MAX 605 KG | MATT GRAPHIT SILVER | I-Tech | 8027529036459 | OZ | 10,48 |  |  | Serie XL - ext.diam.79 mm | 570x570x290 | 1 | 309 | e1*2001/116*0345*.. | bar: Area 1
BMW | M3 | M3 (M392) | M390 | 08/2007 |  | 5x120 | 72,56 | 435 | 1992 | 29 | M12x1,50 | 17 | ALLEGGERITA HLT 5F | 8½x18 | 18,00 | 8,50 | W0183120230 | 3 |  |  |  | 5x120 |  | 35 | 81710112 | XL | B1 | B |  | TÜV |  |  |  |  | C0067 | FRONT | S | Strongness Certificate (PB) | 1 | No car modifications required | 245/40 R18--Fit&Go- | AfterMarket OZ | MAX 605 KG | WHITE | I-Tech | 8027529033748 | OZ | 10,48 |  |  | Serie XL - ext.diam.79 mm | 570x570x290 | 1 | 309 | e1*2001/116*0345*.. | bar: Area 1
BMW | M3 | M3 (M392) | M390 | 08/2007 |  | 5x120 | 72,56 | 435 | 1992 | 29 | M12x1,50 | 17 | ALLEGGERITA HLT 5F | 8½x18 | 18,00 | 8,50 | W0183120253 | 3 |  |  |  | 5x120 |  | 35 | 81710112 | XL | B1 | B |  | TÜV |  |  |  |  | C0067 | FRONT | S | Strongness Certificate (PB) | 1 | No car modifications required | 245/40 R18--Fit&Go- | AfterMarket OZ | MAX 605 KG | MATT BLACK | I-Tech | 8027529033755 | OZ | 10,48 |  |  | Serie XL - ext.diam.79 mm | 570x570x290 | 1 | 309 | e1*2001/116*0345*.. | bar: Area 1
BMW | M3 | M3 (M392) | M390 | 08/2007 |  | 5x120 | 72,56 | 435 | 1992 | 29 | M12x1,50 | 17 | ALLEGGERITA HLT 5F | 8½x18 | 18,00 | 8,50 | W0183120266 | 1 |  |  |  | 5x120 |  | 35 | 81710112 | XL | B1 | B |  | TÜV |  |  |  |  | C0067 | FRONT | S | Strongness Certificate (PB) | 1 | No car modifications required | 245/40 R18--Fit&Go- | AfterMarket OZ | MAX 605 KG | TITANIUM TECH | I-Tech | 8027529033762 | OZ | 10,48 |  |  | Serie XL - ext.diam.79 mm | 570x570x290 | 1 | 309 | e1*2001/116*0345*.. | bar: Area 1
BMW | M3 | M3 (M392) | M390 | 08/2007 |  | 5x120 | 72,56 | 435 | 1992 | 29 | M12x1,50 | 17 | ALLEGGERITA HLT 5F | 8½x18 | 18,00 | 8,50 | W0183120271 | 3 |  |  |  | 5x120 |  | 35 | 81710112 | XL | B1 | B |  | TÜV |  |  |  |  | C0067 | FRONT | S | Strongness Certificate (PB) | 1 | No car modifications required | 245/40 R18--Fit&Go- | AfterMarket OZ | MAX 605 KG | ORANGE | I-Tech | 8027529033779 | OZ | 10,48 |  |  | Serie XL - ext.diam.79 mm | 570x570x290 | 1 | 309 | e1*2001/116*0345*.. | bar: Area 1
BMW | M3 | M3 (M392) | M390 | 08/2007 |  | 5x120 | 72,56 | 435 | 1992 | 29 | M12x1,50 | 17 | ALLEGGERITA HLT 5F | 8½x18 | 18,00 | 8,50 | W0183120272 | 3 |  |  |  | 5x120 |  | 35 | 81710112 | XL | B1 | B |  | TÜV |  |  |  |  | C0067 | FRONT | S | Strongness Certificate (PB) | 1 | No car modifications required | 245/40 R18--Fit&Go- | AfterMarket OZ | MAX 605 KG | MATT BLUE | I-Tech | 8027529033786 | OZ | 10,48 |  |  | Serie XL - ext.diam.79 mm | 570x570x290 | 1 | 309 | e1*2001/116*0345*.. | bar: Area 1
BMW | M3 | M3 (M392) | M390 | 08/2007 |  | 5x120 | 72,56 | 435 | 1992 | 29 | M12x1,50 | 17 | ALLEGGERITA HLT 5F | 8½x18 | 18,00 | 8,50 | W0183120276 | 3 |  |  |  | 5x120 |  | 35 | 81710112 | XL | B1 | B |  | TÜV |  |  |  |  | C0067 | FRONT | S | Strongness Certificate (PB) | 1 | No car modifications required | 245/40 R18--Fit&Go- | AfterMarket OZ | MAX 605 KG | RACE GOLD | I-Tech | 8027529036442 | OZ | 10,48 |  |  | Serie XL - ext.diam.79 mm | 570x570x290 | 1 | 309 | e1*2001/116*0345*.. | bar: Area 1
BMW | M3 | M3 (M392) | M390 | 08/2007 |  | 5x120 | 72,56 | 435 | 1992 | 29 | M12x1,50 | 17 | ALLEGGERITA HLT 5F | 8½x18 | 18,00 | 8,50 | W0183120284 | 3 |  |  |  | 5x120 |  | 35 | 81710112 | XL | B1 | B |  | TÜV |  |  |  |  | C0067 | FRONT | S | Strongness Certificate (PB) | 1 | No car modifications required | 245/40 R18--Fit&Go- | AfterMarket OZ | MAX 605 KG | RED | I-Tech | 8027529033793 | OZ | 10,48 |  |  | Serie XL - ext.diam.79 mm | 570x570x290 | 1 | 309 | e1*2001/116*0345*.. | bar: Area 1
BMW | M3 | M3 (M392) | M390 | 08/2007 |  | 5x120 | 72,56 | 435 | 1992 | 29 | M12x1,50 | 17 | ALLEGGERITA HLT 5F | 8½x18 | 18,00 | 8,50 | W01831203P3 | 3 | S | 20121012 | 20121111 | 5x120 |  | 40 | 81610116 | XL | R39A | B |  | TÜV |  |  |  | YES | C0053 | ET30 WITH SPACER 10 MM | S | Strongness Certificate (PB) | 1 | No car modifications required | 245/40 R18--Fit&Go- | AfterMarket OZ | MAX 605 KG | ACID GREEN | I-Tech | 8027529081282 | OZ | 10,33 |  |  | Serie XL - ext.diam.79 mm | 570x570x290 | 1 | 309 | e1*2001/116*0345*.. | bar: Area 1
BMW | M3 | M3 (M392) | M390 | 08/2007 |  | 5x120 | 72,56 | 435 | 1992 | 29 | M12x1,50 | 17 | ALLEGGERITA HLT 5F | 8½x18 | 18,00 | 8,50 | W0183120322 | 3 |  |  |  | 5x120 |  | 40 | 81610116 | XL | R39A | B |  | TÜV |  |  |  | YES | C0053 | ET30 WITH SPACER 10 MM | S | Strongness Certificate (PB) | 1 | No car modifications required | 245/40 R18--Fit&Go- | AfterMarket OZ | MAX 605 KG | MATT GRAPHIT SILVER | I-Tech | 8027529036473 | OZ | 10,33 |  |  | Serie XL - ext.diam.79 mm | 570x570x290 | 1 | 309 | e1*2001/116*0345*.. | bar: Area 1
BMW | M3 | M3 (M392) | M390 | 08/2007 |  | 5x120 | 72,56 | 435 | 1992 | 29 | M12x1,50 | 17 | ALLEGGERITA HLT 5F | 8½x18 | 18,00 | 8,50 | W0183120330 | 3 |  |  |  | 5x120 |  | 40 | 81610116 | XL | R39A | B |  | TÜV |  |  |  | YES | C0053 | ET30 WITH SPACER 10 MM | S | Strongness Certificate (PB) | 1 | No car modifications required | 245/40 R18--Fit&Go- | AfterMarket OZ | MAX 605 KG | WHITE | I-Tech | 8027529033809 | OZ | 10,33 |  |  | Serie XL - ext.diam.79 mm | 570x570x290 | 1 | 309 | e1*2001/116*0345*.. | bar: Area 1
BMW | M3 | M3 (M392) | M390 | 08/2007 |  | 5x120 | 72,56 | 435 | 1992 | 29 | M12x1,50 | 17 | ALLEGGERITA HLT 5F | 8½x18 | 18,00 | 8,50 | W0183120353 | 3 |  |  |  | 5x120 |  | 40 | 81610116 | XL | R39A | B |  | TÜV |  |  |  | YES | C0053 | ET30 WITH SPACER 10 MM | S | Strongness Certificate (PB) | 1 | No car modifications required | 245/40 R18--Fit&Go- | AfterMarket OZ | MAX 605 KG | MATT BLACK | I-Tech | 8027529033816 | OZ | 10,33 |  |  | Serie XL - ext.diam.79 mm | 570x570x290 | 1 | 309 | e1*2001/116*0345*.. | bar: Area 1
BMW | M3 | M3 (M392) | M390 | 08/2007 |  | 5x120 | 72,56 | 435 | 1992 | 29 | M12x1,50 | 17 | ALLEGGERITA HLT 5F | 8½x18 | 18,00 | 8,50 | W0183120366 | 1 |  |  |  | 5x120 |  | 40 | 81610116 | XL | R39A | B |  | TÜV |  |  |  | YES | C0053 | ET30 WITH SPACER 10 MM | S | Strongness Certificate (PB) | 1 | No car modifications required | 245/40 R18--Fit&Go- | AfterMarket OZ | MAX 605 KG | TITANIUM TECH | I-Tech | 8027529033823 | OZ | 10,33 |  |  | Serie XL - ext.diam.79 mm | 570x570x290 | 1 | 309 | e1*2001/116*0345*.. | bar: Area 1
BMW | M3 | M3 (M392) | M390 | 08/2007 |  | 5x120 | 72,56 | 435 | 1992 | 29 | M12x1,50 | 17 | ALLEGGERITA HLT 5F | 8½x18 | 18,00 | 8,50 | W0183120371 | 3 |  |  |  | 5x120 |  | 40 | 81610116 | XL | R39A | B |  | TÜV |  |  |  | YES | C0053 | ET30 WITH SPACER 10 MM | S | Strongness Certificate (PB) | 1 | No car modifications required | 245/40 R18--Fit&Go- | AfterMarket OZ | MAX 605 KG | ORANGE | I-Tech | 8027529033830 | OZ | 10,33 |  |  | Serie XL - ext.diam.79 mm | 570x570x290 | 1 | 309 | e1*2001/116*0345*.. | bar: Area 1
BMW | M3 | M3 (M392) | M390 | 08/2007 |  | 5x120 | 72,56 | 435 | 1992 | 29 | M12x1,50 | 17 | ALLEGGERITA HLT 5F | 8½x18 | 18,00 | 8,50 | W0183120372 | 3 |  |  |  | 5x120 |  | 40 | 81610116 | XL | R39A | B |  | TÜV |  |  |  | YES | C0053 | ET30 WITH SPACER 10 MM | S | Strongness Certificate (PB) | 1 | No car modifications required | 245/40 R18--Fit&Go- | AfterMarket OZ | MAX 605 KG | MATT BLUE | I-Tech | 8027529033847 | OZ | 10,33 |  |  | Serie XL - ext.diam.79 mm | 570x570x290 | 1 | 309 | e1*2001/116*0345*.. | bar: Area 1
BMW | M3 | M3 (M392) | M390 | 08/2007 |  | 5x120 | 72,56 | 435 | 1992 | 29 | M12x1,50 | 17 | ALLEGGERITA HLT 5F | 8½x18 | 18,00 | 8,50 | W0183120376 | 3 |  |  |  | 5x120 |  | 40 | 81610116 | XL | R39A | B |  | TÜV |  |  |  | YES | C0053 | ET30 WITH SPACER 10 MM | S | Strongness Certificate (PB) | 1 | No car modifications required | 245/40 R18--Fit&Go- | AfterMarket OZ | MAX 605 KG | RACE GOLD | I-Tech | 8027529036466 | OZ | 10,33 |  |  | Serie XL - ext.diam.79 mm | 570x570x290 | 1 | 309 | e1*2001/116*0345*.. | bar: Area 1
BMW | M3 | M3 (M392) | M390 | 08/2007 |  | 5x120 | 72,56 | 435 | 1992 | 29 | M12x1,50 | 17 | ALLEGGERITA HLT 5F | 8½x18 | 18,00 | 8,50 | W0183120384 | 3 |  |  |  | 5x120 |  | 40 | 81610116 | XL | R39A | B |  | TÜV |  |  |  | YES | C0053 | ET30 WITH SPACER 10 MM | S | Strongness Certificate (PB) | 1 | No car modifications required | 245/40 R18--Fit&Go- | AfterMarket OZ | MAX 605 KG | RED | I-Tech | 8027529033854 | OZ | 10,33 |  |  | Serie XL - ext.diam.79 mm | 570x570x290 | 1 | 309 | e1*2001/116*0345*.. | bar: Area 1
BMW | M3 | M3 (M392) | M390 | 08/2007 |  | 5x120 | 72,56 | 435 | 1992 | 29 | M12x1,50 | 17 | ALLEGGERITA HLT 5F | 9½x18 | 18,00 | 9,50 | W01833200P3 | 3 | S | 20121012 | 20121111 | 5x120 |  | 35 | 81610116 | XL | R39A | B |  | TÜV |  |  |  | YES | C0498 | REAR - ET25 WITH SPACER 10 MM | S | Strongness Certificate (PB) | 1 | No car modifications required | 265/40 R18--Fit&Go- | AfterMarket OZ | MAX 605 KG | ACID GREEN | I-Tech | 8027529081381 | OZ | 10,62 |  |  | Serie XL - ext.diam.79 mm | 570x570x370 | 1 | 309 | e1*2001/116*0345*.. | bar: Area 1
BMW | M3 | M3 (M392) | M390 | 08/2007 |  | 5x120 | 72,56 | 435 | 1992 | 29 | M12x1,50 | 17 | ALLEGGERITA HLT 5F | 9½x18 | 18,00 | 9,50 | W0183320022 | 3 |  |  |  | 5x120 |  | 35 | 81610116 | XL | R39A | B |  | TÜV |  |  |  | YES | C0498 | REAR - ET25 WITH SPACER 10 MM | S | Strongness Certificate (PB) | 1 | No car modifications required | 265/40 R18--Fit&Go- | AfterMarket OZ | MAX 605 KG | MATT GRAPHIT SILVER | I-Tech | 8027529042054 | OZ | 10,62 |  |  | Serie XL - ext.diam.79 mm | 570x570x370 | 1 | 309 | e1*2001/116*0345*.. | bar: Area 1
BMW | M3 | M3 (M392) | M390 | 08/2007 |  | 5x120 | 72,56 | 435 | 1992 | 29 | M12x1,50 | 17 | ALLEGGERITA HLT 5F | 9½x18 | 18,00 | 9,50 | W0183320030 | 3 |  |  |  | 5x120 |  | 35 | 81610116 | XL | R39A | B |  | TÜV |  |  |  | YES | C0498 | REAR - ET25 WITH SPACER 10 MM | S | Strongness Certificate (PB) | 1 | No car modifications required | 265/40 R18--Fit&Go- | AfterMarket OZ | MAX 605 KG | WHITE | I-Tech | 8027529033922 | OZ | 10,62 |  |  | Serie XL - ext.diam.79 mm | 570x570x370 | 1 | 309 | e1*2001/116*0345*.. | bar: Area 1
BMW | M3 | M3 (M392) | M390 | 08/2007 |  | 5x120 | 72,56 | 435 | 1992 | 29 | M12x1,50 | 17 | ALLEGGERITA HLT 5F | 9½x18 | 18,00 | 9,50 | W0183320053 | 3 |  |  |  | 5x120 |  | 35 | 81610116 | XL | R39A | B |  | TÜV |  |  |  | YES | C0498 | REAR - ET25 WITH SPACER 10 MM | S | Strongness Certificate (PB) | 1 | No car modifications required | 265/40 R18--Fit&Go- | AfterMarket OZ | MAX 605 KG | MATT BLACK | I-Tech | 8027529033939 | OZ | 10,62 |  |  | Serie XL - ext.diam.79 mm | 570x570x370 | 1 | 309 | e1*2001/116*0345*.. | bar: Area 1
BMW | M3 | M3 (M392) | M390 | 08/2007 |  | 5x120 | 72,56 | 435 | 1992 | 29 | M12x1,50 | 17 | ALLEGGERITA HLT 5F | 9½x18 | 18,00 | 9,50 | W0183320066 | 1 |  |  |  | 5x120 |  | 35 | 81610116 | XL | R39A | B |  | TÜV |  |  |  | YES | C0498 | REAR - ET25 WITH SPACER 10 MM | S | Strongness Certificate (PB) | 1 | No car modifications required | 265/40 R18--Fit&Go- | AfterMarket OZ | MAX 605 KG | TITANIUM TECH | I-Tech | 8027529033946 | OZ | 10,62 |  |  | Serie XL - ext.diam.79 mm | 570x570x370 | 1 | 309 | e1*2001/116*0345*.. | bar: Area 1
BMW | M3 | M3 (M392) | M390 | 08/2007 |  | 5x120 | 72,56 | 435 | 1992 | 29 | M12x1,50 | 17 | ALLEGGERITA HLT 5F | 9½x18 | 18,00 | 9,50 | W0183320071 | 3 |  |  |  | 5x120 |  | 35 | 81610116 | XL | R39A | B |  | TÜV |  |  |  | YES | C0498 | REAR - ET25 WITH SPACER 10 MM | S | Strongness Certificate (PB) | 1 | No car modifications required | 265/40 R18--Fit&Go- | AfterMarket OZ | MAX 605 KG | ORANGE | I-Tech | 8027529033953 | OZ | 10,62 |  |  | Serie XL - ext.diam.79 mm | 570x570x370 | 1 | 309 | e1*2001/116*0345*.. | bar: Area 1
BMW | M3 | M3 (M392) | M390 | 08/2007 |  | 5x120 | 72,56 | 435 | 1992 | 29 | M12x1,50 | 17 | ALLEGGERITA HLT 5F | 9½x18 | 18,00 | 9,50 | W0183320072 | 3 |  |  |  | 5x120 |  | 35 | 81610116 | XL | R39A | B |  | TÜV |  |  |  | YES | C0498 | REAR - ET25 WITH SPACER 10 MM | S | Strongness Certificate (PB) | 1 | No car modifications required | 265/40 R18--Fit&Go- | AfterMarket OZ | MAX 605 KG | MATT BLUE | I-Tech | 8027529033960 | OZ | 10,62 |  |  | Serie XL - ext.diam.79 mm | 570x570x370 | 1 | 309 | e1*2001/116*0345*.. | bar: Area 1
BMW | M3 | M3 (M392) | M390 | 08/2007 |  | 5x120 | 72,56 | 435 | 1992 | 29 | M12x1,50 | 17 | ALLEGGERITA HLT 5F | 9½x18 | 18,00 | 9,50 | W0183320076 | 3 |  |  |  | 5x120 |  | 35 | 81610116 | XL | R39A | B |  | TÜV |  |  |  | YES | C0498 | REAR - ET25 WITH SPACER 10 MM | S | Strongness Certificate (PB) | 1 | No car modifications required | 265/40 R18--Fit&Go- | AfterMarket OZ | MAX 605 KG | RACE GOLD | I-Tech | 8027529042047 | OZ | 10,62 |  |  | Serie XL - ext.diam.79 mm | 570x570x370 | 1 | 309 | e1*2001/116*0345*.. | bar: Area 1
BMW | M3 | M3 (M392) | M390 | 08/2007 |  | 5x120 | 72,56 | 435 | 1992 | 29 | M12x1,50 | 17 | ALLEGGERITA HLT 5F | 9½x18 | 18,00 | 9,50 | W0183320084 | 3 |  |  |  | 5x120 |  | 35 | 81610116 | XL | R39A | B |  | TÜV |  |  |  | YES | C0498 | REAR - ET25 WITH SPACER 10 MM | S | Strongness Certificate (PB) | 1 | No car modifications required | 265/40 R18--Fit&Go- | AfterMarket OZ | MAX 605 KG | RED | I-Tech | 8027529033977 | OZ | 10,62 |  |  | Serie XL - ext.diam.79 mm | 570x570x370 | 1 | 309 | e1*2001/116*0345*.. | bar: Area 1
BMW | M3 | M3 (M392) | M390 | 08/2007 |  | 5x120 | 72,56 | 435 | 1992 | 29 | M12x1,50 | 17 | CHALLENGE HLT | 10x18 | 18,00 | 10,00 | W01860002N3 | 1 | S | 20120125 | 20120224 | 5x120 |  | 25 |  |  | B1 | B | [5 empty] | YES |  |  | N | No Certificate | 2 | Mods can be necessary to car |  | AfterMarket OZ | MAX 580 KG | MATT BLACK-WHITE LETTERING | I-Tech | 8027529072624 | OZ | 13,13 |  | 72,56 |  | 567x567x324 | 1 | 309 | e1*2001/116*0345*.. | bar: Area 1
BMW | M3 | M3 (M392) | M390 | 08/2007 |  | 5x120 | 72,56 | 435 | 1992 | 29 | M12x1,50 | 17 | QUARANTA | 8½x19 | 19,00 | 8,50 | W01857207G2 | 1 |  |  |  | 5x120 |  | 29 | 81710427 | XL | VST20A24 | B |  | TÜV |  |  | DK | YES | C0067 | FRONT | S | Strongness Certificate (PB) | 1 | No car modifications required | 245/35 R19-F-- | AfterMarket OZ | MAX 750 KG | GRIGIO CORSA DIAMANTATO | Via Veneto | 8027529052619 | OZ | 14,11 | EH2+ Run Flat |  | Serie XL - ext.diam.79 mm | 592x592x286 | 1 | 309 | e1*2001/116*0345*.. | bar: Area 1
BMW | M3 | M3 (M392) | M390 | 08/2007 |  | 5x120 | 72,56 | 435 | 1992 | 29 | M12x1,50 | 17 | SUPERFORGIATA | 8½x19 | 19,00 | 8,50 | W04050002G3 | 3 |  |  |  | 5x120 |  | 29 |  |  | B1 | B |  | TÜV |  |  | DK | YES | C0067 | FRONT | S | Strongness Certificate (PB) | 1 | No car modifications required | 245/35 R19-F-- | AfterMarket OZ | MAX 510 KG | GRIGIO CORSA CON SCRITTE DI FRESATURA | I-Tech | 8027529056723 | OZ | 9,66 |  | 72,56 |  | 592x592x286 | 1 | 309 | e1*2001/116*0345*.. | bar: Area 1
BMW | M3 | M3 (M392) | M390 | 08/2007 |  | 5x120 | 72,56 | 435 | 1992 | 29 | M12x1,50 | 17 | SUPERFORGIATA | 8½x19 | 19,00 | 8,50 | W04050002N7 | 3 |  |  |  | 5x120 |  | 29 |  |  | B1 | B |  | TÜV |  |  | DK | YES | C0067 | FRONT | S | Strongness Certificate (PB) | 1 | No car modifications required | 245/35 R19-F-- | AfterMarket OZ | MAX 510 KG | MATT BLACK CON SCRITTE DI FRESATURA | I-Tech | 8027529056730 | OZ | 9,66 |  | 72,56 |  | 592x592x286 | 1 | 309 | e1*2001/116*0345*.. | bar: Area 1
BMW | M3 | M3 (M392) | M390 | 08/2007 |  | 5x120 | 72,56 | 435 | 1992 | 29 | M12x1,50 | 17 | SUPERTURISMO LM | 8½x19 | 19,00 | 8,50 | W0185220519 | 1 |  |  |  | 5x120 |  | 29 | 81710112 | XL | B1 | B | LB13 | TÜV |  |  | DK | YES | C0067 | FRONT | S | Strongness Certificate (PB) | 1 | No car modifications required | 245/35 R19-F-- | AfterMarket OZ | MAX 715 KG | MATT RACE SILVER + BLACK LETTERING | Racing | 8027529043662 | OZ | 12,81 | EH2+ Run Flat |  | Serie XL - ext.diam.79 mm | 592x592x286 | 1 | 309 | e1*2001/116*0345*.. | bar: Area 1
BMW | M3 | M3 (M392) | M390 | 08/2007 |  | 5x120 | 72,56 | 435 | 1992 | 29 | M12x1,50 | 17 | SUPERTURISMO LM | 8½x19 | 19,00 | 8,50 | W0185220546 | 1 |  |  |  | 5x120 |  | 29 | 81710112 | XL | B1 | B | LB13 | TÜV |  |  | DK | YES | C0067 | FRONT | S | Strongness Certificate (PB) | 1 | No car modifications required | 245/35 R19-F-- | AfterMarket OZ | MAX 715 KG | MATT GRAPHITE + SILVER LETTERING | Racing | 8027529043679 | OZ | 12,81 | EH2+ Run Flat |  | Serie XL - ext.diam.79 mm | 592x592x286 | 1 | 309 | e1*2001/116*0345*.. | bar: Area 1
BMW | M3 | M3 (M392) | M390 | 08/2007 |  | 5x120 | 72,56 | 435 | 1992 | 29 | M12x1,50 | 17 | ULTRALEGGERA HLT | 8½x19 | 19,00 | 8,50 | W01803202N6 | 3 | S | 20110912 | 20111012 | 5x120 |  | 29 | 81710112 | XL | B1 | B | LB13 | TÜV |  |  | DK | YES |  |  | T | Teilegutachten (PB+VB) | 1 | No car modifications required | 245/35 R19-F-- | AfterMarket OZ | MAX 715 KG | MATT RACE SILVER | I-Tech | 8027529067941 | OZ | 12,38 |  |  | Serie XL - ext.diam.79 mm | 592x592x286 | 1 | 309 | e1*2001/116*0345*.. | bar: Area 1
BMW | M3 | M3 (M392) | M390 | 08/2007 |  | 5x120 | 72,56 | 435 | 1992 | 29 | M12x1,50 | 17 | ULTRALEGGERA HLT | 8½x19 | 19,00 | 8,50 | W01803202P3 | 3 | S | 20121203 | 20130102 | 5x120 |  | 29 | 81710112 | XL | B1 | B | LB13 | TÜV |  |  | DK | YES |  |  | T | Teilegutachten (PB+VB) | 1 | No car modifications required | 245/35 R19-F-- | AfterMarket OZ | MAX 715 KG | ACID GREEN | I-Tech | 8027529083880 | OZ | 12,38 |  |  | Serie XL - ext.diam.79 mm | 592x592x286 | 1 | 309 | e1*2001/116*0345*.. | bar: Area 1
BMW | M3 | M3 (M392) | M390 | 08/2007 |  | 5x120 | 72,56 | 435 | 1992 | 29 | M12x1,50 | 17 | ULTRALEGGERA HLT | 8½x19 | 19,00 | 8,50 | W0180320222 | 3 | S | 20110912 | 20111012 | 5x120 |  | 29 | 81710112 | XL | B1 | B | LB13 | TÜV |  |  | DK | YES |  |  | T | Teilegutachten (PB+VB) | 1 | No car modifications required | 245/35 R19-F-- | AfterMarket OZ | MAX 715 KG | MATT GRAPHIT SILVER | I-Tech | 8027529067934 | OZ | 12,38 |  |  | Serie XL - ext.diam.79 mm | 592x592x286 | 1 | 309 | e1*2001/116*0345*.. | bar: Area 1
BMW | M3 | M3 (M392) | M390 | 08/2007 |  | 5x120 | 72,56 | 435 | 1992 | 29 | M12x1,50 | 17 | ULTRALEGGERA HLT | 8½x19 | 19,00 | 8,50 | W0180320230 | 3 | S | 20110912 | 20111012 | 5x120 |  | 29 | 81710112 | XL | B1 | B | LB13 | TÜV |  |  | DK | YES |  |  | T | Teilegutachten (PB+VB) | 1 | No car modifications required | 245/35 R19-F-- | AfterMarket OZ | MAX 715 KG | WHITE | I-Tech | 8027529067897 | OZ | 12,38 |  |  | Serie XL - ext.diam.79 mm | 592x592x286 | 1 | 309 | e1*2001/116*0345*.. | bar: Area 1
BMW | M3 | M3 (M392) | M390 | 08/2007 |  | 5x120 | 72,56 | 435 | 1992 | 29 | M12x1,50 | 17 | ULTRALEGGERA HLT | 8½x19 | 19,00 | 8,50 | W0180320253 | 3 | S | 20071207 | 20080106 | 5x120 |  | 29 | 81710112 | XL | B1 | B | LB13 | TÜV |  |  | DK | YES |  |  | T | Teilegutachten (PB+VB) | 1 | No car modifications required | 245/35 R19-F-- | AfterMarket OZ | MAX 715 KG | MATT BLACK | I-Tech | 8027529006353 | OZ | 12,38 |  |  | Serie XL - ext.diam.79 mm | 592x592x286 | 1 | 309 | e1*2001/116*0345*.. | bar: Area 1
BMW | M3 | M3 (M392) | M390 | 08/2007 |  | 5x120 | 72,56 | 435 | 1992 | 29 | M12x1,50 | 17 | ULTRALEGGERA HLT | 8½x19 | 19,00 | 8,50 | W0180320271 | 3 | S | 20110912 | 20111012 | 5x120 |  | 29 | 81710112 | XL | B1 | B | LB13 | TÜV |  |  | DK | YES |  |  | T | Teilegutachten (PB+VB) | 1 | No car modifications required | 245/35 R19-F-- | AfterMarket OZ | MAX 715 KG | ORANGE | I-Tech | 8027529067910 | OZ | 12,38 |  |  | Serie XL - ext.diam.79 mm | 592x592x286 | 1 | 309 | e1*2001/116*0345*.. | bar: Area 1
BMW | M3 | M3 (M392) | M390 | 08/2007 |  | 5x120 | 72,56 | 435 | 1992 | 29 | M12x1,50 | 17 | ULTRALEGGERA HLT | 8½x19 | 19,00 | 8,50 | W0180320276 | 3 | S | 20110912 | 20111012 | 5x120 |  | 29 | 81710112 | XL | B1 | B | LB13 | TÜV |  |  | DK | YES |  |  | T | Teilegutachten (PB+VB) | 1 | No car modifications required | 245/35 R19-F-- | AfterMarket OZ | MAX 715 KG | RACE GOLD | I-Tech | 8027529067927 | OZ | 12,38 |  |  | Serie XL - ext.diam.79 mm | 592x592x286 | 1 | 309 | e1*2001/116*0345*.. | bar: Area 1
BMW | M3 | M3 (M392) | M390 | 08/2007 |  | 5x120 | 72,56 | 435 | 1992 | 29 | M12x1,50 | 17 | ULTRALEGGERA HLT | 8½x19 | 19,00 | 8,50 | W0180320284 | 3 | S | 20110912 | 20111012 | 5x120 |  | 29 | 81710112 | XL | B1 | B | LB13 | TÜV |  |  | DK | YES |  |  | T | Teilegutachten (PB+VB) | 1 | No car modifications required | 245/35 R19-F-- | AfterMarket OZ | MAX 715 KG | RED | I-Tech | 8027529067903 | OZ | 12,38 |  |  | Serie XL - ext.diam.79 mm | 592x592x286 | 1 | 309 | e1*2001/116*0345*.. | bar: Area 1
BMW | M3 | M3 (M392) | M390 | 08/2007 |  | 5x120 | 72,56 | 435 | 1992 | 29 | M12x1,50 | 17 | EGO | 9½x19 | 19,00 | 9,50 | W8505420554 | 1 | S | 20110726 | 20110825 | 5x120 |  | 18 | 81710427 | XL | VST20A24 | B |  | TÜV |  |  | DK | YES | C0270 | REAR | T | Teilegutachten (PB+VB) | 1 | No car modifications required | 265/35 R19--Fit&Go- | AfterMarket OZ | MAX 735 KG | MATT BLACK + DIAMOND-CUT | X-Line | 8027529065985 | OZ | 14,31 | EH2+ Run Flat |  | Serie XL - ext.diam.79 mm | 593x593x313 | 1 | 309 | e1*2001/116*0345*.. | bar: Area 1
BMW | M3 | M3 (M392) | M390 | 08/2007 |  | 5x120 | 72,56 | 435 | 1992 | 29 | M12x1,50 | 17 | QUARANTA | 9½x19 | 19,00 | 9,50 | W01858203G2 | 1 |  |  |  | 5x120 |  | 18 | 81710427 | XL | VST20A24 | B |  | TÜV |  |  | DK | YES | C0270 | REAR | T | Teilegutachten (PB+VB) | 1 | No car modifications required | 265/35 R19--Fit&Go- | AfterMarket OZ | MAX 735 KG | GRIGIO CORSA DIAMANTATO | Via Veneto | 8027529052671 | OZ | 14,90 | EH2+ Run Flat |  | Serie XL - ext.diam.79 mm | 570x570x280 | 1 | 309 | e1*2001/116*0345*.. | bar: Area 1
BMW | M3 | M3 (M392) | M390 | 08/2007 |  | 5x120 | 72,56 | 435 | 1992 | 29 | M12x1,50 | 17 | SUPERTURISMO LM | 9½x19 | 19,00 | 9,50 | W0185320519 | 1 |  |  |  | 5x120 |  | 18 | 81710112 | XL | B1 | B | LB13 | TÜV |  |  | DK | YES | C0270 | REAR | S | Strongness Certificate (PB) | 1 | No car modifications required | 265/35 R19--Fit&Go- | AfterMarket OZ | MAX 715 KG | MATT RACE SILVER + BLACK LETTERING | Racing | 8027529043822 | OZ | 13,50 | EH2+ Run Flat |  | Serie XL - ext.diam.79 mm | 570x570x280 | 1 | 309 | e1*2001/116*0345*.. | bar: Area 1
BMW | M3 | M3 (M392) | M390 | 08/2007 |  | 5x120 | 72,56 | 435 | 1992 | 29 | M12x1,50 | 17 | SUPERTURISMO LM | 9½x19 | 19,00 | 9,50 | W0185320546 | 1 |  |  |  | 5x120 |  | 18 | 81710112 | XL | B1 | B | LB13 | TÜV |  |  | DK | YES | C0270 | REAR | S | Strongness Certificate (PB) | 1 | No car modifications required | 265/35 R19--Fit&Go- | AfterMarket OZ | MAX 715 KG | MATT GRAPHITE + SILVER LETTERING | Racing | 8027529043877 | OZ | 13,50 | EH2+ Run Flat |  | Serie XL - ext.diam.79 mm | 570x570x280 | 1 | 309 | e1*2001/116*0345*.. | bar: Area 1
BMW | M3 | M3 (M392) | M390 | 08/2007 |  | 5x120 | 72,56 | 435 | 1992 | 29 | M12x1,50 | 17 | SUPERFORGIATA | 10x19 | 19,00 | 10,00 | W04052001G3 | 3 |  |  |  | 5x120 |  | 23 |  |  | B1 | B |  | TÜV |  |  | DK | YES | C0270 | REAR | S | Strongness Certificate (PB) | 1 | No car modifications required |  | AfterMarket OZ | MAX 690 KG | GRIGIO CORSA CON SCRITTE DI FRESATURA | I-Tech | 8027529056884 | OZ | 11,07 |  | 72,56 |  | 592x592x350 | 1 | 309 | e1*2001/116*0345*.. | bar: Area 1
BMW | M3 | M3 (M392) | M390 | 08/2007 |  | 5x120 | 72,56 | 435 | 1992 | 29 | M12x1,50 | 17 | SUPERFORGIATA | 10x19 | 19,00 | 10,00 | W04052001N7 | 3 |  |  |  | 5x120 |  | 23 |  |  | B1 | B |  | TÜV |  |  | DK | YES | C0270 | REAR | S | Strongness Certificate (PB) | 1 | No car modifications required |  | AfterMarket OZ | MAX 690 KG | MATT BLACK CON SCRITTE DI FRESATURA | I-Tech | 8027529056891 | OZ | 11,07 |  | 72,56 |  | 592x592x350 | 1 | 309 | e1*2001/116*0345*.. | bar: Area 1
BMW | M3 | M3 (M392) | M390 | 08/2007 |  | 5x120 | 72,56 | 435 | 1992 | 29 | M12x1,50 | 17 | ULTRALEGGERA HLT | 10x19 | 19,00 | 10,00 | W01805201N6 | 3 | S | 20110912 | 20111012 | 5x120 |  | 23 | 81710112 | XL | B1 | B | LB13 | TÜV |  |  | DK | YES | C0270 | REAR | S | Strongness Certificate (PB) | 1 | No car modifications required |  | AfterMarket OZ | MAX 690 KG | MATT RACE SILVER | I-Tech | 8027529066371 | OZ | 13,21 |  |  | Serie XL - ext.diam.79 mm | 592x592x350 | 1 | 309 | e1*2001/116*0345*.. | bar: Area 1
BMW | M3 | M3 (M392) | M390 | 08/2007 |  | 5x120 | 72,56 | 435 | 1992 | 29 | M12x1,50 | 17 | ULTRALEGGERA HLT | 10x19 | 19,00 | 10,00 | W01805201P3 | 3 | S | 20121203 | 20130102 | 5x120 |  | 23 | 81710112 | XL | B1 | B | LB13 | TÜV |  |  | DK | YES | C0270 | REAR | S | Strongness Certificate (PB) | 1 | No car modifications required |  | AfterMarket OZ | MAX 690 KG | ACID GREEN | I-Tech | 8027529083569 | OZ | 13,21 |  |  | Serie XL - ext.diam.79 mm | 592x592x350 | 1 | 309 | e1*2001/116*0345*.. | bar: Area 1
BMW | M3 | M3 (M392) | M390 | 08/2007 |  | 5x120 | 72,56 | 435 | 1992 | 29 | M12x1,50 | 17 | ULTRALEGGERA HLT | 10x19 | 19,00 | 10,00 | W0180520122 | 3 | S | 20110912 | 20111012 | 5x120 |  | 23 | 81710112 | XL | B1 | B | LB13 | TÜV |  |  | DK | YES | C0270 | REAR | S | Strongness Certificate (PB) | 1 | No car modifications required |  | AfterMarket OZ | MAX 690 KG | MATT GRAPHIT SILVER | I-Tech | 8027529066364 | OZ | 13,21 |  |  | Serie XL - ext.diam.79 mm | 592x592x350 | 1 | 309 | e1*2001/116*0345*.. | bar: Area 1
BMW | M3 | M3 (M392) | M390 | 08/2007 |  | 5x120 | 72,56 | 435 | 1992 | 29 | M12x1,50 | 17 | ULTRALEGGERA HLT | 10x19 | 19,00 | 10,00 | W0180520130 | 3 | S | 20110912 | 20111012 | 5x120 |  | 23 | 81710112 | XL | B1 | B | LB13 | TÜV |  |  | DK | YES | C0270 | REAR | S | Strongness Certificate (PB) | 1 | No car modifications required |  | AfterMarket OZ | MAX 690 KG | WHITE | I-Tech | 8027529066326 | OZ | 13,21 |  |  | Serie XL - ext.diam.79 mm | 592x592x350 | 1 | 309 | e1*2001/116*0345*.. | bar: Area 1
BMW | M3 | M3 (M392) | M390 | 08/2007 |  | 5x120 | 72,56 | 435 | 1992 | 29 | M12x1,50 | 17 | ULTRALEGGERA HLT | 10x19 | 19,00 | 10,00 | W0180520153 | 3 | S | 20071026 | 20071125 | 5x120 |  | 23 | 81710112 | XL | B1 | B | LB13 | TÜV |  |  | DK | YES | C0270 | REAR | S | Strongness Certificate (PB) | 1 | No car modifications required |  | AfterMarket OZ | MAX 690 KG | MATT BLACK | I-Tech | 8027529006568 | OZ | 13,21 |  |  | Serie XL - ext.diam.79 mm | 600x600x360 | 1 | 309 | e1*2001/116*0345*.. | bar: Area 1
BMW | M3 | M3 (M392) | M390 | 08/2007 |  | 5x120 | 72,56 | 435 | 1992 | 29 | M12x1,50 | 17 | ULTRALEGGERA HLT | 10x19 | 19,00 | 10,00 | W0180520171 | 3 | S | 20110912 | 20111012 | 5x120 |  | 23 | 81710112 | XL | B1 | B | LB13 | TÜV |  |  | DK | YES | C0270 | REAR | S | Strongness Certificate (PB) | 1 | No car modifications required |  | AfterMarket OZ | MAX 690 KG | ORANGE | I-Tech | 8027529066340 | OZ | 13,21 |  |  | Serie XL - ext.diam.79 mm | 592x592x350 | 1 | 309 | e1*2001/116*0345*.. | bar: Area 1
BMW | M3 | M3 (M392) | M390 | 08/2007 |  | 5x120 | 72,56 | 435 | 1992 | 29 | M12x1,50 | 17 | ULTRALEGGERA HLT | 10x19 | 19,00 | 10,00 | W0180520176 | 3 | S | 20110912 | 20111012 | 5x120 |  | 23 | 81710112 | XL | B1 | B | LB13 | TÜV |  |  | DK | YES | C0270 | REAR | S | Strongness Certificate (PB) | 1 | No car modifications required |  | AfterMarket OZ | MAX 690 KG | RACE GOLD | I-Tech | 8027529066357 | OZ | 13,21 |  |  | Serie XL - ext.diam.79 mm | 592x592x350 | 1 | 309 | e1*2001/116*0345*.. | bar: Area 1
BMW | M3 | M3 (M392) | M390 | 08/2007 |  | 5x120 | 72,56 | 435 | 1992 | 29 | M12x1,50 | 17 | ULTRALEGGERA HLT | 10x19 | 19,00 | 10,00 | W0180520184 | 3 | S | 20110912 | 20111012 | 5x120 |  | 23 | 81710112 | XL | B1 | B | LB13 | TÜV |  |  | DK | YES | C0270 | REAR | S | Strongness Certificate (PB) | 1 | No car modifications required |  | AfterMarket OZ | MAX 690 KG | RED | I-Tech | 8027529066333 | OZ | 13,21 |  |  | Serie XL - ext.diam.79 mm | 592x592x350 | 1 | 309 | e1*2001/116*0345*.. | bar: Area 1
BMW | M3 | M3 (M392) | M390 | 08/2007 |  | 5x120 | 72,56 | 435 | 1992 | 29 | M12x1,50 | 17 | ULTRALEGGERA HLT | 8½x20 | 20,00 | 8,50 | W01715204A53 | 3 |  |  |  | 5x120 |  | 34 | 81710112 | XL | B1 | B | LB13 | TÜV |  |  |  | YES |  |  | S | Strongness Certificate (PB) | 1 | No car modifications required |  | AfterMarket OZ | MAX 685 KG | MATT BLACK | I-Tech | 8027529002348 | OZ | 13,35 |  |  | Serie XL - ext.diam.79 mm | 620x620x350 | 1 | 309 | e1*2001/116*0345*.. | bar: Area 1
BMW | M3 | M3 (M392) | M390 | 08/2007 |  | 5x120 | 72,56 | 435 | 1992 | 29 | M12x1,50 | 17 | ULTRALEGGERA HLT | 8½x20 | 20,00 | 8,50 | W01715204A61 | 3 |  |  |  | 5x120 |  | 34 | 81710112 | XL | B1 | B | LB13 | TÜV |  |  |  | YES |  |  | S | Strongness Certificate (PB) | 1 | No car modifications required |  | AfterMarket OZ | MAX 685 KG | CHRYSTAL TITANIUM | I-Tech | 8027529002355 | OZ | 13,35 |  |  | Serie XL - ext.diam.79 mm | 620x620x350 | 1 | 309 | e1*2001/116*0345*.. | bar: Area 1
BMW | M3 | M3 (M392) | M390 | 08/2007 |  | 5x120 | 72,56 | 435 | 1992 | 29 | M12x1,50 | 17 | ULTRALEGGERA HLT | 8½x20 | 20,00 | 8,50 | W01715204N6 | 3 |  |  |  | 5x120 |  | 34 | 81710112 | XL | B1 | B | LB13 | TÜV |  |  |  | YES |  |  | N | No Certificate | 1 | No car modifications required |  | AfterMarket OZ | MAX 685 KG | MATT RACE SILVER | I-Tech | 8027529068740 | OZ | 13,35 |  |  | Serie XL - ext.diam.79 mm | 615x615x312 | 1 | 309 | e1*2001/116*0345*.. | bar: Area 1
BMW | M3 | M3 (M392) | M390 | 08/2007 |  | 5x120 | 72,56 | 435 | 1992 | 29 | M12x1,50 | 17 | ULTRALEGGERA HLT | 8½x20 | 20,00 | 8,50 | W01715204P3 | 3 | S | 20121203 | 20130102 | 5x120 |  | 34 | 81710112 | XL | B1 | B | LB13 | TÜV |  |  |  | YES |  |  | N | No Certificate | 1 | No car modifications required |  | AfterMarket OZ | MAX 685 KG | ACID GREEN | I-Tech | 8027529084030 | OZ | 13,35 |  |  | Serie XL - ext.diam.79 mm | 615x615x312 | 1 | 309 | e1*2001/116*0345*.. | bar: Area 1
BMW | M3 | M3 (M392) | M390 | 08/2007 |  | 5x120 | 72,56 | 435 | 1992 | 29 | M12x1,50 | 17 | ULTRALEGGERA HLT | 8½x20 | 20,00 | 8,50 | W0171520422 | 3 |  |  |  | 5x120 |  | 34 | 81710112 | XL | B1 | B | LB13 | TÜV |  |  |  | YES |  |  | N | No Certificate | 1 | No car modifications required |  | AfterMarket OZ | MAX 685 KG | MATT GRAPHIT SILVER | I-Tech | 8027529068733 | OZ | 13,35 |  |  | Serie XL - ext.diam.79 mm | 615x615x312 | 1 | 309 | e1*2001/116*0345*.. | bar: Area 1
BMW | M3 | M3 (M392) | M390 | 08/2007 |  | 5x120 | 72,56 | 435 | 1992 | 29 | M12x1,50 | 17 | ULTRALEGGERA HLT | 8½x20 | 20,00 | 8,50 | W0171520430 | 3 |  |  |  | 5x120 |  | 34 | 81710112 | XL | B1 | B | LB13 | TÜV |  |  |  | YES |  |  | N | No Certificate | 1 | No car modifications required |  | AfterMarket OZ | MAX 685 KG | WHITE | I-Tech | 8027529068696 | OZ | 13,35 |  |  | Serie XL - ext.diam.79 mm | 615x615x312 | 1 | 309 | e1*2001/116*0345*.. | bar: Area 1
BMW | M3 | M3 (M392) | M390 | 08/2007 |  | 5x120 | 72,56 | 435 | 1992 | 29 | M12x1,50 | 17 | ULTRALEGGERA HLT | 8½x20 | 20,00 | 8,50 | W0171520471 | 3 |  |  |  | 5x120 |  | 34 | 81710112 | XL | B1 | B | LB13 | TÜV |  |  |  | YES |  |  | N | No Certificate | 1 | No car modifications required |  | AfterMarket OZ | MAX 685 KG | ORANGE | I-Tech | 8027529068719 | OZ | 13,35 |  |  | Serie XL - ext.diam.79 mm | 615x615x312 | 1 | 309 | e1*2001/116*0345*.. | bar: Area 1
BMW | M3 | M3 (M392) | M390 | 08/2007 |  | 5x120 | 72,56 | 435 | 1992 | 29 | M12x1,50 | 17 | ULTRALEGGERA HLT | 8½x20 | 20,00 | 8,50 | W0171520476 | 3 |  |  |  | 5x120 |  | 34 | 81710112 | XL | B1 | B | LB13 | TÜV |  |  |  | YES |  |  | N | No Certificate | 1 | No car modifications required |  | AfterMarket OZ | MAX 685 KG | RACE GOLD | I-Tech | 8027529068726 | OZ | 13,35 |  |  | Serie XL - ext.diam.79 mm | 615x615x312 | 1 | 309 | e1*2001/116*0345*.. | bar: Area 1
BMW | M3 | M3 (M392) | M390 | 08/2007 |  | 5x120 | 72,56 | 435 | 1992 | 29 | M12x1,50 | 17 | ULTRALEGGERA HLT | 8½x20 | 20,00 | 8,50 | W0171520484 | 3 |  |  |  | 5x120 |  | 34 | 81710112 | XL | B1 | B | LB13 | TÜV |  |  |  | YES |  |  | N | No Certificate | 1 | No car modifications required |  | AfterMarket OZ | MAX 685 KG | RED | I-Tech | 8027529068702 | OZ | 13,35 |  |  | Serie XL - ext.diam.79 mm | 615x615x312 | 1 | 309 | e1*2001/116*0345*.. | bar: Area 1
BMW | M3 | M3 (M392) | M390 | 08/2007 |  | 5x120 | 72,56 | 435 | 1992 | 29 | M12x1,50 | 17 | ULTRALEGGERA HLT | 10x20 | 20,00 | 10,00 | W01716204N6 | 3 | S | 20110912 | 20111012 | 5x120 |  | 22 | 81710112 | XL | B1 | B |  | TÜV |  |  | DK | YES | C0270 | REAR | S | Strongness Certificate (PB) | 1 | No car modifications required |  | AfterMarket OZ | MAX 710 KG | MATT RACE SILVER | I-Tech | 8027529066814 | OZ | 13,78 |  |  | Serie XL - ext.diam.79 mm | 615x615x350 | 1 | 309 | e1*2001/116*0345*.. | bar: Area 1
BMW | M3 | M3 (M392) | M390 | 08/2007 |  | 5x120 | 72,56 | 435 | 1992 | 29 | M12x1,50 | 17 | ULTRALEGGERA HLT | 10x20 | 20,00 | 10,00 | W01716204P3 | 3 | S | 20121203 | 20130102 | 5x120 |  | 22 | 81710112 | XL | B1 | B |  | TÜV |  |  | DK | YES | C0270 | REAR | S | Strongness Certificate (PB) | 1 | No car modifications required |  | AfterMarket OZ | MAX 710 KG | ACID GREEN | I-Tech | 8027529083637 | OZ | 13,78 |  |  | Serie XL - ext.diam.79 mm | 615x615x350 | 1 | 309 | e1*2001/116*0345*.. | bar: Area 1
BMW | M3 | M3 (M392) | M390 | 08/2007 |  | 5x120 | 72,56 | 435 | 1992 | 29 | M12x1,50 | 17 | ULTRALEGGERA HLT | 10x20 | 20,00 | 10,00 | W0171620422 | 3 | S | 20110912 | 20111012 | 5x120 |  | 22 | 81710112 | XL | B1 | B |  | TÜV |  |  | DK | YES | C0270 | REAR | S | Strongness Certificate (PB) | 1 | No car modifications required |  | AfterMarket OZ | MAX 710 KG | MATT GRAPHIT SILVER | I-Tech | 8027529066807 | OZ | 13,78 |  |  | Serie XL - ext.diam.79 mm | 615x615x350 | 1 | 309 | e1*2001/116*0345*.. | bar: Area 1
BMW | M3 | M3 (M392) | M390 | 08/2007 |  | 5x120 | 72,56 | 435 | 1992 | 29 | M12x1,50 | 17 | ULTRALEGGERA HLT | 10x20 | 20,00 | 10,00 | W0171620430 | 3 | S | 20110912 | 20111012 | 5x120 |  | 22 | 81710112 | XL | B1 | B |  | TÜV |  |  | DK | YES | C0270 | REAR | S | Strongness Certificate (PB) | 1 | No car modifications required |  | AfterMarket OZ | MAX 710 KG | WHITE | I-Tech | 8027529066760 | OZ | 13,78 |  |  | Serie XL - ext.diam.79 mm | 615x615x350 | 1 | 309 | e1*2001/116*0345*.. | bar: Area 1
BMW | M3 | M3 (M392) | M390 | 08/2007 |  | 5x120 | 72,56 | 435 | 1992 | 29 | M12x1,50 | 17 | ULTRALEGGERA HLT | 10x20 | 20,00 | 10,00 | W0171620471 | 3 | S | 20110912 | 20111012 | 5x120 |  | 22 | 81710112 | XL | B1 | B |  | TÜV |  |  | DK | YES | C0270 | REAR | S | Strongness Certificate (PB) | 1 | No car modifications required |  | AfterMarket OZ | MAX 710 KG | ORANGE | I-Tech | 8027529066784 | OZ | 13,78 |  |  | Serie XL - ext.diam.79 mm | 615x615x350 | 1 | 309 | e1*2001/116*0345*.. | bar: Area 1
BMW | M3 | M3 (M392) | M390 | 08/2007 |  | 5x120 | 72,56 | 435 | 1992 | 29 | M12x1,50 | 17 | ULTRALEGGERA HLT | 10x20 | 20,00 | 10,00 | W0171620476 | 3 | S | 20110912 | 20111012 | 5x120 |  | 22 | 81710112 | XL | B1 | B |  | TÜV |  |  | DK | YES | C0270 | REAR | S | Strongness Certificate (PB) | 1 | No car modifications required |  | AfterMarket OZ | MAX 710 KG | RACE GOLD | I-Tech | 8027529066791 | OZ | 13,78 |  |  | Serie XL - ext.diam.79 mm | 615x615x350 | 1 | 309 | e1*2001/116*0345*.. | bar: Area 1
BMW | M3 | M3 (M392) | M390 | 08/2007 |  | 5x120 | 72,56 | 435 | 1992 | 29 | M12x1,50 | 17 | ULTRALEGGERA HLT | 10x20 | 20,00 | 10,00 | W0171620484 | 3 | S | 20110912 | 20111012 | 5x120 |  | 22 | 81710112 | XL | B1 | B |  | TÜV |  |  | DK | YES | C0270 | REAR | S | Strongness Certificate (PB) | 1 | No car modifications required |  | AfterMarket OZ | MAX 710 KG | RED | I-Tech | 8027529066777 | OZ | 13,78 |  |  | Serie XL - ext.diam.79 mm | 615x615x350 | 1 | 309 | e1*2001/116*0345*.. | bar: Area 1
BMW | M3 | M3 B | M3/B | 10/1992 | 02/2000 | 5x120 | 72,56 |  |  | 41 | M12x1,50 | 17 | ADRENALINA | 8x18 | 18,00 | 8,00 | W8501520654 | 1 |  |  |  | 5x120 |  | 34 | 81710112 | XL | B1 | B | LB13 | TÜV |  |  | DK | YES |  |  | T | Teilegutachten (PB+VB) | 2 | Mods can be necessary to car | 225/40 R18---TCOMBI-235/40 R18---TBW016-245/35 R18-R--TCOMBI | AfterMarket OZ | MAX 690 KG | MATT BLACK + DIAMOND-CUT | X-Line | 8027529034721 | OZ | 13,62 | EH2+ Run Flat |  | Serie XL - ext.diam.79 mm | 568x568x274 | 1 | bar: Area 1
BMW | M3 | M3 B | M3/B | 10/1992 | 02/2000 | 5x120 | 72,56 |  |  | 41 | M12x1,50 | 17 | LOUNGE 10 | 8x18 | 18,00 | 8,00 | W8503120754 | 1 |  |  |  | 5x120 |  | 34 | 81710427 | XL | VST20A24 | B |  | TÜV |  |  | DK | YES |  |  | N | No Certificate | 2 | Mods can be necessary to car | 225/40 R18---TCOMBI-235/40 R18---TBW016-245/35 R18-R--TCOMBI | AfterMarket OZ | MAX 690 KG | MATT BLACK + DIAMOND-CUT | X-Line | 8027529047875 | OZ | 13,96 | EH2+ Run Flat |  | Serie XL - ext.diam.79 mm | 568x568x274 | 1 | bar: Area 1
BMW | M3 | M3 B | M3/B | 10/1992 | 02/2000 | 5x120 | 72,56 |  |  | 41 | M12x1,50 | 17 | LOUNGE 10 | 8x18 | 18,00 | 8,00 | W8503120775 | 1 |  |  |  | 5x120 |  | 34 | 81710427 | XL | VST20A24 | B |  | TÜV |  |  | DK | YES |  |  | N | No Certificate | 2 | Mods can be necessary to car | 225/40 R18---TCOMBI-235/40 R18---TBW016-245/35 R18-R--TCOMBI | AfterMarket OZ | MAX 690 KG | METAL SILVER + DIAMOND CUT | X-Line | 8027529047882 | OZ | 13,96 | EH2+ Run Flat |  | Serie XL - ext.diam.79 mm | 568x568x274 | 1 | bar: Area 1
BMW | M3 | M3 B | M3/B | 10/1992 | 02/2000 | 5x120 | 72,56 |  |  | 41 | M12x1,50 | 17 | SUPERTURISMO LM | 8x18 | 18,00 | 8,00 | W0185420919 | 1 |  |  |  | 5x120 |  | 34 | 81710112 | XL | B1 | B | LB13 | TÜV |  |  | DK | YES |  |  | T | Teilegutachten (PB+VB) | 2 | Mods can be necessary to car | 225/40 R18---TCOMBI-235/40 R18---TBW016-245/35 R18-R--TCOMBI | AfterMarket OZ | MAX 705 KG | MATT RACE SILVER + BLACK LETTERING | Racing | 8027529043549 | OZ | 12,02 | EH2+ Run Flat |  | Serie XL - ext.diam.79 mm | 570x570x280 | 1 | bar: Area 1
BMW | M3 | M3 B | M3/B | 10/1992 | 02/2000 | 5x120 | 72,56 |  |  | 41 | M12x1,50 | 17 | SUPERTURISMO LM | 8x18 | 18,00 | 8,00 | W0185420946 | 1 |  |  |  | 5x120 |  | 34 | 81710112 | XL | B1 | B | LB13 | TÜV |  |  | DK | YES |  |  | T | Teilegutachten (PB+VB) | 2 | Mods can be necessary to car | 225/40 R18---TCOMBI-235/40 R18---TBW016-245/35 R18-R--TCOMBI | AfterMarket OZ | MAX 705 KG | MATT GRAPHITE + SILVER LETTERING | Racing | 8027529043556 | OZ | 12,02 | EH2+ Run Flat |  | Serie XL - ext.diam.79 mm | 570x570x280 | 1 | bar: Area 1
BMW | M5 | M5 | M560 | 09/2005 | 03/2010 | 5x120 | 72,56 | 710 |  | 14 | M12x1,50 | 17 | QUARANTA | 8½x19 | 19,00 | 8,50 | W01857206G2 | 1 |  |  |  | 5x120 |  | 13 | 81710427 | XL | VST20A24 | B |  | TÜV |  |  | DK | YES | C0067 | FRONT | T | Teilegutachten (PB+VB) | 1 | No car modifications required | 245/40 R19----255/40 R19--- | AfterMarket OZ | MAX 715 KG | GRIGIO CORSA DIAMANTATO | Via Veneto | 8027529052602 | OZ | 14,43 | EH2+ Run Flat |  | Serie XL - ext.diam.79 mm | 570x570x280 | 1 | 373 | e1*2001/116*0297*.. | bar: Area 1
BMW | M5 | M5 | M560 | 09/2005 | 03/2010 | 5x120 | 72,56 | 710 |  | 14 | M12x1,50 | 17 | SUPERTURISMO LM | 8½x19 | 19,00 | 8,50 | W0185220819 | 1 |  |  |  | 5x120 |  | 13 | 81710112 | XL | B1 | B | LB13 | TÜV |  |  | DK | YES |  |  | S | Strongness Certificate (PB) | 1 | No car modifications required | 245/40 R19----255/40 R19--- | AfterMarket OZ | MAX 715 KG | MATT RACE SILVER + BLACK LETTERING | Racing | 8027529043723 | OZ | 13,51 | EH2+ Run Flat |  | Serie XL - ext.diam.79 mm | 570x570x280 | 1 | 373 | e1*2001/116*0297*.. | bar: Area 1
BMW | M5 | M5 | M560 | 09/2005 | 03/2010 | 5x120 | 72,56 | 710 |  | 14 | M12x1,50 | 17 | SUPERTURISMO LM | 8½x19 | 19,00 | 8,50 | W0185220846 | 1 |  |  |  | 5x120 |  | 13 | 81710112 | XL | B1 | B | LB13 | TÜV |  |  | DK | YES |  |  | S | Strongness Certificate (PB) | 1 | No car modifications required | 245/40 R19----255/40 R19--- | AfterMarket OZ | MAX 715 KG | MATT GRAPHITE + SILVER LETTERING | Racing | 8027529043730 | OZ | 13,51 | EH2+ Run Flat |  | Serie XL - ext.diam.79 mm | 570x570x280 | 1 | 373 | e1*2001/116*0297*.. | bar: Area 1
BMW | M5 | M5 | M560 | 09/2005 | 03/2010 | 5x120 | 72,56 | 710 |  | 14 | M12x1,50 | 17 | ULTRALEGGERA HLT | 8½x19 | 19,00 | 8,50 | W01803200N6 | 3 | S | 20110912 | 20111012 | 5x120 |  | 34 | 81610097 | XL | B47 | B | LB18 | TÜV |  |  | DK | YES | C0469 | ET14 WITH SPACER 20 MM | T | Teilegutachten (PB+VB) | 1 | No car modifications required | 245/40 R19----255/40 R19--- | AfterMarket OZ | MAX 715 KG | MATT RACE SILVER | I-Tech | 8027529067828 | OZ | 12,12 |  |  | Serie XL - ext.diam.79 mm | 592x592x286 | 1 | 373 | e1*2001/116*0297*.. | bar: Area 1
BMW | M5 | M5 | M560 | 09/2005 | 03/2010 | 5x120 | 72,56 | 710 |  | 14 | M12x1,50 | 17 | ULTRALEGGERA HLT | 8½x19 | 19,00 | 8,50 | W01803200P3 | 3 | S | 20121203 | 20130102 | 5x120 |  | 34 | 81610097 | XL | B47 | B | LB18 | TÜV |  |  | DK | YES | C0469 | ET14 WITH SPACER 20 MM | T | Teilegutachten (PB+VB) | 1 | No car modifications required | 245/40 R19----255/40 R19--- | AfterMarket OZ | MAX 715 KG | ACID GREEN | I-Tech | 8027529083866 | OZ | 12,13 |  |  | Serie XL - ext.diam.79 mm | 592x592x286 | 1 | 373 | e1*2001/116*0297*.. | bar: Area 1
BMW | M5 | M5 | M560 | 09/2005 | 03/2010 | 5x120 | 72,56 | 710 |  | 14 | M12x1,50 | 17 | ULTRALEGGERA HLT | 8½x19 | 19,00 | 8,50 | W0180320022 | 3 | S | 20110912 | 20111012 | 5x120 |  | 34 | 81610097 | XL | B47 | B | LB18 | TÜV |  |  | DK | YES | C0469 | ET14 WITH SPACER 20 MM | T | Teilegutachten (PB+VB) | 1 | No car modifications required | 245/40 R19----255/40 R19--- | AfterMarket OZ | MAX 715 KG | MATT GRAPHIT SILVER | I-Tech | 8027529067811 | OZ | 12,12 |  |  | Serie XL - ext.diam.79 mm | 592x592x286 | 1 | 373 | e1*2001/116*0297*.. | bar: Area 1
BMW | M5 | M5 | M560 | 09/2005 | 03/2010 | 5x120 | 72,56 | 710 |  | 14 | M12x1,50 | 17 | ULTRALEGGERA HLT | 8½x19 | 19,00 | 8,50 | W0180320030 | 3 | S | 20110912 | 20111012 | 5x120 |  | 34 | 81610097 | XL | B47 | B | LB18 | TÜV |  |  | DK | YES | C0469 | ET14 WITH SPACER 20 MM | T | Teilegutachten (PB+VB) | 1 | No car modifications required | 245/40 R19----255/40 R19--- | AfterMarket OZ | MAX 715 KG | WHITE | I-Tech | 8027529067774 | OZ | 12,12 |  |  | Serie XL - ext.diam.79 mm | 592x592x286 | 1 | 373 | e1*2001/116*0297*.. | bar: Area 1
BMW | M5 | M5 | M560 | 09/2005 | 03/2010 | 5x120 | 72,56 | 710 |  | 14 | M12x1,50 | 17 | ULTRALEGGERA HLT | 8½x19 | 19,00 | 8,50 | W0180320053 | 3 | S | 20080509 | 20080608 | 5x120 |  | 34 | 81610097 | XL | B47 | B | LB18 | TÜV |  |  | DK | YES | C0469 | ET14 WITH SPACER 20 MM | T | Teilegutachten (PB+VB) | 1 | No car modifications required | 245/40 R19----255/40 R19--- | AfterMarket OZ | MAX 715 KG | MATT BLACK | I-Tech | 8027529006315 | OZ | 12,12 |  |  | Serie XL - ext.diam.79 mm | 600x600x300 | 1 | 373 | e1*2001/116*0297*.. | bar: Area 1
BMW | M5 | M5 | M560 | 09/2005 | 03/2010 | 5x120 | 72,56 | 710 |  | 14 | M12x1,50 | 17 | ULTRALEGGERA HLT | 8½x19 | 19,00 | 8,50 | W0180320071 | 3 | S | 20110912 | 20111012 | 5x120 |  | 34 | 81610097 | XL | B47 | B | LB18 | TÜV |  |  | DK | YES | C0469 | ET14 WITH SPACER 20 MM | T | Teilegutachten (PB+VB) | 1 | No car modifications required | 245/40 R19----255/40 R19--- | AfterMarket OZ | MAX 715 KG | ORANGE | I-Tech | 8027529067798 | OZ | 12,12 |  |  | Serie XL - ext.diam.79 mm | 592x592x286 | 1 | 373 | e1*2001/116*0297*.. | bar: Area 1
BMW | M5 | M5 | M560 | 09/2005 | 03/2010 | 5x120 | 72,56 | 710 |  | 14 | M12x1,50 | 17 | ULTRALEGGERA HLT | 8½x19 | 19,00 | 8,50 | W0180320076 | 3 | S | 20110912 | 20111012 | 5x120 |  | 34 | 81610097 | XL | B47 | B | LB18 | TÜV |  |  | DK | YES | C0469 | ET14 WITH SPACER 20 MM | T | Teilegutachten (PB+VB) | 1 | No car modifications required | 245/40 R19----255/40 R19--- | AfterMarket OZ | MAX 715 KG | RACE GOLD | I-Tech | 8027529067804 | OZ | 12,12 |  |  | Serie XL - ext.diam.79 mm | 592x592x286 | 1 | 373 | e1*2001/116*0297*.. | bar: Area 1
BMW | M5 | M5 | M560 | 09/2005 | 03/2010 | 5x120 | 72,56 | 710 |  | 14 | M12x1,50 | 17 | ULTRALEGGERA HLT | 8½x19 | 19,00 | 8,50 | W0180320084 | 3 | S | 20110912 | 20111012 | 5x120 |  | 34 | 81610097 | XL | B47 | B | LB18 | TÜV |  |  | DK | YES | C0469 | ET14 WITH SPACER 20 MM | T | Teilegutachten (PB+VB) | 1 | No car modifications required | 245/40 R19----255/40 R19--- | AfterMarket OZ | MAX 715 KG | RED | I-Tech | 8027529067781 | OZ | 12,12 |  |  | Serie XL - ext.diam.79 mm | 592x592x286 | 1 | 373 | e1*2001/116*0297*.. | bar: Area 1
BMW | M5 | M5 | M560 | 09/2005 | 03/2010 | 5x120 | 72,56 | 710 |  | 14 | M12x1,50 | 17 | ULTRALEGGERA HLT | 8½x19 | 19,00 | 8,50 | W01803202N6 | 3 | S | 20110912 | 20111012 | 5x120 |  | 29 | 81610097 | XL | B47 | B |  | TÜV |  |  | DK | YES | C0584 | ET9 WITH SPACER 20 MM | T | Teilegutachten (PB+VB) | 1 | No car modifications required | 245/40 R19----255/40 R19--- | AfterMarket OZ | MAX 715 KG | MATT RACE SILVER | I-Tech | 8027529067941 | OZ | 12,38 |  |  | Serie XL - ext.diam.79 mm | 592x592x286 | 1 | 373 | e1*2001/116*0297*.. | bar: Area 1
BMW | M5 | M5 | M560 | 09/2005 | 03/2010 | 5x120 | 72,56 | 710 |  | 14 | M12x1,50 | 17 | ULTRALEGGERA HLT | 8½x19 | 19,00 | 8,50 | W01803202P3 | 3 | S | 20121203 | 20130102 | 5x120 |  | 29 | 81610097 | XL | B47 | B |  | TÜV |  |  | DK | YES | C0584 | ET9 WITH SPACER 20 MM | T | Teilegutachten (PB+VB) | 1 | No car modifications required | 245/40 R19----255/40 R19--- | AfterMarket OZ | MAX 715 KG | ACID GREEN | I-Tech | 8027529083880 | OZ | 12,38 |  |  | Serie XL - ext.diam.79 mm | 592x592x286 | 1 | 373 | e1*2001/116*0297*.. | bar: Area 1
BMW | M5 | M5 | M560 | 09/2005 | 03/2010 | 5x120 | 72,56 | 710 |  | 14 | M12x1,50 | 17 | ULTRALEGGERA HLT | 8½x19 | 19,00 | 8,50 | W0180320222 | 3 | S | 20110912 | 20111012 | 5x120 |  | 29 | 81610097 | XL | B47 | B |  | TÜV |  |  | DK | YES | C0584 | ET9 WITH SPACER 20 MM | T | Teilegutachten (PB+VB) | 1 | No car modifications required | 245/40 R19----255/40 R19--- | AfterMarket OZ | MAX 715 KG | MATT GRAPHIT SILVER | I-Tech | 8027529067934 | OZ | 12,38 |  |  | Serie XL - ext.diam.79 mm | 592x592x286 | 1 | 373 | e1*2001/116*0297*.. | bar: Area 1
BMW | M5 | M5 | M560 | 09/2005 | 03/2010 | 5x120 | 72,56 | 710 |  | 14 | M12x1,50 | 17 | ULTRALEGGERA HLT | 8½x19 | 19,00 | 8,50 | W0180320230 | 3 | S | 20110912 | 20111012 | 5x120 |  | 29 | 81610097 | XL | B47 | B |  | TÜV |  |  | DK | YES | C0584 | ET9 WITH SPACER 20 MM | T | Teilegutachten (PB+VB) | 1 | No car modifications required | 245/40 R19----255/40 R19--- | AfterMarket OZ | MAX 715 KG | WHITE | I-Tech | 8027529067897 | OZ | 12,38 |  |  | Serie XL - ext.diam.79 mm | 592x592x286 | 1 | 373 | e1*2001/116*0297*.. | bar: Area 1
BMW | M5 | M5 | M560 | 09/2005 | 03/2010 | 5x120 | 72,56 | 710 |  | 14 | M12x1,50 | 17 | ULTRALEGGERA HLT | 8½x19 | 19,00 | 8,50 | W0180320253 | 3 |  |  |  | 5x120 |  | 29 | 81610097 | XL | B47 | B |  | TÜV |  |  | DK | YES | C0584 | ET9 WITH SPACER 20 MM | T | Teilegutachten (PB+VB) | 1 | No car modifications required | 245/40 R19----255/40 R19--- | AfterMarket OZ | MAX 715 KG | MATT BLACK | I-Tech | 8027529006353 | OZ | 12,38 |  |  | Serie XL - ext.diam.79 mm | 592x592x286 | 1 | 373 | e1*2001/116*0297*.. | bar: Area 1
BMW | M5 | M5 | M560 | 09/2005 | 03/2010 | 5x120 | 72,56 | 710 |  | 14 | M12x1,50 | 17 | ULTRALEGGERA HLT | 8½x19 | 19,00 | 8,50 | W0180320271 | 3 | S | 20110912 | 20111012 | 5x120 |  | 29 | 81610097 | XL | B47 | B |  | TÜV |  |  | DK | YES | C0584 | ET9 WITH SPACER 20 MM | T | Teilegutachten (PB+VB) | 1 | No car modifications required | 245/40 R19----255/40 R19--- | AfterMarket OZ | MAX 715 KG | ORANGE | I-Tech | 8027529067910 | OZ | 12,38 |  |  | Serie XL - ext.diam.79 mm | 592x592x286 | 1 | 373 | e1*2001/116*0297*.. | bar: Area 1
BMW | M5 | M5 | M560 | 09/2005 | 03/2010 | 5x120 | 72,56 | 710 |  | 14 | M12x1,50 | 17 | ULTRALEGGERA HLT | 8½x19 | 19,00 | 8,50 | W0180320276 | 3 | S | 20110912 | 20111012 | 5x120 |  | 29 | 81610097 | XL | B47 | B |  | TÜV |  |  | DK | YES | C0584 | ET9 WITH SPACER 20 MM | T | Teilegutachten (PB+VB) | 1 | No car modifications required | 245/40 R19----255/40 R19--- | AfterMarket OZ | MAX 715 KG | RACE GOLD | I-Tech | 8027529067927 | OZ | 12,38 |  |  | Serie XL - ext.diam.79 mm | 592x592x286 | 1 | 373 | e1*2001/116*0297*.. | bar: Area 1
BMW | M5 | M5 | M560 | 09/2005 | 03/2010 | 5x120 | 72,56 | 710 |  | 14 | M12x1,50 | 17 | ULTRALEGGERA HLT | 8½x19 | 19,00 | 8,50 | W0180320284 | 3 | S | 20110912 | 20111012 | 5x120 |  | 29 | 81610097 | XL | B47 | B |  | TÜV |  |  | DK | YES | C0584 | ET9 WITH SPACER 20 MM | T | Teilegutachten (PB+VB) | 1 | No car modifications required | 245/40 R19----255/40 R19--- | AfterMarket OZ | MAX 715 KG | RED | I-Tech | 8027529067903 | OZ | 12,38 |  |  | Serie XL - ext.diam.79 mm | 592x592x286 | 1 | 373 | e1*2001/116*0297*.. | bar: Area 1
BMW | M5 | M5 | M560 | 09/2005 | 03/2010 | 5x120 | 72,56 | 710 |  | 14 | M12x1,50 | 17 | EGO | 9½x19 | 19,00 | 9,50 | W8505420554 | 1 | S | 20110726 | 20110825 | 5x120 |  | 18 | 81710427 | XL | VST20A24 | B |  | TÜV |  |  | DK | YES | C0270 | REAR | T | Teilegutachten (PB+VB) | 1 | No car modifications required | 285/35 R19--- | AfterMarket OZ | MAX 735 KG | MATT BLACK + DIAMOND-CUT | X-Line | 8027529065985 | OZ | 14,31 | EH2+ Run Flat |  | Serie XL - ext.diam.79 mm | 593x593x313 | 1 | 373 | e1*2001/116*0297*.. | bar: Area 1
BMW | M5 | M5 | M560 | 09/2005 | 03/2010 | 5x120 | 72,56 | 710 |  | 14 | M12x1,50 | 17 | QUARANTA | 9½x19 | 19,00 | 9,50 | W01858203G2 | 1 |  |  |  | 5x120 |  | 18 | 81710427 | XL | VST20A24 | B |  | TÜV |  |  | DK | YES | C0270 | REAR | T | Teilegutachten (PB+VB) | 1 | No car modifications required | 285/35 R19--- | AfterMarket OZ | MAX 735 KG | GRIGIO CORSA DIAMANTATO | Via Veneto | 8027529052671 | OZ | 14,90 | EH2+ Run Flat |  | Serie XL - ext.diam.79 mm | 570x570x280 | 1 | 373 | e1*2001/116*0297*.. | bar: Area 1
BMW | M5 | M5 | M560 | 09/2005 | 03/2010 | 5x120 | 72,56 | 710 |  | 14 | M12x1,50 | 17 | SUPERTURISMO LM | 9½x19 | 19,00 | 9,50 | W0185320519 | 1 |  |  |  | 5x120 |  | 18 | 81710112 | XL | B1 | B | LB13 | TÜV |  |  | DK | YES | C0270 | REAR | S | Strongness Certificate (PB) | 1 | No car modifications required | 285/35 R19--- | AfterMarket OZ | MAX 715 KG | MATT RACE SILVER + BLACK LETTERING | Racing | 8027529043822 | OZ | 13,50 | EH2+ Run Flat |  | Serie XL - ext.diam.79 mm | 570x570x280 | 1 | 373 | e1*2001/116*0297*.. | bar: Area 1
BMW | M5 | M5 | M560 | 09/2005 | 03/2010 | 5x120 | 72,56 | 710 |  | 14 | M12x1,50 | 17 | SUPERTURISMO LM | 9½x19 | 19,00 | 9,50 | W0185320546 | 1 |  |  |  | 5x120 |  | 18 | 81710112 | XL | B1 | B | LB13 | TÜV |  |  | DK | YES | C0270 | REAR | S | Strongness Certificate (PB) | 1 | No car modifications required | 285/35 R19--- | AfterMarket OZ | MAX 715 KG | MATT GRAPHITE + SILVER LETTERING | Racing | 8027529043877 | OZ | 13,50 | EH2+ Run Flat |  | Serie XL - ext.diam.79 mm | 570x570x280 | 1 | 373 | e1*2001/116*0297*.. | bar: Area 1
BMW | M5 | M5 | M560 | 09/2005 | 03/2010 | 5x120 | 72,56 | 710 |  | 14 | M12x1,50 | 17 | ULTRALEGGERA HLT | 10x19 | 19,00 | 10,00 | W01805201N6 | 3 | S | 20110912 | 20111012 | 5x120 |  | 23 | 81710112 | XL | B1 | B |  | TÜV |  |  | DK | YES | C0270 | REAR | S | Strongness Certificate (PB) | 1 | No car modifications required |  | AfterMarket OZ | MAX 690 KG | MATT RACE SILVER | I-Tech | 8027529066371 | OZ | 13,21 |  |  | Serie XL - ext.diam.79 mm | 592x592x350 | 1 | 373 | e1*2001/116*0297*.. | bar: Area 1
BMW | M5 | M5 | M560 | 09/2005 | 03/2010 | 5x120 | 72,56 | 710 |  | 14 | M12x1,50 | 17 | ULTRALEGGERA HLT | 10x19 | 19,00 | 10,00 | W01805201P3 | 3 | S | 20121203 | 20130102 | 5x120 |  | 23 | 81710112 | XL | B1 | B |  | TÜV |  |  | DK | YES | C0270 | REAR | S | Strongness Certificate (PB) | 1 | No car modifications required |  | AfterMarket OZ | MAX 690 KG | ACID GREEN | I-Tech | 8027529083569 | OZ | 13,21 |  |  | Serie XL - ext.diam.79 mm | 592x592x350 | 1 | 373 | e1*2001/116*0297*.. | bar: Area 1
BMW | M5 | M5 | M560 | 09/2005 | 03/2010 | 5x120 | 72,56 | 710 |  | 14 | M12x1,50 | 17 | ULTRALEGGERA HLT | 10x19 | 19,00 | 10,00 | W0180520122 | 3 | S | 20110912 | 20111012 | 5x120 |  | 23 | 81710112 | XL | B1 | B |  | TÜV |  |  | DK | YES | C0270 | REAR | S | Strongness Certificate (PB) | 1 | No car modifications required |  | AfterMarket OZ | MAX 690 KG | MATT GRAPHIT SILVER | I-Tech | 8027529066364 | OZ | 13,21 |  |  | Serie XL - ext.diam.79 mm | 592x592x350 | 1 | 373 | e1*2001/116*0297*.. | bar: Area 1
BMW | M5 | M5 | M560 | 09/2005 | 03/2010 | 5x120 | 72,56 | 710 |  | 14 | M12x1,50 | 17 | ULTRALEGGERA HLT | 10x19 | 19,00 | 10,00 | W0180520130 | 3 | S | 20110912 | 20111012 | 5x120 |  | 23 | 81710112 | XL | B1 | B |  | TÜV |  |  | DK | YES | C0270 | REAR | S | Strongness Certificate (PB) | 1 | No car modifications required |  | AfterMarket OZ | MAX 690 KG | WHITE | I-Tech | 8027529066326 | OZ | 13,21 |  |  | Serie XL - ext.diam.79 mm | 592x592x350 | 1 | 373 | e1*2001/116*0297*.. | bar: Area 1
BMW | M5 | M5 | M560 | 09/2005 | 03/2010 | 5x120 | 72,56 | 710 |  | 14 | M12x1,50 | 17 | ULTRALEGGERA HLT | 10x19 | 19,00 | 10,00 | W0180520153 | 3 | S | 20080701 | 20080731 | 5x120 |  | 23 | 81710112 | XL | B1 | B |  | TÜV |  |  | DK | YES | C0270 | REAR | S | Strongness Certificate (PB) | 1 | No car modifications required |  | AfterMarket OZ | MAX 690 KG | MATT BLACK | I-Tech | 8027529006568 | OZ | 13,21 |  |  | Serie XL - ext.diam.79 mm | 600x600x360 | 1 | 373 | e1*2001/116*0297*.. | bar: Area 1
BMW | M5 | M5 | M560 | 09/2005 | 03/2010 | 5x120 | 72,56 | 710 |  | 14 | M12x1,50 | 17 | ULTRALEGGERA HLT | 10x19 | 19,00 | 10,00 | W0180520171 | 3 | S | 20110912 | 20111012 | 5x120 |  | 23 | 81710112 | XL | B1 | B |  | TÜV |  |  | DK | YES | C0270 | REAR | S | Strongness Certificate (PB) | 1 | No car modifications required |  | AfterMarket OZ | MAX 690 KG | ORANGE | I-Tech | 8027529066340 | OZ | 13,21 |  |  | Serie XL - ext.diam.79 mm | 592x592x350 | 1 | 373 | e1*2001/116*0297*.. | bar: Area 1
BMW | M5 | M5 | M560 | 09/2005 | 03/2010 | 5x120 | 72,56 | 710 |  | 14 | M12x1,50 | 17 | ULTRALEGGERA HLT | 10x19 | 19,00 | 10,00 | W0180520176 | 3 | S | 20110912 | 20111012 | 5x120 |  | 23 | 81710112 | XL | B1 | B |  | TÜV |  |  | DK | YES | C0270 | REAR | S | Strongness Certificate (PB) | 1 | No car modifications required |  | AfterMarket OZ | MAX 690 KG | RACE GOLD | I-Tech | 8027529066357 | OZ | 13,21 |  |  | Serie XL - ext.diam.79 mm | 592x592x350 | 1 | 373 | e1*2001/116*0297*.. | bar: Area 1
BMW | M5 | M5 | M560 | 09/2005 | 03/2010 | 5x120 | 72,56 | 710 |  | 14 | M12x1,50 | 17 | ULTRALEGGERA HLT | 10x19 | 19,00 | 10,00 | W0180520184 | 3 | S | 20110912 | 20111012 | 5x120 |  | 23 | 81710112 | XL | B1 | B |  | TÜV |  |  | DK | YES | C0270 | REAR | S | Strongness Certificate (PB) | 1 | No car modifications required |  | AfterMarket OZ | MAX 690 KG | RED | I-Tech | 8027529066333 | OZ | 13,21 |  |  | Serie XL - ext.diam.79 mm | 592x592x350 | 1 | 373 | e1*2001/116*0297*.. | bar: Area 1
BMW | M5 | M5 | M560 | 09/2005 | 03/2010 | 5x120 | 72,56 | 710 |  | 14 | M12x1,50 | 17 | SUPERTURISMO DAKAR | 10x20 | 20,00 | 10,00 | W0186420319 | 1 | S | 20100928 | 20101028 | 5x120 |  | 19 | 81710112 | XL | B1 | B |  | TÜV |  |  | DK | YES |  |  | T | Teilegutachten (PB+VB) | 2 | Mods can be necessary to car |  | AfterMarket OZ | MAX 850 KG | MATT RACE SILVER + BLACK LETTERING | All-Terrain | 8027529054613 | OZ | 17,70 | EH2+ Run Flat |  | Serie XL - ext.diam.79 mm | 620x620x350 | 1 | 373 | e1*2001/116*0297*.. | bar: Area 1
BMW | M5 | M5 | M560 | 09/2005 | 03/2010 | 5x120 | 72,56 | 710 |  | 14 | M12x1,50 | 17 | SUPERTURISMO DAKAR | 10x20 | 20,00 | 10,00 | W0186420346 | 1 | S | 20100928 | 20101028 | 5x120 |  | 19 | 81710112 | XL | B1 | B |  | TÜV |  |  | DK | YES |  |  | T | Teilegutachten (PB+VB) | 2 | Mods can be necessary to car |  | AfterMarket OZ | MAX 850 KG | MATT GRAPHITE + SILVER LETTERING | All-Terrain | 8027529054620 | OZ | 17,70 | EH2+ Run Flat |  | Serie XL - ext.diam.79 mm | 620x620x350 | 1 | 373 | e1*2001/116*0297*.. | bar: Area 1
BMW | M5 | M5/H | M5/H | 10/1992 | 03/1997 | 5x120 | 72,56 |  |  | 22 | M12x1,25 | 17 | QUARANTA | 8½x19 | 19,00 | 8,50 | W01857206G2 | 1 |  |  |  | 5x120 |  | 13 | 81710427 | XL | VST20A24 | B |  | TÜV |  |  | DK | YES |  |  | T | Teilegutachten (PB+VB) | 2 | Mods can be necessary to car | 235/35 R19----245/35 R19--- | AfterMarket OZ | MAX 715 KG | GRIGIO CORSA DIAMANTATO | Via Veneto | 8027529052602 | OZ | 14,43 | EH2+ Run Flat |  | Serie XL - ext.diam.79 mm | 570x570x280 | 1 | bar: Area 1
BMW | M5 | M5/H | M5/H | 10/1992 | 03/1997 | 5x120 | 72,56 |  |  | 22 | M12x1,25 | 17 | EGO | 9½x19 | 19,00 | 9,50 | W8505420554 | 1 | S | 20110726 | 20110825 | 5x120 |  | 18 | 81710427 | XL | VST20A24 | B |  | TÜV |  |  | DK | YES | C0270 | REAR | T | Teilegutachten (PB+VB) | 2 | Mods can be necessary to car |  | AfterMarket OZ | MAX 735 KG | MATT BLACK + DIAMOND-CUT | X-Line | 8027529065985 | OZ | 14,31 | EH2+ Run Flat |  | Serie XL - ext.diam.79 mm | 593x593x313 | 1 | bar: Area 1
BMW | M5 | M5/H | M5/H | 10/1992 | 03/1997 | 5x120 | 72,56 |  |  | 22 | M12x1,25 | 17 | QUARANTA | 9½x19 | 19,00 | 9,50 | W01858203G2 | 1 |  |  |  | 5x120 |  | 18 | 81710427 | XL | VST20A24 | B |  | TÜV |  |  | DK | YES | C0270 | REAR | T | Teilegutachten (PB+VB) | 2 | Mods can be necessary to car |  | AfterMarket OZ | MAX 735 KG | GRIGIO CORSA DIAMANTATO | Via Veneto | 8027529052671 | OZ | 14,90 | EH2+ Run Flat |  | Serie XL - ext.diam.79 mm | 570x570x280 | 1 | bar: Area 1
BMW | M5 | M539 | M539 | 09/1998 | 12/2003 | 5x120 | 74,06 | 668 | 1990 | 22 | M12x1,50 | 17 | QUARANTA | 8x18 | 18,00 | 8,00 | W01856207G2 | 1 | S | 20100928 | 20101028 | 5x120 |  | 20 | 81710428 | XL | VST20A24 | B |  | TÜV |  |  | DK | YES | C0466 | ONLY M + S | T | Teilegutachten (PB+VB) | 1 | No car modifications required | 235/40 R18 M+S--- | AfterMarket OZ | MAX 680 KG | GRIGIO CORSA DIAMANTATO | Via Veneto | 8027529054446 | OZ | 13,40 | EH2+ Run Flat |  | Serie XL - ext.diam.79 mm | 570x570x280 | 1 | bar: Area 1
BMW | M5 | M539 | M539 | 09/1998 | 12/2003 | 5x120 | 74,06 | 668 | 1990 | 22 | M12x1,50 | 17 | SARDEGNA | 8x18 | 18,00 | 8,00 | W0176320122 | 1 |  |  |  | 5x120 |  | 40 | 81610096 | XL | B47 | B | LB18 | TÜV |  |  | DK | YES | C0041 | ET20 WITH SPACER 20 MM | T | Teilegutachten (PB+VB) | 1 | No car modifications required | 235/40 R18 M+S--- | AfterMarket OZ | MAX 815 KG | MATT GRAPHIT SILVER | All-Terrain | 8027529046618 | OZ | 15,40 |  |  | Serie XL - ext.diam.79 mm | 570x570x280 | 1 |  |  | Area 2: OUT
BMW | M5 | M539 | M539 | 09/1998 | 12/2003 | 5x120 | 74,06 | 668 | 1990 | 22 | M12x1,50 | 17 | SUPERTURISMO LM | 8x18 | 18,00 | 8,00 | W0185420819 | 1 |  |  |  | 5x120 |  | 20 | 81710114 | XL | B1 | B |  | TÜV |  |  | DK | YES |  |  | T | Teilegutachten (PB+VB) | 1 | No car modifications required | 235/40 R18 M+S--- | AfterMarket OZ | MAX 705 KG | MATT RACE SILVER + BLACK LETTERING | Racing | 8027529043525 | OZ | 12,29 | EH2+ Run Flat |  | Serie XL - ext.diam.79 mm | 570x570x280 | 1 |  |  | Area 2: OUT
BMW | M5 | M539 | M539 | 09/1998 | 12/2003 | 5x120 | 74,06 | 668 | 1990 | 22 | M12x1,50 | 17 | SUPERTURISMO LM | 8x18 | 18,00 | 8,00 | W0185420846 | 1 |  |  |  | 5x120 |  | 20 | 81710114 | XL | B1 | B |  | TÜV |  |  | DK | YES |  |  | T | Teilegutachten (PB+VB) | 1 | No car modifications required | 235/40 R18 M+S--- | AfterMarket OZ | MAX 705 KG | MATT GRAPHITE + SILVER LETTERING | Racing | 8027529043532 | OZ | 12,29 | EH2+ Run Flat |  | Serie XL - ext.diam.79 mm | 570x570x280 | 1 | bar: Area 1
BMW | M5 | M539 | M539 | 09/1998 | 12/2003 | 5x120 | 74,06 | 668 | 1990 | 22 | M12x1,50 | 17 | ULTRALEGGERA | 8x18 | 18,00 | 8,00 | W0171220653 | 1 | S | 20061026 | 20061125 | 5x120 |  | 40 | 81610096 | XL | B47 | B | LB18 | TÜV |  |  | DK | YES | C0041 | ET20 WITH SPACER 20 MM | T | Teilegutachten (PB+VB) | 1 | No car modifications required | 235/40 R18 M+S--- | AfterMarket OZ | MAX 675 KG | MATT BLACK | Racing | 8027529001976 | OZ | 10,10 |  |  | Serie XL - ext.diam.79 mm | 570x570x280 | 1 | bar: Area 1
BMW | M5 | M539 | M539 | 09/1998 | 12/2003 | 5x120 | 74,06 | 668 | 1990 | 22 | M12x1,50 | 17 | ULTRALEGGERA | 8x18 | 18,00 | 8,00 | W0171220661 | 1 | S | 20051003 | 20051102 | 5x120 |  | 40 | 81610096 | XL | B47 | B | LB18 | TÜV |  |  | DK | YES | C0041 | ET20 WITH SPACER 20 MM | T | Teilegutachten (PB+VB) | 1 | No car modifications required | 235/40 R18 M+S--- | AfterMarket OZ | MAX 675 KG | CHRYSTAL TITANIUM | Racing | 8027529001983 | OZ | 10,10 |  |  | Serie XL - ext.diam.79 mm | 570x570x280 | 1 | bar: Area 1
BMW | M5 | M539 | M539 | 09/1998 | 12/2003 | 5x120 | 74,06 | 668 | 1990 | 22 | M12x1,50 | 17 | VERSILIA | 8x18 | 18,00 | 8,00 | W01815201N6 | 1 |  |  |  | 5x120 |  | 40 | 81610096 | XL | B47 | B | LB18 | TÜV |  |  | DK | YES | C0319 | E020 WITH SPACER 20 MM - NO TRAILER OPERATION | T | Teilegutachten (PB+VB) | 1 | No car modifications required | 235/40 R18 M+S--- | AfterMarket OZ | MAX 860 KG | MATT RACE SILVER | All-Terrain | 8027529052206 | OZ | 14,77 | EH2+ Run Flat |  | Serie XL - ext.diam.79 mm | 570x570x280 | 1 | bar: Area 1
BMW | M5 | M539 | M539 | 09/1998 | 12/2003 | 5x120 | 74,06 | 668 | 1990 | 22 | M12x1,50 | 17 | VERSILIA | 8x18 | 18,00 | 8,00 | W0181520154 | 1 | S | 20081217 | 20090116 | 5x120 |  | 40 | 81610096 | XL | B47 | B | LB18 | TÜV |  |  | DK | YES | C0319 | E020 WITH SPACER 20 MM - NO TRAILER OPERATION | T | Teilegutachten (PB+VB) | 1 | No car modifications required | 235/40 R18 M+S--- | AfterMarket OZ | MAX 860 KG | MATT BLACK + DIAMOND-CUT | All-Terrain | 8027529031171 | OZ | 14,80 | EH2+ Run Flat |  | Serie XL - ext.diam.79 mm | 570x570x280 | 1 | bar: Area 1
BMW | M5 | M539 | M539 | 09/1998 | 12/2003 | 5x120 | 74,06 | 668 | 1990 | 22 | M12x1,50 | 17 | QUARANTA | 8½x19 | 19,00 | 8,50 | W01857206G2 | 1 |  |  |  | 5x120 |  | 13 | 81710428 | XL | VST20A24 | B |  | TÜV |  |  | DK | YES |  |  | S | Strongness Certificate (PB) | 1 | No car modifications required | 245/35 R19-F--TCOMBI | AfterMarket OZ | MAX 715 KG | GRIGIO CORSA DIAMANTATO | Via Veneto | 8027529052602 | OZ | 14,43 | EH2+ Run Flat |  | Serie XL - ext.diam.79 mm | 570x570x280 | 1 | bar: Area 1
BMW | M5 | M539 | M539 | 09/1998 | 12/2003 | 5x120 | 74,06 | 668 | 1990 | 22 | M12x1,50 | 17 | SUPERTURISMO LM | 8½x19 | 19,00 | 8,50 | W0185220819 | 1 |  |  |  | 5x120 |  | 13 | 81710114 | XL | B1 | B | LB13 | TÜV |  |  | DK | YES |  |  | T | Teilegutachten (PB+VB) | 1 | No car modifications required | 245/35 R19-F--TCOMBI | AfterMarket OZ | MAX 715 KG | MATT RACE SILVER + BLACK LETTERING | Racing | 8027529043723 | OZ | 13,51 | EH2+ Run Flat |  | Serie XL - ext.diam.79 mm | 570x570x280 | 1 | bar: Area 1
BMW | M5 | M539 | M539 | 09/1998 | 12/2003 | 5x120 | 74,06 | 668 | 1990 | 22 | M12x1,50 | 17 | SUPERTURISMO LM | 8½x19 | 19,00 | 8,50 | W0185220846 | 1 |  |  |  | 5x120 |  | 13 | 81710114 | XL | B1 | B | LB13 | TÜV |  |  | DK | YES |  |  | T | Teilegutachten (PB+VB) | 1 | No car modifications required | 245/35 R19-F--TCOMBI | AfterMarket OZ | MAX 715 KG | MATT GRAPHITE + SILVER LETTERING | Racing | 8027529043730 | OZ | 13,51 | EH2+ Run Flat |  | Serie XL - ext.diam.79 mm | 570x570x280 | 1 | bar: Area 1
BMW | M5 | M539 | M539 | 09/1998 | 12/2003 | 5x120 | 74,06 | 668 | 1990 | 22 | M12x1,50 | 17 | ULTRALEGGERA HLT | 8½x19 | 19,00 | 8,50 | W01803201N6 | 3 | S | 20110912 | 20111012 | 5x120 |  | 40 | 81610096 | XL | B47 | B | LB18 | TÜV |  |  | DK | YES | C0319 | E020 WITH SPACER 20 MM - NO TRAILER OPERATION | T | Teilegutachten (PB+VB) | 1 | No car modifications required | 245/35 R19-F--TCOMBI | AfterMarket OZ | MAX 715 KG | MATT RACE SILVER | I-Tech | 8027529067880 | OZ | 11,92 |  |  | Serie XL - ext.diam.79 mm | 592x592x286 | 1 | bar: Area 1
BMW | M5 | M539 | M539 | 09/1998 | 12/2003 | 5x120 | 74,06 | 668 | 1990 | 22 | M12x1,50 | 17 | ULTRALEGGERA HLT | 8½x19 | 19,00 | 8,50 | W01803201P3 | 3 | S | 20121203 | 20130102 | 5x120 |  | 40 | 81610096 | XL | B47 | B | LB18 | TÜV |  |  | DK | YES | C0319 | E020 WITH SPACER 20 MM - NO TRAILER OPERATION | T | Teilegutachten (PB+VB) | 1 | No car modifications required | 245/35 R19-F--TCOMBI | AfterMarket OZ | MAX 715 KG | ACID GREEN | I-Tech | 8027529083873 | OZ | 11,92 |  |  | Serie XL - ext.diam.79 mm | 592x592x286 | 1 | bar: Area 1
BMW | M5 | M539 | M539 | 09/1998 | 12/2003 | 5x120 | 74,06 | 668 | 1990 | 22 | M12x1,50 | 17 | ULTRALEGGERA HLT | 8½x19 | 19,00 | 8,50 | W0180320122 | 3 | S | 20110912 | 20111012 | 5x120 |  | 40 | 81610096 | XL | B47 | B | LB18 | TÜV |  |  | DK | YES | C0319 | E020 WITH SPACER 20 MM - NO TRAILER OPERATION | T | Teilegutachten (PB+VB) | 1 | No car modifications required | 245/35 R19-F--TCOMBI | AfterMarket OZ | MAX 715 KG | MATT GRAPHIT SILVER | I-Tech | 8027529067873 | OZ | 11,92 |  |  | Serie XL - ext.diam.79 mm | 592x592x286 | 1 | bar: Area 1
BMW | M5 | M539 | M539 | 09/1998 | 12/2003 | 5x120 | 74,06 | 668 | 1990 | 22 | M12x1,50 | 17 | ULTRALEGGERA HLT | 8½x19 | 19,00 | 8,50 | W0180320130 | 3 | S | 20110912 | 20111012 | 5x120 |  | 40 | 81610096 | XL | B47 | B | LB18 | TÜV |  |  | DK | YES | C0319 | E020 WITH SPACER 20 MM - NO TRAILER OPERATION | T | Teilegutachten (PB+VB) | 1 | No car modifications required | 245/35 R19-F--TCOMBI | AfterMarket OZ | MAX 715 KG | WHITE | I-Tech | 8027529067835 | OZ | 11,92 |  |  | Serie XL - ext.diam.79 mm | 592x592x286 | 1 | bar: Area 1
BMW | M5 | M539 | M539 | 09/1998 | 12/2003 | 5x120 | 74,06 | 668 | 1990 | 22 | M12x1,50 | 17 | ULTRALEGGERA HLT | 8½x19 | 19,00 | 8,50 | W0180320153 | 3 | S | 20080613 | 20080713 | 5x120 |  | 40 | 81610096 | XL | B47 | B | LB18 | TÜV |  |  | DK | YES | C0319 | E020 WITH SPACER 20 MM - NO TRAILER OPERATION | T | Teilegutachten (PB+VB) | 1 | No car modifications required | 245/35 R19-F--TCOMBI | AfterMarket OZ | MAX 715 KG | MATT BLACK | I-Tech | 8027529006339 | OZ | 11,92 |  |  | Serie XL - ext.diam.79 mm | 600x600x300 | 1 | bar: Area 1
BMW | M5 | M539 | M539 | 09/1998 | 12/2003 | 5x120 | 74,06 | 668 | 1990 | 22 | M12x1,50 | 17 | ULTRALEGGERA HLT | 8½x19 | 19,00 | 8,50 | W0180320171 | 3 | S | 20110912 | 20111012 | 5x120 |  | 40 | 81610096 | XL | B47 | B | LB18 | TÜV |  |  | DK | YES | C0319 | E020 WITH SPACER 20 MM - NO TRAILER OPERATION | T | Teilegutachten (PB+VB) | 1 | No car modifications required | 245/35 R19-F--TCOMBI | AfterMarket OZ | MAX 715 KG | ORANGE | I-Tech | 8027529067859 | OZ | 11,92 |  |  | Serie XL - ext.diam.79 mm | 592x592x286 | 1 | bar: Area 1
BMW | M5 | M539 | M539 | 09/1998 | 12/2003 | 5x120 | 74,06 | 668 | 1990 | 22 | M12x1,50 | 17 | ULTRALEGGERA HLT | 8½x19 | 19,00 | 8,50 | W0180320176 | 3 | S | 20110912 | 20111012 | 5x120 |  | 40 | 81610096 | XL | B47 | B | LB18 | TÜV |  |  | DK | YES | C0319 | E020 WITH SPACER 20 MM - NO TRAILER OPERATION | T | Teilegutachten (PB+VB) | 1 | No car modifications required | 245/35 R19-F--TCOMBI | AfterMarket OZ | MAX 715 KG | RACE GOLD | I-Tech | 8027529067866 | OZ | 11,92 |  |  | Serie XL - ext.diam.79 mm | 592x592x286 | 1 | bar: Area 1
BMW | M5 | M539 | M539 | 09/1998 | 12/2003 | 5x120 | 74,06 | 668 | 1990 | 22 | M12x1,50 | 17 | ULTRALEGGERA HLT | 8½x19 | 19,00 | 8,50 | W0180320184 | 3 | S | 20110912 | 20111012 | 5x120 |  | 40 | 81610096 | XL | B47 | B | LB18 | TÜV |  |  | DK | YES | C0319 | E020 WITH SPACER 20 MM - NO TRAILER OPERATION | T | Teilegutachten (PB+VB) | 1 | No car modifications required | 245/35 R19-F--TCOMBI | AfterMarket OZ | MAX 715 KG | RED | I-Tech | 8027529067842 | OZ | 11,92 |  |  | Serie XL - ext.diam.79 mm | 592x592x286 | 1 | bar: Area 1
BMW | M5 | M539 | M539 | 09/1998 | 12/2003 | 5x120 | 74,06 | 668 | 1990 | 22 | M12x1,50 | 17 | ULTRALEGGERA HLT | 9x19 | 19,00 | 9,00 | W01804200N6 | 3 | S | 20110912 | 20111012 | 5x120 |  | 40 | 81610024 | XL | B47 | B | LB18 | TÜV |  |  | DK | YES | C0535 | REAR - ET14 WITH SPACER 20 MM | S | Strongness Certificate (PB) | 1 | No car modifications required |  | AfterMarket OZ | MAX 660 KG | MATT RACE SILVER | I-Tech | 8027529068924 | OZ | 10,37 |  |  | Serie XL - ext.diam.79 mm | 592x592x312 | 1 | bar: Area 1
BMW | M5 | M539 | M539 | 09/1998 | 12/2003 | 5x120 | 74,06 | 668 | 1990 | 22 | M12x1,50 | 17 | ULTRALEGGERA HLT | 9x19 | 19,00 | 9,00 | W01804200P3 | 3 | S | 20121203 | 20130102 | 5x120 |  | 40 | 81610024 | XL | B47 | B | LB18 | TÜV |  |  | DK | YES | C0535 | REAR - ET14 WITH SPACER 20 MM | S | Strongness Certificate (PB) | 1 | No car modifications required |  | AfterMarket OZ | MAX 660 KG | ACID GREEN | I-Tech | 8027529084061 | OZ | 10,37 |  |  | Serie XL - ext.diam.79 mm | 592x592x312 | 1 | bar: Area 1
BMW | M5 | M539 | M539 | 09/1998 | 12/2003 | 5x120 | 74,06 | 668 | 1990 | 22 | M12x1,50 | 17 | ULTRALEGGERA HLT | 9x19 | 19,00 | 9,00 | W0180420022 | 3 | S | 20110912 | 20111012 | 5x120 |  | 40 | 81610024 | XL | B47 | B | LB18 | TÜV |  |  | DK | YES | C0535 | REAR - ET14 WITH SPACER 20 MM | S | Strongness Certificate (PB) | 1 | No car modifications required |  | AfterMarket OZ | MAX 660 KG | MATT GRAPHIT SILVER | I-Tech | 8027529068917 | OZ | 10,37 |  |  | Serie XL - ext.diam.79 mm | 592x592x312 | 1 | bar: Area 1
BMW | M5 | M539 | M539 | 09/1998 | 12/2003 | 5x120 | 74,06 | 668 | 1990 | 22 | M12x1,50 | 17 | ULTRALEGGERA HLT | 9x19 | 19,00 | 9,00 | W0180420030 | 3 | S | 20110912 | 20111012 | 5x120 |  | 40 | 81610024 | XL | B47 | B | LB18 | TÜV |  |  | DK | YES | C0535 | REAR - ET14 WITH SPACER 20 MM | S | Strongness Certificate (PB) | 1 | No car modifications required |  | AfterMarket OZ | MAX 660 KG | WHITE | I-Tech | 8027529068870 | OZ | 10,37 |  |  | Serie XL - ext.diam.79 mm | 592x592x312 | 1 | bar: Area 1
BMW | M5 | M539 | M539 | 09/1998 | 12/2003 | 5x120 | 74,06 | 668 | 1990 | 22 | M12x1,50 | 17 | ULTRALEGGERA HLT | 9x19 | 19,00 | 9,00 | W0180420053 | 3 | S | 20071207 | 20080106 | 5x120 |  | 40 | 81610024 | XL | B47 | B | LB18 | TÜV |  |  | DK | YES | C0535 | REAR - ET14 WITH SPACER 20 MM | S | Strongness Certificate (PB) | 1 | No car modifications required |  | AfterMarket OZ | MAX 660 KG | MATT BLACK | I-Tech | 8027529006421 | OZ | 10,37 |  |  | Serie XL - ext.diam.79 mm | 600x600x360 | 1 | bar: Area 1
BMW | M5 | M539 | M539 | 09/1998 | 12/2003 | 5x120 | 74,06 | 668 | 1990 | 22 | M12x1,50 | 17 | ULTRALEGGERA HLT | 9x19 | 19,00 | 9,00 | W0180420071 | 3 | S | 20110912 | 20111012 | 5x120 |  | 40 | 81610024 | XL | B47 | B | LB18 | TÜV |  |  | DK | YES | C0535 | REAR - ET14 WITH SPACER 20 MM | S | Strongness Certificate (PB) | 1 | No car modifications required |  | AfterMarket OZ | MAX 660 KG | ORANGE | I-Tech | 8027529068894 | OZ | 10,37 |  |  | Serie XL - ext.diam.79 mm | 592x592x312 | 1 | bar: Area 1
BMW | M5 | M539 | M539 | 09/1998 | 12/2003 | 5x120 | 74,06 | 668 | 1990 | 22 | M12x1,50 | 17 | ULTRALEGGERA HLT | 9x19 | 19,00 | 9,00 | W0180420076 | 3 | S | 20110912 | 20111012 | 5x120 |  | 40 | 81610024 | XL | B47 | B | LB18 | TÜV |  |  | DK | YES | C0535 | REAR - ET14 WITH SPACER 20 MM | S | Strongness Certificate (PB) | 1 | No car modifications required |  | AfterMarket OZ | MAX 660 KG | RACE GOLD | I-Tech | 8027529068900 | OZ | 10,37 |  |  | Serie XL - ext.diam.79 mm | 592x592x312 | 1 | bar: Area 1
BMW | M5 | M539 | M539 | 09/1998 | 12/2003 | 5x120 | 74,06 | 668 | 1990 | 22 | M12x1,50 | 17 | ULTRALEGGERA HLT | 9x19 | 19,00 | 9,00 | W0180420084 | 3 | S | 20110912 | 20111012 | 5x120 |  | 40 | 81610024 | XL | B47 | B | LB18 | TÜV |  |  | DK | YES | C0535 | REAR - ET14 WITH SPACER 20 MM | S | Strongness Certificate (PB) | 1 | No car modifications required |  | AfterMarket OZ | MAX 660 KG | RED | I-Tech | 8027529068887 | OZ | 10,37 |  |  | Serie XL - ext.diam.79 mm | 592x592x312 | 1 | bar: Area 1
BMW | M5 | M539 | M539 | 09/1998 | 12/2003 | 5x120 | 74,06 | 668 | 1990 | 22 | M12x1,50 | 17 | EGO | 9½x19 | 19,00 | 9,50 | W8505420554 | 1 | S | 20110726 | 20110825 | 5x120 |  | 18 | 81710428 | XL | VST20A24 | B |  | TÜV |  |  | DK | YES | C0270 | REAR | T | Teilegutachten (PB+VB) | 1 | No car modifications required | 275/30 R19-R--TCOMBI-285/30 R19-R--TCOMBI | AfterMarket OZ | MAX 735 KG | MATT BLACK + DIAMOND-CUT | X-Line | 8027529065985 | OZ | 14,31 | EH2+ Run Flat |  | Serie XL - ext.diam.79 mm | 593x593x313 | 1 | bar: Area 1
BMW | M5 | M539 | M539 | 09/1998 | 12/2003 | 5x120 | 74,06 | 668 | 1990 | 22 | M12x1,50 | 17 | QUARANTA | 9½x19 | 19,00 | 9,50 | W01858203G2 | 1 |  |  |  | 5x120 |  | 18 | 81710428 | XL | VST20A24 | B |  | TÜV |  |  | DK | YES | C0270 | REAR | T | Teilegutachten (PB+VB) | 1 | No car modifications required | 275/30 R19-R--TCOMBI-285/30 R19-R--TCOMBI | AfterMarket OZ | MAX 735 KG | GRIGIO CORSA DIAMANTATO | Via Veneto | 8027529052671 | OZ | 14,90 | EH2+ Run Flat |  | Serie XL - ext.diam.79 mm | 570x570x280 | 1 | bar: Area 1
BMW | M5 | M539 | M539 | 09/1998 | 12/2003 | 5x120 | 74,06 | 668 | 1990 | 22 | M12x1,50 | 17 | SUPERTURISMO LM | 9½x19 | 19,00 | 9,50 | W0185320519 | 1 |  |  |  | 5x120 |  | 18 | 81710114 | XL | B1 | B | LB13 | TÜV |  |  | DK | YES | C0270 | REAR | T | Teilegutachten (PB+VB) | 1 | No car modifications required | 275/30 R19-R--TCOMBI-285/30 R19-R--TCOMBI | AfterMarket OZ | MAX 715 KG | MATT RACE SILVER + BLACK LETTERING | Racing | 8027529043822 | OZ | 13,50 | EH2+ Run Flat |  | Serie XL - ext.diam.79 mm | 570x570x280 | 1 | bar: Area 1
BMW | M5 | M539 | M539 | 09/1998 | 12/2003 | 5x120 | 74,06 | 668 | 1990 | 22 | M12x1,50 | 17 | SUPERTURISMO LM | 9½x19 | 19,00 | 9,50 | W0185320546 | 1 |  |  |  | 5x120 |  | 18 | 81710114 | XL | B1 | B | LB13 | TÜV |  |  | DK | YES | C0270 | REAR | T | Teilegutachten (PB+VB) | 1 | No car modifications required | 275/30 R19-R--TCOMBI-285/30 R19-R--TCOMBI | AfterMarket OZ | MAX 715 KG | MATT GRAPHITE + SILVER LETTERING | Racing | 8027529043877 | OZ | 13,50 | EH2+ Run Flat |  | Serie XL - ext.diam.79 mm | 570x570x280 | 1 | bar: Area 1
BMW | M5 | M539 | M539 | 09/1998 | 12/2003 | 5x120 | 74,06 | 668 | 1990 | 22 | M12x1,50 | 17 | ULTRALEGGERA HLT | 10x19 | 19,00 | 10,00 | W01805201N6 | 3 | S | 20110912 | 20111012 | 5x120 |  | 23 | 81710114 | XL | B1 | B | LB18 | TÜV |  |  | DK | YES | C0270 | REAR | T | Teilegutachten (PB+VB) | 2 | Mods can be necessary to car | 275/30 R19-R--TCOMBI-285/30 R19-R--TCOMBI | AfterMarket OZ | MAX 690 KG | MATT RACE SILVER | I-Tech | 8027529066371 | OZ | 13,21 |  |  | Serie XL - ext.diam.79 mm | 592x592x350 | 1 | bar: Area 1
BMW | M5 | M539 | M539 | 09/1998 | 12/2003 | 5x120 | 74,06 | 668 | 1990 | 22 | M12x1,50 | 17 | ULTRALEGGERA HLT | 10x19 | 19,00 | 10,00 | W01805201P3 | 3 | S | 20121203 | 20130102 | 5x120 |  | 23 | 81710114 | XL | B1 | B | LB18 | TÜV |  |  | DK | YES | C0270 | REAR | T | Teilegutachten (PB+VB) | 2 | Mods can be necessary to car | 275/30 R19-R--TCOMBI-285/30 R19-R--TCOMBI | AfterMarket OZ | MAX 690 KG | ACID GREEN | I-Tech | 8027529083569 | OZ | 13,21 |  |  | Serie XL - ext.diam.79 mm | 592x592x350 | 1 | bar: Area 1
BMW | M5 | M539 | M539 | 09/1998 | 12/2003 | 5x120 | 74,06 | 668 | 1990 | 22 | M12x1,50 | 17 | ULTRALEGGERA HLT | 10x19 | 19,00 | 10,00 | W0180520122 | 3 | S | 20110912 | 20111012 | 5x120 |  | 23 | 81710114 | XL | B1 | B | LB18 | TÜV |  |  | DK | YES | C0270 | REAR | T | Teilegutachten (PB+VB) | 2 | Mods can be necessary to car | 275/30 R19-R--TCOMBI-285/30 R19-R--TCOMBI | AfterMarket OZ | MAX 690 KG | MATT GRAPHIT SILVER | I-Tech | 8027529066364 | OZ | 13,21 |  |  | Serie XL - ext.diam.79 mm | 592x592x350 | 1 | bar: Area 1
BMW | M5 | M539 | M539 | 09/1998 | 12/2003 | 5x120 | 74,06 | 668 | 1990 | 22 | M12x1,50 | 17 | ULTRALEGGERA HLT | 10x19 | 19,00 | 10,00 | W0180520130 | 3 | S | 20110912 | 20111012 | 5x120 |  | 23 | 81710114 | XL | B1 | B | LB18 | TÜV |  |  | DK | YES | C0270 | REAR | T | Teilegutachten (PB+VB) | 2 | Mods can be necessary to car | 275/30 R19-R--TCOMBI-285/30 R19-R--TCOMBI | AfterMarket OZ | MAX 690 KG | WHITE | I-Tech | 8027529066326 | OZ | 13,21 |  |  | Serie XL - ext.diam.79 mm | 592x592x350 | 1 | bar: Area 1
BMW | M5 | M539 | M539 | 09/1998 | 12/2003 | 5x120 | 74,06 | 668 | 1990 | 22 | M12x1,50 | 17 | ULTRALEGGERA HLT | 10x19 | 19,00 | 10,00 | W0180520153 | 3 | S | 20071130 | 20071230 | 5x120 |  | 23 | 81710114 | XL | B1 | B | LB18 | TÜV |  |  | DK | YES | C0270 | REAR | T | Teilegutachten (PB+VB) | 2 | Mods can be necessary to car | 275/30 R19-R--TCOMBI-285/30 R19-R--TCOMBI | AfterMarket OZ | MAX 690 KG | MATT BLACK | I-Tech | 8027529006568 | OZ | 13,21 |  |  | Serie XL - ext.diam.79 mm | 600x600x360 | 1 | bar: Area 1
BMW | M5 | M539 | M539 | 09/1998 | 12/2003 | 5x120 | 74,06 | 668 | 1990 | 22 | M12x1,50 | 17 | ULTRALEGGERA HLT | 10x19 | 19,00 | 10,00 | W0180520171 | 3 | S | 20110912 | 20111012 | 5x120 |  | 23 | 81710114 | XL | B1 | B | LB18 | TÜV |  |  | DK | YES | C0270 | REAR | T | Teilegutachten (PB+VB) | 2 | Mods can be necessary to car | 275/30 R19-R--TCOMBI-285/30 R19-R--TCOMBI | AfterMarket OZ | MAX 690 KG | ORANGE | I-Tech | 8027529066340 | OZ | 13,21 |  |  | Serie XL - ext.diam.79 mm | 592x592x350 | 1 | bar: Area 1
BMW | M5 | M539 | M539 | 09/1998 | 12/2003 | 5x120 | 74,06 | 668 | 1990 | 22 | M12x1,50 | 17 | ULTRALEGGERA HLT | 10x19 | 19,00 | 10,00 | W0180520176 | 3 | S | 20110912 | 20111012 | 5x120 |  | 23 | 81710114 | XL | B1 | B | LB18 | TÜV |  |  | DK | YES | C0270 | REAR | T | Teilegutachten (PB+VB) | 2 | Mods can be necessary to car | 275/30 R19-R--TCOMBI-285/30 R19-R--TCOMBI | AfterMarket OZ | MAX 690 KG | RACE GOLD | I-Tech | 8027529066357 | OZ | 13,21 |  |  | Serie XL - ext.diam.79 mm | 592x592x350 | 1 | bar: Area 1
BMW | M5 | M539 | M539 | 09/1998 | 12/2003 | 5x120 | 74,06 | 668 | 1990 | 22 | M12x1,50 | 17 | ULTRALEGGERA HLT | 10x19 | 19,00 | 10,00 | W0180520184 | 3 | S | 20110912 | 20111012 | 5x120 |  | 23 | 81710114 | XL | B1 | B | LB18 | TÜV |  |  | DK | YES | C0270 | REAR | T | Teilegutachten (PB+VB) | 2 | Mods can be necessary to car | 275/30 R19-R--TCOMBI-285/30 R19-R--TCOMBI | AfterMarket OZ | MAX 690 KG | RED | I-Tech | 8027529066333 | OZ | 13,21 |  |  | Serie XL - ext.diam.79 mm | 592x592x350 | 1 | bar: Area 1
BMW | M6 | M6 | M560 | 09/2005 | 12/2010 | 5x120 | 72,56 | 710 |  | 14 | M12x1,25 | 17 | QUARANTA | 8½x19 | 19,00 | 8,50 | W01857206G2 | 1 |  |  |  | 5x120 |  | 13 | 81710427 | XL | VST20A24 | B |  | TÜV |  |  | DK | YES |  |  | S | Strongness Certificate (PB) | 1 | No car modifications required | 255/40 R19--- | AfterMarket OZ | MAX 715 KG | GRIGIO CORSA DIAMANTATO | Via Veneto | 8027529052602 | OZ | 14,43 | EH2+ Run Flat |  | Serie XL - ext.diam.79 mm | 570x570x280 | 1 | 373 | e1*2001/116*0297*.. | bar: Area 1
BMW | M6 | M6 | M560 | 09/2005 | 12/2010 | 5x120 | 72,56 | 710 |  | 14 | M12x1,25 | 17 | SUPERTURISMO LM | 8½x19 | 19,00 | 8,50 | W0185220819 | 1 |  |  |  | 5x120 |  | 13 | 81710112 | XL | B1 | B | LB13 | TÜV |  |  | DK | YES |  |  | S | Strongness Certificate (PB) | 1 | No car modifications required | 255/40 R19--- | AfterMarket OZ | MAX 715 KG | MATT RACE SILVER + BLACK LETTERING | Racing | 8027529043723 | OZ | 13,51 | EH2+ Run Flat |  | Serie XL - ext.diam.79 mm | 570x570x280 | 1 | 373 | e1*2001/116*0297*.. | bar: Area 1
BMW | M6 | M6 | M560 | 09/2005 | 12/2010 | 5x120 | 72,56 | 710 |  | 14 | M12x1,25 | 17 | SUPERTURISMO LM | 8½x19 | 19,00 | 8,50 | W0185220846 | 1 |  |  |  | 5x120 |  | 13 | 81710112 | XL | B1 | B | LB13 | TÜV |  |  | DK | YES |  |  | S | Strongness Certificate (PB) | 1 | No car modifications required | 255/40 R19--- | AfterMarket OZ | MAX 715 KG | MATT GRAPHITE + SILVER LETTERING | Racing | 8027529043730 | OZ | 13,51 | EH2+ Run Flat |  | Serie XL - ext.diam.79 mm | 570x570x280 | 1 | 373 | e1*2001/116*0297*.. | bar: Area 1
BMW | M6 | M6 | M560 | 09/2005 | 12/2010 | 5x120 | 72,56 | 710 |  | 14 | M12x1,25 | 17 | EGO | 9½x19 | 19,00 | 9,50 | W8505420554 | 1 | S | 20110726 | 20110825 | 5x120 |  | 18 | 81710427 | XL | VST20A24 | B |  | TÜV |  |  | DK | YES | C0270 | REAR | T | Teilegutachten (PB+VB) | 1 | No car modifications required | 285/35 R19--- | AfterMarket OZ | MAX 735 KG | MATT BLACK + DIAMOND-CUT | X-Line | 8027529065985 | OZ | 14,31 | EH2+ Run Flat |  | Serie XL - ext.diam.79 mm | 593x593x313 | 1 | 373 | e1*2001/116*0297*.. | bar: Area 1
BMW | M6 | M6 | M560 | 09/2005 | 12/2010 | 5x120 | 72,56 | 710 |  | 14 | M12x1,25 | 17 | QUARANTA | 9½x19 | 19,00 | 9,50 | W01858203G2 | 1 |  |  |  | 5x120 |  | 18 | 81710427 | XL | VST20A24 | B |  | TÜV |  |  | DK | YES | C0270 | REAR | T | Teilegutachten (PB+VB) | 1 | No car modifications required | 285/35 R19--- | AfterMarket OZ | MAX 735 KG | GRIGIO CORSA DIAMANTATO | Via Veneto | 8027529052671 | OZ | 14,90 | EH2+ Run Flat |  | Serie XL - ext.diam.79 mm | 570x570x280 | 1 | 373 | e1*2001/116*0297*.. | bar: Area 1
BMW | M6 | M6 | M560 | 09/2005 | 12/2010 | 5x120 | 72,56 | 710 |  | 14 | M12x1,25 | 17 | SUPERTURISMO LM | 9½x19 | 19,00 | 9,50 | W0185320519 | 1 |  |  |  | 5x120 |  | 18 | 81710112 | XL | B1 | B | LB13 | TÜV |  |  | DK | YES | C0270 | REAR | S | Strongness Certificate (PB) | 1 | No car modifications required | 285/35 R19--- | AfterMarket OZ | MAX 715 KG | MATT RACE SILVER + BLACK LETTERING | Racing | 8027529043822 | OZ | 13,50 | EH2+ Run Flat |  | Serie XL - ext.diam.79 mm | 570x570x280 | 1 | 373 | e1*2001/116*0297*.. | bar: Area 1
BMW | M6 | M6 | M560 | 09/2005 | 12/2010 | 5x120 | 72,56 | 710 |  | 14 | M12x1,25 | 17 | SUPERTURISMO LM | 9½x19 | 19,00 | 9,50 | W0185320546 | 1 |  |  |  | 5x120 |  | 18 | 81710112 | XL | B1 | B | LB13 | TÜV |  |  | DK | YES | C0270 | REAR | S | Strongness Certificate (PB) | 1 | No car modifications required | 285/35 R19--- | AfterMarket OZ | MAX 715 KG | MATT GRAPHITE + SILVER LETTERING | Racing | 8027529043877 | OZ | 13,50 | EH2+ Run Flat |  | Serie XL - ext.diam.79 mm | 570x570x280 | 1 | 373 | e1*2001/116*0297*.. | bar: Area 1
BMW | M6 | M6 | M560 | 09/2005 | 12/2010 | 5x120 | 72,56 | 710 |  | 14 | M12x1,25 | 17 | SUPERTURISMO DAKAR | 10x20 | 20,00 | 10,00 | W0186420319 | 1 | S | 20100928 | 20101028 | 5x120 |  | 19 | 81710112 | XL | B1 | B |  | TÜV |  |  | DK | YES |  |  | T | Teilegutachten (PB+VB) | 1 | No car modifications required |  | AfterMarket OZ | MAX 850 KG | MATT RACE SILVER + BLACK LETTERING | All-Terrain | 8027529054613 | OZ | 17,70 | EH2+ Run Flat |  | Serie XL - ext.diam.79 mm | 620x620x350 | 1 | 373 | e1*2001/116*0297*.. | bar: Area 1
BMW | M6 | M6 | M560 | 09/2005 | 12/2010 | 5x120 | 72,56 | 710 |  | 14 | M12x1,25 | 17 | SUPERTURISMO DAKAR | 10x20 | 20,00 | 10,00 | W0186420346 | 1 | S | 20100928 | 20101028 | 5x120 |  | 19 | 81710112 | XL | B1 | B |  | TÜV |  |  | DK | YES |  |  | T | Teilegutachten (PB+VB) | 1 | No car modifications required |  | AfterMarket OZ | MAX 850 KG | MATT GRAPHITE + SILVER LETTERING | All-Terrain | 8027529054620 | OZ | 17,70 | EH2+ Run Flat |  | Serie XL - ext.diam.79 mm | 620x620x350 | 1 | 373 | e1*2001/116*0297*.. | bar: Area 1
BMW | X1 | X1 | XN-1,X1 | 11/2009 |  | 5x120 | 72,56 | 515 |  | 30 | M12x1,50 | 17 | DAVID | 7½x17 | 17,00 | 7,50 | W01871206N5 | 1 |  |  |  | 5x120 |  | 29 | 81710427 | XL | VST20A24 | B |  |  |  |  | DK | YES | C0570 | NO 190KW | K | KBA (ABE+VB) | 1 | No car modifications required | 225/50 R17----235/45 R17----245/45 R17--- | AfterMarket OZ | MAX 690 KG | MATT GRAPHITE DIAMOND CUT | Via Veneto | 8027529053586 | OZ | 12,20 | EH2+ Run Flat |  | Serie XL - ext.diam.79 mm | 540x540x261 | 1 | 100-190 | e1*2007/46*0454*.., e24*2007/46*0024*.., e1*2007/46*0275*.. | bar: Area 1
BMW | X1 | X1 | XN-1,X1 | 11/2009 |  | 5x120 | 72,56 | 515 |  | 30 | M12x1,50 | 17 | EGO | 7½x17 | 17,00 | 7,50 | W8504920654 | 1 | S | 20110726 | 20110825 | 5x120 |  | 29 | 81710427 | XL | VST20A24 | B |  |  | KBA |  | DK | YES | C0570 | NO 190KW | K | KBA (ABE+VB) | 1 | No car modifications required | 225/50 R17----235/45 R17----245/45 R17--- | AfterMarket OZ | MAX 690 KG | MATT BLACK + DIAMOND-CUT | X-Line | 8027529065695 | OZ | 11,06 | EH2+ Run Flat |  | Serie XL - ext.diam.79 mm | 542x542x261 | 1 | 100-190 | e1*2007/46*0454*.., e24*2007/46*0024*.., e1*2007/46*0275*.. | bar: Area 1
BMW | X1 | X1 | XN-1,X1 | 11/2009 |  | 5x120 | 72,56 | 515 |  | 30 | M12x1,50 | 17 | ENVY | 7½x17 | 17,00 | 7,50 | W8504420668 | 1 |  |  |  | 5x120 |  | 29 | 81710427 | XL | VST20A24 | B |  |  | KBA |  | DK | YES | C0570 | NO 190KW | K | KBA (ABE+VB) | 1 | No car modifications required | 225/50 R17----235/45 R17----245/45 R17--- | AfterMarket OZ | MAX 690 KG | MATT SILVER TECH DIAMOND CUT | X-Line | 8027529051124 | OZ | 11,06 | EH2+ Run Flat |  | Serie XL - ext.diam.79 mm | 542x542x261 | 1 | 100-190 | e1*2007/46*0454*.., e24*2007/46*0024*.., e1*2007/46*0275*.. | bar: Area 1
BMW | X1 | X1 | XN-1,X1 | 11/2009 |  | 5x120 | 72,56 | 515 |  | 30 | M12x1,50 | 17 | LOUNGE 10 | 7½x17 | 17,00 | 7,50 | W8503020654 | 1 |  |  |  | 5x120 |  | 34 | 81710427 | XL | VST20A24 | B |  |  | KBA |  | DK | YES | C0570 | NO 190KW | K | KBA (ABE+VB) | 1 | No car modifications required | 225/50 R17----235/45 R17----245/45 R17--- | AfterMarket OZ | MAX 690 KG | MATT BLACK + DIAMOND-CUT | X-Line | 8027529047738 | OZ | 11,06 | EH2+ Run Flat |  | Serie XL - ext.diam.79 mm | 542x542x261 | 1 | 100-190 | e1*2007/46*0454*.., e24*2007/46*0024*.., e1*2007/46*0275*.. | bar: Area 1
BMW | X1 | X1 | XN-1,X1 | 11/2009 |  | 5x120 | 72,56 | 515 |  | 30 | M12x1,50 | 17 | LOUNGE 10 | 7½x17 | 17,00 | 7,50 | W8503020675 | 1 |  |  |  | 5x120 |  | 34 | 81710427 | XL | VST20A24 | B |  |  | KBA |  | DK | YES | C0570 | NO 190KW | K | KBA (ABE+VB) | 1 | No car modifications required | 225/50 R17----235/45 R17----245/45 R17--- | AfterMarket OZ | MAX 690 KG | METAL SILVER + DIAMOND CUT | X-Line | 8027529047745 | OZ | 11,06 | EH2+ Run Flat |  | Serie XL - ext.diam.79 mm | 542x542x261 | 1 | 100-190 | e1*2007/46*0454*.., e24*2007/46*0024*.., e1*2007/46*0275*.. | bar: Area 1
BMW | X1 | X1 | XN-1,X1 | 11/2009 |  | 5x120 | 72,56 | 515 |  | 30 | M12x1,50 | 17 | QUARANTA | 7½x17 | 17,00 | 7,50 | W01867205G2 | 1 |  |  |  | 5x120 |  | 29 | 81710427 | XL | VST20A24 | B |  |  | KBA |  | DK | YES | C0570 | NO 190KW | K | KBA (ABE+VB) | 1 | No car modifications required | 225/50 R17----235/45 R17----245/45 R17--- | AfterMarket OZ | MAX 690 KG | GRIGIO CORSA DIAMANTATO | Via Veneto | 8027529054767 | OZ | 12,02 | EH2+ Run Flat |  | Serie XL - ext.diam.79 mm | 540x540x261 | 1 | 100-190 | e1*2007/46*0454*.., e24*2007/46*0024*.., e1*2007/46*0275*.. | bar: Area 1
BMW | X1 | X1 | XN-1,X1 | 11/2009 |  | 5x120 | 72,56 | 515 |  | 30 | M12x1,50 | 17 | X5B | 7½x17 | 17,00 | 7,50 | W85068206N5 | 1 | S | 20121005 | 20121104 | 5x120 |  | 29 | 81710427 | XL | VST20A24 | B |  |  |  |  | DK | YES | C0570 | NO 190KW | K | KBA (ABE+VB) | 1 | No car modifications required | 225/50 R17----235/45 R17----245/45 R17--- | AfterMarket OZ | MAX 690 KG | MATT GRAPHITE DIAMOND CUT | X-Line | 8027529079807 | OZ | 12,11 | EH2+ Run Flat |  | Serie XL - ext.diam.79 mm | 542x542x261 | 1 | 100-190 | e1*2007/46*0454*.., e24*2007/46*0024*.., e1*2007/46*0275*.. | bar: Area 1
BMW | X1 | X1 | XN-1,X1 | 11/2009 |  | 5x120 | 72,56 | 515 |  | 30 | M12x1,50 | 17 | ITALIA 150 | 8x17 | 17,00 | 8,00 | W01890206R4 | 1 |  |  |  | 5x120 |  | 29 | 81710427 | XL | VST20A24 | B |  |  | KBA |  | DK | YES |  |  | K | KBA (ABE+VB) | 1 | No car modifications required |  | AfterMarket OZ | MAX 750 KG | MATT RACE SILVER DIAMOND CUT | Racing | 8027529070231 | OZ | 12,16 | EH2+ Run Flat |  | Serie XL - ext.diam.79 mm | 540x540x274 | 1 | 100-190 | e1*2007/46*0454*.., e24*2007/46*0024*.., e1*2007/46*0275*.. | bar: Area 1
BMW | X1 | X1 | XN-1,X1 | 11/2009 |  | 5x120 | 72,56 | 515 |  | 30 | M12x1,50 | 17 | ITALIA 150 | 8x17 | 17,00 | 8,00 | W0189020649 | 1 |  |  |  | 5x120 |  | 29 | 81710427 | XL | VST20A24 | B |  |  | KBA |  | DK | YES |  |  | K | KBA (ABE+VB) | 1 | No car modifications required |  | AfterMarket OZ | MAX 750 KG | MATT DARK GRAPHITE DIAMOND CUT | Racing | 8027529070224 | OZ | 12,16 | EH2+ Run Flat |  | Serie XL - ext.diam.79 mm | 540x540x274 | 1 | 100-190 | e1*2007/46*0454*.., e24*2007/46*0024*.., e1*2007/46*0275*.. | bar: Area 1
BMW | X1 | X1 | XN-1,X1 | 11/2009 |  | 5x120 | 72,56 | 515 |  | 30 | M12x1,50 | 17 | VITTORIA | 8x17 | 17,00 | 8,00 | W0188820573 | 1 |  |  |  | 5x120 |  | 29 | 81710427 | XL | VST20A24 | B |  |  | KBA |  | DK | YES |  |  | K | KBA (ABE+VB) | 1 | No car modifications required |  | AfterMarket OZ | MAX 750 KG | MATT DARK GRAPHITE | Via Veneto | 8027529071009 | OZ | 11,66 | EH2+ Run Flat |  | Serie XL - ext.diam.79 mm | 540x540x274 | 1 | 100-190 | e1*2007/46*0454*.., e24*2007/46*0024*.., e1*2007/46*0275*.. | bar: Area 1
BMW | X1 | X1 | XN-1,X1 | 11/2009 |  | 5x120 | 72,56 | 515 |  | 30 | M12x1,50 | 17 | ADRENALINA | 8x18 | 18,00 | 8,00 | W8501520654 | 1 | S | 20100302 | 20100401 | 5x120 |  | 34 | 81710112 | XL | B1 | B |  | TÜV |  |  | DK | YES | C0565 | OPTIONAL ET24 WITH SPACER 10 MM WITH KIT 81610115 | T | Teilegutachten (PB+VB) | 1 | No car modifications required | 225/45 R18----235/40 R18----245/40 R18--- | AfterMarket OZ | MAX 690 KG | MATT BLACK + DIAMOND-CUT | X-Line | 8027529034721 | OZ | 13,62 | EH2+ Run Flat |  | Serie XL - ext.diam.79 mm | 568x568x274 | 1 | 100-190 | e1*2007/46*0454*.., e24*2007/46*0024*.., e1*2007/46*0275*.. | bar: Area 1
BMW | X1 | X1 | XN-1,X1 | 11/2009 |  | 5x120 | 72,56 | 515 |  | 30 | M12x1,50 | 17 | DAVID | 8x18 | 18,00 | 8,00 | W01863206N5 | 1 | S | 20100927 | 20101027 | 5x120 |  | 29 | 81710427 | XL | VST20A24 | B |  | TÜV |  |  | DK | YES |  |  | T | Teilegutachten (PB+VB) | 1 | No car modifications required | 225/45 R18----235/40 R18----245/40 R18--- | AfterMarket OZ | MAX 690 KG | MATT GRAPHITE DIAMOND CUT | Via Veneto | 8027529054538 | OZ | 13,37 | EH2+ Run Flat |  | Serie XL - ext.diam.79 mm | 567x567x274 | 1 | 100-190 | e1*2007/46*0454*.., e24*2007/46*0024*.., e1*2007/46*0275*.. | bar: Area 1
BMW | X1 | X1 | XN-1,X1 | 11/2009 |  | 5x120 | 72,56 | 515 |  | 30 | M12x1,50 | 17 | EGO | 8x18 | 18,00 | 8,00 | W8504720654 | 1 | S | 20110726 | 20110825 | 5x120 |  | 29 | 81710427 | XL | VST20A24 | B |  |  | KBA |  | DK | YES |  |  | K | KBA (ABE+VB) | 1 | No car modifications required | 225/45 R18----235/40 R18----245/40 R18--- | AfterMarket OZ | MAX 730 KG | MATT BLACK + DIAMOND-CUT | X-Line | 8027529065534 | OZ | 13,96 | EH2+ Run Flat |  | Serie XL - ext.diam.79 mm | 568x568x274 | 1 | 100-190 | e1*2007/46*0454*.., e24*2007/46*0024*.., e1*2007/46*0275*.. | bar: Area 1
BMW | X1 | X1 | XN-1,X1 | 11/2009 |  | 5x120 | 72,56 | 515 |  | 30 | M12x1,50 | 17 | ENERGY | 8x18 | 18,00 | 8,00 | W8500920654 | 1 | S | 20100303 | 20100402 | 5x120 |  | 34 | 81710112 | XL | B1 | B |  | TÜV |  |  | DK | YES | C0565 | OPTIONAL ET24 WITH SPACER 10 MM WITH KIT 81610115 | T | Teilegutachten (PB+VB) | 1 | No car modifications required | 225/45 R18----235/40 R18----245/40 R18--- | AfterMarket OZ | MAX 725 KG | MATT BLACK + DIAMOND-CUT | X-Line | 8027529034455 | OZ | 14,45 | EH2+ Run Flat |  | Serie XL - ext.diam.79 mm | 568x568x274 | 1 | 100-190 | e1*2007/46*0454*.., e24*2007/46*0024*.., e1*2007/46*0275*.. | bar: Area 1
BMW | X1 | X1 | XN-1,X1 | 11/2009 |  | 5x120 | 72,56 | 515 |  | 30 | M12x1,50 | 17 | ENVY | 8x18 | 18,00 | 8,00 | W8503920768 | 1 |  |  |  | 5x120 |  | 29 | 81710427 | XL | VST20A24 | B |  | TÜV |  |  | DK | YES |  |  | T | Teilegutachten (PB+VB) | 1 | No car modifications required | 225/45 R18----235/40 R18----245/40 R18--- | AfterMarket OZ | MAX 690 KG | MATT SILVER TECH DIAMOND CUT | X-Line | 8027529049701 | OZ | 12,76 | EH2+ Run Flat |  | Serie XL - ext.diam.79 mm | 568x568x274 | 1 | 100-190 | e1*2007/46*0454*.., e24*2007/46*0024*.., e1*2007/46*0275*.. | bar: Area 1
BMW | X1 | X1 | XN-1,X1 | 11/2009 |  | 5x120 | 72,56 | 515 |  | 30 | M12x1,50 | 17 | FORMULA HLT | 8x18 | 18,00 | 8,00 | W01892205G1 | 1 | S | 20121011 | 20121110 | 5x120 |  | 29 | 81710427 | XL | VST20A24 | B |  |  |  |  | DK | YES |  |  | N | No Certificate | 1 | No car modifications required | 225/45 R18----235/40 R18----245/40 R18--- | AfterMarket OZ | MAX 650 KG | GRIGIO CORSA | I-Tech | 8027529081855 | OZ | 11,97 |  |  | Serie XL - ext.diam.79 mm | 567x567x274 | 1 | 100-190 | e1*2007/46*0454*.., e24*2007/46*0024*.., e1*2007/46*0275*.. | bar: Area 1
BMW | X1 | X1 | XN-1,X1 | 11/2009 |  | 5x120 | 72,56 | 515 |  | 30 | M12x1,50 | 17 | ITALIA 150 | 8x18 | 18,00 | 8,00 | W01884205R4 | 1 | S | 20110914 | 20111014 | 5x120 |  | 29 | 81710427 | XL | VST20A24 | B |  | TÜV |  |  | DK | YES |  |  | T | Teilegutachten (PB+VB) | 1 | No car modifications required | 225/45 R18----235/40 R18----245/40 R18--- | AfterMarket OZ | MAX 750 KG | MATT RACE SILVER DIAMOND CUT | Racing | 8027529069464 | OZ | 12,95 | EH2+ Run Flat |  | Serie XL - ext.diam.79 mm | 567x567x274 | 1 | 100-190 | e1*2007/46*0454*.., e24*2007/46*0024*.., e1*2007/46*0275*.. | bar: Area 1
BMW | X1 | X1 | XN-1,X1 | 11/2009 |  | 5x120 | 72,56 | 515 |  | 30 | M12x1,50 | 17 | ITALIA 150 | 8x18 | 18,00 | 8,00 | W0188420549 | 1 | S | 20110914 | 20111014 | 5x120 |  | 29 | 81710427 | XL | VST20A24 | B |  | TÜV |  |  | DK | YES |  |  | T | Teilegutachten (PB+VB) | 1 | No car modifications required | 225/45 R18----235/40 R18----245/40 R18--- | AfterMarket OZ | MAX 750 KG | MATT DARK GRAPHITE DIAMOND CUT | Racing | 8027529069457 | OZ | 12,95 | EH2+ Run Flat |  | Serie XL - ext.diam.79 mm | 567x567x274 | 1 | 100-190 | e1*2007/46*0454*.., e24*2007/46*0024*.., e1*2007/46*0275*.. | bar: Area 1
BMW | X1 | X1 | XN-1,X1 | 11/2009 |  | 5x120 | 72,56 | 515 |  | 30 | M12x1,50 | 17 | LOUNGE 10 | 8x18 | 18,00 | 8,00 | W8503120754 | 1 |  |  |  | 5x120 |  | 34 | 81710427 | XL | VST20A24 | B |  | TÜV |  |  | DK | YES |  |  | N | No Certificate | 1 | No car modifications required | 225/45 R18----235/40 R18----245/40 R18--- | AfterMarket OZ | MAX 690 KG | MATT BLACK + DIAMOND-CUT | X-Line | 8027529047875 | OZ | 13,96 | EH2+ Run Flat |  | Serie XL - ext.diam.79 mm | 568x568x274 | 1 | 100-190 | e1*2007/46*0454*.., e24*2007/46*0024*.., e1*2007/46*0275*.. | bar: Area 1
BMW | X1 | X1 | XN-1,X1 | 11/2009 |  | 5x120 | 72,56 | 515 |  | 30 | M12x1,50 | 17 | LOUNGE 10 | 8x18 | 18,00 | 8,00 | W8503120775 | 1 |  |  |  | 5x120 |  | 34 | 81710427 | XL | VST20A24 | B |  | TÜV |  |  | DK | YES |  |  | N | No Certificate | 1 | No car modifications required | 225/45 R18----235/40 R18----245/40 R18--- | AfterMarket OZ | MAX 690 KG | METAL SILVER + DIAMOND CUT | X-Line | 8027529047882 | OZ | 13,96 | EH2+ Run Flat |  | Serie XL - ext.diam.79 mm | 568x568x274 | 1 | 100-190 | e1*2007/46*0454*.., e24*2007/46*0024*.., e1*2007/46*0275*.. | bar: Area 1
BMW | X1 | X1 | XN-1,X1 | 11/2009 |  | 5x120 | 72,56 | 515 |  | 30 | M12x1,50 | 17 | QUARANTA | 8x18 | 18,00 | 8,00 | W01856207G2 | 1 | S | 20100928 | 20101028 | 5x120 |  | 20 | 81710427 | XL | VST20A24 | B |  | TÜV |  |  | DK | YES |  |  | T | Teilegutachten (PB+VB) | 2 | Mods can be necessary to car | 225/45 R18----235/40 R18----245/40 R18--- | AfterMarket OZ | MAX 680 KG | GRIGIO CORSA DIAMANTATO | Via Veneto | 8027529054446 | OZ | 13,40 | EH2+ Run Flat |  | Serie XL - ext.diam.79 mm | 570x570x280 | 1 | 100-190 | e1*2007/46*0454*.., e24*2007/46*0024*.., e1*2007/46*0275*.. | bar: Area 1
BMW | X1 | X1 | XN-1,X1 | 11/2009 |  | 5x120 | 72,56 | 515 |  | 30 | M12x1,50 | 17 | QUARANTA | 8x18 | 18,00 | 8,00 | W01856208G2 | 1 | S | 20100928 | 20101028 | 5x120 |  | 29 | 81710427 | XL | VST20A24 | B |  | TÜV |  |  | DK | YES |  |  | T | Teilegutachten (PB+VB) | 1 | No car modifications required | 225/45 R18----235/40 R18----245/40 R18--- | AfterMarket OZ | MAX 735 KG | GRIGIO CORSA DIAMANTATO | Via Veneto | 8027529054453 | OZ | 13,02 | EH2+ Run Flat |  | Serie XL - ext.diam.79 mm | 567x567x274 | 1 | 100-190 | e1*2007/46*0454*.., e24*2007/46*0024*.., e1*2007/46*0275*.. | bar: Area 1
BMW | X1 | X1 | XN-1,X1 | 11/2009 |  | 5x120 | 72,56 | 515 |  | 30 | M12x1,50 | 17 | SARDEGNA | 8x18 | 18,00 | 8,00 | W0176320122 | 1 |  |  |  | 5x120 |  | 40 | 81610115 | XL | R39A | B |  | TÜV |  |  | DK | YES | C0053 | ET30 WITH SPACER 10 MM | S | Strongness Certificate (PB) | 1 | No car modifications required | 225/45 R18----235/40 R18----245/40 R18--- | AfterMarket OZ | MAX 815 KG | MATT GRAPHIT SILVER | All-Terrain | 8027529046618 | OZ | 15,40 |  |  | Serie XL - ext.diam.79 mm | 570x570x280 | 1 | 100-190 | e1*2007/46*0454*.., e24*2007/46*0024*.., e1*2007/46*0275*.. | Area 2: OUT
BMW | X1 | X1 | XN-1,X1 | 11/2009 |  | 5x120 | 72,56 | 515 |  | 30 | M12x1,50 | 17 | SUPERTURISMO LM | 8x18 | 18,00 | 8,00 | W0185420819 | 1 | S | 20100201 | 20100303 | 5x120 |  | 20 | 81710112 | XL | B1 | B |  | TÜV |  |  | DK | YES |  |  | T | Teilegutachten (PB+VB) | 2 | Mods can be necessary to car | 225/45 R18----235/40 R18----245/40 R18--- | AfterMarket OZ | MAX 705 KG | MATT RACE SILVER + BLACK LETTERING | Racing | 8027529043525 | OZ | 12,29 | EH2+ Run Flat |  | Serie XL - ext.diam.79 mm | 570x570x280 | 1 | 100-190 | e1*2007/46*0454*.., e24*2007/46*0024*.., e1*2007/46*0275*.. | Area 2: OUT
BMW | X1 | X1 | XN-1,X1 | 11/2009 |  | 5x120 | 72,56 | 515 |  | 30 | M12x1,50 | 17 | SUPERTURISMO LM | 8x18 | 18,00 | 8,00 | W0185420846 | 1 | S | 20100201 | 20100303 | 5x120 |  | 20 | 81710112 | XL | B1 | B |  | TÜV |  |  | DK | YES |  |  | T | Teilegutachten (PB+VB) | 2 | Mods can be necessary to car | 225/45 R18----235/40 R18----245/40 R18--- | AfterMarket OZ | MAX 705 KG | MATT GRAPHITE + SILVER LETTERING | Racing | 8027529043532 | OZ | 12,29 | EH2+ Run Flat |  | Serie XL - ext.diam.79 mm | 570x570x280 | 1 | 100-190 | e1*2007/46*0454*.., e24*2007/46*0024*.., e1*2007/46*0275*.. | bar: Area 1
BMW | X1 | X1 | XN-1,X1 | 11/2009 |  | 5x120 | 72,56 | 515 |  | 30 | M12x1,50 | 17 | SUPERTURISMO LM | 8x18 | 18,00 | 8,00 | W0185420919 | 1 |  |  |  | 5x120 |  | 34 | 81710112 | XL | B1 | B |  | TÜV |  |  | DK | YES |  |  | T | Teilegutachten (PB+VB) | 1 | No car modifications required | 225/45 R18----235/40 R18----245/40 R18--- | AfterMarket OZ | MAX 705 KG | MATT RACE SILVER + BLACK LETTERING | Racing | 8027529043549 | OZ | 12,02 | EH2+ Run Flat |  | Serie XL - ext.diam.79 mm | 570x570x280 | 1 | 100-190 | e1*2007/46*0454*.., e24*2007/46*0024*.., e1*2007/46*0275*.. | bar: Area 1
BMW | X1 | X1 | XN-1,X1 | 11/2009 |  | 5x120 | 72,56 | 515 |  | 30 | M12x1,50 | 17 | SUPERTURISMO LM | 8x18 | 18,00 | 8,00 | W0185420946 | 1 |  |  |  | 5x120 |  | 34 | 81710112 | XL | B1 | B |  | TÜV |  |  | DK | YES |  |  | T | Teilegutachten (PB+VB) | 1 | No car modifications required | 225/45 R18----235/40 R18----245/40 R18--- | AfterMarket OZ | MAX 705 KG | MATT GRAPHITE + SILVER LETTERING | Racing | 8027529043556 | OZ | 12,02 | EH2+ Run Flat |  | Serie XL - ext.diam.79 mm | 570x570x280 | 1 | 100-190 | e1*2007/46*0454*.., e24*2007/46*0024*.., e1*2007/46*0275*.. | bar: Area 1
BMW | X1 | X1 | XN-1,X1 | 11/2009 |  | 5x120 | 72,56 | 515 |  | 30 | M12x1,50 | 17 | ULTRALEGGERA | 8x18 | 18,00 | 8,00 | W0171220653 | 1 | S | 20100302 | 20100401 | 5x120 |  | 40 | 81610115 | XL | R39A | B |  | TÜV |  |  | DK | YES | C0053 | ET30 WITH SPACER 10 MM | T | Teilegutachten (PB+VB) | 1 | No car modifications required | 225/45 R18----235/40 R18----245/40 R18--- | AfterMarket OZ | MAX 675 KG | MATT BLACK | Racing | 8027529001976 | OZ | 10,10 |  |  | Serie XL - ext.diam.79 mm | 570x570x280 | 1 | 100-190 | e1*2007/46*0454*.., e24*2007/46*0024*.., e1*2007/46*0275*.. | bar: Area 1
BMW | X1 | X1 | XN-1,X1 | 11/2009 |  | 5x120 | 72,56 | 515 |  | 30 | M12x1,50 | 17 | ULTRALEGGERA | 8x18 | 18,00 | 8,00 | W0171220661 | 1 | S | 20100302 | 20100401 | 5x120 |  | 40 | 81610115 | XL | R39A | B |  | TÜV |  |  | DK | YES | C0053 | ET30 WITH SPACER 10 MM | T | Teilegutachten (PB+VB) | 1 | No car modifications required | 225/45 R18----235/40 R18----245/40 R18--- | AfterMarket OZ | MAX 675 KG | CHRYSTAL TITANIUM | Racing | 8027529001983 | OZ | 10,10 |  |  | Serie XL - ext.diam.79 mm | 570x570x280 | 1 | 100-190 | e1*2007/46*0454*.., e24*2007/46*0024*.., e1*2007/46*0275*.. | bar: Area 1
BMW | X1 | X1 | XN-1,X1 | 11/2009 |  | 5x120 | 72,56 | 515 |  | 30 | M12x1,50 | 17 | ULTRALEGGERA | 8x18 | 18,00 | 8,00 | W0171220722 | 1 | S | 20100303 | 20100402 | 5x120 |  | 34 | 81710112 | XL | B1 | B |  | TÜV |  |  | DK | YES | C0565 | OPTIONAL ET24 WITH SPACER 10 MM WITH KIT 81610115 | T | Teilegutachten (PB+VB) | 1 | No car modifications required | 225/45 R18----235/40 R18----245/40 R18--- | AfterMarket OZ | MAX 658 KG | MATT GRAPHIT SILVER | Racing | 8027529001990 | OZ | 10,22 |  |  | Serie XL - ext.diam.79 mm | 570x570x280 | 1 | 100-190 | e1*2007/46*0454*.., e24*2007/46*0024*.., e1*2007/46*0275*.. | bar: Area 1
BMW | X1 | X1 | XN-1,X1 | 11/2009 |  | 5x120 | 72,56 | 515 |  | 30 | M12x1,50 | 17 | ULTRALEGGERA | 8x18 | 18,00 | 8,00 | W0171220753 | 1 | S | 20100303 | 20100402 | 5x120 |  | 34 | 81710112 | XL | B1 | B |  | TÜV |  |  | DK | YES | C0565 | OPTIONAL ET24 WITH SPACER 10 MM WITH KIT 81610115 | T | Teilegutachten (PB+VB) | 1 | No car modifications required | 225/45 R18----235/40 R18----245/40 R18--- | AfterMarket OZ | MAX 658 KG | MATT BLACK | Racing | 8027529002003 | OZ | 10,22 |  |  | Serie XL - ext.diam.79 mm | 570x570x280 | 1 | 100-190 | e1*2007/46*0454*.., e24*2007/46*0024*.., e1*2007/46*0275*.. | bar: Area 1
BMW | X1 | X1 | XN-1,X1 | 11/2009 |  | 5x120 | 72,56 | 515 |  | 30 | M12x1,50 | 17 | ULTRALEGGERA | 8x18 | 18,00 | 8,00 | W0171220761 | 1 | S | 20100303 | 20100402 | 5x120 |  | 34 | 81710112 | XL | B1 | B |  | TÜV |  |  | DK | YES | C0565 | OPTIONAL ET24 WITH SPACER 10 MM WITH KIT 81610115 | T | Teilegutachten (PB+VB) | 1 | No car modifications required | 225/45 R18----235/40 R18----245/40 R18--- | AfterMarket OZ | MAX 658 KG | CHRYSTAL TITANIUM | Racing | 8027529002010 | OZ | 10,22 |  |  | Serie XL - ext.diam.79 mm | 570x570x280 | 1 | 100-190 | e1*2007/46*0454*.., e24*2007/46*0024*.., e1*2007/46*0275*.. | bar: Area 1
BMW | X1 | X1 | XN-1,X1 | 11/2009 |  | 5x120 | 72,56 | 515 |  | 30 | M12x1,50 | 17 | VERSILIA | 8x18 | 18,00 | 8,00 | W01815201N6 | 1 |  |  |  | 5x120 |  | 40 | 81610115 | XL | R39A | B |  | TÜV |  |  | DK | YES | C0053 | ET30 WITH SPACER 10 MM | T | Teilegutachten (PB+VB) | 1 | No car modifications required | 225/45 R18----235/40 R18----245/40 R18--- | AfterMarket OZ | MAX 860 KG | MATT RACE SILVER | All-Terrain | 8027529052206 | OZ | 14,77 | EH2+ Run Flat |  | Serie XL - ext.diam.79 mm | 570x570x280 | 1 | 100-190 | e1*2007/46*0454*.., e24*2007/46*0024*.., e1*2007/46*0275*.. | bar: Area 1
BMW | X1 | X1 | XN-1,X1 | 11/2009 |  | 5x120 | 72,56 | 515 |  | 30 | M12x1,50 | 17 | VERSILIA | 8x18 | 18,00 | 8,00 | W0181520154 | 1 | S | 20100303 | 20100402 | 5x120 |  | 40 | 81610115 | XL | R39A | B |  | TÜV |  |  | DK | YES | C0053 | ET30 WITH SPACER 10 MM | T | Teilegutachten (PB+VB) | 1 | No car modifications required | 225/45 R18----235/40 R18----245/40 R18--- | AfterMarket OZ | MAX 860 KG | MATT BLACK + DIAMOND-CUT | All-Terrain | 8027529031171 | OZ | 14,80 | EH2+ Run Flat |  | Serie XL - ext.diam.79 mm | 570x570x280 | 1 | 100-190 | e1*2007/46*0454*.., e24*2007/46*0024*.., e1*2007/46*0275*.. | bar: Area 1
BMW | X1 | X1 | XN-1,X1 | 11/2009 |  | 5x120 | 72,56 | 515 |  | 30 | M12x1,50 | 17 | VITTORIA | 8x18 | 18,00 | 8,00 | W0188520473 | 1 | S | 20110913 | 20111013 | 5x120 |  | 29 | 81710427 | XL | VST20A24 | B |  | TÜV |  |  | DK | YES |  |  | T | Teilegutachten (PB+VB) | 1 | No car modifications required | 225/45 R18----235/40 R18----245/40 R18--- | AfterMarket OZ | MAX 750 KG | MATT DARK GRAPHITE | Via Veneto | 8027529069754 | OZ | 13,48 | EH2+ Run Flat |  | Serie XL - ext.diam.79 mm | 567x567x274 | 1 | 100-190 | e1*2007/46*0454*.., e24*2007/46*0024*.., e1*2007/46*0275*.. | bar: Area 1
BMW | X1 | X1 | XN-1,X1 | 11/2009 |  | 5x120 | 72,56 | 515 |  | 30 | M12x1,50 | 17 | WAVE | 8x18 | 18,00 | 8,00 | W8501820554 | 1 | S | 20100303 | 20100402 | 5x120 |  | 34 | 81710112 | XL | B1 | B |  | TÜV |  |  | DK | YES | C0565 | OPTIONAL ET24 WITH SPACER 10 MM WITH KIT 81610115 | T | Teilegutachten (PB+VB) | 1 | No car modifications required | 225/45 R18----235/40 R18----245/40 R18--- | AfterMarket OZ | MAX 690 KG | MATT BLACK + DIAMOND-CUT | X-Line | 8027529046212 | OZ | 13,46 | EH2+ Run Flat |  | Serie XL - ext.diam.79 mm | 568x568x274 | 1 | 100-190 | e1*2007/46*0454*.., e24*2007/46*0024*.., e1*2007/46*0275*.. | bar: Area 1
BMW | X1 | X1 | XN-1,X1 | 11/2009 |  | 5x120 | 72,56 | 515 |  | 30 | M12x1,50 | 17 | X5B | 8x18 | 18,00 | 8,00 | W85064206N5 | 1 |  |  |  | 5x120 |  | 29 | 81710427 | XL | VST20A24 | B |  |  | KBA |  | DK | YES |  |  | K | KBA (ABE+VB) | 1 | No car modifications required | 225/45 R18----235/40 R18----245/40 R18--- | AfterMarket OZ | MAX 730 KG | MATT GRAPHITE DIAMOND CUT | X-Line | 8027529078046 | OZ | 14,04 | EH2+ Run Flat |  | Serie XL - ext.diam.79 mm | 568x568x274 | 1 | 100-190 | e1*2007/46*0454*.., e24*2007/46*0024*.., e1*2007/46*0275*.. | bar: Area 1
BMW | X1 | X1 | XN-1,X1 | 11/2009 |  | 5x120 | 72,56 | 515 |  | 30 | M12x1,50 | 17 | ULTRALEGGERA | 9x18 | 18,00 | 9,00 | W0173220122 | 1 |  |  |  | 5x120 |  | 40 | 81710112 | XL | B1 | B |  | TÜV |  |  | DK | YES | C0270 | REAR | S | Strongness Certificate (PB) | 1 | No car modifications required | 255/40 R18-R-- | AfterMarket OZ | MAX 670 KG | MATT GRAPHIT SILVER | Racing | 8027529003116 | OZ | 11,01 |  |  | Serie XL - ext.diam.79 mm | 570x570x306 | 1 | 100-190 | e1*2007/46*0454*.., e24*2007/46*0024*.., e1*2007/46*0275*.. | bar: Area 1
BMW | X1 | X1 | XN-1,X1 | 11/2009 |  | 5x120 | 72,56 | 515 |  | 30 | M12x1,50 | 17 | ULTRALEGGERA | 9x18 | 18,00 | 9,00 | W0173220153 | 1 |  |  |  | 5x120 |  | 40 | 81710112 | XL | B1 | B |  | TÜV |  |  | DK | YES | C0270 | REAR | S | Strongness Certificate (PB) | 1 | No car modifications required | 255/40 R18-R-- | AfterMarket OZ | MAX 670 KG | MATT BLACK | Racing | 8027529003123 | OZ | 11,01 |  |  | Serie XL - ext.diam.79 mm | 570x570x306 | 1 | 100-190 | e1*2007/46*0454*.., e24*2007/46*0024*.., e1*2007/46*0275*.. | bar: Area 1
BMW | X1 | X1 | XN-1,X1 | 11/2009 |  | 5x120 | 72,56 | 515 |  | 30 | M12x1,50 | 17 | ULTRALEGGERA | 9x18 | 18,00 | 9,00 | W0173220161 | 1 |  |  |  | 5x120 |  | 40 | 81710112 | XL | B1 | B |  | TÜV |  |  | DK | YES | C0270 | REAR | S | Strongness Certificate (PB) | 1 | No car modifications required | 255/40 R18-R-- | AfterMarket OZ | MAX 670 KG | CHRYSTAL TITANIUM | Racing | 8027529003130 | OZ | 11,01 |  |  | Serie XL - ext.diam.79 mm | 570x570x306 | 1 | 100-190 | e1*2007/46*0454*.., e24*2007/46*0024*.., e1*2007/46*0275*.. | bar: Area 1
BMW | X1 | X1 | XN-1,X1 | 11/2009 |  | 5x120 | 72,56 | 515 |  | 30 | M12x1,50 | 17 | DAVID | 8x19 | 19,00 | 8,00 | W01870206N5 | 1 | S | 20100921 | 20101021 | 5x120 |  | 29 | 81710427 | XL | VST20A24 | B |  | TÜV |  |  | DK | YES |  |  | T | Teilegutachten (PB+VB) | 1 | No car modifications required | 225/40 R19----235/35 R19----245/35 R19----245/40 R19--- | AfterMarket OZ | MAX 690 KG | MATT GRAPHITE DIAMOND CUT | Via Veneto | 8027529053463 | OZ | 14,52 | EH2+ Run Flat |  | Serie XL - ext.diam.79 mm | 592x592x274 | 1 | 100-190 | e1*2007/46*0454*.., e24*2007/46*0024*.., e1*2007/46*0275*.. | bar: Area 1
BMW | X1 | X1 | XN-1,X1 | 11/2009 |  | 5x120 | 72,56 | 515 |  | 30 | M12x1,50 | 17 | ENERGY | 8x19 | 19,00 | 8,00 | W8503420454 | 1 |  |  |  | 5x120 |  | 34 | 81710112 | XL | B1 | B |  | TÜV |  |  | DK | YES |  |  | T | Teilegutachten (PB+VB) | 1 | No car modifications required | 225/40 R19----235/35 R19----245/35 R19----245/40 R19--- | AfterMarket OZ | MAX 720 KG | MATT BLACK + DIAMOND-CUT | X-Line | 8027529045864 | OZ | 14,50 | EH2+ Run Flat |  | Serie XL - ext.diam.79 mm | 593x593x274 | 1 | 100-190 | e1*2007/46*0454*.., e24*2007/46*0024*.., e1*2007/46*0275*.. | bar: Area 1
BMW | X1 | X1 | XN-1,X1 | 11/2009 |  | 5x120 | 72,56 | 515 |  | 30 | M12x1,50 | 17 | ITALIA 150 | 8x19 | 19,00 | 8,00 | W01889206R4 | 1 |  |  |  | 5x120 |  | 29 | 81710427 | XL | VST20A24 | B |  | TÜV |  |  | DK | YES |  |  | T | Teilegutachten (PB+VB) | 1 | No car modifications required | 225/40 R19----235/35 R19----245/35 R19----245/40 R19--- | AfterMarket OZ | MAX 750 KG | MATT RACE SILVER DIAMOND CUT | Racing | 8027529070408 | OZ | 13,91 |  |  | Serie XL - ext.diam.79 mm | 592x592x274 | 1 | 100-190 | e1*2007/46*0454*.., e24*2007/46*0024*.., e1*2007/46*0275*.. | bar: Area 1
BMW | X1 | X1 | XN-1,X1 | 11/2009 |  | 5x120 | 72,56 | 515 |  | 30 | M12x1,50 | 17 | ITALIA 150 | 8x19 | 19,00 | 8,00 | W0188920649 | 1 |  |  |  | 5x120 |  | 29 | 81710427 | XL | VST20A24 | B |  | TÜV |  |  | DK | YES |  |  | T | Teilegutachten (PB+VB) | 1 | No car modifications required | 225/40 R19----235/35 R19----245/35 R19----245/40 R19--- | AfterMarket OZ | MAX 750 KG | MATT DARK GRAPHITE DIAMOND CUT | Racing | 8027529070392 | OZ | 13,91 |  |  | Serie XL - ext.diam.79 mm | 592x592x274 | 1 | 100-190 | e1*2007/46*0454*.., e24*2007/46*0024*.., e1*2007/46*0275*.. | bar: Area 1
BMW | X1 | X1 | XN-1,X1 | 11/2009 |  | 5x120 | 72,56 | 515 |  | 30 | M12x1,50 | 17 | LOUNGE 10 | 8x19 | 19,00 | 8,00 | W8505520654 | 1 | S | 20110726 | 20110825 | 5x120 |  | 29 | 81710427 | XL | VST20A24 | B |  | TÜV |  |  | DK | YES |  |  | T | Teilegutachten (PB+VB) | 1 | No car modifications required | 225/40 R19----235/35 R19----245/35 R19----245/40 R19--- | AfterMarket OZ | MAX 750 KG | MATT BLACK + DIAMOND-CUT | X-Line | 8027529066111 | OZ | 14,31 | EH2+ Run Flat |  | Serie XL - ext.diam.79 mm | 593x593x274 | 1 | 100-190 | e1*2007/46*0454*.., e24*2007/46*0024*.., e1*2007/46*0275*.. | bar: Area 1
BMW | X1 | X1 | XN-1,X1 | 11/2009 |  | 5x120 | 72,56 | 515 |  | 30 | M12x1,50 | 17 | LOUNGE 10 | 8x19 | 19,00 | 8,00 | W8505520675 | 1 | S | 20110726 | 20110825 | 5x120 |  | 29 | 81710427 | XL | VST20A24 | B |  | TÜV |  |  | DK | YES |  |  | T | Teilegutachten (PB+VB) | 1 | No car modifications required | 225/40 R19----235/35 R19----245/35 R19----245/40 R19--- | AfterMarket OZ | MAX 750 KG | METAL SILVER + DIAMOND CUT | X-Line | 8027529066128 | OZ | 14,31 | EH2+ Run Flat |  | Serie XL - ext.diam.79 mm | 593x593x274 | 1 | 100-190 | e1*2007/46*0454*.., e24*2007/46*0024*.., e1*2007/46*0275*.. | bar: Area 1
BMW | X1 | X1 | XN-1,X1 | 11/2009 |  | 5x120 | 72,56 | 515 |  | 30 | M12x1,50 | 17 | SUPERTURISMO GT | 8x19 | 19,00 | 8,00 | W0169020382 | 1 | S | 20100302 | 20100401 | 5x120 |  | 40 | 81610115 | XL | R39A | B |  | TÜV |  |  | DK | YES | C0053 | ET30 WITH SPACER 10 MM | T | Teilegutachten (PB+VB) | 1 | No car modifications required | 225/40 R19----235/35 R19----245/35 R19----245/40 R19--- | AfterMarket OZ | MAX 705 KG | RACE SILVER + BLACK LETTERING | Racing | 8027529001204 | OZ | 13,52 |  |  | Serie XL - ext.diam.79 mm | 600x600x300 | 1 | 100-190 | e1*2007/46*0454*.., e24*2007/46*0024*.., e1*2007/46*0275*.. | Area 2: OUT
BMW | X1 | X1 | XN-1,X1 | 11/2009 |  | 5x120 | 72,56 | 515 |  | 30 | M12x1,50 | 17 | ULTRALEGGERA HLT | 8x19 | 19,00 | 8,00 | W01713205A53 | 1 | S | 20120424 | 20120524 | 5x120 |  | 35 | 81710112 | XL | B1 | B |  | TÜV |  |  | DK | YES |  |  | T | Teilegutachten (PB+VB) | 1 | No car modifications required | 225/40 R19----235/35 R19----245/35 R19----245/40 R19--- | AfterMarket OZ | MAX 670 KG | MATT BLACK | I-Tech | 8027529074840 | OZ | 10,99 |  |  | Serie XL - ext.diam.79 mm | 592x592x274 | 1 | 100-190 | e1*2007/46*0454*.., e24*2007/46*0024*.., e1*2007/46*0275*.. | bar: Area 1
BMW | X1 | X1 | XN-1,X1 | 11/2009 |  | 5x120 | 72,56 | 515 |  | 30 | M12x1,50 | 17 | VERSILIA | 8x19 | 19,00 | 8,00 | W01840205N6 | 1 |  |  |  | 5x120 |  | 40 | 81610115 | XL | R39A | B |  | TÜV |  |  | DK | YES | C0053 | ET30 WITH SPACER 10 MM | T | Teilegutachten (PB+VB) | 1 | No car modifications required | 225/40 R19----235/35 R19----245/35 R19----245/40 R19--- | AfterMarket OZ | MAX 715 KG | MATT RACE SILVER | All-Terrain | 8027529052329 | OZ | 16,12 | EH2+ Run Flat |  | Serie XL - ext.diam.79 mm | 600x600x300 | 1 | 100-190 | e1*2007/46*0454*.., e24*2007/46*0024*.., e1*2007/46*0275*.. | bar: Area 1
BMW | X1 | X1 | XN-1,X1 | 11/2009 |  | 5x120 | 72,56 | 515 |  | 30 | M12x1,50 | 17 | VERSILIA | 8x19 | 19,00 | 8,00 | W0184020554 | 1 | S | 20100302 | 20100401 | 5x120 |  | 40 | 81610115 | XL | R39A | B |  | TÜV |  |  | DK | YES | C0053 | ET30 WITH SPACER 10 MM | T | Teilegutachten (PB+VB) | 1 | No car modifications required | 225/40 R19----235/35 R19----245/35 R19----245/40 R19--- | AfterMarket OZ | MAX 715 KG | MATT BLACK + DIAMOND-CUT | All-Terrain | 8027529039450 | OZ | 16,12 | EH2+ Run Flat |  | Serie XL - ext.diam.79 mm | 600x600x300 | 1 | 100-190 | e1*2007/46*0454*.., e24*2007/46*0024*.., e1*2007/46*0275*.. | bar: Area 1
BMW | X1 | X1 | XN-1,X1 | 11/2009 |  | 5x120 | 72,56 | 515 |  | 30 | M12x1,50 | 17 | X5B | 8x19 | 19,00 | 8,00 | W85069204N5 | 1 | S | 20121005 | 20121104 | 5x120 |  | 29 | 81710427 | XL | VST20A24 | B |  |  |  |  | DK | YES |  |  | T | Teilegutachten (PB+VB) | 1 | No car modifications required | 225/40 R19----235/35 R19----245/35 R19----245/40 R19--- | AfterMarket OZ | MAX 730 KG | MATT GRAPHITE DIAMOND CUT | X-Line | 8027529079869 | OZ | 14,21 | EH2+ Run Flat |  | Serie XL - ext.diam.79 mm | 593x593x274 | 1 | 100-190 | e1*2007/46*0454*.., e24*2007/46*0024*.., e1*2007/46*0275*.. | bar: Area 1
BMW | X1 | X1 | XN-1,X1 | 11/2009 |  | 5x120 | 72,56 | 515 |  | 30 | M12x1,50 | 17 | EGO | 8½x19 | 19,00 | 8,50 | W8504820654 | 1 | S | 20110726 | 20110825 | 5x120 |  | 34 | 81710427 | XL | VST20A24 | B |  | TÜV |  |  | DK | YES |  |  | T | Teilegutachten (PB+VB) | 1 | No car modifications required | 225/40 R17-F--TCOMBI-235/35 R19-F--TCOMBI-245/35 R19-F--TCOMBI | AfterMarket OZ | MAX 750 KG | MATT BLACK + DIAMOND-CUT | X-Line | 8027529065596 | OZ | 14,31 | EH2+ Run Flat |  | Serie XL - ext.diam.79 mm | 593x593x287 | 1 | 100-190 | e1*2007/46*0454*.., e24*2007/46*0024*.., e1*2007/46*0275*.. | bar: Area 1
BMW | X1 | X1 | XN-1,X1 | 11/2009 |  | 5x120 | 72,56 | 515 |  | 30 | M12x1,50 | 17 | EGO | 8½x19 | 19,00 | 8,50 | W8504820754 | 1 | S | 20110726 | 20110825 | 5x120 |  | 29 | 81710427 | XL | VST20A24 | B |  | TÜV |  |  | DK | YES |  |  | T | Teilegutachten (PB+VB) | 1 | No car modifications required | 225/40 R17-F--TCOMBI-235/35 R19-F--TCOMBI-245/35 R19-F--TCOMBI | AfterMarket OZ | MAX 750 KG | MATT BLACK + DIAMOND-CUT | X-Line | 8027529065602 | OZ | 14,31 | EH2+ Run Flat |  | Serie XL - ext.diam.79 mm | 593x593x287 | 1 | 100-190 | e1*2007/46*0454*.., e24*2007/46*0024*.., e1*2007/46*0275*.. | bar: Area 1
BMW | X1 | X1 | XN-1,X1 | 11/2009 |  | 5x120 | 72,56 | 515 |  | 30 | M12x1,50 | 17 | QUARANTA | 8½x19 | 19,00 | 8,50 | W01857207G2 | 1 |  |  |  | 5x120 |  | 29 | 81710427 | XL | VST20A24 | B |  | TÜV |  |  | DK | YES |  |  | T | Teilegutachten (PB+VB) | 1 | No car modifications required | 225/40 R17-F--TCOMBI-235/35 R19-F--TCOMBI-245/35 R19-F--TCOMBI | AfterMarket OZ | MAX 750 KG | GRIGIO CORSA DIAMANTATO | Via Veneto | 8027529052619 | OZ | 14,11 | EH2+ Run Flat |  | Serie XL - ext.diam.79 mm | 592x592x286 | 1 | 100-190 | e1*2007/46*0454*.., e24*2007/46*0024*.., e1*2007/46*0275*.. | bar: Area 1
BMW | X1 | X1 | XN-1,X1 | 11/2009 |  | 5x120 | 72,56 | 515 |  | 30 | M12x1,50 | 17 | QUARANTA | 8½x19 | 19,00 | 8,50 | W01857208G2 | 1 |  |  |  | 5x120 |  | 34 | 81710427 | XL | VST20A24 | B |  | TÜV |  |  | DK | YES |  |  | T | Teilegutachten (PB+VB) | 1 | No car modifications required | 225/40 R17-F--TCOMBI-235/35 R19-F--TCOMBI-245/35 R19-F--TCOMBI | AfterMarket OZ | MAX 715 KG | GRIGIO CORSA DIAMANTATO | Via Veneto | 8027529052626 | OZ | 14,01 | EH2+ Run Flat |  | Serie XL - ext.diam.79 mm | 570x570x280 | 1 | 100-190 | e1*2007/46*0454*.., e24*2007/46*0024*.., e1*2007/46*0275*.. | bar: Area 1
BMW | X1 | X1 | XN-1,X1 | 11/2009 |  | 5x120 | 72,56 | 515 |  | 30 | M12x1,50 | 17 | SUPERTURISMO LM | 8½x19 | 19,00 | 8,50 | W0185220519 | 1 | S | 20100129 | 20100228 | 5x120 |  | 29 | 81710112 | XL | B1 | B |  | TÜV |  |  | DK | YES |  |  | T | Teilegutachten (PB+VB) | 1 | No car modifications required | 225/40 R17-F--TCOMBI-235/35 R19-F--TCOMBI-245/35 R19-F--TCOMBI | AfterMarket OZ | MAX 715 KG | MATT RACE SILVER + BLACK LETTERING | Racing | 8027529043662 | OZ | 12,81 | EH2+ Run Flat |  | Serie XL - ext.diam.79 mm | 592x592x286 | 1 | 100-190 | e1*2007/46*0454*.., e24*2007/46*0024*.., e1*2007/46*0275*.. | bar: Area 1
BMW | X1 | X1 | XN-1,X1 | 11/2009 |  | 5x120 | 72,56 | 515 |  | 30 | M12x1,50 | 17 | SUPERTURISMO LM | 8½x19 | 19,00 | 8,50 | W0185220546 | 1 | S | 20100129 | 20100228 | 5x120 |  | 29 | 81710112 | XL | B1 | B |  | TÜV |  |  | DK | YES |  |  | T | Teilegutachten (PB+VB) | 1 | No car modifications required | 225/40 R17-F--TCOMBI-235/35 R19-F--TCOMBI-245/35 R19-F--TCOMBI | AfterMarket OZ | MAX 715 KG | MATT GRAPHITE + SILVER LETTERING | Racing | 8027529043679 | OZ | 12,81 | EH2+ Run Flat |  | Serie XL - ext.diam.79 mm | 592x592x286 | 1 | 100-190 | e1*2007/46*0454*.., e24*2007/46*0024*.., e1*2007/46*0275*.. | bar: Area 1
BMW | X1 | X1 | XN-1,X1 | 11/2009 |  | 5x120 | 72,56 | 515 |  | 30 | M12x1,50 | 17 | SUPERTURISMO LM | 8½x19 | 19,00 | 8,50 | W0185220619 | 1 |  |  |  | 5x120 |  | 34 | 81710112 | XL | B1 | B |  | TÜV |  |  | DK | YES |  |  | T | Teilegutachten (PB+VB) | 1 | No car modifications required | 225/40 R17-F--TCOMBI-235/35 R19-F--TCOMBI-245/35 R19-F--TCOMBI | AfterMarket OZ | MAX 715 KG | MATT RACE SILVER + BLACK LETTERING | Racing | 8027529043686 | OZ | 13,11 | EH2+ Run Flat |  | Serie XL - ext.diam.79 mm | 570x570x280 | 1 | 100-190 | e1*2007/46*0454*.., e24*2007/46*0024*.., e1*2007/46*0275*.. | bar: Area 1
BMW | X1 | X1 | XN-1,X1 | 11/2009 |  | 5x120 | 72,56 | 515 |  | 30 | M12x1,50 | 17 | SUPERTURISMO LM | 8½x19 | 19,00 | 8,50 | W0185220646 | 1 |  |  |  | 5x120 |  | 34 | 81710112 | XL | B1 | B |  | TÜV |  |  | DK | YES |  |  | T | Teilegutachten (PB+VB) | 1 | No car modifications required | 225/40 R17-F--TCOMBI-235/35 R19-F--TCOMBI-245/35 R19-F--TCOMBI | AfterMarket OZ | MAX 715 KG | MATT GRAPHITE + SILVER LETTERING | Racing | 8027529043693 | OZ | 13,11 | EH2+ Run Flat |  | Serie XL - ext.diam.79 mm | 570x570x280 | 1 | 100-190 | e1*2007/46*0454*.., e24*2007/46*0024*.., e1*2007/46*0275*.. | bar: Area 1
BMW | X1 | X1 | XN-1,X1 | 11/2009 |  | 5x120 | 72,56 | 515 |  | 30 | M12x1,50 | 17 | ULTRALEGGERA HLT | 8½x19 | 19,00 | 8,50 | W01803202N6 | 3 | S | 20110912 | 20111012 | 5x120 |  | 29 | 81710112 | XL | B1 | B |  | TÜV |  |  | DK | YES |  |  | T | Teilegutachten (PB+VB) | 1 | No car modifications required | 225/40 R17-F--TCOMBI-235/35 R19-F--TCOMBI-245/35 R19-F--TCOMBI | AfterMarket OZ | MAX 715 KG | MATT RACE SILVER | I-Tech | 8027529067941 | OZ | 12,38 |  |  | Serie XL - ext.diam.79 mm | 592x592x286 | 1 | 100-190 | e1*2007/46*0454*.., e24*2007/46*0024*.., e1*2007/46*0275*.. | bar: Area 1
BMW | X1 | X1 | XN-1,X1 | 11/2009 |  | 5x120 | 72,56 | 515 |  | 30 | M12x1,50 | 17 | ULTRALEGGERA HLT | 8½x19 | 19,00 | 8,50 | W01803202P3 | 3 | S | 20121203 | 20130102 | 5x120 |  | 29 | 81710112 | XL | B1 | B |  | TÜV |  |  | DK | YES |  |  | T | Teilegutachten (PB+VB) | 1 | No car modifications required | 225/40 R17-F--TCOMBI-235/35 R19-F--TCOMBI-245/35 R19-F--TCOMBI | AfterMarket OZ | MAX 715 KG | ACID GREEN | I-Tech | 8027529083880 | OZ | 12,38 |  |  | Serie XL - ext.diam.79 mm | 592x592x286 | 1 | 100-190 | e1*2007/46*0454*.., e24*2007/46*0024*.., e1*2007/46*0275*.. | bar: Area 1
BMW | X1 | X1 | XN-1,X1 | 11/2009 |  | 5x120 | 72,56 | 515 |  | 30 | M12x1,50 | 17 | ULTRALEGGERA HLT | 8½x19 | 19,00 | 8,50 | W0180320222 | 3 | S | 20110912 | 20111012 | 5x120 |  | 29 | 81710112 | XL | B1 | B |  | TÜV |  |  | DK | YES |  |  | T | Teilegutachten (PB+VB) | 1 | No car modifications required | 225/40 R17-F--TCOMBI-235/35 R19-F--TCOMBI-245/35 R19-F--TCOMBI | AfterMarket OZ | MAX 715 KG | MATT GRAPHIT SILVER | I-Tech | 8027529067934 | OZ | 12,38 |  |  | Serie XL - ext.diam.79 mm | 592x592x286 | 1 | 100-190 | e1*2007/46*0454*.., e24*2007/46*0024*.., e1*2007/46*0275*.. | bar: Area 1
BMW | X1 | X1 | XN-1,X1 | 11/2009 |  | 5x120 | 72,56 | 515 |  | 30 | M12x1,50 | 17 | ULTRALEGGERA HLT | 8½x19 | 19,00 | 8,50 | W0180320230 | 3 | S | 20110912 | 20111012 | 5x120 |  | 29 | 81710112 | XL | B1 | B |  | TÜV |  |  | DK | YES |  |  | T | Teilegutachten (PB+VB) | 1 | No car modifications required | 225/40 R17-F--TCOMBI-235/35 R19-F--TCOMBI-245/35 R19-F--TCOMBI | AfterMarket OZ | MAX 715 KG | WHITE | I-Tech | 8027529067897 | OZ | 12,38 |  |  | Serie XL - ext.diam.79 mm | 592x592x286 | 1 | 100-190 | e1*2007/46*0454*.., e24*2007/46*0024*.., e1*2007/46*0275*.. | bar: Area 1
BMW | X1 | X1 | XN-1,X1 | 11/2009 |  | 5x120 | 72,56 | 515 |  | 30 | M12x1,50 | 17 | ULTRALEGGERA HLT | 8½x19 | 19,00 | 8,50 | W0180320253 | 3 | S | 20100302 | 20100401 | 5x120 |  | 29 | 81710112 | XL | B1 | B |  | TÜV |  |  | DK | YES |  |  | T | Teilegutachten (PB+VB) | 1 | No car modifications required | 225/40 R17-F--TCOMBI-235/35 R19-F--TCOMBI-245/35 R19-F--TCOMBI | AfterMarket OZ | MAX 715 KG | MATT BLACK | I-Tech | 8027529006353 | OZ | 12,38 |  |  | Serie XL - ext.diam.79 mm | 592x592x286 | 1 | 100-190 | e1*2007/46*0454*.., e24*2007/46*0024*.., e1*2007/46*0275*.. | bar: Area 1
BMW | X1 | X1 | XN-1,X1 | 11/2009 |  | 5x120 | 72,56 | 515 |  | 30 | M12x1,50 | 17 | ULTRALEGGERA HLT | 8½x19 | 19,00 | 8,50 | W0180320271 | 3 | S | 20110912 | 20111012 | 5x120 |  | 29 | 81710112 | XL | B1 | B |  | TÜV |  |  | DK | YES |  |  | T | Teilegutachten (PB+VB) | 1 | No car modifications required | 225/40 R17-F--TCOMBI-235/35 R19-F--TCOMBI-245/35 R19-F--TCOMBI | AfterMarket OZ | MAX 715 KG | ORANGE | I-Tech | 8027529067910 | OZ | 12,38 |  |  | Serie XL - ext.diam.79 mm | 592x592x286 | 1 | 100-190 | e1*2007/46*0454*.., e24*2007/46*0024*.., e1*2007/46*0275*.. | bar: Area 1
BMW | X1 | X1 | XN-1,X1 | 11/2009 |  | 5x120 | 72,56 | 515 |  | 30 | M12x1,50 | 17 | ULTRALEGGERA HLT | 8½x19 | 19,00 | 8,50 | W0180320276 | 3 | S | 20110912 | 20111012 | 5x120 |  | 29 | 81710112 | XL | B1 | B |  | TÜV |  |  | DK | YES |  |  | T | Teilegutachten (PB+VB) | 1 | No car modifications required | 225/40 R17-F--TCOMBI-235/35 R19-F--TCOMBI-245/35 R19-F--TCOMBI | AfterMarket OZ | MAX 715 KG | RACE GOLD | I-Tech | 8027529067927 | OZ | 12,38 |  |  | Serie XL - ext.diam.79 mm | 592x592x286 | 1 | 100-190 | e1*2007/46*0454*.., e24*2007/46*0024*.., e1*2007/46*0275*.. | bar: Area 1
BMW | X1 | X1 | XN-1,X1 | 11/2009 |  | 5x120 | 72,56 | 515 |  | 30 | M12x1,50 | 17 | ULTRALEGGERA HLT | 8½x19 | 19,00 | 8,50 | W0180320284 | 3 | S | 20110912 | 20111012 | 5x120 |  | 29 | 81710112 | XL | B1 | B |  | TÜV |  |  | DK | YES |  |  | T | Teilegutachten (PB+VB) | 1 | No car modifications required | 225/40 R17-F--TCOMBI-235/35 R19-F--TCOMBI-245/35 R19-F--TCOMBI | AfterMarket OZ | MAX 715 KG | RED | I-Tech | 8027529067903 | OZ | 12,38 |  |  | Serie XL - ext.diam.79 mm | 592x592x286 | 1 | 100-190 | e1*2007/46*0454*.., e24*2007/46*0024*.., e1*2007/46*0275*.. | bar: Area 1
BMW | X1 | X1 | XN-1,X1 | 11/2009 |  | 5x120 | 72,56 | 515 |  | 30 | M12x1,50 | 17 | VITTORIA | 8½x19 | 19,00 | 8,50 | W0188220473 | 1 | S | 20110913 | 20111013 | 5x120 |  | 29 | 81710427 | XL | VST20A24 | B |  | TÜV |  |  | DK | YES |  |  | T | Teilegutachten (PB+VB) | 1 | No car modifications required | 225/40 R17-F--TCOMBI-235/35 R19-F--TCOMBI-245/35 R19-F--TCOMBI | AfterMarket OZ | MAX 750 KG | MATT DARK GRAPHITE | Via Veneto | 8027529069693 | OZ | 14,58 | EH2+ Run Flat |  | Serie XL - ext.diam.79 mm | 592x592x286 | 1 | 100-190 | e1*2007/46*0454*.., e24*2007/46*0024*.., e1*2007/46*0275*.. | bar: Area 1
BMW | X1 | X1 | XN-1,X1 | 11/2009 |  | 5x120 | 72,56 | 515 |  | 30 | M12x1,50 | 17 | CORTINA | 9x19 | 19,00 | 9,00 | W0188720249 | 1 |  |  |  | 5x120 |  | 26 | 81710112 | XL | B1 | B |  | TÜV |  |  | DK | YES |  |  | T | Teilegutachten (PB+VB) | 1 | No car modifications required | 255/35 R19-R-- | AfterMarket OZ | MAX 850 KG | MATT DARK GRAPHITE DIAMOND CUT | All-Terrain | 8027529070507 | OZ | 16,03 | EH2+ Run Flat |  | Serie XL - ext.diam.79 mm | 592x592x312 | 1 | 100-190 | e1*2007/46*0454*.., e24*2007/46*0024*.., e1*2007/46*0275*.. | bar: Area 1
BMW | X1 | X1 | XN-1,X1 | 11/2009 |  | 5x120 | 72,56 | 515 |  | 30 | M12x1,50 | 17 | CORTINA | 9x19 | 19,00 | 9,00 | W0188720253 | 1 |  |  |  | 5x120 |  | 26 | 81710112 | XL | B1 | B |  | TÜV |  |  | DK | YES |  |  | T | Teilegutachten (PB+VB) | 1 | No car modifications required | 255/35 R19-R-- | AfterMarket OZ | MAX 850 KG | MATT BLACK | All-Terrain | 8027529070514 | OZ | 16,43 | EH2+ Run Flat |  | Serie XL - ext.diam.79 mm | 592x592x312 | 1 | 100-190 | e1*2007/46*0454*.., e24*2007/46*0024*.., e1*2007/46*0275*.. | bar: Area 1
BMW | X1 | X1 | XN-1,X1 | 11/2009 |  | 5x120 | 72,56 | 515 |  | 30 | M12x1,50 | 17 | ULTRALEGGERA HLT | 9x19 | 19,00 | 9,00 | W01804200N6 | 3 | S | 20110912 | 20111012 | 5x120 |  | 40 | 81710112 | XL | B1 | B |  | TÜV |  |  | DK | YES | C0270 | REAR | S | Strongness Certificate (PB) | 1 | No car modifications required | 255/35 R19-R-- | AfterMarket OZ | MAX 660 KG | MATT RACE SILVER | I-Tech | 8027529068924 | OZ | 10,37 |  |  | Serie XL - ext.diam.79 mm | 592x592x312 | 1 | 100-190 | e1*2007/46*0454*.., e24*2007/46*0024*.., e1*2007/46*0275*.. | bar: Area 1
BMW | X1 | X1 | XN-1,X1 | 11/2009 |  | 5x120 | 72,56 | 515 |  | 30 | M12x1,50 | 17 | ULTRALEGGERA HLT | 9x19 | 19,00 | 9,00 | W01804200P3 | 3 | S | 20121203 | 20130102 | 5x120 |  | 40 | 81710112 | XL | B1 | B |  | TÜV |  |  | DK | YES | C0270 | REAR | S | Strongness Certificate (PB) | 1 | No car modifications required | 255/35 R19-R-- | AfterMarket OZ | MAX 660 KG | ACID GREEN | I-Tech | 8027529084061 | OZ | 10,37 |  |  | Serie XL - ext.diam.79 mm | 592x592x312 | 1 | 100-190 | e1*2007/46*0454*.., e24*2007/46*0024*.., e1*2007/46*0275*.. | bar: Area 1
BMW | X1 | X1 | XN-1,X1 | 11/2009 |  | 5x120 | 72,56 | 515 |  | 30 | M12x1,50 | 17 | ULTRALEGGERA HLT | 9x19 | 19,00 | 9,00 | W0180420022 | 3 | S | 20110912 | 20111012 | 5x120 |  | 40 | 81710112 | XL | B1 | B |  | TÜV |  |  | DK | YES | C0270 | REAR | S | Strongness Certificate (PB) | 1 | No car modifications required | 255/35 R19-R-- | AfterMarket OZ | MAX 660 KG | MATT GRAPHIT SILVER | I-Tech | 8027529068917 | OZ | 10,37 |  |  | Serie XL - ext.diam.79 mm | 592x592x312 | 1 | 100-190 | e1*2007/46*0454*.., e24*2007/46*0024*.., e1*2007/46*0275*.. | bar: Area 1
BMW | X1 | X1 | XN-1,X1 | 11/2009 |  | 5x120 | 72,56 | 515 |  | 30 | M12x1,50 | 17 | ULTRALEGGERA HLT | 9x19 | 19,00 | 9,00 | W0180420030 | 3 | S | 20110912 | 20111012 | 5x120 |  | 40 | 81710112 | XL | B1 | B |  | TÜV |  |  | DK | YES | C0270 | REAR | S | Strongness Certificate (PB) | 1 | No car modifications required | 255/35 R19-R-- | AfterMarket OZ | MAX 660 KG | WHITE | I-Tech | 8027529068870 | OZ | 10,37 |  |  | Serie XL - ext.diam.79 mm | 592x592x312 | 1 | 100-190 | e1*2007/46*0454*.., e24*2007/46*0024*.., e1*2007/46*0275*.. | bar: Area 1
BMW | X1 | X1 | XN-1,X1 | 11/2009 |  | 5x120 | 72,56 | 515 |  | 30 | M12x1,50 | 17 | ULTRALEGGERA HLT | 9x19 | 19,00 | 9,00 | W0180420053 | 3 | S | 20100302 | 20100401 | 5x120 |  | 40 | 81710112 | XL | B1 | B |  | TÜV |  |  | DK | YES | C0270 | REAR | S | Strongness Certificate (PB) | 1 | No car modifications required | 255/35 R19-R-- | AfterMarket OZ | MAX 660 KG | MATT BLACK | I-Tech | 8027529006421 | OZ | 10,37 |  |  | Serie XL - ext.diam.79 mm | 600x600x360 | 1 | 100-190 | e1*2007/46*0454*.., e24*2007/46*0024*.., e1*2007/46*0275*.. | bar: Area 1
BMW | X1 | X1 | XN-1,X1 | 11/2009 |  | 5x120 | 72,56 | 515 |  | 30 | M12x1,50 | 17 | ULTRALEGGERA HLT | 9x19 | 19,00 | 9,00 | W0180420071 | 3 | S | 20110912 | 20111012 | 5x120 |  | 40 | 81710112 | XL | B1 | B |  | TÜV |  |  | DK | YES | C0270 | REAR | S | Strongness Certificate (PB) | 1 | No car modifications required | 255/35 R19-R-- | AfterMarket OZ | MAX 660 KG | ORANGE | I-Tech | 8027529068894 | OZ | 10,37 |  |  | Serie XL - ext.diam.79 mm | 592x592x312 | 1 | 100-190 | e1*2007/46*0454*.., e24*2007/46*0024*.., e1*2007/46*0275*.. | bar: Area 1
BMW | X1 | X1 | XN-1,X1 | 11/2009 |  | 5x120 | 72,56 | 515 |  | 30 | M12x1,50 | 17 | ULTRALEGGERA HLT | 9x19 | 19,00 | 9,00 | W0180420076 | 3 | S | 20110912 | 20111012 | 5x120 |  | 40 | 81710112 | XL | B1 | B |  | TÜV |  |  | DK | YES | C0270 | REAR | S | Strongness Certificate (PB) | 1 | No car modifications required | 255/35 R19-R-- | AfterMarket OZ | MAX 660 KG | RACE GOLD | I-Tech | 8027529068900 | OZ | 10,37 |  |  | Serie XL - ext.diam.79 mm | 592x592x312 | 1 | 100-190 | e1*2007/46*0454*.., e24*2007/46*0024*.., e1*2007/46*0275*.. | bar: Area 1
BMW | X1 | X1 | XN-1,X1 | 11/2009 |  | 5x120 | 72,56 | 515 |  | 30 | M12x1,50 | 17 | ULTRALEGGERA HLT | 9x19 | 19,00 | 9,00 | W0180420084 | 3 | S | 20110912 | 20111012 | 5x120 |  | 40 | 81710112 | XL | B1 | B |  | TÜV |  |  | DK | YES | C0270 | REAR | S | Strongness Certificate (PB) | 1 | No car modifications required | 255/35 R19-R-- | AfterMarket OZ | MAX 660 KG | RED | I-Tech | 8027529068887 | OZ | 10,37 |  |  | Serie XL - ext.diam.79 mm | 592x592x312 | 1 | 100-190 | e1*2007/46*0454*.., e24*2007/46*0024*.., e1*2007/46*0275*.. | bar: Area 1
BMW | X1 | X1 | XN-1,X1 | 11/2009 |  | 5x120 | 72,56 | 515 |  | 30 | M12x1,50 | 17 | VERSILIA | 9x19 | 19,00 | 9,00 | W01841202N6 | 1 |  |  |  | 5x120 |  | 40 | 81710112 | XL | B1 | B |  | TÜV |  |  | DK | YES | C0270 | REAR | S | Strongness Certificate (PB) | 1 | No car modifications required | 255/35 R19-R-- | AfterMarket OZ | MAX 925 KG | MATT RACE SILVER | All-Terrain | 8027529052367 | OZ | 17,63 | EH2+ Run Flat |  | Serie XL - ext.diam.79 mm | 600x600x300 | 1 | 100-190 | e1*2007/46*0454*.., e24*2007/46*0024*.., e1*2007/46*0275*.. | bar: Area 1
BMW | X1 | X1 | XN-1,X1 | 11/2009 |  | 5x120 | 72,56 | 515 |  | 30 | M12x1,50 | 17 | VERSILIA | 9x19 | 19,00 | 9,00 | W0184120254 | 1 |  |  |  | 5x120 |  | 40 | 81710112 | XL | B1 | B |  | TÜV |  |  | DK | YES | C0270 | REAR | S | Strongness Certificate (PB) | 1 | No car modifications required | 255/35 R19-R-- | AfterMarket OZ | MAX 925 KG | MATT BLACK + DIAMOND-CUT | All-Terrain | 8027529038125 | OZ | 17,63 | EH2+ Run Flat |  | Serie XL - ext.diam.79 mm | 600x600x300 | 1 | 100-190 | e1*2007/46*0454*.., e24*2007/46*0024*.., e1*2007/46*0275*.. | bar: Area 1
BMW | X1 | X1 | XN-1,X1 | 11/2009 |  | 5x120 | 72,56 | 515 |  | 30 | M12x1,50 | 17 | X5B | 9x19 | 19,00 | 9,00 | W85070202N5 | 1 | S | 20121005 | 20121104 | 5x120 |  | 39 | 81710427 | XL | VST20A24 | B |  |  |  |  | DK | YES | C0270 | REAR | T | Teilegutachten (PB+VB) | 1 | No car modifications required | 255/35 R19-R-- | AfterMarket OZ | MAX 730 KG | MATT GRAPHITE DIAMOND CUT | X-Line | 8027529079906 | OZ | 14,11 | EH2+ Run Flat |  | Serie XL - ext.diam.79 mm | 593x593x300 | 1 | 100-190 | e1*2007/46*0454*.., e24*2007/46*0024*.., e1*2007/46*0275*.. | bar: Area 1
BMW | X1 | X1 | XN-1,X1 | 11/2009 |  | 5x120 | 72,56 | 515 |  | 30 | M12x1,50 | 17 | EGO | 9½x19 | 19,00 | 9,50 | W8505420454 | 1 | S | 20110726 | 20110825 | 5x120 |  | 34 | 81710427 | XL | VST20A24 | B |  | TÜV |  |  | DK | YES | C0270 | REAR | T | Teilegutachten (PB+VB) | 2 | Mods can be necessary to car | 245/35 R19-R--TCOMBI-255/35 R19-R--TCOMBI-265/30 R19-R--TCOMBI | AfterMarket OZ | MAX 735 KG | MATT BLACK + DIAMOND-CUT | X-Line | 8027529065978 | OZ | 14,31 | EH2+ Run Flat |  | Serie XL - ext.diam.79 mm | 593x593x313 | 1 | 100-190 | e1*2007/46*0454*.., e24*2007/46*0024*.., e1*2007/46*0275*.. | bar: Area 1
BMW | X1 | X1 | XN-1,X1 | 11/2009 |  | 5x120 | 72,56 | 515 |  | 30 | M12x1,50 | 17 | QUARANTA | 9½x19 | 19,00 | 9,50 | W01858204G2 | 1 |  |  |  | 5x120 |  | 34 | 81710427 | XL | VST20A24 | B |  | TÜV |  |  | DK | YES | C0270 | REAR | T | Teilegutachten (PB+VB) | 2 | Mods can be necessary to car | 245/35 R19-R--TCOMBI-255/35 R19-R--TCOMBI-265/30 R19-R--TCOMBI | AfterMarket OZ | MAX 735 KG | GRIGIO CORSA DIAMANTATO | Via Veneto | 8027529052688 | OZ | 14,55 | EH2+ Run Flat |  | Serie XL - ext.diam.79 mm | 570x570x280 | 1 | 100-190 | e1*2007/46*0454*.., e24*2007/46*0024*.., e1*2007/46*0275*.. | bar: Area 1
BMW | X1 | X1 | XN-1,X1 | 11/2009 |  | 5x120 | 72,56 | 515 |  | 30 | M12x1,50 | 17 | SUPERTURISMO LM | 9½x19 | 19,00 | 9,50 | W0185320619 | 1 |  |  |  | 5x120 |  | 34 | 81710112 | XL | B1 | B |  | TÜV |  |  | DK | YES | C0270 | REAR | T | Teilegutachten (PB+VB) | 2 | Mods can be necessary to car | 245/35 R19-R--TCOMBI-255/35 R19-R--TCOMBI-265/30 R19-R--TCOMBI | AfterMarket OZ | MAX 715 KG | MATT RACE SILVER + BLACK LETTERING | Racing | 8027529043839 | OZ | 13,05 | EH2+ Run Flat |  | Serie XL - ext.diam.79 mm | 570x570x280 | 1 | 100-190 | e1*2007/46*0454*.., e24*2007/46*0024*.., e1*2007/46*0275*.. | bar: Area 1
BMW | X1 | X1 | XN-1,X1 | 11/2009 |  | 5x120 | 72,56 | 515 |  | 30 | M12x1,50 | 17 | SUPERTURISMO LM | 9½x19 | 19,00 | 9,50 | W0185320646 | 1 |  |  |  | 5x120 |  | 34 | 81710112 | XL | B1 | B |  | TÜV |  |  | DK | YES | C0270 | REAR | T | Teilegutachten (PB+VB) | 2 | Mods can be necessary to car | 245/35 R19-R--TCOMBI-255/35 R19-R--TCOMBI-265/30 R19-R--TCOMBI | AfterMarket OZ | MAX 715 KG | MATT GRAPHITE + SILVER LETTERING | Racing | 8027529043846 | OZ | 13,05 | EH2+ Run Flat |  | Serie XL - ext.diam.79 mm | 570x570x280 | 1 | 100-190 | e1*2007/46*0454*.., e24*2007/46*0024*.., e1*2007/46*0275*.. | bar: Area 1
BMW | X1 | X1 | XN-1,X1 | 11/2009 |  | 5x120 | 72,56 | 515 |  | 30 | M12x1,50 | 17 | SUPERTURISMO LM | 9½x19 | 19,00 | 9,50 | W0185320719 | 1 | S | 20100129 | 20100228 | 5x120 |  | 40 | 81710112 | XL | B1 | B |  | TÜV |  |  | DK | YES | C0270 | REAR | T | Teilegutachten (PB+VB) | 1 | No car modifications required | 245/35 R19-R--TCOMBI-255/35 R19-R--TCOMBI-265/30 R19-R--TCOMBI | AfterMarket OZ | MAX 725 KG | MATT RACE SILVER + BLACK LETTERING | Racing | 8027529043853 | OZ | 13,01 | EH2+ Run Flat |  | Serie XL - ext.diam.79 mm | 570x570x280 | 1 | 100-190 | e1*2007/46*0454*.., e24*2007/46*0024*.., e1*2007/46*0275*.. | bar: Area 1
BMW | X1 | X1 | XN-1,X1 | 11/2009 |  | 5x120 | 72,56 | 515 |  | 30 | M12x1,50 | 17 | SUPERTURISMO LM | 9½x19 | 19,00 | 9,50 | W0185320746 | 1 | S | 20100129 | 20100228 | 5x120 |  | 40 | 81710112 | XL | B1 | B |  | TÜV |  |  | DK | YES | C0270 | REAR | T | Teilegutachten (PB+VB) | 1 | No car modifications required | 245/35 R19-R--TCOMBI-255/35 R19-R--TCOMBI-265/30 R19-R--TCOMBI | AfterMarket OZ | MAX 725 KG | MATT GRAPHITE + SILVER LETTERING | Racing | 8027529043860 | OZ | 13,01 | EH2+ Run Flat |  | Serie XL - ext.diam.79 mm | 570x570x280 | 1 | 100-190 | e1*2007/46*0454*.., e24*2007/46*0024*.., e1*2007/46*0275*.. | bar: Area 1
BMW | X1 | X1 | XN-1,X1 | 11/2009 |  | 5x120 | 72,56 | 515 |  | 30 | M12x1,50 | 17 | ULTRALEGGERA HLT | 10x19 | 19,00 | 10,00 | W01805200N6 | 3 | S | 20110912 | 20111012 | 5x120 |  | 32 | 81710112 | XL | B1 | B |  | TÜV |  |  | DK | YES | C0270 | REAR | S | Strongness Certificate (PB) | 2 | Mods can be necessary to car |  | AfterMarket OZ | MAX 690 KG | MATT RACE SILVER | I-Tech | 8027529066319 | OZ | 12,74 |  |  | Serie XL - ext.diam.79 mm | 592x592x350 | 1 | 100-190 | e1*2007/46*0454*.., e24*2007/46*0024*.., e1*2007/46*0275*.. | bar: Area 1
BMW | X1 | X1 | XN-1,X1 | 11/2009 |  | 5x120 | 72,56 | 515 |  | 30 | M12x1,50 | 17 | ULTRALEGGERA HLT | 10x19 | 19,00 | 10,00 | W01805200P3 | 3 | S | 20121203 | 20130102 | 5x120 |  | 32 | 81710112 | XL | B1 | B |  | TÜV |  |  | DK | YES | C0270 | REAR | S | Strongness Certificate (PB) | 2 | Mods can be necessary to car |  | AfterMarket OZ | MAX 690 KG | ACID GREEN | I-Tech | 8027529083552 | OZ | 12,74 |  |  | Serie XL - ext.diam.79 mm | 592x592x350 | 1 | 100-190 | e1*2007/46*0454*.., e24*2007/46*0024*.., e1*2007/46*0275*.. | bar: Area 1
BMW | X1 | X1 | XN-1,X1 | 11/2009 |  | 5x120 | 72,56 | 515 |  | 30 | M12x1,50 | 17 | ULTRALEGGERA HLT | 10x19 | 19,00 | 10,00 | W0180520022 | 3 | S | 20110912 | 20111012 | 5x120 |  | 32 | 81710112 | XL | B1 | B |  | TÜV |  |  | DK | YES | C0270 | REAR | S | Strongness Certificate (PB) | 2 | Mods can be necessary to car |  | AfterMarket OZ | MAX 690 KG | MATT GRAPHIT SILVER | I-Tech | 8027529066302 | OZ | 12,74 |  |  | Serie XL - ext.diam.79 mm | 592x592x350 | 1 | 100-190 | e1*2007/46*0454*.., e24*2007/46*0024*.., e1*2007/46*0275*.. | bar: Area 1
BMW | X1 | X1 | XN-1,X1 | 11/2009 |  | 5x120 | 72,56 | 515 |  | 30 | M12x1,50 | 17 | ULTRALEGGERA HLT | 10x19 | 19,00 | 10,00 | W0180520030 | 3 | S | 20110912 | 20111012 | 5x120 |  | 32 | 81710112 | XL | B1 | B |  | TÜV |  |  | DK | YES | C0270 | REAR | S | Strongness Certificate (PB) | 2 | Mods can be necessary to car |  | AfterMarket OZ | MAX 690 KG | WHITE | I-Tech | 8027529066265 | OZ | 12,74 |  |  | Serie XL - ext.diam.79 mm | 592x592x350 | 1 | 100-190 | e1*2007/46*0454*.., e24*2007/46*0024*.., e1*2007/46*0275*.. | bar: Area 1
BMW | X1 | X1 | XN-1,X1 | 11/2009 |  | 5x120 | 72,56 | 515 |  | 30 | M12x1,50 | 17 | ULTRALEGGERA HLT | 10x19 | 19,00 | 10,00 | W0180520053 | 3 | S | 20100302 | 20100401 | 5x120 |  | 32 | 81710112 | XL | B1 | B |  | TÜV |  |  | DK | YES | C0270 | REAR | S | Strongness Certificate (PB) | 2 | Mods can be necessary to car |  | AfterMarket OZ | MAX 690 KG | MATT BLACK | I-Tech | 8027529006544 | OZ | 12,74 |  |  | Serie XL - ext.diam.79 mm | 600x600x360 | 1 | 100-190 | e1*2007/46*0454*.., e24*2007/46*0024*.., e1*2007/46*0275*.. | bar: Area 1
BMW | X1 | X1 | XN-1,X1 | 11/2009 |  | 5x120 | 72,56 | 515 |  | 30 | M12x1,50 | 17 | ULTRALEGGERA HLT | 10x19 | 19,00 | 10,00 | W0180520061 | 3 | S | 20100302 | 20100401 | 5x120 |  | 32 | 81710112 | XL | B1 | B |  | TÜV |  |  | DK | YES | C0270 | REAR | S | Strongness Certificate (PB) | 2 | Mods can be necessary to car |  | AfterMarket OZ | MAX 690 KG | CHRYSTAL TITANIUM | I-Tech | 8027529006551 | OZ | 12,74 |  |  | Serie XL - ext.diam.79 mm | 600x600x360 | 1 | 100-190 | e1*2007/46*0454*.., e24*2007/46*0024*.., e1*2007/46*0275*.. | Area 2: OUT
BMW | X1 | X1 | XN-1,X1 | 11/2009 |  | 5x120 | 72,56 | 515 |  | 30 | M12x1,50 | 17 | ULTRALEGGERA HLT | 10x19 | 19,00 | 10,00 | W0180520071 | 3 | S | 20110912 | 20111012 | 5x120 |  | 32 | 81710112 | XL | B1 | B |  | TÜV |  |  | DK | YES | C0270 | REAR | S | Strongness Certificate (PB) | 2 | Mods can be necessary to car |  | AfterMarket OZ | MAX 690 KG | ORANGE | I-Tech | 8027529066289 | OZ | 12,74 |  |  | Serie XL - ext.diam.79 mm | 592x592x350 | 1 | 100-190 | e1*2007/46*0454*.., e24*2007/46*0024*.., e1*2007/46*0275*.. | bar: Area 1
BMW | X1 | X1 | XN-1,X1 | 11/2009 |  | 5x120 | 72,56 | 515 |  | 30 | M12x1,50 | 17 | ULTRALEGGERA HLT | 10x19 | 19,00 | 10,00 | W0180520076 | 3 | S | 20110912 | 20111012 | 5x120 |  | 32 | 81710112 | XL | B1 | B |  | TÜV |  |  | DK | YES | C0270 | REAR | S | Strongness Certificate (PB) | 2 | Mods can be necessary to car |  | AfterMarket OZ | MAX 690 KG | RACE GOLD | I-Tech | 8027529066296 | OZ | 12,74 |  |  | Serie XL - ext.diam.79 mm | 592x592x350 | 1 | 100-190 | e1*2007/46*0454*.., e24*2007/46*0024*.., e1*2007/46*0275*.. | bar: Area 1
BMW | X1 | X1 | XN-1,X1 | 11/2009 |  | 5x120 | 72,56 | 515 |  | 30 | M12x1,50 | 17 | ULTRALEGGERA HLT | 10x19 | 19,00 | 10,00 | W0180520084 | 3 | S | 20110912 | 20111012 | 5x120 |  | 32 | 81710112 | XL | B1 | B |  | TÜV |  |  | DK | YES | C0270 | REAR | S | Strongness Certificate (PB) | 2 | Mods can be necessary to car |  | AfterMarket OZ | MAX 690 KG | RED | I-Tech | 8027529066272 | OZ | 12,74 |  |  | Serie XL - ext.diam.79 mm | 592x592x350 | 1 | 100-190 | e1*2007/46*0454*.., e24*2007/46*0024*.., e1*2007/46*0275*.. | bar: Area 1
BMW | X1 | X1 | XN-1,X1 | 11/2009 |  | 5x120 | 72,56 | 515 |  | 30 | M12x1,50 | 17 | MONACO HLT | 8½x20 | 20,00 | 8,50 | W01900204G1 | 1 | S | 20120711 | 20120810 | 5x120 |  | 20 | 81710112 | XL | B1 | B |  |  |  |  | DK | YES |  |  | N | No Certificate | 1 | No car modifications required |  | AfterMarket OZ | MAX 950 KG | GRIGIO CORSA | All-Terrain | 8027529076936 | OZ | 19,01 | EH2+ Run Flat |  | Serie XL - ext.diam.79 mm | 615x615x312 | 1 | 100-190 | e1*2007/46*0454*.., e24*2007/46*0024*.., e1*2007/46*0275*.. | bar: Area 1
BMW | X1 | X1 | XN-1,X1 | 11/2009 |  | 5x120 | 72,56 | 515 |  | 30 | M12x1,50 | 17 | SUPERTURISMO DAKAR | 8½x20 | 20,00 | 8,50 | W0187520319 | 1 |  |  |  | 5x120 |  | 20 | 81710112 | XL | B1 | B |  | TÜV |  |  | DK | YES |  |  | T | Teilegutachten (PB+VB) | 1 | No car modifications required |  | AfterMarket OZ | MAX 850 KG | MATT RACE SILVER + BLACK LETTERING | All-Terrain | 8027529053340 | OZ | 16 | EH2+ Run Flat |  | Serie XL - ext.diam.79 mm | 615x615x312 | 1 | 100-190 | e1*2007/46*0454*.., e24*2007/46*0024*.., e1*2007/46*0275*.. | bar: Area 1
BMW | X1 | X1 | XN-1,X1 | 11/2009 |  | 5x120 | 72,56 | 515 |  | 30 | M12x1,50 | 17 | SUPERTURISMO DAKAR | 8½x20 | 20,00 | 8,50 | W0187520346 | 1 |  |  |  | 5x120 |  | 20 | 81710112 | XL | B1 | B |  | TÜV |  |  | DK | YES |  |  | T | Teilegutachten (PB+VB) | 1 | No car modifications required |  | AfterMarket OZ | MAX 850 KG | MATT GRAPHITE + SILVER LETTERING | All-Terrain | 8027529053357 | OZ | 16 | EH2+ Run Flat |  | Serie XL - ext.diam.79 mm | 615x615x312 | 1 | 100-190 | e1*2007/46*0454*.., e24*2007/46*0024*.., e1*2007/46*0275*.. | bar: Area 1
BMW | X1 | X1 | XN-1,X1 | 11/2009 |  | 5x120 | 72,56 | 515 |  | 30 | M12x1,50 | 17 | ULTRALEGGERA HLT | 8½x20 | 20,00 | 8,50 | W01715204A53 | 3 |  |  |  | 5x120 |  | 34 | 81710112 | XL | B1 | B |  | TÜV |  |  | DK | YES | C0565 | OPTIONAL ET24 WITH SPACER 10 MM WITH KIT 81610115 | S | Strongness Certificate (PB) | 1 | No car modifications required |  | AfterMarket OZ | MAX 685 KG | MATT BLACK | I-Tech | 8027529002348 | OZ | 13,35 |  |  | Serie XL - ext.diam.79 mm | 620x620x350 | 1 | 100-190 | e1*2007/46*0454*.., e24*2007/46*0024*.., e1*2007/46*0275*.. | bar: Area 1
BMW | X1 | X1 | XN-1,X1 | 11/2009 |  | 5x120 | 72,56 | 515 |  | 30 | M12x1,50 | 17 | ULTRALEGGERA HLT | 8½x20 | 20,00 | 8,50 | W01715204A61 | 3 |  |  |  | 5x120 |  | 34 | 81710112 | XL | B1 | B |  | TÜV |  |  | DK | YES | C0565 | OPTIONAL ET24 WITH SPACER 10 MM WITH KIT 81610115 | S | Strongness Certificate (PB) | 1 | No car modifications required |  | AfterMarket OZ | MAX 685 KG | CHRYSTAL TITANIUM | I-Tech | 8027529002355 | OZ | 13,35 |  |  | Serie XL - ext.diam.79 mm | 620x620x350 | 1 | 100-190 | e1*2007/46*0454*.., e24*2007/46*0024*.., e1*2007/46*0275*.. | Area 2: OUT
BMW | X1 | X1 | XN-1,X1 | 11/2009 |  | 5x120 | 72,56 | 515 |  | 30 | M12x1,50 | 17 | ULTRALEGGERA HLT | 8½x20 | 20,00 | 8,50 | W01715204N6 | 3 | S | 20110912 | 20111012 | 5x120 |  | 34 | 81710112 | XL | B1 | B |  | TÜV |  |  | DK | YES | C0565 | OPTIONAL ET24 WITH SPACER 10 MM WITH KIT 81610115 | S | Strongness Certificate (PB) | 1 | No car modifications required |  | AfterMarket OZ | MAX 685 KG | MATT RACE SILVER | I-Tech | 8027529068740 | OZ | 13,35 |  |  | Serie XL - ext.diam.79 mm | 615x615x312 | 1 | 100-190 | e1*2007/46*0454*.., e24*2007/46*0024*.., e1*2007/46*0275*.. | bar: Area 1
BMW | X1 | X1 | XN-1,X1 | 11/2009 |  | 5x120 | 72,56 | 515 |  | 30 | M12x1,50 | 17 | ULTRALEGGERA HLT | 8½x20 | 20,00 | 8,50 | W01715204P3 | 3 | S | 20121203 | 20130102 | 5x120 |  | 34 | 81710112 | XL | B1 | B |  | TÜV |  |  | DK | YES | C0565 | OPTIONAL ET24 WITH SPACER 10 MM WITH KIT 81610115 | S | Strongness Certificate (PB) | 1 | No car modifications required |  | AfterMarket OZ | MAX 685 KG | ACID GREEN | I-Tech | 8027529084030 | OZ | 13,35 |  |  | Serie XL - ext.diam.79 mm | 615x615x312 | 1 | 100-190 | e1*2007/46*0454*.., e24*2007/46*0024*.., e1*2007/46*0275*.. | bar: Area 1
BMW | X1 | X1 | XN-1,X1 | 11/2009 |  | 5x120 | 72,56 | 515 |  | 30 | M12x1,50 | 17 | ULTRALEGGERA HLT | 8½x20 | 20,00 | 8,50 | W0171520422 | 3 | S | 20110912 | 20111012 | 5x120 |  | 34 | 81710112 | XL | B1 | B |  | TÜV |  |  | DK | YES | C0565 | OPTIONAL ET24 WITH SPACER 10 MM WITH KIT 81610115 | S | Strongness Certificate (PB) | 1 | No car modifications required |  | AfterMarket OZ | MAX 685 KG | MATT GRAPHIT SILVER | I-Tech | 8027529068733 | OZ | 13,35 |  |  | Serie XL - ext.diam.79 mm | 615x615x312 | 1 | 100-190 | e1*2007/46*0454*.., e24*2007/46*0024*.., e1*2007/46*0275*.. | bar: Area 1
BMW | X1 | X1 | XN-1,X1 | 11/2009 |  | 5x120 | 72,56 | 515 |  | 30 | M12x1,50 | 17 | ULTRALEGGERA HLT | 8½x20 | 20,00 | 8,50 | W0171520430 | 3 | S | 20110912 | 20111012 | 5x120 |  | 34 | 81710112 | XL | B1 | B |  | TÜV |  |  | DK | YES | C0565 | OPTIONAL ET24 WITH SPACER 10 MM WITH KIT 81610115 | S | Strongness Certificate (PB) | 1 | No car modifications required |  | AfterMarket OZ | MAX 685 KG | WHITE | I-Tech | 8027529068696 | OZ | 13,35 |  |  | Serie XL - ext.diam.79 mm | 615x615x312 | 1 | 100-190 | e1*2007/46*0454*.., e24*2007/46*0024*.., e1*2007/46*0275*.. | bar: Area 1
BMW | X1 | X1 | XN-1,X1 | 11/2009 |  | 5x120 | 72,56 | 515 |  | 30 | M12x1,50 | 17 | ULTRALEGGERA HLT | 8½x20 | 20,00 | 8,50 | W0171520471 | 3 | S | 20110912 | 20111012 | 5x120 |  | 34 | 81710112 | XL | B1 | B |  | TÜV |  |  | DK | YES | C0565 | OPTIONAL ET24 WITH SPACER 10 MM WITH KIT 81610115 | S | Strongness Certificate (PB) | 1 | No car modifications required |  | AfterMarket OZ | MAX 685 KG | ORANGE | I-Tech | 8027529068719 | OZ | 13,35 |  |  | Serie XL - ext.diam.79 mm | 615x615x312 | 1 | 100-190 | e1*2007/46*0454*.., e24*2007/46*0024*.., e1*2007/46*0275*.. | bar: Area 1
BMW | X1 | X1 | XN-1,X1 | 11/2009 |  | 5x120 | 72,56 | 515 |  | 30 | M12x1,50 | 17 | ULTRALEGGERA HLT | 8½x20 | 20,00 | 8,50 | W0171520476 | 3 | S | 20110912 | 20111012 | 5x120 |  | 34 | 81710112 | XL | B1 | B |  | TÜV |  |  | DK | YES | C0565 | OPTIONAL ET24 WITH SPACER 10 MM WITH KIT 81610115 | S | Strongness Certificate (PB) | 1 | No car modifications required |  | AfterMarket OZ | MAX 685 KG | RACE GOLD | I-Tech | 8027529068726 | OZ | 13,35 |  |  | Serie XL - ext.diam.79 mm | 615x615x312 | 1 | 100-190 | e1*2007/46*0454*.., e24*2007/46*0024*.., e1*2007/46*0275*.. | bar: Area 1
BMW | X1 | X1 | XN-1,X1 | 11/2009 |  | 5x120 | 72,56 | 515 |  | 30 | M12x1,50 | 17 | ULTRALEGGERA HLT | 8½x20 | 20,00 | 8,50 | W0171520484 | 3 | S | 20110912 | 20111012 | 5x120 |  | 34 | 81710112 | XL | B1 | B |  | TÜV |  |  | DK | YES | C0565 | OPTIONAL ET24 WITH SPACER 10 MM WITH KIT 81610115 | S | Strongness Certificate (PB) | 1 | No car modifications required |  | AfterMarket OZ | MAX 685 KG | RED | I-Tech | 8027529068702 | OZ | 13,35 |  |  | Serie XL - ext.diam.79 mm | 615x615x312 | 1 | 100-190 | e1*2007/46*0454*.., e24*2007/46*0024*.., e1*2007/46*0275*.. | bar: Area 1
BMW | X3 | X3 | X83 | 02/2004 | 11/2010 | 5x120 | 72,56 | 683 | 2120 | 46 | M14x1,50 | 17 | LOUNGE 10 | 7½x17 | 17,00 | 7,50 | W8503020654 | 1 |  |  |  | 5x120 |  | 34 | 81710431 | XL | VST20D30 | B |  |  | KBA |  | DK | YES |  |  | K | KBA (ABE+VB) | 1 | No car modifications required | 215/45 R17--Fit&Go--215/60 R17----215/60 R17 M+S----225/55 R17----225/55 R17 M+S----235/55 R17----235/55 R17 M+S----245/50 R17----245/50 R17 M+S----245/55 R17----245/55 R17 M+S----255/50 R17--- | AfterMarket OZ | MAX 690 KG | MATT BLACK + DIAMOND-CUT | X-Line | 8027529047738 | OZ | 11,06 | EH2+ Run Flat |  | Serie XL - ext.diam.79 mm | 542x542x261 | 1 | 110-210 | e1*2001/116*0249*.. | bar: Area 1
BMW | X3 | X3 | X83 | 02/2004 | 11/2010 | 5x120 | 72,56 | 683 | 2120 | 46 | M14x1,50 | 17 | LOUNGE 10 | 7½x17 | 17,00 | 7,50 | W8503020675 | 1 |  |  |  | 5x120 |  | 34 | 81710431 | XL | VST20D30 | B |  |  | KBA |  | DK | YES |  |  | K | KBA (ABE+VB) | 1 | No car modifications required | 215/45 R17--Fit&Go--215/60 R17----215/60 R17 M+S----225/55 R17----225/55 R17 M+S----235/55 R17----235/55 R17 M+S----245/50 R17----245/50 R17 M+S----245/55 R17----245/55 R17 M+S----255/50 R17--- | AfterMarket OZ | MAX 690 KG | METAL SILVER + DIAMOND CUT | X-Line | 8027529047745 | OZ | 11,06 | EH2+ Run Flat |  | Serie XL - ext.diam.79 mm | 542x542x261 | 1 | 110-210 | e1*2001/116*0249*.. | bar: Area 1
BMW | X3 | X3 | X83 | 02/2004 | 11/2010 | 5x120 | 72,56 | 683 | 2120 | 46 | M14x1,50 | 17 | ITALIA 150 | 8x17 | 17,00 | 8,00 | W01890206R4 | 1 |  |  |  | 5x120 |  | 29 | 81710431 | XL | VST20D30 | B |  |  | KBA |  |  | YES | C0631 | MAX 200KW | K | KBA (ABE+VB) | 1 | No car modifications required | 215/60 R17----215/60 R17 M+S----225/55 R17----225/55 R17 M+S----235/55 R17----245/50 R17----245/55 R17--- | AfterMarket OZ | MAX 750 KG | MATT RACE SILVER DIAMOND CUT | Racing | 8027529070231 | OZ | 12,16 | EH2+ Run Flat |  | Serie XL - ext.diam.79 mm | 540x540x274 | 1 | 110-210 | e1*2001/116*0249*.. | bar: Area 1
BMW | X3 | X3 | X83 | 02/2004 | 11/2010 | 5x120 | 72,56 | 683 | 2120 | 46 | M14x1,50 | 17 | ITALIA 150 | 8x17 | 17,00 | 8,00 | W0189020649 | 1 |  |  |  | 5x120 |  | 29 | 81710431 | XL | VST20D30 | B |  |  | KBA |  |  | YES | C0631 | MAX 200KW | K | KBA (ABE+VB) | 1 | No car modifications required | 215/60 R17----215/60 R17 M+S----225/55 R17----225/55 R17 M+S----235/55 R17----245/50 R17----245/55 R17--- | AfterMarket OZ | MAX 750 KG | MATT DARK GRAPHITE DIAMOND CUT | Racing | 8027529070224 | OZ | 12,16 | EH2+ Run Flat |  | Serie XL - ext.diam.79 mm | 540x540x274 | 1 | 110-210 | e1*2001/116*0249*.. | bar: Area 1
BMW | X3 | X3 | X83 | 02/2004 | 11/2010 | 5x120 | 72,56 | 683 | 2120 | 46 | M14x1,50 | 17 | ITALIA 150 | 8x17 | 17,00 | 8,00 | W01890207R4 | 1 |  |  |  | 5x120 |  | 45 | 81710431 | XL | VST20D30 | B |  |  | KBA |  | DK | YES |  |  | K | KBA (ABE+VB) | 1 | No car modifications required | 215/60 R17----215/60 R17 M+S----225/55 R17----225/55 R17 M+S----235/55 R17----245/50 R17----245/55 R17--- | AfterMarket OZ | MAX 720 KG | MATT RACE SILVER DIAMOND CUT | Racing | 8027529070255 | OZ | 10,90 | EH2+ Run Flat |  | Serie XL - ext.diam.79 mm | 540x540x274 | 1 | 110-210 | e1*2001/116*0249*.. | bar: Area 1
BMW | X3 | X3 | X83 | 02/2004 | 11/2010 | 5x120 | 72,56 | 683 | 2120 | 46 | M14x1,50 | 17 | ITALIA 150 | 8x17 | 17,00 | 8,00 | W0189020749 | 1 |  |  |  | 5x120 |  | 45 | 81710431 | XL | VST20D30 | B |  |  | KBA |  | DK | YES |  |  | K | KBA (ABE+VB) | 1 | No car modifications required | 215/60 R17----215/60 R17 M+S----225/55 R17----225/55 R17 M+S----235/55 R17----245/50 R17----245/55 R17--- | AfterMarket OZ | MAX 720 KG | MATT DARK GRAPHITE DIAMOND CUT | Racing | 8027529070248 | OZ | 10,90 | EH2+ Run Flat |  | Serie XL - ext.diam.79 mm | 540x540x274 | 1 | 110-210 | e1*2001/116*0249*.. | bar: Area 1
BMW | X3 | X3 | X83 | 02/2004 | 11/2010 | 5x120 | 72,56 | 683 | 2120 | 46 | M14x1,50 | 17 | VITTORIA | 8x17 | 17,00 | 8,00 | W0188820573 | 1 |  |  |  | 5x120 |  | 29 | 81710431 | XL | VST20D30 | B |  |  | KBA |  | DK | YES |  |  | K | KBA (ABE+VB) | 1 | No car modifications required | 215/60 R17----215/60 R17 M+S----225/55 R17----225/55 R17 M+S----235/55 R17----245/50 R17----245/55 R17--- | AfterMarket OZ | MAX 750 KG | MATT DARK GRAPHITE | Via Veneto | 8027529071009 | OZ | 11,66 | EH2+ Run Flat |  | Serie XL - ext.diam.79 mm | 540x540x274 | 1 | 110-210 | e1*2001/116*0249*.. | bar: Area 1
BMW | X3 | X3 | X83 | 02/2004 | 11/2010 | 5x120 | 72,56 | 683 | 2120 | 46 | M14x1,50 | 17 | VITTORIA | 8x17 | 17,00 | 8,00 | W0188820673 | 1 |  |  |  | 5x120 |  | 45 | 81710431 | XL | VST20D30 | B |  |  | KBA |  | DK | YES |  |  | K | KBA (ABE+VB) | 1 | No car modifications required | 215/60 R17----215/60 R17 M+S----225/55 R17----225/55 R17 M+S----235/55 R17----245/50 R17----245/55 R17--- | AfterMarket OZ | MAX 720 KG | MATT DARK GRAPHITE | Via Veneto | 8027529071016 | OZ | 11,30 | EH2+ Run Flat |  | Serie XL - ext.diam.79 mm | 540x540x274 | 1 | 110-210 | e1*2001/116*0249*.. | bar: Area 1
BMW | X3 | X3 | X83 | 02/2004 | 11/2010 | 5x120 | 72,56 | 683 | 2120 | 46 | M14x1,50 | 17 | ADRENALINA | 8x18 | 18,00 | 8,00 | W8501520654 | 1 | S | 20080904 | 20081004 | 5x120 |  | 34 | 81710311 | XL | B42 | B |  | TÜV |  |  | DK | YES |  |  | T | Teilegutachten (PB+VB) | 2 | Mods can be necessary to car | 235/50 R18---TCOMBI-245/45 R18----255/45 R18---TCOMBI | AfterMarket OZ | MAX 690 KG | MATT BLACK + DIAMOND-CUT | X-Line | 8027529034721 | OZ | 13,62 | EH2+ Run Flat |  | Serie XL - ext.diam.79 mm | 568x568x274 | 1 | 110-210 | e1*2001/116*0249*.. | bar: Area 1
BMW | X3 | X3 | X83 | 02/2004 | 11/2010 | 5x120 | 72,56 | 683 | 2120 | 46 | M14x1,50 | 17 | DAVID | 8x18 | 18,00 | 8,00 | W01863207N5 | 1 | S | 20100927 | 20101027 | 5x120 |  | 40 | 81710431 | XL | VST20D30 | B |  | TÜV |  |  | DK | YES |  |  | T | Teilegutachten (PB+VB) | 1 | No car modifications required | 235/50 R18---TCOMBI-245/45 R18----255/45 R18---TCOMBI | AfterMarket OZ | MAX 690 KG | MATT GRAPHITE DIAMOND CUT | Via Veneto | 8027529054545 | OZ | 12,88 | EH2+ Run Flat |  | Serie XL - ext.diam.79 mm | 567x567x274 | 1 | 110-210 | e1*2001/116*0249*.. | bar: Area 1
BMW | X3 | X3 | X83 | 02/2004 | 11/2010 | 5x120 | 72,56 | 683 | 2120 | 46 | M14x1,50 | 17 | EGO | 8x18 | 18,00 | 8,00 | W8504720554 | 1 | S | 20110726 | 20110825 | 5x120 |  | 45 | 81710431 | XL | VST20D30 | B |  |  | KBA |  | DK | YES |  |  | K | KBA (ABE+VB) | 1 | No car modifications required | 235/50 R18---TCOMBI-245/45 R18----255/45 R18---TCOMBI | AfterMarket OZ | MAX 730 KG | MATT BLACK + DIAMOND-CUT | X-Line | 8027529065527 | OZ | 13,96 | EH2+ Run Flat |  | Serie XL - ext.diam.79 mm | 568x568x274 | 1 | 110-210 | e1*2001/116*0249*.. | bar: Area 1
BMW | X3 | X3 | X83 | 02/2004 | 11/2010 | 5x120 | 72,56 | 683 | 2120 | 46 | M14x1,50 | 17 | ENERGY | 8x18 | 18,00 | 8,00 | W8500920654 | 1 | S | 20080904 | 20081004 | 5x120 |  | 34 | 81710311 | XL | B42 | B |  | TÜV |  |  | DK | YES |  |  | T | Teilegutachten (PB+VB) | 2 | Mods can be necessary to car | 235/50 R18---TCOMBI-245/45 R18----255/45 R18---TCOMBI | AfterMarket OZ | MAX 725 KG | MATT BLACK + DIAMOND-CUT | X-Line | 8027529034455 | OZ | 14,45 | EH2+ Run Flat |  | Serie XL - ext.diam.79 mm | 568x568x274 | 1 | 110-210 | e1*2001/116*0249*.. | bar: Area 1
BMW | X3 | X3 | X83 | 02/2004 | 11/2010 | 5x120 | 72,56 | 683 | 2120 | 46 | M14x1,50 | 17 | ENVY | 8x18 | 18,00 | 8,00 | W8503920668 | 1 |  |  |  | 5x120 |  | 40 | 81710431 | XL | VST20D30 | B |  | TÜV |  |  | DK | YES |  |  | T | Teilegutachten (PB+VB) | 1 | No car modifications required | 235/50 R18---TCOMBI-245/45 R18----255/45 R18---TCOMBI | AfterMarket OZ | MAX 690 KG | MATT SILVER TECH DIAMOND CUT | X-Line | 8027529049695 | OZ | 12,76 | EH2+ Run Flat |  | Serie XL - ext.diam.79 mm | 568x568x274 | 1 | 110-210 | e1*2001/116*0249*.. | bar: Area 1
BMW | X3 | X3 | X83 | 02/2004 | 11/2010 | 5x120 | 72,56 | 683 | 2120 | 46 | M14x1,50 | 17 | ITALIA 150 | 8x18 | 18,00 | 8,00 | W01884206R4 | 1 | S | 20110914 | 20111014 | 5x120 |  | 45 | 81710431 | XL | VST20D30 | B |  | TÜV |  |  | DK | YES |  |  | T | Teilegutachten (PB+VB) | 1 | No car modifications required | 235/50 R18---TCOMBI-245/45 R18----255/45 R18---TCOMBI | AfterMarket OZ | MAX 720 KG | MATT RACE SILVER DIAMOND CUT | Racing | 8027529069488 | OZ | 12,48 | EH2+ Run Flat |  | Serie XL - ext.diam.79 mm | 567x567x274 | 1 | 110-210 | e1*2001/116*0249*.. | bar: Area 1
BMW | X3 | X3 | X83 | 02/2004 | 11/2010 | 5x120 | 72,56 | 683 | 2120 | 46 | M14x1,50 | 17 | ITALIA 150 | 8x18 | 18,00 | 8,00 | W0188420649 | 1 | S | 20110914 | 20111014 | 5x120 |  | 45 | 81710431 | XL | VST20D30 | B |  | TÜV |  |  | DK | YES |  |  | T | Teilegutachten (PB+VB) | 1 | No car modifications required | 235/50 R18---TCOMBI-245/45 R18----255/45 R18---TCOMBI | AfterMarket OZ | MAX 720 KG | MATT DARK GRAPHITE DIAMOND CUT | Racing | 8027529069471 | OZ | 12,48 | EH2+ Run Flat |  | Serie XL - ext.diam.79 mm | 567x567x274 | 1 | 110-210 | e1*2001/116*0249*.. | bar: Area 1
BMW | X3 | X3 | X83 | 02/2004 | 11/2010 | 5x120 | 72,56 | 683 | 2120 | 46 | M14x1,50 | 17 | LOUNGE 10 | 8x18 | 18,00 | 8,00 | W8503120754 | 1 |  |  |  | 5x120 |  | 34 | 81710431 | XL | VST20D30 | B |  | TÜV |  |  | DK | YES |  |  | N | No Certificate | 2 | Mods can be necessary to car | 235/50 R18---TCOMBI-245/45 R18----255/45 R18---TCOMBI | AfterMarket OZ | MAX 690 KG | MATT BLACK + DIAMOND-CUT | X-Line | 8027529047875 | OZ | 13,96 | EH2+ Run Flat |  | Serie XL - ext.diam.79 mm | 568x568x274 | 1 | 110-210 | e1*2001/116*0249*.. | bar: Area 1
BMW | X3 | X3 | X83 | 02/2004 | 11/2010 | 5x120 | 72,56 | 683 | 2120 | 46 | M14x1,50 | 17 | LOUNGE 10 | 8x18 | 18,00 | 8,00 | W8503120775 | 1 |  |  |  | 5x120 |  | 34 | 81710431 | XL | VST20D30 | B |  | TÜV |  |  | DK | YES |  |  | N | No Certificate | 2 | Mods can be necessary to car | 235/50 R18---TCOMBI-245/45 R18----255/45 R18---TCOMBI | AfterMarket OZ | MAX 690 KG | METAL SILVER + DIAMOND CUT | X-Line | 8027529047882 | OZ | 13,96 | EH2+ Run Flat |  | Serie XL - ext.diam.79 mm | 568x568x274 | 1 | 110-210 | e1*2001/116*0249*.. | bar: Area 1
BMW | X3 | X3 | X83 | 02/2004 | 11/2010 | 5x120 | 72,56 | 683 | 2120 | 46 | M14x1,50 | 17 | QUARANTA | 8x18 | 18,00 | 8,00 | W01856209G2 | 1 | S | 20100928 | 20101028 | 5x120 |  | 40 | 81710431 | XL | VST20D30 | B |  | TÜV |  |  | DK | YES |  |  | T | Teilegutachten (PB+VB) | 1 | No car modifications required | 235/50 R18---TCOMBI-245/45 R18----255/45 R18---TCOMBI | AfterMarket OZ | MAX 705 KG | GRIGIO CORSA DIAMANTATO | Via Veneto | 8027529054460 | OZ | 12,84 | EH2+ Run Flat |  | Serie XL - ext.diam.79 mm | 570x570x280 | 1 | 110-210 | e1*2001/116*0249*.. | bar: Area 1
BMW | X3 | X3 | X83 | 02/2004 | 11/2010 | 5x120 | 72,56 | 683 | 2120 | 46 | M14x1,50 | 17 | SARDEGNA | 8x18 | 18,00 | 8,00 | W0176320122 | 1 |  |  |  | 5x120 |  | 40 | 81710311 | XL | B42 | B |  | TÜV |  |  | DK | YES |  |  | T | Teilegutachten (PB+VB) | 1 | No car modifications required | 235/50 R18---TCOMBI-245/45 R18----255/45 R18---TCOMBI | AfterMarket OZ | MAX 815 KG | MATT GRAPHIT SILVER | All-Terrain | 8027529046618 | OZ | 15,40 |  |  | Serie XL - ext.diam.79 mm | 570x570x280 | 1 | 110-210 | e1*2001/116*0249*.. | Area 2: OUT
BMW | X3 | X3 | X83 | 02/2004 | 11/2010 | 5x120 | 72,56 | 683 | 2120 | 46 | M14x1,50 | 17 | SUPERTURISMO LM | 8x18 | 18,00 | 8,00 | W0185420919 | 1 |  |  |  | 5x120 |  | 34 | 81710311 | XL | B42 | B |  | TÜV |  |  | DK | YES |  |  | T | Teilegutachten (PB+VB) | 2 | Mods can be necessary to car | 235/50 R18---TCOMBI-245/45 R18----255/45 R18---TCOMBI | AfterMarket OZ | MAX 705 KG | MATT RACE SILVER + BLACK LETTERING | Racing | 8027529043549 | OZ | 12,02 | EH2+ Run Flat |  | Serie XL - ext.diam.79 mm | 570x570x280 | 1 | 110-210 | e1*2001/116*0249*.. | bar: Area 1
BMW | X3 | X3 | X83 | 02/2004 | 11/2010 | 5x120 | 72,56 | 683 | 2120 | 46 | M14x1,50 | 17 | SUPERTURISMO LM | 8x18 | 18,00 | 8,00 | W0185420946 | 1 |  |  |  | 5x120 |  | 34 | 81710311 | XL | B42 | B |  | TÜV |  |  | DK | YES |  |  | T | Teilegutachten (PB+VB) | 2 | Mods can be necessary to car | 235/50 R18---TCOMBI-245/45 R18----255/45 R18---TCOMBI | AfterMarket OZ | MAX 705 KG | MATT GRAPHITE + SILVER LETTERING | Racing | 8027529043556 | OZ | 12,02 | EH2+ Run Flat |  | Serie XL - ext.diam.79 mm | 570x570x280 | 1 | 110-210 | e1*2001/116*0249*.. | bar: Area 1
BMW | X3 | X3 | X83 | 02/2004 | 11/2010 | 5x120 | 72,56 | 683 | 2120 | 46 | M14x1,50 | 17 | SUPERTURISMO LM | 8x18 | 18,00 | 8,00 | W0185421019 | 1 |  |  |  | 5x120 |  | 40 | 81710311 | XL | B42 | B |  | TÜV |  |  | DK | YES |  |  | T | Teilegutachten (PB+VB) | 1 | No car modifications required | 235/50 R18---TCOMBI-245/45 R18----255/45 R18---TCOMBI | AfterMarket OZ | MAX 705 KG | MATT RACE SILVER + BLACK LETTERING | Racing | 8027529043563 | OZ | 11,77 | EH2+ Run Flat |  | Serie XL - ext.diam.79 mm | 570x570x280 | 1 | 110-210 | e1*2001/116*0249*.. | bar: Area 1
BMW | X3 | X3 | X83 | 02/2004 | 11/2010 | 5x120 | 72,56 | 683 | 2120 | 46 | M14x1,50 | 17 | SUPERTURISMO LM | 8x18 | 18,00 | 8,00 | W0185421046 | 1 |  |  |  | 5x120 |  | 40 | 81710311 | XL | B42 | B |  | TÜV |  |  | DK | YES |  |  | T | Teilegutachten (PB+VB) | 1 | No car modifications required | 235/50 R18---TCOMBI-245/45 R18----255/45 R18---TCOMBI | AfterMarket OZ | MAX 705 KG | MATT GRAPHITE + SILVER LETTERING | Racing | 8027529043570 | OZ | 11,77 | EH2+ Run Flat |  | Serie XL - ext.diam.79 mm | 570x570x280 | 1 | 110-210 | e1*2001/116*0249*.. | bar: Area 1
BMW | X3 | X3 | X83 | 02/2004 | 11/2010 | 5x120 | 72,56 | 683 | 2120 | 46 | M14x1,50 | 17 | VERSILIA | 8x18 | 18,00 | 8,00 | W01815201N6 | 1 |  |  |  | 5x120 |  | 40 | 81710311 | XL | B42 | B |  | TÜV |  |  | DK | YES |  |  | T | Teilegutachten (PB+VB) | 1 | No car modifications required | 235/50 R18---TCOMBI-245/45 R18----255/45 R18---TCOMBI | AfterMarket OZ | MAX 860 KG | MATT RACE SILVER | All-Terrain | 8027529052206 | OZ | 14,77 | EH2+ Run Flat |  | Serie XL - ext.diam.79 mm | 570x570x280 | 1 | 110-210 | e1*2001/116*0249*.. | bar: Area 1
BMW | X3 | X3 | X83 | 02/2004 | 11/2010 | 5x120 | 72,56 | 683 | 2120 | 46 | M14x1,50 | 17 | VERSILIA | 8x18 | 18,00 | 8,00 | W0181520154 | 1 | S | 20080904 | 20081004 | 5x120 |  | 40 | 81710311 | XL | B42 | B |  | TÜV |  |  | DK | YES |  |  | T | Teilegutachten (PB+VB) | 1 | No car modifications required | 235/50 R18---TCOMBI-245/45 R18----255/45 R18---TCOMBI | AfterMarket OZ | MAX 860 KG | MATT BLACK + DIAMOND-CUT | All-Terrain | 8027529031171 | OZ | 14,80 | EH2+ Run Flat |  | Serie XL - ext.diam.79 mm | 570x570x280 | 1 | 110-210 | e1*2001/116*0249*.. | bar: Area 1
BMW | X3 | X3 | X83 | 02/2004 | 11/2010 | 5x120 | 72,56 | 683 | 2120 | 46 | M14x1,50 | 17 | VITTORIA | 8x18 | 18,00 | 8,00 | W0188520573 | 1 | S | 20110913 | 20111013 | 5x120 |  | 45 | 81710431 | XL | VST20D30 | B |  | TÜV |  |  | DK | YES |  |  | T | Teilegutachten (PB+VB) | 1 | No car modifications required | 235/50 R18---TCOMBI-245/45 R18----255/45 R18---TCOMBI | AfterMarket OZ | MAX 720 KG | MATT DARK GRAPHITE | Via Veneto | 8027529069761 | OZ | 13,19 | EH2+ Run Flat |  | Serie XL - ext.diam.79 mm | 567x567x274 | 1 | 110-210 | e1*2001/116*0249*.. | bar: Area 1
BMW | X3 | X3 | X83 | 02/2004 | 11/2010 | 5x120 | 72,56 | 683 | 2120 | 46 | M14x1,50 | 17 | WAVE | 8x18 | 18,00 | 8,00 | W8501820554 | 1 |  |  |  | 5x120 |  | 34 | 81710311 | XL | B42 | B |  | TÜV |  |  | DK | YES | C0600 | MAX LOAD OF WHEEL MUST BE COMPATIBLE WITH MAX LOAD OF VEHICLE AXLE! | T | Teilegutachten (PB+VB) | 2 | Mods can be necessary to car | 235/50 R18---TCOMBI-245/45 R18----255/45 R18---TCOMBI | AfterMarket OZ | MAX 690 KG | MATT BLACK + DIAMOND-CUT | X-Line | 8027529046212 | OZ | 13,46 | EH2+ Run Flat |  | Serie XL - ext.diam.79 mm | 568x568x274 | 1 | 110-210 | e1*2001/116*0249*.. | bar: Area 1
BMW | X3 | X3 | X83 | 02/2004 | 11/2010 | 5x120 | 72,56 | 683 | 2120 | 46 | M14x1,50 | 17 | X5B | 8x18 | 18,00 | 8,00 | W85064205N5 | 1 |  |  |  | 5x120 |  | 45 | 81710431 | XL | VST20D30 | B |  |  | KBA |  | DK | YES |  |  | K | KBA (ABE+VB) | 1 | No car modifications required | 235/50 R18---TCOMBI-245/45 R18----255/45 R18---TCOMBI | AfterMarket OZ | MAX 730 KG | MATT GRAPHITE DIAMOND CUT | X-Line | 8027529078039 | OZ | 13,52 | EH2+ Run Flat |  | Serie XL - ext.diam.79 mm | 568x568x274 | 1 | 110-210 | e1*2001/116*0249*.. | bar: Area 1
BMW | X3 | X3 | X83 | 02/2004 | 11/2010 | 5x120 | 72,56 | 683 | 2120 | 46 | M14x1,50 | 17 | DAVID | 8x19 | 19,00 | 8,00 | W01870207N5 | 1 |  |  |  | 5x120 |  | 40 | 81710431 | XL | VST20D30 | B |  | TÜV |  |  | DK | YES |  |  | T | Teilegutachten (PB+VB) | 1 | No car modifications required | 235/45 R19---TCOMBI-245/40 R19---TCOMBI | AfterMarket OZ | MAX 690 KG | MATT GRAPHITE DIAMOND CUT | Via Veneto | 8027529053470 | OZ | 14,12 | EH2+ Run Flat |  | Serie XL - ext.diam.79 mm | 592x592x274 | 1 | 110-210 | e1*2001/116*0249*.. | bar: Area 1
BMW | X3 | X3 | X83 | 02/2004 | 11/2010 | 5x120 | 72,56 | 683 | 2120 | 46 | M14x1,50 | 17 | ENERGY | 8x19 | 19,00 | 8,00 | W8503420454 | 1 |  |  |  | 5x120 |  | 34 | 81710311 | XL | B42 | B |  | TÜV |  |  | DK | YES |  |  | T | Teilegutachten (PB+VB) | 1 | No car modifications required | 235/45 R19---TCOMBI-245/40 R19---TCOMBI | AfterMarket OZ | MAX 720 KG | MATT BLACK + DIAMOND-CUT | X-Line | 8027529045864 | OZ | 14,50 | EH2+ Run Flat |  | Serie XL - ext.diam.79 mm | 593x593x274 | 1 | 110-210 | e1*2001/116*0249*.. | bar: Area 1
BMW | X3 | X3 | X83 | 02/2004 | 11/2010 | 5x120 | 72,56 | 683 | 2120 | 46 | M14x1,50 | 17 | ITALIA 150 | 8x19 | 19,00 | 8,00 | W01889207R4 | 1 |  |  |  | 5x120 |  | 45 | 81710431 | XL | VST20D30 | B |  | TÜV |  |  | DK | YES |  |  | T | Teilegutachten (PB+VB) | 1 | No car modifications required | 235/45 R19---TCOMBI-245/40 R19---TCOMBI | AfterMarket OZ | MAX 720 KG | MATT RACE SILVER DIAMOND CUT | Racing | 8027529070422 | OZ | 13,36 | EH2+ Run Flat |  | Serie XL - ext.diam.79 mm | 592x592x274 | 1 | 110-210 | e1*2001/116*0249*.. | bar: Area 1
BMW | X3 | X3 | X83 | 02/2004 | 11/2010 | 5x120 | 72,56 | 683 | 2120 | 46 | M14x1,50 | 17 | ITALIA 150 | 8x19 | 19,00 | 8,00 | W0188920749 | 1 |  |  |  | 5x120 |  | 45 | 81710431 | XL | VST20D30 | B |  | TÜV |  |  | DK | YES |  |  | T | Teilegutachten (PB+VB) | 1 | No car modifications required | 235/45 R19---TCOMBI-245/40 R19---TCOMBI | AfterMarket OZ | MAX 720 KG | MATT DARK GRAPHITE DIAMOND CUT | Racing | 8027529070415 | OZ | 13,36 | EH2+ Run Flat |  | Serie XL - ext.diam.79 mm | 592x592x274 | 1 | 110-210 | e1*2001/116*0249*.. | bar: Area 1
BMW | X3 | X3 | X83 | 02/2004 | 11/2010 | 5x120 | 72,56 | 683 | 2120 | 46 | M14x1,50 | 17 | LOUNGE 10 | 8x19 | 19,00 | 8,00 | W8505520554 | 1 | S | 20110726 | 20110825 | 5x120 |  | 40 | 81710431 | XL | VST20D30 | B |  | TÜV |  |  | DK | YES |  |  | T | Teilegutachten (PB+VB) | 1 | No car modifications required | 235/45 R19---TCOMBI-245/40 R19---TCOMBI | AfterMarket OZ | MAX 725 KG | MATT BLACK + DIAMOND-CUT | X-Line | 8027529066098 | OZ | 14,31 | EH2+ Run Flat |  | Serie XL - ext.diam.79 mm | 593x593x274 | 1 | 110-210 | e1*2001/116*0249*.. | bar: Area 1
BMW | X3 | X3 | X83 | 02/2004 | 11/2010 | 5x120 | 72,56 | 683 | 2120 | 46 | M14x1,50 | 17 | LOUNGE 10 | 8x19 | 19,00 | 8,00 | W8505520575 | 1 | S | 20110726 | 20110825 | 5x120 |  | 40 | 81710431 | XL | VST20D30 | B |  | TÜV |  |  | DK | YES |  |  | T | Teilegutachten (PB+VB) | 1 | No car modifications required | 235/45 R19---TCOMBI-245/40 R19---TCOMBI | AfterMarket OZ | MAX 725 KG | METAL SILVER + DIAMOND CUT | X-Line | 8027529066104 | OZ | 14,31 | EH2+ Run Flat |  | Serie XL - ext.diam.79 mm | 593x593x274 | 1 | 110-210 | e1*2001/116*0249*.. | bar: Area 1
BMW | X3 | X3 | X83 | 02/2004 | 11/2010 | 5x120 | 72,56 | 683 | 2120 | 46 | M14x1,50 | 17 | SUPERTURISMO GT | 8x19 | 19,00 | 8,00 | W0169020382 | 1 | S | 20041126 | 20041226 | 5x120 |  | 40 | 81710311 | XL | B42 | B |  | TÜV |  |  | DK | YES |  |  | T | Teilegutachten (PB+VB) | 1 | No car modifications required | 235/45 R19---TCOMBI-245/40 R19---TCOMBI | AfterMarket OZ | MAX 705 KG | RACE SILVER + BLACK LETTERING | Racing | 8027529001204 | OZ | 13,52 |  |  | Serie XL - ext.diam.79 mm | 600x600x300 | 1 | 110-210 | e1*2001/116*0249*.. | Area 2: OUT
BMW | X3 | X3 | X83 | 02/2004 | 11/2010 | 5x120 | 72,56 | 683 | 2120 | 46 | M14x1,50 | 17 | VERSILIA | 8x19 | 19,00 | 8,00 | W01840205N6 | 1 |  |  |  | 5x120 |  | 40 | 81710311 | XL | B42 | B |  | TÜV |  |  | DK | YES |  |  | T | Teilegutachten (PB+VB) | 1 | No car modifications required | 235/45 R19---TCOMBI-245/40 R19---TCOMBI | AfterMarket OZ | MAX 715 KG | MATT RACE SILVER | All-Terrain | 8027529052329 | OZ | 16,12 | EH2+ Run Flat |  | Serie XL - ext.diam.79 mm | 600x600x300 | 1 | 110-210 | e1*2001/116*0249*.. | bar: Area 1
BMW | X3 | X3 | X83 | 02/2004 | 11/2010 | 5x120 | 72,56 | 683 | 2120 | 46 | M14x1,50 | 17 | VERSILIA | 8x19 | 19,00 | 8,00 | W0184020554 | 1 | S | 20090511 | 20090610 | 5x120 |  | 40 | 81710311 | XL | B42 | B |  | TÜV |  |  | DK | YES |  |  | T | Teilegutachten (PB+VB) | 1 | No car modifications required | 235/45 R19---TCOMBI-245/40 R19---TCOMBI | AfterMarket OZ | MAX 715 KG | MATT BLACK + DIAMOND-CUT | All-Terrain | 8027529039450 | OZ | 16,12 | EH2+ Run Flat |  | Serie XL - ext.diam.79 mm | 600x600x300 | 1 | 110-210 | e1*2001/116*0249*.. | bar: Area 1
BMW | X3 | X3 | X83 | 02/2004 | 11/2010 | 5x120 | 72,56 | 683 | 2120 | 46 | M14x1,50 | 17 | X5B | 8x19 | 19,00 | 8,00 | W85069205N5 | 1 | S | 20121005 | 20121104 | 5x120 |  | 40 | 81710431 | XL | VST20D30 | B |  |  |  |  | DK | YES |  |  | T | Teilegutachten (PB+VB) | 1 | No car modifications required | 235/45 R19---TCOMBI-245/40 R19---TCOMBI | AfterMarket OZ | MAX 730 KG | MATT GRAPHITE DIAMOND CUT | X-Line | 8027529079876 | OZ | 13,81 | EH2+ Run Flat |  | Serie XL - ext.diam.79 mm | 593x593x274 | 1 | 110-210 | e1*2001/116*0249*.. | bar: Area 1
BMW | X3 | X3 | X83 | 02/2004 | 11/2010 | 5x120 | 72,56 | 683 | 2120 | 46 | M14x1,50 | 17 | EGO | 8½x19 | 19,00 | 8,50 | W8504820654 | 1 | S | 20110726 | 20110825 | 5x120 |  | 34 | 81710431 | XL | VST20D30 | B |  | TÜV |  |  | DK | YES |  |  | T | Teilegutachten (PB+VB) | 2 | Mods can be necessary to car | 235/45 R19-F--TCOMBI-245/40 R19----255/40 R19---TCOMBI | AfterMarket OZ | MAX 750 KG | MATT BLACK + DIAMOND-CUT | X-Line | 8027529065596 | OZ | 14,31 | EH2+ Run Flat |  | Serie XL - ext.diam.79 mm | 593x593x287 | 1 | 110-210 | e1*2001/116*0249*.. | bar: Area 1
BMW | X3 | X3 | X83 | 02/2004 | 11/2010 | 5x120 | 72,56 | 683 | 2120 | 46 | M14x1,50 | 17 | QUARANTA | 8½x19 | 19,00 | 8,50 | W01857208G2 | 1 |  |  |  | 5x120 |  | 34 | 81710431 | XL | VST20D30 | B |  | TÜV |  |  | DK | YES |  |  | T | Teilegutachten (PB+VB) | 2 | Mods can be necessary to car | 235/45 R19-F--TCOMBI-245/40 R19----255/40 R19---TCOMBI | AfterMarket OZ | MAX 715 KG | GRIGIO CORSA DIAMANTATO | Via Veneto | 8027529052626 | OZ | 14,01 | EH2+ Run Flat |  | Serie XL - ext.diam.79 mm | 570x570x280 | 1 | 110-210 | e1*2001/116*0249*.. | bar: Area 1
BMW | X3 | X3 | X83 | 02/2004 | 11/2010 | 5x120 | 72,56 | 683 | 2120 | 46 | M14x1,50 | 17 | QUARANTA | 8½x19 | 19,00 | 8,50 | W01857209G2 | 1 |  |  |  | 5x120 |  | 40 | 81710431 | XL | VST20D30 | B |  | TÜV |  |  | DK | YES |  |  | T | Teilegutachten (PB+VB) | 1 | No car modifications required | 235/45 R19-F--TCOMBI-245/40 R19----255/40 R19---TCOMBI | AfterMarket OZ | MAX 715 KG | GRIGIO CORSA DIAMANTATO | Via Veneto | 8027529052633 | OZ | 13,91 | EH2+ Run Flat |  | Serie XL - ext.diam.79 mm | 570x570x280 | 1 | 110-210 | e1*2001/116*0249*.. | bar: Area 1
BMW | X3 | X3 | X83 | 02/2004 | 11/2010 | 5x120 | 72,56 | 683 | 2120 | 46 | M14x1,50 | 17 | SUPERTURISMO LM | 8½x19 | 19,00 | 8,50 | W0185220619 | 1 |  |  |  | 5x120 |  | 34 | 81710311 | XL | B42 | B |  | TÜV |  |  | DK | YES |  |  | T | Teilegutachten (PB+VB) | 2 | Mods can be necessary to car | 235/45 R19-F--TCOMBI-245/40 R19----255/40 R19---TCOMBI | AfterMarket OZ | MAX 715 KG | MATT RACE SILVER + BLACK LETTERING | Racing | 8027529043686 | OZ | 13,11 | EH2+ Run Flat |  | Serie XL - ext.diam.79 mm | 570x570x280 | 1 | 110-210 | e1*2001/116*0249*.. | bar: Area 1
BMW | X3 | X3 | X83 | 02/2004 | 11/2010 | 5x120 | 72,56 | 683 | 2120 | 46 | M14x1,50 | 17 | SUPERTURISMO LM | 8½x19 | 19,00 | 8,50 | W0185220646 | 1 |  |  |  | 5x120 |  | 34 | 81710311 | XL | B42 | B |  | TÜV |  |  | DK | YES |  |  | T | Teilegutachten (PB+VB) | 2 | Mods can be necessary to car | 235/45 R19-F--TCOMBI-245/40 R19----255/40 R19---TCOMBI | AfterMarket OZ | MAX 715 KG | MATT GRAPHITE + SILVER LETTERING | Racing | 8027529043693 | OZ | 13,11 | EH2+ Run Flat |  | Serie XL - ext.diam.79 mm | 570x570x280 | 1 | 110-210 | e1*2001/116*0249*.. | bar: Area 1
BMW | X3 | X3 | X83 | 02/2004 | 11/2010 | 5x120 | 72,56 | 683 | 2120 | 46 | M14x1,50 | 17 | SUPERTURISMO LM | 8½x19 | 19,00 | 8,50 | W0185220719 | 1 |  |  |  | 5x120 |  | 40 | 81710311 | XL | B42 | B |  | TÜV |  |  | DK | YES |  |  | T | Teilegutachten (PB+VB) | 1 | No car modifications required | 235/45 R19-F--TCOMBI-245/40 R19----255/40 R19---TCOMBI | AfterMarket OZ | MAX 715 KG | MATT RACE SILVER + BLACK LETTERING | Racing | 8027529043709 | OZ | 13,09 | EH2+ Run Flat |  | Serie XL - ext.diam.79 mm | 570x570x280 | 1 | 110-210 | e1*2001/116*0249*.. | bar: Area 1
BMW | X3 | X3 | X83 | 02/2004 | 11/2010 | 5x120 | 72,56 | 683 | 2120 | 46 | M14x1,50 | 17 | SUPERTURISMO LM | 8½x19 | 19,00 | 8,50 | W0185220746 | 1 |  |  |  | 5x120 |  | 40 | 81710311 | XL | B42 | B |  | TÜV |  |  | DK | YES |  |  | T | Teilegutachten (PB+VB) | 1 | No car modifications required | 235/45 R19-F--TCOMBI-245/40 R19----255/40 R19---TCOMBI | AfterMarket OZ | MAX 715 KG | MATT GRAPHITE + SILVER LETTERING | Racing | 8027529043716 | OZ | 13,09 | EH2+ Run Flat |  | Serie XL - ext.diam.79 mm | 570x570x280 | 1 | 110-210 | e1*2001/116*0249*.. | bar: Area 1
BMW | X3 | X3 | X83 | 02/2004 | 11/2010 | 5x120 | 72,56 | 683 | 2120 | 46 | M14x1,50 | 17 | ULTRALEGGERA HLT | 8½x19 | 19,00 | 8,50 | W01803200N6 | 3 | S | 20110912 | 20111012 | 5x120 |  | 34 | 81710311 | XL | B42 | B |  | TÜV |  |  | DK | YES |  |  | T | Teilegutachten (PB+VB) | 2 | Mods can be necessary to car | 235/45 R19-F--TCOMBI-245/40 R19----255/40 R19---TCOMBI | AfterMarket OZ | MAX 715 KG | MATT RACE SILVER | I-Tech | 8027529067828 | OZ | 12,12 |  |  | Serie XL - ext.diam.79 mm | 592x592x286 | 1 | 110-210 | e1*2001/116*0249*.. | bar: Area 1
BMW | X3 | X3 | X83 | 02/2004 | 11/2010 | 5x120 | 72,56 | 683 | 2120 | 46 | M14x1,50 | 17 | ULTRALEGGERA HLT | 8½x19 | 19,00 | 8,50 | W01803200P3 | 3 | S | 20121203 | 20130102 | 5x120 |  | 34 | 81710311 | XL | B42 | B |  | TÜV |  |  | DK | YES |  |  | T | Teilegutachten (PB+VB) | 2 | Mods can be necessary to car | 235/45 R19-F--TCOMBI-245/40 R19----255/40 R19---TCOMBI | AfterMarket OZ | MAX 715 KG | ACID GREEN | I-Tech | 8027529083866 | OZ | 12,13 |  |  | Serie XL - ext.diam.79 mm | 592x592x286 | 1 | 110-210 | e1*2001/116*0249*.. | bar: Area 1
BMW | X3 | X3 | X83 | 02/2004 | 11/2010 | 5x120 | 72,56 | 683 | 2120 | 46 | M14x1,50 | 17 | ULTRALEGGERA HLT | 8½x19 | 19,00 | 8,50 | W0180320022 | 3 | S | 20110912 | 20111012 | 5x120 |  | 34 | 81710311 | XL | B42 | B |  | TÜV |  |  | DK | YES |  |  | T | Teilegutachten (PB+VB) | 2 | Mods can be necessary to car | 235/45 R19-F--TCOMBI-245/40 R19----255/40 R19---TCOMBI | AfterMarket OZ | MAX 715 KG | MATT GRAPHIT SILVER | I-Tech | 8027529067811 | OZ | 12,12 |  |  | Serie XL - ext.diam.79 mm | 592x592x286 | 1 | 110-210 | e1*2001/116*0249*.. | bar: Area 1
BMW | X3 | X3 | X83 | 02/2004 | 11/2010 | 5x120 | 72,56 | 683 | 2120 | 46 | M14x1,50 | 17 | ULTRALEGGERA HLT | 8½x19 | 19,00 | 8,50 | W0180320030 | 3 | S | 20110912 | 20111012 | 5x120 |  | 34 | 81710311 | XL | B42 | B |  | TÜV |  |  | DK | YES |  |  | T | Teilegutachten (PB+VB) | 2 | Mods can be necessary to car | 235/45 R19-F--TCOMBI-245/40 R19----255/40 R19---TCOMBI | AfterMarket OZ | MAX 715 KG | WHITE | I-Tech | 8027529067774 | OZ | 12,12 |  |  | Serie XL - ext.diam.79 mm | 592x592x286 | 1 | 110-210 | e1*2001/116*0249*.. | bar: Area 1
BMW | X3 | X3 | X83 | 02/2004 | 11/2010 | 5x120 | 72,56 | 683 | 2120 | 46 | M14x1,50 | 17 | ULTRALEGGERA HLT | 8½x19 | 19,00 | 8,50 | W0180320053 | 3 | S | 20080509 | 20080608 | 5x120 |  | 34 | 81710311 | XL | B42 | B |  | TÜV |  |  | DK | YES |  |  | T | Teilegutachten (PB+VB) | 2 | Mods can be necessary to car | 235/45 R19-F--TCOMBI-245/40 R19----255/40 R19---TCOMBI | AfterMarket OZ | MAX 715 KG | MATT BLACK | I-Tech | 8027529006315 | OZ | 12,12 |  |  | Serie XL - ext.diam.79 mm | 600x600x300 | 1 | 110-210 | e1*2001/116*0249*.. | bar: Area 1
BMW | X3 | X3 | X83 | 02/2004 | 11/2010 | 5x120 | 72,56 | 683 | 2120 | 46 | M14x1,50 | 17 | ULTRALEGGERA HLT | 8½x19 | 19,00 | 8,50 | W0180320071 | 3 | S | 20110912 | 20111012 | 5x120 |  | 34 | 81710311 | XL | B42 | B |  | TÜV |  |  | DK | YES |  |  | T | Teilegutachten (PB+VB) | 2 | Mods can be necessary to car | 235/45 R19-F--TCOMBI-245/40 R19----255/40 R19---TCOMBI | AfterMarket OZ | MAX 715 KG | ORANGE | I-Tech | 8027529067798 | OZ | 12,12 |  |  | Serie XL - ext.diam.79 mm | 592x592x286 | 1 | 110-210 | e1*2001/116*0249*.. | bar: Area 1
BMW | X3 | X3 | X83 | 02/2004 | 11/2010 | 5x120 | 72,56 | 683 | 2120 | 46 | M14x1,50 | 17 | ULTRALEGGERA HLT | 8½x19 | 19,00 | 8,50 | W0180320076 | 3 | S | 20110912 | 20111012 | 5x120 |  | 34 | 81710311 | XL | B42 | B |  | TÜV |  |  | DK | YES |  |  | T | Teilegutachten (PB+VB) | 2 | Mods can be necessary to car | 235/45 R19-F--TCOMBI-245/40 R19----255/40 R19---TCOMBI | AfterMarket OZ | MAX 715 KG | RACE GOLD | I-Tech | 8027529067804 | OZ | 12,12 |  |  | Serie XL - ext.diam.79 mm | 592x592x286 | 1 | 110-210 | e1*2001/116*0249*.. | bar: Area 1
BMW | X3 | X3 | X83 | 02/2004 | 11/2010 | 5x120 | 72,56 | 683 | 2120 | 46 | M14x1,50 | 17 | ULTRALEGGERA HLT | 8½x19 | 19,00 | 8,50 | W0180320084 | 3 | S | 20110912 | 20111012 | 5x120 |  | 34 | 81710311 | XL | B42 | B |  | TÜV |  |  | DK | YES |  |  | T | Teilegutachten (PB+VB) | 2 | Mods can be necessary to car | 235/45 R19-F--TCOMBI-245/40 R19----255/40 R19---TCOMBI | AfterMarket OZ | MAX 715 KG | RED | I-Tech | 8027529067781 | OZ | 12,12 |  |  | Serie XL - ext.diam.79 mm | 592x592x286 | 1 | 110-210 | e1*2001/116*0249*.. | bar: Area 1
BMW | X3 | X3 | X83 | 02/2004 | 11/2010 | 5x120 | 72,56 | 683 | 2120 | 46 | M14x1,50 | 17 | ULTRALEGGERA HLT | 8½x19 | 19,00 | 8,50 | W01803201N6 | 3 | S | 20110912 | 20111012 | 5x120 |  | 40 | 81710311 | XL | B42 | B |  | TÜV |  |  | DK | YES |  |  | T | Teilegutachten (PB+VB) | 1 | No car modifications required | 235/45 R19-F--TCOMBI-245/40 R19----255/40 R19---TCOMBI | AfterMarket OZ | MAX 715 KG | MATT RACE SILVER | I-Tech | 8027529067880 | OZ | 11,92 |  |  | Serie XL - ext.diam.79 mm | 592x592x286 | 1 | 110-210 | e1*2001/116*0249*.. | bar: Area 1
BMW | X3 | X3 | X83 | 02/2004 | 11/2010 | 5x120 | 72,56 | 683 | 2120 | 46 | M14x1,50 | 17 | ULTRALEGGERA HLT | 8½x19 | 19,00 | 8,50 | W01803201P3 | 3 | S | 20121203 | 20130102 | 5x120 |  | 40 | 81710311 | XL | B42 | B |  | TÜV |  |  | DK | YES |  |  | T | Teilegutachten (PB+VB) | 1 | No car modifications required | 235/45 R19-F--TCOMBI-245/40 R19----255/40 R19---TCOMBI | AfterMarket OZ | MAX 715 KG | ACID GREEN | I-Tech | 8027529083873 | OZ | 11,92 |  |  | Serie XL - ext.diam.79 mm | 592x592x286 | 1 | 110-210 | e1*2001/116*0249*.. | bar: Area 1
BMW | X3 | X3 | X83 | 02/2004 | 11/2010 | 5x120 | 72,56 | 683 | 2120 | 46 | M14x1,50 | 17 | ULTRALEGGERA HLT | 8½x19 | 19,00 | 8,50 | W0180320122 | 3 | S | 20110912 | 20111012 | 5x120 |  | 40 | 81710311 | XL | B42 | B |  | TÜV |  |  | DK | YES |  |  | T | Teilegutachten (PB+VB) | 1 | No car modifications required | 235/45 R19-F--TCOMBI-245/40 R19----255/40 R19---TCOMBI | AfterMarket OZ | MAX 715 KG | MATT GRAPHIT SILVER | I-Tech | 8027529067873 | OZ | 11,92 |  |  | Serie XL - ext.diam.79 mm | 592x592x286 | 1 | 110-210 | e1*2001/116*0249*.. | bar: Area 1
BMW | X3 | X3 | X83 | 02/2004 | 11/2010 | 5x120 | 72,56 | 683 | 2120 | 46 | M14x1,50 | 17 | ULTRALEGGERA HLT | 8½x19 | 19,00 | 8,50 | W0180320130 | 3 | S | 20110912 | 20111012 | 5x120 |  | 40 | 81710311 | XL | B42 | B |  | TÜV |  |  | DK | YES |  |  | T | Teilegutachten (PB+VB) | 1 | No car modifications required | 235/45 R19-F--TCOMBI-245/40 R19----255/40 R19---TCOMBI | AfterMarket OZ | MAX 715 KG | WHITE | I-Tech | 8027529067835 | OZ | 11,92 |  |  | Serie XL - ext.diam.79 mm | 592x592x286 | 1 | 110-210 | e1*2001/116*0249*.. | bar: Area 1
BMW | X3 | X3 | X83 | 02/2004 | 11/2010 | 5x120 | 72,56 | 683 | 2120 | 46 | M14x1,50 | 17 | ULTRALEGGERA HLT | 8½x19 | 19,00 | 8,50 | W0180320153 | 3 | S | 20080509 | 20080608 | 5x120 |  | 40 | 81710311 | XL | B42 | B |  | TÜV |  |  | DK | YES |  |  | T | Teilegutachten (PB+VB) | 1 | No car modifications required | 235/45 R19-F--TCOMBI-245/40 R19----255/40 R19---TCOMBI | AfterMarket OZ | MAX 715 KG | MATT BLACK | I-Tech | 8027529006339 | OZ | 11,92 |  |  | Serie XL - ext.diam.79 mm | 600x600x300 | 1 | 110-210 | e1*2001/116*0249*.. | bar: Area 1
BMW | X3 | X3 | X83 | 02/2004 | 11/2010 | 5x120 | 72,56 | 683 | 2120 | 46 | M14x1,50 | 17 | ULTRALEGGERA HLT | 8½x19 | 19,00 | 8,50 | W0180320171 | 3 | S | 20110912 | 20111012 | 5x120 |  | 40 | 81710311 | XL | B42 | B |  | TÜV |  |  | DK | YES |  |  | T | Teilegutachten (PB+VB) | 1 | No car modifications required | 235/45 R19-F--TCOMBI-245/40 R19----255/40 R19---TCOMBI | AfterMarket OZ | MAX 715 KG | ORANGE | I-Tech | 8027529067859 | OZ | 11,92 |  |  | Serie XL - ext.diam.79 mm | 592x592x286 | 1 | 110-210 | e1*2001/116*0249*.. | bar: Area 1
BMW | X3 | X3 | X83 | 02/2004 | 11/2010 | 5x120 | 72,56 | 683 | 2120 | 46 | M14x1,50 | 17 | ULTRALEGGERA HLT | 8½x19 | 19,00 | 8,50 | W0180320176 | 3 | S | 20110912 | 20111012 | 5x120 |  | 40 | 81710311 | XL | B42 | B |  | TÜV |  |  | DK | YES |  |  | T | Teilegutachten (PB+VB) | 1 | No car modifications required | 235/45 R19-F--TCOMBI-245/40 R19----255/40 R19---TCOMBI | AfterMarket OZ | MAX 715 KG | RACE GOLD | I-Tech | 8027529067866 | OZ | 11,92 |  |  | Serie XL - ext.diam.79 mm | 592x592x286 | 1 | 110-210 | e1*2001/116*0249*.. | bar: Area 1
BMW | X3 | X3 | X83 | 02/2004 | 11/2010 | 5x120 | 72,56 | 683 | 2120 | 46 | M14x1,50 | 17 | ULTRALEGGERA HLT | 8½x19 | 19,00 | 8,50 | W0180320184 | 3 | S | 20110912 | 20111012 | 5x120 |  | 40 | 81710311 | XL | B42 | B |  | TÜV |  |  | DK | YES |  |  | T | Teilegutachten (PB+VB) | 1 | No car modifications required | 235/45 R19-F--TCOMBI-245/40 R19----255/40 R19---TCOMBI | AfterMarket OZ | MAX 715 KG | RED | I-Tech | 8027529067842 | OZ | 11,92 |  |  | Serie XL - ext.diam.79 mm | 592x592x286 | 1 | 110-210 | e1*2001/116*0249*.. | bar: Area 1
BMW | X3 | X3 | X83 | 02/2004 | 11/2010 | 5x120 | 72,56 | 683 | 2120 | 46 | M14x1,50 | 17 | VITTORIA | 8½x19 | 19,00 | 8,50 | W0188220573 | 1 | S | 20110913 | 20111013 | 5x120 |  | 40 | 81710431 | XL | VST20D30 | B |  | TÜV |  |  | DK | YES |  |  | T | Teilegutachten (PB+VB) | 1 | No car modifications required | 235/45 R19-F--TCOMBI-245/40 R19----255/40 R19---TCOMBI | AfterMarket OZ | MAX 715 KG | MATT DARK GRAPHITE | Via Veneto | 8027529069709 | OZ | 16,28 | EH2+ Run Flat |  | Serie XL - ext.diam.79 mm | 592x592x286 | 1 | 110-210 | e1*2001/116*0249*.. | bar: Area 1
BMW | X3 | X3 | X83 | 02/2004 | 11/2010 | 5x120 | 72,56 | 683 | 2120 | 46 | M14x1,50 | 17 | CORTINA | 9x19 | 19,00 | 9,00 | W0188720249 | 1 |  |  |  | 5x120 |  | 26 | 81710396 | XL | C17F27 | B |  | TÜV |  |  | DK | YES |  |  | T | Teilegutachten (PB+VB) | 2 | Mods can be necessary to car | 235/45 R19---TCOMBI-245/40 R19---TCOMBI-255/40 R19-R--TCOMBI-275/35 R19-R--TCOMBI | AfterMarket OZ | MAX 850 KG | MATT DARK GRAPHITE DIAMOND CUT | All-Terrain | 8027529070507 | OZ | 16,03 | EH2+ Run Flat |  | Serie XL - ext.diam.79 mm | 592x592x312 | 1 | 110-210 | e1*2001/116*0249*.. | bar: Area 1
BMW | X3 | X3 | X83 | 02/2004 | 11/2010 | 5x120 | 72,56 | 683 | 2120 | 46 | M14x1,50 | 17 | CORTINA | 9x19 | 19,00 | 9,00 | W0188720253 | 1 |  |  |  | 5x120 |  | 26 | 81710396 | XL | C17F27 | B |  | TÜV |  |  | DK | YES |  |  | T | Teilegutachten (PB+VB) | 2 | Mods can be necessary to car | 235/45 R19---TCOMBI-245/40 R19---TCOMBI-255/40 R19-R--TCOMBI-275/35 R19-R--TCOMBI | AfterMarket OZ | MAX 850 KG | MATT BLACK | All-Terrain | 8027529070514 | OZ | 16,43 | EH2+ Run Flat |  | Serie XL - ext.diam.79 mm | 592x592x312 | 1 | 110-210 | e1*2001/116*0249*.. | bar: Area 1
BMW | X3 | X3 | X83 | 02/2004 | 11/2010 | 5x120 | 72,56 | 683 | 2120 | 46 | M14x1,50 | 17 | CORTINA | 9x19 | 19,00 | 9,00 | W0188720349 | 1 | S | 20110920 | 20111020 | 5x120 |  | 40 | 81710311 | XL | B42 | B |  | TÜV |  |  | DK | YES | C0270 | REAR | T | Teilegutachten (PB+VB) | 1 | No car modifications required | 235/45 R19---TCOMBI-245/40 R19---TCOMBI-255/40 R19-R--TCOMBI-275/35 R19-R--TCOMBI | AfterMarket OZ | MAX 875 KG | MATT DARK GRAPHITE DIAMOND CUT | All-Terrain | 8027529070804 | OZ | 16,03 | EH2+ Run Flat |  | Serie XL - ext.diam.79 mm | 592x592x312 | 1 | 110-210 | e1*2001/116*0249*.. | bar: Area 1
BMW | X3 | X3 | X83 | 02/2004 | 11/2010 | 5x120 | 72,56 | 683 | 2120 | 46 | M14x1,50 | 17 | CORTINA | 9x19 | 19,00 | 9,00 | W0188720353 | 1 | S | 20110920 | 20111020 | 5x120 |  | 40 | 81710311 | XL | B42 | B |  | TÜV |  |  | DK | YES | C0270 | REAR | T | Teilegutachten (PB+VB) | 1 | No car modifications required | 235/45 R19---TCOMBI-245/40 R19---TCOMBI-255/40 R19-R--TCOMBI-275/35 R19-R--TCOMBI | AfterMarket OZ | MAX 875 KG | MATT BLACK | All-Terrain | 8027529070811 | OZ | 16,43 | EH2+ Run Flat |  | Serie XL - ext.diam.79 mm | 592x592x312 | 1 | 110-210 | e1*2001/116*0249*.. | bar: Area 1
BMW | X3 | X3 | X83 | 02/2004 | 11/2010 | 5x120 | 72,56 | 683 | 2120 | 46 | M14x1,50 | 17 | SARDEGNA | 9x19 | 19,00 | 9,00 | W0176620322 | 1 |  |  |  | 5x120 |  | 40 | 81710311 | XL | B42 | B |  | TÜV |  |  | DK | YES | C0067 | FRONT | T | Teilegutachten (PB+VB) | 1 | No car modifications required | 235/45 R19---TCOMBI-245/40 R19---TCOMBI-255/40 R19-R--TCOMBI-275/35 R19-R--TCOMBI | AfterMarket OZ | MAX 965 KG | MATT GRAPHIT SILVER | All-Terrain | 8027529046717 | OZ | 17,61 |  |  | Serie XL - ext.diam.79 mm | 600x600x360 | 1 | 110-210 | e1*2001/116*0249*.. | bar: Area 1
BMW | X3 | X3 | X83 | 02/2004 | 11/2010 | 5x120 | 72,56 | 683 | 2120 | 46 | M14x1,50 | 17 | VERSILIA | 9x19 | 19,00 | 9,00 | W01841202N6 | 1 |  |  |  | 5x120 |  | 40 | 81710311 | XL | B42 | B |  | TÜV |  |  | DK | YES | C0270 | REAR | T | Teilegutachten (PB+VB) | 1 | No car modifications required | 235/45 R19---TCOMBI-245/40 R19---TCOMBI-255/40 R19-R--TCOMBI-275/35 R19-R--TCOMBI | AfterMarket OZ | MAX 925 KG | MATT RACE SILVER | All-Terrain | 8027529052367 | OZ | 17,63 | EH2+ Run Flat |  | Serie XL - ext.diam.79 mm | 600x600x300 | 1 | 110-210 | e1*2001/116*0249*.. | bar: Area 1
BMW | X3 | X3 | X83 | 02/2004 | 11/2010 | 5x120 | 72,56 | 683 | 2120 | 46 | M14x1,50 | 17 | VERSILIA | 9x19 | 19,00 | 9,00 | W0184120254 | 1 | S | 20090306 | 20090405 | 5x120 |  | 40 | 81710311 | XL | B42 | B |  | TÜV |  |  | DK | YES | C0270 | REAR | T | Teilegutachten (PB+VB) | 1 | No car modifications required | 235/45 R19---TCOMBI-245/40 R19---TCOMBI-255/40 R19-R--TCOMBI-275/35 R19-R--TCOMBI | AfterMarket OZ | MAX 925 KG | MATT BLACK + DIAMOND-CUT | All-Terrain | 8027529038125 | OZ | 17,63 | EH2+ Run Flat |  | Serie XL - ext.diam.79 mm | 600x600x300 | 1 | 110-210 | e1*2001/116*0249*.. | bar: Area 1
BMW | X3 | X3 | X83 | 02/2004 | 11/2010 | 5x120 | 72,56 | 683 | 2120 | 46 | M14x1,50 | 17 | X5B | 9x19 | 19,00 | 9,00 | W85070202N5 | 1 | S | 20121005 | 20121104 | 5x120 |  | 39 | 81710431 | XL | VST20D30 | B |  |  |  |  | DK | YES |  |  | T | Teilegutachten (PB+VB) | 1 | No car modifications required | 235/45 R19---TCOMBI-245/40 R19---TCOMBI-255/40 R19-R--TCOMBI-275/35 R19-R--TCOMBI | AfterMarket OZ | MAX 730 KG | MATT GRAPHITE DIAMOND CUT | X-Line | 8027529079906 | OZ | 14,11 | EH2+ Run Flat |  | Serie XL - ext.diam.79 mm | 593x593x300 | 1 | 110-210 | e1*2001/116*0249*.. | bar: Area 1
BMW | X3 | X3 | X83 | 02/2004 | 11/2010 | 5x120 | 72,56 | 683 | 2120 | 46 | M14x1,50 | 17 | EGO | 9½x19 | 19,00 | 9,50 | W8505420454 | 1 | S | 20110726 | 20110825 | 5x120 |  | 34 | 81710431 | XL | VST20D30 | B |  | TÜV |  |  |  | YES | C0270 | REAR | T | Teilegutachten (PB+VB) | 2 | Mods can be necessary to car | 245/40 R19---TCOMBI-255/40 R19---TCOMBI-275/35 R19-R--TCOMBI-285/35 R19-R--TCOMBI | AfterMarket OZ | MAX 735 KG | MATT BLACK + DIAMOND-CUT | X-Line | 8027529065978 | OZ | 14,31 | EH2+ Run Flat |  | Serie XL - ext.diam.79 mm | 593x593x313 | 1 | 110-210 | e1*2001/116*0249*.. | bar: Area 1
BMW | X3 | X3 | X83 | 02/2004 | 11/2010 | 5x120 | 72,56 | 683 | 2120 | 46 | M14x1,50 | 17 | QUARANTA | 9½x19 | 19,00 | 9,50 | W01858204G2 | 1 |  |  |  | 5x120 |  | 34 | 81710431 | XL | VST20D30 | B |  | TÜV |  |  |  | YES | C0270 | REAR | T | Teilegutachten (PB+VB) | 2 | Mods can be necessary to car | 245/40 R19---TCOMBI-255/40 R19---TCOMBI-275/35 R19-R--TCOMBI-285/35 R19-R--TCOMBI | AfterMarket OZ | MAX 735 KG | GRIGIO CORSA DIAMANTATO | Via Veneto | 8027529052688 | OZ | 14,55 | EH2+ Run Flat |  | Serie XL - ext.diam.79 mm | 570x570x280 | 1 | 110-210 | e1*2001/116*0249*.. | bar: Area 1
BMW | X3 | X3 | X83 | 02/2004 | 11/2010 | 5x120 | 72,56 | 683 | 2120 | 46 | M14x1,50 | 17 | SUPERTURISMO LM | 9½x19 | 19,00 | 9,50 | W0185320619 | 1 |  |  |  | 5x120 |  | 34 | 81710311 | XL | B42 | B |  | TÜV |  |  |  | YES | C0270 | REAR | T | Teilegutachten (PB+VB) | 2 | Mods can be necessary to car | 245/40 R19---TCOMBI-255/40 R19---TCOMBI-275/35 R19-R--TCOMBI-285/35 R19-R--TCOMBI | AfterMarket OZ | MAX 715 KG | MATT RACE SILVER + BLACK LETTERING | Racing | 8027529043839 | OZ | 13,05 | EH2+ Run Flat |  | Serie XL - ext.diam.79 mm | 570x570x280 | 1 | 110-210 | e1*2001/116*0249*.. | bar: Area 1
BMW | X3 | X3 | X83 | 02/2004 | 11/2010 | 5x120 | 72,56 | 683 | 2120 | 46 | M14x1,50 | 17 | SUPERTURISMO LM | 9½x19 | 19,00 | 9,50 | W0185320646 | 1 |  |  |  | 5x120 |  | 34 | 81710311 | XL | B42 | B |  | TÜV |  |  |  | YES | C0270 | REAR | T | Teilegutachten (PB+VB) | 2 | Mods can be necessary to car | 245/40 R19---TCOMBI-255/40 R19---TCOMBI-275/35 R19-R--TCOMBI-285/35 R19-R--TCOMBI | AfterMarket OZ | MAX 715 KG | MATT GRAPHITE + SILVER LETTERING | Racing | 8027529043846 | OZ | 13,05 | EH2+ Run Flat |  | Serie XL - ext.diam.79 mm | 570x570x280 | 1 | 110-210 | e1*2001/116*0249*.. | bar: Area 1
BMW | X3 | X3 | X83 | 02/2004 | 11/2010 | 5x120 | 72,56 | 683 | 2120 | 46 | M14x1,50 | 17 | SUPERTURISMO LM | 9½x19 | 19,00 | 9,50 | W0185320719 | 1 |  |  |  | 5x120 |  | 40 | 81710311 | XL | B42 | B |  | TÜV |  |  | DK | YES | C0270 | REAR | T | Teilegutachten (PB+VB) | 1 | No car modifications required | 245/40 R19---TCOMBI-255/40 R19---TCOMBI-275/35 R19-R--TCOMBI-285/35 R19-R--TCOMBI | AfterMarket OZ | MAX 725 KG | MATT RACE SILVER + BLACK LETTERING | Racing | 8027529043853 | OZ | 13,01 | EH2+ Run Flat |  | Serie XL - ext.diam.79 mm | 570x570x280 | 1 | 110-210 | e1*2001/116*0249*.. | bar: Area 1
BMW | X3 | X3 | X83 | 02/2004 | 11/2010 | 5x120 | 72,56 | 683 | 2120 | 46 | M14x1,50 | 17 | SUPERTURISMO LM | 9½x19 | 19,00 | 9,50 | W0185320746 | 1 |  |  |  | 5x120 |  | 40 | 81710311 | XL | B42 | B |  | TÜV |  |  | DK | YES | C0270 | REAR | T | Teilegutachten (PB+VB) | 1 | No car modifications required | 245/40 R19---TCOMBI-255/40 R19---TCOMBI-275/35 R19-R--TCOMBI-285/35 R19-R--TCOMBI | AfterMarket OZ | MAX 725 KG | MATT GRAPHITE + SILVER LETTERING | Racing | 8027529043860 | OZ | 13,01 | EH2+ Run Flat |  | Serie XL - ext.diam.79 mm | 570x570x280 | 1 | 110-210 | e1*2001/116*0249*.. | bar: Area 1
BMW | X3 | X3 | X83 | 02/2004 | 11/2010 | 5x120 | 72,56 | 683 | 2120 | 46 | M14x1,50 | 17 | SUPERTURISMO DAKAR | 8½x20 | 20,00 | 8,50 | W0187520419 | 1 |  |  |  | 5x120 |  | 32 | 81710311 | XL | B42 | B |  | TÜV |  |  |  | YES |  |  | T | Teilegutachten (PB+VB) | 1 | No car modifications required | 245/35 R20-F--TCOMBI-255/35 R20---TCOMBI | AfterMarket OZ | MAX 850 KG | MATT RACE SILVER + BLACK LETTERING | All-Terrain | 8027529053364 | OZ | 15,70 | EH2+ Run Flat |  | Serie XL - ext.diam.79 mm | 615x615x312 | 1 | 110-210 | e1*2001/116*0249*.. | bar: Area 1
BMW | X3 | X3 | X83 | 02/2004 | 11/2010 | 5x120 | 72,56 | 683 | 2120 | 46 | M14x1,50 | 17 | SUPERTURISMO DAKAR | 8½x20 | 20,00 | 8,50 | W0187520446 | 1 |  |  |  | 5x120 |  | 32 | 81710311 | XL | B42 | B |  | TÜV |  |  |  | YES |  |  | T | Teilegutachten (PB+VB) | 1 | No car modifications required | 245/35 R20-F--TCOMBI-255/35 R20---TCOMBI | AfterMarket OZ | MAX 850 KG | MATT GRAPHITE + SILVER LETTERING | All-Terrain | 8027529053371 | OZ | 15,70 | EH2+ Run Flat |  | Serie XL - ext.diam.79 mm | 615x615x312 | 1 | 110-210 | e1*2001/116*0249*.. | bar: Area 1
BMW | X3 | X3 | X83 | 02/2004 | 11/2010 | 5x120 | 72,56 | 683 | 2120 | 46 | M14x1,50 | 17 | SUPERTURISMO DAKAR | 8½x20 | 20,00 | 8,50 | W0187520519 | 1 |  |  |  | 5x120 |  | 40 | 81710311 | XL | B42 | B |  | TÜV |  |  | DK | YES |  |  | T | Teilegutachten (PB+VB) | 1 | No car modifications required | 245/35 R20-F--TCOMBI-255/35 R20---TCOMBI | AfterMarket OZ | MAX 850 KG | MATT RACE SILVER + BLACK LETTERING | All-Terrain | 8027529053388 | OZ | 15,80 | EH2+ Run Flat |  | Serie XL - ext.diam.79 mm | 615x615x312 | 1 | 110-210 | e1*2001/116*0249*.. | bar: Area 1
BMW | X3 | X3 | X83 | 02/2004 | 11/2010 | 5x120 | 72,56 | 683 | 2120 | 46 | M14x1,50 | 17 | SUPERTURISMO DAKAR | 8½x20 | 20,00 | 8,50 | W0187520546 | 1 |  |  |  | 5x120 |  | 40 | 81710311 | XL | B42 | B |  | TÜV |  |  | DK | YES |  |  | T | Teilegutachten (PB+VB) | 1 | No car modifications required | 245/35 R20-F--TCOMBI-255/35 R20---TCOMBI | AfterMarket OZ | MAX 850 KG | MATT GRAPHITE + SILVER LETTERING | All-Terrain | 8027529053395 | OZ | 15,80 | EH2+ Run Flat |  | Serie XL - ext.diam.79 mm | 615x615x312 | 1 | 110-210 | e1*2001/116*0249*.. | bar: Area 1
BMW | X3 | X3 | X83 | 02/2004 | 11/2010 | 5x120 | 72,56 | 683 | 2120 | 46 | M14x1,50 | 17 | ULTRALEGGERA HLT | 8½x20 | 20,00 | 8,50 | W01715204A53 | 3 | S | 20071109 | 20071209 | 5x120 |  | 34 | 81710311 | XL | B42 | B |  | TÜV |  |  |  | YES |  |  | T | Teilegutachten (PB+VB) | 1 | No car modifications required | 245/35 R20-F--TCOMBI-255/35 R20---TCOMBI | AfterMarket OZ | MAX 685 KG | MATT BLACK | I-Tech | 8027529002348 | OZ | 13,35 |  |  | Serie XL - ext.diam.79 mm | 620x620x350 | 1 | 110-210 | e1*2001/116*0249*.. | bar: Area 1
BMW | X3 | X3 | X83 | 02/2004 | 11/2010 | 5x120 | 72,56 | 683 | 2120 | 46 | M14x1,50 | 17 | ULTRALEGGERA HLT | 8½x20 | 20,00 | 8,50 | W01715204A61 | 3 | S | 20071109 | 20071209 | 5x120 |  | 34 | 81710311 | XL | B42 | B |  | TÜV |  |  |  | YES |  |  | T | Teilegutachten (PB+VB) | 1 | No car modifications required | 245/35 R20-F--TCOMBI-255/35 R20---TCOMBI | AfterMarket OZ | MAX 685 KG | CHRYSTAL TITANIUM | I-Tech | 8027529002355 | OZ | 13,35 |  |  | Serie XL - ext.diam.79 mm | 620x620x350 | 1 | 110-210 | e1*2001/116*0249*.. | Area 2: OUT
BMW | X3 | X3 | X83 | 02/2004 | 11/2010 | 5x120 | 72,56 | 683 | 2120 | 46 | M14x1,50 | 17 | ULTRALEGGERA HLT | 8½x20 | 20,00 | 8,50 | W01715204N6 | 3 | S | 20110912 | 20111012 | 5x120 |  | 34 | 81710311 | XL | B42 | B |  | TÜV |  |  |  | YES |  |  | T | Teilegutachten (PB+VB) | 1 | No car modifications required | 245/35 R20-F--TCOMBI-255/35 R20---TCOMBI | AfterMarket OZ | MAX 685 KG | MATT RACE SILVER | I-Tech | 8027529068740 | OZ | 13,35 |  |  | Serie XL - ext.diam.79 mm | 615x615x312 | 1 | 110-210 | e1*2001/116*0249*.. | bar: Area 1
BMW | X3 | X3 | X83 | 02/2004 | 11/2010 | 5x120 | 72,56 | 683 | 2120 | 46 | M14x1,50 | 17 | ULTRALEGGERA HLT | 8½x20 | 20,00 | 8,50 | W01715204P3 | 3 | S | 20121203 | 20130102 | 5x120 |  | 34 | 81710311 | XL | B42 | B |  | TÜV |  |  |  | YES |  |  | T | Teilegutachten (PB+VB) | 1 | No car modifications required | 245/35 R20-F--TCOMBI-255/35 R20---TCOMBI | AfterMarket OZ | MAX 685 KG | ACID GREEN | I-Tech | 8027529084030 | OZ | 13,35 |  |  | Serie XL - ext.diam.79 mm | 615x615x312 | 1 | 110-210 | e1*2001/116*0249*.. | bar: Area 1
BMW | X3 | X3 | X83 | 02/2004 | 11/2010 | 5x120 | 72,56 | 683 | 2120 | 46 | M14x1,50 | 17 | ULTRALEGGERA HLT | 8½x20 | 20,00 | 8,50 | W0171520422 | 3 | S | 20110912 | 20111012 | 5x120 |  | 34 | 81710311 | XL | B42 | B |  | TÜV |  |  |  | YES |  |  | T | Teilegutachten (PB+VB) | 1 | No car modifications required | 245/35 R20-F--TCOMBI-255/35 R20---TCOMBI | AfterMarket OZ | MAX 685 KG | MATT GRAPHIT SILVER | I-Tech | 8027529068733 | OZ | 13,35 |  |  | Serie XL - ext.diam.79 mm | 615x615x312 | 1 | 110-210 | e1*2001/116*0249*.. | bar: Area 1
BMW | X3 | X3 | X83 | 02/2004 | 11/2010 | 5x120 | 72,56 | 683 | 2120 | 46 | M14x1,50 | 17 | ULTRALEGGERA HLT | 8½x20 | 20,00 | 8,50 | W0171520430 | 3 | S | 20110912 | 20111012 | 5x120 |  | 34 | 81710311 | XL | B42 | B |  | TÜV |  |  |  | YES |  |  | T | Teilegutachten (PB+VB) | 1 | No car modifications required | 245/35 R20-F--TCOMBI-255/35 R20---TCOMBI | AfterMarket OZ | MAX 685 KG | WHITE | I-Tech | 8027529068696 | OZ | 13,35 |  |  | Serie XL - ext.diam.79 mm | 615x615x312 | 1 | 110-210 | e1*2001/116*0249*.. | bar: Area 1
BMW | X3 | X3 | X83 | 02/2004 | 11/2010 | 5x120 | 72,56 | 683 | 2120 | 46 | M14x1,50 | 17 | ULTRALEGGERA HLT | 8½x20 | 20,00 | 8,50 | W0171520471 | 3 | S | 20110912 | 20111012 | 5x120 |  | 34 | 81710311 | XL | B42 | B |  | TÜV |  |  |  | YES |  |  | T | Teilegutachten (PB+VB) | 1 | No car modifications required | 245/35 R20-F--TCOMBI-255/35 R20---TCOMBI | AfterMarket OZ | MAX 685 KG | ORANGE | I-Tech | 8027529068719 | OZ | 13,35 |  |  | Serie XL - ext.diam.79 mm | 615x615x312 | 1 | 110-210 | e1*2001/116*0249*.. | bar: Area 1
BMW | X3 | X3 | X83 | 02/2004 | 11/2010 | 5x120 | 72,56 | 683 | 2120 | 46 | M14x1,50 | 17 | ULTRALEGGERA HLT | 8½x20 | 20,00 | 8,50 | W0171520476 | 3 | S | 20110912 | 20111012 | 5x120 |  | 34 | 81710311 | XL | B42 | B |  | TÜV |  |  |  | YES |  |  | T | Teilegutachten (PB+VB) | 1 | No car modifications required | 245/35 R20-F--TCOMBI-255/35 R20---TCOMBI | AfterMarket OZ | MAX 685 KG | RACE GOLD | I-Tech | 8027529068726 | OZ | 13,35 |  |  | Serie XL - ext.diam.79 mm | 615x615x312 | 1 | 110-210 | e1*2001/116*0249*.. | bar: Area 1
BMW | X3 | X3 | X83 | 02/2004 | 11/2010 | 5x120 | 72,56 | 683 | 2120 | 46 | M14x1,50 | 17 | ULTRALEGGERA HLT | 8½x20 | 20,00 | 8,50 | W0171520484 | 3 | S | 20110912 | 20111012 | 5x120 |  | 34 | 81710311 | XL | B42 | B |  | TÜV |  |  |  | YES |  |  | T | Teilegutachten (PB+VB) | 1 | No car modifications required | 245/35 R20-F--TCOMBI-255/35 R20---TCOMBI | AfterMarket OZ | MAX 685 KG | RED | I-Tech | 8027529068702 | OZ | 13,35 |  |  | Serie XL - ext.diam.79 mm | 615x615x312 | 1 | 110-210 | e1*2001/116*0249*.. | bar: Area 1
BMW | X3 | X3 | X83 | 02/2004 | 11/2010 | 5x120 | 72,56 | 683 | 2120 | 46 | M14x1,50 | 17 | MONACO HLT | 9x20 | 20,00 | 9,00 | W01901201G1 | 1 | S | 20120711 | 20120810 | 5x120 |  | 30 | 81710311 | XL | B42 | B | [5 empty] | YES |  |  | N | No Certificate |  |  |  | AfterMarket OZ | MAX 950 KG | GRIGIO CORSA | All-Terrain | 8027529076950 | OZ | 18,30 |  |  | Serie XL - ext.diam.79 mm | 615x615x312 | 1 | 110-210 | e1*2001/116*0249*.. | bar: Area 1
BMW | X3 | X3 | X83 | 02/2004 | 11/2010 | 5x120 | 72,56 | 683 | 2120 | 46 | M14x1,50 | 17 | CANYON ST | 9½x20 | 20,00 | 9,50 | W0165100222 | 1 |  |  |  | 5x120 |  | 40 | 80910050 |  | B42 | B |  | TÜV |  | VIA | DK | YES |  |  | T | Teilegutachten (PB+VB) | 1 | No car modifications required | 245/35 R20---TCOMBI-255/35 R20---TCOMBI-285/30 R20-R--TCOMBI | AfterMarket OZ | MAX 950 KG | MATT GRAPHIT SILVER | All-Terrain | 8027529046427 | OZ | 18,49 |  | 72,56 |  | 620x620x350 | 1 | 110-210 | e1*2001/116*0249*.. | bar: Area 1
BMW | X3 | X3 | X83 | 02/2004 | 11/2010 | 5x120 | 72,56 | 683 | 2120 | 46 | M14x1,50 | 17 | CORTINA | 9½x20 | 20,00 | 9,50 | W0188320249 | 1 | S | 20110915 | 20111015 | 5x120 |  | 40 | 81710311 | XL | B42 | B |  | TÜV |  |  | DK | YES |  |  | T | Teilegutachten (PB+VB) | 1 | No car modifications required | 245/35 R20---TCOMBI-255/35 R20---TCOMBI-285/30 R20-R--TCOMBI | AfterMarket OZ | MAX 950 KG | MATT DARK GRAPHITE DIAMOND CUT | All-Terrain | 8027529070019 | OZ | 18,69 | EH2+ Run Flat |  | Serie XL - ext.diam.79 mm | 615x615x312 | 1 | 110-210 | e1*2001/116*0249*.. | bar: Area 1
BMW | X3 | X3 | X83 | 02/2004 | 11/2010 | 5x120 | 72,56 | 683 | 2120 | 46 | M14x1,50 | 17 | CORTINA | 9½x20 | 20,00 | 9,50 | W0188320253 | 1 | S | 20110915 | 20111015 | 5x120 |  | 40 | 81710311 | XL | B42 | B |  | TÜV |  |  | DK | YES |  |  | T | Teilegutachten (PB+VB) | 1 | No car modifications required | 245/35 R20---TCOMBI-255/35 R20---TCOMBI-285/30 R20-R--TCOMBI | AfterMarket OZ | MAX 950 KG | MATT BLACK | All-Terrain | 8027529070026 | OZ | 18,69 | EH2+ Run Flat |  | Serie XL - ext.diam.79 mm | 615x615x312 | 1 | 110-210 | e1*2001/116*0249*.. | bar: Area 1
BMW | X3 | X3 | X83 | 02/2004 | 11/2010 | 5x120 | 72,56 | 683 | 2120 | 46 | M14x1,50 | 17 | MONACO HLT | 9½x20 | 20,00 | 9,50 | W01902203G1 | 1 | S | 20120711 | 20120810 | 5x120 |  | 40 | 81710311 | XL | B42 | B |  |  |  |  | DK | YES |  |  | N | No Certificate | 1 | No car modifications required | 245/35 R20---TCOMBI-255/35 R20---TCOMBI-285/30 R20-R--TCOMBI | AfterMarket OZ | MAX 950 KG | GRIGIO CORSA | All-Terrain | 8027529077032 | OZ | 18,09 | EH2+ Run Flat |  | Serie XL - ext.diam.79 mm | 615x615x312 | 1 | 110-210 | e1*2001/116*0249*.. | bar: Area 1
BMW | X3 | X3 | X83 | 02/2004 | 11/2010 | 5x120 | 72,56 | 683 | 2120 | 46 | M14x1,50 | 17 | SARDEGNA | 9½x20 | 20,00 | 9,50 | W0176520422 | 1 |  |  |  | 5x120 |  | 40 | 81710311 | XL | B42 | B |  | TÜV |  | VIA | DK | YES |  |  | T | Teilegutachten (PB+VB) | 1 | No car modifications required | 245/35 R20---TCOMBI-255/35 R20---TCOMBI-285/30 R20-R--TCOMBI | AfterMarket OZ | MAX 950 KG | MATT GRAPHIT SILVER | All-Terrain | 8027529046670 | OZ | 21,20 |  |  | Serie XL - ext.diam.79 mm | 620x620x350 | 1 | 110-210 | e1*2001/116*0249*.. | Area 2: OUT
BMW | X3 | X3 | X83 | 02/2004 | 11/2010 | 5x120 | 72,56 | 683 | 2120 | 46 | M14x1,50 | 17 | VERSILIA | 9½x20 | 20,00 | 9,50 | W01814203N6 | 1 |  |  |  | 5x120 |  | 40 | 81710311 | XL | B42 | B |  | TÜV |  |  | DK | YES |  |  | T | Teilegutachten (PB+VB) | 1 | No car modifications required | 245/35 R20---TCOMBI-255/35 R20---TCOMBI-285/30 R20-R--TCOMBI | AfterMarket OZ | MAX 900 KG | MATT RACE SILVER | All-Terrain | 8027529052428 | OZ | 18,30 |  |  | Serie XL - ext.diam.79 mm | 620x620x350 | 1 | 110-210 | e1*2001/116*0249*.. | bar: Area 1
BMW | X3 | X3 | X83 | 02/2004 | 11/2010 | 5x120 | 72,56 | 683 | 2120 | 46 | M14x1,50 | 17 | VERSILIA | 9½x20 | 20,00 | 9,50 | W0181420354 | 1 | S | 20080904 | 20081004 | 5x120 |  | 40 | 81710311 | XL | B42 | B |  | TÜV |  |  | DK | YES |  |  | T | Teilegutachten (PB+VB) | 1 | No car modifications required | 245/35 R20---TCOMBI-255/35 R20---TCOMBI-285/30 R20-R--TCOMBI | AfterMarket OZ | MAX 900 KG | MATT BLACK + DIAMOND-CUT | All-Terrain | 8027529007039 | OZ | 18,30 |  |  | Serie XL - ext.diam.79 mm | 620x620x350 | 1 | 110-210 | e1*2001/116*0249*.. | bar: Area 1
BMW | X3 | X3 | X83 | 02/2004 | 11/2010 | 5x120 | 72,56 | 683 | 2120 | 46 | M14x1,50 | 17 | SUPERTURISMO DAKAR | 10x20 | 20,00 | 10,00 | W0186420419 | 1 |  |  |  | 5x120 |  | 40 | 81310311 | XL |  | B |  | TÜV |  |  | DK | YES | C0270 | REAR | T | Teilegutachten (PB+VB) | 1 | No car modifications required |  | AfterMarket OZ | MAX 950 KG | MATT RACE SILVER + BLACK LETTERING | All-Terrain | 8027529054637 | OZ | 17,28 | EH2+ Run Flat |  | Serie XL - ext.diam.79 mm | 620x620x350 | 1 | 110-210 | e1*2001/116*0249*.. | bar: Area 1
BMW | X3 | X3 | X83 | 02/2004 | 11/2010 | 5x120 | 72,56 | 683 | 2120 | 46 | M14x1,50 | 17 | SUPERTURISMO DAKAR | 10x20 | 20,00 | 10,00 | W0186420446 | 1 |  |  |  | 5x120 |  | 40 | 81310311 | XL |  | B |  | TÜV |  |  | DK | YES | C0270 | REAR | T | Teilegutachten (PB+VB) | 1 | No car modifications required |  | AfterMarket OZ | MAX 950 KG | MATT GRAPHITE + SILVER LETTERING | All-Terrain | 8027529054644 | OZ | 17,28 | EH2+ Run Flat |  | Serie XL - ext.diam.79 mm | 620x620x350 | 1 | 110-210 | e1*2001/116*0249*.. | bar: Area 1
BMW | X3 | X3 | X83 | 02/2004 | 11/2010 | 5x120 | 72,56 | 683 | 2120 | 46 | M14x1,50 | 17 | ULTRALEGGERA HLT | 10x20 | 20,00 | 10,00 | W01716203A53 | 3 | S | 20081215 | 20090114 | 5x120 |  | 35 | 81710311 | XL | B42 | B |  | TÜV |  |  | DK | YES | C0270 | REAR | T | Teilegutachten (PB+VB) | 2 | Mods can be necessary to car |  | AfterMarket OZ | MAX 685 KG | MATT BLACK | I-Tech | 8027529037265 | OZ | 13,71 |  |  | Serie XL - ext.diam.79 mm | 620x620x350 | 1 | 110-210 | e1*2001/116*0249*.. | bar: Area 1
BMW | X3 | X3 | X83 | 02/2004 | 11/2010 | 5x120 | 72,56 | 683 | 2120 | 46 | M14x1,50 | 17 | ULTRALEGGERA HLT | 10x20 | 20,00 | 10,00 | W01716203N6 | 3 | S | 20110912 | 20111012 | 5x120 |  | 35 | 81710311 | XL | B42 | B |  | TÜV |  |  | DK | YES | C0270 | REAR | T | Teilegutachten (PB+VB) | 2 | Mods can be necessary to car |  | AfterMarket OZ | MAX 685 KG | MATT RACE SILVER | I-Tech | 8027529066753 | OZ | 13,71 |  |  | Serie XL - ext.diam.79 mm | 615x615x350 | 1 | 110-210 | e1*2001/116*0249*.. | bar: Area 1
BMW | X3 | X3 | X83 | 02/2004 | 11/2010 | 5x120 | 72,56 | 683 | 2120 | 46 | M14x1,50 | 17 | ULTRALEGGERA HLT | 10x20 | 20,00 | 10,00 | W01716203P3 | 3 | S | 20121203 | 20130102 | 5x120 |  | 35 | 81710311 | XL | B42 | B |  | TÜV |  |  | DK | YES | C0270 | REAR | T | Teilegutachten (PB+VB) | 2 | Mods can be necessary to car |  | AfterMarket OZ | MAX 685 KG | ACID GREEN | I-Tech | 8027529083620 | OZ | 13,71 |  |  | Serie XL - ext.diam.79 mm | 615x615x350 | 1 | 110-210 | e1*2001/116*0249*.. | bar: Area 1
BMW | X3 | X3 | X83 | 02/2004 | 11/2010 | 5x120 | 72,56 | 683 | 2120 | 46 | M14x1,50 | 17 | ULTRALEGGERA HLT | 10x20 | 20,00 | 10,00 | W0171620322 | 3 | S | 20110912 | 20111012 | 5x120 |  | 35 | 81710311 | XL | B42 | B |  | TÜV |  |  | DK | YES | C0270 | REAR | T | Teilegutachten (PB+VB) | 2 | Mods can be necessary to car |  | AfterMarket OZ | MAX 685 KG | MATT GRAPHIT SILVER | I-Tech | 8027529066746 | OZ | 13,71 |  |  | Serie XL - ext.diam.79 mm | 615x615x350 | 1 | 110-210 | e1*2001/116*0249*.. | bar: Area 1
BMW | X3 | X3 | X83 | 02/2004 | 11/2010 | 5x120 | 72,56 | 683 | 2120 | 46 | M14x1,50 | 17 | ULTRALEGGERA HLT | 10x20 | 20,00 | 10,00 | W0171620330 | 3 | S | 20110912 | 20111012 | 5x120 |  | 35 | 81710311 | XL | B42 | B |  | TÜV |  |  | DK | YES | C0270 | REAR | T | Teilegutachten (PB+VB) | 2 | Mods can be necessary to car |  | AfterMarket OZ | MAX 685 KG | WHITE | I-Tech | 8027529066708 | OZ | 13,71 |  |  | Serie XL - ext.diam.79 mm | 615x615x350 | 1 | 110-210 | e1*2001/116*0249*.. | bar: Area 1
BMW | X3 | X3 | X83 | 02/2004 | 11/2010 | 5x120 | 72,56 | 683 | 2120 | 46 | M14x1,50 | 17 | ULTRALEGGERA HLT | 10x20 | 20,00 | 10,00 | W0171620371 | 3 | S | 20110912 | 20111012 | 5x120 |  | 35 | 81710311 | XL | B42 | B |  | TÜV |  |  | DK | YES | C0270 | REAR | T | Teilegutachten (PB+VB) | 2 | Mods can be necessary to car |  | AfterMarket OZ | MAX 685 KG | ORANGE | I-Tech | 8027529066722 | OZ | 13,71 |  |  | Serie XL - ext.diam.79 mm | 615x615x350 | 1 | 110-210 | e1*2001/116*0249*.. | bar: Area 1
BMW | X3 | X3 | X83 | 02/2004 | 11/2010 | 5x120 | 72,56 | 683 | 2120 | 46 | M14x1,50 | 17 | ULTRALEGGERA HLT | 10x20 | 20,00 | 10,00 | W0171620376 | 3 | S | 20110912 | 20111012 | 5x120 |  | 35 | 81710311 | XL | B42 | B |  | TÜV |  |  | DK | YES | C0270 | REAR | T | Teilegutachten (PB+VB) | 2 | Mods can be necessary to car |  | AfterMarket OZ | MAX 685 KG | RACE GOLD | I-Tech | 8027529066739 | OZ | 13,71 |  |  | Serie XL - ext.diam.79 mm | 615x615x350 | 1 | 110-210 | e1*2001/116*0249*.. | bar: Area 1
BMW | X3 | X3 | X83 | 02/2004 | 11/2010 | 5x120 | 72,56 | 683 | 2120 | 46 | M14x1,50 | 17 | ULTRALEGGERA HLT | 10x20 | 20,00 | 10,00 | W0171620384 | 3 | S | 20110912 | 20111012 | 5x120 |  | 35 | 81710311 | XL | B42 | B |  | TÜV |  |  | DK | YES | C0270 | REAR | T | Teilegutachten (PB+VB) | 2 | Mods can be necessary to car |  | AfterMarket OZ | MAX 685 KG | RED | I-Tech | 8027529066715 | OZ | 13,71 |  |  | Serie XL - ext.diam.79 mm | 615x615x350 | 1 | 110-210 | e1*2001/116*0249*.. | bar: Area 1
BMW | X3 | X3 2010 | X3 | 11/2010 |  | 5x120 | 72,56 | 565 |  | 43 | M14x1,25 | 17 | EGO | 7½x17 | 17,00 | 7,50 | W8504920654 | 1 | S | 20110726 | 20110825 | 5x120 |  | 29 | 81710461 | XL | VST20F27 | B |  |  | KBA |  | DK | YES | C0611 | NO 225-230 KW - NO TRAILER OPERATION | K | KBA (ABE+VB) | 1 | No car modifications required | 205/65 R17---TAU127-215/60 R17----225/60 R17----235/55 R17----245/55 R17--- | AfterMarket OZ | MAX 690 KG | MATT BLACK + DIAMOND-CUT | X-Line | 8027529065695 | OZ | 11,06 | EH2+ Run Flat |  | Serie XL - ext.diam.79 mm | 542x542x261 | 1 | 120-225 | e1*2007/46*0512*.. | bar: Area 1
BMW | X3 | X3 2010 | X3 | 11/2010 |  | 5x120 | 72,56 | 565 |  | 43 | M14x1,25 | 17 | ENVY | 7½x17 | 17,00 | 7,50 | W8504420668 | 1 |  |  |  | 5x120 |  | 29 | 81710461 | XL | VST20F27 | B |  |  | KBA |  | DK | YES | C0611 | NO 225-230 KW - NO TRAILER OPERATION | K | KBA (ABE+VB) | 1 | No car modifications required | 205/65 R17---TAU127-215/60 R17----225/60 R17----235/55 R17----245/55 R17--- | AfterMarket OZ | MAX 690 KG | MATT SILVER TECH DIAMOND CUT | X-Line | 8027529051124 | OZ | 11,06 | EH2+ Run Flat |  | Serie XL - ext.diam.79 mm | 542x542x261 | 1 | 120-225 | e1*2007/46*0512*.. | bar: Area 1
BMW | X3 | X3 2010 | X3 | 11/2010 |  | 5x120 | 72,56 | 565 |  | 43 | M14x1,25 | 17 | LOUNGE 10 | 7½x17 | 17,00 | 7,50 | W8503020654 | 1 |  |  |  | 5x120 |  | 34 | 81710461 | XL | VST20F27 | B |  |  | KBA |  | DK | YES | C0611 | NO 225-230 KW - NO TRAILER OPERATION | K | KBA (ABE+VB) | 1 | No car modifications required | 205/65 R17---TAU127-215/60 R17----225/60 R17----235/55 R17----245/55 R17--- | AfterMarket OZ | MAX 690 KG | MATT BLACK + DIAMOND-CUT | X-Line | 8027529047738 | OZ | 11,06 | EH2+ Run Flat |  | Serie XL - ext.diam.79 mm | 542x542x261 | 1 | 120-225 | e1*2007/46*0512*.. | bar: Area 1
BMW | X3 | X3 2010 | X3 | 11/2010 |  | 5x120 | 72,56 | 565 |  | 43 | M14x1,25 | 17 | LOUNGE 10 | 7½x17 | 17,00 | 7,50 | W8503020675 | 1 |  |  |  | 5x120 |  | 34 | 81710461 | XL | VST20F27 | B |  |  | KBA |  | DK | YES | C0611 | NO 225-230 KW - NO TRAILER OPERATION | K | KBA (ABE+VB) | 1 | No car modifications required | 205/65 R17---TAU127-215/60 R17----225/60 R17----235/55 R17----245/55 R17--- | AfterMarket OZ | MAX 690 KG | METAL SILVER + DIAMOND CUT | X-Line | 8027529047745 | OZ | 11,06 | EH2+ Run Flat |  | Serie XL - ext.diam.79 mm | 542x542x261 | 1 | 120-225 | e1*2007/46*0512*.. | bar: Area 1
BMW | X3 | X3 2010 | X3 | 11/2010 |  | 5x120 | 72,56 | 565 |  | 43 | M14x1,25 | 17 | X5B | 7½x17 | 17,00 | 7,50 | W85068206N5 | 1 | S | 20121005 | 20121104 | 5x120 |  | 29 | 81710461 | XL | VST20F27 | B |  |  |  |  | DK | YES | C0611 | NO 225-230 KW - NO TRAILER OPERATION | K | KBA (ABE+VB) | 1 | No car modifications required | 205/65 R17---TAU127-215/60 R17----225/60 R17----235/55 R17----245/55 R17--- | AfterMarket OZ | MAX 690 KG | MATT GRAPHITE DIAMOND CUT | X-Line | 8027529079807 | OZ | 12,11 | EH2+ Run Flat |  | Serie XL - ext.diam.79 mm | 542x542x261 | 1 | 120-225 | e1*2007/46*0512*.. | bar: Area 1
BMW | X3 | X3 2010 | X3 | 11/2010 |  | 5x120 | 72,56 | 565 |  | 43 | M14x1,25 | 17 | ADRENALINA | 8x18 | 18,00 | 8,00 | W8501520654 | 1 |  |  |  | 5x120 |  | 34 | 81710396 | XL | C17F27 | B |  | TÜV |  |  | DK | YES |  |  | T | Teilegutachten (PB+VB) | 1 | No car modifications required | 225/50 R18----225/55 R18----235/50 R18----245/50 R18----255/45 R18--- | AfterMarket OZ | MAX 690 KG | MATT BLACK + DIAMOND-CUT | X-Line | 8027529034721 | OZ | 13,62 | EH2+ Run Flat |  | Serie XL - ext.diam.79 mm | 568x568x274 | 1 | 120-225 | e1*2007/46*0512*.. | bar: Area 1
BMW | X3 | X3 2010 | X3 | 11/2010 |  | 5x120 | 72,56 | 565 |  | 43 | M14x1,25 | 17 | DAVID | 8x18 | 18,00 | 8,00 | W01863206N5 | 1 |  |  |  | 5x120 |  | 29 | 81710461 | XL | VST20F27 | B |  | TÜV |  |  | DK | YES | C0136 | NO TRAILER OPERATION | T | Teilegutachten (PB+VB) | 1 | No car modifications required | 225/50 R18----225/55 R18----235/50 R18----245/50 R18----255/45 R18--- | AfterMarket OZ | MAX 690 KG | MATT GRAPHITE DIAMOND CUT | Via Veneto | 8027529054538 | OZ | 13,37 | EH2+ Run Flat |  | Serie XL - ext.diam.79 mm | 567x567x274 | 1 | 120-225 | e1*2007/46*0512*.. | bar: Area 1
BMW | X3 | X3 2010 | X3 | 11/2010 |  | 5x120 | 72,56 | 565 |  | 43 | M14x1,25 | 17 | DAVID | 8x18 | 18,00 | 8,00 | W01863207N5 | 1 |  |  |  | 5x120 |  | 40 | 81710461 | XL | VST20F27 | B |  | TÜV |  |  | DK | YES | C0136 | NO TRAILER OPERATION | T | Teilegutachten (PB+VB) | 1 | No car modifications required | 225/50 R18----225/55 R18----235/50 R18----245/50 R18----255/45 R18--- | AfterMarket OZ | MAX 690 KG | MATT GRAPHITE DIAMOND CUT | Via Veneto | 8027529054545 | OZ | 12,88 | EH2+ Run Flat |  | Serie XL - ext.diam.79 mm | 567x567x274 | 1 | 120-225 | e1*2007/46*0512*.. | bar: Area 1
BMW | X3 | X3 2010 | X3 | 11/2010 |  | 5x120 | 72,56 | 565 |  | 43 | M14x1,25 | 17 | EGO | 8x18 | 18,00 | 8,00 | W8504720554 | 1 | S | 20110726 | 20110825 | 5x120 |  | 45 | 81710461 | XL | VST20F27 | B |  |  | KBA |  | DK | YES | C0600 | MAX LOAD OF WHEEL MUST BE COMPATIBLE WITH MAX LOAD OF VEHICLE AXLE! | K | KBA (ABE+VB) | 1 | No car modifications required | 225/50 R18----225/55 R18----235/50 R18----245/50 R18----255/45 R18--- | AfterMarket OZ | MAX 730 KG | MATT BLACK + DIAMOND-CUT | X-Line | 8027529065527 | OZ | 13,96 | EH2+ Run Flat |  | Serie XL - ext.diam.79 mm | 568x568x274 | 1 | 120-225 | e1*2007/46*0512*.. | bar: Area 1
BMW | X3 | X3 2010 | X3 | 11/2010 |  | 5x120 | 72,56 | 565 |  | 43 | M14x1,25 | 17 | EGO | 8x18 | 18,00 | 8,00 | W8504720654 | 1 | S | 20110726 | 20110825 | 5x120 |  | 29 | 81710461 | XL | VST20F27 | B |  |  | KBA |  | DK | YES | C0600 | MAX LOAD OF WHEEL MUST BE COMPATIBLE WITH MAX LOAD OF VEHICLE AXLE! | K | KBA (ABE+VB) | 1 | No car modifications required | 225/50 R18----225/55 R18----235/50 R18----245/50 R18----255/45 R18--- | AfterMarket OZ | MAX 730 KG | MATT BLACK + DIAMOND-CUT | X-Line | 8027529065534 | OZ | 13,96 | EH2+ Run Flat |  | Serie XL - ext.diam.79 mm | 568x568x274 | 1 | 120-225 | e1*2007/46*0512*.. | bar: Area 1
BMW | X3 | X3 2010 | X3 | 11/2010 |  | 5x120 | 72,56 | 565 |  | 43 | M14x1,25 | 17 | ENVY | 8x18 | 18,00 | 8,00 | W8503920668 | 1 |  |  |  | 5x120 |  | 40 | 81710461 | XL | VST20F27 | B |  | TÜV |  |  | DK | YES | C0136 | NO TRAILER OPERATION | T | Teilegutachten (PB+VB) | 1 | No car modifications required | 225/50 R18----225/55 R18----235/50 R18----245/50 R18----255/45 R18--- | AfterMarket OZ | MAX 690 KG | MATT SILVER TECH DIAMOND CUT | X-Line | 8027529049695 | OZ | 12,76 | EH2+ Run Flat |  | Serie XL - ext.diam.79 mm | 568x568x274 | 1 | 120-225 | e1*2007/46*0512*.. | bar: Area 1
BMW | X3 | X3 2010 | X3 | 11/2010 |  | 5x120 | 72,56 | 565 |  | 43 | M14x1,25 | 17 | FORMULA HLT | 8x18 | 18,00 | 8,00 | W01892205G1 | 1 | S | 20121011 | 20121110 | 5x120 |  | 29 | 81710461 | XL | VST20F27 | B |  |  |  |  | DK | YES |  |  | N | No Certificate | 1 | No car modifications required | 225/50 R18----225/55 R18----235/50 R18----245/50 R18----255/45 R18--- | AfterMarket OZ | MAX 650 KG | GRIGIO CORSA | I-Tech | 8027529081855 | OZ | 11,97 |  |  | Serie XL - ext.diam.79 mm | 567x567x274 | 1 | 120-225 | e1*2007/46*0512*.. | bar: Area 1
BMW | X3 | X3 2010 | X3 | 11/2010 |  | 5x120 | 72,56 | 565 |  | 43 | M14x1,25 | 17 | ITALIA 150 | 8x18 | 18,00 | 8,00 | W01884205R4 | 1 | S | 20110914 | 20111014 | 5x120 |  | 29 | 81710461 | XL | VST20F27 | B |  | TÜV |  |  | DK | YES |  |  | T | Teilegutachten (PB+VB) | 1 | No car modifications required | 225/50 R18----225/55 R18----235/50 R18----245/50 R18----255/45 R18--- | AfterMarket OZ | MAX 750 KG | MATT RACE SILVER DIAMOND CUT | Racing | 8027529069464 | OZ | 12,95 | EH2+ Run Flat |  | Serie XL - ext.diam.79 mm | 567x567x274 | 1 | 120-225 | e1*2007/46*0512*.. | bar: Area 1
BMW | X3 | X3 2010 | X3 | 11/2010 |  | 5x120 | 72,56 | 565 |  | 43 | M14x1,25 | 17 | ITALIA 150 | 8x18 | 18,00 | 8,00 | W0188420549 | 1 | S | 20110914 | 20111014 | 5x120 |  | 29 | 81710461 | XL | VST20F27 | B |  | TÜV |  |  | DK | YES |  |  | T | Teilegutachten (PB+VB) | 1 | No car modifications required | 225/50 R18----225/55 R18----235/50 R18----245/50 R18----255/45 R18--- | AfterMarket OZ | MAX 750 KG | MATT DARK GRAPHITE DIAMOND CUT | Racing | 8027529069457 | OZ | 12,95 | EH2+ Run Flat |  | Serie XL - ext.diam.79 mm | 567x567x274 | 1 | 120-225 | e1*2007/46*0512*.. | bar: Area 1
BMW | X3 | X3 2010 | X3 | 11/2010 |  | 5x120 | 72,56 | 565 |  | 43 | M14x1,25 | 17 | ITALIA 150 | 8x18 | 18,00 | 8,00 | W01884206R4 | 1 | S | 20110914 | 20111014 | 5x120 |  | 45 | 81710461 | XL | VST20F27 | B |  | TÜV |  |  | DK | YES |  |  | T | Teilegutachten (PB+VB) | 1 | No car modifications required | 225/50 R18----225/55 R18----235/50 R18----245/50 R18----255/45 R18--- | AfterMarket OZ | MAX 720 KG | MATT RACE SILVER DIAMOND CUT | Racing | 8027529069488 | OZ | 12,48 | EH2+ Run Flat |  | Serie XL - ext.diam.79 mm | 567x567x274 | 1 | 120-225 | e1*2007/46*0512*.. | bar: Area 1
BMW | X3 | X3 2010 | X3 | 11/2010 |  | 5x120 | 72,56 | 565 |  | 43 | M14x1,25 | 17 | ITALIA 150 | 8x18 | 18,00 | 8,00 | W0188420649 | 1 | S | 20110914 | 20111014 | 5x120 |  | 45 | 81710461 | XL | VST20F27 | B |  | TÜV |  |  | DK | YES |  |  | T | Teilegutachten (PB+VB) | 1 | No car modifications required | 225/50 R18----225/55 R18----235/50 R18----245/50 R18----255/45 R18--- | AfterMarket OZ | MAX 720 KG | MATT DARK GRAPHITE DIAMOND CUT | Racing | 8027529069471 | OZ | 12,48 | EH2+ Run Flat |  | Serie XL - ext.diam.79 mm | 567x567x274 | 1 | 120-225 | e1*2007/46*0512*.. | bar: Area 1
BMW | X3 | X3 2010 | X3 | 11/2010 |  | 5x120 | 72,56 | 565 |  | 43 | M14x1,25 | 17 | LOUNGE 10 | 8x18 | 18,00 | 8,00 | W8503120754 | 1 | S | 20101229 | 20110128 | 5x120 |  | 34 | 81710461 | XL | VST20F27 | B |  | TÜV |  |  | DK | YES | C0136 | NO TRAILER OPERATION | S | Strongness Certificate (PB) | 1 | No car modifications required | 225/50 R18----225/55 R18----235/50 R18----245/50 R18----255/45 R18--- | AfterMarket OZ | MAX 690 KG | MATT BLACK + DIAMOND-CUT | X-Line | 8027529047875 | OZ | 13,96 | EH2+ Run Flat |  | Serie XL - ext.diam.79 mm | 568x568x274 | 1 | 120-225 | e1*2007/46*0512*.. | bar: Area 1
BMW | X3 | X3 2010 | X3 | 11/2010 |  | 5x120 | 72,56 | 565 |  | 43 | M14x1,25 | 17 | LOUNGE 10 | 8x18 | 18,00 | 8,00 | W8503120775 | 1 | S | 20101229 | 20110128 | 5x120 |  | 34 | 81710461 | XL | VST20F27 | B |  | TÜV |  |  | DK | YES | C0136 | NO TRAILER OPERATION | S | Strongness Certificate (PB) | 1 | No car modifications required | 225/50 R18----225/55 R18----235/50 R18----245/50 R18----255/45 R18--- | AfterMarket OZ | MAX 690 KG | METAL SILVER + DIAMOND CUT | X-Line | 8027529047882 | OZ | 13,96 | EH2+ Run Flat |  | Serie XL - ext.diam.79 mm | 568x568x274 | 1 | 120-225 | e1*2007/46*0512*.. | bar: Area 1
BMW | X3 | X3 2010 | X3 | 11/2010 |  | 5x120 | 72,56 | 565 |  | 43 | M14x1,25 | 17 | QUARANTA | 8x18 | 18,00 | 8,00 | W01856208G2 | 1 |  |  |  | 5x120 |  | 29 | 81710461 | XL | VST20F27 | B |  | TÜV |  |  | DK | YES |  |  | T | Teilegutachten (PB+VB) | 1 | No car modifications required | 225/50 R18----225/55 R18----235/50 R18----245/50 R18----255/45 R18--- | AfterMarket OZ | MAX 735 KG | GRIGIO CORSA DIAMANTATO | Via Veneto | 8027529054453 | OZ | 13,02 | EH2+ Run Flat |  | Serie XL - ext.diam.79 mm | 567x567x274 | 1 | 120-225 | e1*2007/46*0512*.. | bar: Area 1
BMW | X3 | X3 2010 | X3 | 11/2010 |  | 5x120 | 72,56 | 565 |  | 43 | M14x1,25 | 17 | QUARANTA | 8x18 | 18,00 | 8,00 | W01856209G2 | 1 |  |  |  | 5x120 |  | 40 | 81710461 | XL | VST20F27 | B |  | TÜV |  |  | DK | YES | C0136 | NO TRAILER OPERATION | T | Teilegutachten (PB+VB) | 1 | No car modifications required | 225/50 R18----225/55 R18----235/50 R18----245/50 R18----255/45 R18--- | AfterMarket OZ | MAX 705 KG | GRIGIO CORSA DIAMANTATO | Via Veneto | 8027529054460 | OZ | 12,84 | EH2+ Run Flat |  | Serie XL - ext.diam.79 mm | 570x570x280 | 1 | 120-225 | e1*2007/46*0512*.. | bar: Area 1
BMW | X3 | X3 2010 | X3 | 11/2010 |  | 5x120 | 72,56 | 565 |  | 43 | M14x1,25 | 17 | SARDEGNA | 8x18 | 18,00 | 8,00 | W0176320122 | 1 |  |  |  | 5x120 |  | 40 | 81710396 | XL | C17F27 | B |  | TÜV |  |  | DK | YES |  |  | T | Teilegutachten (PB+VB) | 1 | No car modifications required | 225/50 R18----225/55 R18----235/50 R18----245/50 R18----255/45 R18--- | AfterMarket OZ | MAX 815 KG | MATT GRAPHIT SILVER | All-Terrain | 8027529046618 | OZ | 15,40 |  |  | Serie XL - ext.diam.79 mm | 570x570x280 | 1 | 120-225 | e1*2007/46*0512*.. | Area 2: OUT
BMW | X3 | X3 2010 | X3 | 11/2010 |  | 5x120 | 72,56 | 565 |  | 43 | M14x1,25 | 17 | SUPERTURISMO LM | 8x18 | 18,00 | 8,00 | W0185420919 | 1 |  |  |  | 5x120 |  | 34 | 81710396 | XL | C17F27 | B |  | TÜV |  |  | DK | YES |  |  | T | Teilegutachten (PB+VB) | 1 | No car modifications required | 225/50 R18----225/55 R18----235/50 R18----245/50 R18----255/45 R18--- | AfterMarket OZ | MAX 705 KG | MATT RACE SILVER + BLACK LETTERING | Racing | 8027529043549 | OZ | 12,02 | EH2+ Run Flat |  | Serie XL - ext.diam.79 mm | 570x570x280 | 1 | 120-225 | e1*2007/46*0512*.. | bar: Area 1
BMW | X3 | X3 2010 | X3 | 11/2010 |  | 5x120 | 72,56 | 565 |  | 43 | M14x1,25 | 17 | SUPERTURISMO LM | 8x18 | 18,00 | 8,00 | W0185420946 | 1 |  |  |  | 5x120 |  | 34 | 81710396 | XL | C17F27 | B |  | TÜV |  |  | DK | YES |  |  | T | Teilegutachten (PB+VB) | 1 | No car modifications required | 225/50 R18----225/55 R18----235/50 R18----245/50 R18----255/45 R18--- | AfterMarket OZ | MAX 705 KG | MATT GRAPHITE + SILVER LETTERING | Racing | 8027529043556 | OZ | 12,02 | EH2+ Run Flat |  | Serie XL - ext.diam.79 mm | 570x570x280 | 1 | 120-225 | e1*2007/46*0512*.. | bar: Area 1
BMW | X3 | X3 2010 | X3 | 11/2010 |  | 5x120 | 72,56 | 565 |  | 43 | M14x1,25 | 17 | SUPERTURISMO LM | 8x18 | 18,00 | 8,00 | W0185421019 | 1 |  |  |  | 5x120 |  | 40 | 81710396 | XL | C17F27 | B |  | TÜV |  |  | DK | YES | C0136 | NO TRAILER OPERATION | T | Teilegutachten (PB+VB) | 1 | No car modifications required | 225/50 R18----225/55 R18----235/50 R18----245/50 R18----255/45 R18--- | AfterMarket OZ | MAX 705 KG | MATT RACE SILVER + BLACK LETTERING | Racing | 8027529043563 | OZ | 11,77 | EH2+ Run Flat |  | Serie XL - ext.diam.79 mm | 570x570x280 | 1 | 120-225 | e1*2007/46*0512*.. | bar: Area 1
BMW | X3 | X3 2010 | X3 | 11/2010 |  | 5x120 | 72,56 | 565 |  | 43 | M14x1,25 | 17 | SUPERTURISMO LM | 8x18 | 18,00 | 8,00 | W0185421046 | 1 |  |  |  | 5x120 |  | 40 | 81710396 | XL | C17F27 | B |  | TÜV |  |  | DK | YES | C0136 | NO TRAILER OPERATION | T | Teilegutachten (PB+VB) | 1 | No car modifications required | 225/50 R18----225/55 R18----235/50 R18----245/50 R18----255/45 R18--- | AfterMarket OZ | MAX 705 KG | MATT GRAPHITE + SILVER LETTERING | Racing | 8027529043570 | OZ | 11,77 | EH2+ Run Flat |  | Serie XL - ext.diam.79 mm | 570x570x280 | 1 | 120-225 | e1*2007/46*0512*.. | bar: Area 1
BMW | X3 | X3 2010 | X3 | 11/2010 |  | 5x120 | 72,56 | 565 |  | 43 | M14x1,25 | 17 | ULTRALEGGERA | 8x18 | 18,00 | 8,00 | W0171220653 | 1 |  |  |  | 5x120 |  | 40 | 81710396 | XL | C17F27 | B |  | TÜV |  |  | DK | YES | C0136 | NO TRAILER OPERATION | S | Strongness Certificate (PB) | 1 | No car modifications required | 225/50 R18----225/55 R18----235/50 R18----245/50 R18----255/45 R18--- | AfterMarket OZ | MAX 675 KG | MATT BLACK | Racing | 8027529001976 | OZ | 10,10 |  |  | Serie XL - ext.diam.79 mm | 570x570x280 | 1 | 120-225 | e1*2007/46*0512*.. | bar: Area 1
BMW | X3 | X3 2010 | X3 | 11/2010 |  | 5x120 | 72,56 | 565 |  | 43 | M14x1,25 | 17 | ULTRALEGGERA | 8x18 | 18,00 | 8,00 | W0171220661 | 1 |  |  |  | 5x120 |  | 40 | 81710396 | XL | C17F27 | B |  | TÜV |  |  | DK | YES | C0136 | NO TRAILER OPERATION | S | Strongness Certificate (PB) | 1 | No car modifications required | 225/50 R18----225/55 R18----235/50 R18----245/50 R18----255/45 R18--- | AfterMarket OZ | MAX 675 KG | CHRYSTAL TITANIUM | Racing | 8027529001983 | OZ | 10,10 |  |  | Serie XL - ext.diam.79 mm | 570x570x280 | 1 | 120-225 | e1*2007/46*0512*.. | bar: Area 1
BMW | X3 | X3 2010 | X3 | 11/2010 |  | 5x120 | 72,56 | 565 |  | 43 | M14x1,25 | 17 | VERSILIA | 8x18 | 18,00 | 8,00 | W01815201N6 | 1 |  |  |  | 5x120 |  | 40 | 81710396 | XL | C17F27 | B |  | TÜV |  |  | DK | YES |  |  | T | Teilegutachten (PB+VB) | 1 | No car modifications required | 225/50 R18----225/55 R18----235/50 R18----245/50 R18----255/45 R18--- | AfterMarket OZ | MAX 860 KG | MATT RACE SILVER | All-Terrain | 8027529052206 | OZ | 14,77 | EH2+ Run Flat |  | Serie XL - ext.diam.79 mm | 570x570x280 | 1 | 120-225 | e1*2007/46*0512*.. | bar: Area 1
BMW | X3 | X3 2010 | X3 | 11/2010 |  | 5x120 | 72,56 | 565 |  | 43 | M14x1,25 | 17 | VERSILIA | 8x18 | 18,00 | 8,00 | W0181520154 | 1 |  |  |  | 5x120 |  | 40 | 81710396 | XL | C17F27 | B |  | TÜV |  |  | DK | YES |  |  | T | Teilegutachten (PB+VB) | 1 | No car modifications required | 225/50 R18----225/55 R18----235/50 R18----245/50 R18----255/45 R18--- | AfterMarket OZ | MAX 860 KG | MATT BLACK + DIAMOND-CUT | All-Terrain | 8027529031171 | OZ | 14,80 | EH2+ Run Flat |  | Serie XL - ext.diam.79 mm | 570x570x280 | 1 | 120-225 | e1*2007/46*0512*.. | bar: Area 1
BMW | X3 | X3 2010 | X3 | 11/2010 |  | 5x120 | 72,56 | 565 |  | 43 | M14x1,25 | 17 | VITTORIA | 8x18 | 18,00 | 8,00 | W0188520473 | 1 | S | 20110913 | 20111013 | 5x120 |  | 29 | 81710461 | XL | VST20F27 | B |  | TÜV |  |  | DK | YES |  |  | T | Teilegutachten (PB+VB) | 1 | No car modifications required | 225/50 R18----225/55 R18----235/50 R18----245/50 R18----255/45 R18--- | AfterMarket OZ | MAX 750 KG | MATT DARK GRAPHITE | Via Veneto | 8027529069754 | OZ | 13,48 | EH2+ Run Flat |  | Serie XL - ext.diam.79 mm | 567x567x274 | 1 | 120-225 | e1*2007/46*0512*.. | bar: Area 1
BMW | X3 | X3 2010 | X3 | 11/2010 |  | 5x120 | 72,56 | 565 |  | 43 | M14x1,25 | 17 | VITTORIA | 8x18 | 18,00 | 8,00 | W0188520573 | 1 | S | 20110913 | 20111013 | 5x120 |  | 45 | 81710461 | XL | VST20F27 | B |  | TÜV |  |  | DK | YES |  |  | T | Teilegutachten (PB+VB) | 1 | No car modifications required | 225/50 R18----225/55 R18----235/50 R18----245/50 R18----255/45 R18--- | AfterMarket OZ | MAX 720 KG | MATT DARK GRAPHITE | Via Veneto | 8027529069761 | OZ | 13,19 | EH2+ Run Flat |  | Serie XL - ext.diam.79 mm | 567x567x274 | 1 | 120-225 | e1*2007/46*0512*.. | bar: Area 1
BMW | X3 | X3 2010 | X3 | 11/2010 |  | 5x120 | 72,56 | 565 |  | 43 | M14x1,25 | 17 | X5B | 8x18 | 18,00 | 8,00 | W85064205N5 | 1 |  |  |  | 5x120 |  | 45 | 81710461 | XL | VST20F27 | B |  |  | KBA |  | DK | YES | C0600 | MAX LOAD OF WHEEL MUST BE COMPATIBLE WITH MAX LOAD OF VEHICLE AXLE! | K | KBA (ABE+VB) | 1 | No car modifications required | 225/50 R18----225/55 R18----235/50 R18----245/50 R18----255/45 R18--- | AfterMarket OZ | MAX 730 KG | MATT GRAPHITE DIAMOND CUT | X-Line | 8027529078039 | OZ | 13,52 | EH2+ Run Flat |  | Serie XL - ext.diam.79 mm | 568x568x274 | 1 | 120-225 | e1*2007/46*0512*.. | bar: Area 1
BMW | X3 | X3 2010 | X3 | 11/2010 |  | 5x120 | 72,56 | 565 |  | 43 | M14x1,25 | 17 | X5B | 8x18 | 18,00 | 8,00 | W85064206N5 | 1 |  |  |  | 5x120 |  | 29 | 81710461 | XL | VST20F27 | B |  |  | KBA |  | DK | YES | C0600 | MAX LOAD OF WHEEL MUST BE COMPATIBLE WITH MAX LOAD OF VEHICLE AXLE! | K | KBA (ABE+VB) | 1 | No car modifications required | 225/50 R18----225/55 R18----235/50 R18----245/50 R18----255/45 R18--- | AfterMarket OZ | MAX 730 KG | MATT GRAPHITE DIAMOND CUT | X-Line | 8027529078046 | OZ | 14,04 | EH2+ Run Flat |  | Serie XL - ext.diam.79 mm | 568x568x274 | 1 | 120-225 | e1*2007/46*0512*.. | bar: Area 1
BMW | X3 | X3 2010 | X3 | 11/2010 |  | 5x120 | 72,56 | 565 |  | 43 | M14x1,25 | 17 | FORMULA HLT | 9x18 | 18,00 | 9,00 | W01906204G1 | 1 | S | 20121011 | 20121110 | 5x120 |  | 40 | 81710461 | XL | VST20F27 | B |  |  |  |  | DK | YES |  |  | N | No Certificate | 1 | No car modifications required |  | AfterMarket OZ | MAX 650 KG | GRIGIO CORSA | I-Tech | 8027529080735 | OZ | 11,63 |  |  | Serie XL - ext.diam.79 mm | 567x567x299 | 1 | 120-225 | e1*2007/46*0512*.. | bar: Area 1
BMW | X3 | X3 2010 | X3 | 11/2010 |  | 5x120 | 72,56 | 565 |  | 43 | M14x1,25 | 17 | ULTRALEGGERA | 9x18 | 18,00 | 9,00 | W0173220122 | 1 |  |  |  | 5x120 |  | 40 | 81710396 | XL | C17F27 | B |  | TÜV |  |  | DK | YES | C0136 | NO TRAILER OPERATION | S | Strongness Certificate (PB) | 1 | No car modifications required |  | AfterMarket OZ | MAX 670 KG | MATT GRAPHIT SILVER | Racing | 8027529003116 | OZ | 11,01 |  |  | Serie XL - ext.diam.79 mm | 570x570x306 | 1 | 120-225 | e1*2007/46*0512*.. | bar: Area 1
BMW | X3 | X3 2010 | X3 | 11/2010 |  | 5x120 | 72,56 | 565 |  | 43 | M14x1,25 | 17 | ULTRALEGGERA | 9x18 | 18,00 | 9,00 | W0173220153 | 1 |  |  |  | 5x120 |  | 40 | 81710396 | XL | C17F27 | B |  | TÜV |  |  | DK | YES | C0136 | NO TRAILER OPERATION | S | Strongness Certificate (PB) | 1 | No car modifications required |  | AfterMarket OZ | MAX 670 KG | MATT BLACK | Racing | 8027529003123 | OZ | 11,01 |  |  | Serie XL - ext.diam.79 mm | 570x570x306 | 1 | 120-225 | e1*2007/46*0512*.. | bar: Area 1
BMW | X3 | X3 2010 | X3 | 11/2010 |  | 5x120 | 72,56 | 565 |  | 43 | M14x1,25 | 17 | ULTRALEGGERA | 9x18 | 18,00 | 9,00 | W0173220161 | 1 |  |  |  | 5x120 |  | 40 | 81710396 | XL | C17F27 | B |  | TÜV |  |  | DK | YES | C0136 | NO TRAILER OPERATION | S | Strongness Certificate (PB) | 1 | No car modifications required |  | AfterMarket OZ | MAX 670 KG | CHRYSTAL TITANIUM | Racing | 8027529003130 | OZ | 11,01 |  |  | Serie XL - ext.diam.79 mm | 570x570x306 | 1 | 120-225 | e1*2007/46*0512*.. | bar: Area 1
BMW | X3 | X3 2010 | X3 | 11/2010 |  | 5x120 | 72,56 | 565 |  | 43 | M14x1,25 | 17 | DAVID | 8x19 | 19,00 | 8,00 | W01870206N5 | 1 |  |  |  | 5x120 |  | 29 | 81710461 | XL | VST20F27 | B |  | TÜV |  |  | DK | YES | C0600 | MAX LOAD OF WHEEL MUST BE COMPATIBLE WITH MAX LOAD OF VEHICLE AXLE! | T | Teilegutachten (PB+VB) | 1 | No car modifications required |  | AfterMarket OZ | MAX 690 KG | MATT GRAPHITE DIAMOND CUT | Via Veneto | 8027529053463 | OZ | 14,52 | EH2+ Run Flat |  | Serie XL - ext.diam.79 mm | 592x592x274 | 1 | 120-225 | e1*2007/46*0512*.. | bar: Area 1
BMW | X3 | X3 2010 | X3 | 11/2010 |  | 5x120 | 72,56 | 565 |  | 43 | M14x1,25 | 17 | DAVID | 8x19 | 19,00 | 8,00 | W01870207N5 | 1 |  |  |  | 5x120 |  | 40 | 81710461 | XL | VST20F27 | B |  | TÜV |  |  | DK | YES |  |  | T | Teilegutachten (PB+VB) | 1 | No car modifications required |  | AfterMarket OZ | MAX 690 KG | MATT GRAPHITE DIAMOND CUT | Via Veneto | 8027529053470 | OZ | 14,12 | EH2+ Run Flat |  | Serie XL - ext.diam.79 mm | 592x592x274 | 1 | 120-225 | e1*2007/46*0512*.. | bar: Area 1
BMW | X3 | X3 2010 | X3 | 11/2010 |  | 5x120 | 72,56 | 565 |  | 43 | M14x1,25 | 17 | ITALIA 150 | 8x19 | 19,00 | 8,00 | W01889206R4 | 1 |  |  |  | 5x120 |  | 29 | 81710461 | XL | VST20F27 | B |  | TÜV |  |  | DK | YES |  |  | T | Teilegutachten (PB+VB) | 1 | No car modifications required |  | AfterMarket OZ | MAX 750 KG | MATT RACE SILVER DIAMOND CUT | Racing | 8027529070408 | OZ | 13,91 |  |  | Serie XL - ext.diam.79 mm | 592x592x274 | 1 | 120-225 | e1*2007/46*0512*.. | bar: Area 1
BMW | X3 | X3 2010 | X3 | 11/2010 |  | 5x120 | 72,56 | 565 |  | 43 | M14x1,25 | 17 | ITALIA 150 | 8x19 | 19,00 | 8,00 | W0188920649 | 1 |  |  |  | 5x120 |  | 29 | 81710461 | XL | VST20F27 | B |  | TÜV |  |  | DK | YES |  |  | T | Teilegutachten (PB+VB) | 1 | No car modifications required |  | AfterMarket OZ | MAX 750 KG | MATT DARK GRAPHITE DIAMOND CUT | Racing | 8027529070392 | OZ | 13,91 |  |  | Serie XL - ext.diam.79 mm | 592x592x274 | 1 | 120-225 | e1*2007/46*0512*.. | bar: Area 1
BMW | X3 | X3 2010 | X3 | 11/2010 |  | 5x120 | 72,56 | 565 |  | 43 | M14x1,25 | 17 | ITALIA 150 | 8x19 | 19,00 | 8,00 | W01889207R4 | 1 |  |  |  | 5x120 |  | 45 | 81710461 | XL | VST20F27 | B |  | TÜV |  |  | DK | YES | C0600 | MAX LOAD OF WHEEL MUST BE COMPATIBLE WITH MAX LOAD OF VEHICLE AXLE! | T | Teilegutachten (PB+VB) | 1 | No car modifications required |  | AfterMarket OZ | MAX 720 KG | MATT RACE SILVER DIAMOND CUT | Racing | 8027529070422 | OZ | 13,36 | EH2+ Run Flat |  | Serie XL - ext.diam.79 mm | 592x592x274 | 1 | 120-225 | e1*2007/46*0512*.. | bar: Area 1
BMW | X3 | X3 2010 | X3 | 11/2010 |  | 5x120 | 72,56 | 565 |  | 43 | M14x1,25 | 17 | ITALIA 150 | 8x19 | 19,00 | 8,00 | W0188920749 | 1 |  |  |  | 5x120 |  | 45 | 81710461 | XL | VST20F27 | B |  | TÜV |  |  | DK | YES | C0600 | MAX LOAD OF WHEEL MUST BE COMPATIBLE WITH MAX LOAD OF VEHICLE AXLE! | T | Teilegutachten (PB+VB) | 1 | No car modifications required |  | AfterMarket OZ | MAX 720 KG | MATT DARK GRAPHITE DIAMOND CUT | Racing | 8027529070415 | OZ | 13,36 | EH2+ Run Flat |  | Serie XL - ext.diam.79 mm | 592x592x274 | 1 | 120-225 | e1*2007/46*0512*.. | bar: Area 1
BMW | X3 | X3 2010 | X3 | 11/2010 |  | 5x120 | 72,56 | 565 |  | 43 | M14x1,25 | 17 | LOUNGE 10 | 8x19 | 19,00 | 8,00 | W8505520554 | 1 | S | 20110726 | 20110825 | 5x120 |  | 40 | 81710461 | XL | VST20F27 | B |  | TÜV |  |  | DK | YES |  |  | T | Teilegutachten (PB+VB) | 1 | No car modifications required |  | AfterMarket OZ | MAX 725 KG | MATT BLACK + DIAMOND-CUT | X-Line | 8027529066098 | OZ | 14,31 | EH2+ Run Flat |  | Serie XL - ext.diam.79 mm | 593x593x274 | 1 | 120-225 | e1*2007/46*0512*.. | bar: Area 1
BMW | X3 | X3 2010 | X3 | 11/2010 |  | 5x120 | 72,56 | 565 |  | 43 | M14x1,25 | 17 | LOUNGE 10 | 8x19 | 19,00 | 8,00 | W8505520575 | 1 | S | 20110726 | 20110825 | 5x120 |  | 40 | 81710461 | XL | VST20F27 | B |  | TÜV |  |  | DK | YES |  |  | T | Teilegutachten (PB+VB) | 1 | No car modifications required |  | AfterMarket OZ | MAX 725 KG | METAL SILVER + DIAMOND CUT | X-Line | 8027529066104 | OZ | 14,31 | EH2+ Run Flat |  | Serie XL - ext.diam.79 mm | 593x593x274 | 1 | 120-225 | e1*2007/46*0512*.. | bar: Area 1
BMW | X3 | X3 2010 | X3 | 11/2010 |  | 5x120 | 72,56 | 565 |  | 43 | M14x1,25 | 17 | LOUNGE 10 | 8x19 | 19,00 | 8,00 | W8505520654 | 1 | S | 20110726 | 20110825 | 5x120 |  | 29 | 81710461 | XL | VST20F27 | B |  | TÜV |  |  | DK | YES |  |  | T | Teilegutachten (PB+VB) | 1 | No car modifications required |  | AfterMarket OZ | MAX 750 KG | MATT BLACK + DIAMOND-CUT | X-Line | 8027529066111 | OZ | 14,31 | EH2+ Run Flat |  | Serie XL - ext.diam.79 mm | 593x593x274 | 1 | 120-225 | e1*2007/46*0512*.. | bar: Area 1
BMW | X3 | X3 2010 | X3 | 11/2010 |  | 5x120 | 72,56 | 565 |  | 43 | M14x1,25 | 17 | LOUNGE 10 | 8x19 | 19,00 | 8,00 | W8505520675 | 1 | S | 20110726 | 20110825 | 5x120 |  | 29 | 81710461 | XL | VST20F27 | B |  | TÜV |  |  | DK | YES |  |  | T | Teilegutachten (PB+VB) | 1 | No car modifications required |  | AfterMarket OZ | MAX 750 KG | METAL SILVER + DIAMOND CUT | X-Line | 8027529066128 | OZ | 14,31 | EH2+ Run Flat |  | Serie XL - ext.diam.79 mm | 593x593x274 | 1 | 120-225 | e1*2007/46*0512*.. | bar: Area 1
BMW | X3 | X3 2010 | X3 | 11/2010 |  | 5x120 | 72,56 | 565 |  | 43 | M14x1,25 | 17 | SUPERTURISMO GT | 8x19 | 19,00 | 8,00 | W0169020382 | 1 |  |  |  | 5x120 |  | 40 | 81710396 | XL | C17F27 | B |  | TÜV |  |  | DK | YES | C0136 | NO TRAILER OPERATION | S | Strongness Certificate (PB) | 1 | No car modifications required |  | AfterMarket OZ | MAX 705 KG | RACE SILVER + BLACK LETTERING | Racing | 8027529001204 | OZ | 13,52 |  |  | Serie XL - ext.diam.79 mm | 600x600x300 | 1 | 120-225 | e1*2007/46*0512*.. | Area 2: OUT
BMW | X3 | X3 2010 | X3 | 11/2010 |  | 5x120 | 72,56 | 565 |  | 43 | M14x1,25 | 17 | VERSILIA | 8x19 | 19,00 | 8,00 | W01840205N6 | 1 |  |  |  | 5x120 |  | 40 | 81710396 | XL | C17F27 | B |  | TÜV |  |  | DK | YES | C0136 | NO TRAILER OPERATION | T | Teilegutachten (PB+VB) | 1 | No car modifications required |  | AfterMarket OZ | MAX 715 KG | MATT RACE SILVER | All-Terrain | 8027529052329 | OZ | 16,12 | EH2+ Run Flat |  | Serie XL - ext.diam.79 mm | 600x600x300 | 1 | 120-225 | e1*2007/46*0512*.. | bar: Area 1
BMW | X3 | X3 2010 | X3 | 11/2010 |  | 5x120 | 72,56 | 565 |  | 43 | M14x1,25 | 17 | VERSILIA | 8x19 | 19,00 | 8,00 | W0184020554 | 1 |  |  |  | 5x120 |  | 40 | 81710396 | XL | C17F27 | B |  | TÜV |  |  | DK | YES | C0136 | NO TRAILER OPERATION | T | Teilegutachten (PB+VB) | 1 | No car modifications required |  | AfterMarket OZ | MAX 715 KG | MATT BLACK + DIAMOND-CUT | All-Terrain | 8027529039450 | OZ | 16,12 | EH2+ Run Flat |  | Serie XL - ext.diam.79 mm | 600x600x300 | 1 | 120-225 | e1*2007/46*0512*.. | bar: Area 1
BMW | X3 | X3 2010 | X3 | 11/2010 |  | 5x120 | 72,56 | 565 |  | 43 | M14x1,25 | 17 | X5B | 8x19 | 19,00 | 8,00 | W85069204N5 | 1 | S | 20121005 | 20121104 | 5x120 |  | 29 | 81710461 | XL | VST20F27 | B |  |  |  |  | DK | YES |  |  | T | Teilegutachten (PB+VB) | 1 | No car modifications required |  | AfterMarket OZ | MAX 730 KG | MATT GRAPHITE DIAMOND CUT | X-Line | 8027529079869 | OZ | 14,21 | EH2+ Run Flat |  | Serie XL - ext.diam.79 mm | 593x593x274 | 1 | 120-225 | e1*2007/46*0512*.. | bar: Area 1
BMW | X3 | X3 2010 | X3 | 11/2010 |  | 5x120 | 72,56 | 565 |  | 43 | M14x1,25 | 17 | X5B | 8x19 | 19,00 | 8,00 | W85069205N5 | 1 | S | 20121005 | 20121104 | 5x120 |  | 40 | 81710461 | XL | VST20F27 | B |  |  |  |  | DK | YES |  |  | T | Teilegutachten (PB+VB) | 1 | No car modifications required |  | AfterMarket OZ | MAX 730 KG | MATT GRAPHITE DIAMOND CUT | X-Line | 8027529079876 | OZ | 13,81 | EH2+ Run Flat |  | Serie XL - ext.diam.79 mm | 593x593x274 | 1 | 120-225 | e1*2007/46*0512*.. | bar: Area 1
BMW | X3 | X3 2010 | X3 | 11/2010 |  | 5x120 | 72,56 | 565 |  | 43 | M14x1,25 | 17 | EGO | 8½x19 | 19,00 | 8,50 | W8504820654 | 1 | S | 20110726 | 20110825 | 5x120 |  | 34 | 81710461 | XL | VST20F27 | B |  | TÜV |  |  | DK | YES |  |  | T | Teilegutachten (PB+VB) | 1 | No car modifications required | 235/45 R19-F--TCOMBI-245/45 R19-F--TCOMBI-255/40 R19-F--TCOMBI | AfterMarket OZ | MAX 750 KG | MATT BLACK + DIAMOND-CUT | X-Line | 8027529065596 | OZ | 14,31 | EH2+ Run Flat |  | Serie XL - ext.diam.79 mm | 593x593x287 | 1 | 120-225 | e1*2007/46*0512*.. | bar: Area 1
BMW | X3 | X3 2010 | X3 | 11/2010 |  | 5x120 | 72,56 | 565 |  | 43 | M14x1,25 | 17 | EGO | 8½x19 | 19,00 | 8,50 | W8504820754 | 1 | S | 20110726 | 20110825 | 5x120 |  | 29 | 81710461 | XL | VST20F27 | B |  | TÜV |  |  | DK | YES |  |  | T | Teilegutachten (PB+VB) | 1 | No car modifications required | 235/45 R19-F--TCOMBI-245/45 R19-F--TCOMBI-255/40 R19-F--TCOMBI | AfterMarket OZ | MAX 750 KG | MATT BLACK + DIAMOND-CUT | X-Line | 8027529065602 | OZ | 14,31 | EH2+ Run Flat |  | Serie XL - ext.diam.79 mm | 593x593x287 | 1 | 120-225 | e1*2007/46*0512*.. | bar: Area 1
BMW | X3 | X3 2010 | X3 | 11/2010 |  | 5x120 | 72,56 | 565 |  | 43 | M14x1,25 | 17 | QUARANTA | 8½x19 | 19,00 | 8,50 | W01857207G2 | 1 |  |  |  | 5x120 |  | 29 | 81710461 | XL | VST20F27 | B |  | TÜV |  |  | DK | YES |  |  | T | Teilegutachten (PB+VB) | 1 | No car modifications required | 235/45 R19-F--TCOMBI-245/45 R19-F--TCOMBI-255/40 R19-F--TCOMBI | AfterMarket OZ | MAX 750 KG | GRIGIO CORSA DIAMANTATO | Via Veneto | 8027529052619 | OZ | 14,11 | EH2+ Run Flat |  | Serie XL - ext.diam.79 mm | 592x592x286 | 1 | 120-225 | e1*2007/46*0512*.. | bar: Area 1
BMW | X3 | X3 2010 | X3 | 11/2010 |  | 5x120 | 72,56 | 565 |  | 43 | M14x1,25 | 17 | QUARANTA | 8½x19 | 19,00 | 8,50 | W01857208G2 | 1 |  |  |  | 5x120 |  | 34 | 81710461 | XL | VST20F27 | B |  | TÜV |  |  | DK | YES | C0136 | NO TRAILER OPERATION | T | Teilegutachten (PB+VB) | 1 | No car modifications required | 235/45 R19-F--TCOMBI-245/45 R19-F--TCOMBI-255/40 R19-F--TCOMBI | AfterMarket OZ | MAX 715 KG | GRIGIO CORSA DIAMANTATO | Via Veneto | 8027529052626 | OZ | 14,01 | EH2+ Run Flat |  | Serie XL - ext.diam.79 mm | 570x570x280 | 1 | 120-225 | e1*2007/46*0512*.. | bar: Area 1
BMW | X3 | X3 2010 | X3 | 11/2010 |  | 5x120 | 72,56 | 565 |  | 43 | M14x1,25 | 17 | QUARANTA | 8½x19 | 19,00 | 8,50 | W01857209G2 | 1 |  |  |  | 5x120 |  | 40 | 81710461 | XL | VST20F27 | B |  | TÜV |  |  | DK | YES | C0136 | NO TRAILER OPERATION | T | Teilegutachten (PB+VB) | 1 | No car modifications required | 235/45 R19-F--TCOMBI-245/45 R19-F--TCOMBI-255/40 R19-F--TCOMBI | AfterMarket OZ | MAX 715 KG | GRIGIO CORSA DIAMANTATO | Via Veneto | 8027529052633 | OZ | 13,91 | EH2+ Run Flat |  | Serie XL - ext.diam.79 mm | 570x570x280 | 1 | 120-225 | e1*2007/46*0512*.. | bar: Area 1
BMW | X3 | X3 2010 | X3 | 11/2010 |  | 5x120 | 72,56 | 565 |  | 43 | M14x1,25 | 17 | SUPERTURISMO LM | 8½x19 | 19,00 | 8,50 | W0185220519 | 1 |  |  |  | 5x120 |  | 29 | 81710396 | XL | C17F27 | B |  | TÜV |  |  | DK | YES | C0444 | FRONT - NO TRAILER OPERATION | T | Teilegutachten (PB+VB) | 1 | No car modifications required | 235/45 R19-F--TCOMBI-245/45 R19-F--TCOMBI-255/40 R19-F--TCOMBI | AfterMarket OZ | MAX 715 KG | MATT RACE SILVER + BLACK LETTERING | Racing | 8027529043662 | OZ | 12,81 | EH2+ Run Flat |  | Serie XL - ext.diam.79 mm | 592x592x286 | 1 | 120-225 | e1*2007/46*0512*.. | bar: Area 1
BMW | X3 | X3 2010 | X3 | 11/2010 |  | 5x120 | 72,56 | 565 |  | 43 | M14x1,25 | 17 | SUPERTURISMO LM | 8½x19 | 19,00 | 8,50 | W0185220546 | 1 |  |  |  | 5x120 |  | 29 | 81710396 | XL | C17F27 | B |  | TÜV |  |  | DK | YES | C0444 | FRONT - NO TRAILER OPERATION | T | Teilegutachten (PB+VB) | 1 | No car modifications required | 235/45 R19-F--TCOMBI-245/45 R19-F--TCOMBI-255/40 R19-F--TCOMBI | AfterMarket OZ | MAX 715 KG | MATT GRAPHITE + SILVER LETTERING | Racing | 8027529043679 | OZ | 12,81 | EH2+ Run Flat |  | Serie XL - ext.diam.79 mm | 592x592x286 | 1 | 120-225 | e1*2007/46*0512*.. | bar: Area 1
BMW | X3 | X3 2010 | X3 | 11/2010 |  | 5x120 | 72,56 | 565 |  | 43 | M14x1,25 | 17 | SUPERTURISMO LM | 8½x19 | 19,00 | 8,50 | W0185220719 | 1 |  |  |  | 5x120 |  | 40 | 81710396 | XL | C17F27 | B |  | TÜV |  |  | DK | YES | C0136 | NO TRAILER OPERATION | S | Strongness Certificate (PB) | 1 | No car modifications required | 235/45 R19-F--TCOMBI-245/45 R19-F--TCOMBI-255/40 R19-F--TCOMBI | AfterMarket OZ | MAX 715 KG | MATT RACE SILVER + BLACK LETTERING | Racing | 8027529043709 | OZ | 13,09 | EH2+ Run Flat |  | Serie XL - ext.diam.79 mm | 570x570x280 | 1 | 120-225 | e1*2007/46*0512*.. | bar: Area 1
BMW | X3 | X3 2010 | X3 | 11/2010 |  | 5x120 | 72,56 | 565 |  | 43 | M14x1,25 | 17 | SUPERTURISMO LM | 8½x19 | 19,00 | 8,50 | W0185220746 | 1 |  |  |  | 5x120 |  | 40 | 81710396 | XL | C17F27 | B |  | TÜV |  |  | DK | YES | C0136 | NO TRAILER OPERATION | S | Strongness Certificate (PB) | 1 | No car modifications required | 235/45 R19-F--TCOMBI-245/45 R19-F--TCOMBI-255/40 R19-F--TCOMBI | AfterMarket OZ | MAX 715 KG | MATT GRAPHITE + SILVER LETTERING | Racing | 8027529043716 | OZ | 13,09 | EH2+ Run Flat |  | Serie XL - ext.diam.79 mm | 570x570x280 | 1 | 120-225 | e1*2007/46*0512*.. | bar: Area 1
BMW | X3 | X3 2010 | X3 | 11/2010 |  | 5x120 | 72,56 | 565 |  | 43 | M14x1,25 | 17 | ULTRALEGGERA HLT | 8½x19 | 19,00 | 8,50 | W01803200N6 | 3 | S | 20110912 | 20111012 | 5x120 |  | 34 | 81710396 | XL | C17F27 | B |  | TÜV |  |  | DK | YES | C0136 | NO TRAILER OPERATION | S | Strongness Certificate (PB) | 1 | No car modifications required | 235/45 R19-F--TCOMBI-245/45 R19-F--TCOMBI-255/40 R19-F--TCOMBI | AfterMarket OZ | MAX 715 KG | MATT RACE SILVER | I-Tech | 8027529067828 | OZ | 12,12 |  |  | Serie XL - ext.diam.79 mm | 592x592x286 | 1 | 120-225 | e1*2007/46*0512*.. | bar: Area 1
BMW | X3 | X3 2010 | X3 | 11/2010 |  | 5x120 | 72,56 | 565 |  | 43 | M14x1,25 | 17 | ULTRALEGGERA HLT | 8½x19 | 19,00 | 8,50 | W01803200P3 | 3 | S | 20121203 | 20130102 | 5x120 |  | 34 | 81710396 | XL | C17F27 | B |  | TÜV |  |  | DK | YES | C0136 | NO TRAILER OPERATION | S | Strongness Certificate (PB) | 1 | No car modifications required | 235/45 R19-F--TCOMBI-245/45 R19-F--TCOMBI-255/40 R19-F--TCOMBI | AfterMarket OZ | MAX 715 KG | ACID GREEN | I-Tech | 8027529083866 | OZ | 12,13 |  |  | Serie XL - ext.diam.79 mm | 592x592x286 | 1 | 120-225 | e1*2007/46*0512*.. | bar: Area 1
BMW | X3 | X3 2010 | X3 | 11/2010 |  | 5x120 | 72,56 | 565 |  | 43 | M14x1,25 | 17 | ULTRALEGGERA HLT | 8½x19 | 19,00 | 8,50 | W0180320022 | 3 | S | 20110912 | 20111012 | 5x120 |  | 34 | 81710396 | XL | C17F27 | B |  | TÜV |  |  | DK | YES | C0136 | NO TRAILER OPERATION | S | Strongness Certificate (PB) | 1 | No car modifications required | 235/45 R19-F--TCOMBI-245/45 R19-F--TCOMBI-255/40 R19-F--TCOMBI | AfterMarket OZ | MAX 715 KG | MATT GRAPHIT SILVER | I-Tech | 8027529067811 | OZ | 12,12 |  |  | Serie XL - ext.diam.79 mm | 592x592x286 | 1 | 120-225 | e1*2007/46*0512*.. | bar: Area 1
BMW | X3 | X3 2010 | X3 | 11/2010 |  | 5x120 | 72,56 | 565 |  | 43 | M14x1,25 | 17 | ULTRALEGGERA HLT | 8½x19 | 19,00 | 8,50 | W0180320030 | 3 | S | 20110912 | 20111012 | 5x120 |  | 34 | 81710396 | XL | C17F27 | B |  | TÜV |  |  | DK | YES | C0136 | NO TRAILER OPERATION | S | Strongness Certificate (PB) | 1 | No car modifications required | 235/45 R19-F--TCOMBI-245/45 R19-F--TCOMBI-255/40 R19-F--TCOMBI | AfterMarket OZ | MAX 715 KG | WHITE | I-Tech | 8027529067774 | OZ | 12,12 |  |  | Serie XL - ext.diam.79 mm | 592x592x286 | 1 | 120-225 | e1*2007/46*0512*.. | bar: Area 1
BMW | X3 | X3 2010 | X3 | 11/2010 |  | 5x120 | 72,56 | 565 |  | 43 | M14x1,25 | 17 | ULTRALEGGERA HLT | 8½x19 | 19,00 | 8,50 | W0180320053 | 3 |  |  |  | 5x120 |  | 34 | 81710396 | XL | C17F27 | B |  | TÜV |  |  | DK | YES | C0136 | NO TRAILER OPERATION | S | Strongness Certificate (PB) | 1 | No car modifications required | 235/45 R19-F--TCOMBI-245/45 R19-F--TCOMBI-255/40 R19-F--TCOMBI | AfterMarket OZ | MAX 715 KG | MATT BLACK | I-Tech | 8027529006315 | OZ | 12,12 |  |  | Serie XL - ext.diam.79 mm | 600x600x300 | 1 | 120-225 | e1*2007/46*0512*.. | bar: Area 1
BMW | X3 | X3 2010 | X3 | 11/2010 |  | 5x120 | 72,56 | 565 |  | 43 | M14x1,25 | 17 | ULTRALEGGERA HLT | 8½x19 | 19,00 | 8,50 | W0180320071 | 3 | S | 20110912 | 20111012 | 5x120 |  | 34 | 81710396 | XL | C17F27 | B |  | TÜV |  |  | DK | YES | C0136 | NO TRAILER OPERATION | S | Strongness Certificate (PB) | 1 | No car modifications required | 235/45 R19-F--TCOMBI-245/45 R19-F--TCOMBI-255/40 R19-F--TCOMBI | AfterMarket OZ | MAX 715 KG | ORANGE | I-Tech | 8027529067798 | OZ | 12,12 |  |  | Serie XL - ext.diam.79 mm | 592x592x286 | 1 | 120-225 | e1*2007/46*0512*.. | bar: Area 1
BMW | X3 | X3 2010 | X3 | 11/2010 |  | 5x120 | 72,56 | 565 |  | 43 | M14x1,25 | 17 | ULTRALEGGERA HLT | 8½x19 | 19,00 | 8,50 | W0180320076 | 3 | S | 20110912 | 20111012 | 5x120 |  | 34 | 81710396 | XL | C17F27 | B |  | TÜV |  |  | DK | YES | C0136 | NO TRAILER OPERATION | S | Strongness Certificate (PB) | 1 | No car modifications required | 235/45 R19-F--TCOMBI-245/45 R19-F--TCOMBI-255/40 R19-F--TCOMBI | AfterMarket OZ | MAX 715 KG | RACE GOLD | I-Tech | 8027529067804 | OZ | 12,12 |  |  | Serie XL - ext.diam.79 mm | 592x592x286 | 1 | 120-225 | e1*2007/46*0512*.. | bar: Area 1
BMW | X3 | X3 2010 | X3 | 11/2010 |  | 5x120 | 72,56 | 565 |  | 43 | M14x1,25 | 17 | ULTRALEGGERA HLT | 8½x19 | 19,00 | 8,50 | W0180320084 | 3 | S | 20110912 | 20111012 | 5x120 |  | 34 | 81710396 | XL | C17F27 | B |  | TÜV |  |  | DK | YES | C0136 | NO TRAILER OPERATION | S | Strongness Certificate (PB) | 1 | No car modifications required | 235/45 R19-F--TCOMBI-245/45 R19-F--TCOMBI-255/40 R19-F--TCOMBI | AfterMarket OZ | MAX 715 KG | RED | I-Tech | 8027529067781 | OZ | 12,12 |  |  | Serie XL - ext.diam.79 mm | 592x592x286 | 1 | 120-225 | e1*2007/46*0512*.. | bar: Area 1
BMW | X3 | X3 2010 | X3 | 11/2010 |  | 5x120 | 72,56 | 565 |  | 43 | M14x1,25 | 17 | ULTRALEGGERA HLT | 8½x19 | 19,00 | 8,50 | W01803201N6 | 3 | S | 20110912 | 20111012 | 5x120 |  | 40 | 81710396 | XL | C17F27 | B |  | TÜV |  |  | DK | YES | C0136 | NO TRAILER OPERATION | S | Strongness Certificate (PB) | 1 | No car modifications required | 235/45 R19-F--TCOMBI-245/45 R19-F--TCOMBI-255/40 R19-F--TCOMBI | AfterMarket OZ | MAX 715 KG | MATT RACE SILVER | I-Tech | 8027529067880 | OZ | 11,92 |  |  | Serie XL - ext.diam.79 mm | 592x592x286 | 1 | 120-225 | e1*2007/46*0512*.. | bar: Area 1
BMW | X3 | X3 2010 | X3 | 11/2010 |  | 5x120 | 72,56 | 565 |  | 43 | M14x1,25 | 17 | ULTRALEGGERA HLT | 8½x19 | 19,00 | 8,50 | W01803201P3 | 3 | S | 20121203 | 20130102 | 5x120 |  | 40 | 81710396 | XL | C17F27 | B |  | TÜV |  |  | DK | YES | C0136 | NO TRAILER OPERATION | S | Strongness Certificate (PB) | 1 | No car modifications required | 235/45 R19-F--TCOMBI-245/45 R19-F--TCOMBI-255/40 R19-F--TCOMBI | AfterMarket OZ | MAX 715 KG | ACID GREEN | I-Tech | 8027529083873 | OZ | 11,92 |  |  | Serie XL - ext.diam.79 mm | 592x592x286 | 1 | 120-225 | e1*2007/46*0512*.. | bar: Area 1
BMW | X3 | X3 2010 | X3 | 11/2010 |  | 5x120 | 72,56 | 565 |  | 43 | M14x1,25 | 17 | ULTRALEGGERA HLT | 8½x19 | 19,00 | 8,50 | W0180320122 | 3 | S | 20110912 | 20111012 | 5x120 |  | 40 | 81710396 | XL | C17F27 | B |  | TÜV |  |  | DK | YES | C0136 | NO TRAILER OPERATION | S | Strongness Certificate (PB) | 1 | No car modifications required | 235/45 R19-F--TCOMBI-245/45 R19-F--TCOMBI-255/40 R19-F--TCOMBI | AfterMarket OZ | MAX 715 KG | MATT GRAPHIT SILVER | I-Tech | 8027529067873 | OZ | 11,92 |  |  | Serie XL - ext.diam.79 mm | 592x592x286 | 1 | 120-225 | e1*2007/46*0512*.. | bar: Area 1
BMW | X3 | X3 2010 | X3 | 11/2010 |  | 5x120 | 72,56 | 565 |  | 43 | M14x1,25 | 17 | ULTRALEGGERA HLT | 8½x19 | 19,00 | 8,50 | W0180320130 | 3 | S | 20110912 | 20111012 | 5x120 |  | 40 | 81710396 | XL | C17F27 | B |  | TÜV |  |  | DK | YES | C0136 | NO TRAILER OPERATION | S | Strongness Certificate (PB) | 1 | No car modifications required | 235/45 R19-F--TCOMBI-245/45 R19-F--TCOMBI-255/40 R19-F--TCOMBI | AfterMarket OZ | MAX 715 KG | WHITE | I-Tech | 8027529067835 | OZ | 11,92 |  |  | Serie XL - ext.diam.79 mm | 592x592x286 | 1 | 120-225 | e1*2007/46*0512*.. | bar: Area 1
BMW | X3 | X3 2010 | X3 | 11/2010 |  | 5x120 | 72,56 | 565 |  | 43 | M14x1,25 | 17 | ULTRALEGGERA HLT | 8½x19 | 19,00 | 8,50 | W0180320153 | 3 |  |  |  | 5x120 |  | 40 | 81710396 | XL | C17F27 | B |  | TÜV |  |  | DK | YES | C0136 | NO TRAILER OPERATION | S | Strongness Certificate (PB) | 1 | No car modifications required | 235/45 R19-F--TCOMBI-245/45 R19-F--TCOMBI-255/40 R19-F--TCOMBI | AfterMarket OZ | MAX 715 KG | MATT BLACK | I-Tech | 8027529006339 | OZ | 11,92 |  |  | Serie XL - ext.diam.79 mm | 600x600x300 | 1 | 120-225 | e1*2007/46*0512*.. | bar: Area 1
BMW | X3 | X3 2010 | X3 | 11/2010 |  | 5x120 | 72,56 | 565 |  | 43 | M14x1,25 | 17 | ULTRALEGGERA HLT | 8½x19 | 19,00 | 8,50 | W0180320171 | 3 | S | 20110912 | 20111012 | 5x120 |  | 40 | 81710396 | XL | C17F27 | B |  | TÜV |  |  | DK | YES | C0136 | NO TRAILER OPERATION | S | Strongness Certificate (PB) | 1 | No car modifications required | 235/45 R19-F--TCOMBI-245/45 R19-F--TCOMBI-255/40 R19-F--TCOMBI | AfterMarket OZ | MAX 715 KG | ORANGE | I-Tech | 8027529067859 | OZ | 11,92 |  |  | Serie XL - ext.diam.79 mm | 592x592x286 | 1 | 120-225 | e1*2007/46*0512*.. | bar: Area 1
BMW | X3 | X3 2010 | X3 | 11/2010 |  | 5x120 | 72,56 | 565 |  | 43 | M14x1,25 | 17 | ULTRALEGGERA HLT | 8½x19 | 19,00 | 8,50 | W0180320176 | 3 | S | 20110912 | 20111012 | 5x120 |  | 40 | 81710396 | XL | C17F27 | B |  | TÜV |  |  | DK | YES | C0136 | NO TRAILER OPERATION | S | Strongness Certificate (PB) | 1 | No car modifications required | 235/45 R19-F--TCOMBI-245/45 R19-F--TCOMBI-255/40 R19-F--TCOMBI | AfterMarket OZ | MAX 715 KG | RACE GOLD | I-Tech | 8027529067866 | OZ | 11,92 |  |  | Serie XL - ext.diam.79 mm | 592x592x286 | 1 | 120-225 | e1*2007/46*0512*.. | bar: Area 1
BMW | X3 | X3 2010 | X3 | 11/2010 |  | 5x120 | 72,56 | 565 |  | 43 | M14x1,25 | 17 | ULTRALEGGERA HLT | 8½x19 | 19,00 | 8,50 | W0180320184 | 3 | S | 20110912 | 20111012 | 5x120 |  | 40 | 81710396 | XL | C17F27 | B |  | TÜV |  |  | DK | YES | C0136 | NO TRAILER OPERATION | S | Strongness Certificate (PB) | 1 | No car modifications required | 235/45 R19-F--TCOMBI-245/45 R19-F--TCOMBI-255/40 R19-F--TCOMBI | AfterMarket OZ | MAX 715 KG | RED | I-Tech | 8027529067842 | OZ | 11,92 |  |  | Serie XL - ext.diam.79 mm | 592x592x286 | 1 | 120-225 | e1*2007/46*0512*.. | bar: Area 1
BMW | X3 | X3 2010 | X3 | 11/2010 |  | 5x120 | 72,56 | 565 |  | 43 | M14x1,25 | 17 | ULTRALEGGERA HLT | 8½x19 | 19,00 | 8,50 | W01803202N6 | 3 | S | 20110912 | 20111012 | 5x120 |  | 29 | 81710396 | XL | C17F27 | B |  | TÜV |  |  | DK | YES | C0136 | NO TRAILER OPERATION | T | Teilegutachten (PB+VB) | 1 | No car modifications required | 235/45 R19-F--TCOMBI-245/45 R19-F--TCOMBI-255/40 R19-F--TCOMBI | AfterMarket OZ | MAX 715 KG | MATT RACE SILVER | I-Tech | 8027529067941 | OZ | 12,38 |  |  | Serie XL - ext.diam.79 mm | 592x592x286 | 1 | 120-225 | e1*2007/46*0512*.. | bar: Area 1
BMW | X3 | X3 2010 | X3 | 11/2010 |  | 5x120 | 72,56 | 565 |  | 43 | M14x1,25 | 17 | ULTRALEGGERA HLT | 8½x19 | 19,00 | 8,50 | W01803202P3 | 3 | S | 20121203 | 20130102 | 5x120 |  | 29 | 81710396 | XL | C17F27 | B |  | TÜV |  |  | DK | YES | C0136 | NO TRAILER OPERATION | T | Teilegutachten (PB+VB) | 1 | No car modifications required | 235/45 R19-F--TCOMBI-245/45 R19-F--TCOMBI-255/40 R19-F--TCOMBI | AfterMarket OZ | MAX 715 KG | ACID GREEN | I-Tech | 8027529083880 | OZ | 12,38 |  |  | Serie XL - ext.diam.79 mm | 592x592x286 | 1 | 120-225 | e1*2007/46*0512*.. | bar: Area 1
BMW | X3 | X3 2010 | X3 | 11/2010 |  | 5x120 | 72,56 | 565 |  | 43 | M14x1,25 | 17 | ULTRALEGGERA HLT | 8½x19 | 19,00 | 8,50 | W0180320222 | 3 | S | 20110912 | 20111012 | 5x120 |  | 29 | 81710396 | XL | C17F27 | B |  | TÜV |  |  | DK | YES | C0136 | NO TRAILER OPERATION | T | Teilegutachten (PB+VB) | 1 | No car modifications required | 235/45 R19-F--TCOMBI-245/45 R19-F--TCOMBI-255/40 R19-F--TCOMBI | AfterMarket OZ | MAX 715 KG | MATT GRAPHIT SILVER | I-Tech | 8027529067934 | OZ | 12,38 |  |  | Serie XL - ext.diam.79 mm | 592x592x286 | 1 | 120-225 | e1*2007/46*0512*.. | bar: Area 1
BMW | X3 | X3 2010 | X3 | 11/2010 |  | 5x120 | 72,56 | 565 |  | 43 | M14x1,25 | 17 | ULTRALEGGERA HLT | 8½x19 | 19,00 | 8,50 | W0180320230 | 3 | S | 20110912 | 20111012 | 5x120 |  | 29 | 81710396 | XL | C17F27 | B |  | TÜV |  |  | DK | YES | C0136 | NO TRAILER OPERATION | T | Teilegutachten (PB+VB) | 1 | No car modifications required | 235/45 R19-F--TCOMBI-245/45 R19-F--TCOMBI-255/40 R19-F--TCOMBI | AfterMarket OZ | MAX 715 KG | WHITE | I-Tech | 8027529067897 | OZ | 12,38 |  |  | Serie XL - ext.diam.79 mm | 592x592x286 | 1 | 120-225 | e1*2007/46*0512*.. | bar: Area 1
BMW | X3 | X3 2010 | X3 | 11/2010 |  | 5x120 | 72,56 | 565 |  | 43 | M14x1,25 | 17 | ULTRALEGGERA HLT | 8½x19 | 19,00 | 8,50 | W0180320253 | 3 |  |  |  | 5x120 |  | 29 | 81710396 | XL | C17F27 | B |  | TÜV |  |  | DK | YES | C0136 | NO TRAILER OPERATION | T | Teilegutachten (PB+VB) | 1 | No car modifications required | 235/45 R19-F--TCOMBI-245/45 R19-F--TCOMBI-255/40 R19-F--TCOMBI | AfterMarket OZ | MAX 715 KG | MATT BLACK | I-Tech | 8027529006353 | OZ | 12,38 |  |  | Serie XL - ext.diam.79 mm | 592x592x286 | 1 | 120-225 | e1*2007/46*0512*.. | bar: Area 1
BMW | X3 | X3 2010 | X3 | 11/2010 |  | 5x120 | 72,56 | 565 |  | 43 | M14x1,25 | 17 | ULTRALEGGERA HLT | 8½x19 | 19,00 | 8,50 | W0180320271 | 3 | S | 20110912 | 20111012 | 5x120 |  | 29 | 81710396 | XL | C17F27 | B |  | TÜV |  |  | DK | YES | C0136 | NO TRAILER OPERATION | T | Teilegutachten (PB+VB) | 1 | No car modifications required | 235/45 R19-F--TCOMBI-245/45 R19-F--TCOMBI-255/40 R19-F--TCOMBI | AfterMarket OZ | MAX 715 KG | ORANGE | I-Tech | 8027529067910 | OZ | 12,38 |  |  | Serie XL - ext.diam.79 mm | 592x592x286 | 1 | 120-225 | e1*2007/46*0512*.. | bar: Area 1
BMW | X3 | X3 2010 | X3 | 11/2010 |  | 5x120 | 72,56 | 565 |  | 43 | M14x1,25 | 17 | ULTRALEGGERA HLT | 8½x19 | 19,00 | 8,50 | W0180320276 | 3 | S | 20110912 | 20111012 | 5x120 |  | 29 | 81710396 | XL | C17F27 | B |  | TÜV |  |  | DK | YES | C0136 | NO TRAILER OPERATION | T | Teilegutachten (PB+VB) | 1 | No car modifications required | 235/45 R19-F--TCOMBI-245/45 R19-F--TCOMBI-255/40 R19-F--TCOMBI | AfterMarket OZ | MAX 715 KG | RACE GOLD | I-Tech | 8027529067927 | OZ | 12,38 |  |  | Serie XL - ext.diam.79 mm | 592x592x286 | 1 | 120-225 | e1*2007/46*0512*.. | bar: Area 1
BMW | X3 | X3 2010 | X3 | 11/2010 |  | 5x120 | 72,56 | 565 |  | 43 | M14x1,25 | 17 | ULTRALEGGERA HLT | 8½x19 | 19,00 | 8,50 | W0180320284 | 3 | S | 20110912 | 20111012 | 5x120 |  | 29 | 81710396 | XL | C17F27 | B |  | TÜV |  |  | DK | YES | C0136 | NO TRAILER OPERATION | T | Teilegutachten (PB+VB) | 1 | No car modifications required | 235/45 R19-F--TCOMBI-245/45 R19-F--TCOMBI-255/40 R19-F--TCOMBI | AfterMarket OZ | MAX 715 KG | RED | I-Tech | 8027529067903 | OZ | 12,38 |  |  | Serie XL - ext.diam.79 mm | 592x592x286 | 1 | 120-225 | e1*2007/46*0512*.. | bar: Area 1
BMW | X3 | X3 2010 | X3 | 11/2010 |  | 5x120 | 72,56 | 565 |  | 43 | M14x1,25 | 17 | VITTORIA | 8½x19 | 19,00 | 8,50 | W0188220473 | 1 | S | 20110913 | 20111013 | 5x120 |  | 29 | 81710461 | XL | VST20F27 | B |  | TÜV |  |  | DK | YES |  |  | T | Teilegutachten (PB+VB) | 1 | No car modifications required | 235/45 R19-F--TCOMBI-245/45 R19-F--TCOMBI-255/40 R19-F--TCOMBI | AfterMarket OZ | MAX 750 KG | MATT DARK GRAPHITE | Via Veneto | 8027529069693 | OZ | 14,58 | EH2+ Run Flat |  | Serie XL - ext.diam.79 mm | 592x592x286 | 1 | 120-225 | e1*2007/46*0512*.. | bar: Area 1
BMW | X3 | X3 2010 | X3 | 11/2010 |  | 5x120 | 72,56 | 565 |  | 43 | M14x1,25 | 17 | VITTORIA | 8½x19 | 19,00 | 8,50 | W0188220573 | 1 | S | 20110913 | 20111013 | 5x120 |  | 40 | 81710461 | XL | VST20F27 | B |  | TÜV |  |  | DK | YES | C0136 | NO TRAILER OPERATION | T | Teilegutachten (PB+VB) | 1 | No car modifications required | 235/45 R19-F--TCOMBI-245/45 R19-F--TCOMBI-255/40 R19-F--TCOMBI | AfterMarket OZ | MAX 715 KG | MATT DARK GRAPHITE | Via Veneto | 8027529069709 | OZ | 16,28 | EH2+ Run Flat |  | Serie XL - ext.diam.79 mm | 592x592x286 | 1 | 120-225 | e1*2007/46*0512*.. | bar: Area 1
BMW | X3 | X3 2010 | X3 | 11/2010 |  | 5x120 | 72,56 | 565 |  | 43 | M14x1,25 | 17 | CORTINA | 9x19 | 19,00 | 9,00 | W0188720349 | 1 | S | 20110920 | 20111020 | 5x120 |  | 40 | 81710396 | XL | C17F27 | B |  | TÜV |  |  | DK | YES |  |  | T | Teilegutachten (PB+VB) | 1 | No car modifications required |  | AfterMarket OZ | MAX 875 KG | MATT DARK GRAPHITE DIAMOND CUT | All-Terrain | 8027529070804 | OZ | 16,03 | EH2+ Run Flat |  | Serie XL - ext.diam.79 mm | 592x592x312 | 1 | 120-225 | e1*2007/46*0512*.. | bar: Area 1
BMW | X3 | X3 2010 | X3 | 11/2010 |  | 5x120 | 72,56 | 565 |  | 43 | M14x1,25 | 17 | CORTINA | 9x19 | 19,00 | 9,00 | W0188720353 | 1 | S | 20110920 | 20111020 | 5x120 |  | 40 | 81710396 | XL | C17F27 | B |  | TÜV |  |  | DK | YES |  |  | T | Teilegutachten (PB+VB) | 1 | No car modifications required |  | AfterMarket OZ | MAX 875 KG | MATT BLACK | All-Terrain | 8027529070811 | OZ | 16,43 | EH2+ Run Flat |  | Serie XL - ext.diam.79 mm | 592x592x312 | 1 | 120-225 | e1*2007/46*0512*.. | bar: Area 1
BMW | X3 | X3 2010 | X3 | 11/2010 |  | 5x120 | 72,56 | 565 |  | 43 | M14x1,25 | 17 | SARDEGNA | 9x19 | 19,00 | 9,00 | W0176620322 | 1 |  |  |  | 5x120 |  | 40 | 81710396 | XL | C17F27 | B |  | TÜV |  |  | DK | YES |  |  | T | Teilegutachten (PB+VB) | 1 | No car modifications required |  | AfterMarket OZ | MAX 965 KG | MATT GRAPHIT SILVER | All-Terrain | 8027529046717 | OZ | 17,61 |  |  | Serie XL - ext.diam.79 mm | 600x600x360 | 1 | 120-225 | e1*2007/46*0512*.. | bar: Area 1
BMW | X3 | X3 2010 | X3 | 11/2010 |  | 5x120 | 72,56 | 565 |  | 43 | M14x1,25 | 17 | ULTRALEGGERA HLT | 9x19 | 19,00 | 9,00 | W01804200N6 | 3 | S | 20110912 | 20111012 | 5x120 |  | 40 | 81710396 | XL | C17F27 | B |  | TÜV |  |  | DK | YES | C0136 | NO TRAILER OPERATION | S | Strongness Certificate (PB) | 1 | No car modifications required |  | AfterMarket OZ | MAX 660 KG | MATT RACE SILVER | I-Tech | 8027529068924 | OZ | 10,37 |  |  | Serie XL - ext.diam.79 mm | 592x592x312 | 1 | 120-225 | e1*2007/46*0512*.. | bar: Area 1
BMW | X3 | X3 2010 | X3 | 11/2010 |  | 5x120 | 72,56 | 565 |  | 43 | M14x1,25 | 17 | ULTRALEGGERA HLT | 9x19 | 19,00 | 9,00 | W01804200P3 | 3 | S | 20121203 | 20130102 | 5x120 |  | 40 | 81710396 | XL | C17F27 | B |  | TÜV |  |  | DK | YES | C0136 | NO TRAILER OPERATION | S | Strongness Certificate (PB) | 1 | No car modifications required |  | AfterMarket OZ | MAX 660 KG | ACID GREEN | I-Tech | 8027529084061 | OZ | 10,37 |  |  | Serie XL - ext.diam.79 mm | 592x592x312 | 1 | 120-225 | e1*2007/46*0512*.. | bar: Area 1
BMW | X3 | X3 2010 | X3 | 11/2010 |  | 5x120 | 72,56 | 565 |  | 43 | M14x1,25 | 17 | ULTRALEGGERA HLT | 9x19 | 19,00 | 9,00 | W0180420022 | 3 | S | 20110912 | 20111012 | 5x120 |  | 40 | 81710396 | XL | C17F27 | B |  | TÜV |  |  | DK | YES | C0136 | NO TRAILER OPERATION | S | Strongness Certificate (PB) | 1 | No car modifications required |  | AfterMarket OZ | MAX 660 KG | MATT GRAPHIT SILVER | I-Tech | 8027529068917 | OZ | 10,37 |  |  | Serie XL - ext.diam.79 mm | 592x592x312 | 1 | 120-225 | e1*2007/46*0512*.. | bar: Area 1
BMW | X3 | X3 2010 | X3 | 11/2010 |  | 5x120 | 72,56 | 565 |  | 43 | M14x1,25 | 17 | ULTRALEGGERA HLT | 9x19 | 19,00 | 9,00 | W0180420030 | 3 | S | 20110912 | 20111012 | 5x120 |  | 40 | 81710396 | XL | C17F27 | B |  | TÜV |  |  | DK | YES | C0136 | NO TRAILER OPERATION | S | Strongness Certificate (PB) | 1 | No car modifications required |  | AfterMarket OZ | MAX 660 KG | WHITE | I-Tech | 8027529068870 | OZ | 10,37 |  |  | Serie XL - ext.diam.79 mm | 592x592x312 | 1 | 120-225 | e1*2007/46*0512*.. | bar: Area 1
BMW | X3 | X3 2010 | X3 | 11/2010 |  | 5x120 | 72,56 | 565 |  | 43 | M14x1,25 | 17 | ULTRALEGGERA HLT | 9x19 | 19,00 | 9,00 | W0180420053 | 3 |  |  |  | 5x120 |  | 40 | 81710396 | XL | C17F27 | B |  | TÜV |  |  | DK | YES | C0136 | NO TRAILER OPERATION | S | Strongness Certificate (PB) | 1 | No car modifications required |  | AfterMarket OZ | MAX 660 KG | MATT BLACK | I-Tech | 8027529006421 | OZ | 10,37 |  |  | Serie XL - ext.diam.79 mm | 600x600x360 | 1 | 120-225 | e1*2007/46*0512*.. | bar: Area 1
BMW | X3 | X3 2010 | X3 | 11/2010 |  | 5x120 | 72,56 | 565 |  | 43 | M14x1,25 | 17 | ULTRALEGGERA HLT | 9x19 | 19,00 | 9,00 | W0180420071 | 3 | S | 20110912 | 20111012 | 5x120 |  | 40 | 81710396 | XL | C17F27 | B |  | TÜV |  |  | DK | YES | C0136 | NO TRAILER OPERATION | S | Strongness Certificate (PB) | 1 | No car modifications required |  | AfterMarket OZ | MAX 660 KG | ORANGE | I-Tech | 8027529068894 | OZ | 10,37 |  |  | Serie XL - ext.diam.79 mm | 592x592x312 | 1 | 120-225 | e1*2007/46*0512*.. | bar: Area 1
BMW | X3 | X3 2010 | X3 | 11/2010 |  | 5x120 | 72,56 | 565 |  | 43 | M14x1,25 | 17 | ULTRALEGGERA HLT | 9x19 | 19,00 | 9,00 | W0180420076 | 3 | S | 20110912 | 20111012 | 5x120 |  | 40 | 81710396 | XL | C17F27 | B |  | TÜV |  |  | DK | YES | C0136 | NO TRAILER OPERATION | S | Strongness Certificate (PB) | 1 | No car modifications required |  | AfterMarket OZ | MAX 660 KG | RACE GOLD | I-Tech | 8027529068900 | OZ | 10,37 |  |  | Serie XL - ext.diam.79 mm | 592x592x312 | 1 | 120-225 | e1*2007/46*0512*.. | bar: Area 1
BMW | X3 | X3 2010 | X3 | 11/2010 |  | 5x120 | 72,56 | 565 |  | 43 | M14x1,25 | 17 | ULTRALEGGERA HLT | 9x19 | 19,00 | 9,00 | W0180420084 | 3 | S | 20110912 | 20111012 | 5x120 |  | 40 | 81710396 | XL | C17F27 | B |  | TÜV |  |  | DK | YES | C0136 | NO TRAILER OPERATION | S | Strongness Certificate (PB) | 1 | No car modifications required |  | AfterMarket OZ | MAX 660 KG | RED | I-Tech | 8027529068887 | OZ | 10,37 |  |  | Serie XL - ext.diam.79 mm | 592x592x312 | 1 | 120-225 | e1*2007/46*0512*.. | bar: Area 1
BMW | X3 | X3 2010 | X3 | 11/2010 |  | 5x120 | 72,56 | 565 |  | 43 | M14x1,25 | 17 | VERSILIA | 9x19 | 19,00 | 9,00 | W01841202N6 | 1 |  |  |  | 5x120 |  | 40 | 81710396 | XL | C17F27 | B |  | TÜV |  |  | DK | YES |  |  | T | Teilegutachten (PB+VB) | 1 | No car modifications required |  | AfterMarket OZ | MAX 925 KG | MATT RACE SILVER | All-Terrain | 8027529052367 | OZ | 17,63 | EH2+ Run Flat |  | Serie XL - ext.diam.79 mm | 600x600x300 | 1 | 120-225 | e1*2007/46*0512*.. | bar: Area 1
BMW | X3 | X3 2010 | X3 | 11/2010 |  | 5x120 | 72,56 | 565 |  | 43 | M14x1,25 | 17 | VERSILIA | 9x19 | 19,00 | 9,00 | W0184120254 | 1 |  |  |  | 5x120 |  | 40 | 81710396 | XL | C17F27 | B |  | TÜV |  |  | DK | YES |  |  | T | Teilegutachten (PB+VB) | 1 | No car modifications required |  | AfterMarket OZ | MAX 925 KG | MATT BLACK + DIAMOND-CUT | All-Terrain | 8027529038125 | OZ | 17,63 | EH2+ Run Flat |  | Serie XL - ext.diam.79 mm | 600x600x300 | 1 | 120-225 | e1*2007/46*0512*.. | bar: Area 1
BMW | X3 | X3 2010 | X3 | 11/2010 |  | 5x120 | 72,56 | 565 |  | 43 | M14x1,25 | 17 | X5B | 9x19 | 19,00 | 9,00 | W85070202N5 | 1 | S | 20121005 | 20121104 | 5x120 |  | 39 | 81710461 | XL | VST20F27 | B |  |  |  |  | DK | YES |  |  | T | Teilegutachten (PB+VB) | 1 | No car modifications required |  | AfterMarket OZ | MAX 730 KG | MATT GRAPHITE DIAMOND CUT | X-Line | 8027529079906 | OZ | 14,11 | EH2+ Run Flat |  | Serie XL - ext.diam.79 mm | 593x593x300 | 1 | 120-225 | e1*2007/46*0512*.. | bar: Area 1
BMW | X3 | X3 2010 | X3 | 11/2010 |  | 5x120 | 72,56 | 565 |  | 43 | M14x1,25 | 17 | X5B | 9x19 | 19,00 | 9,00 | W85070203N5 | 1 | S | 20121005 | 20121104 | 5x120 |  | 29 | 81710461 | XL | VST20F27 | B |  |  |  |  | DK | YES |  |  | T | Teilegutachten (PB+VB) | 1 | No car modifications required |  | AfterMarket OZ | MAX 730 KG | MATT GRAPHITE DIAMOND CUT | X-Line | 8027529079913 | OZ | 14,51 | EH2+ Run Flat |  | Serie XL - ext.diam.79 mm | 593x593x300 | 1 | 120-225 | e1*2007/46*0512*.. | bar: Area 1
BMW | X3 | X3 2010 | X3 | 11/2010 |  | 5x120 | 72,56 | 565 |  | 43 | M14x1,25 | 17 | EGO | 9½x19 | 19,00 | 9,50 | W8505420454 | 1 | S | 20110726 | 20110825 | 5x120 |  | 34 | 81710461 | XL | VST20F27 | B |  | TÜV |  |  | DK | YES |  |  | T | Teilegutachten (PB+VB) | 1 | No car modifications required | 255/40 R19-R--TCOMBI-275/40 R19-R--TCOMBI-285/35 R19-R--TCOMBI | AfterMarket OZ | MAX 735 KG | MATT BLACK + DIAMOND-CUT | X-Line | 8027529065978 | OZ | 14,31 | EH2+ Run Flat |  | Serie XL - ext.diam.79 mm | 593x593x313 | 1 | 120-225 | e1*2007/46*0512*.. | bar: Area 1
BMW | X3 | X3 2010 | X3 | 11/2010 |  | 5x120 | 72,56 | 565 |  | 43 | M14x1,25 | 17 | QUARANTA | 9½x19 | 19,00 | 9,50 | W01858204G2 | 1 |  |  |  | 5x120 |  | 34 | 81710461 | XL | VST20F27 | B |  | TÜV |  |  | DK | YES |  |  | T | Teilegutachten (PB+VB) | 1 | No car modifications required | 255/40 R19-R--TCOMBI-275/40 R19-R--TCOMBI-285/35 R19-R--TCOMBI | AfterMarket OZ | MAX 735 KG | GRIGIO CORSA DIAMANTATO | Via Veneto | 8027529052688 | OZ | 14,55 | EH2+ Run Flat |  | Serie XL - ext.diam.79 mm | 570x570x280 | 1 | 120-225 | e1*2007/46*0512*.. | bar: Area 1
BMW | X3 | X3 2010 | X3 | 11/2010 |  | 5x120 | 72,56 | 565 |  | 43 | M14x1,25 | 17 | SUPERTURISMO LM | 9½x19 | 19,00 | 9,50 | W0185320719 | 1 |  |  |  | 5x120 |  | 40 | 81710396 | XL | C17F27 | B |  | TÜV |  |  | DK | YES |  |  | T | Teilegutachten (PB+VB) | 1 | No car modifications required | 255/40 R19-R--TCOMBI-275/40 R19-R--TCOMBI-285/35 R19-R--TCOMBI | AfterMarket OZ | MAX 725 KG | MATT RACE SILVER + BLACK LETTERING | Racing | 8027529043853 | OZ | 13,01 | EH2+ Run Flat |  | Serie XL - ext.diam.79 mm | 570x570x280 | 1 | 120-225 | e1*2007/46*0512*.. | bar: Area 1
BMW | X3 | X3 2010 | X3 | 11/2010 |  | 5x120 | 72,56 | 565 |  | 43 | M14x1,25 | 17 | SUPERTURISMO LM | 9½x19 | 19,00 | 9,50 | W0185320746 | 1 |  |  |  | 5x120 |  | 40 | 81710396 | XL | C17F27 | B |  | TÜV |  |  | DK | YES |  |  | T | Teilegutachten (PB+VB) | 1 | No car modifications required | 255/40 R19-R--TCOMBI-275/40 R19-R--TCOMBI-285/35 R19-R--TCOMBI | AfterMarket OZ | MAX 725 KG | MATT GRAPHITE + SILVER LETTERING | Racing | 8027529043860 | OZ | 13,01 | EH2+ Run Flat |  | Serie XL - ext.diam.79 mm | 570x570x280 | 1 | 120-225 | e1*2007/46*0512*.. | bar: Area 1
BMW | X3 | X3 2010 | X3 | 11/2010 |  | 5x120 | 72,56 | 565 |  | 43 | M14x1,25 | 17 | SUPERTURISMO DAKAR | 8½x20 | 20,00 | 8,50 | W0187520419 | 1 |  |  |  | 5x120 |  | 32 | 81710396 | XL | C17F27 | B |  | TÜV |  |  | DK | YES |  |  | T | Teilegutachten (PB+VB) | 1 | No car modifications required |  | AfterMarket OZ | MAX 850 KG | MATT RACE SILVER + BLACK LETTERING | All-Terrain | 8027529053364 | OZ | 15,70 | EH2+ Run Flat |  | Serie XL - ext.diam.79 mm | 615x615x312 | 1 | 120-225 | e1*2007/46*0512*.. | bar: Area 1
BMW | X3 | X3 2010 | X3 | 11/2010 |  | 5x120 | 72,56 | 565 |  | 43 | M14x1,25 | 17 | SUPERTURISMO DAKAR | 8½x20 | 20,00 | 8,50 | W0187520446 | 1 |  |  |  | 5x120 |  | 32 | 81710396 | XL | C17F27 | B |  | TÜV |  |  | DK | YES |  |  | T | Teilegutachten (PB+VB) | 1 | No car modifications required |  | AfterMarket OZ | MAX 850 KG | MATT GRAPHITE + SILVER LETTERING | All-Terrain | 8027529053371 | OZ | 15,70 | EH2+ Run Flat |  | Serie XL - ext.diam.79 mm | 615x615x312 | 1 | 120-225 | e1*2007/46*0512*.. | bar: Area 1
BMW | X3 | X3 2010 | X3 | 11/2010 |  | 5x120 | 72,56 | 565 |  | 43 | M14x1,25 | 17 | SUPERTURISMO DAKAR | 8½x20 | 20,00 | 8,50 | W0187520519 | 1 |  |  |  | 5x120 |  | 40 | 81710396 | XL | C17F27 | B |  | TÜV |  |  | DK | YES |  |  | T | Teilegutachten (PB+VB) | 1 | No car modifications required |  | AfterMarket OZ | MAX 850 KG | MATT RACE SILVER + BLACK LETTERING | All-Terrain | 8027529053388 | OZ | 15,80 | EH2+ Run Flat |  | Serie XL - ext.diam.79 mm | 615x615x312 | 1 | 120-225 | e1*2007/46*0512*.. | bar: Area 1
BMW | X3 | X3 2010 | X3 | 11/2010 |  | 5x120 | 72,56 | 565 |  | 43 | M14x1,25 | 17 | SUPERTURISMO DAKAR | 8½x20 | 20,00 | 8,50 | W0187520546 | 1 |  |  |  | 5x120 |  | 40 | 81710396 | XL | C17F27 | B |  | TÜV |  |  | DK | YES |  |  | T | Teilegutachten (PB+VB) | 1 | No car modifications required |  | AfterMarket OZ | MAX 850 KG | MATT GRAPHITE + SILVER LETTERING | All-Terrain | 8027529053395 | OZ | 15,80 | EH2+ Run Flat |  | Serie XL - ext.diam.79 mm | 615x615x312 | 1 | 120-225 | e1*2007/46*0512*.. | bar: Area 1
BMW | X3 | X3 2010 | X3 | 11/2010 |  | 5x120 | 72,56 | 565 |  | 43 | M14x1,25 | 17 | ULTRALEGGERA HLT | 8½x20 | 20,00 | 8,50 | W01715204A53 | 3 |  |  |  | 5x120 |  | 34 | 81710396 | XL | C17F27 | B |  | TÜV |  |  | DK | YES |  |  | T | Teilegutachten (PB+VB) | 1 | No car modifications required |  | AfterMarket OZ | MAX 685 KG | MATT BLACK | I-Tech | 8027529002348 | OZ | 13,35 |  |  | Serie XL - ext.diam.79 mm | 620x620x350 | 1 | 120-225 | e1*2007/46*0512*.. | bar: Area 1
BMW | X3 | X3 2010 | X3 | 11/2010 |  | 5x120 | 72,56 | 565 |  | 43 | M14x1,25 | 17 | ULTRALEGGERA HLT | 8½x20 | 20,00 | 8,50 | W01715204A61 | 3 |  |  |  | 5x120 |  | 34 | 81710396 | XL | C17F27 | B |  | TÜV |  |  | DK | YES |  |  | T | Teilegutachten (PB+VB) | 1 | No car modifications required |  | AfterMarket OZ | MAX 685 KG | CHRYSTAL TITANIUM | I-Tech | 8027529002355 | OZ | 13,35 |  |  | Serie XL - ext.diam.79 mm | 620x620x350 | 1 | 120-225 | e1*2007/46*0512*.. | Area 2: OUT
BMW | X3 | X3 2010 | X3 | 11/2010 |  | 5x120 | 72,56 | 565 |  | 43 | M14x1,25 | 17 | ULTRALEGGERA HLT | 8½x20 | 20,00 | 8,50 | W01715204N6 | 3 | S | 20110912 | 20111012 | 5x120 |  | 34 | 81710396 | XL | C17F27 | B |  | TÜV |  |  | DK | YES |  |  | T | Teilegutachten (PB+VB) | 1 | No car modifications required |  | AfterMarket OZ | MAX 685 KG | MATT RACE SILVER | I-Tech | 8027529068740 | OZ | 13,35 |  |  | Serie XL - ext.diam.79 mm | 615x615x312 | 1 | 120-225 | e1*2007/46*0512*.. | bar: Area 1
BMW | X3 | X3 2010 | X3 | 11/2010 |  | 5x120 | 72,56 | 565 |  | 43 | M14x1,25 | 17 | ULTRALEGGERA HLT | 8½x20 | 20,00 | 8,50 | W01715204P3 | 3 | S | 20121203 | 20130102 | 5x120 |  | 34 | 81710396 | XL | C17F27 | B |  | TÜV |  |  | DK | YES |  |  | T | Teilegutachten (PB+VB) | 1 | No car modifications required |  | AfterMarket OZ | MAX 685 KG | ACID GREEN | I-Tech | 8027529084030 | OZ | 13,35 |  |  | Serie XL - ext.diam.79 mm | 615x615x312 | 1 | 120-225 | e1*2007/46*0512*.. | bar: Area 1
BMW | X3 | X3 2010 | X3 | 11/2010 |  | 5x120 | 72,56 | 565 |  | 43 | M14x1,25 | 17 | ULTRALEGGERA HLT | 8½x20 | 20,00 | 8,50 | W0171520422 | 3 | S | 20110912 | 20111012 | 5x120 |  | 34 | 81710396 | XL | C17F27 | B |  | TÜV |  |  | DK | YES |  |  | T | Teilegutachten (PB+VB) | 1 | No car modifications required |  | AfterMarket OZ | MAX 685 KG | MATT GRAPHIT SILVER | I-Tech | 8027529068733 | OZ | 13,35 |  |  | Serie XL - ext.diam.79 mm | 615x615x312 | 1 | 120-225 | e1*2007/46*0512*.. | bar: Area 1
BMW | X3 | X3 2010 | X3 | 11/2010 |  | 5x120 | 72,56 | 565 |  | 43 | M14x1,25 | 17 | ULTRALEGGERA HLT | 8½x20 | 20,00 | 8,50 | W0171520430 | 3 | S | 20110912 | 20111012 | 5x120 |  | 34 | 81710396 | XL | C17F27 | B |  | TÜV |  |  | DK | YES |  |  | T | Teilegutachten (PB+VB) | 1 | No car modifications required |  | AfterMarket OZ | MAX 685 KG | WHITE | I-Tech | 8027529068696 | OZ | 13,35 |  |  | Serie XL - ext.diam.79 mm | 615x615x312 | 1 | 120-225 | e1*2007/46*0512*.. | bar: Area 1
BMW | X3 | X3 2010 | X3 | 11/2010 |  | 5x120 | 72,56 | 565 |  | 43 | M14x1,25 | 17 | ULTRALEGGERA HLT | 8½x20 | 20,00 | 8,50 | W0171520471 | 3 | S | 20110912 | 20111012 | 5x120 |  | 34 | 81710396 | XL | C17F27 | B |  | TÜV |  |  | DK | YES |  |  | T | Teilegutachten (PB+VB) | 1 | No car modifications required |  | AfterMarket OZ | MAX 685 KG | ORANGE | I-Tech | 8027529068719 | OZ | 13,35 |  |  | Serie XL - ext.diam.79 mm | 615x615x312 | 1 | 120-225 | e1*2007/46*0512*.. | bar: Area 1
BMW | X3 | X3 2010 | X3 | 11/2010 |  | 5x120 | 72,56 | 565 |  | 43 | M14x1,25 | 17 | ULTRALEGGERA HLT | 8½x20 | 20,00 | 8,50 | W0171520476 | 3 | S | 20110912 | 20111012 | 5x120 |  | 34 | 81710396 | XL | C17F27 | B |  | TÜV |  |  | DK | YES |  |  | T | Teilegutachten (PB+VB) | 1 | No car modifications required |  | AfterMarket OZ | MAX 685 KG | RACE GOLD | I-Tech | 8027529068726 | OZ | 13,35 |  |  | Serie XL - ext.diam.79 mm | 615x615x312 | 1 | 120-225 | e1*2007/46*0512*.. | bar: Area 1
BMW | X3 | X3 2010 | X3 | 11/2010 |  | 5x120 | 72,56 | 565 |  | 43 | M14x1,25 | 17 | ULTRALEGGERA HLT | 8½x20 | 20,00 | 8,50 | W0171520484 | 3 | S | 20110912 | 20111012 | 5x120 |  | 34 | 81710396 | XL | C17F27 | B |  | TÜV |  |  | DK | YES |  |  | T | Teilegutachten (PB+VB) | 1 | No car modifications required |  | AfterMarket OZ | MAX 685 KG | RED | I-Tech | 8027529068702 | OZ | 13,35 |  |  | Serie XL - ext.diam.79 mm | 615x615x312 | 1 | 120-225 | e1*2007/46*0512*.. | bar: Area 1
BMW | X3 | X3 2010 | X3 | 11/2010 |  | 5x120 | 72,56 | 565 |  | 43 | M14x1,25 | 17 | MONACO HLT | 9x20 | 20,00 | 9,00 | W01901201G1 | 1 | S | 20120711 | 20120810 | 5x120 |  | 30 | 81710396 | XL | C17F27 | B | [5 empty] | YES |  |  | N | No Certificate |  |  |  | AfterMarket OZ | MAX 950 KG | GRIGIO CORSA | All-Terrain | 8027529076950 | OZ | 18,30 |  |  | Serie XL - ext.diam.79 mm | 615x615x312 | 1 | 120-225 | e1*2007/46*0512*.. | bar: Area 1
BMW | X3 | X3 2010 | X3 | 11/2010 |  | 5x120 | 72,56 | 565 |  | 43 | M14x1,25 | 17 | CANYON ST | 9½x20 | 20,00 | 9,50 | W0165100222 | 1 |  |  |  | 5x120 |  | 40 | 80910205 |  | C17F27 | B |  | TÜV |  | VIA | DK | YES |  |  | S | Strongness Certificate (PB) | 1 | No car modifications required |  | AfterMarket OZ | MAX 950 KG | MATT GRAPHIT SILVER | All-Terrain | 8027529046427 | OZ | 18,49 |  | 72,56 |  | 620x620x350 | 1 | 120-225 | e1*2007/46*0512*.. | bar: Area 1
BMW | X3 | X3 2010 | X3 | 11/2010 |  | 5x120 | 72,56 | 565 |  | 43 | M14x1,25 | 17 | CORTINA | 9½x20 | 20,00 | 9,50 | W0188320249 | 1 | S | 20110915 | 20111015 | 5x120 |  | 40 | 81710396 | XL | C17F27 | B |  | TÜV |  |  | DK | YES |  |  | T | Teilegutachten (PB+VB) | 1 | No car modifications required |  | AfterMarket OZ | MAX 950 KG | MATT DARK GRAPHITE DIAMOND CUT | All-Terrain | 8027529070019 | OZ | 18,69 | EH2+ Run Flat |  | Serie XL - ext.diam.79 mm | 615x615x312 | 1 | 120-225 | e1*2007/46*0512*.. | bar: Area 1
BMW | X3 | X3 2010 | X3 | 11/2010 |  | 5x120 | 72,56 | 565 |  | 43 | M14x1,25 | 17 | CORTINA | 9½x20 | 20,00 | 9,50 | W0188320253 | 1 | S | 20110915 | 20111015 | 5x120 |  | 40 | 81710396 | XL | C17F27 | B |  | TÜV |  |  | DK | YES |  |  | T | Teilegutachten (PB+VB) | 1 | No car modifications required |  | AfterMarket OZ | MAX 950 KG | MATT BLACK | All-Terrain | 8027529070026 | OZ | 18,69 | EH2+ Run Flat |  | Serie XL - ext.diam.79 mm | 615x615x312 | 1 | 120-225 | e1*2007/46*0512*.. | bar: Area 1
BMW | X3 | X3 2010 | X3 | 11/2010 |  | 5x120 | 72,56 | 565 |  | 43 | M14x1,25 | 17 | MONACO HLT | 9½x20 | 20,00 | 9,50 | W01902203G1 | 1 | S | 20120711 | 20120810 | 5x120 |  | 40 | 81710396 | XL | C17F27 | B |  |  |  |  | DK | YES | C0270 | REAR | N | No Certificate | 1 | No car modifications required |  | AfterMarket OZ | MAX 950 KG | GRIGIO CORSA | All-Terrain | 8027529077032 | OZ | 18,09 | EH2+ Run Flat |  | Serie XL - ext.diam.79 mm | 615x615x312 | 1 | 120-225 | e1*2007/46*0512*.. | bar: Area 1
BMW | X3 | X3 2010 | X3 | 11/2010 |  | 5x120 | 72,56 | 565 |  | 43 | M14x1,25 | 17 | SARDEGNA | 9½x20 | 20,00 | 9,50 | W0176520422 | 1 |  |  |  | 5x120 |  | 40 | 81710396 | XL | C17F27 | B |  | TÜV |  | VIA | DK | YES |  |  | T | Teilegutachten (PB+VB) | 1 | No car modifications required |  | AfterMarket OZ | MAX 950 KG | MATT GRAPHIT SILVER | All-Terrain | 8027529046670 | OZ | 21,20 |  |  | Serie XL - ext.diam.79 mm | 620x620x350 | 1 | 120-225 | e1*2007/46*0512*.. | Area 2: OUT
BMW | X3 | X3 2010 | X3 | 11/2010 |  | 5x120 | 72,56 | 565 |  | 43 | M14x1,25 | 17 | VERSILIA | 9½x20 | 20,00 | 9,50 | W01814203N6 | 1 |  |  |  | 5x120 |  | 40 | 81710396 | XL | C17F27 | B |  | TÜV |  |  | DK | YES |  |  | S | Strongness Certificate (PB) | 1 | No car modifications required |  | AfterMarket OZ | MAX 900 KG | MATT RACE SILVER | All-Terrain | 8027529052428 | OZ | 18,30 |  |  | Serie XL - ext.diam.79 mm | 620x620x350 | 1 | 120-225 | e1*2007/46*0512*.. | bar: Area 1
BMW | X3 | X3 2010 | X3 | 11/2010 |  | 5x120 | 72,56 | 565 |  | 43 | M14x1,25 | 17 | VERSILIA | 9½x20 | 20,00 | 9,50 | W0181420354 | 1 |  |  |  | 5x120 |  | 40 | 81710396 | XL | C17F27 | B |  | TÜV |  |  | DK | YES |  |  | S | Strongness Certificate (PB) | 1 | No car modifications required |  | AfterMarket OZ | MAX 900 KG | MATT BLACK + DIAMOND-CUT | All-Terrain | 8027529007039 | OZ | 18,30 |  |  | Serie XL - ext.diam.79 mm | 620x620x350 | 1 | 120-225 | e1*2007/46*0512*.. | bar: Area 1
BMW | X3 | X3 2010 | X3 | 11/2010 |  | 5x120 | 72,56 | 565 |  | 43 | M14x1,25 | 17 | SUPERTURISMO DAKAR | 10x20 | 20,00 | 10,00 | W0186420419 | 1 |  |  |  | 5x120 |  | 40 | 81310396 | XL |  | B |  | TÜV |  |  | DK | YES | C0270 | REAR | T | Teilegutachten (PB+VB) | 1 | No car modifications required |  | AfterMarket OZ | MAX 950 KG | MATT RACE SILVER + BLACK LETTERING | All-Terrain | 8027529054637 | OZ | 17,28 | EH2+ Run Flat |  | Serie XL - ext.diam.79 mm | 620x620x350 | 1 | 120-225 | e1*2007/46*0512*.. | bar: Area 1
BMW | X3 | X3 2010 | X3 | 11/2010 |  | 5x120 | 72,56 | 565 |  | 43 | M14x1,25 | 17 | SUPERTURISMO DAKAR | 10x20 | 20,00 | 10,00 | W0186420446 | 1 |  |  |  | 5x120 |  | 40 | 81310396 | XL |  | B |  | TÜV |  |  | DK | YES | C0270 | REAR | T | Teilegutachten (PB+VB) | 1 | No car modifications required |  | AfterMarket OZ | MAX 950 KG | MATT GRAPHITE + SILVER LETTERING | All-Terrain | 8027529054644 | OZ | 17,28 | EH2+ Run Flat |  | Serie XL - ext.diam.79 mm | 620x620x350 | 1 | 120-225 | e1*2007/46*0512*.. | bar: Area 1
BMW | X5 | X5 | X53 | 03/2000 | 01/2007 | 5x120 | 72,56 | 830 | 2254 | 48 | M14x1,50 | 19 | SARDEGNA | 8x18 | 18,00 | 8,00 | W0176320122 | 1 |  |  |  | 5x120 |  | 40 | 81710290 | XL | C19D30 | B | LB75 | TÜV |  |  | DK | YES |  |  | T | Teilegutachten (PB+VB) | 1 | No car modifications required | 255/50 R18----255/55 R18--- | AfterMarket OZ | MAX 815 KG | MATT GRAPHIT SILVER | All-Terrain | 8027529046618 | OZ | 15,40 |  |  | Serie XL - ext.diam.79 mm | 570x570x280 | 1 | 135-255, 155-265 | e1*98/14*0153*.., e1*2001/116*0153*.. | Area 2: OUT
BMW | X5 | X5 | X53 | 03/2000 | 01/2007 | 5x120 | 72,56 | 830 | 2254 | 48 | M14x1,50 | 19 | VERSILIA | 8x18 | 18,00 | 8,00 | W01815201N6 | 1 |  |  |  | 5x120 |  | 40 | 81710290 | XL | C19D30 | B | LB75 | TÜV |  |  | DK | YES |  |  | T | Teilegutachten (PB+VB) | 1 | No car modifications required | 255/50 R18----255/55 R18--- | AfterMarket OZ | MAX 860 KG | MATT RACE SILVER | All-Terrain | 8027529052206 | OZ | 14,77 | EH2+ Run Flat |  | Serie XL - ext.diam.79 mm | 570x570x280 | 1 | 135-255, 155-265 | e1*98/14*0153*.., e1*2001/116*0153*.. | bar: Area 1
BMW | X5 | X5 | X53 | 03/2000 | 01/2007 | 5x120 | 72,56 | 830 | 2254 | 48 | M14x1,50 | 19 | VERSILIA | 8x18 | 18,00 | 8,00 | W0181520154 | 1 | S | 20080904 | 20081004 | 5x120 |  | 40 | 81710290 | XL | C19D30 | B | LB75 | TÜV |  |  | DK | YES |  |  | T | Teilegutachten (PB+VB) | 1 | No car modifications required | 255/50 R18----255/55 R18--- | AfterMarket OZ | MAX 860 KG | MATT BLACK + DIAMOND-CUT | All-Terrain | 8027529031171 | OZ | 14,80 | EH2+ Run Flat |  | Serie XL - ext.diam.79 mm | 570x570x280 | 1 | 135-255, 155-265 | e1*98/14*0153*.., e1*2001/116*0153*.. | bar: Area 1
BMW | X5 | X5 | X53 | 03/2000 | 01/2007 | 5x120 | 72,56 | 830 | 2254 | 48 | M14x1,50 | 19 | CORTINA | 9x19 | 19,00 | 9,00 | W0188720349 | 1 | S | 20110920 | 20111020 | 5x120 |  | 40 | 81710290 | XL | C19D30 | B | LB75 | TÜV |  |  | DK | YES |  |  | T | Teilegutachten (PB+VB) | 1 | No car modifications required | 255/45 R19----255/50 R19----275/45 R19----285/45 R19--- | AfterMarket OZ | MAX 875 KG | MATT DARK GRAPHITE DIAMOND CUT | All-Terrain | 8027529070804 | OZ | 16,03 | EH2+ Run Flat |  | Serie XL - ext.diam.79 mm | 592x592x312 | 1 | 135-255, 155-265 | e1*98/14*0153*.., e1*2001/116*0153*.. | bar: Area 1
BMW | X5 | X5 | X53 | 03/2000 | 01/2007 | 5x120 | 72,56 | 830 | 2254 | 48 | M14x1,50 | 19 | CORTINA | 9x19 | 19,00 | 9,00 | W0188720353 | 1 | S | 20110920 | 20111020 | 5x120 |  | 40 | 81710290 | XL | C19D30 | B | LB75 | TÜV |  |  | DK | YES |  |  | T | Teilegutachten (PB+VB) | 1 | No car modifications required | 255/45 R19----255/50 R19----275/45 R19----285/45 R19--- | AfterMarket OZ | MAX 875 KG | MATT BLACK | All-Terrain | 8027529070811 | OZ | 16,43 | EH2+ Run Flat |  | Serie XL - ext.diam.79 mm | 592x592x312 | 1 | 135-255, 155-265 | e1*98/14*0153*.., e1*2001/116*0153*.. | bar: Area 1
BMW | X5 | X5 | X53 | 03/2000 | 01/2007 | 5x120 | 72,56 | 830 | 2254 | 48 | M14x1,50 | 19 | SARDEGNA | 9x19 | 19,00 | 9,00 | W0176620322 | 1 |  |  |  | 5x120 |  | 40 | 81710290 | XL | C19D30 | B | LB75 | TÜV |  |  | DK | YES |  |  | T | Teilegutachten (PB+VB) | 1 | No car modifications required | 255/45 R19----255/50 R19----275/45 R19----285/45 R19--- | AfterMarket OZ | MAX 965 KG | MATT GRAPHIT SILVER | All-Terrain | 8027529046717 | OZ | 17,61 |  |  | Serie XL - ext.diam.79 mm | 600x600x360 | 1 | 135-255, 155-265 | e1*98/14*0153*.., e1*2001/116*0153*.. | bar: Area 1
BMW | X5 | X5 | X53 | 03/2000 | 01/2007 | 5x120 | 72,56 | 830 | 2254 | 48 | M14x1,50 | 19 | VERSILIA | 9x19 | 19,00 | 9,00 | W01841202N6 | 1 |  |  |  | 5x120 |  | 40 | 81710290 | XL | C19D30 | B |  | TÜV |  |  | DK | YES |  |  | T | Teilegutachten (PB+VB) | 1 | No car modifications required | 255/45 R19----255/50 R19----275/45 R19----285/45 R19--- | AfterMarket OZ | MAX 925 KG | MATT RACE SILVER | All-Terrain | 8027529052367 | OZ | 17,63 | EH2+ Run Flat |  | Serie XL - ext.diam.79 mm | 600x600x300 | 1 | 135-255, 155-265 | e1*98/14*0153*.., e1*2001/116*0153*.. | bar: Area 1
BMW | X5 | X5 | X53 | 03/2000 | 01/2007 | 5x120 | 72,56 | 830 | 2254 | 48 | M14x1,50 | 19 | VERSILIA | 9x19 | 19,00 | 9,00 | W0184120254 | 1 | S | 20090306 | 20090405 | 5x120 |  | 40 | 81710290 | XL | C19D30 | B |  | TÜV |  |  | DK | YES |  |  | T | Teilegutachten (PB+VB) | 1 | No car modifications required | 255/45 R19----255/50 R19----275/45 R19----285/45 R19--- | AfterMarket OZ | MAX 925 KG | MATT BLACK + DIAMOND-CUT | All-Terrain | 8027529038125 | OZ | 17,63 | EH2+ Run Flat |  | Serie XL - ext.diam.79 mm | 600x600x300 | 1 | 135-255, 155-265 | e1*98/14*0153*.., e1*2001/116*0153*.. | bar: Area 1
BMW | X5 | X5 | X53 | 03/2000 | 01/2007 | 5x120 | 72,56 | 830 | 2254 | 48 | M14x1,50 | 19 | CORTINA | 10x19 | 19,00 | 10,00 | W0189120249 | 1 |  |  |  | 5x120 |  | 40 | 81710290 | XL | C19D30 | B | LB75 | TÜV |  |  | DK | YES |  |  | T | Teilegutachten (PB+VB) | 1 | No car modifications required | 285/45 R19--- | AfterMarket OZ | MAX 690 KG | MATT DARK GRAPHITE DIAMOND CUT | All-Terrain | 8027529069853 | OZ | 19,66 |  |  | Serie XL - ext.diam.79 mm | 592x592x350 | 1 | 135-255, 155-265 | e1*98/14*0153*.., e1*2001/116*0153*.. | bar: Area 1
BMW | X5 | X5 | X53 | 03/2000 | 01/2007 | 5x120 | 72,56 | 830 | 2254 | 48 | M14x1,50 | 19 | CORTINA | 10x19 | 19,00 | 10,00 | W0189120253 | 1 |  |  |  | 5x120 |  | 40 | 81710290 | XL | C19D30 | B | LB75 | TÜV |  |  | DK | YES |  |  | T | Teilegutachten (PB+VB) | 1 | No car modifications required | 285/45 R19--- | AfterMarket OZ | MAX 690 KG | MATT BLACK | All-Terrain | 8027529069860 | OZ | 19,66 |  |  | Serie XL - ext.diam.79 mm | 592x592x350 | 1 | 135-255, 155-265 | e1*98/14*0153*.., e1*2001/116*0153*.. | bar: Area 1
BMW | X5 | X5 | X53 | 03/2000 | 01/2007 | 5x120 | 72,56 | 830 | 2254 | 48 | M14x1,50 | 19 | SUPERTURISMO DAKAR | 8½x20 | 20,00 | 8,50 | W0187520519 | 1 |  |  |  | 5x120 |  | 40 | 81710290 | XL | C19D30 | B | LB75 | TÜV |  |  | DK | YES |  |  | T | Teilegutachten (PB+VB) | 1 | No car modifications required |  | AfterMarket OZ | MAX 850 KG | MATT RACE SILVER + BLACK LETTERING | All-Terrain | 8027529053388 | OZ | 15,80 | EH2+ Run Flat |  | Serie XL - ext.diam.79 mm | 615x615x312 | 1 | 135-255, 155-265 | e1*98/14*0153*.., e1*2001/116*0153*.. | bar: Area 1
BMW | X5 | X5 | X53 | 03/2000 | 01/2007 | 5x120 | 72,56 | 830 | 2254 | 48 | M14x1,50 | 19 | SUPERTURISMO DAKAR | 8½x20 | 20,00 | 8,50 | W0187520546 | 1 |  |  |  | 5x120 |  | 40 | 81710290 | XL | C19D30 | B | LB75 | TÜV |  |  | DK | YES |  |  | T | Teilegutachten (PB+VB) | 1 | No car modifications required |  | AfterMarket OZ | MAX 850 KG | MATT GRAPHITE + SILVER LETTERING | All-Terrain | 8027529053395 | OZ | 15,80 | EH2+ Run Flat |  | Serie XL - ext.diam.79 mm | 615x615x312 | 1 | 135-255, 155-265 | e1*98/14*0153*.., e1*2001/116*0153*.. | bar: Area 1
BMW | X5 | X5 | X53 | 03/2000 | 01/2007 | 5x120 | 72,56 | 830 | 2254 | 48 | M14x1,50 | 19 | MONACO HLT | 9x20 | 20,00 | 9,00 | W01901201G1 | 1 | S | 20120711 | 20120810 | 5x120 |  | 30 | 81710290 | XL | C19D30 | B | LB75 |  |  |  |  | YES |  |  | N | No Certificate |  |  |  | AfterMarket OZ | MAX 950 KG | GRIGIO CORSA | All-Terrain | 8027529076950 | OZ | 18,30 |  |  | Serie XL - ext.diam.79 mm | 615x615x312 | 1 | 135-255, 155-265 | e1*98/14*0153*.., e1*2001/116*0153*.. | bar: Area 1
BMW | X5 | X5 | X53 | 03/2000 | 01/2007 | 5x120 | 72,56 | 830 | 2254 | 48 | M14x1,50 | 19 | CANYON ST | 9½x20 | 20,00 | 9,50 | W0165100222 | 1 |  |  |  | 5x120 |  | 40 | 80910177 |  | B16 | B | LB75 | TÜV |  | VIA | DK | YES |  |  | T | Teilegutachten (PB+VB) | 1 | No car modifications required | 255/50 R20----275/40 R20----285/40 R20--- | AfterMarket OZ | MAX 950 KG | MATT GRAPHIT SILVER | All-Terrain | 8027529046427 | OZ | 18,49 |  | 72,56 |  | 620x620x350 | 1 | 135-255, 155-265 | e1*98/14*0153*.., e1*2001/116*0153*.. | bar: Area 1
BMW | X5 | X5 | X53 | 03/2000 | 01/2007 | 5x120 | 72,56 | 830 | 2254 | 48 | M14x1,50 | 19 | CORTINA | 9½x20 | 20,00 | 9,50 | W0188320249 | 1 | S | 20110915 | 20111015 | 5x120 |  | 40 | 81710290 | XL | C19D30 | B |  | TÜV |  |  | DK | YES |  |  | T | Teilegutachten (PB+VB) | 1 | No car modifications required | 255/50 R20----275/40 R20----285/40 R20--- | AfterMarket OZ | MAX 950 KG | MATT DARK GRAPHITE DIAMOND CUT | All-Terrain | 8027529070019 | OZ | 18,69 | EH2+ Run Flat |  | Serie XL - ext.diam.79 mm | 615x615x312 | 1 | 135-255, 155-265 | e1*98/14*0153*.., e1*2001/116*0153*.. | bar: Area 1
BMW | X5 | X5 | X53 | 03/2000 | 01/2007 | 5x120 | 72,56 | 830 | 2254 | 48 | M14x1,50 | 19 | CORTINA | 9½x20 | 20,00 | 9,50 | W0188320253 | 1 | S | 20110915 | 20111015 | 5x120 |  | 40 | 81710290 | XL | C19D30 | B |  | TÜV |  |  | DK | YES |  |  | T | Teilegutachten (PB+VB) | 1 | No car modifications required | 255/50 R20----275/40 R20----285/40 R20--- | AfterMarket OZ | MAX 950 KG | MATT BLACK | All-Terrain | 8027529070026 | OZ | 18,69 | EH2+ Run Flat |  | Serie XL - ext.diam.79 mm | 615x615x312 | 1 | 135-255, 155-265 | e1*98/14*0153*.., e1*2001/116*0153*.. | bar: Area 1
BMW | X5 | X5 | X53 | 03/2000 | 01/2007 | 5x120 | 72,56 | 830 | 2254 | 48 | M14x1,50 | 19 | MONACO HLT | 9½x20 | 20,00 | 9,50 | W01902203G1 | 1 | S | 20120711 | 20120810 | 5x120 |  | 40 | 81710290 | XL | C19D30 | B | LB75 |  |  |  | DK | YES |  |  | N | No Certificate | 1 | No car modifications required | 255/50 R20----275/40 R20----285/40 R20--- | AfterMarket OZ | MAX 950 KG | GRIGIO CORSA | All-Terrain | 8027529077032 | OZ | 18,09 | EH2+ Run Flat |  | Serie XL - ext.diam.79 mm | 615x615x312 | 1 | 135-255, 155-265 | e1*98/14*0153*.., e1*2001/116*0153*.. | bar: Area 1
BMW | X5 | X5 | X53 | 03/2000 | 01/2007 | 5x120 | 72,56 | 830 | 2254 | 48 | M14x1,50 | 19 | SARDEGNA | 9½x20 | 20,00 | 9,50 | W0176520422 | 1 |  |  |  | 5x120 |  | 40 | 81710290 | XL | C19D30 | B | LB75 | TÜV |  | VIA | DK | YES |  |  | T | Teilegutachten (PB+VB) | 1 | No car modifications required | 255/50 R20----275/40 R20----285/40 R20--- | AfterMarket OZ | MAX 950 KG | MATT GRAPHIT SILVER | All-Terrain | 8027529046670 | OZ | 21,20 |  |  | Serie XL - ext.diam.79 mm | 620x620x350 | 1 | 135-255, 155-265 | e1*98/14*0153*.., e1*2001/116*0153*.. | Area 2: OUT
BMW | X5 | X5 | X53 | 03/2000 | 01/2007 | 5x120 | 72,56 | 830 | 2254 | 48 | M14x1,50 | 19 | VERSILIA | 9½x20 | 20,00 | 9,50 | W01814203N6 | 1 |  |  |  | 5x120 |  | 40 | 81710290 | XL | C19D30 | B | LB75 | TÜV |  |  | DK | YES |  |  | T | Teilegutachten (PB+VB) | 1 | No car modifications required | 255/50 R20----275/40 R20----285/40 R20--- | AfterMarket OZ | MAX 900 KG | MATT RACE SILVER | All-Terrain | 8027529052428 | OZ | 18,30 |  |  | Serie XL - ext.diam.79 mm | 620x620x350 | 1 | 135-255, 155-265 | e1*98/14*0153*.., e1*2001/116*0153*.. | bar: Area 1
BMW | X5 | X5 | X53 | 03/2000 | 01/2007 | 5x120 | 72,56 | 830 | 2254 | 48 | M14x1,50 | 19 | VERSILIA | 9½x20 | 20,00 | 9,50 | W0181420354 | 1 | S | 20080904 | 20081004 | 5x120 |  | 40 | 81710290 | XL | C19D30 | B | LB75 | TÜV |  |  | DK | YES |  |  | T | Teilegutachten (PB+VB) | 1 | No car modifications required | 255/50 R20----275/40 R20----285/40 R20--- | AfterMarket OZ | MAX 900 KG | MATT BLACK + DIAMOND-CUT | All-Terrain | 8027529007039 | OZ | 18,30 |  |  | Serie XL - ext.diam.79 mm | 620x620x350 | 1 | 135-255, 155-265 | e1*98/14*0153*.., e1*2001/116*0153*.. | bar: Area 1
BMW | X5 | X5 | X53 | 03/2000 | 01/2007 | 5x120 | 72,56 | 830 | 2254 | 48 | M14x1,50 | 19 | SUPERTURISMO DAKAR | 10x20 | 20,00 | 10,00 | W0186420419 | 1 | S | 20100928 | 20101028 | 5x120 |  | 40 | 81710290 | XL | C19D30 | B |  | TÜV |  |  | DK | YES |  |  | T | Teilegutachten (PB+VB) | 1 | No car modifications required | 275/40 R20----285/40 R20--- | AfterMarket OZ | MAX 950 KG | MATT RACE SILVER + BLACK LETTERING | All-Terrain | 8027529054637 | OZ | 17,28 | EH2+ Run Flat |  | Serie XL - ext.diam.79 mm | 620x620x350 | 1 | 135-255, 155-265 | e1*98/14*0153*.., e1*2001/116*0153*.. | bar: Area 1
BMW | X5 | X5 | X53 | 03/2000 | 01/2007 | 5x120 | 72,56 | 830 | 2254 | 48 | M14x1,50 | 19 | SUPERTURISMO DAKAR | 10x20 | 20,00 | 10,00 | W0186420446 | 1 | S | 20100928 | 20101028 | 5x120 |  | 40 | 81710290 | XL | C19D30 | B |  | TÜV |  |  | DK | YES |  |  | T | Teilegutachten (PB+VB) | 1 | No car modifications required | 275/40 R20----285/40 R20--- | AfterMarket OZ | MAX 950 KG | MATT GRAPHITE + SILVER LETTERING | All-Terrain | 8027529054644 | OZ | 17,28 | EH2+ Run Flat |  | Serie XL - ext.diam.79 mm | 620x620x350 | 1 | 135-255, 155-265 | e1*98/14*0153*.., e1*2001/116*0153*.. | bar: Area 1
BMW | X5 | X5 | X53 | 03/2000 | 01/2007 | 5x120 | 72,56 | 830 | 2254 | 48 | M14x1,50 | 19 | CANYON ST | 10X22 | 22,00 | 10,00 | W0165920122 | 1 |  |  |  | 5x120 |  | 40 | 81710290 | XL | C19D30 | B | LB75 | TÜV |  |  | DK | YES |  |  | T | Teilegutachten (PB+VB) | 1 | No car modifications required | 265/35 R22-F--TBW101-285/30 R22----295/30 R22---TBW101 | AfterMarket OZ | MAX 950 KG | MATT GRAPHIT SILVER | All-Terrain | 8027529046496 | OZ | 24,29 |  |  | Serie XL - ext.diam.79 mm | 700x700x350 | 1 | 135-255, 155-265 | e1*98/14*0153*.., e1*2001/116*0153*.. | bar: Area 1
BMW | X5 | X5 | X53 | 03/2000 | 01/2007 | 5x120 | 72,56 | 830 | 2254 | 48 | M14x1,50 | 19 | SARDEGNA | 10X22 | 22,00 | 10,00 | W0176820122 | 1 |  |  |  | 5x120 |  | 40 | 81710290 | XL | C19D30 | B | LB75 | TÜV |  |  | DK | YES |  |  | T | Teilegutachten (PB+VB) | 1 | No car modifications required | 265/35 R22-F--TBW101-285/30 R22----295/30 R22---TBW101 | AfterMarket OZ | MAX 1000 KG | MATT GRAPHIT SILVER | All-Terrain | 8027529046755 | OZ | 24,57 |  |  | Serie XL - ext.diam.79 mm | 700x700x350 | 1 | 135-255, 155-265 | e1*98/14*0153*.., e1*2001/116*0153*.. | Area 2: OUT
BMW | X5 | X5 07 | X70 | 01/2007 |  | 5x120 | 74,06 | 873 |  | 48 | M14X1,25 | 17 | SARDEGNA | 8x18 | 18,00 | 8,00 | W0176320122 | 1 |  |  |  | 5x120 |  | 40 | 81710389 | XL | C17F27 | B |  | TÜV |  |  | DK | YES | C0596 | NO VERSION 5.0I 300KW WITH BRAKE 386X36 MM | S | Strongness Certificate (PB) | 1 | No car modifications required |  | AfterMarket OZ | MAX 815 KG | MATT GRAPHIT SILVER | All-Terrain | 8027529046618 | OZ | 15,40 |  |  | Serie XL - ext.diam.79 mm | 570x570x280 | 1 | 173-261 | e1*2001/116*420*.. | Area 2: OUT
BMW | X5 | X5 07 | X70 | 01/2007 |  | 5x120 | 74,06 | 873 |  | 48 | M14X1,25 | 17 | VERSILIA | 8x18 | 18,00 | 8,00 | W01815201N6 | 1 |  |  |  | 5x120 |  | 40 | 81710389 | XL | C17F27 | B |  | TÜV |  |  | DK | YES | C0596 | NO VERSION 5.0I 300KW WITH BRAKE 386X36 MM | S | Strongness Certificate (PB) | 1 | No car modifications required |  | AfterMarket OZ | MAX 860 KG | MATT RACE SILVER | All-Terrain | 8027529052206 | OZ | 14,77 | EH2+ Run Flat |  | Serie XL - ext.diam.79 mm | 570x570x280 | 1 | 173-261 | e1*2001/116*420*.. | bar: Area 1
BMW | X5 | X5 07 | X70 | 01/2007 |  | 5x120 | 74,06 | 873 |  | 48 | M14X1,25 | 17 | VERSILIA | 8x18 | 18,00 | 8,00 | W0181520154 | 1 |  |  |  | 5x120 |  | 40 | 81710389 | XL | C17F27 | B |  | TÜV |  |  | DK | YES | C0596 | NO VERSION 5.0I 300KW WITH BRAKE 386X36 MM | S | Strongness Certificate (PB) | 1 | No car modifications required |  | AfterMarket OZ | MAX 860 KG | MATT BLACK + DIAMOND-CUT | All-Terrain | 8027529031171 | OZ | 14,80 | EH2+ Run Flat |  | Serie XL - ext.diam.79 mm | 570x570x280 | 1 | 173-261 | e1*2001/116*420*.. | bar: Area 1
BMW | X5 | X5 07 | X70 | 01/2007 |  | 5x120 | 74,06 | 873 |  | 48 | M14X1,25 | 17 | CORTINA | 9x19 | 19,00 | 9,00 | W0188720349 | 1 | S | 20110920 | 20111020 | 5x120 |  | 40 | 81710389 | XL | C17F27 | B |  | TÜV |  |  | DK | YES | C0596 | NO VERSION 5.0I 300KW WITH BRAKE 386X36 MM | T | Teilegutachten (PB+VB) | 1 | No car modifications required | 255/50 R19---TCOMBI-275/45 R19----285/45 R19---TCOMBI | AfterMarket OZ | MAX 875 KG | MATT DARK GRAPHITE DIAMOND CUT | All-Terrain | 8027529070804 | OZ | 16,03 | EH2+ Run Flat |  | Serie XL - ext.diam.79 mm | 592x592x312 | 1 | 173-261 | e1*2001/116*420*.. | bar: Area 1
BMW | X5 | X5 07 | X70 | 01/2007 |  | 5x120 | 74,06 | 873 |  | 48 | M14X1,25 | 17 | CORTINA | 9x19 | 19,00 | 9,00 | W0188720353 | 1 | S | 20110920 | 20111020 | 5x120 |  | 40 | 81710389 | XL | C17F27 | B |  | TÜV |  |  | DK | YES | C0596 | NO VERSION 5.0I 300KW WITH BRAKE 386X36 MM | T | Teilegutachten (PB+VB) | 1 | No car modifications required | 255/50 R19---TCOMBI-275/45 R19----285/45 R19---TCOMBI | AfterMarket OZ | MAX 875 KG | MATT BLACK | All-Terrain | 8027529070811 | OZ | 16,43 | EH2+ Run Flat |  | Serie XL - ext.diam.79 mm | 592x592x312 | 1 | 173-261 | e1*2001/116*420*.. | bar: Area 1
BMW | X5 | X5 07 | X70 | 01/2007 |  | 5x120 | 74,06 | 873 |  | 48 | M14X1,25 | 17 | SARDEGNA | 9x19 | 19,00 | 9,00 | W0176620322 | 1 |  |  |  | 5x120 |  | 40 | 81710389 | XL | C17F27 | B |  | TÜV |  |  | DK | YES |  |  | S | Strongness Certificate (PB) | 1 | No car modifications required | 255/50 R19---TCOMBI-275/45 R19----285/45 R19---TCOMBI | AfterMarket OZ | MAX 965 KG | MATT GRAPHIT SILVER | All-Terrain | 8027529046717 | OZ | 17,61 |  |  | Serie XL - ext.diam.79 mm | 600x600x360 | 1 | 173-261 | e1*2001/116*420*.. | bar: Area 1
BMW | X5 | X5 07 | X70 | 01/2007 |  | 5x120 | 74,06 | 873 |  | 48 | M14X1,25 | 17 | VERSILIA | 9x19 | 19,00 | 9,00 | W01841202N6 | 1 |  |  |  | 5x120 |  | 40 | 81710389 | XL | C17F27 | B |  | TÜV |  |  | DK | YES | C0596 | NO VERSION 5.0I 300KW WITH BRAKE 386X36 MM | T | Teilegutachten (PB+VB) | 1 | No car modifications required | 255/50 R19---TCOMBI-275/45 R19----285/45 R19---TCOMBI | AfterMarket OZ | MAX 925 KG | MATT RACE SILVER | All-Terrain | 8027529052367 | OZ | 17,63 | EH2+ Run Flat |  | Serie XL - ext.diam.79 mm | 600x600x300 | 1 | 173-261 | e1*2001/116*420*.. | bar: Area 1
BMW | X5 | X5 07 | X70 | 01/2007 |  | 5x120 | 74,06 | 873 |  | 48 | M14X1,25 | 17 | VERSILIA | 9x19 | 19,00 | 9,00 | W0184120254 | 1 | S | 20090306 | 20090405 | 5x120 |  | 40 | 81710389 | XL | C17F27 | B |  | TÜV |  |  | DK | YES | C0596 | NO VERSION 5.0I 300KW WITH BRAKE 386X36 MM | T | Teilegutachten (PB+VB) | 1 | No car modifications required | 255/50 R19---TCOMBI-275/45 R19----285/45 R19---TCOMBI | AfterMarket OZ | MAX 925 KG | MATT BLACK + DIAMOND-CUT | All-Terrain | 8027529038125 | OZ | 17,63 | EH2+ Run Flat |  | Serie XL - ext.diam.79 mm | 600x600x300 | 1 | 173-261 | e1*2001/116*420*.. | bar: Area 1
BMW | X5 | X5 07 | X70 | 01/2007 |  | 5x120 | 74,06 | 873 |  | 48 | M14X1,25 | 17 | CORTINA | 10x19 | 19,00 | 10,00 | W0189120249 | 1 | S | 20110913 | 20111013 | 5x120 |  | 40 | 81710389 | XL | C17F27 | B |  | TÜV |  |  | DK | YES |  |  | T | Teilegutachten (PB+VB) | 1 | No car modifications required | 275/45 R19----285/40 R19----285/45 R19--- | AfterMarket OZ | MAX 690 KG | MATT DARK GRAPHITE DIAMOND CUT | All-Terrain | 8027529069853 | OZ | 19,66 |  |  | Serie XL - ext.diam.79 mm | 592x592x350 | 1 | 173-261 | e1*2001/116*420*.. | bar: Area 1
BMW | X5 | X5 07 | X70 | 01/2007 |  | 5x120 | 74,06 | 873 |  | 48 | M14X1,25 | 17 | CORTINA | 10x19 | 19,00 | 10,00 | W0189120253 | 1 | S | 20110913 | 20111013 | 5x120 |  | 40 | 81710389 | XL | C17F27 | B |  | TÜV |  |  | DK | YES |  |  | T | Teilegutachten (PB+VB) | 1 | No car modifications required | 275/45 R19----285/40 R19----285/45 R19--- | AfterMarket OZ | MAX 690 KG | MATT BLACK | All-Terrain | 8027529069860 | OZ | 19,66 |  |  | Serie XL - ext.diam.79 mm | 592x592x350 | 1 | 173-261 | e1*2001/116*420*.. | bar: Area 1
BMW | X5 | X5 07 | X70 | 01/2007 |  | 5x120 | 74,06 | 873 |  | 48 | M14X1,25 | 17 | CORTINA | 9½x20 | 20,00 | 9,50 | W0188320249 | 1 | S | 20110915 | 20111015 | 5x120 |  | 40 | 81710389 | XL | C17F27 | B |  | TÜV |  |  | DK | YES | C0500 | NO TRAILER OPERATION FOR 7 SEATS | T | Teilegutachten (PB+VB) | 1 | No car modifications required | 255/45 R20----265/45 R20----275/40 R20--- | AfterMarket OZ | MAX 950 KG | MATT DARK GRAPHITE DIAMOND CUT | All-Terrain | 8027529070019 | OZ | 18,69 | EH2+ Run Flat |  | Serie XL - ext.diam.79 mm | 615x615x312 | 1 | 173-261 | e1*2001/116*420*.. | bar: Area 1
BMW | X5 | X5 07 | X70 | 01/2007 |  | 5x120 | 74,06 | 873 |  | 48 | M14X1,25 | 17 | CORTINA | 9½x20 | 20,00 | 9,50 | W0188320253 | 1 | S | 20110915 | 20111015 | 5x120 |  | 40 | 81710389 | XL | C17F27 | B |  | TÜV |  |  | DK | YES | C0500 | NO TRAILER OPERATION FOR 7 SEATS | T | Teilegutachten (PB+VB) | 1 | No car modifications required | 255/45 R20----265/45 R20----275/40 R20--- | AfterMarket OZ | MAX 950 KG | MATT BLACK | All-Terrain | 8027529070026 | OZ | 18,69 | EH2+ Run Flat |  | Serie XL - ext.diam.79 mm | 615x615x312 | 1 | 173-261 | e1*2001/116*420*.. | bar: Area 1
BMW | X5 | X5 07 | X70 | 01/2007 |  | 5x120 | 74,06 | 873 |  | 48 | M14X1,25 | 17 | MONACO HLT | 9½x20 | 20,00 | 9,50 | W01902203G1 | 1 | S | 20120711 | 20120810 | 5x120 |  | 40 | 81710389 | XL | C17F27 | B |  |  |  |  | DK | YES |  |  | N | No Certificate | 1 | No car modifications required | 255/45 R20----265/45 R20----275/40 R20--- | AfterMarket OZ | MAX 950 KG | GRIGIO CORSA | All-Terrain | 8027529077032 | OZ | 18,09 | EH2+ Run Flat |  | Serie XL - ext.diam.79 mm | 615x615x312 | 1 | 173-261 | e1*2001/116*420*.. | bar: Area 1
BMW | X5 | X5 07 | X70 | 01/2007 |  | 5x120 | 74,06 | 873 |  | 48 | M14X1,25 | 17 | SARDEGNA | 9½x20 | 20,00 | 9,50 | W0176520422 | 1 |  |  |  | 5x120 |  | 40 | 81710389 | XL | C17F27 | B |  | TÜV |  | VIA | DK | YES | C0500 | NO TRAILER OPERATION FOR 7 SEATS | T | Teilegutachten (PB+VB) | 1 | No car modifications required | 255/45 R20----265/45 R20----275/40 R20--- | AfterMarket OZ | MAX 950 KG | MATT GRAPHIT SILVER | All-Terrain | 8027529046670 | OZ | 21,20 |  |  | Serie XL - ext.diam.79 mm | 620x620x350 | 1 | 173-261 | e1*2001/116*420*.. | Area 2: OUT
BMW | X5 | X5 07 | X70 | 01/2007 |  | 5x120 | 74,06 | 873 |  | 48 | M14X1,25 | 17 | VERSILIA | 9½x20 | 20,00 | 9,50 | W01814203N6 | 1 |  |  |  | 5x120 |  | 40 | 81710389 | XL | C17F27 | B |  | TÜV |  |  | DK | YES | C0500 | NO TRAILER OPERATION FOR 7 SEATS | T | Teilegutachten (PB+VB) | 1 | No car modifications required | 255/45 R20----265/45 R20----275/40 R20--- | AfterMarket OZ | MAX 900 KG | MATT RACE SILVER | All-Terrain | 8027529052428 | OZ | 18,30 |  |  | Serie XL - ext.diam.79 mm | 620x620x350 | 1 | 173-261 | e1*2001/116*420*.. | bar: Area 1
BMW | X5 | X5 07 | X70 | 01/2007 |  | 5x120 | 74,06 | 873 |  | 48 | M14X1,25 | 17 | VERSILIA | 9½x20 | 20,00 | 9,50 | W0181420354 | 1 | S | 20080904 | 20081004 | 5x120 |  | 40 | 81710389 | XL | C17F27 | B |  | TÜV |  |  | DK | YES | C0500 | NO TRAILER OPERATION FOR 7 SEATS | T | Teilegutachten (PB+VB) | 1 | No car modifications required | 255/45 R20----265/45 R20----275/40 R20--- | AfterMarket OZ | MAX 900 KG | MATT BLACK + DIAMOND-CUT | All-Terrain | 8027529007039 | OZ | 18,30 |  |  | Serie XL - ext.diam.79 mm | 620x620x350 | 1 | 173-261 | e1*2001/116*420*.. | bar: Area 1
BMW | X5 | X5 07 | X70 | 01/2007 |  | 5x120 | 74,06 | 873 |  | 48 | M14X1,25 | 17 | SUPERTURISMO DAKAR | 10x20 | 20,00 | 10,00 | W0186420419 | 1 | S | 20100928 | 20101028 | 5x120 |  | 40 | 81710389 | XL | C17F27 | B |  | TÜV |  |  | DK | YES |  |  | T | Teilegutachten (PB+VB) | 1 | No car modifications required | 255/45 R20----265/45 R20---TCOMBI-275/40 R20----295/40 R20---TCOMBI | AfterMarket OZ | MAX 950 KG | MATT RACE SILVER + BLACK LETTERING | All-Terrain | 8027529054637 | OZ | 17,28 | EH2+ Run Flat |  | Serie XL - ext.diam.79 mm | 620x620x350 | 1 | 173-261 | e1*2001/116*420*.. | bar: Area 1
BMW | X5 | X5 07 | X70 | 01/2007 |  | 5x120 | 74,06 | 873 |  | 48 | M14X1,25 | 17 | SUPERTURISMO DAKAR | 10x20 | 20,00 | 10,00 | W0186420446 | 1 | S | 20100928 | 20101028 | 5x120 |  | 40 | 81710389 | XL | C17F27 | B |  | TÜV |  |  | DK | YES |  |  | T | Teilegutachten (PB+VB) | 1 | No car modifications required | 255/45 R20----265/45 R20---TCOMBI-275/40 R20----295/40 R20---TCOMBI | AfterMarket OZ | MAX 950 KG | MATT GRAPHITE + SILVER LETTERING | All-Terrain | 8027529054644 | OZ | 17,28 | EH2+ Run Flat |  | Serie XL - ext.diam.79 mm | 620x620x350 | 1 | 173-261 | e1*2001/116*420*.. | bar: Area 1
BMW | X5 | X5 07 | X70 | 01/2007 |  | 5x120 | 74,06 | 873 |  | 48 | M14X1,25 | 17 | SUPERTURISMO DAKAR | 11x20 | 20,00 | 11,00 | W0186520019 | 1 | S | 20100928 | 20101028 | 5x120 |  | 35 | 81710389 | XL | C17F27 | B |  | TÜV |  |  | DK | YES |  |  | T | Teilegutachten (PB+VB) | 1 | No car modifications required |  | AfterMarket OZ | MAX 950 KG | MATT RACE SILVER + BLACK LETTERING | All-Terrain | 8027529054651 | OZ | 19,86 | EH2+ Run Flat |  | Serie XL - ext.diam.79 mm | 620x620x350 | 1 | 173-261 | e1*2001/116*420*.. | bar: Area 1
BMW | X5 | X5 07 | X70 | 01/2007 |  | 5x120 | 74,06 | 873 |  | 48 | M14X1,25 | 17 | SUPERTURISMO DAKAR | 11x20 | 20,00 | 11,00 | W0186520046 | 1 | S | 20100928 | 20101028 | 5x120 |  | 35 | 81710389 | XL | C17F27 | B |  | TÜV |  |  | DK | YES |  |  | T | Teilegutachten (PB+VB) | 1 | No car modifications required |  | AfterMarket OZ | MAX 950 KG | MATT GRAPHITE + SILVER LETTERING | All-Terrain | 8027529054668 | OZ | 19,86 | EH2+ Run Flat |  | Serie XL - ext.diam.79 mm | 620x620x350 | 1 | 173-261 | e1*2001/116*420*.. | bar: Area 1
BMW | X5 | X5 07 | X70 | 01/2007 |  | 5x120 | 74,06 | 873 |  | 48 | M14X1,25 | 17 | CANYON ST | 10X22 | 22,00 | 10,00 | W0165920122 | 1 |  |  |  | 5x120 |  | 40 | 81710389 | XL | C17F27 | B |  | TÜV |  |  | DK | YES | C0500 | NO TRAILER OPERATION FOR 7 SEATS | T | Teilegutachten (PB+VB) | 2 | Mods can be necessary to car | 265/35 R22---TCOMBI-275/30 R22----285/30 R22----295/30 R22---TCOMBI | AfterMarket OZ | MAX 950 KG | MATT GRAPHIT SILVER | All-Terrain | 8027529046496 | OZ | 24,29 |  |  | Serie XL - ext.diam.79 mm | 700x700x350 | 1 | 173-261 | e1*2001/116*420*.. | bar: Area 1
BMW | X5 | X5 07 | X70 | 01/2007 |  | 5x120 | 74,06 | 873 |  | 48 | M14X1,25 | 17 | SARDEGNA | 10X22 | 22,00 | 10,00 | W0176820122 | 1 |  |  |  | 5x120 |  | 40 | 81710389 | XL | C17F27 | B |  | TÜV |  |  | DK | YES |  |  | T | Teilegutachten (PB+VB) | 2 | Mods can be necessary to car | 265/35 R22---TCOMBI-275/30 R22----285/30 R22----295/30 R22---TCOMBI | AfterMarket OZ | MAX 1000 KG | MATT GRAPHIT SILVER | All-Terrain | 8027529046755 | OZ | 24,57 |  |  | Serie XL - ext.diam.79 mm | 700x700x350 | 1 | 173-261 | e1*2001/116*420*.. | Area 2: OUT
BMW | X5M FRONT | X5M FRONT | X70 | 09/2010 |  | 5x120 | 74,06 | 715 |  | 40 | M14X1,25 | 17 | SUPERTURISMO DAKAR | 10x20 | 20,00 | 10,00 | W0186420419 | 1 |  |  |  | 5x120 |  | 40 | 81710389 | XL | C17F27 | B |  | TÜV |  |  | DK | YES |  |  | S | Strongness Certificate (PB) | 1 | No car modifications required | 255/45 R20----265/45 R20---TCOMBI-275/40 R20----295/40 R20---TCOMBI | AfterMarket OZ | MAX 950 KG | MATT RACE SILVER + BLACK LETTERING | All-Terrain | 8027529054637 | OZ | 17,28 | EH2+ Run Flat |  | Serie XL - ext.diam.79 mm | 620x620x350 | 1 | 408 | e1*2001/116*420*.. | bar: Area 1
BMW | X5M FRONT | X5M FRONT | X70 | 09/2010 |  | 5x120 | 74,06 | 715 |  | 40 | M14X1,25 | 17 | SUPERTURISMO DAKAR | 10x20 | 20,00 | 10,00 | W0186420446 | 1 |  |  |  | 5x120 |  | 40 | 81710389 | XL | C17F27 | B |  | TÜV |  |  | DK | YES |  |  | S | Strongness Certificate (PB) | 1 | No car modifications required | 255/45 R20----265/45 R20---TCOMBI-275/40 R20----295/40 R20---TCOMBI | AfterMarket OZ | MAX 950 KG | MATT GRAPHITE + SILVER LETTERING | All-Terrain | 8027529054644 | OZ | 17,28 | EH2+ Run Flat |  | Serie XL - ext.diam.79 mm | 620x620x350 | 1 | 408 | e1*2001/116*420*.. | bar: Area 1
BMW | X5M REAR | X5M REAR | X70 | 09/2010 |  | 5x120 | 72,56 | 800 |  | 40 | M14X1,25 | 17 | SUPERTURISMO DAKAR | 11x20 | 20,00 | 11,00 | W0186520019 | 1 |  |  |  | 5x120 |  | 35 | 81710396 | XL | C17F27 | B |  | TÜV |  |  | DK | YES | C0270 | REAR | S | Strongness Certificate (PB) | 1 | No car modifications required | 315/35 R20-R-- | AfterMarket OZ | MAX 950 KG | MATT RACE SILVER + BLACK LETTERING | All-Terrain | 8027529054651 | OZ | 19,86 | EH2+ Run Flat |  | Serie XL - ext.diam.79 mm | 620x620x350 | 1 | 408 | e1*2001/116*420*.. | bar: Area 1
BMW | X5M REAR | X5M REAR | X70 | 09/2010 |  | 5x120 | 72,56 | 800 |  | 40 | M14X1,25 | 17 | SUPERTURISMO DAKAR | 11x20 | 20,00 | 11,00 | W0186520046 | 1 |  |  |  | 5x120 |  | 35 | 81710396 | XL | C17F27 | B |  | TÜV |  |  | DK | YES | C0270 | REAR | S | Strongness Certificate (PB) | 1 | No car modifications required | 315/35 R20-R-- | AfterMarket OZ | MAX 950 KG | MATT GRAPHITE + SILVER LETTERING | All-Terrain | 8027529054668 | OZ | 19,86 | EH2+ Run Flat |  | Serie XL - ext.diam.79 mm | 620x620x350 | 1 | 408 | e1*2001/116*420*.. | bar: Area 1
BMW | X6 FRONT | X6 FRONT | HY,X-HY,X-N1,X70 | 05/2008 |  | 5x120 | 74,06 | 665 |  | 48 | M14X1,25 | 17 | CORTINA | 9x19 | 19,00 | 9,00 | W0188720349 | 1 | S | 20110920 | 20111020 | 5x120 |  | 40 | 81710389 | XL | C17F27 | B |  | TÜV |  |  | DK | YES | C0596 | NO VERSION 5.0I 300KW WITH BRAKE 386X36 MM | T | Teilegutachten (PB+VB) | 1 | No car modifications required | 255/50 R19-F-Fit&Go--275/40 R19-F-Fit&Go--275/45 R19----285/45 R19--- | AfterMarket OZ | MAX 875 KG | MATT DARK GRAPHITE DIAMOND CUT | All-Terrain | 8027529070804 | OZ | 16,03 | EH2+ Run Flat |  | Serie XL - ext.diam.79 mm | 592x592x312 | 1 | 300, 173-300 | e1*2007/46*0323*.., e1*2007/46*0585*.., e1*2007/46*0412*.., e1*2007/46*0454*.., e1*2001/116*0420*.. | bar: Area 1
BMW | X6 FRONT | X6 FRONT | HY,X-HY,X-N1,X70 | 05/2008 |  | 5x120 | 74,06 | 665 |  | 48 | M14X1,25 | 17 | CORTINA | 9x19 | 19,00 | 9,00 | W0188720353 | 1 | S | 20110920 | 20111020 | 5x120 |  | 40 | 81710389 | XL | C17F27 | B |  | TÜV |  |  | DK | YES | C0596 | NO VERSION 5.0I 300KW WITH BRAKE 386X36 MM | T | Teilegutachten (PB+VB) | 1 | No car modifications required | 255/50 R19-F-Fit&Go--275/40 R19-F-Fit&Go--275/45 R19----285/45 R19--- | AfterMarket OZ | MAX 875 KG | MATT BLACK | All-Terrain | 8027529070811 | OZ | 16,43 | EH2+ Run Flat |  | Serie XL - ext.diam.79 mm | 592x592x312 | 1 | 300, 173-300 | e1*2007/46*0323*.., e1*2007/46*0585*.., e1*2007/46*0412*.., e1*2007/46*0454*.., e1*2001/116*0420*.. | bar: Area 1
BMW | X6 FRONT | X6 FRONT | HY,X-HY,X-N1,X70 | 05/2008 |  | 5x120 | 74,06 | 665 |  | 48 | M14X1,25 | 17 | SARDEGNA | 9x19 | 19,00 | 9,00 | W0176620322 | 1 |  |  |  | 5x120 |  | 40 | 81710389 | XL | C17F27 | B |  | TÜV |  |  | DK | YES | C0596 | NO VERSION 5.0I 300KW WITH BRAKE 386X36 MM | T | Teilegutachten (PB+VB) | 1 | No car modifications required | 255/50 R19-F-Fit&Go--275/40 R19-F-Fit&Go--275/45 R19----285/45 R19--- | AfterMarket OZ | MAX 965 KG | MATT GRAPHIT SILVER | All-Terrain | 8027529046717 | OZ | 17,61 |  |  | Serie XL - ext.diam.79 mm | 600x600x360 | 1 | 300, 173-300 | e1*2007/46*0323*.., e1*2007/46*0585*.., e1*2007/46*0412*.., e1*2007/46*0454*.., e1*2001/116*0420*.. | bar: Area 1
BMW | X6 FRONT | X6 FRONT | HY,X-HY,X-N1,X70 | 05/2008 |  | 5x120 | 74,06 | 665 |  | 48 | M14X1,25 | 17 | VERSILIA | 9x19 | 19,00 | 9,00 | W01841202N6 | 1 |  |  |  | 5x120 |  | 40 | 81710389 | XL | C17F27 | B |  | TÜV |  |  | DK | YES | C0596 | NO VERSION 5.0I 300KW WITH BRAKE 386X36 MM | T | Teilegutachten (PB+VB) | 1 | No car modifications required | 255/50 R19-F-Fit&Go--275/40 R19-F-Fit&Go--275/45 R19----285/45 R19--- | AfterMarket OZ | MAX 925 KG | MATT RACE SILVER | All-Terrain | 8027529052367 | OZ | 17,63 | EH2+ Run Flat |  | Serie XL - ext.diam.79 mm | 600x600x300 | 1 | 300, 173-300 | e1*2007/46*0323*.., e1*2007/46*0585*.., e1*2007/46*0412*.., e1*2007/46*0454*.., e1*2001/116*0420*.. | bar: Area 1
BMW | X6 FRONT | X6 FRONT | HY,X-HY,X-N1,X70 | 05/2008 |  | 5x120 | 74,06 | 665 |  | 48 | M14X1,25 | 17 | VERSILIA | 9x19 | 19,00 | 9,00 | W0184120254 | 1 |  |  |  | 5x120 |  | 40 | 81710389 | XL | C17F27 | B |  | TÜV |  |  | DK | YES | C0596 | NO VERSION 5.0I 300KW WITH BRAKE 386X36 MM | T | Teilegutachten (PB+VB) | 1 | No car modifications required | 255/50 R19-F-Fit&Go--275/40 R19-F-Fit&Go--275/45 R19----285/45 R19--- | AfterMarket OZ | MAX 925 KG | MATT BLACK + DIAMOND-CUT | All-Terrain | 8027529038125 | OZ | 17,63 | EH2+ Run Flat |  | Serie XL - ext.diam.79 mm | 600x600x300 | 1 | 300, 173-300 | e1*2007/46*0323*.., e1*2007/46*0585*.., e1*2007/46*0412*.., e1*2007/46*0454*.., e1*2001/116*0420*.. | bar: Area 1
BMW | X6 FRONT | X6 FRONT | HY,X-HY,X-N1,X70 | 05/2008 |  | 5x120 | 74,06 | 665 |  | 48 | M14X1,25 | 17 | MONACO HLT | 9½x20 | 20,00 | 9,50 | W01902203G1 | 1 | S | 20120711 | 20120810 | 5x120 |  | 40 | 81710389 | XL | C17F27 | B |  |  |  |  | DK | YES | C0067 | FRONT | N | No Certificate | 1 | No car modifications required |  | AfterMarket OZ | MAX 950 KG | GRIGIO CORSA | All-Terrain | 8027529077032 | OZ | 18,09 | EH2+ Run Flat |  | Serie XL - ext.diam.79 mm | 615x615x312 | 1 | 300, 173-300 | e1*2007/46*0323*.., e1*2007/46*0585*.., e1*2007/46*0412*.., e1*2007/46*0454*.., e1*2001/116*0420*.. | bar: Area 1
BMW | X6 FRONT | X6 FRONT | HY,X-HY,X-N1,X70 | 05/2008 |  | 5x120 | 74,06 | 665 |  | 48 | M14X1,25 | 17 | SARDEGNA | 9½x20 | 20,00 | 9,50 | W0176520422 | 1 |  |  |  | 5x120 |  | 40 | 81710389 | XL | C17F27 | B |  | TÜV |  | VIA | DK | YES | C0067 | FRONT | S | Strongness Certificate (PB) | 1 | No car modifications required |  | AfterMarket OZ | MAX 950 KG | MATT GRAPHIT SILVER | All-Terrain | 8027529046670 | OZ | 21,20 |  |  | Serie XL - ext.diam.79 mm | 620x620x350 | 1 | 300, 173-300 | e1*2007/46*0323*.., e1*2007/46*0585*.., e1*2007/46*0412*.., e1*2007/46*0454*.., e1*2001/116*0420*.. | Area 2: OUT
BMW | X6 FRONT | X6 FRONT | HY,X-HY,X-N1,X70 | 05/2008 |  | 5x120 | 74,06 | 665 |  | 48 | M14X1,25 | 17 | VERSILIA | 9½x20 | 20,00 | 9,50 | W01814203N6 | 1 |  |  |  | 5x120 |  | 40 | 81710389 | XL | C17F27 | B |  | TÜV |  |  | DK | YES | C0067 | FRONT | S | Strongness Certificate (PB) | 1 | No car modifications required |  | AfterMarket OZ | MAX 900 KG | MATT RACE SILVER | All-Terrain | 8027529052428 | OZ | 18,30 |  |  | Serie XL - ext.diam.79 mm | 620x620x350 | 1 | 300, 173-300 | e1*2007/46*0323*.., e1*2007/46*0585*.., e1*2007/46*0412*.., e1*2007/46*0454*.., e1*2001/116*0420*.. | bar: Area 1
BMW | X6 FRONT | X6 FRONT | HY,X-HY,X-N1,X70 | 05/2008 |  | 5x120 | 74,06 | 665 |  | 48 | M14X1,25 | 17 | VERSILIA | 9½x20 | 20,00 | 9,50 | W0181420354 | 1 |  |  |  | 5x120 |  | 40 | 81710389 | XL | C17F27 | B |  | TÜV |  |  | DK | YES | C0067 | FRONT | S | Strongness Certificate (PB) | 1 | No car modifications required |  | AfterMarket OZ | MAX 900 KG | MATT BLACK + DIAMOND-CUT | All-Terrain | 8027529007039 | OZ | 18,30 |  |  | Serie XL - ext.diam.79 mm | 620x620x350 | 1 | 300, 173-300 | e1*2007/46*0323*.., e1*2007/46*0585*.., e1*2007/46*0412*.., e1*2007/46*0454*.., e1*2001/116*0420*.. | bar: Area 1
BMW | X6 FRONT | X6 FRONT | HY,X-HY,X-N1,X70 | 05/2008 |  | 5x120 | 74,06 | 665 |  | 48 | M14X1,25 | 17 | SUPERTURISMO DAKAR | 10x20 | 20,00 | 10,00 | W0186420419 | 1 | S | 20100928 | 20101028 | 5x120 |  | 40 | 81710389 | XL | C17F27 | B |  | TÜV |  |  | DK | YES |  |  | T | Teilegutachten (PB+VB) | 1 | No car modifications required | 275/40 R20-F-Fit&Go- | AfterMarket OZ | MAX 950 KG | MATT RACE SILVER + BLACK LETTERING | All-Terrain | 8027529054637 | OZ | 17,28 | EH2+ Run Flat |  | Serie XL - ext.diam.79 mm | 620x620x350 | 1 | 300, 173-300 | e1*2007/46*0323*.., e1*2007/46*0585*.., e1*2007/46*0412*.., e1*2007/46*0454*.., e1*2001/116*0420*.. | bar: Area 1
BMW | X6 FRONT | X6 FRONT | HY,X-HY,X-N1,X70 | 05/2008 |  | 5x120 | 74,06 | 665 |  | 48 | M14X1,25 | 17 | SUPERTURISMO DAKAR | 10x20 | 20,00 | 10,00 | W0186420446 | 1 | S | 20100928 | 20101028 | 5x120 |  | 40 | 81710389 | XL | C17F27 | B |  | TÜV |  |  | DK | YES |  |  | T | Teilegutachten (PB+VB) | 1 | No car modifications required | 275/40 R20-F-Fit&Go- | AfterMarket OZ | MAX 950 KG | MATT GRAPHITE + SILVER LETTERING | All-Terrain | 8027529054644 | OZ | 17,28 | EH2+ Run Flat |  | Serie XL - ext.diam.79 mm | 620x620x350 | 1 | 300, 173-300 | e1*2007/46*0323*.., e1*2007/46*0585*.., e1*2007/46*0412*.., e1*2007/46*0454*.., e1*2001/116*0420*.. | bar: Area 1
BMW | X6 FRONT | X6 FRONT | HY,X-HY,X-N1,X70 | 05/2008 |  | 5x120 | 74,06 | 665 |  | 48 | M14X1,25 | 17 | CANYON ST | 10X22 | 22,00 | 10,00 | W0165920122 | 1 |  |  |  | 5x120 |  | 40 | 81710389 | XL | C17F27 | B |  | TÜV |  |  | DK | YES | C0067 | FRONT | S | Strongness Certificate (PB) | 1 | No car modifications required | 265/35 R22-F--TCOMBI-285/30 R22-F--TCOMBI-295/30 R22-F--TCOMBI | AfterMarket OZ | MAX 950 KG | MATT GRAPHIT SILVER | All-Terrain | 8027529046496 | OZ | 24,29 |  |  | Serie XL - ext.diam.79 mm | 700x700x350 | 1 | 300, 173-300 | e1*2007/46*0323*.., e1*2007/46*0585*.., e1*2007/46*0412*.., e1*2007/46*0454*.., e1*2001/116*0420*.. | bar: Area 1
BMW | X6 FRONT | X6 FRONT | HY,X-HY,X-N1,X70 | 05/2008 |  | 5x120 | 74,06 | 665 |  | 48 | M14X1,25 | 17 | SARDEGNA | 10X22 | 22,00 | 10,00 | W0176820122 | 1 |  |  |  | 5x120 |  | 40 | 81710389 | XL | C17F27 | B |  | TÜV |  |  | DK | YES | C0067 | FRONT | S | Strongness Certificate (PB) | 1 | No car modifications required | 265/35 R22-F--TCOMBI-285/30 R22-F--TCOMBI-295/30 R22-F--TCOMBI | AfterMarket OZ | MAX 1000 KG | MATT GRAPHIT SILVER | All-Terrain | 8027529046755 | OZ | 24,57 |  |  | Serie XL - ext.diam.79 mm | 700x700x350 | 1 | 300, 173-300 | e1*2007/46*0323*.., e1*2007/46*0585*.., e1*2007/46*0412*.., e1*2007/46*0454*.., e1*2001/116*0420*.. | Area 2: OUT
BMW | X6 REAR | X6 REAR | HY,X-HY,X-N1,X70 | 05/2008 |  | 5x120 | 72,56 | 665 |  | 48 | M14X1,25 | 17 | CORTINA | 9x19 | 19,00 | 9,00 | W0188720349 | 1 | S | 20110920 | 20111020 | 5x120 |  | 40 | 81610111 | XL | C17F50 | B |  | TÜV |  |  | DK | YES | C0357 | REAR - ET20 WITH SPACER 20 MM | T | Teilegutachten (PB+VB) | 1 | No car modifications required | 255/50 R19-F-Fit&Go--275/40 R19-F-Fit&Go--275/45 R19----285/45 R19--- | AfterMarket OZ | MAX 875 KG | MATT DARK GRAPHITE DIAMOND CUT | All-Terrain | 8027529070804 | OZ | 16,03 | EH2+ Run Flat |  | Serie XL - ext.diam.79 mm | 592x592x312 | 1 | 300, 173-300 | e1*2007/46*0323*.., e1*2007/46*0585*.., e1*2001/116*0412*.., e1*2001/116*0454*.., e1*2001/116*0420*.. | bar: Area 1
BMW | X6 REAR | X6 REAR | HY,X-HY,X-N1,X70 | 05/2008 |  | 5x120 | 72,56 | 665 |  | 48 | M14X1,25 | 17 | CORTINA | 9x19 | 19,00 | 9,00 | W0188720353 | 1 | S | 20110920 | 20111020 | 5x120 |  | 40 | 81610111 | XL | C17F50 | B |  | TÜV |  |  | DK | YES | C0357 | REAR - ET20 WITH SPACER 20 MM | T | Teilegutachten (PB+VB) | 1 | No car modifications required | 255/50 R19-F-Fit&Go--275/40 R19-F-Fit&Go--275/45 R19----285/45 R19--- | AfterMarket OZ | MAX 875 KG | MATT BLACK | All-Terrain | 8027529070811 | OZ | 16,43 | EH2+ Run Flat |  | Serie XL - ext.diam.79 mm | 592x592x312 | 1 | 300, 173-300 | e1*2007/46*0323*.., e1*2007/46*0585*.., e1*2001/116*0412*.., e1*2001/116*0454*.., e1*2001/116*0420*.. | bar: Area 1
BMW | X6 REAR | X6 REAR | HY,X-HY,X-N1,X70 | 05/2008 |  | 5x120 | 72,56 | 665 |  | 48 | M14X1,25 | 17 | SARDEGNA | 9x19 | 19,00 | 9,00 | W0176620322 | 1 |  |  |  | 5x120 |  | 40 | 81610111 | XL | C17F50 | B |  | TÜV |  |  | DK | YES | C0357 | REAR - ET20 WITH SPACER 20 MM | T | Teilegutachten (PB+VB) | 1 | No car modifications required | 255/50 R19-F-Fit&Go--275/40 R19-F-Fit&Go--275/45 R19----285/45 R19--- | AfterMarket OZ | MAX 965 KG | MATT GRAPHIT SILVER | All-Terrain | 8027529046717 | OZ | 17,61 |  |  | Serie XL - ext.diam.79 mm | 600x600x360 | 1 | 300, 173-300 | e1*2007/46*0323*.., e1*2007/46*0585*.., e1*2001/116*0412*.., e1*2001/116*0454*.., e1*2001/116*0420*.. | bar: Area 1
BMW | X6 REAR | X6 REAR | HY,X-HY,X-N1,X70 | 05/2008 |  | 5x120 | 72,56 | 665 |  | 48 | M14X1,25 | 17 | VERSILIA | 9x19 | 19,00 | 9,00 | W01841202N6 | 1 |  |  |  | 5x120 |  | 40 | 81610111 | XL | C17F50 | B |  | TÜV |  |  | DK | YES | C0357 | REAR - ET20 WITH SPACER 20 MM | T | Teilegutachten (PB+VB) | 1 | No car modifications required | 255/50 R19-F-Fit&Go--275/40 R19-F-Fit&Go--275/45 R19----285/45 R19--- | AfterMarket OZ | MAX 925 KG | MATT RACE SILVER | All-Terrain | 8027529052367 | OZ | 17,63 | EH2+ Run Flat |  | Serie XL - ext.diam.79 mm | 600x600x300 | 1 | 300, 173-300 | e1*2007/46*0323*.., e1*2007/46*0585*.., e1*2001/116*0412*.., e1*2001/116*0454*.., e1*2001/116*0420*.. | bar: Area 1
BMW | X6 REAR | X6 REAR | HY,X-HY,X-N1,X70 | 05/2008 |  | 5x120 | 72,56 | 665 |  | 48 | M14X1,25 | 17 | VERSILIA | 9x19 | 19,00 | 9,00 | W0184120254 | 1 |  |  |  | 5x120 |  | 40 | 81610111 | XL | C17F50 | B |  | TÜV |  |  | DK | YES | C0357 | REAR - ET20 WITH SPACER 20 MM | T | Teilegutachten (PB+VB) | 1 | No car modifications required | 255/50 R19-F-Fit&Go--275/40 R19-F-Fit&Go--275/45 R19----285/45 R19--- | AfterMarket OZ | MAX 925 KG | MATT BLACK + DIAMOND-CUT | All-Terrain | 8027529038125 | OZ | 17,63 | EH2+ Run Flat |  | Serie XL - ext.diam.79 mm | 600x600x300 | 1 | 300, 173-300 | e1*2007/46*0323*.., e1*2007/46*0585*.., e1*2001/116*0412*.., e1*2001/116*0454*.., e1*2001/116*0420*.. | bar: Area 1
BMW | X6 REAR | X6 REAR | HY,X-HY,X-N1,X70 | 05/2008 |  | 5x120 | 72,56 | 665 |  | 48 | M14X1,25 | 17 | CORTINA | 10x19 | 19,00 | 10,00 | W0189120249 | 1 |  |  |  | 5x120 |  | 40 | 81610111 | XL | C17F50 | B |  | TÜV |  |  | DK | YES | C0357 | REAR - ET20 WITH SPACER 20 MM | T | Teilegutachten (PB+VB) | 1 | No car modifications required | 255/50 R19-R-Fit&Go--315/35 R19-R-Fit&Go--315/35R 19-F-- | AfterMarket OZ | MAX 690 KG | MATT DARK GRAPHITE DIAMOND CUT | All-Terrain | 8027529069853 | OZ | 19,66 |  |  | Serie XL - ext.diam.79 mm | 592x592x350 | 1 | 300, 173-300 | e1*2007/46*0323*.., e1*2007/46*0585*.., e1*2001/116*0412*.., e1*2001/116*0454*.., e1*2001/116*0420*.. | bar: Area 1
BMW | X6 REAR | X6 REAR | HY,X-HY,X-N1,X70 | 05/2008 |  | 5x120 | 72,56 | 665 |  | 48 | M14X1,25 | 17 | CORTINA | 10x19 | 19,00 | 10,00 | W0189120253 | 1 |  |  |  | 5x120 |  | 40 | 81610111 | XL | C17F50 | B |  | TÜV |  |  | DK | YES | C0357 | REAR - ET20 WITH SPACER 20 MM | T | Teilegutachten (PB+VB) | 1 | No car modifications required | 255/50 R19-R-Fit&Go--315/35 R19-R-Fit&Go--315/35R 19-F-- | AfterMarket OZ | MAX 690 KG | MATT BLACK | All-Terrain | 8027529069860 | OZ | 19,66 |  |  | Serie XL - ext.diam.79 mm | 592x592x350 | 1 | 300, 173-300 | e1*2007/46*0323*.., e1*2007/46*0585*.., e1*2001/116*0412*.., e1*2001/116*0454*.., e1*2001/116*0420*.. | bar: Area 1
BMW | X6 REAR | X6 REAR | HY,X-HY,X-N1,X70 | 05/2008 |  | 5x120 | 72,56 | 665 |  | 48 | M14X1,25 | 17 | MONACO HLT | 9½x20 | 20,00 | 9,50 | W01902203G1 | 1 | S | 20120711 | 20120810 | 5x120 |  | 40 | 81610111 | XL | C17F50 | B |  |  |  |  | DK | YES | C0357 | REAR - ET20 WITH SPACER 20 MM | N | No Certificate | 1 | No car modifications required |  | AfterMarket OZ | MAX 950 KG | GRIGIO CORSA | All-Terrain | 8027529077032 | OZ | 18,09 | EH2+ Run Flat |  | Serie XL - ext.diam.79 mm | 615x615x312 | 1 | 300, 173-300 | e1*2007/46*0323*.., e1*2007/46*0585*.., e1*2001/116*0412*.., e1*2001/116*0454*.., e1*2001/116*0420*.. | bar: Area 1
BMW | X6 REAR | X6 REAR | HY,X-HY,X-N1,X70 | 05/2008 |  | 5x120 | 72,56 | 665 |  | 48 | M14X1,25 | 17 | SARDEGNA | 9½x20 | 20,00 | 9,50 | W0176520422 | 1 |  |  |  | 5x120 |  | 40 | 81610111 | XL | C17F50 | B |  | TÜV |  | VIA | DK | YES | C0357 | REAR - ET20 WITH SPACER 20 MM | S | Strongness Certificate (PB) | 1 | No car modifications required |  | AfterMarket OZ | MAX 950 KG | MATT GRAPHIT SILVER | All-Terrain | 8027529046670 | OZ | 21,20 |  |  | Serie XL - ext.diam.79 mm | 620x620x350 | 1 | 300, 173-300 | e1*2007/46*0323*.., e1*2007/46*0585*.., e1*2001/116*0412*.., e1*2001/116*0454*.., e1*2001/116*0420*.. | Area 2: OUT
BMW | X6 REAR | X6 REAR | HY,X-HY,X-N1,X70 | 05/2008 |  | 5x120 | 72,56 | 665 |  | 48 | M14X1,25 | 17 | VERSILIA | 9½x20 | 20,00 | 9,50 | W01814203N6 | 1 |  |  |  | 5x120 |  | 40 | 81610111 | XL | C17F50 | B |  | TÜV |  |  | DK | YES | C0357 | REAR - ET20 WITH SPACER 20 MM | S | Strongness Certificate (PB) | 1 | No car modifications required |  | AfterMarket OZ | MAX 900 KG | MATT RACE SILVER | All-Terrain | 8027529052428 | OZ | 18,30 |  |  | Serie XL - ext.diam.79 mm | 620x620x350 | 1 | 300, 173-300 | e1*2007/46*0323*.., e1*2007/46*0585*.., e1*2001/116*0412*.., e1*2001/116*0454*.., e1*2001/116*0420*.. | bar: Area 1
BMW | X6 REAR | X6 REAR | HY,X-HY,X-N1,X70 | 05/2008 |  | 5x120 | 72,56 | 665 |  | 48 | M14X1,25 | 17 | VERSILIA | 9½x20 | 20,00 | 9,50 | W0181420354 | 1 |  |  |  | 5x120 |  | 40 | 81610111 | XL | C17F50 | B |  | TÜV |  |  | DK | YES | C0357 | REAR - ET20 WITH SPACER 20 MM | S | Strongness Certificate (PB) | 1 | No car modifications required |  | AfterMarket OZ | MAX 900 KG | MATT BLACK + DIAMOND-CUT | All-Terrain | 8027529007039 | OZ | 18,30 |  |  | Serie XL - ext.diam.79 mm | 620x620x350 | 1 | 300, 173-300 | e1*2007/46*0323*.., e1*2007/46*0585*.., e1*2001/116*0412*.., e1*2001/116*0454*.., e1*2001/116*0420*.. | bar: Area 1
BMW | X6 REAR | X6 REAR | HY,X-HY,X-N1,X70 | 05/2008 |  | 5x120 | 72,56 | 665 |  | 48 | M14X1,25 | 17 | SUPERTURISMO DAKAR | 11x20 | 20,00 | 11,00 | W0186520019 | 1 | S | 20100928 | 20101028 | 5x120 |  | 35 | 81710396 | XL | C17F27 | B |  | TÜV |  |  | DK | YES |  |  | T | Teilegutachten (PB+VB) | 1 | No car modifications required | 315/35 R20-R-Fit&Go- | AfterMarket OZ | MAX 950 KG | MATT RACE SILVER + BLACK LETTERING | All-Terrain | 8027529054651 | OZ | 19,86 | EH2+ Run Flat |  | Serie XL - ext.diam.79 mm | 620x620x350 | 1 | 300, 173-300 | e1*2007/46*0323*.., e1*2007/46*0585*.., e1*2001/116*0412*.., e1*2001/116*0454*.., e1*2001/116*0420*.. | bar: Area 1
BMW | X6 REAR | X6 REAR | HY,X-HY,X-N1,X70 | 05/2008 |  | 5x120 | 72,56 | 665 |  | 48 | M14X1,25 | 17 | SUPERTURISMO DAKAR | 11x20 | 20,00 | 11,00 | W0186520046 | 1 | S | 20100928 | 20101028 | 5x120 |  | 35 | 81710396 | XL | C17F27 | B |  | TÜV |  |  | DK | YES |  |  | T | Teilegutachten (PB+VB) | 1 | No car modifications required | 315/35 R20-R-Fit&Go- | AfterMarket OZ | MAX 950 KG | MATT GRAPHITE + SILVER LETTERING | All-Terrain | 8027529054668 | OZ | 19,86 | EH2+ Run Flat |  | Serie XL - ext.diam.79 mm | 620x620x350 | 1 | 300, 173-300 | e1*2007/46*0323*.., e1*2007/46*0585*.., e1*2001/116*0412*.., e1*2001/116*0454*.., e1*2001/116*0420*.. | bar: Area 1
BMW | X6 REAR | X6 REAR | HY,X-HY,X-N1,X70 | 05/2008 |  | 5x120 | 72,56 | 665 |  | 48 | M14X1,25 | 17 | CANYON ST | 10X22 | 22,00 | 10,00 | W0165920122 | 1 |  |  |  | 5x120 |  | 40 | 81610111 | XL | C17F50 | B |  | TÜV |  |  | DK | YES | C0357 | REAR - ET20 WITH SPACER 20 MM | S | Strongness Certificate (PB) | 1 | No car modifications required |  | AfterMarket OZ | MAX 950 KG | MATT GRAPHIT SILVER | All-Terrain | 8027529046496 | OZ | 24,29 |  |  | Serie XL - ext.diam.79 mm | 700x700x350 | 1 | 300, 173-300 | e1*2007/46*0323*.., e1*2007/46*0585*.., e1*2001/116*0412*.., e1*2001/116*0454*.., e1*2001/116*0420*.. | bar: Area 1
BMW | X6 REAR | X6 REAR | HY,X-HY,X-N1,X70 | 05/2008 |  | 5x120 | 72,56 | 665 |  | 48 | M14X1,25 | 17 | SARDEGNA | 10X22 | 22,00 | 10,00 | W0176820122 | 1 |  |  |  | 5x120 |  | 40 | 81610111 | XL | C17F50 | B |  | TÜV |  |  | DK | YES | C0357 | REAR - ET20 WITH SPACER 20 MM | S | Strongness Certificate (PB) | 1 | No car modifications required |  | AfterMarket OZ | MAX 1000 KG | MATT GRAPHIT SILVER | All-Terrain | 8027529046755 | OZ | 24,57 |  |  | Serie XL - ext.diam.79 mm | 700x700x350 | 1 | 300, 173-300 | e1*2007/46*0323*.., e1*2007/46*0585*.., e1*2001/116*0412*.., e1*2001/116*0454*.., e1*2001/116*0420*.. | Area 2: OUT
BMW | X6M FRONT | X6M FRONT | X70 | 09/2010 |  | 5x120 | 74,06 | 715 |  | 40 | M14X1,25 | 17 | SUPERTURISMO DAKAR | 10x20 | 20,00 | 10,00 | W0186420419 | 1 |  |  |  | 5x120 |  | 40 | 81710389 | XL | C17F27 | B |  | TÜV |  |  | DK | YES |  |  | S | Strongness Certificate (PB) | 1 | No car modifications required | 255/45 R20----265/45 R20---TCOMBI-275/40 R20----295/40 R20---TCOMBI | AfterMarket OZ | MAX 950 KG | MATT RACE SILVER + BLACK LETTERING | All-Terrain | 8027529054637 | OZ | 17,28 | EH2+ Run Flat |  | Serie XL - ext.diam.79 mm | 620x620x350 | 1 | 408 | e1*2001/116*420*.. | bar: Area 1
BMW | X6M FRONT | X6M FRONT | X70 | 09/2010 |  | 5x120 | 74,06 | 715 |  | 40 | M14X1,25 | 17 | SUPERTURISMO DAKAR | 10x20 | 20,00 | 10,00 | W0186420446 | 1 |  |  |  | 5x120 |  | 40 | 81710389 | XL | C17F27 | B |  | TÜV |  |  | DK | YES |  |  | S | Strongness Certificate (PB) | 1 | No car modifications required | 255/45 R20----265/45 R20---TCOMBI-275/40 R20----295/40 R20---TCOMBI | AfterMarket OZ | MAX 950 KG | MATT GRAPHITE + SILVER LETTERING | All-Terrain | 8027529054644 | OZ | 17,28 | EH2+ Run Flat |  | Serie XL - ext.diam.79 mm | 620x620x350 | 1 | 408 | e1*2001/116*420*.. | bar: Area 1
BMW | X6M REAR | X6M REAR | X70 | 09/2010 |  | 5x120 | 72,56 | 800 |  | 40 | M14X1,25 | 17 | SUPERTURISMO DAKAR | 11x20 | 20,00 | 11,00 | W0186520019 | 1 |  |  |  | 5x120 |  | 35 | 81710396 | XL | C17F27 | B |  | TÜV |  |  | DK | YES | C0270 | REAR | S | Strongness Certificate (PB) | 1 | No car modifications required | 315/35 R20-R-- | AfterMarket OZ | MAX 950 KG | MATT RACE SILVER + BLACK LETTERING | All-Terrain | 8027529054651 | OZ | 19,86 | EH2+ Run Flat |  | Serie XL - ext.diam.79 mm | 620x620x350 | 1 | 408 | e1*2001/116*420*.. | bar: Area 1
BMW | X6M REAR | X6M REAR | X70 | 09/2010 |  | 5x120 | 72,56 | 800 |  | 40 | M14X1,25 | 17 | SUPERTURISMO DAKAR | 11x20 | 20,00 | 11,00 | W0186520046 | 1 |  |  |  | 5x120 |  | 35 | 81710396 | XL | C17F27 | B |  | TÜV |  |  | DK | YES | C0270 | REAR | S | Strongness Certificate (PB) | 1 | No car modifications required | 315/35 R20-R-- | AfterMarket OZ | MAX 950 KG | MATT GRAPHITE + SILVER LETTERING | All-Terrain | 8027529054668 | OZ | 19,86 | EH2+ Run Flat |  | Serie XL - ext.diam.79 mm | 620x620x350 | 1 | 408 | e1*2001/116*420*.. | bar: Area 1
BMW | Z3 | Z3 | R/C | 03/1996 | 03/2003 | 5x120 | 72,56 | 480 | 1930 | 47 | M12x1,50 | 17 | LOUNGE 10 | 7½x17 | 17,00 | 7,50 | W8503020654 | 1 |  |  |  | 5x120 |  | 34 | 81710427 | XL | VST20A24 | B |  |  | KBA |  | DK | YES |  |  | K | KBA (ABE+VB) | 2 | Mods can be necessary to car | 215/45 R17---TBW085-225/45 R17---TBW085-235/40 R17---TBW085-245/40 R17-R--TBW085 | AfterMarket OZ | MAX 690 KG | MATT BLACK + DIAMOND-CUT | X-Line | 8027529047738 | OZ | 11,06 | EH2+ Run Flat |  | Serie XL - ext.diam.79 mm | 542x542x261 | 1 | 085-142, 085-170 | e1*93/81*0029*.., e1*98/14*0029*.. | bar: Area 1
BMW | Z3 | Z3 | R/C | 03/1996 | 03/2003 | 5x120 | 72,56 | 480 | 1930 | 47 | M12x1,50 | 17 | LOUNGE 10 | 7½x17 | 17,00 | 7,50 | W8503020675 | 1 |  |  |  | 5x120 |  | 34 | 81710427 | XL | VST20A24 | B |  |  | KBA |  | DK | YES |  |  | K | KBA (ABE+VB) | 2 | Mods can be necessary to car | 215/45 R17---TBW085-225/45 R17---TBW085-235/40 R17---TBW085-245/40 R17-R--TBW085 | AfterMarket OZ | MAX 690 KG | METAL SILVER + DIAMOND CUT | X-Line | 8027529047745 | OZ | 11,06 | EH2+ Run Flat |  | Serie XL - ext.diam.79 mm | 542x542x261 | 1 | 085-142, 085-170 | e1*93/81*0029*.., e1*98/14*0029*.. | bar: Area 1
BMW | Z3 | Z3 | R/C | 03/1996 | 03/2003 | 5x120 | 72,56 | 480 | 1930 | 47 | M12x1,50 | 17 | WAVE | 7½x17 | 17,00 | 7,50 | W8501720554 | 1 |  |  |  | 5x120 |  | 34 | 81710112 | XL | B1 | B | LB13 |  | KBA |  | DK | YES |  |  | K | KBA (ABE+VB) | 2 | Mods can be necessary to car | 215/45 R17---TBW085-225/45 R17---TBW085-235/40 R17---TBW085-245/40 R17-R--TBW085 | AfterMarket OZ | MAX 705 KG | MATT BLACK + DIAMOND-CUT | X-Line | 8027529046878 | OZ | 12,21 | EH2+ Run Flat |  | Serie XL - ext.diam.79 mm | 542x542x261 | 1 | 085-142, 085-170 | e1*93/81*0029*.., e1*98/14*0029*.. | bar: Area 1
BMW | Z3 | Z3 | R/C | 03/1996 | 03/2003 | 5x120 | 72,56 | 480 | 1930 | 47 | M12x1,50 | 17 | ADRENALINA | 8x17 | 17,00 | 8,00 | W8501420554 | 1 |  |  |  | 5x120 |  | 40 | 81710112 | XL | B1 | B | LB13 |  | KBA |  | DK | YES |  |  | K | KBA (ABE+VB) | 1 | No car modifications required | 215/40 R17---TBW093-215/45 R17---TBW092-225/45 R17---TBW091-235/40 R17---TBW094-245/35 R17-R---245/40 R17-R--TCOMBI | AfterMarket OZ | MAX 675 KG | MATT BLACK + DIAMOND-CUT | X-Line | 8027529045710 | OZ | 12,60 | EH2+ Run Flat |  | Serie XL - ext.diam.79 mm | 542x542x274 | 1 | 085-142, 085-170 | e1*93/81*0029*.., e1*98/14*0029*.. | bar: Area 1
BMW | Z3 | Z3 | R/C | 03/1996 | 03/2003 | 5x120 | 72,56 | 480 | 1930 | 47 | M12x1,50 | 17 | ALLEGGERITA HLT 5F | 8x17 | 17,00 | 8,00 | W01824208P3 | 3 | S | 20121012 | 20121111 | 5x120 |  | 40 | 81710112 | XL | B1 | B | LB13 | TÜV |  |  | DK | YES |  |  | T | Teilegutachten (PB+VB) | 1 | No car modifications required | 215/40 R17---TBW093-215/45 R17---TBW092-225/45 R17---TBW091-235/40 R17---TBW094-245/35 R17-R---245/40 R17-R--TCOMBI | AfterMarket OZ | MAX 605 KG | ACID GREEN | I-Tech | 8027529081060 | OZ | 9,04 |  |  | Serie XL - ext.diam.79 mm | 540x540x280 | 1 | 085-142, 085-170 | e1*93/81*0029*.., e1*98/14*0029*.. | bar: Area 1
BMW | Z3 | Z3 | R/C | 03/1996 | 03/2003 | 5x120 | 72,56 | 480 | 1930 | 47 | M12x1,50 | 17 | ALLEGGERITA HLT 5F | 8x17 | 17,00 | 8,00 | W0182420822 | 3 | S | 20081211 | 20090110 | 5x120 |  | 40 | 81710112 | XL | B1 | B | LB13 | TÜV |  |  | DK | YES |  |  | T | Teilegutachten (PB+VB) | 1 | No car modifications required | 215/40 R17---TBW093-215/45 R17---TBW092-225/45 R17---TBW091-235/40 R17---TBW094-245/35 R17-R---245/40 R17-R--TCOMBI | AfterMarket OZ | MAX 605 KG | MATT GRAPHIT SILVER | I-Tech | 8027529035988 | OZ | 9,04 |  |  | Serie XL - ext.diam.79 mm | 540x540x280 | 1 | 085-142, 085-170 | e1*93/81*0029*.., e1*98/14*0029*.. | bar: Area 1
BMW | Z3 | Z3 | R/C | 03/1996 | 03/2003 | 5x120 | 72,56 | 480 | 1930 | 47 | M12x1,50 | 17 | ALLEGGERITA HLT 5F | 8x17 | 17,00 | 8,00 | W0182420830 | 3 | S | 20080918 | 20081018 | 5x120 |  | 40 | 81710112 | XL | B1 | B | LB13 | TÜV |  |  | DK | YES |  |  | T | Teilegutachten (PB+VB) | 1 | No car modifications required | 215/40 R17---TBW093-215/45 R17---TBW092-225/45 R17---TBW091-235/40 R17---TBW094-245/35 R17-R---245/40 R17-R--TCOMBI | AfterMarket OZ | MAX 605 KG | WHITE | I-Tech | 8027529032130 | OZ | 9,04 |  |  | Serie XL - ext.diam.79 mm | 540x540x280 | 1 | 085-142, 085-170 | e1*93/81*0029*.., e1*98/14*0029*.. | bar: Area 1
BMW | Z3 | Z3 | R/C | 03/1996 | 03/2003 | 5x120 | 72,56 | 480 | 1930 | 47 | M12x1,50 | 17 | ALLEGGERITA HLT 5F | 8x17 | 17,00 | 8,00 | W0182420853 | 3 | S | 20080918 | 20081018 | 5x120 |  | 40 | 81710112 | XL | B1 | B | LB13 | TÜV |  |  | DK | YES |  |  | T | Teilegutachten (PB+VB) | 1 | No car modifications required | 215/40 R17---TBW093-215/45 R17---TBW092-225/45 R17---TBW091-235/40 R17---TBW094-245/35 R17-R---245/40 R17-R--TCOMBI | AfterMarket OZ | MAX 605 KG | MATT BLACK | I-Tech | 8027529032147 | OZ | 9,04 |  |  | Serie XL - ext.diam.79 mm | 540x540x280 | 1 | 085-142, 085-170 | e1*93/81*0029*.., e1*98/14*0029*.. | bar: Area 1
BMW | Z3 | Z3 | R/C | 03/1996 | 03/2003 | 5x120 | 72,56 | 480 | 1930 | 47 | M12x1,50 | 17 | ALLEGGERITA HLT 5F | 8x17 | 17,00 | 8,00 | W0182420866 | 1 | S | 20080904 | 20081004 | 5x120 |  | 40 | 81710112 | XL | B1 | B | LB13 | TÜV |  |  | DK | YES |  |  | T | Teilegutachten (PB+VB) | 1 | No car modifications required | 215/40 R17---TBW093-215/45 R17---TBW092-225/45 R17---TBW091-235/40 R17---TBW094-245/35 R17-R---245/40 R17-R--TCOMBI | AfterMarket OZ | MAX 605 KG | TITANIUM TECH | I-Tech | 8027529032154 | OZ | 9,04 |  |  | Serie XL - ext.diam.79 mm | 540x540x280 | 1 | 085-142, 085-170 | e1*93/81*0029*.., e1*98/14*0029*.. | bar: Area 1
BMW | Z3 | Z3 | R/C | 03/1996 | 03/2003 | 5x120 | 72,56 | 480 | 1930 | 47 | M12x1,50 | 17 | ALLEGGERITA HLT 5F | 8x17 | 17,00 | 8,00 | W0182420871 | 3 | S | 20080918 | 20081018 | 5x120 |  | 40 | 81710112 | XL | B1 | B | LB13 | TÜV |  |  | DK | YES |  |  | T | Teilegutachten (PB+VB) | 1 | No car modifications required | 215/40 R17---TBW093-215/45 R17---TBW092-225/45 R17---TBW091-235/40 R17---TBW094-245/35 R17-R---245/40 R17-R--TCOMBI | AfterMarket OZ | MAX 605 KG | ORANGE | I-Tech | 8027529032161 | OZ | 9,04 |  |  | Serie XL - ext.diam.79 mm | 540x540x280 | 1 | 085-142, 085-170 | e1*93/81*0029*.., e1*98/14*0029*.. | bar: Area 1
BMW | Z3 | Z3 | R/C | 03/1996 | 03/2003 | 5x120 | 72,56 | 480 | 1930 | 47 | M12x1,50 | 17 | ALLEGGERITA HLT 5F | 8x17 | 17,00 | 8,00 | W0182420872 | 3 | S | 20080918 | 20081018 | 5x120 |  | 40 | 81710112 | XL | B1 | B | LB13 | TÜV |  |  | DK | YES |  |  | T | Teilegutachten (PB+VB) | 1 | No car modifications required | 215/40 R17---TBW093-215/45 R17---TBW092-225/45 R17---TBW091-235/40 R17---TBW094-245/35 R17-R---245/40 R17-R--TCOMBI | AfterMarket OZ | MAX 605 KG | MATT BLUE | I-Tech | 8027529032178 | OZ | 9,04 |  |  | Serie XL - ext.diam.79 mm | 540x540x280 | 1 | 085-142, 085-170 | e1*93/81*0029*.., e1*98/14*0029*.. | bar: Area 1
BMW | Z3 | Z3 | R/C | 03/1996 | 03/2003 | 5x120 | 72,56 | 480 | 1930 | 47 | M12x1,50 | 17 | ALLEGGERITA HLT 5F | 8x17 | 17,00 | 8,00 | W0182420876 | 3 | S | 20081211 | 20090110 | 5x120 |  | 40 | 81710112 | XL | B1 | B | LB13 | TÜV |  |  | DK | YES |  |  | T | Teilegutachten (PB+VB) | 1 | No car modifications required | 215/40 R17---TBW093-215/45 R17---TBW092-225/45 R17---TBW091-235/40 R17---TBW094-245/35 R17-R---245/40 R17-R--TCOMBI | AfterMarket OZ | MAX 605 KG | RACE GOLD | I-Tech | 8027529035971 | OZ | 9,04 |  |  | Serie XL - ext.diam.79 mm | 540x540x280 | 1 | 085-142, 085-170 | e1*93/81*0029*.., e1*98/14*0029*.. | bar: Area 1
BMW | Z3 | Z3 | R/C | 03/1996 | 03/2003 | 5x120 | 72,56 | 480 | 1930 | 47 | M12x1,50 | 17 | ALLEGGERITA HLT 5F | 8x17 | 17,00 | 8,00 | W0182420884 | 3 | S | 20080918 | 20081018 | 5x120 |  | 40 | 81710112 | XL | B1 | B | LB13 | TÜV |  |  | DK | YES |  |  | T | Teilegutachten (PB+VB) | 1 | No car modifications required | 215/40 R17---TBW093-215/45 R17---TBW092-225/45 R17---TBW091-235/40 R17---TBW094-245/35 R17-R---245/40 R17-R--TCOMBI | AfterMarket OZ | MAX 605 KG | RED | I-Tech | 8027529032185 | OZ | 9,04 |  |  | Serie XL - ext.diam.79 mm | 540x540x280 | 1 | 085-142, 085-170 | e1*93/81*0029*.., e1*98/14*0029*.. | bar: Area 1
BMW | Z3 | Z3 | R/C | 03/1996 | 03/2003 | 5x120 | 72,56 | 480 | 1930 | 47 | M12x1,50 | 17 | ALLEGGERITA HLT 5F | 8x17 | 17,00 | 8,00 | W01824209P3 | 3 | S | 20121012 | 20121111 | 5x120 |  | 34 | 81710112 | XL | B1 | B | LB13 | TÜV |  |  | DK | YES |  |  | T | Teilegutachten (PB+VB) | 2 | Mods can be necessary to car | 215/40 R17---TBW093-215/45 R17---TBW092-225/45 R17---TBW091-235/40 R17---TBW094-245/35 R17-R---245/40 R17-R--TCOMBI | AfterMarket OZ | MAX 605 KG | ACID GREEN | I-Tech | 8027529081077 | OZ | 9,16 |  |  | Serie XL - ext.diam.79 mm | 540x540x280 | 1 | 085-142, 085-170 | e1*93/81*0029*.., e1*98/14*0029*.. | bar: Area 1
BMW | Z3 | Z3 | R/C | 03/1996 | 03/2003 | 5x120 | 72,56 | 480 | 1930 | 47 | M12x1,50 | 17 | ALLEGGERITA HLT 5F | 8x17 | 17,00 | 8,00 | W0182420922 | 3 | S | 20081211 | 20090110 | 5x120 |  | 34 | 81710112 | XL | B1 | B | LB13 | TÜV |  |  | DK | YES |  |  | T | Teilegutachten (PB+VB) | 2 | Mods can be necessary to car | 215/40 R17---TBW093-215/45 R17---TBW092-225/45 R17---TBW091-235/40 R17---TBW094-245/35 R17-R---245/40 R17-R--TCOMBI | AfterMarket OZ | MAX 605 KG | MATT GRAPHIT SILVER | I-Tech | 8027529036008 | OZ | 9,16 |  |  | Serie XL - ext.diam.79 mm | 540x540x280 | 1 | 085-142, 085-170 | e1*93/81*0029*.., e1*98/14*0029*.. | bar: Area 1
BMW | Z3 | Z3 | R/C | 03/1996 | 03/2003 | 5x120 | 72,56 | 480 | 1930 | 47 | M12x1,50 | 17 | ALLEGGERITA HLT 5F | 8x17 | 17,00 | 8,00 | W0182420930 | 3 | S | 20080918 | 20081018 | 5x120 |  | 34 | 81710112 | XL | B1 | B | LB13 | TÜV |  |  | DK | YES |  |  | T | Teilegutachten (PB+VB) | 2 | Mods can be necessary to car | 215/40 R17---TBW093-215/45 R17---TBW092-225/45 R17---TBW091-235/40 R17---TBW094-245/35 R17-R---245/40 R17-R--TCOMBI | AfterMarket OZ | MAX 605 KG | WHITE | I-Tech | 8027529032192 | OZ | 9,16 |  |  | Serie XL - ext.diam.79 mm | 540x540x280 | 1 | 085-142, 085-170 | e1*93/81*0029*.., e1*98/14*0029*.. | bar: Area 1
BMW | Z3 | Z3 | R/C | 03/1996 | 03/2003 | 5x120 | 72,56 | 480 | 1930 | 47 | M12x1,50 | 17 | ALLEGGERITA HLT 5F | 8x17 | 17,00 | 8,00 | W0182420953 | 3 | S | 20080918 | 20081018 | 5x120 |  | 34 | 81710112 | XL | B1 | B | LB13 | TÜV |  |  | DK | YES |  |  | T | Teilegutachten (PB+VB) | 2 | Mods can be necessary to car | 215/40 R17---TBW093-215/45 R17---TBW092-225/45 R17---TBW091-235/40 R17---TBW094-245/35 R17-R---245/40 R17-R--TCOMBI | AfterMarket OZ | MAX 605 KG | MATT BLACK | I-Tech | 8027529032208 | OZ | 9,16 |  |  | Serie XL - ext.diam.79 mm | 540x540x280 | 1 | 085-142, 085-170 | e1*93/81*0029*.., e1*98/14*0029*.. | bar: Area 1
BMW | Z3 | Z3 | R/C | 03/1996 | 03/2003 | 5x120 | 72,56 | 480 | 1930 | 47 | M12x1,50 | 17 | ALLEGGERITA HLT 5F | 8x17 | 17,00 | 8,00 | W0182420966 | 1 | S | 20080918 | 20081018 | 5x120 |  | 34 | 81710112 | XL | B1 | B | LB13 | TÜV |  |  | DK | YES |  |  | T | Teilegutachten (PB+VB) | 2 | Mods can be necessary to car | 215/40 R17---TBW093-215/45 R17---TBW092-225/45 R17---TBW091-235/40 R17---TBW094-245/35 R17-R---245/40 R17-R--TCOMBI | AfterMarket OZ | MAX 605 KG | TITANIUM TECH | I-Tech | 8027529032215 | OZ | 9,16 |  |  | Serie XL - ext.diam.79 mm | 540x540x280 | 1 | 085-142, 085-170 | e1*93/81*0029*.., e1*98/14*0029*.. | bar: Area 1
BMW | Z3 | Z3 | R/C | 03/1996 | 03/2003 | 5x120 | 72,56 | 480 | 1930 | 47 | M12x1,50 | 17 | ALLEGGERITA HLT 5F | 8x17 | 17,00 | 8,00 | W0182420971 | 3 | S | 20080918 | 20081018 | 5x120 |  | 34 | 81710112 | XL | B1 | B | LB13 | TÜV |  |  | DK | YES |  |  | T | Teilegutachten (PB+VB) | 2 | Mods can be necessary to car | 215/40 R17---TBW093-215/45 R17---TBW092-225/45 R17---TBW091-235/40 R17---TBW094-245/35 R17-R---245/40 R17-R--TCOMBI | AfterMarket OZ | MAX 605 KG | ORANGE | I-Tech | 8027529032222 | OZ | 9,16 |  |  | Serie XL - ext.diam.79 mm | 540x540x280 | 1 | 085-142, 085-170 | e1*93/81*0029*.., e1*98/14*0029*.. | bar: Area 1
BMW | Z3 | Z3 | R/C | 03/1996 | 03/2003 | 5x120 | 72,56 | 480 | 1930 | 47 | M12x1,50 | 17 | ALLEGGERITA HLT 5F | 8x17 | 17,00 | 8,00 | W0182420972 | 3 | S | 20080918 | 20081018 | 5x120 |  | 34 | 81710112 | XL | B1 | B | LB13 | TÜV |  |  | DK | YES |  |  | T | Teilegutachten (PB+VB) | 2 | Mods can be necessary to car | 215/40 R17---TBW093-215/45 R17---TBW092-225/45 R17---TBW091-235/40 R17---TBW094-245/35 R17-R---245/40 R17-R--TCOMBI | AfterMarket OZ | MAX 605 KG | MATT BLUE | I-Tech | 8027529032239 | OZ | 9,16 |  |  | Serie XL - ext.diam.79 mm | 540x540x280 | 1 | 085-142, 085-170 | e1*93/81*0029*.., e1*98/14*0029*.. | bar: Area 1
BMW | Z3 | Z3 | R/C | 03/1996 | 03/2003 | 5x120 | 72,56 | 480 | 1930 | 47 | M12x1,50 | 17 | ALLEGGERITA HLT 5F | 8x17 | 17,00 | 8,00 | W0182420976 | 3 | S | 20081211 | 20090110 | 5x120 |  | 34 | 81710112 | XL | B1 | B | LB13 | TÜV |  |  | DK | YES |  |  | T | Teilegutachten (PB+VB) | 2 | Mods can be necessary to car | 215/40 R17---TBW093-215/45 R17---TBW092-225/45 R17---TBW091-235/40 R17---TBW094-245/35 R17-R---245/40 R17-R--TCOMBI | AfterMarket OZ | MAX 605 KG | RACE GOLD | I-Tech | 8027529035995 | OZ | 9,16 |  |  | Serie XL - ext.diam.79 mm | 540x540x280 | 1 | 085-142, 085-170 | e1*93/81*0029*.., e1*98/14*0029*.. | bar: Area 1
BMW | Z3 | Z3 | R/C | 03/1996 | 03/2003 | 5x120 | 72,56 | 480 | 1930 | 47 | M12x1,50 | 17 | ALLEGGERITA HLT 5F | 8x17 | 17,00 | 8,00 | W0182420984 | 3 | S | 20080918 | 20081018 | 5x120 |  | 34 | 81710112 | XL | B1 | B | LB13 | TÜV |  |  | DK | YES |  |  | T | Teilegutachten (PB+VB) | 2 | Mods can be necessary to car | 215/40 R17---TBW093-215/45 R17---TBW092-225/45 R17---TBW091-235/40 R17---TBW094-245/35 R17-R---245/40 R17-R--TCOMBI | AfterMarket OZ | MAX 605 KG | RED | I-Tech | 8027529032246 | OZ | 9,16 |  |  | Serie XL - ext.diam.79 mm | 540x540x280 | 1 | 085-142, 085-170 | e1*93/81*0029*.., e1*98/14*0029*.. | bar: Area 1
BMW | Z3 | Z3 | R/C | 03/1996 | 03/2003 | 5x120 | 72,56 | 480 | 1930 | 47 | M12x1,50 | 17 | ENERGY | 8x17 | 17,00 | 8,00 | W8500820554 | 1 |  |  |  | 5x120 |  | 40 | 81710112 | XL | B1 | B | LB13 |  | KBA |  | DK | YES |  |  | T | Teilegutachten (PB+VB) | 1 | No car modifications required | 215/40 R17---TBW093-215/45 R17---TBW092-225/45 R17---TBW091-235/40 R17---TBW094-245/35 R17-R---245/40 R17-R--TCOMBI | AfterMarket OZ | MAX 675 KG | MATT BLACK + DIAMOND-CUT | X-Line | 8027529045727 | OZ | 12,30 | EH2+ Run Flat |  | Serie XL - ext.diam.79 mm | 542x542x274 | 1 | 085-142, 085-170 | e1*93/81*0029*.., e1*98/14*0029*.. | bar: Area 1
BMW | Z3 | Z3 | R/C | 03/1996 | 03/2003 | 5x120 | 72,56 | 480 | 1930 | 47 | M12x1,50 | 17 | ITALIA 150 | 8x17 | 17,00 | 8,00 | W01890206R4 | 1 |  |  |  | 5x120 |  | 29 | 81710427 | XL | VST20A24 | B |  |  | KBA |  |  | YES |  |  | K | KBA (ABE+VB) | 2 | Mods can be necessary to car | 215/40 R17---TBW093-215/45 R17---TBW092-225/45 R17---TBW091-235/40 R17---TBW094-245/35 R17-R---245/40 R17-R--TCOMBI | AfterMarket OZ | MAX 750 KG | MATT RACE SILVER DIAMOND CUT | Racing | 8027529070231 | OZ | 12,16 | EH2+ Run Flat |  | Serie XL - ext.diam.79 mm | 540x540x274 | 1 | 085-142, 085-170 | e1*93/81*0029*.., e1*98/14*0029*.. | bar: Area 1
BMW | Z3 | Z3 | R/C | 03/1996 | 03/2003 | 5x120 | 72,56 | 480 | 1930 | 47 | M12x1,50 | 17 | ITALIA 150 | 8x17 | 17,00 | 8,00 | W0189020649 | 1 |  |  |  | 5x120 |  | 29 | 81710427 | XL | VST20A24 | B |  |  | KBA |  |  | YES |  |  | K | KBA (ABE+VB) | 2 | Mods can be necessary to car | 215/40 R17---TBW093-215/45 R17---TBW092-225/45 R17---TBW091-235/40 R17---TBW094-245/35 R17-R---245/40 R17-R--TCOMBI | AfterMarket OZ | MAX 750 KG | MATT DARK GRAPHITE DIAMOND CUT | Racing | 8027529070224 | OZ | 12,16 | EH2+ Run Flat |  | Serie XL - ext.diam.79 mm | 540x540x274 | 1 | 085-142, 085-170 | e1*93/81*0029*.., e1*98/14*0029*.. | bar: Area 1
BMW | Z3 | Z3 | R/C | 03/1996 | 03/2003 | 5x120 | 72,56 | 480 | 1930 | 47 | M12x1,50 | 17 | SUPERTURISMO GT | 8x17 | 17,00 | 8,00 | W01673001P5 | 1 | S | 20121012 | 20121111 | 5x120 |  | 40 |  |  | B1 | B | LB13 | TÜV |  |  | DK | YES |  |  | T | Teilegutachten (PB+VB) | 1 | No car modifications required | 215/40 R17---TBW093-215/45 R17---TBW092-225/45 R17---TBW091-235/40 R17---TBW094-245/35 R17-R---245/40 R17-R--TCOMBI | AfterMarket OZ | MAX 650 KG | GRIGIO CORSA+BLACK LETTERING | Racing | 8027529081602 | OZ | 12,32 |  | 72,56 |  | 540x540x274 | 1 | 085-142, 085-170 | e1*93/81*0029*.., e1*98/14*0029*.. | bar: Area 1
BMW | Z3 | Z3 | R/C | 03/1996 | 03/2003 | 5x120 | 72,56 | 480 | 1930 | 47 | M12x1,50 | 17 | SUPERTURISMO GT | 8x17 | 17,00 | 8,00 | W0167300179 | 1 |  |  |  | 5x120 |  | 40 |  |  | B1 | B | LB13 | TÜV |  |  | DK | YES |  |  | T | Teilegutachten (PB+VB) | 1 | No car modifications required | 215/40 R17---TBW093-215/45 R17---TBW092-225/45 R17---TBW091-235/40 R17---TBW094-245/35 R17-R---245/40 R17-R--TCOMBI | AfterMarket OZ | MAX 650 KG | MATT BLACK + RED LETTERING | Racing | 8027529057461 | OZ | 12,32 |  | 72,56 |  | 540x540x274 | 1 | 085-142, 085-170 | e1*93/81*0029*.., e1*98/14*0029*.. | bar: Area 1
BMW | Z3 | Z3 | R/C | 03/1996 | 03/2003 | 5x120 | 72,56 | 480 | 1930 | 47 | M12x1,50 | 17 | SUPERTURISMO GT | 8x17 | 17,00 | 8,00 | W0167300182 | 1 | S | 20050311 | 20050410 | 5x120 |  | 40 |  |  | B1 | B | LB13 | TÜV |  |  | DK | YES |  |  | T | Teilegutachten (PB+VB) | 1 | No car modifications required | 215/40 R17---TBW093-215/45 R17---TBW092-225/45 R17---TBW091-235/40 R17---TBW094-245/35 R17-R---245/40 R17-R--TCOMBI | AfterMarket OZ | MAX 650 KG | RACE SILVER + BLACK LETTERING | Racing | 8027529000733 | OZ | 12,32 |  | 72,56 |  | 540x540x280 | 1 | 085-142, 085-170 | e1*93/81*0029*.., e1*98/14*0029*.. | bar: Area 1
BMW | Z3 | Z3 | R/C | 03/1996 | 03/2003 | 5x120 | 72,56 | 480 | 1930 | 47 | M12x1,50 | 17 | ULTRALEGGERA | 8x17 | 17,00 | 8,00 | W0171020653 | 1 | S | 20061026 | 20061125 | 5x120 |  | 40 | 81710112 | XL | B1 | B | LB13 | TÜV |  |  | DK | YES |  |  | T | Teilegutachten (PB+VB) | 1 | No car modifications required | 215/40 R17---TBW093-215/45 R17---TBW092-225/45 R17---TBW091-235/40 R17---TBW094-245/35 R17-R---245/40 R17-R--TCOMBI | AfterMarket OZ | MAX 633 KG | MATT BLACK | Racing | 8027529001716 | OZ | 9,57 |  |  | Serie XL - ext.diam.79 mm | 540x540x280 | 1 | 085-142, 085-170 | e1*93/81*0029*.., e1*98/14*0029*.. | bar: Area 1
BMW | Z3 | Z3 | R/C | 03/1996 | 03/2003 | 5x120 | 72,56 | 480 | 1930 | 47 | M12x1,50 | 17 | ULTRALEGGERA | 8x17 | 17,00 | 8,00 | W0171020661 | 1 | S | 20051025 | 20051124 | 5x120 |  | 40 | 81710112 | XL | B1 | B | LB13 | TÜV |  |  | DK | YES |  |  | T | Teilegutachten (PB+VB) | 1 | No car modifications required | 215/40 R17---TBW093-215/45 R17---TBW092-225/45 R17---TBW091-235/40 R17---TBW094-245/35 R17-R---245/40 R17-R--TCOMBI | AfterMarket OZ | MAX 633 KG | CHRYSTAL TITANIUM | Racing | 8027529001723 | OZ | 9,59 |  |  | Serie XL - ext.diam.79 mm | 540x540x280 | 1 | 085-142, 085-170 | e1*93/81*0029*.., e1*98/14*0029*.. | bar: Area 1
BMW | Z3 | Z3 | R/C | 03/1996 | 03/2003 | 5x120 | 72,56 | 480 | 1930 | 47 | M12x1,50 | 17 | VITTORIA | 8x17 | 17,00 | 8,00 | W0188820573 | 1 |  |  |  | 5x120 |  | 29 | 81710427 | XL | VST20A24 | B |  |  | KBA |  |  | YES |  |  | K | KBA (ABE+VB) | 2 | Mods can be necessary to car | 215/40 R17---TBW093-215/45 R17---TBW092-225/45 R17---TBW091-235/40 R17---TBW094-245/35 R17-R---245/40 R17-R--TCOMBI | AfterMarket OZ | MAX 750 KG | MATT DARK GRAPHITE | Via Veneto | 8027529071009 | OZ | 11,66 | EH2+ Run Flat |  | Serie XL - ext.diam.79 mm | 540x540x274 | 1 | 085-142, 085-170 | e1*93/81*0029*.., e1*98/14*0029*.. | bar: Area 1
BMW | Z3 | Z3 | R/C | 03/1996 | 03/2003 | 5x120 | 72,56 | 480 | 1930 | 47 | M12x1,50 | 17 | ALLEGGERITA HLT 5F | 8½x17 | 17,00 | 8,50 | W01825201P3 | 3 | S | 20121012 | 20121111 | 5x120 |  | 40 | 81710112 | XL | B1 | B | LB13 | TÜV |  |  | DK | YES |  |  | T | Teilegutachten (PB+VB) | 1 | No car modifications required | 215/45 R17---TCOMBI-225/45 R17---TCOMBI-235/40 R17----245/40 R17--- | AfterMarket OZ | MAX 605 KG | ACID GREEN | I-Tech | 8027529081084 | OZ | 9,40 |  |  | Serie XL - ext.diam.79 mm | 570x570x280 | 1 | 085-142, 085-170 | e1*93/81*0029*.., e1*98/14*0029*.. | bar: Area 1
BMW | Z3 | Z3 | R/C | 03/1996 | 03/2003 | 5x120 | 72,56 | 480 | 1930 | 47 | M12x1,50 | 17 | ALLEGGERITA HLT 5F | 8½x17 | 17,00 | 8,50 | W0182520122 | 3 | S | 20081211 | 20090110 | 5x120 |  | 40 | 81710112 | XL | B1 | B | LB13 | TÜV |  |  | DK | YES |  |  | T | Teilegutachten (PB+VB) | 1 | No car modifications required | 215/45 R17---TCOMBI-225/45 R17---TCOMBI-235/40 R17----245/40 R17--- | AfterMarket OZ | MAX 605 KG | MATT GRAPHIT SILVER | I-Tech | 8027529036022 | OZ | 9,40 |  |  | Serie XL - ext.diam.79 mm | 570x570x280 | 1 | 085-142, 085-170 | e1*93/81*0029*.., e1*98/14*0029*.. | bar: Area 1
BMW | Z3 | Z3 | R/C | 03/1996 | 03/2003 | 5x120 | 72,56 | 480 | 1930 | 47 | M12x1,50 | 17 | ALLEGGERITA HLT 5F | 8½x17 | 17,00 | 8,50 | W0182520130 | 3 | S | 20080918 | 20081018 | 5x120 |  | 40 | 81710112 | XL | B1 | B | LB13 | TÜV |  |  | DK | YES |  |  | T | Teilegutachten (PB+VB) | 1 | No car modifications required | 215/45 R17---TCOMBI-225/45 R17---TCOMBI-235/40 R17----245/40 R17--- | AfterMarket OZ | MAX 605 KG | WHITE | I-Tech | 8027529032314 | OZ | 9,40 |  |  | Serie XL - ext.diam.79 mm | 570x570x280 | 1 | 085-142, 085-170 | e1*93/81*0029*.., e1*98/14*0029*.. | bar: Area 1
BMW | Z3 | Z3 | R/C | 03/1996 | 03/2003 | 5x120 | 72,56 | 480 | 1930 | 47 | M12x1,50 | 17 | ALLEGGERITA HLT 5F | 8½x17 | 17,00 | 8,50 | W0182520153 | 3 | S | 20080918 | 20081018 | 5x120 |  | 40 | 81710112 | XL | B1 | B | LB13 | TÜV |  |  | DK | YES |  |  | T | Teilegutachten (PB+VB) | 1 | No car modifications required | 215/45 R17---TCOMBI-225/45 R17---TCOMBI-235/40 R17----245/40 R17--- | AfterMarket OZ | MAX 605 KG | MATT BLACK | I-Tech | 8027529032321 | OZ | 9,40 |  |  | Serie XL - ext.diam.79 mm | 570x570x280 | 1 | 085-142, 085-170 | e1*93/81*0029*.., e1*98/14*0029*.. | bar: Area 1
BMW | Z3 | Z3 | R/C | 03/1996 | 03/2003 | 5x120 | 72,56 | 480 | 1930 | 47 | M12x1,50 | 17 | ALLEGGERITA HLT 5F | 8½x17 | 17,00 | 8,50 | W0182520166 | 1 | S | 20080904 | 20081004 | 5x120 |  | 40 | 81710112 | XL | B1 | B | LB13 | TÜV |  |  | DK | YES |  |  | T | Teilegutachten (PB+VB) | 1 | No car modifications required | 215/45 R17---TCOMBI-225/45 R17---TCOMBI-235/40 R17----245/40 R17--- | AfterMarket OZ | MAX 605 KG | TITANIUM TECH | I-Tech | 8027529032338 | OZ | 9,40 |  |  | Serie XL - ext.diam.79 mm | 570x570x280 | 1 | 085-142, 085-170 | e1*93/81*0029*.., e1*98/14*0029*.. | bar: Area 1
BMW | Z3 | Z3 | R/C | 03/1996 | 03/2003 | 5x120 | 72,56 | 480 | 1930 | 47 | M12x1,50 | 17 | ALLEGGERITA HLT 5F | 8½x17 | 17,00 | 8,50 | W0182520171 | 3 | S | 20080918 | 20081018 | 5x120 |  | 40 | 81710112 | XL | B1 | B | LB13 | TÜV |  |  | DK | YES |  |  | T | Teilegutachten (PB+VB) | 1 | No car modifications required | 215/45 R17---TCOMBI-225/45 R17---TCOMBI-235/40 R17----245/40 R17--- | AfterMarket OZ | MAX 605 KG | ORANGE | I-Tech | 8027529032345 | OZ | 9,40 |  |  | Serie XL - ext.diam.79 mm | 570x570x280 | 1 | 085-142, 085-170 | e1*93/81*0029*.., e1*98/14*0029*.. | bar: Area 1
BMW | Z3 | Z3 | R/C | 03/1996 | 03/2003 | 5x120 | 72,56 | 480 | 1930 | 47 | M12x1,50 | 17 | ALLEGGERITA HLT 5F | 8½x17 | 17,00 | 8,50 | W0182520172 | 3 | S | 20080918 | 20081018 | 5x120 |  | 40 | 81710112 | XL | B1 | B | LB13 | TÜV |  |  | DK | YES |  |  | T | Teilegutachten (PB+VB) | 1 | No car modifications required | 215/45 R17---TCOMBI-225/45 R17---TCOMBI-235/40 R17----245/40 R17--- | AfterMarket OZ | MAX 605 KG | MATT BLUE | I-Tech | 8027529032352 | OZ | 9,40 |  |  | Serie XL - ext.diam.79 mm | 570x570x280 | 1 | 085-142, 085-170 | e1*93/81*0029*.., e1*98/14*0029*.. | bar: Area 1
BMW | Z3 | Z3 | R/C | 03/1996 | 03/2003 | 5x120 | 72,56 | 480 | 1930 | 47 | M12x1,50 | 17 | ALLEGGERITA HLT 5F | 8½x17 | 17,00 | 8,50 | W0182520176 | 3 | S | 20081211 | 20090110 | 5x120 |  | 40 | 81710112 | XL | B1 | B | LB13 | TÜV |  |  | DK | YES |  |  | T | Teilegutachten (PB+VB) | 1 | No car modifications required | 215/45 R17---TCOMBI-225/45 R17---TCOMBI-235/40 R17----245/40 R17--- | AfterMarket OZ | MAX 605 KG | RACE GOLD | I-Tech | 8027529036015 | OZ | 9,40 |  |  | Serie XL - ext.diam.79 mm | 570x570x280 | 1 | 085-142, 085-170 | e1*93/81*0029*.., e1*98/14*0029*.. | bar: Area 1
BMW | Z3 | Z3 | R/C | 03/1996 | 03/2003 | 5x120 | 72,56 | 480 | 1930 | 47 | M12x1,50 | 17 | ALLEGGERITA HLT 5F | 8½x17 | 17,00 | 8,50 | W0182520184 | 3 | S | 20080918 | 20081018 | 5x120 |  | 40 | 81710112 | XL | B1 | B | LB13 | TÜV |  |  | DK | YES |  |  | T | Teilegutachten (PB+VB) | 1 | No car modifications required | 215/45 R17---TCOMBI-225/45 R17---TCOMBI-235/40 R17----245/40 R17--- | AfterMarket OZ | MAX 605 KG | RED | I-Tech | 8027529032369 | OZ | 9,40 |  |  | Serie XL - ext.diam.79 mm | 570x570x280 | 1 | 085-142, 085-170 | e1*93/81*0029*.., e1*98/14*0029*.. | bar: Area 1
BMW | Z3 | Z3 | R/C | 03/1996 | 03/2003 | 5x120 | 72,56 | 480 | 1930 | 47 | M12x1,50 | 17 | ALLEGGERITA HLT 5F | 8½x17 | 17,00 | 8,50 | W01825202P3 | 3 | S | 20121012 | 20121111 | 5x120 |  | 35 | 81710112 | XL | B1 | B | LB13 | TÜV |  |  | DK | YES |  |  | T | Teilegutachten (PB+VB) | 1 | No car modifications required | 215/45 R17---TCOMBI-225/45 R17---TCOMBI-235/40 R17----245/40 R17--- | AfterMarket OZ | MAX 605 KG | ACID GREEN | I-Tech | 8027529081091 | OZ | 9,91 |  |  | Serie XL - ext.diam.79 mm | 570x570x280 | 1 | 085-142, 085-170 | e1*93/81*0029*.., e1*98/14*0029*.. | bar: Area 1
BMW | Z3 | Z3 | R/C | 03/1996 | 03/2003 | 5x120 | 72,56 | 480 | 1930 | 47 | M12x1,50 | 17 | ALLEGGERITA HLT 5F | 8½x17 | 17,00 | 8,50 | W0182520222 | 3 | S | 20081211 | 20090110 | 5x120 |  | 35 | 81710112 | XL | B1 | B | LB13 | TÜV |  |  | DK | YES |  |  | T | Teilegutachten (PB+VB) | 1 | No car modifications required | 215/45 R17---TCOMBI-225/45 R17---TCOMBI-235/40 R17----245/40 R17--- | AfterMarket OZ | MAX 605 KG | MATT GRAPHIT SILVER | I-Tech | 8027529036046 | OZ | 9,91 |  |  | Serie XL - ext.diam.79 mm | 570x570x280 | 1 | 085-142, 085-170 | e1*93/81*0029*.., e1*98/14*0029*.. | bar: Area 1
BMW | Z3 | Z3 | R/C | 03/1996 | 03/2003 | 5x120 | 72,56 | 480 | 1930 | 47 | M12x1,50 | 17 | ALLEGGERITA HLT 5F | 8½x17 | 17,00 | 8,50 | W0182520230 | 3 | S | 20080918 | 20081018 | 5x120 |  | 35 | 81710112 | XL | B1 | B | LB13 | TÜV |  |  | DK | YES |  |  | T | Teilegutachten (PB+VB) | 1 | No car modifications required | 215/45 R17---TCOMBI-225/45 R17---TCOMBI-235/40 R17----245/40 R17--- | AfterMarket OZ | MAX 605 KG | WHITE | I-Tech | 8027529032376 | OZ | 9,91 |  |  | Serie XL - ext.diam.79 mm | 570x570x280 | 1 | 085-142, 085-170 | e1*93/81*0029*.., e1*98/14*0029*.. | bar: Area 1
BMW | Z3 | Z3 | R/C | 03/1996 | 03/2003 | 5x120 | 72,56 | 480 | 1930 | 47 | M12x1,50 | 17 | ALLEGGERITA HLT 5F | 8½x17 | 17,00 | 8,50 | W0182520253 | 3 | S | 20080918 | 20081018 | 5x120 |  | 35 | 81710112 | XL | B1 | B | LB13 | TÜV |  |  | DK | YES |  |  | T | Teilegutachten (PB+VB) | 1 | No car modifications required | 215/45 R17---TCOMBI-225/45 R17---TCOMBI-235/40 R17----245/40 R17--- | AfterMarket OZ | MAX 605 KG | MATT BLACK | I-Tech | 8027529032383 | OZ | 9,91 |  |  | Serie XL - ext.diam.79 mm | 570x570x280 | 1 | 085-142, 085-170 | e1*93/81*0029*.., e1*98/14*0029*.. | bar: Area 1
BMW | Z3 | Z3 | R/C | 03/1996 | 03/2003 | 5x120 | 72,56 | 480 | 1930 | 47 | M12x1,50 | 17 | ALLEGGERITA HLT 5F | 8½x17 | 17,00 | 8,50 | W0182520266 | 1 | S | 20080918 | 20081018 | 5x120 |  | 35 | 81710112 | XL | B1 | B | LB13 | TÜV |  |  | DK | YES |  |  | T | Teilegutachten (PB+VB) | 1 | No car modifications required | 215/45 R17---TCOMBI-225/45 R17---TCOMBI-235/40 R17----245/40 R17--- | AfterMarket OZ | MAX 605 KG | TITANIUM TECH | I-Tech | 8027529032390 | OZ | 9,91 |  |  | Serie XL - ext.diam.79 mm | 570x570x280 | 1 | 085-142, 085-170 | e1*93/81*0029*.., e1*98/14*0029*.. | bar: Area 1
BMW | Z3 | Z3 | R/C | 03/1996 | 03/2003 | 5x120 | 72,56 | 480 | 1930 | 47 | M12x1,50 | 17 | ALLEGGERITA HLT 5F | 8½x17 | 17,00 | 8,50 | W0182520271 | 3 | S | 20080918 | 20081018 | 5x120 |  | 35 | 81710112 | XL | B1 | B | LB13 | TÜV |  |  | DK | YES |  |  | T | Teilegutachten (PB+VB) | 1 | No car modifications required | 215/45 R17---TCOMBI-225/45 R17---TCOMBI-235/40 R17----245/40 R17--- | AfterMarket OZ | MAX 605 KG | ORANGE | I-Tech | 8027529032406 | OZ | 9,91 |  |  | Serie XL - ext.diam.79 mm | 570x570x280 | 1 | 085-142, 085-170 | e1*93/81*0029*.., e1*98/14*0029*.. | bar: Area 1
BMW | Z3 | Z3 | R/C | 03/1996 | 03/2003 | 5x120 | 72,56 | 480 | 1930 | 47 | M12x1,50 | 17 | ALLEGGERITA HLT 5F | 8½x17 | 17,00 | 8,50 | W0182520272 | 3 | S | 20080918 | 20081018 | 5x120 |  | 35 | 81710112 | XL | B1 | B | LB13 | TÜV |  |  | DK | YES |  |  | T | Teilegutachten (PB+VB) | 1 | No car modifications required | 215/45 R17---TCOMBI-225/45 R17---TCOMBI-235/40 R17----245/40 R17--- | AfterMarket OZ | MAX 605 KG | MATT BLUE | I-Tech | 8027529032413 | OZ | 9,91 |  |  | Serie XL - ext.diam.79 mm | 570x570x280 | 1 | 085-142, 085-170 | e1*93/81*0029*.., e1*98/14*0029*.. | bar: Area 1
BMW | Z3 | Z3 | R/C | 03/1996 | 03/2003 | 5x120 | 72,56 | 480 | 1930 | 47 | M12x1,50 | 17 | ALLEGGERITA HLT 5F | 8½x17 | 17,00 | 8,50 | W0182520276 | 3 | S | 20081211 | 20090110 | 5x120 |  | 35 | 81710112 | XL | B1 | B | LB13 | TÜV |  |  | DK | YES |  |  | T | Teilegutachten (PB+VB) | 1 | No car modifications required | 215/45 R17---TCOMBI-225/45 R17---TCOMBI-235/40 R17----245/40 R17--- | AfterMarket OZ | MAX 605 KG | RACE GOLD | I-Tech | 8027529036039 | OZ | 9,91 |  |  | Serie XL - ext.diam.79 mm | 570x570x280 | 1 | 085-142, 085-170 | e1*93/81*0029*.., e1*98/14*0029*.. | bar: Area 1
BMW | Z3 | Z3 | R/C | 03/1996 | 03/2003 | 5x120 | 72,56 | 480 | 1930 | 47 | M12x1,50 | 17 | ALLEGGERITA HLT 5F | 8½x17 | 17,00 | 8,50 | W0182520284 | 3 | S | 20080918 | 20081018 | 5x120 |  | 35 | 81710112 | XL | B1 | B | LB13 | TÜV |  |  | DK | YES |  |  | T | Teilegutachten (PB+VB) | 1 | No car modifications required | 215/45 R17---TCOMBI-225/45 R17---TCOMBI-235/40 R17----245/40 R17--- | AfterMarket OZ | MAX 605 KG | RED | I-Tech | 8027529032420 | OZ | 9,91 |  |  | Serie XL - ext.diam.79 mm | 570x570x280 | 1 | 085-142, 085-170 | e1*93/81*0029*.., e1*98/14*0029*.. | bar: Area 1
BMW | Z3 | Z3 | R/C | 03/1996 | 03/2003 | 5x120 | 72,56 | 480 | 1930 | 47 | M12x1,50 | 17 | ADRENALINA | 8x18 | 18,00 | 8,00 | W8501520654 | 1 | S | 20080904 | 20081004 | 5x120 |  | 34 | 81710112 | XL | B1 | B | LB13 | TÜV |  |  | DK | YES |  |  | T | Teilegutachten (PB+VB) | 2 | Mods can be necessary to car | 225/40 R18---TBW012-245/35 R18-R--TBW012 | AfterMarket OZ | MAX 690 KG | MATT BLACK + DIAMOND-CUT | X-Line | 8027529034721 | OZ | 13,62 | EH2+ Run Flat |  | Serie XL - ext.diam.79 mm | 568x568x274 | 1 | 085-142, 085-170 | e1*93/81*0029*.., e1*98/14*0029*.. | bar: Area 1
BMW | Z3 | Z3 | R/C | 03/1996 | 03/2003 | 5x120 | 72,56 | 480 | 1930 | 47 | M12x1,50 | 17 | ALLEGGERITA HLT 5F | 8x18 | 18,00 | 8,00 | W01830207P3 | 3 | S | 20121012 | 20121111 | 5x120 |  | 34 | 81710112 | XL | B1 | B | LB13 | TÜV |  |  | DK | YES |  |  | T | Teilegutachten (PB+VB) | 2 | Mods can be necessary to car | 225/40 R18---TBW012-245/35 R18-R--TBW012 | AfterMarket OZ | MAX 605 KG | ACID GREEN | I-Tech | 8027529081244 | OZ | 9,97 |  |  | Serie XL - ext.diam.79 mm | 570x570x280 | 1 | 085-142, 085-170 | e1*93/81*0029*.., e1*98/14*0029*.. | bar: Area 1
BMW | Z3 | Z3 | R/C | 03/1996 | 03/2003 | 5x120 | 72,56 | 480 | 1930 | 47 | M12x1,50 | 17 | ALLEGGERITA HLT 5F | 8x18 | 18,00 | 8,00 | W0183020722 | 3 | S | 20081211 | 20090110 | 5x120 |  | 34 | 81710112 | XL | B1 | B | LB13 | TÜV |  |  | DK | YES |  |  | T | Teilegutachten (PB+VB) | 2 | Mods can be necessary to car | 225/40 R18---TBW012-245/35 R18-R--TBW012 | AfterMarket OZ | MAX 605 KG | MATT GRAPHIT SILVER | I-Tech | 8027529036398 | OZ | 9,97 |  |  | Serie XL - ext.diam.79 mm | 570x570x280 | 1 | 085-142, 085-170 | e1*93/81*0029*.., e1*98/14*0029*.. | bar: Area 1
BMW | Z3 | Z3 | R/C | 03/1996 | 03/2003 | 5x120 | 72,56 | 480 | 1930 | 47 | M12x1,50 | 17 | ALLEGGERITA HLT 5F | 8x18 | 18,00 | 8,00 | W0183020730 | 3 | S | 20080918 | 20081018 | 5x120 |  | 34 | 81710112 | XL | B1 | B | LB13 | TÜV |  |  | DK | YES |  |  | T | Teilegutachten (PB+VB) | 2 | Mods can be necessary to car | 225/40 R18---TBW012-245/35 R18-R--TBW012 | AfterMarket OZ | MAX 605 KG | WHITE | I-Tech | 8027529033502 | OZ | 9,97 |  |  | Serie XL - ext.diam.79 mm | 570x570x280 | 1 | 085-142, 085-170 | e1*93/81*0029*.., e1*98/14*0029*.. | bar: Area 1
BMW | Z3 | Z3 | R/C | 03/1996 | 03/2003 | 5x120 | 72,56 | 480 | 1930 | 47 | M12x1,50 | 17 | ALLEGGERITA HLT 5F | 8x18 | 18,00 | 8,00 | W0183020753 | 3 | S | 20080918 | 20081018 | 5x120 |  | 34 | 81710112 | XL | B1 | B | LB13 | TÜV |  |  | DK | YES |  |  | T | Teilegutachten (PB+VB) | 2 | Mods can be necessary to car | 225/40 R18---TBW012-245/35 R18-R--TBW012 | AfterMarket OZ | MAX 605 KG | MATT BLACK | I-Tech | 8027529033519 | OZ | 9,97 |  |  | Serie XL - ext.diam.79 mm | 570x570x280 | 1 | 085-142, 085-170 | e1*93/81*0029*.., e1*98/14*0029*.. | bar: Area 1
BMW | Z3 | Z3 | R/C | 03/1996 | 03/2003 | 5x120 | 72,56 | 480 | 1930 | 47 | M12x1,50 | 17 | ALLEGGERITA HLT 5F | 8x18 | 18,00 | 8,00 | W0183020766 | 1 | S | 20080904 | 20081004 | 5x120 |  | 34 | 81710112 | XL | B1 | B | LB13 | TÜV |  |  | DK | YES |  |  | T | Teilegutachten (PB+VB) | 2 | Mods can be necessary to car | 225/40 R18---TBW012-245/35 R18-R--TBW012 | AfterMarket OZ | MAX 605 KG | TITANIUM TECH | I-Tech | 8027529033526 | OZ | 9,97 |  |  | Serie XL - ext.diam.79 mm | 570x570x280 | 1 | 085-142, 085-170 | e1*93/81*0029*.., e1*98/14*0029*.. | bar: Area 1
BMW | Z3 | Z3 | R/C | 03/1996 | 03/2003 | 5x120 | 72,56 | 480 | 1930 | 47 | M12x1,50 | 17 | ALLEGGERITA HLT 5F | 8x18 | 18,00 | 8,00 | W0183020771 | 3 | S | 20080918 | 20081018 | 5x120 |  | 34 | 81710112 | XL | B1 | B | LB13 | TÜV |  |  | DK | YES |  |  | T | Teilegutachten (PB+VB) | 2 | Mods can be necessary to car | 225/40 R18---TBW012-245/35 R18-R--TBW012 | AfterMarket OZ | MAX 605 KG | ORANGE | I-Tech | 8027529033533 | OZ | 9,97 |  |  | Serie XL - ext.diam.79 mm | 570x570x280 | 1 | 085-142, 085-170 | e1*93/81*0029*.., e1*98/14*0029*.. | bar: Area 1
BMW | Z3 | Z3 | R/C | 03/1996 | 03/2003 | 5x120 | 72,56 | 480 | 1930 | 47 | M12x1,50 | 17 | ALLEGGERITA HLT 5F | 8x18 | 18,00 | 8,00 | W0183020772 | 3 | S | 20080918 | 20081018 | 5x120 |  | 34 | 81710112 | XL | B1 | B | LB13 | TÜV |  |  | DK | YES |  |  | T | Teilegutachten (PB+VB) | 2 | Mods can be necessary to car | 225/40 R18---TBW012-245/35 R18-R--TBW012 | AfterMarket OZ | MAX 605 KG | MATT BLUE | I-Tech | 8027529033540 | OZ | 9,97 |  |  | Serie XL - ext.diam.79 mm | 570x570x280 | 1 | 085-142, 085-170 | e1*93/81*0029*.., e1*98/14*0029*.. | bar: Area 1
BMW | Z3 | Z3 | R/C | 03/1996 | 03/2003 | 5x120 | 72,56 | 480 | 1930 | 47 | M12x1,50 | 17 | ALLEGGERITA HLT 5F | 8x18 | 18,00 | 8,00 | W0183020776 | 3 | S | 20081211 | 20090110 | 5x120 |  | 34 | 81710112 | XL | B1 | B | LB13 | TÜV |  |  | DK | YES |  |  | T | Teilegutachten (PB+VB) | 2 | Mods can be necessary to car | 225/40 R18---TBW012-245/35 R18-R--TBW012 | AfterMarket OZ | MAX 605 KG | RACE GOLD | I-Tech | 8027529036381 | OZ | 9,97 |  |  | Serie XL - ext.diam.79 mm | 570x570x280 | 1 | 085-142, 085-170 | e1*93/81*0029*.., e1*98/14*0029*.. | bar: Area 1
BMW | Z3 | Z3 | R/C | 03/1996 | 03/2003 | 5x120 | 72,56 | 480 | 1930 | 47 | M12x1,50 | 17 | ALLEGGERITA HLT 5F | 8x18 | 18,00 | 8,00 | W0183020784 | 3 | S | 20080918 | 20081018 | 5x120 |  | 34 | 81710112 | XL | B1 | B | LB13 | TÜV |  |  | DK | YES |  |  | T | Teilegutachten (PB+VB) | 2 | Mods can be necessary to car | 225/40 R18---TBW012-245/35 R18-R--TBW012 | AfterMarket OZ | MAX 605 KG | RED | I-Tech | 8027529033557 | OZ | 9,97 |  |  | Serie XL - ext.diam.79 mm | 570x570x280 | 1 | 085-142, 085-170 | e1*93/81*0029*.., e1*98/14*0029*.. | bar: Area 1
BMW | Z3 | Z3 | R/C | 03/1996 | 03/2003 | 5x120 | 72,56 | 480 | 1930 | 47 | M12x1,50 | 17 | ALLEGGERITA HLT 5F | 8x18 | 18,00 | 8,00 | W01830208P3 | 3 | S | 20121012 | 20121111 | 5x120 |  | 40 | 81710112 | XL | B1 | B | LB13 | TÜV |  |  | DK | YES |  |  | T | Teilegutachten (PB+VB) | 1 | No car modifications required | 225/40 R18---TBW012-245/35 R18-R--TBW012 | AfterMarket OZ | MAX 605 KG | ACID GREEN | I-Tech | 8027529081251 | OZ | 9,87 |  |  | Serie XL - ext.diam.79 mm | 570x570x280 | 1 | 085-142, 085-170 | e1*93/81*0029*.., e1*98/14*0029*.. | bar: Area 1
BMW | Z3 | Z3 | R/C | 03/1996 | 03/2003 | 5x120 | 72,56 | 480 | 1930 | 47 | M12x1,50 | 17 | ALLEGGERITA HLT 5F | 8x18 | 18,00 | 8,00 | W0183020822 | 3 | S | 20081211 | 20090110 | 5x120 |  | 40 | 81710112 | XL | B1 | B | LB13 | TÜV |  |  | DK | YES |  |  | T | Teilegutachten (PB+VB) | 1 | No car modifications required | 225/40 R18---TBW012-245/35 R18-R--TBW012 | AfterMarket OZ | MAX 605 KG | MATT GRAPHIT SILVER | I-Tech | 8027529036411 | OZ | 9,87 |  |  | Serie XL - ext.diam.79 mm | 570x570x280 | 1 | 085-142, 085-170 | e1*93/81*0029*.., e1*98/14*0029*.. | bar: Area 1
BMW | Z3 | Z3 | R/C | 03/1996 | 03/2003 | 5x120 | 72,56 | 480 | 1930 | 47 | M12x1,50 | 17 | ALLEGGERITA HLT 5F | 8x18 | 18,00 | 8,00 | W0183020830 | 3 | S | 20080918 | 20081018 | 5x120 |  | 40 | 81710112 | XL | B1 | B | LB13 | TÜV |  |  | DK | YES |  |  | T | Teilegutachten (PB+VB) | 1 | No car modifications required | 225/40 R18---TBW012-245/35 R18-R--TBW012 | AfterMarket OZ | MAX 605 KG | WHITE | I-Tech | 8027529033564 | OZ | 9,87 |  |  | Serie XL - ext.diam.79 mm | 570x570x280 | 1 | 085-142, 085-170 | e1*93/81*0029*.., e1*98/14*0029*.. | bar: Area 1
BMW | Z3 | Z3 | R/C | 03/1996 | 03/2003 | 5x120 | 72,56 | 480 | 1930 | 47 | M12x1,50 | 17 | ALLEGGERITA HLT 5F | 8x18 | 18,00 | 8,00 | W0183020853 | 3 | S | 20080918 | 20081018 | 5x120 |  | 40 | 81710112 | XL | B1 | B | LB13 | TÜV |  |  | DK | YES |  |  | T | Teilegutachten (PB+VB) | 1 | No car modifications required | 225/40 R18---TBW012-245/35 R18-R--TBW012 | AfterMarket OZ | MAX 605 KG | MATT BLACK | I-Tech | 8027529033571 | OZ | 9,87 |  |  | Serie XL - ext.diam.79 mm | 570x570x280 | 1 | 085-142, 085-170 | e1*93/81*0029*.., e1*98/14*0029*.. | bar: Area 1
BMW | Z3 | Z3 | R/C | 03/1996 | 03/2003 | 5x120 | 72,56 | 480 | 1930 | 47 | M12x1,50 | 17 | ALLEGGERITA HLT 5F | 8x18 | 18,00 | 8,00 | W0183020866 | 1 | S | 20080904 | 20081004 | 5x120 |  | 40 | 81710112 | XL | B1 | B | LB13 | TÜV |  |  | DK | YES |  |  | T | Teilegutachten (PB+VB) | 1 | No car modifications required | 225/40 R18---TBW012-245/35 R18-R--TBW012 | AfterMarket OZ | MAX 605 KG | TITANIUM TECH | I-Tech | 8027529033588 | OZ | 9,87 |  |  | Serie XL - ext.diam.79 mm | 570x570x280 | 1 | 085-142, 085-170 | e1*93/81*0029*.., e1*98/14*0029*.. | bar: Area 1
BMW | Z3 | Z3 | R/C | 03/1996 | 03/2003 | 5x120 | 72,56 | 480 | 1930 | 47 | M12x1,50 | 17 | ALLEGGERITA HLT 5F | 8x18 | 18,00 | 8,00 | W0183020871 | 3 | S | 20080918 | 20081018 | 5x120 |  | 40 | 81710112 | XL | B1 | B | LB13 | TÜV |  |  | DK | YES |  |  | T | Teilegutachten (PB+VB) | 1 | No car modifications required | 225/40 R18---TBW012-245/35 R18-R--TBW012 | AfterMarket OZ | MAX 605 KG | ORANGE | I-Tech | 8027529033595 | OZ | 9,87 |  |  | Serie XL - ext.diam.79 mm | 570x570x280 | 1 | 085-142, 085-170 | e1*93/81*0029*.., e1*98/14*0029*.. | bar: Area 1
BMW | Z3 | Z3 | R/C | 03/1996 | 03/2003 | 5x120 | 72,56 | 480 | 1930 | 47 | M12x1,50 | 17 | ALLEGGERITA HLT 5F | 8x18 | 18,00 | 8,00 | W0183020872 | 3 | S | 20080918 | 20081018 | 5x120 |  | 40 | 81710112 | XL | B1 | B | LB13 | TÜV |  |  | DK | YES |  |  | T | Teilegutachten (PB+VB) | 1 | No car modifications required | 225/40 R18---TBW012-245/35 R18-R--TBW012 | AfterMarket OZ | MAX 605 KG | MATT BLUE | I-Tech | 8027529033601 | OZ | 9,87 |  |  | Serie XL - ext.diam.79 mm | 570x570x280 | 1 | 085-142, 085-170 | e1*93/81*0029*.., e1*98/14*0029*.. | bar: Area 1
BMW | Z3 | Z3 | R/C | 03/1996 | 03/2003 | 5x120 | 72,56 | 480 | 1930 | 47 | M12x1,50 | 17 | ALLEGGERITA HLT 5F | 8x18 | 18,00 | 8,00 | W0183020876 | 3 | S | 20081211 | 20090110 | 5x120 |  | 40 | 81710112 | XL | B1 | B | LB13 | TÜV |  |  | DK | YES |  |  | T | Teilegutachten (PB+VB) | 1 | No car modifications required | 225/40 R18---TBW012-245/35 R18-R--TBW012 | AfterMarket OZ | MAX 605 KG | RACE GOLD | I-Tech | 8027529036404 | OZ | 9,87 |  |  | Serie XL - ext.diam.79 mm | 570x570x280 | 1 | 085-142, 085-170 | e1*93/81*0029*.., e1*98/14*0029*.. | bar: Area 1
BMW | Z3 | Z3 | R/C | 03/1996 | 03/2003 | 5x120 | 72,56 | 480 | 1930 | 47 | M12x1,50 | 17 | ALLEGGERITA HLT 5F | 8x18 | 18,00 | 8,00 | W0183020884 | 3 | S | 20080918 | 20081018 | 5x120 |  | 40 | 81710112 | XL | B1 | B | LB13 | TÜV |  |  | DK | YES |  |  | T | Teilegutachten (PB+VB) | 1 | No car modifications required | 225/40 R18---TBW012-245/35 R18-R--TBW012 | AfterMarket OZ | MAX 605 KG | RED | I-Tech | 8027529033618 | OZ | 9,87 |  |  | Serie XL - ext.diam.79 mm | 570x570x280 | 1 | 085-142, 085-170 | e1*93/81*0029*.., e1*98/14*0029*.. | bar: Area 1
BMW | Z3 | Z3 | R/C | 03/1996 | 03/2003 | 5x120 | 72,56 | 480 | 1930 | 47 | M12x1,50 | 17 | DAVID | 8x18 | 18,00 | 8,00 | W01863207N5 | 1 | S | 20100927 | 20101027 | 5x120 |  | 40 | 81710427 | XL | VST20A24 | B |  | TÜV |  |  | DK | YES |  |  | T | Teilegutachten (PB+VB) | 1 | No car modifications required | 225/40 R18---TBW012-245/35 R18-R--TBW012 | AfterMarket OZ | MAX 690 KG | MATT GRAPHITE DIAMOND CUT | Via Veneto | 8027529054545 | OZ | 12,88 | EH2+ Run Flat |  | Serie XL - ext.diam.79 mm | 567x567x274 | 1 | 085-142, 085-170 | e1*93/81*0029*.., e1*98/14*0029*.. | bar: Area 1
BMW | Z3 | Z3 | R/C | 03/1996 | 03/2003 | 5x120 | 72,56 | 480 | 1930 | 47 | M12x1,50 | 17 | ENERGY | 8x18 | 18,00 | 8,00 | W8500920654 | 1 | S | 20080904 | 20081004 | 5x120 |  | 34 | 81710112 | XL | B1 | B | LB13 | TÜV |  |  | DK | YES |  |  | T | Teilegutachten (PB+VB) | 2 | Mods can be necessary to car | 225/40 R18---TBW012-245/35 R18-R--TBW012 | AfterMarket OZ | MAX 725 KG | MATT BLACK + DIAMOND-CUT | X-Line | 8027529034455 | OZ | 14,45 | EH2+ Run Flat |  | Serie XL - ext.diam.79 mm | 568x568x274 | 1 | 085-142, 085-170 | e1*93/81*0029*.., e1*98/14*0029*.. | bar: Area 1
BMW | Z3 | Z3 | R/C | 03/1996 | 03/2003 | 5x120 | 72,56 | 480 | 1930 | 47 | M12x1,50 | 17 | ENVY | 8x18 | 18,00 | 8,00 | W8503920668 | 1 |  |  |  | 5x120 |  | 40 | 81710427 | XL | VST20A24 | B |  | TÜV |  |  | DK | YES |  |  | T | Teilegutachten (PB+VB) | 1 | No car modifications required | 225/40 R18---TBW012-245/35 R18-R--TBW012 | AfterMarket OZ | MAX 690 KG | MATT SILVER TECH DIAMOND CUT | X-Line | 8027529049695 | OZ | 12,76 | EH2+ Run Flat |  | Serie XL - ext.diam.79 mm | 568x568x274 | 1 | 085-142, 085-170 | e1*93/81*0029*.., e1*98/14*0029*.. | bar: Area 1
BMW | Z3 | Z3 | R/C | 03/1996 | 03/2003 | 5x120 | 72,56 | 480 | 1930 | 47 | M12x1,50 | 17 | FORMULA HLT | 8x18 | 18,00 | 8,00 | W01892206G1 | 1 | S | 20121011 | 20121110 | 5x120 |  | 45 | 81710427 | XL | VST20A24 | B |  |  |  |  | DK | YES |  |  | N | No Certificate | 1 | No car modifications required | 225/40 R18---TBW012-245/35 R18-R--TBW012 | AfterMarket OZ | MAX 630 KG | GRIGIO CORSA | I-Tech | 8027529081862 | OZ | 11,37 |  |  | Serie XL - ext.diam.79 mm | 567x567x274 | 1 | 085-142, 085-170 | e1*93/81*0029*.., e1*98/14*0029*.. | bar: Area 1
BMW | Z3 | Z3 | R/C | 03/1996 | 03/2003 | 5x120 | 72,56 | 480 | 1930 | 47 | M12x1,50 | 17 | LOUNGE 10 | 8x18 | 18,00 | 8,00 | W8503120754 | 1 |  |  |  | 5x120 |  | 34 | 81710427 | XL | VST20A24 | B |  | TÜV |  |  | DK | YES |  |  | N | No Certificate | 2 | Mods can be necessary to car | 225/40 R18---TBW012-245/35 R18-R--TBW012 | AfterMarket OZ | MAX 690 KG | MATT BLACK + DIAMOND-CUT | X-Line | 8027529047875 | OZ | 13,96 | EH2+ Run Flat |  | Serie XL - ext.diam.79 mm | 568x568x274 | 1 | 085-142, 085-170 | e1*93/81*0029*.., e1*98/14*0029*.. | bar: Area 1
BMW | Z3 | Z3 | R/C | 03/1996 | 03/2003 | 5x120 | 72,56 | 480 | 1930 | 47 | M12x1,50 | 17 | LOUNGE 10 | 8x18 | 18,00 | 8,00 | W8503120775 | 1 |  |  |  | 5x120 |  | 34 | 81710427 | XL | VST20A24 | B |  | TÜV |  |  | DK | YES |  |  | N | No Certificate | 2 | Mods can be necessary to car | 225/40 R18---TBW012-245/35 R18-R--TBW012 | AfterMarket OZ | MAX 690 KG | METAL SILVER + DIAMOND CUT | X-Line | 8027529047882 | OZ | 13,96 | EH2+ Run Flat |  | Serie XL - ext.diam.79 mm | 568x568x274 | 1 | 085-142, 085-170 | e1*93/81*0029*.., e1*98/14*0029*.. | bar: Area 1
BMW | Z3 | Z3 | R/C | 03/1996 | 03/2003 | 5x120 | 72,56 | 480 | 1930 | 47 | M12x1,50 | 17 | QUARANTA | 8x18 | 18,00 | 8,00 | W01856209G2 | 1 | S | 20100928 | 20101028 | 5x120 |  | 40 | 81710427 | XL | VST20A24 | B |  | TÜV |  |  | DK | YES |  |  | T | Teilegutachten (PB+VB) | 1 | No car modifications required | 225/40 R18---TBW012-245/35 R18-R--TBW012 | AfterMarket OZ | MAX 705 KG | GRIGIO CORSA DIAMANTATO | Via Veneto | 8027529054460 | OZ | 12,84 | EH2+ Run Flat |  | Serie XL - ext.diam.79 mm | 570x570x280 | 1 | 085-142, 085-170 | e1*93/81*0029*.., e1*98/14*0029*.. | bar: Area 1
BMW | Z3 | Z3 | R/C | 03/1996 | 03/2003 | 5x120 | 72,56 | 480 | 1930 | 47 | M12x1,50 | 17 | SARDEGNA | 8x18 | 18,00 | 8,00 | W0176320122 | 1 |  |  |  | 5x120 |  | 40 | 81710112 | XL | B1 | B | LB13 | TÜV |  |  | DK | YES |  |  | T | Teilegutachten (PB+VB) | 1 | No car modifications required | 225/40 R18---TBW012-245/35 R18-R--TBW012 | AfterMarket OZ | MAX 815 KG | MATT GRAPHIT SILVER | All-Terrain | 8027529046618 | OZ | 15,40 |  |  | Serie XL - ext.diam.79 mm | 570x570x280 | 1 | 085-142, 085-170 | e1*93/81*0029*.., e1*98/14*0029*.. | Area 2: OUT
BMW | Z3 | Z3 | R/C | 03/1996 | 03/2003 | 5x120 | 72,56 | 480 | 1930 | 47 | M12x1,50 | 17 | SUPERTURISMO GT | 8x18 | 18,00 | 8,00 | W01669001P5 | 1 | S | 20121012 | 20121111 | 5x120 |  | 40 |  |  | B1 | B | LB13 | TÜV |  | VIA | DK | YES |  |  | T | Teilegutachten (PB+VB) | 1 | No car modifications required | 225/40 R18---TBW012-245/35 R18-R--TBW012 | AfterMarket OZ | MAX 640 KG | GRIGIO CORSA+BLACK LETTERING | Racing | 8027529081480 | OZ | 13,01 |  | 72,56 |  | 570x570x280 | 1 | 085-142, 085-170 | e1*93/81*0029*.., e1*98/14*0029*.. | bar: Area 1
BMW | Z3 | Z3 | R/C | 03/1996 | 03/2003 | 5x120 | 72,56 | 480 | 1930 | 47 | M12x1,50 | 17 | SUPERTURISMO GT | 8x18 | 18,00 | 8,00 | W0166900182 | 1 | S | 20031020 | 20031119 | 5x120 |  | 40 |  |  | B1 | B | LB13 | TÜV |  | VIA | DK | YES |  |  | T | Teilegutachten (PB+VB) | 1 | No car modifications required | 225/40 R18---TBW012-245/35 R18-R--TBW012 | AfterMarket OZ | MAX 640 KG | RACE SILVER + BLACK LETTERING | Racing | 8027529000283 | OZ | 13,01 |  | 72,56 |  | 570x570x280 | 1 | 085-142, 085-170 | e1*93/81*0029*.., e1*98/14*0029*.. | bar: Area 1
BMW | Z3 | Z3 | R/C | 03/1996 | 03/2003 | 5x120 | 72,56 | 480 | 1930 | 47 | M12x1,50 | 17 | SUPERTURISMO LM | 8x18 | 18,00 | 8,00 | W0185420919 | 1 |  |  |  | 5x120 |  | 34 | 81710112 | XL | B1 | B | LB13 | TÜV |  |  | DK | YES |  |  | T | Teilegutachten (PB+VB) | 2 | Mods can be necessary to car | 225/40 R18---TBW012-245/35 R18-R--TBW012 | AfterMarket OZ | MAX 705 KG | MATT RACE SILVER + BLACK LETTERING | Racing | 8027529043549 | OZ | 12,02 | EH2+ Run Flat |  | Serie XL - ext.diam.79 mm | 570x570x280 | 1 | 085-142, 085-170 | e1*93/81*0029*.., e1*98/14*0029*.. | bar: Area 1
BMW | Z3 | Z3 | R/C | 03/1996 | 03/2003 | 5x120 | 72,56 | 480 | 1930 | 47 | M12x1,50 | 17 | SUPERTURISMO LM | 8x18 | 18,00 | 8,00 | W0185420946 | 1 |  |  |  | 5x120 |  | 34 | 81710112 | XL | B1 | B | LB13 | TÜV |  |  | DK | YES |  |  | T | Teilegutachten (PB+VB) | 2 | Mods can be necessary to car | 225/40 R18---TBW012-245/35 R18-R--TBW012 | AfterMarket OZ | MAX 705 KG | MATT GRAPHITE + SILVER LETTERING | Racing | 8027529043556 | OZ | 12,02 | EH2+ Run Flat |  | Serie XL - ext.diam.79 mm | 570x570x280 | 1 | 085-142, 085-170 | e1*93/81*0029*.., e1*98/14*0029*.. | bar: Area 1
BMW | Z3 | Z3 | R/C | 03/1996 | 03/2003 | 5x120 | 72,56 | 480 | 1930 | 47 | M12x1,50 | 17 | SUPERTURISMO LM | 8x18 | 18,00 | 8,00 | W0185421019 | 1 |  |  |  | 5x120 |  | 40 | 81710112 | XL | B1 | B | LB13 | TÜV |  |  | DK | YES |  |  | T | Teilegutachten (PB+VB) | 1 | No car modifications required | 225/40 R18---TBW012-245/35 R18-R--TBW012 | AfterMarket OZ | MAX 705 KG | MATT RACE SILVER + BLACK LETTERING | Racing | 8027529043563 | OZ | 11,77 | EH2+ Run Flat |  | Serie XL - ext.diam.79 mm | 570x570x280 | 1 | 085-142, 085-170 | e1*93/81*0029*.., e1*98/14*0029*.. | bar: Area 1
BMW | Z3 | Z3 | R/C | 03/1996 | 03/2003 | 5x120 | 72,56 | 480 | 1930 | 47 | M12x1,50 | 17 | SUPERTURISMO LM | 8x18 | 18,00 | 8,00 | W0185421046 | 1 |  |  |  | 5x120 |  | 40 | 81710112 | XL | B1 | B | LB13 | TÜV |  |  | DK | YES |  |  | T | Teilegutachten (PB+VB) | 1 | No car modifications required | 225/40 R18---TBW012-245/35 R18-R--TBW012 | AfterMarket OZ | MAX 705 KG | MATT GRAPHITE + SILVER LETTERING | Racing | 8027529043570 | OZ | 11,77 | EH2+ Run Flat |  | Serie XL - ext.diam.79 mm | 570x570x280 | 1 | 085-142, 085-170 | e1*93/81*0029*.., e1*98/14*0029*.. | bar: Area 1
BMW | Z3 | Z3 | R/C | 03/1996 | 03/2003 | 5x120 | 72,56 | 480 | 1930 | 47 | M12x1,50 | 17 | ULTRALEGGERA | 8x18 | 18,00 | 8,00 | W0171220653 | 1 | S | 20061026 | 20061125 | 5x120 |  | 40 | 81710112 | XL | B1 | B | LB13 | TÜV |  |  | DK | YES |  |  | T | Teilegutachten (PB+VB) | 1 | No car modifications required | 225/40 R18---TBW012-245/35 R18-R--TBW012 | AfterMarket OZ | MAX 675 KG | MATT BLACK | Racing | 8027529001976 | OZ | 10,10 |  |  | Serie XL - ext.diam.79 mm | 570x570x280 | 1 | 085-142, 085-170 | e1*93/81*0029*.., e1*98/14*0029*.. | bar: Area 1
BMW | Z3 | Z3 | R/C | 03/1996 | 03/2003 | 5x120 | 72,56 | 480 | 1930 | 47 | M12x1,50 | 17 | ULTRALEGGERA | 8x18 | 18,00 | 8,00 | W0171220661 | 1 | S | 20051003 | 20051102 | 5x120 |  | 40 | 81710112 | XL | B1 | B | LB13 | TÜV |  |  | DK | YES |  |  | T | Teilegutachten (PB+VB) | 1 | No car modifications required | 225/40 R18---TBW012-245/35 R18-R--TBW012 | AfterMarket OZ | MAX 675 KG | CHRYSTAL TITANIUM | Racing | 8027529001983 | OZ | 10,10 |  |  | Serie XL - ext.diam.79 mm | 570x570x280 | 1 | 085-142, 085-170 | e1*93/81*0029*.., e1*98/14*0029*.. | bar: Area 1
BMW | Z3 | Z3 | R/C | 03/1996 | 03/2003 | 5x120 | 72,56 | 480 | 1930 | 47 | M12x1,50 | 17 | ULTRALEGGERA | 8x18 | 18,00 | 8,00 | W0171220722 | 1 | S | 20070420 | 20070520 | 5x120 |  | 34 | 81710112 | XL | B1 | B | LB13 | TÜV |  |  | DK | YES |  |  | T | Teilegutachten (PB+VB) | 2 | Mods can be necessary to car | 225/40 R18---TBW012-245/35 R18-R--TBW012 | AfterMarket OZ | MAX 658 KG | MATT GRAPHIT SILVER | Racing | 8027529001990 | OZ | 10,22 |  |  | Serie XL - ext.diam.79 mm | 570x570x280 | 1 | 085-142, 085-170 | e1*93/81*0029*.., e1*98/14*0029*.. | bar: Area 1
BMW | Z3 | Z3 | R/C | 03/1996 | 03/2003 | 5x120 | 72,56 | 480 | 1930 | 47 | M12x1,50 | 17 | ULTRALEGGERA | 8x18 | 18,00 | 8,00 | W0171220753 | 1 | S | 20061207 | 20070106 | 5x120 |  | 34 | 81710112 | XL | B1 | B | LB13 | TÜV |  |  | DK | YES |  |  | T | Teilegutachten (PB+VB) | 2 | Mods can be necessary to car | 225/40 R18---TBW012-245/35 R18-R--TBW012 | AfterMarket OZ | MAX 658 KG | MATT BLACK | Racing | 8027529002003 | OZ | 10,22 |  |  | Serie XL - ext.diam.79 mm | 570x570x280 | 1 | 085-142, 085-170 | e1*93/81*0029*.., e1*98/14*0029*.. | bar: Area 1
BMW | Z3 | Z3 | R/C | 03/1996 | 03/2003 | 5x120 | 72,56 | 480 | 1930 | 47 | M12x1,50 | 17 | ULTRALEGGERA | 8x18 | 18,00 | 8,00 | W0171220761 | 1 | S | 20060110 | 20060209 | 5x120 |  | 34 | 81710112 | XL | B1 | B | LB13 | TÜV |  |  | DK | YES |  |  | T | Teilegutachten (PB+VB) | 2 | Mods can be necessary to car | 225/40 R18---TBW012-245/35 R18-R--TBW012 | AfterMarket OZ | MAX 658 KG | CHRYSTAL TITANIUM | Racing | 8027529002010 | OZ | 10,22 |  |  | Serie XL - ext.diam.79 mm | 570x570x280 | 1 | 085-142, 085-170 | e1*93/81*0029*.., e1*98/14*0029*.. | bar: Area 1
BMW | Z3 | Z3 | R/C | 03/1996 | 03/2003 | 5x120 | 72,56 | 480 | 1930 | 47 | M12x1,50 | 17 | VERSILIA | 8x18 | 18,00 | 8,00 | W01815201N6 | 1 |  |  |  | 5x120 |  | 40 | 81710112 | XL | B1 | B | LB13 | TÜV |  |  | DK | YES |  |  | T | Teilegutachten (PB+VB) | 1 | No car modifications required | 225/40 R18---TBW012-245/35 R18-R--TBW012 | AfterMarket OZ | MAX 860 KG | MATT RACE SILVER | All-Terrain | 8027529052206 | OZ | 14,77 | EH2+ Run Flat |  | Serie XL - ext.diam.79 mm | 570x570x280 | 1 | 085-142, 085-170 | e1*93/81*0029*.., e1*98/14*0029*.. | bar: Area 1
BMW | Z3 | Z3 | R/C | 03/1996 | 03/2003 | 5x120 | 72,56 | 480 | 1930 | 47 | M12x1,50 | 17 | VERSILIA | 8x18 | 18,00 | 8,00 | W0181520154 | 1 | S | 20080904 | 20081004 | 5x120 |  | 40 | 81710112 | XL | B1 | B | LB13 | TÜV |  |  | DK | YES |  |  | T | Teilegutachten (PB+VB) | 1 | No car modifications required | 225/40 R18---TBW012-245/35 R18-R--TBW012 | AfterMarket OZ | MAX 860 KG | MATT BLACK + DIAMOND-CUT | All-Terrain | 8027529031171 | OZ | 14,80 | EH2+ Run Flat |  | Serie XL - ext.diam.79 mm | 570x570x280 | 1 | 085-142, 085-170 | e1*93/81*0029*.., e1*98/14*0029*.. | bar: Area 1
BMW | Z3 | Z3 | R/C | 03/1996 | 03/2003 | 5x120 | 72,56 | 480 | 1930 | 47 | M12x1,50 | 17 | WAVE | 8x18 | 18,00 | 8,00 | W8501820554 | 1 |  |  |  | 5x120 |  | 34 | 81710112 | XL | B1 | B | LB13 | TÜV |  |  | DK | YES |  |  | T | Teilegutachten (PB+VB) | 2 | Mods can be necessary to car | 225/40 R18---TBW012-245/35 R18-R--TBW012 | AfterMarket OZ | MAX 690 KG | MATT BLACK + DIAMOND-CUT | X-Line | 8027529046212 | OZ | 13,46 | EH2+ Run Flat |  | Serie XL - ext.diam.79 mm | 568x568x274 | 1 | 085-142, 085-170 | e1*93/81*0029*.., e1*98/14*0029*.. | bar: Area 1
BMW | Z3 | Z3 | R/C | 03/1996 | 03/2003 | 5x120 | 72,56 | 480 | 1930 | 47 | M12x1,50 | 17 | ALLEGGERITA HLT 5F | 8½x18 | 18,00 | 8,50 | W01831202P3 | 3 | S | 20121012 | 20121111 | 5x120 |  | 35 | 81710112 | XL | B1 | B | LB13 | TÜV |  |  | DK | YES |  |  | T | Teilegutachten (PB+VB) | 2 | Mods can be necessary to car | 225/40 R18---TBW081-235/40 R18---TBW081-245/35 R18-R--TBW081-255/35 R18-R--TBW081-265/35 R18-R--TBW081 | AfterMarket OZ | MAX 605 KG | ACID GREEN | I-Tech | 8027529081275 | OZ | 10,48 |  |  | Serie XL - ext.diam.79 mm | 570x570x290 | 1 | 085-142, 085-170 | e1*93/81*0029*.., e1*98/14*0029*.. | bar: Area 1
BMW | Z3 | Z3 | R/C | 03/1996 | 03/2003 | 5x120 | 72,56 | 480 | 1930 | 47 | M12x1,50 | 17 | ALLEGGERITA HLT 5F | 8½x18 | 18,00 | 8,50 | W0183120222 | 3 | S | 20081211 | 20090110 | 5x120 |  | 35 | 81710112 | XL | B1 | B | LB13 | TÜV |  |  | DK | YES |  |  | T | Teilegutachten (PB+VB) | 2 | Mods can be necessary to car | 225/40 R18---TBW081-235/40 R18---TBW081-245/35 R18-R--TBW081-255/35 R18-R--TBW081-265/35 R18-R--TBW081 | AfterMarket OZ | MAX 605 KG | MATT GRAPHIT SILVER | I-Tech | 8027529036459 | OZ | 10,48 |  |  | Serie XL - ext.diam.79 mm | 570x570x290 | 1 | 085-142, 085-170 | e1*93/81*0029*.., e1*98/14*0029*.. | bar: Area 1
BMW | Z3 | Z3 | R/C | 03/1996 | 03/2003 | 5x120 | 72,56 | 480 | 1930 | 47 | M12x1,50 | 17 | ALLEGGERITA HLT 5F | 8½x18 | 18,00 | 8,50 | W0183120230 | 3 | S | 20080918 | 20081018 | 5x120 |  | 35 | 81710112 | XL | B1 | B | LB13 | TÜV |  |  | DK | YES |  |  | T | Teilegutachten (PB+VB) | 2 | Mods can be necessary to car | 225/40 R18---TBW081-235/40 R18---TBW081-245/35 R18-R--TBW081-255/35 R18-R--TBW081-265/35 R18-R--TBW081 | AfterMarket OZ | MAX 605 KG | WHITE | I-Tech | 8027529033748 | OZ | 10,48 |  |  | Serie XL - ext.diam.79 mm | 570x570x290 | 1 | 085-142, 085-170 | e1*93/81*0029*.., e1*98/14*0029*.. | bar: Area 1
BMW | Z3 | Z3 | R/C | 03/1996 | 03/2003 | 5x120 | 72,56 | 480 | 1930 | 47 | M12x1,50 | 17 | ALLEGGERITA HLT 5F | 8½x18 | 18,00 | 8,50 | W0183120253 | 3 | S | 20080918 | 20081018 | 5x120 |  | 35 | 81710112 | XL | B1 | B | LB13 | TÜV |  |  | DK | YES |  |  | T | Teilegutachten (PB+VB) | 2 | Mods can be necessary to car | 225/40 R18---TBW081-235/40 R18---TBW081-245/35 R18-R--TBW081-255/35 R18-R--TBW081-265/35 R18-R--TBW081 | AfterMarket OZ | MAX 605 KG | MATT BLACK | I-Tech | 8027529033755 | OZ | 10,48 |  |  | Serie XL - ext.diam.79 mm | 570x570x290 | 1 | 085-142, 085-170 | e1*93/81*0029*.., e1*98/14*0029*.. | bar: Area 1
BMW | Z3 | Z3 | R/C | 03/1996 | 03/2003 | 5x120 | 72,56 | 480 | 1930 | 47 | M12x1,50 | 17 | ALLEGGERITA HLT 5F | 8½x18 | 18,00 | 8,50 | W0183120266 | 1 | S | 20080904 | 20081004 | 5x120 |  | 35 | 81710112 | XL | B1 | B | LB13 | TÜV |  |  | DK | YES |  |  | T | Teilegutachten (PB+VB) | 2 | Mods can be necessary to car | 225/40 R18---TBW081-235/40 R18---TBW081-245/35 R18-R--TBW081-255/35 R18-R--TBW081-265/35 R18-R--TBW081 | AfterMarket OZ | MAX 605 KG | TITANIUM TECH | I-Tech | 8027529033762 | OZ | 10,48 |  |  | Serie XL - ext.diam.79 mm | 570x570x290 | 1 | 085-142, 085-170 | e1*93/81*0029*.., e1*98/14*0029*.. | bar: Area 1
BMW | Z3 | Z3 | R/C | 03/1996 | 03/2003 | 5x120 | 72,56 | 480 | 1930 | 47 | M12x1,50 | 17 | ALLEGGERITA HLT 5F | 8½x18 | 18,00 | 8,50 | W0183120271 | 3 | S | 20080918 | 20081018 | 5x120 |  | 35 | 81710112 | XL | B1 | B | LB13 | TÜV |  |  | DK | YES |  |  | T | Teilegutachten (PB+VB) | 2 | Mods can be necessary to car | 225/40 R18---TBW081-235/40 R18---TBW081-245/35 R18-R--TBW081-255/35 R18-R--TBW081-265/35 R18-R--TBW081 | AfterMarket OZ | MAX 605 KG | ORANGE | I-Tech | 8027529033779 | OZ | 10,48 |  |  | Serie XL - ext.diam.79 mm | 570x570x290 | 1 | 085-142, 085-170 | e1*93/81*0029*.., e1*98/14*0029*.. | bar: Area 1
BMW | Z3 | Z3 | R/C | 03/1996 | 03/2003 | 5x120 | 72,56 | 480 | 1930 | 47 | M12x1,50 | 17 | ALLEGGERITA HLT 5F | 8½x18 | 18,00 | 8,50 | W0183120272 | 3 | S | 20080918 | 20081018 | 5x120 |  | 35 | 81710112 | XL | B1 | B | LB13 | TÜV |  |  | DK | YES |  |  | T | Teilegutachten (PB+VB) | 2 | Mods can be necessary to car | 225/40 R18---TBW081-235/40 R18---TBW081-245/35 R18-R--TBW081-255/35 R18-R--TBW081-265/35 R18-R--TBW081 | AfterMarket OZ | MAX 605 KG | MATT BLUE | I-Tech | 8027529033786 | OZ | 10,48 |  |  | Serie XL - ext.diam.79 mm | 570x570x290 | 1 | 085-142, 085-170 | e1*93/81*0029*.., e1*98/14*0029*.. | bar: Area 1
BMW | Z3 | Z3 | R/C | 03/1996 | 03/2003 | 5x120 | 72,56 | 480 | 1930 | 47 | M12x1,50 | 17 | ALLEGGERITA HLT 5F | 8½x18 | 18,00 | 8,50 | W0183120276 | 3 | S | 20081211 | 20090110 | 5x120 |  | 35 | 81710112 | XL | B1 | B | LB13 | TÜV |  |  | DK | YES |  |  | T | Teilegutachten (PB+VB) | 2 | Mods can be necessary to car | 225/40 R18---TBW081-235/40 R18---TBW081-245/35 R18-R--TBW081-255/35 R18-R--TBW081-265/35 R18-R--TBW081 | AfterMarket OZ | MAX 605 KG | RACE GOLD | I-Tech | 8027529036442 | OZ | 10,48 |  |  | Serie XL - ext.diam.79 mm | 570x570x290 | 1 | 085-142, 085-170 | e1*93/81*0029*.., e1*98/14*0029*.. | bar: Area 1
BMW | Z3 | Z3 | R/C | 03/1996 | 03/2003 | 5x120 | 72,56 | 480 | 1930 | 47 | M12x1,50 | 17 | ALLEGGERITA HLT 5F | 8½x18 | 18,00 | 8,50 | W0183120284 | 3 | S | 20080918 | 20081018 | 5x120 |  | 35 | 81710112 | XL | B1 | B | LB13 | TÜV |  |  | DK | YES |  |  | T | Teilegutachten (PB+VB) | 2 | Mods can be necessary to car | 225/40 R18---TBW081-235/40 R18---TBW081-245/35 R18-R--TBW081-255/35 R18-R--TBW081-265/35 R18-R--TBW081 | AfterMarket OZ | MAX 605 KG | RED | I-Tech | 8027529033793 | OZ | 10,48 |  |  | Serie XL - ext.diam.79 mm | 570x570x290 | 1 | 085-142, 085-170 | e1*93/81*0029*.., e1*98/14*0029*.. | bar: Area 1
BMW | Z3 | Z3 | R/C | 03/1996 | 03/2003 | 5x120 | 72,56 | 480 | 1930 | 47 | M12x1,50 | 17 | ALLEGGERITA HLT 5F | 8½x18 | 18,00 | 8,50 | W01831203P3 | 3 | S | 20121012 | 20121111 | 5x120 |  | 40 | 81710112 | XL | B1 | B | LB13 | TÜV |  |  | DK | YES |  |  | T | Teilegutachten (PB+VB) | 1 | No car modifications required | 225/40 R18---TBW081-235/40 R18---TBW081-245/35 R18-R--TBW081-255/35 R18-R--TBW081-265/35 R18-R--TBW081 | AfterMarket OZ | MAX 605 KG | ACID GREEN | I-Tech | 8027529081282 | OZ | 10,33 |  |  | Serie XL - ext.diam.79 mm | 570x570x290 | 1 | 085-142, 085-170 | e1*93/81*0029*.., e1*98/14*0029*.. | bar: Area 1
BMW | Z3 | Z3 | R/C | 03/1996 | 03/2003 | 5x120 | 72,56 | 480 | 1930 | 47 | M12x1,50 | 17 | ALLEGGERITA HLT 5F | 8½x18 | 18,00 | 8,50 | W0183120322 | 3 | S | 20081211 | 20090110 | 5x120 |  | 40 | 81710112 | XL | B1 | B | LB13 | TÜV |  |  | DK | YES |  |  | T | Teilegutachten (PB+VB) | 1 | No car modifications required | 225/40 R18---TBW081-235/40 R18---TBW081-245/35 R18-R--TBW081-255/35 R18-R--TBW081-265/35 R18-R--TBW081 | AfterMarket OZ | MAX 605 KG | MATT GRAPHIT SILVER | I-Tech | 8027529036473 | OZ | 10,33 |  |  | Serie XL - ext.diam.79 mm | 570x570x290 | 1 | 085-142, 085-170 | e1*93/81*0029*.., e1*98/14*0029*.. | bar: Area 1
BMW | Z3 | Z3 | R/C | 03/1996 | 03/2003 | 5x120 | 72,56 | 480 | 1930 | 47 | M12x1,50 | 17 | ALLEGGERITA HLT 5F | 8½x18 | 18,00 | 8,50 | W0183120330 | 3 | S | 20080918 | 20081018 | 5x120 |  | 40 | 81710112 | XL | B1 | B | LB13 | TÜV |  |  | DK | YES |  |  | T | Teilegutachten (PB+VB) | 1 | No car modifications required | 225/40 R18---TBW081-235/40 R18---TBW081-245/35 R18-R--TBW081-255/35 R18-R--TBW081-265/35 R18-R--TBW081 | AfterMarket OZ | MAX 605 KG | WHITE | I-Tech | 8027529033809 | OZ | 10,33 |  |  | Serie XL - ext.diam.79 mm | 570x570x290 | 1 | 085-142, 085-170 | e1*93/81*0029*.., e1*98/14*0029*.. | bar: Area 1
BMW | Z3 | Z3 | R/C | 03/1996 | 03/2003 | 5x120 | 72,56 | 480 | 1930 | 47 | M12x1,50 | 17 | ALLEGGERITA HLT 5F | 8½x18 | 18,00 | 8,50 | W0183120353 | 3 | S | 20080918 | 20081018 | 5x120 |  | 40 | 81710112 | XL | B1 | B | LB13 | TÜV |  |  | DK | YES |  |  | T | Teilegutachten (PB+VB) | 1 | No car modifications required | 225/40 R18---TBW081-235/40 R18---TBW081-245/35 R18-R--TBW081-255/35 R18-R--TBW081-265/35 R18-R--TBW081 | AfterMarket OZ | MAX 605 KG | MATT BLACK | I-Tech | 8027529033816 | OZ | 10,33 |  |  | Serie XL - ext.diam.79 mm | 570x570x290 | 1 | 085-142, 085-170 | e1*93/81*0029*.., e1*98/14*0029*.. | bar: Area 1
BMW | Z3 | Z3 | R/C | 03/1996 | 03/2003 | 5x120 | 72,56 | 480 | 1930 | 47 | M12x1,50 | 17 | ALLEGGERITA HLT 5F | 8½x18 | 18,00 | 8,50 | W0183120366 | 1 | S | 20080918 | 20081018 | 5x120 |  | 40 | 81710112 | XL | B1 | B | LB13 | TÜV |  |  | DK | YES |  |  | T | Teilegutachten (PB+VB) | 1 | No car modifications required | 225/40 R18---TBW081-235/40 R18---TBW081-245/35 R18-R--TBW081-255/35 R18-R--TBW081-265/35 R18-R--TBW081 | AfterMarket OZ | MAX 605 KG | TITANIUM TECH | I-Tech | 8027529033823 | OZ | 10,33 |  |  | Serie XL - ext.diam.79 mm | 570x570x290 | 1 | 085-142, 085-170 | e1*93/81*0029*.., e1*98/14*0029*.. | bar: Area 1
BMW | Z3 | Z3 | R/C | 03/1996 | 03/2003 | 5x120 | 72,56 | 480 | 1930 | 47 | M12x1,50 | 17 | ALLEGGERITA HLT 5F | 8½x18 | 18,00 | 8,50 | W0183120371 | 3 | S | 20080918 | 20081018 | 5x120 |  | 40 | 81710112 | XL | B1 | B | LB13 | TÜV |  |  | DK | YES |  |  | T | Teilegutachten (PB+VB) | 1 | No car modifications required | 225/40 R18---TBW081-235/40 R18---TBW081-245/35 R18-R--TBW081-255/35 R18-R--TBW081-265/35 R18-R--TBW081 | AfterMarket OZ | MAX 605 KG | ORANGE | I-Tech | 8027529033830 | OZ | 10,33 |  |  | Serie XL - ext.diam.79 mm | 570x570x290 | 1 | 085-142, 085-170 | e1*93/81*0029*.., e1*98/14*0029*.. | bar: Area 1
BMW | Z3 | Z3 | R/C | 03/1996 | 03/2003 | 5x120 | 72,56 | 480 | 1930 | 47 | M12x1,50 | 17 | ALLEGGERITA HLT 5F | 8½x18 | 18,00 | 8,50 | W0183120372 | 3 | S | 20080918 | 20081018 | 5x120 |  | 40 | 81710112 | XL | B1 | B | LB13 | TÜV |  |  | DK | YES |  |  | T | Teilegutachten (PB+VB) | 1 | No car modifications required | 225/40 R18---TBW081-235/40 R18---TBW081-245/35 R18-R--TBW081-255/35 R18-R--TBW081-265/35 R18-R--TBW081 | AfterMarket OZ | MAX 605 KG | MATT BLUE | I-Tech | 8027529033847 | OZ | 10,33 |  |  | Serie XL - ext.diam.79 mm | 570x570x290 | 1 | 085-142, 085-170 | e1*93/81*0029*.., e1*98/14*0029*.. | bar: Area 1
BMW | Z3 | Z3 | R/C | 03/1996 | 03/2003 | 5x120 | 72,56 | 480 | 1930 | 47 | M12x1,50 | 17 | ALLEGGERITA HLT 5F | 8½x18 | 18,00 | 8,50 | W0183120376 | 3 | S | 20081211 | 20090110 | 5x120 |  | 40 | 81710112 | XL | B1 | B | LB13 | TÜV |  |  | DK | YES |  |  | T | Teilegutachten (PB+VB) | 1 | No car modifications required | 225/40 R18---TBW081-235/40 R18---TBW081-245/35 R18-R--TBW081-255/35 R18-R--TBW081-265/35 R18-R--TBW081 | AfterMarket OZ | MAX 605 KG | RACE GOLD | I-Tech | 8027529036466 | OZ | 10,33 |  |  | Serie XL - ext.diam.79 mm | 570x570x290 | 1 | 085-142, 085-170 | e1*93/81*0029*.., e1*98/14*0029*.. | bar: Area 1
BMW | Z3 | Z3 | R/C | 03/1996 | 03/2003 | 5x120 | 72,56 | 480 | 1930 | 47 | M12x1,50 | 17 | ALLEGGERITA HLT 5F | 8½x18 | 18,00 | 8,50 | W0183120384 | 3 | S | 20080918 | 20081018 | 5x120 |  | 40 | 81710112 | XL | B1 | B | LB13 | TÜV |  |  | DK | YES |  |  | T | Teilegutachten (PB+VB) | 1 | No car modifications required | 225/40 R18---TBW081-235/40 R18---TBW081-245/35 R18-R--TBW081-255/35 R18-R--TBW081-265/35 R18-R--TBW081 | AfterMarket OZ | MAX 605 KG | RED | I-Tech | 8027529033854 | OZ | 10,33 |  |  | Serie XL - ext.diam.79 mm | 570x570x290 | 1 | 085-142, 085-170 | e1*93/81*0029*.., e1*98/14*0029*.. | bar: Area 1
BMW | Z3 | Z3 | R/C | 03/1996 | 03/2003 | 5x120 | 72,56 | 480 | 1930 | 47 | M12x1,50 | 17 | ALLEGGERITA HLT 5F | 9x18 | 18,00 | 9,00 | W01832200P3 | 3 | S | 20121012 | 20121111 | 5x120 |  | 40 | 81710112 | XL | B1 | B | LB13 | TÜV |  |  | DK | YES |  |  | T | Teilegutachten (PB+VB) | 1 | No car modifications required | 225/40 R18---TCOMBI-245/35 R18-R--TCOMBI-255/35 R18-R--TCOMBI | AfterMarket OZ | MAX 605 KG | ACID GREEN | I-Tech | 8027529081299 | OZ | 10,67 |  |  | Serie XL - ext.diam.79 mm | 570x570x306 | 1 | 085-142, 085-170 | e1*93/81*0029*.., e1*98/14*0029*.. | bar: Area 1
BMW | Z3 | Z3 | R/C | 03/1996 | 03/2003 | 5x120 | 72,56 | 480 | 1930 | 47 | M12x1,50 | 17 | ALLEGGERITA HLT 5F | 9x18 | 18,00 | 9,00 | W0183220022 | 3 | S | 20081211 | 20090110 | 5x120 |  | 40 | 81710112 | XL | B1 | B | LB13 | TÜV |  |  | DK | YES |  |  | T | Teilegutachten (PB+VB) | 1 | No car modifications required | 225/40 R18---TCOMBI-245/35 R18-R--TCOMBI-255/35 R18-R--TCOMBI | AfterMarket OZ | MAX 605 KG | MATT GRAPHIT SILVER | I-Tech | 8027529036299 | OZ | 10,67 |  |  | Serie XL - ext.diam.79 mm | 570x570x306 | 1 | 085-142, 085-170 | e1*93/81*0029*.., e1*98/14*0029*.. | bar: Area 1
BMW | Z3 | Z3 | R/C | 03/1996 | 03/2003 | 5x120 | 72,56 | 480 | 1930 | 47 | M12x1,50 | 17 | ALLEGGERITA HLT 5F | 9x18 | 18,00 | 9,00 | W0183220030 | 3 | S | 20080918 | 20081018 | 5x120 |  | 40 | 81710112 | XL | B1 | B | LB13 | TÜV |  |  | DK | YES |  |  | T | Teilegutachten (PB+VB) | 1 | No car modifications required | 225/40 R18---TCOMBI-245/35 R18-R--TCOMBI-255/35 R18-R--TCOMBI | AfterMarket OZ | MAX 605 KG | WHITE | I-Tech | 8027529033861 | OZ | 10,67 |  |  | Serie XL - ext.diam.79 mm | 570x570x306 | 1 | 085-142, 085-170 | e1*93/81*0029*.., e1*98/14*0029*.. | bar: Area 1
BMW | Z3 | Z3 | R/C | 03/1996 | 03/2003 | 5x120 | 72,56 | 480 | 1930 | 47 | M12x1,50 | 17 | ALLEGGERITA HLT 5F | 9x18 | 18,00 | 9,00 | W0183220053 | 3 | S | 20080918 | 20081018 | 5x120 |  | 40 | 81710112 | XL | B1 | B | LB13 | TÜV |  |  | DK | YES |  |  | T | Teilegutachten (PB+VB) | 1 | No car modifications required | 225/40 R18---TCOMBI-245/35 R18-R--TCOMBI-255/35 R18-R--TCOMBI | AfterMarket OZ | MAX 605 KG | MATT BLACK | I-Tech | 8027529033878 | OZ | 10,67 |  |  | Serie XL - ext.diam.79 mm | 570x570x306 | 1 | 085-142, 085-170 | e1*93/81*0029*.., e1*98/14*0029*.. | bar: Area 1
BMW | Z3 | Z3 | R/C | 03/1996 | 03/2003 | 5x120 | 72,56 | 480 | 1930 | 47 | M12x1,50 | 17 | ALLEGGERITA HLT 5F | 9x18 | 18,00 | 9,00 | W0183220066 | 1 | S | 20080904 | 20081004 | 5x120 |  | 40 | 81710112 | XL | B1 | B | LB13 | TÜV |  |  | DK | YES |  |  | T | Teilegutachten (PB+VB) | 1 | No car modifications required | 225/40 R18---TCOMBI-245/35 R18-R--TCOMBI-255/35 R18-R--TCOMBI | AfterMarket OZ | MAX 605 KG | TITANIUM TECH | I-Tech | 8027529033885 | OZ | 10,67 |  |  | Serie XL - ext.diam.79 mm | 570x570x306 | 1 | 085-142, 085-170 | e1*93/81*0029*.., e1*98/14*0029*.. | bar: Area 1
BMW | Z3 | Z3 | R/C | 03/1996 | 03/2003 | 5x120 | 72,56 | 480 | 1930 | 47 | M12x1,50 | 17 | ALLEGGERITA HLT 5F | 9x18 | 18,00 | 9,00 | W0183220071 | 3 | S | 20080918 | 20081018 | 5x120 |  | 40 | 81710112 | XL | B1 | B | LB13 | TÜV |  |  | DK | YES |  |  | T | Teilegutachten (PB+VB) | 1 | No car modifications required | 225/40 R18---TCOMBI-245/35 R18-R--TCOMBI-255/35 R18-R--TCOMBI | AfterMarket OZ | MAX 605 KG | ORANGE | I-Tech | 8027529033892 | OZ | 10,67 |  |  | Serie XL - ext.diam.79 mm | 570x570x306 | 1 | 085-142, 085-170 | e1*93/81*0029*.., e1*98/14*0029*.. | bar: Area 1
BMW | Z3 | Z3 | R/C | 03/1996 | 03/2003 | 5x120 | 72,56 | 480 | 1930 | 47 | M12x1,50 | 17 | ALLEGGERITA HLT 5F | 9x18 | 18,00 | 9,00 | W0183220072 | 3 | S | 20080918 | 20081018 | 5x120 |  | 40 | 81710112 | XL | B1 | B | LB13 | TÜV |  |  | DK | YES |  |  | T | Teilegutachten (PB+VB) | 1 | No car modifications required | 225/40 R18---TCOMBI-245/35 R18-R--TCOMBI-255/35 R18-R--TCOMBI | AfterMarket OZ | MAX 605 KG | MATT BLUE | I-Tech | 8027529033908 | OZ | 10,67 |  |  | Serie XL - ext.diam.79 mm | 570x570x306 | 1 | 085-142, 085-170 | e1*93/81*0029*.., e1*98/14*0029*.. | bar: Area 1
BMW | Z3 | Z3 | R/C | 03/1996 | 03/2003 | 5x120 | 72,56 | 480 | 1930 | 47 | M12x1,50 | 17 | ALLEGGERITA HLT 5F | 9x18 | 18,00 | 9,00 | W0183220076 | 3 | S | 20081211 | 20090110 | 5x120 |  | 40 | 81710112 | XL | B1 | B | LB13 | TÜV |  |  | DK | YES |  |  | T | Teilegutachten (PB+VB) | 1 | No car modifications required | 225/40 R18---TCOMBI-245/35 R18-R--TCOMBI-255/35 R18-R--TCOMBI | AfterMarket OZ | MAX 605 KG | RACE GOLD | I-Tech | 8027529036282 | OZ | 10,67 |  |  | Serie XL - ext.diam.79 mm | 570x570x306 | 1 | 085-142, 085-170 | e1*93/81*0029*.., e1*98/14*0029*.. | bar: Area 1
BMW | Z3 | Z3 | R/C | 03/1996 | 03/2003 | 5x120 | 72,56 | 480 | 1930 | 47 | M12x1,50 | 17 | ALLEGGERITA HLT 5F | 9x18 | 18,00 | 9,00 | W0183220084 | 3 | S | 20080918 | 20081018 | 5x120 |  | 40 | 81710112 | XL | B1 | B | LB13 | TÜV |  |  | DK | YES |  |  | T | Teilegutachten (PB+VB) | 1 | No car modifications required | 225/40 R18---TCOMBI-245/35 R18-R--TCOMBI-255/35 R18-R--TCOMBI | AfterMarket OZ | MAX 605 KG | RED | I-Tech | 8027529033915 | OZ | 10,67 |  |  | Serie XL - ext.diam.79 mm | 570x570x306 | 1 | 085-142, 085-170 | e1*93/81*0029*.., e1*98/14*0029*.. | bar: Area 1
BMW | Z3 | Z3 | R/C | 03/1996 | 03/2003 | 5x120 | 72,56 | 480 | 1930 | 47 | M12x1,50 | 17 | FORMULA HLT | 9x18 | 18,00 | 9,00 | W01906204G1 | 1 | S | 20121011 | 20121110 | 5x120 |  | 40 | 81710427 | XL | VST20A24 | B |  |  |  |  | DK | YES |  |  | N | No Certificate | 1 | No car modifications required | 225/40 R18---TCOMBI-245/35 R18-R--TCOMBI-255/35 R18-R--TCOMBI | AfterMarket OZ | MAX 650 KG | GRIGIO CORSA | I-Tech | 8027529080735 | OZ | 11,63 |  |  | Serie XL - ext.diam.79 mm | 567x567x299 | 1 | 085-142, 085-170 | e1*93/81*0029*.., e1*98/14*0029*.. | bar: Area 1
BMW | Z3 | Z3 | R/C | 03/1996 | 03/2003 | 5x120 | 72,56 | 480 | 1930 | 47 | M12x1,50 | 17 | ULTRALEGGERA | 9x18 | 18,00 | 9,00 | W0173220122 | 1 | S | 20070420 | 20070520 | 5x120 |  | 40 | 81710112 | XL | B1 | B | LB13 | TÜV |  |  | DK | YES | C0270 | REAR | T | Teilegutachten (PB+VB) | 1 | No car modifications required | 225/40 R18---TCOMBI-245/35 R18-R--TCOMBI-255/35 R18-R--TCOMBI | AfterMarket OZ | MAX 670 KG | MATT GRAPHIT SILVER | Racing | 8027529003116 | OZ | 11,01 |  |  | Serie XL - ext.diam.79 mm | 570x570x306 | 1 | 085-142, 085-170 | e1*93/81*0029*.., e1*98/14*0029*.. | bar: Area 1
BMW | Z3 | Z3 | R/C | 03/1996 | 03/2003 | 5x120 | 72,56 | 480 | 1930 | 47 | M12x1,50 | 17 | ULTRALEGGERA | 9x18 | 18,00 | 9,00 | W0173220153 | 1 | S | 20061026 | 20061125 | 5x120 |  | 40 | 81710112 | XL | B1 | B | LB13 | TÜV |  |  | DK | YES | C0270 | REAR | T | Teilegutachten (PB+VB) | 1 | No car modifications required | 225/40 R18---TCOMBI-245/35 R18-R--TCOMBI-255/35 R18-R--TCOMBI | AfterMarket OZ | MAX 670 KG | MATT BLACK | Racing | 8027529003123 | OZ | 11,01 |  |  | Serie XL - ext.diam.79 mm | 570x570x306 | 1 | 085-142, 085-170 | e1*93/81*0029*.., e1*98/14*0029*.. | bar: Area 1
BMW | Z3 | Z3 | R/C | 03/1996 | 03/2003 | 5x120 | 72,56 | 480 | 1930 | 47 | M12x1,50 | 17 | ULTRALEGGERA | 9x18 | 18,00 | 9,00 | W0173220161 | 1 | S | 20051124 | 20051224 | 5x120 |  | 40 | 81710112 | XL | B1 | B | LB13 | TÜV |  |  | DK | YES | C0270 | REAR | T | Teilegutachten (PB+VB) | 1 | No car modifications required | 225/40 R18---TCOMBI-245/35 R18-R--TCOMBI-255/35 R18-R--TCOMBI | AfterMarket OZ | MAX 670 KG | CHRYSTAL TITANIUM | Racing | 8027529003130 | OZ | 11,01 |  |  | Serie XL - ext.diam.79 mm | 570x570x306 | 1 | 085-142, 085-170 | e1*93/81*0029*.., e1*98/14*0029*.. | bar: Area 1
BMW | Z3 | Z3 | R/C | 03/1996 | 03/2003 | 5x120 | 72,56 | 480 | 1930 | 47 | M12x1,50 | 17 | ALLEGGERITA HLT 5F | 9½x18 | 18,00 | 9,50 | W01833200P3 | 3 | S | 20121012 | 20121111 | 5x120 |  | 35 | 81710112 | XL | B1 | B | LB13 | TÜV |  |  | DK | YES |  |  | T | Teilegutachten (PB+VB) | 2 | Mods can be necessary to car | 245/35 R18---TCOMBI-255/35 R18---TCOMBI | AfterMarket OZ | MAX 605 KG | ACID GREEN | I-Tech | 8027529081381 | OZ | 10,62 |  |  | Serie XL - ext.diam.79 mm | 570x570x370 | 1 | 085-142, 085-170 | e1*93/81*0029*.., e1*98/14*0029*.. | bar: Area 1
BMW | Z3 | Z3 | R/C | 03/1996 | 03/2003 | 5x120 | 72,56 | 480 | 1930 | 47 | M12x1,50 | 17 | ALLEGGERITA HLT 5F | 9½x18 | 18,00 | 9,50 | W0183320022 | 3 | S | 20090907 | 20091007 | 5x120 |  | 35 | 81710112 | XL | B1 | B | LB13 | TÜV |  |  | DK | YES |  |  | T | Teilegutachten (PB+VB) | 2 | Mods can be necessary to car | 245/35 R18---TCOMBI-255/35 R18---TCOMBI | AfterMarket OZ | MAX 605 KG | MATT GRAPHIT SILVER | I-Tech | 8027529042054 | OZ | 10,62 |  |  | Serie XL - ext.diam.79 mm | 570x570x370 | 1 | 085-142, 085-170 | e1*93/81*0029*.., e1*98/14*0029*.. | bar: Area 1
BMW | Z3 | Z3 | R/C | 03/1996 | 03/2003 | 5x120 | 72,56 | 480 | 1930 | 47 | M12x1,50 | 17 | ALLEGGERITA HLT 5F | 9½x18 | 18,00 | 9,50 | W0183320030 | 3 | S | 20080918 | 20081018 | 5x120 |  | 35 | 81710112 | XL | B1 | B | LB13 | TÜV |  |  | DK | YES |  |  | T | Teilegutachten (PB+VB) | 2 | Mods can be necessary to car | 245/35 R18---TCOMBI-255/35 R18---TCOMBI | AfterMarket OZ | MAX 605 KG | WHITE | I-Tech | 8027529033922 | OZ | 10,62 |  |  | Serie XL - ext.diam.79 mm | 570x570x370 | 1 | 085-142, 085-170 | e1*93/81*0029*.., e1*98/14*0029*.. | bar: Area 1
BMW | Z3 | Z3 | R/C | 03/1996 | 03/2003 | 5x120 | 72,56 | 480 | 1930 | 47 | M12x1,50 | 17 | ALLEGGERITA HLT 5F | 9½x18 | 18,00 | 9,50 | W0183320053 | 3 | S | 20080918 | 20081018 | 5x120 |  | 35 | 81710112 | XL | B1 | B | LB13 | TÜV |  |  | DK | YES |  |  | T | Teilegutachten (PB+VB) | 2 | Mods can be necessary to car | 245/35 R18---TCOMBI-255/35 R18---TCOMBI | AfterMarket OZ | MAX 605 KG | MATT BLACK | I-Tech | 8027529033939 | OZ | 10,62 |  |  | Serie XL - ext.diam.79 mm | 570x570x370 | 1 | 085-142, 085-170 | e1*93/81*0029*.., e1*98/14*0029*.. | bar: Area 1
BMW | Z3 | Z3 | R/C | 03/1996 | 03/2003 | 5x120 | 72,56 | 480 | 1930 | 47 | M12x1,50 | 17 | ALLEGGERITA HLT 5F | 9½x18 | 18,00 | 9,50 | W0183320066 | 1 | S | 20080904 | 20081004 | 5x120 |  | 35 | 81710112 | XL | B1 | B | LB13 | TÜV |  |  | DK | YES |  |  | T | Teilegutachten (PB+VB) | 2 | Mods can be necessary to car | 245/35 R18---TCOMBI-255/35 R18---TCOMBI | AfterMarket OZ | MAX 605 KG | TITANIUM TECH | I-Tech | 8027529033946 | OZ | 10,62 |  |  | Serie XL - ext.diam.79 mm | 570x570x370 | 1 | 085-142, 085-170 | e1*93/81*0029*.., e1*98/14*0029*.. | bar: Area 1
BMW | Z3 | Z3 | R/C | 03/1996 | 03/2003 | 5x120 | 72,56 | 480 | 1930 | 47 | M12x1,50 | 17 | ALLEGGERITA HLT 5F | 9½x18 | 18,00 | 9,50 | W0183320071 | 3 | S | 20080918 | 20081018 | 5x120 |  | 35 | 81710112 | XL | B1 | B | LB13 | TÜV |  |  | DK | YES |  |  | T | Teilegutachten (PB+VB) | 2 | Mods can be necessary to car | 245/35 R18---TCOMBI-255/35 R18---TCOMBI | AfterMarket OZ | MAX 605 KG | ORANGE | I-Tech | 8027529033953 | OZ | 10,62 |  |  | Serie XL - ext.diam.79 mm | 570x570x370 | 1 | 085-142, 085-170 | e1*93/81*0029*.., e1*98/14*0029*.. | bar: Area 1
BMW | Z3 | Z3 | R/C | 03/1996 | 03/2003 | 5x120 | 72,56 | 480 | 1930 | 47 | M12x1,50 | 17 | ALLEGGERITA HLT 5F | 9½x18 | 18,00 | 9,50 | W0183320072 | 3 | S | 20080918 | 20081018 | 5x120 |  | 35 | 81710112 | XL | B1 | B | LB13 | TÜV |  |  | DK | YES |  |  | T | Teilegutachten (PB+VB) | 2 | Mods can be necessary to car | 245/35 R18---TCOMBI-255/35 R18---TCOMBI | AfterMarket OZ | MAX 605 KG | MATT BLUE | I-Tech | 8027529033960 | OZ | 10,62 |  |  | Serie XL - ext.diam.79 mm | 570x570x370 | 1 | 085-142, 085-170 | e1*93/81*0029*.., e1*98/14*0029*.. | bar: Area 1
BMW | Z3 | Z3 | R/C | 03/1996 | 03/2003 | 5x120 | 72,56 | 480 | 1930 | 47 | M12x1,50 | 17 | ALLEGGERITA HLT 5F | 9½x18 | 18,00 | 9,50 | W0183320076 | 3 | S | 20090907 | 20091007 | 5x120 |  | 35 | 81710112 | XL | B1 | B | LB13 | TÜV |  |  | DK | YES |  |  | T | Teilegutachten (PB+VB) | 2 | Mods can be necessary to car | 245/35 R18---TCOMBI-255/35 R18---TCOMBI | AfterMarket OZ | MAX 605 KG | RACE GOLD | I-Tech | 8027529042047 | OZ | 10,62 |  |  | Serie XL - ext.diam.79 mm | 570x570x370 | 1 | 085-142, 085-170 | e1*93/81*0029*.., e1*98/14*0029*.. | bar: Area 1
BMW | Z3 | Z3 | R/C | 03/1996 | 03/2003 | 5x120 | 72,56 | 480 | 1930 | 47 | M12x1,50 | 17 | ALLEGGERITA HLT 5F | 9½x18 | 18,00 | 9,50 | W0183320084 | 3 | S | 20080918 | 20081018 | 5x120 |  | 35 | 81710112 | XL | B1 | B | LB13 | TÜV |  |  | DK | YES |  |  | T | Teilegutachten (PB+VB) | 2 | Mods can be necessary to car | 245/35 R18---TCOMBI-255/35 R18---TCOMBI | AfterMarket OZ | MAX 605 KG | RED | I-Tech | 8027529033977 | OZ | 10,62 |  |  | Serie XL - ext.diam.79 mm | 570x570x370 | 1 | 085-142, 085-170 | e1*93/81*0029*.., e1*98/14*0029*.. | bar: Area 1
BMW | Z3 | Z3 | R/C | 03/1996 | 03/2003 | 5x120 | 72,56 | 480 | 1930 | 47 | M12x1,50 | 17 | DAVID | 8x19 | 19,00 | 8,00 | W01870207N5 | 1 |  |  |  | 5x120 |  | 40 | 81710427 | XL | VST20A24 | B |  | TÜV |  |  | DK | YES |  |  | T | Teilegutachten (PB+VB) | 1 | No car modifications required | 225/35 R19-F--TCOMBI | AfterMarket OZ | MAX 690 KG | MATT GRAPHITE DIAMOND CUT | Via Veneto | 8027529053470 | OZ | 14,12 | EH2+ Run Flat |  | Serie XL - ext.diam.79 mm | 592x592x274 | 1 | 085-142, 085-170 | e1*93/81*0029*.., e1*98/14*0029*.. | bar: Area 1
BMW | Z3 | Z3 | R/C | 03/1996 | 03/2003 | 5x120 | 72,56 | 480 | 1930 | 47 | M12x1,50 | 17 | ENERGY | 8x19 | 19,00 | 8,00 | W8503420454 | 1 |  |  |  | 5x120 |  | 34 | 81710112 | XL | B1 | B | LB13 | TÜV |  |  | DK | YES |  |  | T | Teilegutachten (PB+VB) | 2 | Mods can be necessary to car | 225/35 R19-F--TCOMBI | AfterMarket OZ | MAX 720 KG | MATT BLACK + DIAMOND-CUT | X-Line | 8027529045864 | OZ | 14,50 | EH2+ Run Flat |  | Serie XL - ext.diam.79 mm | 593x593x274 | 1 | 085-142, 085-170 | e1*93/81*0029*.., e1*98/14*0029*.. | bar: Area 1
BMW | Z3 | Z3 | R/C | 03/1996 | 03/2003 | 5x120 | 72,56 | 480 | 1930 | 47 | M12x1,50 | 17 | LOUNGE 10 | 8x19 | 19,00 | 8,00 | W8505520554 | 1 | S | 20110726 | 20110825 | 5x120 |  | 40 | 81710427 | XL | VST20A24 | B |  | TÜV |  |  | DK | YES |  |  | T | Teilegutachten (PB+VB) | 1 | No car modifications required | 225/35 R19-F--TCOMBI | AfterMarket OZ | MAX 725 KG | MATT BLACK + DIAMOND-CUT | X-Line | 8027529066098 | OZ | 14,31 | EH2+ Run Flat |  | Serie XL - ext.diam.79 mm | 593x593x274 | 1 | 085-142, 085-170 | e1*93/81*0029*.., e1*98/14*0029*.. | bar: Area 1
BMW | Z3 | Z3 | R/C | 03/1996 | 03/2003 | 5x120 | 72,56 | 480 | 1930 | 47 | M12x1,50 | 17 | LOUNGE 10 | 8x19 | 19,00 | 8,00 | W8505520575 | 1 | S | 20110726 | 20110825 | 5x120 |  | 40 | 81710427 | XL | VST20A24 | B |  | TÜV |  |  | DK | YES |  |  | T | Teilegutachten (PB+VB) | 1 | No car modifications required | 225/35 R19-F--TCOMBI | AfterMarket OZ | MAX 725 KG | METAL SILVER + DIAMOND CUT | X-Line | 8027529066104 | OZ | 14,31 | EH2+ Run Flat |  | Serie XL - ext.diam.79 mm | 593x593x274 | 1 | 085-142, 085-170 | e1*93/81*0029*.., e1*98/14*0029*.. | bar: Area 1
BMW | Z3 | Z3 | R/C | 03/1996 | 03/2003 | 5x120 | 72,56 | 480 | 1930 | 47 | M12x1,50 | 17 | SUPERTURISMO GT | 8x19 | 19,00 | 8,00 | W0169020382 | 1 | S | 20040914 | 20041014 | 5x120 |  | 40 | 81710112 | XL | B1 | B | LB13 | TÜV |  |  | DK | YES |  |  | T | Teilegutachten (PB+VB) | 1 | No car modifications required | 225/35 R19-F--TCOMBI | AfterMarket OZ | MAX 705 KG | RACE SILVER + BLACK LETTERING | Racing | 8027529001204 | OZ | 13,52 |  |  | Serie XL - ext.diam.79 mm | 600x600x300 | 1 | 085-142, 085-170 | e1*93/81*0029*.., e1*98/14*0029*.. | Area 2: OUT
BMW | Z3 | Z3 | R/C | 03/1996 | 03/2003 | 5x120 | 72,56 | 480 | 1930 | 47 | M12x1,50 | 17 | ULTRALEGGERA HLT | 8x19 | 19,00 | 8,00 | W01713205A53 | 1 | S | 20120424 | 20120524 | 5x120 |  | 35 | 81710112 | XL | B1 | B | LB13 | TÜV |  |  | DK | YES |  |  | T | Teilegutachten (PB+VB) | 2 | Mods can be necessary to car | 225/35 R19-F--TCOMBI | AfterMarket OZ | MAX 670 KG | MATT BLACK | I-Tech | 8027529074840 | OZ | 10,99 |  |  | Serie XL - ext.diam.79 mm | 592x592x274 | 1 | 085-142, 085-170 | e1*93/81*0029*.., e1*98/14*0029*.. | bar: Area 1
BMW | Z3 | Z3 | R/C | 03/1996 | 03/2003 | 5x120 | 72,56 | 480 | 1930 | 47 | M12x1,50 | 17 | VERSILIA | 8x19 | 19,00 | 8,00 | W01840205N6 | 1 |  |  |  | 5x120 |  | 40 | 81710112 | XL | B1 | B | LB13 | TÜV |  |  | DK | YES |  |  | T | Teilegutachten (PB+VB) | 1 | No car modifications required | 225/35 R19-F--TCOMBI | AfterMarket OZ | MAX 715 KG | MATT RACE SILVER | All-Terrain | 8027529052329 | OZ | 16,12 | EH2+ Run Flat |  | Serie XL - ext.diam.79 mm | 600x600x300 | 1 | 085-142, 085-170 | e1*93/81*0029*.., e1*98/14*0029*.. | bar: Area 1
BMW | Z3 | Z3 | R/C | 03/1996 | 03/2003 | 5x120 | 72,56 | 480 | 1930 | 47 | M12x1,50 | 17 | VERSILIA | 8x19 | 19,00 | 8,00 | W0184020554 | 1 | S | 20090511 | 20090610 | 5x120 |  | 40 | 81710112 | XL | B1 | B | LB13 | TÜV |  |  | DK | YES |  |  | T | Teilegutachten (PB+VB) | 1 | No car modifications required | 225/35 R19-F--TCOMBI | AfterMarket OZ | MAX 715 KG | MATT BLACK + DIAMOND-CUT | All-Terrain | 8027529039450 | OZ | 16,12 | EH2+ Run Flat |  | Serie XL - ext.diam.79 mm | 600x600x300 | 1 | 085-142, 085-170 | e1*93/81*0029*.., e1*98/14*0029*.. | bar: Area 1
BMW | Z3 | Z3 | R/C | 03/1996 | 03/2003 | 5x120 | 72,56 | 480 | 1930 | 47 | M12x1,50 | 17 | X5B | 8x19 | 19,00 | 8,00 | W85069205N5 | 1 | S | 20121005 | 20121104 | 5x120 |  | 40 | 81710427 | XL | VST20A24 | B |  |  |  |  | DK | YES |  |  | T | Teilegutachten (PB+VB) | 1 | No car modifications required | 225/35 R19-F--TCOMBI | AfterMarket OZ | MAX 730 KG | MATT GRAPHITE DIAMOND CUT | X-Line | 8027529079876 | OZ | 13,81 | EH2+ Run Flat |  | Serie XL - ext.diam.79 mm | 593x593x274 | 1 | 085-142, 085-170 | e1*93/81*0029*.., e1*98/14*0029*.. | bar: Area 1
BMW | Z3 | Z3 | R/C | 03/1996 | 03/2003 | 5x120 | 72,56 | 480 | 1930 | 47 | M12x1,50 | 17 | EGO | 8½x19 | 19,00 | 8,50 | W8504820654 | 1 | S | 20110726 | 20110825 | 5x120 |  | 34 | 81710427 | XL | VST20A24 | B |  | TÜV |  |  | DK | YES |  |  | T | Teilegutachten (PB+VB) | 2 | Mods can be necessary to car | 225/35 R19---TCOMBI-235/35 R19---TCOMBI-245/30 R19----255/30 R19-R--TCOMBI-265/30 R19-R--TCOMBI | AfterMarket OZ | MAX 750 KG | MATT BLACK + DIAMOND-CUT | X-Line | 8027529065596 | OZ | 14,31 | EH2+ Run Flat |  | Serie XL - ext.diam.79 mm | 593x593x287 | 1 | 085-142, 085-170 | e1*93/81*0029*.., e1*98/14*0029*.. | bar: Area 1
BMW | Z3 | Z3 | R/C | 03/1996 | 03/2003 | 5x120 | 72,56 | 480 | 1930 | 47 | M12x1,50 | 17 | QUARANTA | 8½x19 | 19,00 | 8,50 | W01857208G2 | 1 |  |  |  | 5x120 |  | 34 | 81710427 | XL | VST20A24 | B |  | TÜV |  |  | DK | YES |  |  | T | Teilegutachten (PB+VB) | 2 | Mods can be necessary to car | 225/35 R19---TCOMBI-235/35 R19---TCOMBI-245/30 R19----255/30 R19-R--TCOMBI-265/30 R19-R--TCOMBI | AfterMarket OZ | MAX 715 KG | GRIGIO CORSA DIAMANTATO | Via Veneto | 8027529052626 | OZ | 14,01 | EH2+ Run Flat |  | Serie XL - ext.diam.79 mm | 570x570x280 | 1 | 085-142, 085-170 | e1*93/81*0029*.., e1*98/14*0029*.. | bar: Area 1
BMW | Z3 | Z3 | R/C | 03/1996 | 03/2003 | 5x120 | 72,56 | 480 | 1930 | 47 | M12x1,50 | 17 | QUARANTA | 8½x19 | 19,00 | 8,50 | W01857209G2 | 1 |  |  |  | 5x120 |  | 40 | 81710427 | XL | VST20A24 | B |  | TÜV |  |  | DK | YES |  |  | T | Teilegutachten (PB+VB) | 1 | No car modifications required | 225/35 R19---TCOMBI-235/35 R19---TCOMBI-245/30 R19----255/30 R19-R--TCOMBI-265/30 R19-R--TCOMBI | AfterMarket OZ | MAX 715 KG | GRIGIO CORSA DIAMANTATO | Via Veneto | 8027529052633 | OZ | 13,91 | EH2+ Run Flat |  | Serie XL - ext.diam.79 mm | 570x570x280 | 1 | 085-142, 085-170 | e1*93/81*0029*.., e1*98/14*0029*.. | bar: Area 1
BMW | Z3 | Z3 | R/C | 03/1996 | 03/2003 | 5x120 | 72,56 | 480 | 1930 | 47 | M12x1,50 | 17 | SUPERTURISMO LM | 8½x19 | 19,00 | 8,50 | W0185220619 | 1 |  |  |  | 5x120 |  | 34 | 81710112 | XL | B1 | B | LB13 | TÜV |  |  | DK | YES | C0067 | FRONT | T | Teilegutachten (PB+VB) | 2 | Mods can be necessary to car | 225/35 R19---TCOMBI-235/35 R19---TCOMBI-245/30 R19----255/30 R19-R--TCOMBI-265/30 R19-R--TCOMBI | AfterMarket OZ | MAX 715 KG | MATT RACE SILVER + BLACK LETTERING | Racing | 8027529043686 | OZ | 13,11 | EH2+ Run Flat |  | Serie XL - ext.diam.79 mm | 570x570x280 | 1 | 085-142, 085-170 | e1*93/81*0029*.., e1*98/14*0029*.. | bar: Area 1
BMW | Z3 | Z3 | R/C | 03/1996 | 03/2003 | 5x120 | 72,56 | 480 | 1930 | 47 | M12x1,50 | 17 | SUPERTURISMO LM | 8½x19 | 19,00 | 8,50 | W0185220646 | 1 |  |  |  | 5x120 |  | 34 | 81710112 | XL | B1 | B | LB13 | TÜV |  |  | DK | YES | C0067 | FRONT | T | Teilegutachten (PB+VB) | 2 | Mods can be necessary to car | 225/35 R19---TCOMBI-235/35 R19---TCOMBI-245/30 R19----255/30 R19-R--TCOMBI-265/30 R19-R--TCOMBI | AfterMarket OZ | MAX 715 KG | MATT GRAPHITE + SILVER LETTERING | Racing | 8027529043693 | OZ | 13,11 | EH2+ Run Flat |  | Serie XL - ext.diam.79 mm | 570x570x280 | 1 | 085-142, 085-170 | e1*93/81*0029*.., e1*98/14*0029*.. | bar: Area 1
BMW | Z3 | Z3 | R/C | 03/1996 | 03/2003 | 5x120 | 72,56 | 480 | 1930 | 47 | M12x1,50 | 17 | SUPERTURISMO LM | 8½x19 | 19,00 | 8,50 | W0185220719 | 1 |  |  |  | 5x120 |  | 40 | 81710112 | XL | B1 | B | LB13 | TÜV |  |  | DK | YES |  |  | T | Teilegutachten (PB+VB) | 1 | No car modifications required | 225/35 R19---TCOMBI-235/35 R19---TCOMBI-245/30 R19----255/30 R19-R--TCOMBI-265/30 R19-R--TCOMBI | AfterMarket OZ | MAX 715 KG | MATT RACE SILVER + BLACK LETTERING | Racing | 8027529043709 | OZ | 13,09 | EH2+ Run Flat |  | Serie XL - ext.diam.79 mm | 570x570x280 | 1 | 085-142, 085-170 | e1*93/81*0029*.., e1*98/14*0029*.. | bar: Area 1
BMW | Z3 | Z3 | R/C | 03/1996 | 03/2003 | 5x120 | 72,56 | 480 | 1930 | 47 | M12x1,50 | 17 | SUPERTURISMO LM | 8½x19 | 19,00 | 8,50 | W0185220746 | 1 |  |  |  | 5x120 |  | 40 | 81710112 | XL | B1 | B | LB13 | TÜV |  |  | DK | YES |  |  | T | Teilegutachten (PB+VB) | 1 | No car modifications required | 225/35 R19---TCOMBI-235/35 R19---TCOMBI-245/30 R19----255/30 R19-R--TCOMBI-265/30 R19-R--TCOMBI | AfterMarket OZ | MAX 715 KG | MATT GRAPHITE + SILVER LETTERING | Racing | 8027529043716 | OZ | 13,09 | EH2+ Run Flat |  | Serie XL - ext.diam.79 mm | 570x570x280 | 1 | 085-142, 085-170 | e1*93/81*0029*.., e1*98/14*0029*.. | bar: Area 1
BMW | Z3 | Z3 | R/C | 03/1996 | 03/2003 | 5x120 | 72,56 | 480 | 1930 | 47 | M12x1,50 | 17 | ULTRALEGGERA HLT | 8½x19 | 19,00 | 8,50 | W01803200N6 | 3 | S | 20110912 | 20111012 | 5x120 |  | 34 | 81710112 | XL | B1 | B | LB13 | TÜV |  |  | DK | YES |  |  | T | Teilegutachten (PB+VB) | 2 | Mods can be necessary to car | 225/35 R19---TCOMBI-235/35 R19---TCOMBI-245/30 R19----255/30 R19-R--TCOMBI-265/30 R19-R--TCOMBI | AfterMarket OZ | MAX 715 KG | MATT RACE SILVER | I-Tech | 8027529067828 | OZ | 12,12 |  |  | Serie XL - ext.diam.79 mm | 592x592x286 | 1 | 085-142, 085-170 | e1*93/81*0029*.., e1*98/14*0029*.. | bar: Area 1
BMW | Z3 | Z3 | R/C | 03/1996 | 03/2003 | 5x120 | 72,56 | 480 | 1930 | 47 | M12x1,50 | 17 | ULTRALEGGERA HLT | 8½x19 | 19,00 | 8,50 | W01803200P3 | 3 | S | 20121203 | 20130102 | 5x120 |  | 34 | 81710112 | XL | B1 | B | LB13 | TÜV |  |  | DK | YES |  |  | T | Teilegutachten (PB+VB) | 2 | Mods can be necessary to car | 225/35 R19---TCOMBI-235/35 R19---TCOMBI-245/30 R19----255/30 R19-R--TCOMBI-265/30 R19-R--TCOMBI | AfterMarket OZ | MAX 715 KG | ACID GREEN | I-Tech | 8027529083866 | OZ | 12,13 |  |  | Serie XL - ext.diam.79 mm | 592x592x286 | 1 | 085-142, 085-170 | e1*93/81*0029*.., e1*98/14*0029*.. | bar: Area 1
BMW | Z3 | Z3 | R/C | 03/1996 | 03/2003 | 5x120 | 72,56 | 480 | 1930 | 47 | M12x1,50 | 17 | ULTRALEGGERA HLT | 8½x19 | 19,00 | 8,50 | W0180320022 | 3 | S | 20110912 | 20111012 | 5x120 |  | 34 | 81710112 | XL | B1 | B | LB13 | TÜV |  |  | DK | YES |  |  | T | Teilegutachten (PB+VB) | 2 | Mods can be necessary to car | 225/35 R19---TCOMBI-235/35 R19---TCOMBI-245/30 R19----255/30 R19-R--TCOMBI-265/30 R19-R--TCOMBI | AfterMarket OZ | MAX 715 KG | MATT GRAPHIT SILVER | I-Tech | 8027529067811 | OZ | 12,12 |  |  | Serie XL - ext.diam.79 mm | 592x592x286 | 1 | 085-142, 085-170 | e1*93/81*0029*.., e1*98/14*0029*.. | bar: Area 1
BMW | Z3 | Z3 | R/C | 03/1996 | 03/2003 | 5x120 | 72,56 | 480 | 1930 | 47 | M12x1,50 | 17 | ULTRALEGGERA HLT | 8½x19 | 19,00 | 8,50 | W0180320030 | 3 | S | 20110912 | 20111012 | 5x120 |  | 34 | 81710112 | XL | B1 | B | LB13 | TÜV |  |  | DK | YES |  |  | T | Teilegutachten (PB+VB) | 2 | Mods can be necessary to car | 225/35 R19---TCOMBI-235/35 R19---TCOMBI-245/30 R19----255/30 R19-R--TCOMBI-265/30 R19-R--TCOMBI | AfterMarket OZ | MAX 715 KG | WHITE | I-Tech | 8027529067774 | OZ | 12,12 |  |  | Serie XL - ext.diam.79 mm | 592x592x286 | 1 | 085-142, 085-170 | e1*93/81*0029*.., e1*98/14*0029*.. | bar: Area 1
BMW | Z3 | Z3 | R/C | 03/1996 | 03/2003 | 5x120 | 72,56 | 480 | 1930 | 47 | M12x1,50 | 17 | ULTRALEGGERA HLT | 8½x19 | 19,00 | 8,50 | W0180320053 | 3 | S | 20080509 | 20080608 | 5x120 |  | 34 | 81710112 | XL | B1 | B | LB13 | TÜV |  |  | DK | YES |  |  | T | Teilegutachten (PB+VB) | 2 | Mods can be necessary to car | 225/35 R19---TCOMBI-235/35 R19---TCOMBI-245/30 R19----255/30 R19-R--TCOMBI-265/30 R19-R--TCOMBI | AfterMarket OZ | MAX 715 KG | MATT BLACK | I-Tech | 8027529006315 | OZ | 12,12 |  |  | Serie XL - ext.diam.79 mm | 600x600x300 | 1 | 085-142, 085-170 | e1*93/81*0029*.., e1*98/14*0029*.. | bar: Area 1
BMW | Z3 | Z3 | R/C | 03/1996 | 03/2003 | 5x120 | 72,56 | 480 | 1930 | 47 | M12x1,50 | 17 | ULTRALEGGERA HLT | 8½x19 | 19,00 | 8,50 | W0180320071 | 3 | S | 20110912 | 20111012 | 5x120 |  | 34 | 81710112 | XL | B1 | B | LB13 | TÜV |  |  | DK | YES |  |  | T | Teilegutachten (PB+VB) | 2 | Mods can be necessary to car | 225/35 R19---TCOMBI-235/35 R19---TCOMBI-245/30 R19----255/30 R19-R--TCOMBI-265/30 R19-R--TCOMBI | AfterMarket OZ | MAX 715 KG | ORANGE | I-Tech | 8027529067798 | OZ | 12,12 |  |  | Serie XL - ext.diam.79 mm | 592x592x286 | 1 | 085-142, 085-170 | e1*93/81*0029*.., e1*98/14*0029*.. | bar: Area 1
BMW | Z3 | Z3 | R/C | 03/1996 | 03/2003 | 5x120 | 72,56 | 480 | 1930 | 47 | M12x1,50 | 17 | ULTRALEGGERA HLT | 8½x19 | 19,00 | 8,50 | W0180320076 | 3 | S | 20110912 | 20111012 | 5x120 |  | 34 | 81710112 | XL | B1 | B | LB13 | TÜV |  |  | DK | YES |  |  | T | Teilegutachten (PB+VB) | 2 | Mods can be necessary to car | 225/35 R19---TCOMBI-235/35 R19---TCOMBI-245/30 R19----255/30 R19-R--TCOMBI-265/30 R19-R--TCOMBI | AfterMarket OZ | MAX 715 KG | RACE GOLD | I-Tech | 8027529067804 | OZ | 12,12 |  |  | Serie XL - ext.diam.79 mm | 592x592x286 | 1 | 085-142, 085-170 | e1*93/81*0029*.., e1*98/14*0029*.. | bar: Area 1
BMW | Z3 | Z3 | R/C | 03/1996 | 03/2003 | 5x120 | 72,56 | 480 | 1930 | 47 | M12x1,50 | 17 | ULTRALEGGERA HLT | 8½x19 | 19,00 | 8,50 | W0180320084 | 3 | S | 20110912 | 20111012 | 5x120 |  | 34 | 81710112 | XL | B1 | B | LB13 | TÜV |  |  | DK | YES |  |  | T | Teilegutachten (PB+VB) | 2 | Mods can be necessary to car | 225/35 R19---TCOMBI-235/35 R19---TCOMBI-245/30 R19----255/30 R19-R--TCOMBI-265/30 R19-R--TCOMBI | AfterMarket OZ | MAX 715 KG | RED | I-Tech | 8027529067781 | OZ | 12,12 |  |  | Serie XL - ext.diam.79 mm | 592x592x286 | 1 | 085-142, 085-170 | e1*93/81*0029*.., e1*98/14*0029*.. | bar: Area 1
BMW | Z3 | Z3 | R/C | 03/1996 | 03/2003 | 5x120 | 72,56 | 480 | 1930 | 47 | M12x1,50 | 17 | ULTRALEGGERA HLT | 8½x19 | 19,00 | 8,50 | W01803201N6 | 3 | S | 20110912 | 20111012 | 5x120 |  | 40 | 81710112 | XL | B1 | B | LB13 | TÜV |  |  | DK | YES |  |  | T | Teilegutachten (PB+VB) | 1 | No car modifications required | 225/35 R19---TCOMBI-235/35 R19---TCOMBI-245/30 R19----255/30 R19-R--TCOMBI-265/30 R19-R--TCOMBI | AfterMarket OZ | MAX 715 KG | MATT RACE SILVER | I-Tech | 8027529067880 | OZ | 11,92 |  |  | Serie XL - ext.diam.79 mm | 592x592x286 | 1 | 085-142, 085-170 | e1*93/81*0029*.., e1*98/14*0029*.. | bar: Area 1
BMW | Z3 | Z3 | R/C | 03/1996 | 03/2003 | 5x120 | 72,56 | 480 | 1930 | 47 | M12x1,50 | 17 | ULTRALEGGERA HLT | 8½x19 | 19,00 | 8,50 | W01803201P3 | 3 | S | 20121203 | 20130102 | 5x120 |  | 40 | 81710112 | XL | B1 | B | LB13 | TÜV |  |  | DK | YES |  |  | T | Teilegutachten (PB+VB) | 1 | No car modifications required | 225/35 R19---TCOMBI-235/35 R19---TCOMBI-245/30 R19----255/30 R19-R--TCOMBI-265/30 R19-R--TCOMBI | AfterMarket OZ | MAX 715 KG | ACID GREEN | I-Tech | 8027529083873 | OZ | 11,92 |  |  | Serie XL - ext.diam.79 mm | 592x592x286 | 1 | 085-142, 085-170 | e1*93/81*0029*.., e1*98/14*0029*.. | bar: Area 1
BMW | Z3 | Z3 | R/C | 03/1996 | 03/2003 | 5x120 | 72,56 | 480 | 1930 | 47 | M12x1,50 | 17 | ULTRALEGGERA HLT | 8½x19 | 19,00 | 8,50 | W0180320122 | 3 | S | 20110912 | 20111012 | 5x120 |  | 40 | 81710112 | XL | B1 | B | LB13 | TÜV |  |  | DK | YES |  |  | T | Teilegutachten (PB+VB) | 1 | No car modifications required | 225/35 R19---TCOMBI-235/35 R19---TCOMBI-245/30 R19----255/30 R19-R--TCOMBI-265/30 R19-R--TCOMBI | AfterMarket OZ | MAX 715 KG | MATT GRAPHIT SILVER | I-Tech | 8027529067873 | OZ | 11,92 |  |  | Serie XL - ext.diam.79 mm | 592x592x286 | 1 | 085-142, 085-170 | e1*93/81*0029*.., e1*98/14*0029*.. | bar: Area 1
BMW | Z3 | Z3 | R/C | 03/1996 | 03/2003 | 5x120 | 72,56 | 480 | 1930 | 47 | M12x1,50 | 17 | ULTRALEGGERA HLT | 8½x19 | 19,00 | 8,50 | W0180320130 | 3 | S | 20110912 | 20111012 | 5x120 |  | 40 | 81710112 | XL | B1 | B | LB13 | TÜV |  |  | DK | YES |  |  | T | Teilegutachten (PB+VB) | 1 | No car modifications required | 225/35 R19---TCOMBI-235/35 R19---TCOMBI-245/30 R19----255/30 R19-R--TCOMBI-265/30 R19-R--TCOMBI | AfterMarket OZ | MAX 715 KG | WHITE | I-Tech | 8027529067835 | OZ | 11,92 |  |  | Serie XL - ext.diam.79 mm | 592x592x286 | 1 | 085-142, 085-170 | e1*93/81*0029*.., e1*98/14*0029*.. | bar: Area 1
BMW | Z3 | Z3 | R/C | 03/1996 | 03/2003 | 5x120 | 72,56 | 480 | 1930 | 47 | M12x1,50 | 17 | ULTRALEGGERA HLT | 8½x19 | 19,00 | 8,50 | W0180320153 | 3 | S | 20071207 | 20080106 | 5x120 |  | 40 | 81710112 | XL | B1 | B | LB13 | TÜV |  |  | DK | YES |  |  | T | Teilegutachten (PB+VB) | 1 | No car modifications required | 225/35 R19---TCOMBI-235/35 R19---TCOMBI-245/30 R19----255/30 R19-R--TCOMBI-265/30 R19-R--TCOMBI | AfterMarket OZ | MAX 715 KG | MATT BLACK | I-Tech | 8027529006339 | OZ | 11,92 |  |  | Serie XL - ext.diam.79 mm | 600x600x300 | 1 | 085-142, 085-170 | e1*93/81*0029*.., e1*98/14*0029*.. | bar: Area 1
BMW | Z3 | Z3 | R/C | 03/1996 | 03/2003 | 5x120 | 72,56 | 480 | 1930 | 47 | M12x1,50 | 17 | ULTRALEGGERA HLT | 8½x19 | 19,00 | 8,50 | W0180320171 | 3 | S | 20110912 | 20111012 | 5x120 |  | 40 | 81710112 | XL | B1 | B | LB13 | TÜV |  |  | DK | YES |  |  | T | Teilegutachten (PB+VB) | 1 | No car modifications required | 225/35 R19---TCOMBI-235/35 R19---TCOMBI-245/30 R19----255/30 R19-R--TCOMBI-265/30 R19-R--TCOMBI | AfterMarket OZ | MAX 715 KG | ORANGE | I-Tech | 8027529067859 | OZ | 11,92 |  |  | Serie XL - ext.diam.79 mm | 592x592x286 | 1 | 085-142, 085-170 | e1*93/81*0029*.., e1*98/14*0029*.. | bar: Area 1
BMW | Z3 | Z3 | R/C | 03/1996 | 03/2003 | 5x120 | 72,56 | 480 | 1930 | 47 | M12x1,50 | 17 | ULTRALEGGERA HLT | 8½x19 | 19,00 | 8,50 | W0180320176 | 3 | S | 20110912 | 20111012 | 5x120 |  | 40 | 81710112 | XL | B1 | B | LB13 | TÜV |  |  | DK | YES |  |  | T | Teilegutachten (PB+VB) | 1 | No car modifications required | 225/35 R19---TCOMBI-235/35 R19---TCOMBI-245/30 R19----255/30 R19-R--TCOMBI-265/30 R19-R--TCOMBI | AfterMarket OZ | MAX 715 KG | RACE GOLD | I-Tech | 8027529067866 | OZ | 11,92 |  |  | Serie XL - ext.diam.79 mm | 592x592x286 | 1 | 085-142, 085-170 | e1*93/81*0029*.., e1*98/14*0029*.. | bar: Area 1
BMW | Z3 | Z3 | R/C | 03/1996 | 03/2003 | 5x120 | 72,56 | 480 | 1930 | 47 | M12x1,50 | 17 | ULTRALEGGERA HLT | 8½x19 | 19,00 | 8,50 | W0180320184 | 3 | S | 20110912 | 20111012 | 5x120 |  | 40 | 81710112 | XL | B1 | B | LB13 | TÜV |  |  | DK | YES |  |  | T | Teilegutachten (PB+VB) | 1 | No car modifications required | 225/35 R19---TCOMBI-235/35 R19---TCOMBI-245/30 R19----255/30 R19-R--TCOMBI-265/30 R19-R--TCOMBI | AfterMarket OZ | MAX 715 KG | RED | I-Tech | 8027529067842 | OZ | 11,92 |  |  | Serie XL - ext.diam.79 mm | 592x592x286 | 1 | 085-142, 085-170 | e1*93/81*0029*.., e1*98/14*0029*.. | bar: Area 1
BMW | Z3 | Z3 | R/C | 03/1996 | 03/2003 | 5x120 | 72,56 | 480 | 1930 | 47 | M12x1,50 | 17 | VITTORIA | 8½x19 | 19,00 | 8,50 | W0188220573 | 1 | S | 20110913 | 20111013 | 5x120 |  | 40 | 81710427 | XL | VST20A24 | B |  | TÜV |  |  | DK | YES |  |  | T | Teilegutachten (PB+VB) | 1 | No car modifications required | 225/35 R19---TCOMBI-235/35 R19---TCOMBI-245/30 R19----255/30 R19-R--TCOMBI-265/30 R19-R--TCOMBI | AfterMarket OZ | MAX 715 KG | MATT DARK GRAPHITE | Via Veneto | 8027529069709 | OZ | 16,28 | EH2+ Run Flat |  | Serie XL - ext.diam.79 mm | 592x592x286 | 1 | 085-142, 085-170 | e1*93/81*0029*.., e1*98/14*0029*.. | bar: Area 1
BMW | Z3 | Z3 | R/C | 03/1996 | 03/2003 | 5x120 | 72,56 | 480 | 1930 | 47 | M12x1,50 | 17 | SARDEGNA | 9x19 | 19,00 | 9,00 | W0176620322 | 1 |  |  |  | 5x120 |  | 40 | 81710112 | XL | B1 | B | LB13 | TÜV |  |  | DK | YES |  |  | T | Teilegutachten (PB+VB) | 2 | Mods can be necessary to car | 255/30 R19-R--TCOMBI-265/30 R19-R--TCOMBI | AfterMarket OZ | MAX 965 KG | MATT GRAPHIT SILVER | All-Terrain | 8027529046717 | OZ | 17,61 |  |  | Serie XL - ext.diam.79 mm | 600x600x360 | 1 | 085-142, 085-170 | e1*93/81*0029*.., e1*98/14*0029*.. | bar: Area 1
BMW | Z3 | Z3 | R/C | 03/1996 | 03/2003 | 5x120 | 72,56 | 480 | 1930 | 47 | M12x1,50 | 17 | ULTRALEGGERA HLT | 9x19 | 19,00 | 9,00 | W01804200N6 | 3 | S | 20110912 | 20111012 | 5x120 |  | 40 | 81710112 | XL | B1 | B | LB13 | TÜV |  |  | DK | YES | C0270 | REAR | S | Strongness Certificate (PB) | 2 | Mods can be necessary to car | 255/30 R19-R--TCOMBI-265/30 R19-R--TCOMBI | AfterMarket OZ | MAX 660 KG | MATT RACE SILVER | I-Tech | 8027529068924 | OZ | 10,37 |  |  | Serie XL - ext.diam.79 mm | 592x592x312 | 1 | 085-142, 085-170 | e1*93/81*0029*.., e1*98/14*0029*.. | bar: Area 1
BMW | Z3 | Z3 | R/C | 03/1996 | 03/2003 | 5x120 | 72,56 | 480 | 1930 | 47 | M12x1,50 | 17 | ULTRALEGGERA HLT | 9x19 | 19,00 | 9,00 | W01804200P3 | 3 | S | 20121203 | 20130102 | 5x120 |  | 40 | 81710112 | XL | B1 | B | LB13 | TÜV |  |  | DK | YES | C0270 | REAR | S | Strongness Certificate (PB) | 2 | Mods can be necessary to car | 255/30 R19-R--TCOMBI-265/30 R19-R--TCOMBI | AfterMarket OZ | MAX 660 KG | ACID GREEN | I-Tech | 8027529084061 | OZ | 10,37 |  |  | Serie XL - ext.diam.79 mm | 592x592x312 | 1 | 085-142, 085-170 | e1*93/81*0029*.., e1*98/14*0029*.. | bar: Area 1
BMW | Z3 | Z3 | R/C | 03/1996 | 03/2003 | 5x120 | 72,56 | 480 | 1930 | 47 | M12x1,50 | 17 | ULTRALEGGERA HLT | 9x19 | 19,00 | 9,00 | W0180420022 | 3 | S | 20110912 | 20111012 | 5x120 |  | 40 | 81710112 | XL | B1 | B | LB13 | TÜV |  |  | DK | YES | C0270 | REAR | S | Strongness Certificate (PB) | 2 | Mods can be necessary to car | 255/30 R19-R--TCOMBI-265/30 R19-R--TCOMBI | AfterMarket OZ | MAX 660 KG | MATT GRAPHIT SILVER | I-Tech | 8027529068917 | OZ | 10,37 |  |  | Serie XL - ext.diam.79 mm | 592x592x312 | 1 | 085-142, 085-170 | e1*93/81*0029*.., e1*98/14*0029*.. | bar: Area 1
BMW | Z3 | Z3 | R/C | 03/1996 | 03/2003 | 5x120 | 72,56 | 480 | 1930 | 47 | M12x1,50 | 17 | ULTRALEGGERA HLT | 9x19 | 19,00 | 9,00 | W0180420030 | 3 | S | 20110912 | 20111012 | 5x120 |  | 40 | 81710112 | XL | B1 | B | LB13 | TÜV |  |  | DK | YES | C0270 | REAR | S | Strongness Certificate (PB) | 2 | Mods can be necessary to car | 255/30 R19-R--TCOMBI-265/30 R19-R--TCOMBI | AfterMarket OZ | MAX 660 KG | WHITE | I-Tech | 8027529068870 | OZ | 10,37 |  |  | Serie XL - ext.diam.79 mm | 592x592x312 | 1 | 085-142, 085-170 | e1*93/81*0029*.., e1*98/14*0029*.. | bar: Area 1
BMW | Z3 | Z3 | R/C | 03/1996 | 03/2003 | 5x120 | 72,56 | 480 | 1930 | 47 | M12x1,50 | 17 | ULTRALEGGERA HLT | 9x19 | 19,00 | 9,00 | W0180420053 | 3 | S | 20080718 | 20080817 | 5x120 |  | 40 | 81710112 | XL | B1 | B | LB13 | TÜV |  |  | DK | YES | C0270 | REAR | S | Strongness Certificate (PB) | 2 | Mods can be necessary to car | 255/30 R19-R--TCOMBI-265/30 R19-R--TCOMBI | AfterMarket OZ | MAX 660 KG | MATT BLACK | I-Tech | 8027529006421 | OZ | 10,37 |  |  | Serie XL - ext.diam.79 mm | 600x600x360 | 1 | 085-142, 085-170 | e1*93/81*0029*.., e1*98/14*0029*.. | bar: Area 1
BMW | Z3 | Z3 | R/C | 03/1996 | 03/2003 | 5x120 | 72,56 | 480 | 1930 | 47 | M12x1,50 | 17 | ULTRALEGGERA HLT | 9x19 | 19,00 | 9,00 | W0180420071 | 3 | S | 20110912 | 20111012 | 5x120 |  | 40 | 81710112 | XL | B1 | B | LB13 | TÜV |  |  | DK | YES | C0270 | REAR | S | Strongness Certificate (PB) | 2 | Mods can be necessary to car | 255/30 R19-R--TCOMBI-265/30 R19-R--TCOMBI | AfterMarket OZ | MAX 660 KG | ORANGE | I-Tech | 8027529068894 | OZ | 10,37 |  |  | Serie XL - ext.diam.79 mm | 592x592x312 | 1 | 085-142, 085-170 | e1*93/81*0029*.., e1*98/14*0029*.. | bar: Area 1
BMW | Z3 | Z3 | R/C | 03/1996 | 03/2003 | 5x120 | 72,56 | 480 | 1930 | 47 | M12x1,50 | 17 | ULTRALEGGERA HLT | 9x19 | 19,00 | 9,00 | W0180420076 | 3 | S | 20110912 | 20111012 | 5x120 |  | 40 | 81710112 | XL | B1 | B | LB13 | TÜV |  |  | DK | YES | C0270 | REAR | S | Strongness Certificate (PB) | 2 | Mods can be necessary to car | 255/30 R19-R--TCOMBI-265/30 R19-R--TCOMBI | AfterMarket OZ | MAX 660 KG | RACE GOLD | I-Tech | 8027529068900 | OZ | 10,37 |  |  | Serie XL - ext.diam.79 mm | 592x592x312 | 1 | 085-142, 085-170 | e1*93/81*0029*.., e1*98/14*0029*.. | bar: Area 1
BMW | Z3 | Z3 | R/C | 03/1996 | 03/2003 | 5x120 | 72,56 | 480 | 1930 | 47 | M12x1,50 | 17 | ULTRALEGGERA HLT | 9x19 | 19,00 | 9,00 | W0180420084 | 3 | S | 20110912 | 20111012 | 5x120 |  | 40 | 81710112 | XL | B1 | B | LB13 | TÜV |  |  | DK | YES | C0270 | REAR | S | Strongness Certificate (PB) | 2 | Mods can be necessary to car | 255/30 R19-R--TCOMBI-265/30 R19-R--TCOMBI | AfterMarket OZ | MAX 660 KG | RED | I-Tech | 8027529068887 | OZ | 10,37 |  |  | Serie XL - ext.diam.79 mm | 592x592x312 | 1 | 085-142, 085-170 | e1*93/81*0029*.., e1*98/14*0029*.. | bar: Area 1
BMW | Z3 | Z3 | R/C | 03/1996 | 03/2003 | 5x120 | 72,56 | 480 | 1930 | 47 | M12x1,50 | 17 | VERSILIA | 9x19 | 19,00 | 9,00 | W01841202N6 | 1 |  |  |  | 5x120 |  | 40 | 81710112 | XL | B1 | B | LB13 | TÜV |  |  | DK | YES |  |  | S | Strongness Certificate (PB) | 2 | Mods can be necessary to car | 255/30 R19-R--TCOMBI-265/30 R19-R--TCOMBI | AfterMarket OZ | MAX 925 KG | MATT RACE SILVER | All-Terrain | 8027529052367 | OZ | 17,63 | EH2+ Run Flat |  | Serie XL - ext.diam.79 mm | 600x600x300 | 1 | 085-142, 085-170 | e1*93/81*0029*.., e1*98/14*0029*.. | bar: Area 1
BMW | Z3 | Z3 | R/C | 03/1996 | 03/2003 | 5x120 | 72,56 | 480 | 1930 | 47 | M12x1,50 | 17 | VERSILIA | 9x19 | 19,00 | 9,00 | W0184120254 | 1 | S | 20090306 | 20090405 | 5x120 |  | 40 | 81710112 | XL | B1 | B | LB13 | TÜV |  |  | DK | YES |  |  | S | Strongness Certificate (PB) | 2 | Mods can be necessary to car | 255/30 R19-R--TCOMBI-265/30 R19-R--TCOMBI | AfterMarket OZ | MAX 925 KG | MATT BLACK + DIAMOND-CUT | All-Terrain | 8027529038125 | OZ | 17,63 | EH2+ Run Flat |  | Serie XL - ext.diam.79 mm | 600x600x300 | 1 | 085-142, 085-170 | e1*93/81*0029*.., e1*98/14*0029*.. | bar: Area 1
BMW | Z3 | Z3 | R/C | 03/1996 | 03/2003 | 5x120 | 72,56 | 480 | 1930 | 47 | M12x1,50 | 17 | X5B | 9x19 | 19,00 | 9,00 | W85070202N5 | 1 | S | 20121005 | 20121104 | 5x120 |  | 39 | 81710427 | XL | VST20A24 | B | [5 empty] | YES | C0270 | REAR | T | Teilegutachten (PB+VB) | 2 | Mods can be necessary to car | 255/30 R19-R--TCOMBI-265/30 R19-R--TCOMBI | AfterMarket OZ | MAX 730 KG | MATT GRAPHITE DIAMOND CUT | X-Line | 8027529079906 | OZ | 14,11 | EH2+ Run Flat |  | Serie XL - ext.diam.79 mm | 593x593x300 | 1 | 085-142, 085-170 | e1*93/81*0029*.., e1*98/14*0029*.. | bar: Area 1
BMW | Z3 | Z3 | R/C | 03/1996 | 03/2003 | 5x120 | 72,56 | 480 | 1930 | 47 | M12x1,50 | 17 | EGO | 9½x19 | 19,00 | 9,50 | W8505420454 | 1 | S | 20110726 | 20110825 | 5x120 |  | 34 | 81710427 | XL | VST20A24 | B |  | TÜV |  |  | DK | YES | C0270 | REAR | T | Teilegutachten (PB+VB) | 2 | Mods can be necessary to car | 225/35 R19---TCOMBI-235/35 R19---TCOMBI-255/30 R19-R--TCOMBI-265/30 R19-R--TCOMBI | AfterMarket OZ | MAX 735 KG | MATT BLACK + DIAMOND-CUT | X-Line | 8027529065978 | OZ | 14,31 | EH2+ Run Flat |  | Serie XL - ext.diam.79 mm | 593x593x313 | 1 | 085-142, 085-170 | e1*93/81*0029*.., e1*98/14*0029*.. | bar: Area 1
BMW | Z3 | Z3 | R/C | 03/1996 | 03/2003 | 5x120 | 72,56 | 480 | 1930 | 47 | M12x1,50 | 17 | QUARANTA | 9½x19 | 19,00 | 9,50 | W01858204G2 | 1 |  |  |  | 5x120 |  | 34 | 81710427 | XL | VST20A24 | B |  | TÜV |  |  | DK | YES | C0270 | REAR | T | Teilegutachten (PB+VB) | 2 | Mods can be necessary to car | 225/35 R19---TCOMBI-235/35 R19---TCOMBI-255/30 R19-R--TCOMBI-265/30 R19-R--TCOMBI | AfterMarket OZ | MAX 735 KG | GRIGIO CORSA DIAMANTATO | Via Veneto | 8027529052688 | OZ | 14,55 | EH2+ Run Flat |  | Serie XL - ext.diam.79 mm | 570x570x280 | 1 | 085-142, 085-170 | e1*93/81*0029*.., e1*98/14*0029*.. | bar: Area 1
BMW | Z3 | Z3 | R/C | 03/1996 | 03/2003 | 5x120 | 72,56 | 480 | 1930 | 47 | M12x1,50 | 17 | SUPERTURISMO LM | 9½x19 | 19,00 | 9,50 | W0185320619 | 1 |  |  |  | 5x120 |  | 34 | 81710112 | XL | B1 | B | LB13 | TÜV |  |  | DK | YES | C0270 | REAR | T | Teilegutachten (PB+VB) | 2 | Mods can be necessary to car | 225/35 R19---TCOMBI-235/35 R19---TCOMBI-255/30 R19-R--TCOMBI-265/30 R19-R--TCOMBI | AfterMarket OZ | MAX 715 KG | MATT RACE SILVER + BLACK LETTERING | Racing | 8027529043839 | OZ | 13,05 | EH2+ Run Flat |  | Serie XL - ext.diam.79 mm | 570x570x280 | 1 | 085-142, 085-170 | e1*93/81*0029*.., e1*98/14*0029*.. | bar: Area 1
BMW | Z3 | Z3 | R/C | 03/1996 | 03/2003 | 5x120 | 72,56 | 480 | 1930 | 47 | M12x1,50 | 17 | SUPERTURISMO LM | 9½x19 | 19,00 | 9,50 | W0185320646 | 1 |  |  |  | 5x120 |  | 34 | 81710112 | XL | B1 | B | LB13 | TÜV |  |  | DK | YES | C0270 | REAR | T | Teilegutachten (PB+VB) | 2 | Mods can be necessary to car | 225/35 R19---TCOMBI-235/35 R19---TCOMBI-255/30 R19-R--TCOMBI-265/30 R19-R--TCOMBI | AfterMarket OZ | MAX 715 KG | MATT GRAPHITE + SILVER LETTERING | Racing | 8027529043846 | OZ | 13,05 | EH2+ Run Flat |  | Serie XL - ext.diam.79 mm | 570x570x280 | 1 | 085-142, 085-170 | e1*93/81*0029*.., e1*98/14*0029*.. | bar: Area 1
BMW | Z3 | Z3 | R/C | 03/1996 | 03/2003 | 5x120 | 72,56 | 480 | 1930 | 47 | M12x1,50 | 17 | SUPERTURISMO LM | 9½x19 | 19,00 | 9,50 | W0185320719 | 1 |  |  |  | 5x120 |  | 40 | 81710112 | XL | B1 | B | LB13 | TÜV |  |  | DK | YES | C0270 | REAR | T | Teilegutachten (PB+VB) | 2 | Mods can be necessary to car | 225/35 R19---TCOMBI-235/35 R19---TCOMBI-255/30 R19-R--TCOMBI-265/30 R19-R--TCOMBI | AfterMarket OZ | MAX 725 KG | MATT RACE SILVER + BLACK LETTERING | Racing | 8027529043853 | OZ | 13,01 | EH2+ Run Flat |  | Serie XL - ext.diam.79 mm | 570x570x280 | 1 | 085-142, 085-170 | e1*93/81*0029*.., e1*98/14*0029*.. | bar: Area 1
BMW | Z3 | Z3 | R/C | 03/1996 | 03/2003 | 5x120 | 72,56 | 480 | 1930 | 47 | M12x1,50 | 17 | SUPERTURISMO LM | 9½x19 | 19,00 | 9,50 | W0185320746 | 1 |  |  |  | 5x120 |  | 40 | 81710112 | XL | B1 | B | LB13 | TÜV |  |  | DK | YES | C0270 | REAR | T | Teilegutachten (PB+VB) | 2 | Mods can be necessary to car | 225/35 R19---TCOMBI-235/35 R19---TCOMBI-255/30 R19-R--TCOMBI-265/30 R19-R--TCOMBI | AfterMarket OZ | MAX 725 KG | MATT GRAPHITE + SILVER LETTERING | Racing | 8027529043860 | OZ | 13,01 | EH2+ Run Flat |  | Serie XL - ext.diam.79 mm | 570x570x280 | 1 | 085-142, 085-170 | e1*93/81*0029*.., e1*98/14*0029*.. | bar: Area 1
BMW | Z3 | Z3 | R/C | 03/1996 | 03/2003 | 5x120 | 72,56 | 480 | 1930 | 47 | M12x1,50 | 17 | ULTRALEGGERA HLT | 10x19 | 19,00 | 10,00 | W01805200N6 | 3 | S | 20110912 | 20111012 | 5x120 |  | 32 | 81710112 | XL | B1 | B | LB13 | TÜV |  |  |  | YES | C0270 | REAR | T | Teilegutachten (PB+VB) | 2 | Mods can be necessary to car | 255/30 R19-R--TCOMBI-265/30 R19-R--TCOMBI | AfterMarket OZ | MAX 690 KG | MATT RACE SILVER | I-Tech | 8027529066319 | OZ | 12,74 |  |  | Serie XL - ext.diam.79 mm | 592x592x350 | 1 | 085-142, 085-170 | e1*93/81*0029*.., e1*98/14*0029*.. | bar: Area 1
BMW | Z3 | Z3 | R/C | 03/1996 | 03/2003 | 5x120 | 72,56 | 480 | 1930 | 47 | M12x1,50 | 17 | ULTRALEGGERA HLT | 10x19 | 19,00 | 10,00 | W01805200P3 | 3 | S | 20121203 | 20130102 | 5x120 |  | 32 | 81710112 | XL | B1 | B | LB13 | TÜV |  |  |  | YES | C0270 | REAR | T | Teilegutachten (PB+VB) | 2 | Mods can be necessary to car | 255/30 R19-R--TCOMBI-265/30 R19-R--TCOMBI | AfterMarket OZ | MAX 690 KG | ACID GREEN | I-Tech | 8027529083552 | OZ | 12,74 |  |  | Serie XL - ext.diam.79 mm | 592x592x350 | 1 | 085-142, 085-170 | e1*93/81*0029*.., e1*98/14*0029*.. | bar: Area 1
BMW | Z3 | Z3 | R/C | 03/1996 | 03/2003 | 5x120 | 72,56 | 480 | 1930 | 47 | M12x1,50 | 17 | ULTRALEGGERA HLT | 10x19 | 19,00 | 10,00 | W0180520022 | 3 | S | 20110912 | 20111012 | 5x120 |  | 32 | 81710112 | XL | B1 | B | LB13 | TÜV |  |  |  | YES | C0270 | REAR | T | Teilegutachten (PB+VB) | 2 | Mods can be necessary to car | 255/30 R19-R--TCOMBI-265/30 R19-R--TCOMBI | AfterMarket OZ | MAX 690 KG | MATT GRAPHIT SILVER | I-Tech | 8027529066302 | OZ | 12,74 |  |  | Serie XL - ext.diam.79 mm | 592x592x350 | 1 | 085-142, 085-170 | e1*93/81*0029*.., e1*98/14*0029*.. | bar: Area 1
BMW | Z3 | Z3 | R/C | 03/1996 | 03/2003 | 5x120 | 72,56 | 480 | 1930 | 47 | M12x1,50 | 17 | ULTRALEGGERA HLT | 10x19 | 19,00 | 10,00 | W0180520030 | 3 | S | 20110912 | 20111012 | 5x120 |  | 32 | 81710112 | XL | B1 | B | LB13 | TÜV |  |  |  | YES | C0270 | REAR | T | Teilegutachten (PB+VB) | 2 | Mods can be necessary to car | 255/30 R19-R--TCOMBI-265/30 R19-R--TCOMBI | AfterMarket OZ | MAX 690 KG | WHITE | I-Tech | 8027529066265 | OZ | 12,74 |  |  | Serie XL - ext.diam.79 mm | 592x592x350 | 1 | 085-142, 085-170 | e1*93/81*0029*.., e1*98/14*0029*.. | bar: Area 1
BMW | Z3 | Z3 | R/C | 03/1996 | 03/2003 | 5x120 | 72,56 | 480 | 1930 | 47 | M12x1,50 | 17 | ULTRALEGGERA HLT | 10x19 | 19,00 | 10,00 | W0180520053 | 3 | S | 20080610 | 20080710 | 5x120 |  | 32 | 81710112 | XL | B1 | B | LB13 | TÜV |  |  |  | YES | C0270 | REAR | T | Teilegutachten (PB+VB) | 2 | Mods can be necessary to car | 255/30 R19-R--TCOMBI-265/30 R19-R--TCOMBI | AfterMarket OZ | MAX 690 KG | MATT BLACK | I-Tech | 8027529006544 | OZ | 12,74 |  |  | Serie XL - ext.diam.79 mm | 600x600x360 | 1 | 085-142, 085-170 | e1*93/81*0029*.., e1*98/14*0029*.. | bar: Area 1
BMW | Z3 | Z3 | R/C | 03/1996 | 03/2003 | 5x120 | 72,56 | 480 | 1930 | 47 | M12x1,50 | 17 | ULTRALEGGERA HLT | 10x19 | 19,00 | 10,00 | W0180520061 | 3 | S | 20080610 | 20080710 | 5x120 |  | 32 | 81710112 | XL | B1 | B | LB13 | TÜV |  |  |  | YES | C0270 | REAR | T | Teilegutachten (PB+VB) | 2 | Mods can be necessary to car | 255/30 R19-R--TCOMBI-265/30 R19-R--TCOMBI | AfterMarket OZ | MAX 690 KG | CHRYSTAL TITANIUM | I-Tech | 8027529006551 | OZ | 12,74 |  |  | Serie XL - ext.diam.79 mm | 600x600x360 | 1 | 085-142, 085-170 | e1*93/81*0029*.., e1*98/14*0029*.. | Area 2: OUT
BMW | Z3 | Z3 | R/C | 03/1996 | 03/2003 | 5x120 | 72,56 | 480 | 1930 | 47 | M12x1,50 | 17 | ULTRALEGGERA HLT | 10x19 | 19,00 | 10,00 | W0180520071 | 3 | S | 20110912 | 20111012 | 5x120 |  | 32 | 81710112 | XL | B1 | B | LB13 | TÜV |  |  |  | YES | C0270 | REAR | T | Teilegutachten (PB+VB) | 2 | Mods can be necessary to car | 255/30 R19-R--TCOMBI-265/30 R19-R--TCOMBI | AfterMarket OZ | MAX 690 KG | ORANGE | I-Tech | 8027529066289 | OZ | 12,74 |  |  | Serie XL - ext.diam.79 mm | 592x592x350 | 1 | 085-142, 085-170 | e1*93/81*0029*.., e1*98/14*0029*.. | bar: Area 1
BMW | Z3 | Z3 | R/C | 03/1996 | 03/2003 | 5x120 | 72,56 | 480 | 1930 | 47 | M12x1,50 | 17 | ULTRALEGGERA HLT | 10x19 | 19,00 | 10,00 | W0180520076 | 3 | S | 20110912 | 20111012 | 5x120 |  | 32 | 81710112 | XL | B1 | B | LB13 | TÜV |  |  |  | YES | C0270 | REAR | T | Teilegutachten (PB+VB) | 2 | Mods can be necessary to car | 255/30 R19-R--TCOMBI-265/30 R19-R--TCOMBI | AfterMarket OZ | MAX 690 KG | RACE GOLD | I-Tech | 8027529066296 | OZ | 12,74 |  |  | Serie XL - ext.diam.79 mm | 592x592x350 | 1 | 085-142, 085-170 | e1*93/81*0029*.., e1*98/14*0029*.. | bar: Area 1
BMW | Z3 | Z3 | R/C | 03/1996 | 03/2003 | 5x120 | 72,56 | 480 | 1930 | 47 | M12x1,50 | 17 | ULTRALEGGERA HLT | 10x19 | 19,00 | 10,00 | W0180520084 | 3 | S | 20110912 | 20111012 | 5x120 |  | 32 | 81710112 | XL | B1 | B | LB13 | TÜV |  |  |  | YES | C0270 | REAR | T | Teilegutachten (PB+VB) | 2 | Mods can be necessary to car | 255/30 R19-R--TCOMBI-265/30 R19-R--TCOMBI | AfterMarket OZ | MAX 690 KG | RED | I-Tech | 8027529066272 | OZ | 12,74 |  |  | Serie XL - ext.diam.79 mm | 592x592x350 | 1 | 085-142, 085-170 | e1*93/81*0029*.., e1*98/14*0029*.. | bar: Area 1
BMW | Z4 | Z4 | Z85 | 10/2002 | 06/2009 | 5x120 | 72,56 | 420 | 1945 | 47 | M12x1,50 | 17 | EGO | 7½x17 | 17,00 | 7,50 | W8504920754 | 1 | S | 20110726 | 20110825 | 5x120 |  | 47 | 81710427 | XL | VST20A24 | B |  |  | KBA |  | DK | YES | C0570 | NO 190KW | K | KBA (ABE+VB) | 1 | No car modifications required | 205/50 R17----205/50 R17 M+S---TBW097-215/45 R17----215/45 R17 M+S---TBW097-225/45 R17---TBW097-225/45 R17 M+S----245/40 R17---TBW097 | AfterMarket OZ | MAX 690 KG | MATT BLACK + DIAMOND-CUT | X-Line | 8027529065701 | OZ | 11,06 | EH2+ Run Flat |  | Serie XL - ext.diam.79 mm | 542x542x261 | 1 | 110-195 | e1*2001/116*0219*.. | bar: Area 1
BMW | Z4 | Z4 | Z85 | 10/2002 | 06/2009 | 5x120 | 72,56 | 420 | 1945 | 47 | M12x1,50 | 17 | LOUNGE 10 | 7½x17 | 17,00 | 7,50 | W8503020654 | 1 |  |  |  | 5x120 |  | 34 | 81710427 | XL | VST20A24 | B |  |  | KBA |  |  | YES |  |  | K | KBA (ABE+VB) | 1 | No car modifications required | 205/50 R17----205/50 R17 M+S---TBW097-215/45 R17----215/45 R17 M+S---TBW097-225/45 R17---TBW097-225/45 R17 M+S----245/40 R17---TBW097 | AfterMarket OZ | MAX 690 KG | MATT BLACK + DIAMOND-CUT | X-Line | 8027529047738 | OZ | 11,06 | EH2+ Run Flat |  | Serie XL - ext.diam.79 mm | 542x542x261 | 1 | 110-195 | e1*2001/116*0219*.. | bar: Area 1
BMW | Z4 | Z4 | Z85 | 10/2002 | 06/2009 | 5x120 | 72,56 | 420 | 1945 | 47 | M12x1,50 | 17 | LOUNGE 10 | 7½x17 | 17,00 | 7,50 | W8503020675 | 1 |  |  |  | 5x120 |  | 34 | 81710427 | XL | VST20A24 | B |  |  | KBA |  |  | YES |  |  | K | KBA (ABE+VB) | 1 | No car modifications required | 205/50 R17----205/50 R17 M+S---TBW097-215/45 R17----215/45 R17 M+S---TBW097-225/45 R17---TBW097-225/45 R17 M+S----245/40 R17---TBW097 | AfterMarket OZ | MAX 690 KG | METAL SILVER + DIAMOND CUT | X-Line | 8027529047745 | OZ | 11,06 | EH2+ Run Flat |  | Serie XL - ext.diam.79 mm | 542x542x261 | 1 | 110-195 | e1*2001/116*0219*.. | bar: Area 1
BMW | Z4 | Z4 | Z85 | 10/2002 | 06/2009 | 5x120 | 72,56 | 420 | 1945 | 47 | M12x1,50 | 17 | SUPERTURISMO LM | 7½x17 | 17,00 | 7,50 | W0188120519 | 1 |  |  |  | 5x120 |  | 47 | 81710427 | XL | VST20A24 | B |  |  | KBA |  | DK | YES |  |  | K | KBA (ABE+VB) | 1 | No car modifications required | 205/50 R17----205/50 R17 M+S---TBW097-215/45 R17----215/45 R17 M+S---TBW097-225/45 R17---TBW097-225/45 R17 M+S----245/40 R17---TBW097 | AfterMarket OZ | MAX 635 KG | MATT RACE SILVER + BLACK LETTERING | Racing | 8027529053258 | OZ | 10,49 |  |  | Serie XL - ext.diam.79 mm | 540x540x261 | 1 | 110-195 | e1*2001/116*0219*.. | bar: Area 1
BMW | Z4 | Z4 | Z85 | 10/2002 | 06/2009 | 5x120 | 72,56 | 420 | 1945 | 47 | M12x1,50 | 17 | SUPERTURISMO LM | 7½x17 | 17,00 | 7,50 | W0188120546 | 1 |  |  |  | 5x120 |  | 47 | 81710427 | XL | VST20A24 | B |  |  | KBA |  | DK | YES |  |  | K | KBA (ABE+VB) | 1 | No car modifications required | 205/50 R17----205/50 R17 M+S---TBW097-215/45 R17----215/45 R17 M+S---TBW097-225/45 R17---TBW097-225/45 R17 M+S----245/40 R17---TBW097 | AfterMarket OZ | MAX 635 KG | MATT GRAPHITE + SILVER LETTERING | Racing | 8027529053265 | OZ | 10,49 |  |  | Serie XL - ext.diam.79 mm | 540x540x261 | 1 | 110-195 | e1*2001/116*0219*.. | bar: Area 1
BMW | Z4 | Z4 | Z85 | 10/2002 | 06/2009 | 5x120 | 72,56 | 420 | 1945 | 47 | M12x1,50 | 17 | WAVE | 7½x17 | 17,00 | 7,50 | W8501720554 | 1 |  |  |  | 5x120 |  | 34 | 81710112 | XL | B1 | B | LB13 |  | KBA |  |  | YES |  |  | K | KBA (ABE+VB) | 1 | No car modifications required | 205/50 R17----205/50 R17 M+S---TBW097-215/45 R17----215/45 R17 M+S---TBW097-225/45 R17---TBW097-225/45 R17 M+S----245/40 R17---TBW097 | AfterMarket OZ | MAX 705 KG | MATT BLACK + DIAMOND-CUT | X-Line | 8027529046878 | OZ | 12,21 | EH2+ Run Flat |  | Serie XL - ext.diam.79 mm | 542x542x261 | 1 | 110-195 | e1*2001/116*0219*.. | bar: Area 1
BMW | Z4 | Z4 | Z85 | 10/2002 | 06/2009 | 5x120 | 72,56 | 420 | 1945 | 47 | M12x1,50 | 17 | X5B | 7½x17 | 17,00 | 7,50 | W85068207N5 | 1 | S | 20121005 | 20121104 | 5x120 |  | 47 | 81710427 | XL | VST20A24 | B |  |  |  |  | DK | YES | C0570 | NO 190KW | K | KBA (ABE+VB) | 1 | No car modifications required | 205/50 R17----205/50 R17 M+S---TBW097-215/45 R17----215/45 R17 M+S---TBW097-225/45 R17---TBW097-225/45 R17 M+S----245/40 R17---TBW097 | AfterMarket OZ | MAX 690 KG | MATT GRAPHITE DIAMOND CUT | X-Line | 8027529079814 | OZ | 11,61 | EH2+ Run Flat |  | Serie XL - ext.diam.79 mm | 542x542x261 | 1 | 110-195 | e1*2001/116*0219*.. | bar: Area 1
BMW | Z4 | Z4 | Z85 | 10/2002 | 06/2009 | 5x120 | 72,56 | 420 | 1945 | 47 | M12x1,50 | 17 | ADRENALINA | 8x17 | 17,00 | 8,00 | W8501420554 | 1 |  |  |  | 5x120 |  | 40 | 81710112 | XL | B1 | B | LB13 |  | KBA |  | DK | YES |  |  | K | KBA (ABE+VB) | 1 | No car modifications required | 205/50 R17----205/50 R17 M+S---TBW095-215/45 R17----215/45 R17 M+S---TBW095-225/45 R17---TBW096-235/40 R17---TBW096-245/40 R17---TBW096 | AfterMarket OZ | MAX 675 KG | MATT BLACK + DIAMOND-CUT | X-Line | 8027529045710 | OZ | 12,60 | EH2+ Run Flat |  | Serie XL - ext.diam.79 mm | 542x542x274 | 1 | 110-195 | e1*2001/116*0219*.. | bar: Area 1
BMW | Z4 | Z4 | Z85 | 10/2002 | 06/2009 | 5x120 | 72,56 | 420 | 1945 | 47 | M12x1,50 | 17 | ALLEGGERITA HLT 5F | 8x17 | 17,00 | 8,00 | W01824208P3 | 3 | S | 20121012 | 20121111 | 5x120 |  | 40 | 81710112 | XL | B1 | B | LB13 | TÜV |  |  | DK | YES |  |  | T | Teilegutachten (PB+VB) | 1 | No car modifications required | 205/50 R17----205/50 R17 M+S---TBW095-215/45 R17----215/45 R17 M+S---TBW095-225/45 R17---TBW096-235/40 R17---TBW096-245/40 R17---TBW096 | AfterMarket OZ | MAX 605 KG | ACID GREEN | I-Tech | 8027529081060 | OZ | 9,04 |  |  | Serie XL - ext.diam.79 mm | 540x540x280 | 1 | 110-195 | e1*2001/116*0219*.. | bar: Area 1
BMW | Z4 | Z4 | Z85 | 10/2002 | 06/2009 | 5x120 | 72,56 | 420 | 1945 | 47 | M12x1,50 | 17 | ALLEGGERITA HLT 5F | 8x17 | 17,00 | 8,00 | W0182420822 | 3 | S | 20081211 | 20090110 | 5x120 |  | 40 | 81710112 | XL | B1 | B | LB13 | TÜV |  |  | DK | YES |  |  | T | Teilegutachten (PB+VB) | 1 | No car modifications required | 205/50 R17----205/50 R17 M+S---TBW095-215/45 R17----215/45 R17 M+S---TBW095-225/45 R17---TBW096-235/40 R17---TBW096-245/40 R17---TBW096 | AfterMarket OZ | MAX 605 KG | MATT GRAPHIT SILVER | I-Tech | 8027529035988 | OZ | 9,04 |  |  | Serie XL - ext.diam.79 mm | 540x540x280 | 1 | 110-195 | e1*2001/116*0219*.. | bar: Area 1
BMW | Z4 | Z4 | Z85 | 10/2002 | 06/2009 | 5x120 | 72,56 | 420 | 1945 | 47 | M12x1,50 | 17 | ALLEGGERITA HLT 5F | 8x17 | 17,00 | 8,00 | W0182420830 | 3 | S | 20080918 | 20081018 | 5x120 |  | 40 | 81710112 | XL | B1 | B | LB13 | TÜV |  |  | DK | YES |  |  | T | Teilegutachten (PB+VB) | 1 | No car modifications required | 205/50 R17----205/50 R17 M+S---TBW095-215/45 R17----215/45 R17 M+S---TBW095-225/45 R17---TBW096-235/40 R17---TBW096-245/40 R17---TBW096 | AfterMarket OZ | MAX 605 KG | WHITE | I-Tech | 8027529032130 | OZ | 9,04 |  |  | Serie XL - ext.diam.79 mm | 540x540x280 | 1 | 110-195 | e1*2001/116*0219*.. | bar: Area 1
BMW | Z4 | Z4 | Z85 | 10/2002 | 06/2009 | 5x120 | 72,56 | 420 | 1945 | 47 | M12x1,50 | 17 | ALLEGGERITA HLT 5F | 8x17 | 17,00 | 8,00 | W0182420853 | 3 | S | 20080918 | 20081018 | 5x120 |  | 40 | 81710112 | XL | B1 | B | LB13 | TÜV |  |  | DK | YES |  |  | T | Teilegutachten (PB+VB) | 1 | No car modifications required | 205/50 R17----205/50 R17 M+S---TBW095-215/45 R17----215/45 R17 M+S---TBW095-225/45 R17---TBW096-235/40 R17---TBW096-245/40 R17---TBW096 | AfterMarket OZ | MAX 605 KG | MATT BLACK | I-Tech | 8027529032147 | OZ | 9,04 |  |  | Serie XL - ext.diam.79 mm | 540x540x280 | 1 | 110-195 | e1*2001/116*0219*.. | bar: Area 1
BMW | Z4 | Z4 | Z85 | 10/2002 | 06/2009 | 5x120 | 72,56 | 420 | 1945 | 47 | M12x1,50 | 17 | ALLEGGERITA HLT 5F | 8x17 | 17,00 | 8,00 | W0182420866 | 1 | S | 20080904 | 20081004 | 5x120 |  | 40 | 81710112 | XL | B1 | B | LB13 | TÜV |  |  | DK | YES |  |  | T | Teilegutachten (PB+VB) | 1 | No car modifications required | 205/50 R17----205/50 R17 M+S---TBW095-215/45 R17----215/45 R17 M+S---TBW095-225/45 R17---TBW096-235/40 R17---TBW096-245/40 R17---TBW096 | AfterMarket OZ | MAX 605 KG | TITANIUM TECH | I-Tech | 8027529032154 | OZ | 9,04 |  |  | Serie XL - ext.diam.79 mm | 540x540x280 | 1 | 110-195 | e1*2001/116*0219*.. | bar: Area 1
BMW | Z4 | Z4 | Z85 | 10/2002 | 06/2009 | 5x120 | 72,56 | 420 | 1945 | 47 | M12x1,50 | 17 | ALLEGGERITA HLT 5F | 8x17 | 17,00 | 8,00 | W0182420871 | 3 | S | 20080918 | 20081018 | 5x120 |  | 40 | 81710112 | XL | B1 | B | LB13 | TÜV |  |  | DK | YES |  |  | T | Teilegutachten (PB+VB) | 1 | No car modifications required | 205/50 R17----205/50 R17 M+S---TBW095-215/45 R17----215/45 R17 M+S---TBW095-225/45 R17---TBW096-235/40 R17---TBW096-245/40 R17---TBW096 | AfterMarket OZ | MAX 605 KG | ORANGE | I-Tech | 8027529032161 | OZ | 9,04 |  |  | Serie XL - ext.diam.79 mm | 540x540x280 | 1 | 110-195 | e1*2001/116*0219*.. | bar: Area 1
BMW | Z4 | Z4 | Z85 | 10/2002 | 06/2009 | 5x120 | 72,56 | 420 | 1945 | 47 | M12x1,50 | 17 | ALLEGGERITA HLT 5F | 8x17 | 17,00 | 8,00 | W0182420872 | 3 | S | 20080918 | 20081018 | 5x120 |  | 40 | 81710112 | XL | B1 | B | LB13 | TÜV |  |  | DK | YES |  |  | T | Teilegutachten (PB+VB) | 1 | No car modifications required | 205/50 R17----205/50 R17 M+S---TBW095-215/45 R17----215/45 R17 M+S---TBW095-225/45 R17---TBW096-235/40 R17---TBW096-245/40 R17---TBW096 | AfterMarket OZ | MAX 605 KG | MATT BLUE | I-Tech | 8027529032178 | OZ | 9,04 |  |  | Serie XL - ext.diam.79 mm | 540x540x280 | 1 | 110-195 | e1*2001/116*0219*.. | bar: Area 1
BMW | Z4 | Z4 | Z85 | 10/2002 | 06/2009 | 5x120 | 72,56 | 420 | 1945 | 47 | M12x1,50 | 17 | ALLEGGERITA HLT 5F | 8x17 | 17,00 | 8,00 | W0182420876 | 3 | S | 20081211 | 20090110 | 5x120 |  | 40 | 81710112 | XL | B1 | B | LB13 | TÜV |  |  | DK | YES |  |  | T | Teilegutachten (PB+VB) | 1 | No car modifications required | 205/50 R17----205/50 R17 M+S---TBW095-215/45 R17----215/45 R17 M+S---TBW095-225/45 R17---TBW096-235/40 R17---TBW096-245/40 R17---TBW096 | AfterMarket OZ | MAX 605 KG | RACE GOLD | I-Tech | 8027529035971 | OZ | 9,04 |  |  | Serie XL - ext.diam.79 mm | 540x540x280 | 1 | 110-195 | e1*2001/116*0219*.. | bar: Area 1
BMW | Z4 | Z4 | Z85 | 10/2002 | 06/2009 | 5x120 | 72,56 | 420 | 1945 | 47 | M12x1,50 | 17 | ALLEGGERITA HLT 5F | 8x17 | 17,00 | 8,00 | W0182420884 | 3 | S | 20080918 | 20081018 | 5x120 |  | 40 | 81710112 | XL | B1 | B | LB13 | TÜV |  |  | DK | YES |  |  | T | Teilegutachten (PB+VB) | 1 | No car modifications required | 205/50 R17----205/50 R17 M+S---TBW095-215/45 R17----215/45 R17 M+S---TBW095-225/45 R17---TBW096-235/40 R17---TBW096-245/40 R17---TBW096 | AfterMarket OZ | MAX 605 KG | RED | I-Tech | 8027529032185 | OZ | 9,04 |  |  | Serie XL - ext.diam.79 mm | 540x540x280 | 1 | 110-195 | e1*2001/116*0219*.. | bar: Area 1
BMW | Z4 | Z4 | Z85 | 10/2002 | 06/2009 | 5x120 | 72,56 | 420 | 1945 | 47 | M12x1,50 | 17 | ALLEGGERITA HLT 5F | 8x17 | 17,00 | 8,00 | W01824209P3 | 3 | S | 20121012 | 20121111 | 5x120 |  | 34 | 81710112 | XL | B1 | B | LB13 | TÜV |  |  | DK | YES |  |  | T | Teilegutachten (PB+VB) | 2 | Mods can be necessary to car | 205/50 R17----205/50 R17 M+S---TBW095-215/45 R17----215/45 R17 M+S---TBW095-225/45 R17---TBW096-235/40 R17---TBW096-245/40 R17---TBW096 | AfterMarket OZ | MAX 605 KG | ACID GREEN | I-Tech | 8027529081077 | OZ | 9,16 |  |  | Serie XL - ext.diam.79 mm | 540x540x280 | 1 | 110-195 | e1*2001/116*0219*.. | bar: Area 1
BMW | Z4 | Z4 | Z85 | 10/2002 | 06/2009 | 5x120 | 72,56 | 420 | 1945 | 47 | M12x1,50 | 17 | ALLEGGERITA HLT 5F | 8x17 | 17,00 | 8,00 | W0182420922 | 3 | S | 20081211 | 20090110 | 5x120 |  | 34 | 81710112 | XL | B1 | B | LB13 | TÜV |  |  | DK | YES |  |  | T | Teilegutachten (PB+VB) | 2 | Mods can be necessary to car | 205/50 R17----205/50 R17 M+S---TBW095-215/45 R17----215/45 R17 M+S---TBW095-225/45 R17---TBW096-235/40 R17---TBW096-245/40 R17---TBW096 | AfterMarket OZ | MAX 605 KG | MATT GRAPHIT SILVER | I-Tech | 8027529036008 | OZ | 9,16 |  |  | Serie XL - ext.diam.79 mm | 540x540x280 | 1 | 110-195 | e1*2001/116*0219*.. | bar: Area 1
BMW | Z4 | Z4 | Z85 | 10/2002 | 06/2009 | 5x120 | 72,56 | 420 | 1945 | 47 | M12x1,50 | 17 | ALLEGGERITA HLT 5F | 8x17 | 17,00 | 8,00 | W0182420930 | 3 | S | 20080918 | 20081018 | 5x120 |  | 34 | 81710112 | XL | B1 | B | LB13 | TÜV |  |  | DK | YES |  |  | T | Teilegutachten (PB+VB) | 2 | Mods can be necessary to car | 205/50 R17----205/50 R17 M+S---TBW095-215/45 R17----215/45 R17 M+S---TBW095-225/45 R17---TBW096-235/40 R17---TBW096-245/40 R17---TBW096 | AfterMarket OZ | MAX 605 KG | WHITE | I-Tech | 8027529032192 | OZ | 9,16 |  |  | Serie XL - ext.diam.79 mm | 540x540x280 | 1 | 110-195 | e1*2001/116*0219*.. | bar: Area 1
BMW | Z4 | Z4 | Z85 | 10/2002 | 06/2009 | 5x120 | 72,56 | 420 | 1945 | 47 | M12x1,50 | 17 | ALLEGGERITA HLT 5F | 8x17 | 17,00 | 8,00 | W0182420953 | 3 | S | 20080918 | 20081018 | 5x120 |  | 34 | 81710112 | XL | B1 | B | LB13 | TÜV |  |  | DK | YES |  |  | T | Teilegutachten (PB+VB) | 2 | Mods can be necessary to car | 205/50 R17----205/50 R17 M+S---TBW095-215/45 R17----215/45 R17 M+S---TBW095-225/45 R17---TBW096-235/40 R17---TBW096-245/40 R17---TBW096 | AfterMarket OZ | MAX 605 KG | MATT BLACK | I-Tech | 8027529032208 | OZ | 9,16 |  |  | Serie XL - ext.diam.79 mm | 540x540x280 | 1 | 110-195 | e1*2001/116*0219*.. | bar: Area 1
BMW | Z4 | Z4 | Z85 | 10/2002 | 06/2009 | 5x120 | 72,56 | 420 | 1945 | 47 | M12x1,50 | 17 | ALLEGGERITA HLT 5F | 8x17 | 17,00 | 8,00 | W0182420966 | 1 | S | 20080918 | 20081018 | 5x120 |  | 34 | 81710112 | XL | B1 | B | LB13 | TÜV |  |  | DK | YES |  |  | T | Teilegutachten (PB+VB) | 2 | Mods can be necessary to car | 205/50 R17----205/50 R17 M+S---TBW095-215/45 R17----215/45 R17 M+S---TBW095-225/45 R17---TBW096-235/40 R17---TBW096-245/40 R17---TBW096 | AfterMarket OZ | MAX 605 KG | TITANIUM TECH | I-Tech | 8027529032215 | OZ | 9,16 |  |  | Serie XL - ext.diam.79 mm | 540x540x280 | 1 | 110-195 | e1*2001/116*0219*.. | bar: Area 1
BMW | Z4 | Z4 | Z85 | 10/2002 | 06/2009 | 5x120 | 72,56 | 420 | 1945 | 47 | M12x1,50 | 17 | ALLEGGERITA HLT 5F | 8x17 | 17,00 | 8,00 | W0182420971 | 3 | S | 20080918 | 20081018 | 5x120 |  | 34 | 81710112 | XL | B1 | B | LB13 | TÜV |  |  | DK | YES |  |  | T | Teilegutachten (PB+VB) | 2 | Mods can be necessary to car | 205/50 R17----205/50 R17 M+S---TBW095-215/45 R17----215/45 R17 M+S---TBW095-225/45 R17---TBW096-235/40 R17---TBW096-245/40 R17---TBW096 | AfterMarket OZ | MAX 605 KG | ORANGE | I-Tech | 8027529032222 | OZ | 9,16 |  |  | Serie XL - ext.diam.79 mm | 540x540x280 | 1 | 110-195 | e1*2001/116*0219*.. | bar: Area 1
BMW | Z4 | Z4 | Z85 | 10/2002 | 06/2009 | 5x120 | 72,56 | 420 | 1945 | 47 | M12x1,50 | 17 | ALLEGGERITA HLT 5F | 8x17 | 17,00 | 8,00 | W0182420972 | 3 | S | 20080918 | 20081018 | 5x120 |  | 34 | 81710112 | XL | B1 | B | LB13 | TÜV |  |  | DK | YES |  |  | T | Teilegutachten (PB+VB) | 2 | Mods can be necessary to car | 205/50 R17----205/50 R17 M+S---TBW095-215/45 R17----215/45 R17 M+S---TBW095-225/45 R17---TBW096-235/40 R17---TBW096-245/40 R17---TBW096 | AfterMarket OZ | MAX 605 KG | MATT BLUE | I-Tech | 8027529032239 | OZ | 9,16 |  |  | Serie XL - ext.diam.79 mm | 540x540x280 | 1 | 110-195 | e1*2001/116*0219*.. | bar: Area 1
BMW | Z4 | Z4 | Z85 | 10/2002 | 06/2009 | 5x120 | 72,56 | 420 | 1945 | 47 | M12x1,50 | 17 | ALLEGGERITA HLT 5F | 8x17 | 17,00 | 8,00 | W0182420976 | 3 | S | 20081211 | 20090110 | 5x120 |  | 34 | 81710112 | XL | B1 | B | LB13 | TÜV |  |  | DK | YES |  |  | T | Teilegutachten (PB+VB) | 2 | Mods can be necessary to car | 205/50 R17----205/50 R17 M+S---TBW095-215/45 R17----215/45 R17 M+S---TBW095-225/45 R17---TBW096-235/40 R17---TBW096-245/40 R17---TBW096 | AfterMarket OZ | MAX 605 KG | RACE GOLD | I-Tech | 8027529035995 | OZ | 9,16 |  |  | Serie XL - ext.diam.79 mm | 540x540x280 | 1 | 110-195 | e1*2001/116*0219*.. | bar: Area 1
BMW | Z4 | Z4 | Z85 | 10/2002 | 06/2009 | 5x120 | 72,56 | 420 | 1945 | 47 | M12x1,50 | 17 | ALLEGGERITA HLT 5F | 8x17 | 17,00 | 8,00 | W0182420984 | 3 | S | 20080918 | 20081018 | 5x120 |  | 34 | 81710112 | XL | B1 | B | LB13 | TÜV |  |  | DK | YES |  |  | T | Teilegutachten (PB+VB) | 2 | Mods can be necessary to car | 205/50 R17----205/50 R17 M+S---TBW095-215/45 R17----215/45 R17 M+S---TBW095-225/45 R17---TBW096-235/40 R17---TBW096-245/40 R17---TBW096 | AfterMarket OZ | MAX 605 KG | RED | I-Tech | 8027529032246 | OZ | 9,16 |  |  | Serie XL - ext.diam.79 mm | 540x540x280 | 1 | 110-195 | e1*2001/116*0219*.. | bar: Area 1
BMW | Z4 | Z4 | Z85 | 10/2002 | 06/2009 | 5x120 | 72,56 | 420 | 1945 | 47 | M12x1,50 | 17 | ENERGY | 8x17 | 17,00 | 8,00 | W8500820554 | 1 |  |  |  | 5x120 |  | 40 | 81710112 | XL | B1 | B | LB13 |  | KBA |  | DK | YES |  |  | T | Teilegutachten (PB+VB) | 1 | No car modifications required | 205/50 R17----205/50 R17 M+S---TBW095-215/45 R17----215/45 R17 M+S---TBW095-225/45 R17---TBW096-235/40 R17---TBW096-245/40 R17---TBW096 | AfterMarket OZ | MAX 675 KG | MATT BLACK + DIAMOND-CUT | X-Line | 8027529045727 | OZ | 12,30 | EH2+ Run Flat |  | Serie XL - ext.diam.79 mm | 542x542x274 | 1 | 110-195 | e1*2001/116*0219*.. | bar: Area 1
BMW | Z4 | Z4 | Z85 | 10/2002 | 06/2009 | 5x120 | 72,56 | 420 | 1945 | 47 | M12x1,50 | 17 | ITALIA 150 | 8x17 | 17,00 | 8,00 | W01890207R4 | 1 |  |  |  | 5x120 |  | 45 | 81710427 | XL | VST20A24 | B |  |  | KBA |  | DK | YES |  |  | K | KBA (ABE+VB) | 1 | No car modifications required | 205/50 R17----205/50 R17 M+S---TBW095-215/45 R17----215/45 R17 M+S---TBW095-225/45 R17---TBW096-235/40 R17---TBW096-245/40 R17---TBW096 | AfterMarket OZ | MAX 720 KG | MATT RACE SILVER DIAMOND CUT | Racing | 8027529070255 | OZ | 10,90 | EH2+ Run Flat |  | Serie XL - ext.diam.79 mm | 540x540x274 | 1 | 110-195 | e1*2001/116*0219*.. | bar: Area 1
BMW | Z4 | Z4 | Z85 | 10/2002 | 06/2009 | 5x120 | 72,56 | 420 | 1945 | 47 | M12x1,50 | 17 | ITALIA 150 | 8x17 | 17,00 | 8,00 | W0189020749 | 1 |  |  |  | 5x120 |  | 45 | 81710427 | XL | VST20A24 | B |  |  | KBA |  | DK | YES |  |  | K | KBA (ABE+VB) | 1 | No car modifications required | 205/50 R17----205/50 R17 M+S---TBW095-215/45 R17----215/45 R17 M+S---TBW095-225/45 R17---TBW096-235/40 R17---TBW096-245/40 R17---TBW096 | AfterMarket OZ | MAX 720 KG | MATT DARK GRAPHITE DIAMOND CUT | Racing | 8027529070248 | OZ | 10,90 | EH2+ Run Flat |  | Serie XL - ext.diam.79 mm | 540x540x274 | 1 | 110-195 | e1*2001/116*0219*.. | bar: Area 1
BMW | Z4 | Z4 | Z85 | 10/2002 | 06/2009 | 5x120 | 72,56 | 420 | 1945 | 47 | M12x1,50 | 17 | SUPERTURISMO GT | 8x17 | 17,00 | 8,00 | W01673001P5 | 1 | S | 20121012 | 20121111 | 5x120 |  | 40 |  |  | B1 | B | LB13 | TÜV |  |  | DK | YES |  |  | T | Teilegutachten (PB+VB) | 1 | No car modifications required | 205/50 R17----205/50 R17 M+S---TBW095-215/45 R17----215/45 R17 M+S---TBW095-225/45 R17---TBW096-235/40 R17---TBW096-245/40 R17---TBW096 | AfterMarket OZ | MAX 650 KG | GRIGIO CORSA+BLACK LETTERING | Racing | 8027529081602 | OZ | 12,32 |  | 72,56 |  | 540x540x274 | 1 | 110-195 | e1*2001/116*0219*.. | bar: Area 1
BMW | Z4 | Z4 | Z85 | 10/2002 | 06/2009 | 5x120 | 72,56 | 420 | 1945 | 47 | M12x1,50 | 17 | SUPERTURISMO GT | 8x17 | 17,00 | 8,00 | W0167300179 | 1 |  |  |  | 5x120 |  | 40 |  |  | B1 | B | LB13 | TÜV |  |  | DK | YES |  |  | T | Teilegutachten (PB+VB) | 1 | No car modifications required | 205/50 R17----205/50 R17 M+S---TBW095-215/45 R17----215/45 R17 M+S---TBW095-225/45 R17---TBW096-235/40 R17---TBW096-245/40 R17---TBW096 | AfterMarket OZ | MAX 650 KG | MATT BLACK + RED LETTERING | Racing | 8027529057461 | OZ | 12,32 |  | 72,56 |  | 540x540x274 | 1 | 110-195 | e1*2001/116*0219*.. | bar: Area 1
BMW | Z4 | Z4 | Z85 | 10/2002 | 06/2009 | 5x120 | 72,56 | 420 | 1945 | 47 | M12x1,50 | 17 | SUPERTURISMO GT | 8x17 | 17,00 | 8,00 | W0167300182 | 1 | S | 20050311 | 20050410 | 5x120 |  | 40 |  |  | B1 | B | LB13 | TÜV |  |  | DK | YES |  |  | T | Teilegutachten (PB+VB) | 1 | No car modifications required | 205/50 R17----205/50 R17 M+S---TBW095-215/45 R17----215/45 R17 M+S---TBW095-225/45 R17---TBW096-235/40 R17---TBW096-245/40 R17---TBW096 | AfterMarket OZ | MAX 650 KG | RACE SILVER + BLACK LETTERING | Racing | 8027529000733 | OZ | 12,32 |  | 72,56 |  | 540x540x280 | 1 | 110-195 | e1*2001/116*0219*.. | bar: Area 1
BMW | Z4 | Z4 | Z85 | 10/2002 | 06/2009 | 5x120 | 72,56 | 420 | 1945 | 47 | M12x1,50 | 17 | ULTRALEGGERA | 8x17 | 17,00 | 8,00 | W0171020653 | 1 | S | 20061026 | 20061125 | 5x120 |  | 40 | 81710112 | XL | B1 | B | LB13 | TÜV |  |  | DK | YES |  |  | T | Teilegutachten (PB+VB) | 1 | No car modifications required | 205/50 R17----205/50 R17 M+S---TBW095-215/45 R17----215/45 R17 M+S---TBW095-225/45 R17---TBW096-235/40 R17---TBW096-245/40 R17---TBW096 | AfterMarket OZ | MAX 633 KG | MATT BLACK | Racing | 8027529001716 | OZ | 9,57 |  |  | Serie XL - ext.diam.79 mm | 540x540x280 | 1 | 110-195 | e1*2001/116*0219*.. | bar: Area 1
BMW | Z4 | Z4 | Z85 | 10/2002 | 06/2009 | 5x120 | 72,56 | 420 | 1945 | 47 | M12x1,50 | 17 | ULTRALEGGERA | 8x17 | 17,00 | 8,00 | W0171020661 | 1 | S | 20051025 | 20051124 | 5x120 |  | 40 | 81710112 | XL | B1 | B | LB13 | TÜV |  |  | DK | YES |  |  | T | Teilegutachten (PB+VB) | 1 | No car modifications required | 205/50 R17----205/50 R17 M+S---TBW095-215/45 R17----215/45 R17 M+S---TBW095-225/45 R17---TBW096-235/40 R17---TBW096-245/40 R17---TBW096 | AfterMarket OZ | MAX 633 KG | CHRYSTAL TITANIUM | Racing | 8027529001723 | OZ | 9,59 |  |  | Serie XL - ext.diam.79 mm | 540x540x280 | 1 | 110-195 | e1*2001/116*0219*.. | bar: Area 1
BMW | Z4 | Z4 | Z85 | 10/2002 | 06/2009 | 5x120 | 72,56 | 420 | 1945 | 47 | M12x1,50 | 17 | VITTORIA | 8x17 | 17,00 | 8,00 | W0188820673 | 1 |  |  |  | 5x120 |  | 45 | 81710427 | XL | VST20A24 | B |  |  | KBA |  | DK | YES |  |  | K | KBA (ABE+VB) | 1 | No car modifications required | 205/50 R17----205/50 R17 M+S---TBW095-215/45 R17----215/45 R17 M+S---TBW095-225/45 R17---TBW096-235/40 R17---TBW096-245/40 R17---TBW096 | AfterMarket OZ | MAX 720 KG | MATT DARK GRAPHITE | Via Veneto | 8027529071016 | OZ | 11,30 | EH2+ Run Flat |  | Serie XL - ext.diam.79 mm | 540x540x274 | 1 | 110-195 | e1*2001/116*0219*.. | bar: Area 1
BMW | Z4 | Z4 | Z85 | 10/2002 | 06/2009 | 5x120 | 72,56 | 420 | 1945 | 47 | M12x1,50 | 17 | ALLEGGERITA HLT 5F | 8½x17 | 17,00 | 8,50 | W01825201P3 | 3 | S | 20121012 | 20121111 | 5x120 |  | 40 | 81710112 | XL | B1 | B | LB13 | TÜV |  |  | DK | YES |  |  | T | Teilegutachten (PB+VB) | 1 | No car modifications required | 225/45 R17---TCOMBI-235/40 R17---TCOMBI-245/40 R17---TCOMBI-255/40 R17-R--TCOMBI | AfterMarket OZ | MAX 605 KG | ACID GREEN | I-Tech | 8027529081084 | OZ | 9,40 |  |  | Serie XL - ext.diam.79 mm | 570x570x280 | 1 | 110-195 | e1*2001/116*0219*.. | bar: Area 1
BMW | Z4 | Z4 | Z85 | 10/2002 | 06/2009 | 5x120 | 72,56 | 420 | 1945 | 47 | M12x1,50 | 17 | ALLEGGERITA HLT 5F | 8½x17 | 17,00 | 8,50 | W0182520122 | 3 | S | 20081211 | 20090110 | 5x120 |  | 40 | 81710112 | XL | B1 | B | LB13 | TÜV |  |  | DK | YES |  |  | T | Teilegutachten (PB+VB) | 1 | No car modifications required | 225/45 R17---TCOMBI-235/40 R17---TCOMBI-245/40 R17---TCOMBI-255/40 R17-R--TCOMBI | AfterMarket OZ | MAX 605 KG | MATT GRAPHIT SILVER | I-Tech | 8027529036022 | OZ | 9,40 |  |  | Serie XL - ext.diam.79 mm | 570x570x280 | 1 | 110-195 | e1*2001/116*0219*.. | bar: Area 1
BMW | Z4 | Z4 | Z85 | 10/2002 | 06/2009 | 5x120 | 72,56 | 420 | 1945 | 47 | M12x1,50 | 17 | ALLEGGERITA HLT 5F | 8½x17 | 17,00 | 8,50 | W0182520130 | 3 | S | 20080918 | 20081018 | 5x120 |  | 40 | 81710112 | XL | B1 | B | LB13 | TÜV |  |  | DK | YES |  |  | T | Teilegutachten (PB+VB) | 1 | No car modifications required | 225/45 R17---TCOMBI-235/40 R17---TCOMBI-245/40 R17---TCOMBI-255/40 R17-R--TCOMBI | AfterMarket OZ | MAX 605 KG | WHITE | I-Tech | 8027529032314 | OZ | 9,40 |  |  | Serie XL - ext.diam.79 mm | 570x570x280 | 1 | 110-195 | e1*2001/116*0219*.. | bar: Area 1
BMW | Z4 | Z4 | Z85 | 10/2002 | 06/2009 | 5x120 | 72,56 | 420 | 1945 | 47 | M12x1,50 | 17 | ALLEGGERITA HLT 5F | 8½x17 | 17,00 | 8,50 | W0182520153 | 3 | S | 20080918 | 20081018 | 5x120 |  | 40 | 81710112 | XL | B1 | B | LB13 | TÜV |  |  | DK | YES |  |  | T | Teilegutachten (PB+VB) | 1 | No car modifications required | 225/45 R17---TCOMBI-235/40 R17---TCOMBI-245/40 R17---TCOMBI-255/40 R17-R--TCOMBI | AfterMarket OZ | MAX 605 KG | MATT BLACK | I-Tech | 8027529032321 | OZ | 9,40 |  |  | Serie XL - ext.diam.79 mm | 570x570x280 | 1 | 110-195 | e1*2001/116*0219*.. | bar: Area 1
BMW | Z4 | Z4 | Z85 | 10/2002 | 06/2009 | 5x120 | 72,56 | 420 | 1945 | 47 | M12x1,50 | 17 | ALLEGGERITA HLT 5F | 8½x17 | 17,00 | 8,50 | W0182520166 | 1 | S | 20080904 | 20081004 | 5x120 |  | 40 | 81710112 | XL | B1 | B | LB13 | TÜV |  |  | DK | YES |  |  | T | Teilegutachten (PB+VB) | 1 | No car modifications required | 225/45 R17---TCOMBI-235/40 R17---TCOMBI-245/40 R17---TCOMBI-255/40 R17-R--TCOMBI | AfterMarket OZ | MAX 605 KG | TITANIUM TECH | I-Tech | 8027529032338 | OZ | 9,40 |  |  | Serie XL - ext.diam.79 mm | 570x570x280 | 1 | 110-195 | e1*2001/116*0219*.. | bar: Area 1
BMW | Z4 | Z4 | Z85 | 10/2002 | 06/2009 | 5x120 | 72,56 | 420 | 1945 | 47 | M12x1,50 | 17 | ALLEGGERITA HLT 5F | 8½x17 | 17,00 | 8,50 | W0182520171 | 3 | S | 20080918 | 20081018 | 5x120 |  | 40 | 81710112 | XL | B1 | B | LB13 | TÜV |  |  | DK | YES |  |  | T | Teilegutachten (PB+VB) | 1 | No car modifications required | 225/45 R17---TCOMBI-235/40 R17---TCOMBI-245/40 R17---TCOMBI-255/40 R17-R--TCOMBI | AfterMarket OZ | MAX 605 KG | ORANGE | I-Tech | 8027529032345 | OZ | 9,40 |  |  | Serie XL - ext.diam.79 mm | 570x570x280 | 1 | 110-195 | e1*2001/116*0219*.. | bar: Area 1
BMW | Z4 | Z4 | Z85 | 10/2002 | 06/2009 | 5x120 | 72,56 | 420 | 1945 | 47 | M12x1,50 | 17 | ALLEGGERITA HLT 5F | 8½x17 | 17,00 | 8,50 | W0182520172 | 3 | S | 20080918 | 20081018 | 5x120 |  | 40 | 81710112 | XL | B1 | B | LB13 | TÜV |  |  | DK | YES |  |  | T | Teilegutachten (PB+VB) | 1 | No car modifications required | 225/45 R17---TCOMBI-235/40 R17---TCOMBI-245/40 R17---TCOMBI-255/40 R17-R--TCOMBI | AfterMarket OZ | MAX 605 KG | MATT BLUE | I-Tech | 8027529032352 | OZ | 9,40 |  |  | Serie XL - ext.diam.79 mm | 570x570x280 | 1 | 110-195 | e1*2001/116*0219*.. | bar: Area 1
BMW | Z4 | Z4 | Z85 | 10/2002 | 06/2009 | 5x120 | 72,56 | 420 | 1945 | 47 | M12x1,50 | 17 | ALLEGGERITA HLT 5F | 8½x17 | 17,00 | 8,50 | W0182520176 | 3 | S | 20081211 | 20090110 | 5x120 |  | 40 | 81710112 | XL | B1 | B | LB13 | TÜV |  |  | DK | YES |  |  | T | Teilegutachten (PB+VB) | 1 | No car modifications required | 225/45 R17---TCOMBI-235/40 R17---TCOMBI-245/40 R17---TCOMBI-255/40 R17-R--TCOMBI | AfterMarket OZ | MAX 605 KG | RACE GOLD | I-Tech | 8027529036015 | OZ | 9,40 |  |  | Serie XL - ext.diam.79 mm | 570x570x280 | 1 | 110-195 | e1*2001/116*0219*.. | bar: Area 1
BMW | Z4 | Z4 | Z85 | 10/2002 | 06/2009 | 5x120 | 72,56 | 420 | 1945 | 47 | M12x1,50 | 17 | ALLEGGERITA HLT 5F | 8½x17 | 17,00 | 8,50 | W0182520184 | 3 | S | 20080918 | 20081018 | 5x120 |  | 40 | 81710112 | XL | B1 | B | LB13 | TÜV |  |  | DK | YES |  |  | T | Teilegutachten (PB+VB) | 1 | No car modifications required | 225/45 R17---TCOMBI-235/40 R17---TCOMBI-245/40 R17---TCOMBI-255/40 R17-R--TCOMBI | AfterMarket OZ | MAX 605 KG | RED | I-Tech | 8027529032369 | OZ | 9,40 |  |  | Serie XL - ext.diam.79 mm | 570x570x280 | 1 | 110-195 | e1*2001/116*0219*.. | bar: Area 1
BMW | Z4 | Z4 | Z85 | 10/2002 | 06/2009 | 5x120 | 72,56 | 420 | 1945 | 47 | M12x1,50 | 17 | ALLEGGERITA HLT 5F | 8½x17 | 17,00 | 8,50 | W01825202P3 | 3 | S | 20121012 | 20121111 | 5x120 |  | 35 | 81710112 | XL | B1 | B | LB13 | TÜV |  |  | DK | YES |  |  | T | Teilegutachten (PB+VB) | 1 | No car modifications required | 225/45 R17---TCOMBI-235/40 R17---TCOMBI-245/40 R17---TCOMBI-255/40 R17-R--TCOMBI | AfterMarket OZ | MAX 605 KG | ACID GREEN | I-Tech | 8027529081091 | OZ | 9,91 |  |  | Serie XL - ext.diam.79 mm | 570x570x280 | 1 | 110-195 | e1*2001/116*0219*.. | bar: Area 1
BMW | Z4 | Z4 | Z85 | 10/2002 | 06/2009 | 5x120 | 72,56 | 420 | 1945 | 47 | M12x1,50 | 17 | ALLEGGERITA HLT 5F | 8½x17 | 17,00 | 8,50 | W0182520222 | 3 | S | 20081211 | 20090110 | 5x120 |  | 35 | 81710112 | XL | B1 | B | LB13 | TÜV |  |  | DK | YES |  |  | T | Teilegutachten (PB+VB) | 1 | No car modifications required | 225/45 R17---TCOMBI-235/40 R17---TCOMBI-245/40 R17---TCOMBI-255/40 R17-R--TCOMBI | AfterMarket OZ | MAX 605 KG | MATT GRAPHIT SILVER | I-Tech | 8027529036046 | OZ | 9,91 |  |  | Serie XL - ext.diam.79 mm | 570x570x280 | 1 | 110-195 | e1*2001/116*0219*.. | bar: Area 1
BMW | Z4 | Z4 | Z85 | 10/2002 | 06/2009 | 5x120 | 72,56 | 420 | 1945 | 47 | M12x1,50 | 17 | ALLEGGERITA HLT 5F | 8½x17 | 17,00 | 8,50 | W0182520230 | 3 | S | 20080918 | 20081018 | 5x120 |  | 35 | 81710112 | XL | B1 | B | LB13 | TÜV |  |  | DK | YES |  |  | T | Teilegutachten (PB+VB) | 1 | No car modifications required | 225/45 R17---TCOMBI-235/40 R17---TCOMBI-245/40 R17---TCOMBI-255/40 R17-R--TCOMBI | AfterMarket OZ | MAX 605 KG | WHITE | I-Tech | 8027529032376 | OZ | 9,91 |  |  | Serie XL - ext.diam.79 mm | 570x570x280 | 1 | 110-195 | e1*2001/116*0219*.. | bar: Area 1
BMW | Z4 | Z4 | Z85 | 10/2002 | 06/2009 | 5x120 | 72,56 | 420 | 1945 | 47 | M12x1,50 | 17 | ALLEGGERITA HLT 5F | 8½x17 | 17,00 | 8,50 | W0182520253 | 3 | S | 20080918 | 20081018 | 5x120 |  | 35 | 81710112 | XL | B1 | B | LB13 | TÜV |  |  | DK | YES |  |  | T | Teilegutachten (PB+VB) | 1 | No car modifications required | 225/45 R17---TCOMBI-235/40 R17---TCOMBI-245/40 R17---TCOMBI-255/40 R17-R--TCOMBI | AfterMarket OZ | MAX 605 KG | MATT BLACK | I-Tech | 8027529032383 | OZ | 9,91 |  |  | Serie XL - ext.diam.79 mm | 570x570x280 | 1 | 110-195 | e1*2001/116*0219*.. | bar: Area 1
BMW | Z4 | Z4 | Z85 | 10/2002 | 06/2009 | 5x120 | 72,56 | 420 | 1945 | 47 | M12x1,50 | 17 | ALLEGGERITA HLT 5F | 8½x17 | 17,00 | 8,50 | W0182520266 | 1 | S | 20080918 | 20081018 | 5x120 |  | 35 | 81710112 | XL | B1 | B | LB13 | TÜV |  |  | DK | YES |  |  | T | Teilegutachten (PB+VB) | 1 | No car modifications required | 225/45 R17---TCOMBI-235/40 R17---TCOMBI-245/40 R17---TCOMBI-255/40 R17-R--TCOMBI | AfterMarket OZ | MAX 605 KG | TITANIUM TECH | I-Tech | 8027529032390 | OZ | 9,91 |  |  | Serie XL - ext.diam.79 mm | 570x570x280 | 1 | 110-195 | e1*2001/116*0219*.. | bar: Area 1
BMW | Z4 | Z4 | Z85 | 10/2002 | 06/2009 | 5x120 | 72,56 | 420 | 1945 | 47 | M12x1,50 | 17 | ALLEGGERITA HLT 5F | 8½x17 | 17,00 | 8,50 | W0182520271 | 3 | S | 20080918 | 20081018 | 5x120 |  | 35 | 81710112 | XL | B1 | B | LB13 | TÜV |  |  | DK | YES |  |  | T | Teilegutachten (PB+VB) | 1 | No car modifications required | 225/45 R17---TCOMBI-235/40 R17---TCOMBI-245/40 R17---TCOMBI-255/40 R17-R--TCOMBI | AfterMarket OZ | MAX 605 KG | ORANGE | I-Tech | 8027529032406 | OZ | 9,91 |  |  | Serie XL - ext.diam.79 mm | 570x570x280 | 1 | 110-195 | e1*2001/116*0219*.. | bar: Area 1
BMW | Z4 | Z4 | Z85 | 10/2002 | 06/2009 | 5x120 | 72,56 | 420 | 1945 | 47 | M12x1,50 | 17 | ALLEGGERITA HLT 5F | 8½x17 | 17,00 | 8,50 | W0182520272 | 3 | S | 20080918 | 20081018 | 5x120 |  | 35 | 81710112 | XL | B1 | B | LB13 | TÜV |  |  | DK | YES |  |  | T | Teilegutachten (PB+VB) | 1 | No car modifications required | 225/45 R17---TCOMBI-235/40 R17---TCOMBI-245/40 R17---TCOMBI-255/40 R17-R--TCOMBI | AfterMarket OZ | MAX 605 KG | MATT BLUE | I-Tech | 8027529032413 | OZ | 9,91 |  |  | Serie XL - ext.diam.79 mm | 570x570x280 | 1 | 110-195 | e1*2001/116*0219*.. | bar: Area 1
BMW | Z4 | Z4 | Z85 | 10/2002 | 06/2009 | 5x120 | 72,56 | 420 | 1945 | 47 | M12x1,50 | 17 | ALLEGGERITA HLT 5F | 8½x17 | 17,00 | 8,50 | W0182520276 | 3 | S | 20081211 | 20090110 | 5x120 |  | 35 | 81710112 | XL | B1 | B | LB13 | TÜV |  |  | DK | YES |  |  | T | Teilegutachten (PB+VB) | 1 | No car modifications required | 225/45 R17---TCOMBI-235/40 R17---TCOMBI-245/40 R17---TCOMBI-255/40 R17-R--TCOMBI | AfterMarket OZ | MAX 605 KG | RACE GOLD | I-Tech | 8027529036039 | OZ | 9,91 |  |  | Serie XL - ext.diam.79 mm | 570x570x280 | 1 | 110-195 | e1*2001/116*0219*.. | bar: Area 1
BMW | Z4 | Z4 | Z85 | 10/2002 | 06/2009 | 5x120 | 72,56 | 420 | 1945 | 47 | M12x1,50 | 17 | ALLEGGERITA HLT 5F | 8½x17 | 17,00 | 8,50 | W0182520284 | 3 | S | 20080918 | 20081018 | 5x120 |  | 35 | 81710112 | XL | B1 | B | LB13 | TÜV |  |  | DK | YES |  |  | T | Teilegutachten (PB+VB) | 1 | No car modifications required | 225/45 R17---TCOMBI-235/40 R17---TCOMBI-245/40 R17---TCOMBI-255/40 R17-R--TCOMBI | AfterMarket OZ | MAX 605 KG | RED | I-Tech | 8027529032420 | OZ | 9,91 |  |  | Serie XL - ext.diam.79 mm | 570x570x280 | 1 | 110-195 | e1*2001/116*0219*.. | bar: Area 1
BMW | Z4 | Z4 | Z85 | 10/2002 | 06/2009 | 5x120 | 72,56 | 420 | 1945 | 47 | M12x1,50 | 17 | ADRENALINA | 8x18 | 18,00 | 8,00 | W8501520654 | 1 | S | 20080904 | 20081004 | 5x120 |  | 34 | 81710112 | XL | B1 | B | LB13 | TÜV |  |  | DK | YES |  |  | T | Teilegutachten (PB+VB) | 2 | Mods can be necessary to car | 225/40 R18---TBW003-235/35 R18----235/40 R18---TBW003-245/35 R18---TBW003-255/35 R18-R--TBW003 | AfterMarket OZ | MAX 690 KG | MATT BLACK + DIAMOND-CUT | X-Line | 8027529034721 | OZ | 13,62 | EH2+ Run Flat |  | Serie XL - ext.diam.79 mm | 568x568x274 | 1 | 110-195 | e1*2001/116*0219*.. | bar: Area 1
BMW | Z4 | Z4 | Z85 | 10/2002 | 06/2009 | 5x120 | 72,56 | 420 | 1945 | 47 | M12x1,50 | 17 | ALLEGGERITA HLT 5F | 8x18 | 18,00 | 8,00 | W01830207P3 | 3 | S | 20121012 | 20121111 | 5x120 |  | 34 | 81710112 | XL | B1 | B | LB13 | TÜV |  |  | DK | YES |  |  | T | Teilegutachten (PB+VB) | 2 | Mods can be necessary to car | 225/40 R18---TBW003-235/35 R18----235/40 R18---TBW003-245/35 R18---TBW003-255/35 R18-R--TBW003 | AfterMarket OZ | MAX 605 KG | ACID GREEN | I-Tech | 8027529081244 | OZ | 9,97 |  |  | Serie XL - ext.diam.79 mm | 570x570x280 | 1 | 110-195 | e1*2001/116*0219*.. | bar: Area 1
BMW | Z4 | Z4 | Z85 | 10/2002 | 06/2009 | 5x120 | 72,56 | 420 | 1945 | 47 | M12x1,50 | 17 | ALLEGGERITA HLT 5F | 8x18 | 18,00 | 8,00 | W0183020722 | 3 | S | 20081211 | 20090110 | 5x120 |  | 34 | 81710112 | XL | B1 | B | LB13 | TÜV |  |  | DK | YES |  |  | T | Teilegutachten (PB+VB) | 2 | Mods can be necessary to car | 225/40 R18---TBW003-235/35 R18----235/40 R18---TBW003-245/35 R18---TBW003-255/35 R18-R--TBW003 | AfterMarket OZ | MAX 605 KG | MATT GRAPHIT SILVER | I-Tech | 8027529036398 | OZ | 9,97 |  |  | Serie XL - ext.diam.79 mm | 570x570x280 | 1 | 110-195 | e1*2001/116*0219*.. | bar: Area 1
BMW | Z4 | Z4 | Z85 | 10/2002 | 06/2009 | 5x120 | 72,56 | 420 | 1945 | 47 | M12x1,50 | 17 | ALLEGGERITA HLT 5F | 8x18 | 18,00 | 8,00 | W0183020730 | 3 | S | 20080918 | 20081018 | 5x120 |  | 34 | 81710112 | XL | B1 | B | LB13 | TÜV |  |  | DK | YES |  |  | T | Teilegutachten (PB+VB) | 2 | Mods can be necessary to car | 225/40 R18---TBW003-235/35 R18----235/40 R18---TBW003-245/35 R18---TBW003-255/35 R18-R--TBW003 | AfterMarket OZ | MAX 605 KG | WHITE | I-Tech | 8027529033502 | OZ | 9,97 |  |  | Serie XL - ext.diam.79 mm | 570x570x280 | 1 | 110-195 | e1*2001/116*0219*.. | bar: Area 1
BMW | Z4 | Z4 | Z85 | 10/2002 | 06/2009 | 5x120 | 72,56 | 420 | 1945 | 47 | M12x1,50 | 17 | ALLEGGERITA HLT 5F | 8x18 | 18,00 | 8,00 | W0183020753 | 3 | S | 20080918 | 20081018 | 5x120 |  | 34 | 81710112 | XL | B1 | B | LB13 | TÜV |  |  | DK | YES |  |  | T | Teilegutachten (PB+VB) | 2 | Mods can be necessary to car | 225/40 R18---TBW003-235/35 R18----235/40 R18---TBW003-245/35 R18---TBW003-255/35 R18-R--TBW003 | AfterMarket OZ | MAX 605 KG | MATT BLACK | I-Tech | 8027529033519 | OZ | 9,97 |  |  | Serie XL - ext.diam.79 mm | 570x570x280 | 1 | 110-195 | e1*2001/116*0219*.. | bar: Area 1
BMW | Z4 | Z4 | Z85 | 10/2002 | 06/2009 | 5x120 | 72,56 | 420 | 1945 | 47 | M12x1,50 | 17 | ALLEGGERITA HLT 5F | 8x18 | 18,00 | 8,00 | W0183020766 | 1 | S | 20080904 | 20081004 | 5x120 |  | 34 | 81710112 | XL | B1 | B | LB13 | TÜV |  |  | DK | YES |  |  | T | Teilegutachten (PB+VB) | 2 | Mods can be necessary to car | 225/40 R18---TBW003-235/35 R18----235/40 R18---TBW003-245/35 R18---TBW003-255/35 R18-R--TBW003 | AfterMarket OZ | MAX 605 KG | TITANIUM TECH | I-Tech | 8027529033526 | OZ | 9,97 |  |  | Serie XL - ext.diam.79 mm | 570x570x280 | 1 | 110-195 | e1*2001/116*0219*.. | bar: Area 1
BMW | Z4 | Z4 | Z85 | 10/2002 | 06/2009 | 5x120 | 72,56 | 420 | 1945 | 47 | M12x1,50 | 17 | ALLEGGERITA HLT 5F | 8x18 | 18,00 | 8,00 | W0183020771 | 3 | S | 20080918 | 20081018 | 5x120 |  | 34 | 81710112 | XL | B1 | B | LB13 | TÜV |  |  | DK | YES |  |  | T | Teilegutachten (PB+VB) | 2 | Mods can be necessary to car | 225/40 R18---TBW003-235/35 R18----235/40 R18---TBW003-245/35 R18---TBW003-255/35 R18-R--TBW003 | AfterMarket OZ | MAX 605 KG | ORANGE | I-Tech | 8027529033533 | OZ | 9,97 |  |  | Serie XL - ext.diam.79 mm | 570x570x280 | 1 | 110-195 | e1*2001/116*0219*.. | bar: Area 1
BMW | Z4 | Z4 | Z85 | 10/2002 | 06/2009 | 5x120 | 72,56 | 420 | 1945 | 47 | M12x1,50 | 17 | ALLEGGERITA HLT 5F | 8x18 | 18,00 | 8,00 | W0183020772 | 3 | S | 20080918 | 20081018 | 5x120 |  | 34 | 81710112 | XL | B1 | B | LB13 | TÜV |  |  | DK | YES |  |  | T | Teilegutachten (PB+VB) | 2 | Mods can be necessary to car | 225/40 R18---TBW003-235/35 R18----235/40 R18---TBW003-245/35 R18---TBW003-255/35 R18-R--TBW003 | AfterMarket OZ | MAX 605 KG | MATT BLUE | I-Tech | 8027529033540 | OZ | 9,97 |  |  | Serie XL - ext.diam.79 mm | 570x570x280 | 1 | 110-195 | e1*2001/116*0219*.. | bar: Area 1
BMW | Z4 | Z4 | Z85 | 10/2002 | 06/2009 | 5x120 | 72,56 | 420 | 1945 | 47 | M12x1,50 | 17 | ALLEGGERITA HLT 5F | 8x18 | 18,00 | 8,00 | W0183020776 | 3 | S | 20081211 | 20090110 | 5x120 |  | 34 | 81710112 | XL | B1 | B | LB13 | TÜV |  |  | DK | YES |  |  | T | Teilegutachten (PB+VB) | 2 | Mods can be necessary to car | 225/40 R18---TBW003-235/35 R18----235/40 R18---TBW003-245/35 R18---TBW003-255/35 R18-R--TBW003 | AfterMarket OZ | MAX 605 KG | RACE GOLD | I-Tech | 8027529036381 | OZ | 9,97 |  |  | Serie XL - ext.diam.79 mm | 570x570x280 | 1 | 110-195 | e1*2001/116*0219*.. | bar: Area 1
BMW | Z4 | Z4 | Z85 | 10/2002 | 06/2009 | 5x120 | 72,56 | 420 | 1945 | 47 | M12x1,50 | 17 | ALLEGGERITA HLT 5F | 8x18 | 18,00 | 8,00 | W0183020784 | 3 | S | 20080918 | 20081018 | 5x120 |  | 34 | 81710112 | XL | B1 | B | LB13 | TÜV |  |  | DK | YES |  |  | T | Teilegutachten (PB+VB) | 2 | Mods can be necessary to car | 225/40 R18---TBW003-235/35 R18----235/40 R18---TBW003-245/35 R18---TBW003-255/35 R18-R--TBW003 | AfterMarket OZ | MAX 605 KG | RED | I-Tech | 8027529033557 | OZ | 9,97 |  |  | Serie XL - ext.diam.79 mm | 570x570x280 | 1 | 110-195 | e1*2001/116*0219*.. | bar: Area 1
BMW | Z4 | Z4 | Z85 | 10/2002 | 06/2009 | 5x120 | 72,56 | 420 | 1945 | 47 | M12x1,50 | 17 | ALLEGGERITA HLT 5F | 8x18 | 18,00 | 8,00 | W01830208P3 | 3 | S | 20121012 | 20121111 | 5x120 |  | 40 | 81710112 | XL | B1 | B | LB13 | TÜV |  |  | DK | YES |  |  | T | Teilegutachten (PB+VB) | 1 | No car modifications required | 225/40 R18---TBW003-235/35 R18----235/40 R18---TBW003-245/35 R18---TBW003-255/35 R18-R--TBW003 | AfterMarket OZ | MAX 605 KG | ACID GREEN | I-Tech | 8027529081251 | OZ | 9,87 |  |  | Serie XL - ext.diam.79 mm | 570x570x280 | 1 | 110-195 | e1*2001/116*0219*.. | bar: Area 1
BMW | Z4 | Z4 | Z85 | 10/2002 | 06/2009 | 5x120 | 72,56 | 420 | 1945 | 47 | M12x1,50 | 17 | ALLEGGERITA HLT 5F | 8x18 | 18,00 | 8,00 | W0183020822 | 3 | S | 20081211 | 20090110 | 5x120 |  | 40 | 81710112 | XL | B1 | B | LB13 | TÜV |  |  | DK | YES |  |  | T | Teilegutachten (PB+VB) | 1 | No car modifications required | 225/40 R18---TBW003-235/35 R18----235/40 R18---TBW003-245/35 R18---TBW003-255/35 R18-R--TBW003 | AfterMarket OZ | MAX 605 KG | MATT GRAPHIT SILVER | I-Tech | 8027529036411 | OZ | 9,87 |  |  | Serie XL - ext.diam.79 mm | 570x570x280 | 1 | 110-195 | e1*2001/116*0219*.. | bar: Area 1
BMW | Z4 | Z4 | Z85 | 10/2002 | 06/2009 | 5x120 | 72,56 | 420 | 1945 | 47 | M12x1,50 | 17 | ALLEGGERITA HLT 5F | 8x18 | 18,00 | 8,00 | W0183020830 | 3 | S | 20080918 | 20081018 | 5x120 |  | 40 | 81710112 | XL | B1 | B | LB13 | TÜV |  |  | DK | YES |  |  | T | Teilegutachten (PB+VB) | 1 | No car modifications required | 225/40 R18---TBW003-235/35 R18----235/40 R18---TBW003-245/35 R18---TBW003-255/35 R18-R--TBW003 | AfterMarket OZ | MAX 605 KG | WHITE | I-Tech | 8027529033564 | OZ | 9,87 |  |  | Serie XL - ext.diam.79 mm | 570x570x280 | 1 | 110-195 | e1*2001/116*0219*.. | bar: Area 1
BMW | Z4 | Z4 | Z85 | 10/2002 | 06/2009 | 5x120 | 72,56 | 420 | 1945 | 47 | M12x1,50 | 17 | ALLEGGERITA HLT 5F | 8x18 | 18,00 | 8,00 | W0183020853 | 3 | S | 20080918 | 20081018 | 5x120 |  | 40 | 81710112 | XL | B1 | B | LB13 | TÜV |  |  | DK | YES |  |  | T | Teilegutachten (PB+VB) | 1 | No car modifications required | 225/40 R18---TBW003-235/35 R18----235/40 R18---TBW003-245/35 R18---TBW003-255/35 R18-R--TBW003 | AfterMarket OZ | MAX 605 KG | MATT BLACK | I-Tech | 8027529033571 | OZ | 9,87 |  |  | Serie XL - ext.diam.79 mm | 570x570x280 | 1 | 110-195 | e1*2001/116*0219*.. | bar: Area 1
BMW | Z4 | Z4 | Z85 | 10/2002 | 06/2009 | 5x120 | 72,56 | 420 | 1945 | 47 | M12x1,50 | 17 | ALLEGGERITA HLT 5F | 8x18 | 18,00 | 8,00 | W0183020866 | 1 | S | 20080904 | 20081004 | 5x120 |  | 40 | 81710112 | XL | B1 | B | LB13 | TÜV |  |  | DK | YES |  |  | T | Teilegutachten (PB+VB) | 1 | No car modifications required | 225/40 R18---TBW003-235/35 R18----235/40 R18---TBW003-245/35 R18---TBW003-255/35 R18-R--TBW003 | AfterMarket OZ | MAX 605 KG | TITANIUM TECH | I-Tech | 8027529033588 | OZ | 9,87 |  |  | Serie XL - ext.diam.79 mm | 570x570x280 | 1 | 110-195 | e1*2001/116*0219*.. | bar: Area 1
BMW | Z4 | Z4 | Z85 | 10/2002 | 06/2009 | 5x120 | 72,56 | 420 | 1945 | 47 | M12x1,50 | 17 | ALLEGGERITA HLT 5F | 8x18 | 18,00 | 8,00 | W0183020871 | 3 | S | 20080918 | 20081018 | 5x120 |  | 40 | 81710112 | XL | B1 | B | LB13 | TÜV |  |  | DK | YES |  |  | T | Teilegutachten (PB+VB) | 1 | No car modifications required | 225/40 R18---TBW003-235/35 R18----235/40 R18---TBW003-245/35 R18---TBW003-255/35 R18-R--TBW003 | AfterMarket OZ | MAX 605 KG | ORANGE | I-Tech | 8027529033595 | OZ | 9,87 |  |  | Serie XL - ext.diam.79 mm | 570x570x280 | 1 | 110-195 | e1*2001/116*0219*.. | bar: Area 1
BMW | Z4 | Z4 | Z85 | 10/2002 | 06/2009 | 5x120 | 72,56 | 420 | 1945 | 47 | M12x1,50 | 17 | ALLEGGERITA HLT 5F | 8x18 | 18,00 | 8,00 | W0183020872 | 3 | S | 20080918 | 20081018 | 5x120 |  | 40 | 81710112 | XL | B1 | B | LB13 | TÜV |  |  | DK | YES |  |  | T | Teilegutachten (PB+VB) | 1 | No car modifications required | 225/40 R18---TBW003-235/35 R18----235/40 R18---TBW003-245/35 R18---TBW003-255/35 R18-R--TBW003 | AfterMarket OZ | MAX 605 KG | MATT BLUE | I-Tech | 8027529033601 | OZ | 9,87 |  |  | Serie XL - ext.diam.79 mm | 570x570x280 | 1 | 110-195 | e1*2001/116*0219*.. | bar: Area 1
BMW | Z4 | Z4 | Z85 | 10/2002 | 06/2009 | 5x120 | 72,56 | 420 | 1945 | 47 | M12x1,50 | 17 | ALLEGGERITA HLT 5F | 8x18 | 18,00 | 8,00 | W0183020876 | 3 | S | 20081211 | 20090110 | 5x120 |  | 40 | 81710112 | XL | B1 | B | LB13 | TÜV |  |  | DK | YES |  |  | T | Teilegutachten (PB+VB) | 1 | No car modifications required | 225/40 R18---TBW003-235/35 R18----235/40 R18---TBW003-245/35 R18---TBW003-255/35 R18-R--TBW003 | AfterMarket OZ | MAX 605 KG | RACE GOLD | I-Tech | 8027529036404 | OZ | 9,87 |  |  | Serie XL - ext.diam.79 mm | 570x570x280 | 1 | 110-195 | e1*2001/116*0219*.. | bar: Area 1
BMW | Z4 | Z4 | Z85 | 10/2002 | 06/2009 | 5x120 | 72,56 | 420 | 1945 | 47 | M12x1,50 | 17 | ALLEGGERITA HLT 5F | 8x18 | 18,00 | 8,00 | W0183020884 | 3 | S | 20080918 | 20081018 | 5x120 |  | 40 | 81710112 | XL | B1 | B | LB13 | TÜV |  |  | DK | YES |  |  | T | Teilegutachten (PB+VB) | 1 | No car modifications required | 225/40 R18---TBW003-235/35 R18----235/40 R18---TBW003-245/35 R18---TBW003-255/35 R18-R--TBW003 | AfterMarket OZ | MAX 605 KG | RED | I-Tech | 8027529033618 | OZ | 9,87 |  |  | Serie XL - ext.diam.79 mm | 570x570x280 | 1 | 110-195 | e1*2001/116*0219*.. | bar: Area 1
BMW | Z4 | Z4 | Z85 | 10/2002 | 06/2009 | 5x120 | 72,56 | 420 | 1945 | 47 | M12x1,50 | 17 | DAVID | 8x18 | 18,00 | 8,00 | W01863207N5 | 1 | S | 20100927 | 20101027 | 5x120 |  | 40 | 81710427 | XL | VST20A24 | B |  | TÜV |  |  | DK | YES |  |  | T | Teilegutachten (PB+VB) | 1 | No car modifications required | 225/40 R18---TBW003-235/35 R18----235/40 R18---TBW003-245/35 R18---TBW003-255/35 R18-R--TBW003 | AfterMarket OZ | MAX 690 KG | MATT GRAPHITE DIAMOND CUT | Via Veneto | 8027529054545 | OZ | 12,88 | EH2+ Run Flat |  | Serie XL - ext.diam.79 mm | 567x567x274 | 1 | 110-195 | e1*2001/116*0219*.. | bar: Area 1
BMW | Z4 | Z4 | Z85 | 10/2002 | 06/2009 | 5x120 | 72,56 | 420 | 1945 | 47 | M12x1,50 | 17 | EGO | 8x18 | 18,00 | 8,00 | W8504720554 | 1 | S | 20110726 | 20110825 | 5x120 |  | 45 | 81710427 | XL | VST20A24 | B |  |  | KBA |  | DK | YES |  |  | K | KBA (ABE+VB) | 1 | No car modifications required | 225/40 R18---TBW003-235/35 R18----235/40 R18---TBW003-245/35 R18---TBW003-255/35 R18-R--TBW003 | AfterMarket OZ | MAX 730 KG | MATT BLACK + DIAMOND-CUT | X-Line | 8027529065527 | OZ | 13,96 | EH2+ Run Flat |  | Serie XL - ext.diam.79 mm | 568x568x274 | 1 | 110-195 | e1*2001/116*0219*.. | bar: Area 1
BMW | Z4 | Z4 | Z85 | 10/2002 | 06/2009 | 5x120 | 72,56 | 420 | 1945 | 47 | M12x1,50 | 17 | ENERGY | 8x18 | 18,00 | 8,00 | W8500920654 | 1 | S | 20080904 | 20081004 | 5x120 |  | 34 | 81710112 | XL | B1 | B | LB13 | TÜV |  |  | DK | YES |  |  | T | Teilegutachten (PB+VB) | 2 | Mods can be necessary to car | 225/40 R18---TBW003-235/35 R18----235/40 R18---TBW003-245/35 R18---TBW003-255/35 R18-R--TBW003 | AfterMarket OZ | MAX 725 KG | MATT BLACK + DIAMOND-CUT | X-Line | 8027529034455 | OZ | 14,45 | EH2+ Run Flat |  | Serie XL - ext.diam.79 mm | 568x568x274 | 1 | 110-195 | e1*2001/116*0219*.. | bar: Area 1
BMW | Z4 | Z4 | Z85 | 10/2002 | 06/2009 | 5x120 | 72,56 | 420 | 1945 | 47 | M12x1,50 | 17 | ENVY | 8x18 | 18,00 | 8,00 | W8503920668 | 1 |  |  |  | 5x120 |  | 40 | 81710427 | XL | VST20A24 | B |  | TÜV |  |  | DK | YES |  |  | T | Teilegutachten (PB+VB) | 1 | No car modifications required | 225/40 R18---TBW003-235/35 R18----235/40 R18---TBW003-245/35 R18---TBW003-255/35 R18-R--TBW003 | AfterMarket OZ | MAX 690 KG | MATT SILVER TECH DIAMOND CUT | X-Line | 8027529049695 | OZ | 12,76 | EH2+ Run Flat |  | Serie XL - ext.diam.79 mm | 568x568x274 | 1 | 110-195 | e1*2001/116*0219*.. | bar: Area 1
BMW | Z4 | Z4 | Z85 | 10/2002 | 06/2009 | 5x120 | 72,56 | 420 | 1945 | 47 | M12x1,50 | 17 | FORMULA HLT | 8x18 | 18,00 | 8,00 | W01892206G1 | 1 | S | 20121011 | 20121110 | 5x120 |  | 45 | 81710427 | XL | VST20A24 | B |  |  |  |  | DK | YES |  |  | N | No Certificate | 1 | No car modifications required | 225/40 R18---TBW003-235/35 R18----235/40 R18---TBW003-245/35 R18---TBW003-255/35 R18-R--TBW003 | AfterMarket OZ | MAX 630 KG | GRIGIO CORSA | I-Tech | 8027529081862 | OZ | 11,37 |  |  | Serie XL - ext.diam.79 mm | 567x567x274 | 1 | 110-195 | e1*2001/116*0219*.. | bar: Area 1
BMW | Z4 | Z4 | Z85 | 10/2002 | 06/2009 | 5x120 | 72,56 | 420 | 1945 | 47 | M12x1,50 | 17 | ITALIA 150 | 8x18 | 18,00 | 8,00 | W01884206R4 | 1 | S | 20110914 | 20111014 | 5x120 |  | 45 | 81710427 | XL | VST20A24 | B |  | TÜV |  |  | DK | YES |  |  | T | Teilegutachten (PB+VB) | 1 | No car modifications required | 225/40 R18---TBW003-235/35 R18----235/40 R18---TBW003-245/35 R18---TBW003-255/35 R18-R--TBW003 | AfterMarket OZ | MAX 720 KG | MATT RACE SILVER DIAMOND CUT | Racing | 8027529069488 | OZ | 12,48 | EH2+ Run Flat |  | Serie XL - ext.diam.79 mm | 567x567x274 | 1 | 110-195 | e1*2001/116*0219*.. | bar: Area 1
BMW | Z4 | Z4 | Z85 | 10/2002 | 06/2009 | 5x120 | 72,56 | 420 | 1945 | 47 | M12x1,50 | 17 | ITALIA 150 | 8x18 | 18,00 | 8,00 | W0188420649 | 1 | S | 20110914 | 20111014 | 5x120 |  | 45 | 81710427 | XL | VST20A24 | B |  | TÜV |  |  | DK | YES |  |  | T | Teilegutachten (PB+VB) | 1 | No car modifications required | 225/40 R18---TBW003-235/35 R18----235/40 R18---TBW003-245/35 R18---TBW003-255/35 R18-R--TBW003 | AfterMarket OZ | MAX 720 KG | MATT DARK GRAPHITE DIAMOND CUT | Racing | 8027529069471 | OZ | 12,48 | EH2+ Run Flat |  | Serie XL - ext.diam.79 mm | 567x567x274 | 1 | 110-195 | e1*2001/116*0219*.. | bar: Area 1
BMW | Z4 | Z4 | Z85 | 10/2002 | 06/2009 | 5x120 | 72,56 | 420 | 1945 | 47 | M12x1,50 | 17 | LOUNGE 10 | 8x18 | 18,00 | 8,00 | W8503120754 | 1 |  |  |  | 5x120 |  | 34 | 81710427 | XL | VST20A24 | B |  | TÜV |  |  | DK | YES |  |  | N | No Certificate | 2 | Mods can be necessary to car | 225/40 R18---TBW003-235/35 R18----235/40 R18---TBW003-245/35 R18---TBW003-255/35 R18-R--TBW003 | AfterMarket OZ | MAX 690 KG | MATT BLACK + DIAMOND-CUT | X-Line | 8027529047875 | OZ | 13,96 | EH2+ Run Flat |  | Serie XL - ext.diam.79 mm | 568x568x274 | 1 | 110-195 | e1*2001/116*0219*.. | bar: Area 1
BMW | Z4 | Z4 | Z85 | 10/2002 | 06/2009 | 5x120 | 72,56 | 420 | 1945 | 47 | M12x1,50 | 17 | LOUNGE 10 | 8x18 | 18,00 | 8,00 | W8503120775 | 1 |  |  |  | 5x120 |  | 34 | 81710427 | XL | VST20A24 | B |  | TÜV |  |  | DK | YES |  |  | N | No Certificate | 2 | Mods can be necessary to car | 225/40 R18---TBW003-235/35 R18----235/40 R18---TBW003-245/35 R18---TBW003-255/35 R18-R--TBW003 | AfterMarket OZ | MAX 690 KG | METAL SILVER + DIAMOND CUT | X-Line | 8027529047882 | OZ | 13,96 | EH2+ Run Flat |  | Serie XL - ext.diam.79 mm | 568x568x274 | 1 | 110-195 | e1*2001/116*0219*.. | bar: Area 1
BMW | Z4 | Z4 | Z85 | 10/2002 | 06/2009 | 5x120 | 72,56 | 420 | 1945 | 47 | M12x1,50 | 17 | QUARANTA | 8x18 | 18,00 | 8,00 | W01856209G2 | 1 | S | 20100928 | 20101028 | 5x120 |  | 40 | 81710427 | XL | VST20A24 | B |  | TÜV |  |  | DK | YES |  |  | T | Teilegutachten (PB+VB) | 1 | No car modifications required | 225/40 R18---TBW003-235/35 R18----235/40 R18---TBW003-245/35 R18---TBW003-255/35 R18-R--TBW003 | AfterMarket OZ | MAX 705 KG | GRIGIO CORSA DIAMANTATO | Via Veneto | 8027529054460 | OZ | 12,84 | EH2+ Run Flat |  | Serie XL - ext.diam.79 mm | 570x570x280 | 1 | 110-195 | e1*2001/116*0219*.. | bar: Area 1
BMW | Z4 | Z4 | Z85 | 10/2002 | 06/2009 | 5x120 | 72,56 | 420 | 1945 | 47 | M12x1,50 | 17 | SARDEGNA | 8x18 | 18,00 | 8,00 | W0176320122 | 1 |  |  |  | 5x120 |  | 40 | 81710112 | XL | B1 | B | LB13 | TÜV |  |  | DK | YES |  |  | T | Teilegutachten (PB+VB) | 1 | No car modifications required | 225/40 R18---TBW003-235/35 R18----235/40 R18---TBW003-245/35 R18---TBW003-255/35 R18-R--TBW003 | AfterMarket OZ | MAX 815 KG | MATT GRAPHIT SILVER | All-Terrain | 8027529046618 | OZ | 15,40 |  |  | Serie XL - ext.diam.79 mm | 570x570x280 | 1 | 110-195 | e1*2001/116*0219*.. | Area 2: OUT
BMW | Z4 | Z4 | Z85 | 10/2002 | 06/2009 | 5x120 | 72,56 | 420 | 1945 | 47 | M12x1,50 | 17 | SUPERTURISMO GT | 8x18 | 18,00 | 8,00 | W01669001P5 | 1 | S | 20121012 | 20121111 | 5x120 |  | 40 |  |  | B1 | B | LB13 | TÜV |  | VIA | DK | YES |  |  | T | Teilegutachten (PB+VB) | 1 | No car modifications required | 225/40 R18---TBW003-235/35 R18----235/40 R18---TBW003-245/35 R18---TBW003-255/35 R18-R--TBW003 | AfterMarket OZ | MAX 640 KG | GRIGIO CORSA+BLACK LETTERING | Racing | 8027529081480 | OZ | 13,01 |  | 72,56 |  | 570x570x280 | 1 | 110-195 | e1*2001/116*0219*.. | bar: Area 1
BMW | Z4 | Z4 | Z85 | 10/2002 | 06/2009 | 5x120 | 72,56 | 420 | 1945 | 47 | M12x1,50 | 17 | SUPERTURISMO GT | 8x18 | 18,00 | 8,00 | W0166900182 | 1 | S | 20031020 | 20031119 | 5x120 |  | 40 |  |  | B1 | B | LB13 | TÜV |  | VIA | DK | YES |  |  | T | Teilegutachten (PB+VB) | 1 | No car modifications required | 225/40 R18---TBW003-235/35 R18----235/40 R18---TBW003-245/35 R18---TBW003-255/35 R18-R--TBW003 | AfterMarket OZ | MAX 640 KG | RACE SILVER + BLACK LETTERING | Racing | 8027529000283 | OZ | 13,01 |  | 72,56 |  | 570x570x280 | 1 | 110-195 | e1*2001/116*0219*.. | bar: Area 1
BMW | Z4 | Z4 | Z85 | 10/2002 | 06/2009 | 5x120 | 72,56 | 420 | 1945 | 47 | M12x1,50 | 17 | SUPERTURISMO LM | 8x18 | 18,00 | 8,00 | W0185420919 | 1 |  |  |  | 5x120 |  | 34 | 81710112 | XL | B1 | B | LB13 | TÜV |  |  | DK | YES |  |  | T | Teilegutachten (PB+VB) | 2 | Mods can be necessary to car | 225/40 R18---TBW003-235/35 R18----235/40 R18---TBW003-245/35 R18---TBW003-255/35 R18-R--TBW003 | AfterMarket OZ | MAX 705 KG | MATT RACE SILVER + BLACK LETTERING | Racing | 8027529043549 | OZ | 12,02 | EH2+ Run Flat |  | Serie XL - ext.diam.79 mm | 570x570x280 | 1 | 110-195 | e1*2001/116*0219*.. | bar: Area 1
BMW | Z4 | Z4 | Z85 | 10/2002 | 06/2009 | 5x120 | 72,56 | 420 | 1945 | 47 | M12x1,50 | 17 | SUPERTURISMO LM | 8x18 | 18,00 | 8,00 | W0185420946 | 1 |  |  |  | 5x120 |  | 34 | 81710112 | XL | B1 | B | LB13 | TÜV |  |  | DK | YES |  |  | T | Teilegutachten (PB+VB) | 2 | Mods can be necessary to car | 225/40 R18---TBW003-235/35 R18----235/40 R18---TBW003-245/35 R18---TBW003-255/35 R18-R--TBW003 | AfterMarket OZ | MAX 705 KG | MATT GRAPHITE + SILVER LETTERING | Racing | 8027529043556 | OZ | 12,02 | EH2+ Run Flat |  | Serie XL - ext.diam.79 mm | 570x570x280 | 1 | 110-195 | e1*2001/116*0219*.. | bar: Area 1
BMW | Z4 | Z4 | Z85 | 10/2002 | 06/2009 | 5x120 | 72,56 | 420 | 1945 | 47 | M12x1,50 | 17 | SUPERTURISMO LM | 8x18 | 18,00 | 8,00 | W0185421019 | 1 |  |  |  | 5x120 |  | 40 | 81710112 | XL | B1 | B | LB13 | TÜV |  |  | DK | YES |  |  | T | Teilegutachten (PB+VB) | 1 | No car modifications required | 225/40 R18---TBW003-235/35 R18----235/40 R18---TBW003-245/35 R18---TBW003-255/35 R18-R--TBW003 | AfterMarket OZ | MAX 705 KG | MATT RACE SILVER + BLACK LETTERING | Racing | 8027529043563 | OZ | 11,77 | EH2+ Run Flat |  | Serie XL - ext.diam.79 mm | 570x570x280 | 1 | 110-195 | e1*2001/116*0219*.. | bar: Area 1
BMW | Z4 | Z4 | Z85 | 10/2002 | 06/2009 | 5x120 | 72,56 | 420 | 1945 | 47 | M12x1,50 | 17 | SUPERTURISMO LM | 8x18 | 18,00 | 8,00 | W0185421046 | 1 |  |  |  | 5x120 |  | 40 | 81710112 | XL | B1 | B | LB13 | TÜV |  |  | DK | YES |  |  | T | Teilegutachten (PB+VB) | 1 | No car modifications required | 225/40 R18---TBW003-235/35 R18----235/40 R18---TBW003-245/35 R18---TBW003-255/35 R18-R--TBW003 | AfterMarket OZ | MAX 705 KG | MATT GRAPHITE + SILVER LETTERING | Racing | 8027529043570 | OZ | 11,77 | EH2+ Run Flat |  | Serie XL - ext.diam.79 mm | 570x570x280 | 1 | 110-195 | e1*2001/116*0219*.. | bar: Area 1
BMW | Z4 | Z4 | Z85 | 10/2002 | 06/2009 | 5x120 | 72,56 | 420 | 1945 | 47 | M12x1,50 | 17 | ULTRALEGGERA | 8x18 | 18,00 | 8,00 | W0171220653 | 1 | S | 20061026 | 20061125 | 5x120 |  | 40 | 81710112 | XL | B1 | B | LB13 | TÜV |  |  | DK | YES |  |  | T | Teilegutachten (PB+VB) | 1 | No car modifications required | 225/40 R18---TBW003-235/35 R18----235/40 R18---TBW003-245/35 R18---TBW003-255/35 R18-R--TBW003 | AfterMarket OZ | MAX 675 KG | MATT BLACK | Racing | 8027529001976 | OZ | 10,10 |  |  | Serie XL - ext.diam.79 mm | 570x570x280 | 1 | 110-195 | e1*2001/116*0219*.. | bar: Area 1
BMW | Z4 | Z4 | Z85 | 10/2002 | 06/2009 | 5x120 | 72,56 | 420 | 1945 | 47 | M12x1,50 | 17 | ULTRALEGGERA | 8x18 | 18,00 | 8,00 | W0171220661 | 1 | S | 20051003 | 20051102 | 5x120 |  | 40 | 81710112 | XL | B1 | B | LB13 | TÜV |  |  | DK | YES |  |  | T | Teilegutachten (PB+VB) | 1 | No car modifications required | 225/40 R18---TBW003-235/35 R18----235/40 R18---TBW003-245/35 R18---TBW003-255/35 R18-R--TBW003 | AfterMarket OZ | MAX 675 KG | CHRYSTAL TITANIUM | Racing | 8027529001983 | OZ | 10,10 |  |  | Serie XL - ext.diam.79 mm | 570x570x280 | 1 | 110-195 | e1*2001/116*0219*.. | bar: Area 1
BMW | Z4 | Z4 | Z85 | 10/2002 | 06/2009 | 5x120 | 72,56 | 420 | 1945 | 47 | M12x1,50 | 17 | ULTRALEGGERA | 8x18 | 18,00 | 8,00 | W0171220722 | 1 | S | 20070420 | 20070520 | 5x120 |  | 34 | 81710112 | XL | B1 | B | LB13 | TÜV |  |  | DK | YES |  |  | T | Teilegutachten (PB+VB) | 2 | Mods can be necessary to car | 225/40 R18---TBW003-235/35 R18----235/40 R18---TBW003-245/35 R18---TBW003-255/35 R18-R--TBW003 | AfterMarket OZ | MAX 658 KG | MATT GRAPHIT SILVER | Racing | 8027529001990 | OZ | 10,22 |  |  | Serie XL - ext.diam.79 mm | 570x570x280 | 1 | 110-195 | e1*2001/116*0219*.. | bar: Area 1
BMW | Z4 | Z4 | Z85 | 10/2002 | 06/2009 | 5x120 | 72,56 | 420 | 1945 | 47 | M12x1,50 | 17 | ULTRALEGGERA | 8x18 | 18,00 | 8,00 | W0171220753 | 1 | S | 20061207 | 20070106 | 5x120 |  | 34 | 81710112 | XL | B1 | B | LB13 | TÜV |  |  | DK | YES |  |  | T | Teilegutachten (PB+VB) | 2 | Mods can be necessary to car | 225/40 R18---TBW003-235/35 R18----235/40 R18---TBW003-245/35 R18---TBW003-255/35 R18-R--TBW003 | AfterMarket OZ | MAX 658 KG | MATT BLACK | Racing | 8027529002003 | OZ | 10,22 |  |  | Serie XL - ext.diam.79 mm | 570x570x280 | 1 | 110-195 | e1*2001/116*0219*.. | bar: Area 1
BMW | Z4 | Z4 | Z85 | 10/2002 | 06/2009 | 5x120 | 72,56 | 420 | 1945 | 47 | M12x1,50 | 17 | ULTRALEGGERA | 8x18 | 18,00 | 8,00 | W0171220761 | 1 | S | 20060110 | 20060209 | 5x120 |  | 34 | 81710112 | XL | B1 | B | LB13 | TÜV |  |  | DK | YES |  |  | T | Teilegutachten (PB+VB) | 2 | Mods can be necessary to car | 225/40 R18---TBW003-235/35 R18----235/40 R18---TBW003-245/35 R18---TBW003-255/35 R18-R--TBW003 | AfterMarket OZ | MAX 658 KG | CHRYSTAL TITANIUM | Racing | 8027529002010 | OZ | 10,22 |  |  | Serie XL - ext.diam.79 mm | 570x570x280 | 1 | 110-195 | e1*2001/116*0219*.. | bar: Area 1
BMW | Z4 | Z4 | Z85 | 10/2002 | 06/2009 | 5x120 | 72,56 | 420 | 1945 | 47 | M12x1,50 | 17 | VERSILIA | 8x18 | 18,00 | 8,00 | W01815201N6 | 1 |  |  |  | 5x120 |  | 40 | 81710112 | XL | B1 | B | LB13 | TÜV |  |  | DK | YES |  |  | T | Teilegutachten (PB+VB) | 1 | No car modifications required | 225/40 R18---TBW003-235/35 R18----235/40 R18---TBW003-245/35 R18---TBW003-255/35 R18-R--TBW003 | AfterMarket OZ | MAX 860 KG | MATT RACE SILVER | All-Terrain | 8027529052206 | OZ | 14,77 | EH2+ Run Flat |  | Serie XL - ext.diam.79 mm | 570x570x280 | 1 | 110-195 | e1*2001/116*0219*.. | bar: Area 1
BMW | Z4 | Z4 | Z85 | 10/2002 | 06/2009 | 5x120 | 72,56 | 420 | 1945 | 47 | M12x1,50 | 17 | VERSILIA | 8x18 | 18,00 | 8,00 | W0181520154 | 1 | S | 20080904 | 20081004 | 5x120 |  | 40 | 81710112 | XL | B1 | B | LB13 | TÜV |  |  | DK | YES |  |  | T | Teilegutachten (PB+VB) | 1 | No car modifications required | 225/40 R18---TBW003-235/35 R18----235/40 R18---TBW003-245/35 R18---TBW003-255/35 R18-R--TBW003 | AfterMarket OZ | MAX 860 KG | MATT BLACK + DIAMOND-CUT | All-Terrain | 8027529031171 | OZ | 14,80 | EH2+ Run Flat |  | Serie XL - ext.diam.79 mm | 570x570x280 | 1 | 110-195 | e1*2001/116*0219*.. | bar: Area 1
BMW | Z4 | Z4 | Z85 | 10/2002 | 06/2009 | 5x120 | 72,56 | 420 | 1945 | 47 | M12x1,50 | 17 | VITTORIA | 8x18 | 18,00 | 8,00 | W0188520573 | 1 | S | 20110913 | 20111013 | 5x120 |  | 45 | 81710427 | XL | VST20A24 | B |  | TÜV |  |  | DK | YES |  |  | T | Teilegutachten (PB+VB) | 1 | No car modifications required | 225/40 R18---TBW003-235/35 R18----235/40 R18---TBW003-245/35 R18---TBW003-255/35 R18-R--TBW003 | AfterMarket OZ | MAX 720 KG | MATT DARK GRAPHITE | Via Veneto | 8027529069761 | OZ | 13,19 | EH2+ Run Flat |  | Serie XL - ext.diam.79 mm | 567x567x274 | 1 | 110-195 | e1*2001/116*0219*.. | bar: Area 1
BMW | Z4 | Z4 | Z85 | 10/2002 | 06/2009 | 5x120 | 72,56 | 420 | 1945 | 47 | M12x1,50 | 17 | WAVE | 8x18 | 18,00 | 8,00 | W8501820554 | 1 |  |  |  | 5x120 |  | 34 | 81710112 | XL | B1 | B | LB13 | TÜV |  |  | DK | YES |  |  | T | Teilegutachten (PB+VB) | 2 | Mods can be necessary to car | 225/40 R18---TBW003-235/35 R18----235/40 R18---TBW003-245/35 R18---TBW003-255/35 R18-R--TBW003 | AfterMarket OZ | MAX 690 KG | MATT BLACK + DIAMOND-CUT | X-Line | 8027529046212 | OZ | 13,46 | EH2+ Run Flat |  | Serie XL - ext.diam.79 mm | 568x568x274 | 1 | 110-195 | e1*2001/116*0219*.. | bar: Area 1
BMW | Z4 | Z4 | Z85 | 10/2002 | 06/2009 | 5x120 | 72,56 | 420 | 1945 | 47 | M12x1,50 | 17 | X5B | 8x18 | 18,00 | 8,00 | W85064205N5 | 1 |  |  |  | 5x120 |  | 45 | 81710427 | XL | VST20A24 | B |  |  | KBA |  | DK | YES |  |  | K | KBA (ABE+VB) | 1 | No car modifications required | 225/40 R18---TBW003-235/35 R18----235/40 R18---TBW003-245/35 R18---TBW003-255/35 R18-R--TBW003 | AfterMarket OZ | MAX 730 KG | MATT GRAPHITE DIAMOND CUT | X-Line | 8027529078039 | OZ | 13,52 | EH2+ Run Flat |  | Serie XL - ext.diam.79 mm | 568x568x274 | 1 | 110-195 | e1*2001/116*0219*.. | bar: Area 1
BMW | Z4 | Z4 | Z85 | 10/2002 | 06/2009 | 5x120 | 72,56 | 420 | 1945 | 47 | M12x1,50 | 17 | ALLEGGERITA HLT 5F | 8½x18 | 18,00 | 8,50 | W01831202P3 | 3 | S | 20121012 | 20121111 | 5x120 |  | 35 | 81710112 | XL | B1 | B | LB13 | TÜV |  |  | DK | YES |  |  | T | Teilegutachten (PB+VB) | 2 | Mods can be necessary to car | 225/40 R18---TCOMBI-235/35 R18----235/40 R18---TCOMBI-245/35 R18---TCOMBI-255/35 R18-R--TCOMBI | AfterMarket OZ | MAX 605 KG | ACID GREEN | I-Tech | 8027529081275 | OZ | 10,48 |  |  | Serie XL - ext.diam.79 mm | 570x570x290 | 1 | 110-195 | e1*2001/116*0219*.. | bar: Area 1
BMW | Z4 | Z4 | Z85 | 10/2002 | 06/2009 | 5x120 | 72,56 | 420 | 1945 | 47 | M12x1,50 | 17 | ALLEGGERITA HLT 5F | 8½x18 | 18,00 | 8,50 | W0183120222 | 3 | S | 20081211 | 20090110 | 5x120 |  | 35 | 81710112 | XL | B1 | B | LB13 | TÜV |  |  | DK | YES |  |  | T | Teilegutachten (PB+VB) | 2 | Mods can be necessary to car | 225/40 R18---TCOMBI-235/35 R18----235/40 R18---TCOMBI-245/35 R18---TCOMBI-255/35 R18-R--TCOMBI | AfterMarket OZ | MAX 605 KG | MATT GRAPHIT SILVER | I-Tech | 8027529036459 | OZ | 10,48 |  |  | Serie XL - ext.diam.79 mm | 570x570x290 | 1 | 110-195 | e1*2001/116*0219*.. | bar: Area 1
BMW | Z4 | Z4 | Z85 | 10/2002 | 06/2009 | 5x120 | 72,56 | 420 | 1945 | 47 | M12x1,50 | 17 | ALLEGGERITA HLT 5F | 8½x18 | 18,00 | 8,50 | W0183120230 | 3 | S | 20080918 | 20081018 | 5x120 |  | 35 | 81710112 | XL | B1 | B | LB13 | TÜV |  |  | DK | YES |  |  | T | Teilegutachten (PB+VB) | 2 | Mods can be necessary to car | 225/40 R18---TCOMBI-235/35 R18----235/40 R18---TCOMBI-245/35 R18---TCOMBI-255/35 R18-R--TCOMBI | AfterMarket OZ | MAX 605 KG | WHITE | I-Tech | 8027529033748 | OZ | 10,48 |  |  | Serie XL - ext.diam.79 mm | 570x570x290 | 1 | 110-195 | e1*2001/116*0219*.. | bar: Area 1
BMW | Z4 | Z4 | Z85 | 10/2002 | 06/2009 | 5x120 | 72,56 | 420 | 1945 | 47 | M12x1,50 | 17 | ALLEGGERITA HLT 5F | 8½x18 | 18,00 | 8,50 | W0183120253 | 3 | S | 20080918 | 20081018 | 5x120 |  | 35 | 81710112 | XL | B1 | B | LB13 | TÜV |  |  | DK | YES |  |  | T | Teilegutachten (PB+VB) | 2 | Mods can be necessary to car | 225/40 R18---TCOMBI-235/35 R18----235/40 R18---TCOMBI-245/35 R18---TCOMBI-255/35 R18-R--TCOMBI | AfterMarket OZ | MAX 605 KG | MATT BLACK | I-Tech | 8027529033755 | OZ | 10,48 |  |  | Serie XL - ext.diam.79 mm | 570x570x290 | 1 | 110-195 | e1*2001/116*0219*.. | bar: Area 1
BMW | Z4 | Z4 | Z85 | 10/2002 | 06/2009 | 5x120 | 72,56 | 420 | 1945 | 47 | M12x1,50 | 17 | ALLEGGERITA HLT 5F | 8½x18 | 18,00 | 8,50 | W0183120266 | 1 | S | 20080904 | 20081004 | 5x120 |  | 35 | 81710112 | XL | B1 | B | LB13 | TÜV |  |  | DK | YES |  |  | T | Teilegutachten (PB+VB) | 2 | Mods can be necessary to car | 225/40 R18---TCOMBI-235/35 R18----235/40 R18---TCOMBI-245/35 R18---TCOMBI-255/35 R18-R--TCOMBI | AfterMarket OZ | MAX 605 KG | TITANIUM TECH | I-Tech | 8027529033762 | OZ | 10,48 |  |  | Serie XL - ext.diam.79 mm | 570x570x290 | 1 | 110-195 | e1*2001/116*0219*.. | bar: Area 1
BMW | Z4 | Z4 | Z85 | 10/2002 | 06/2009 | 5x120 | 72,56 | 420 | 1945 | 47 | M12x1,50 | 17 | ALLEGGERITA HLT 5F | 8½x18 | 18,00 | 8,50 | W0183120271 | 3 | S | 20080918 | 20081018 | 5x120 |  | 35 | 81710112 | XL | B1 | B | LB13 | TÜV |  |  | DK | YES |  |  | T | Teilegutachten (PB+VB) | 2 | Mods can be necessary to car | 225/40 R18---TCOMBI-235/35 R18----235/40 R18---TCOMBI-245/35 R18---TCOMBI-255/35 R18-R--TCOMBI | AfterMarket OZ | MAX 605 KG | ORANGE | I-Tech | 8027529033779 | OZ | 10,48 |  |  | Serie XL - ext.diam.79 mm | 570x570x290 | 1 | 110-195 | e1*2001/116*0219*.. | bar: Area 1
BMW | Z4 | Z4 | Z85 | 10/2002 | 06/2009 | 5x120 | 72,56 | 420 | 1945 | 47 | M12x1,50 | 17 | ALLEGGERITA HLT 5F | 8½x18 | 18,00 | 8,50 | W0183120272 | 3 | S | 20080918 | 20081018 | 5x120 |  | 35 | 81710112 | XL | B1 | B | LB13 | TÜV |  |  | DK | YES |  |  | T | Teilegutachten (PB+VB) | 2 | Mods can be necessary to car | 225/40 R18---TCOMBI-235/35 R18----235/40 R18---TCOMBI-245/35 R18---TCOMBI-255/35 R18-R--TCOMBI | AfterMarket OZ | MAX 605 KG | MATT BLUE | I-Tech | 8027529033786 | OZ | 10,48 |  |  | Serie XL - ext.diam.79 mm | 570x570x290 | 1 | 110-195 | e1*2001/116*0219*.. | bar: Area 1
BMW | Z4 | Z4 | Z85 | 10/2002 | 06/2009 | 5x120 | 72,56 | 420 | 1945 | 47 | M12x1,50 | 17 | ALLEGGERITA HLT 5F | 8½x18 | 18,00 | 8,50 | W0183120276 | 3 | S | 20081211 | 20090110 | 5x120 |  | 35 | 81710112 | XL | B1 | B | LB13 | TÜV |  |  | DK | YES |  |  | T | Teilegutachten (PB+VB) | 2 | Mods can be necessary to car | 225/40 R18---TCOMBI-235/35 R18----235/40 R18---TCOMBI-245/35 R18---TCOMBI-255/35 R18-R--TCOMBI | AfterMarket OZ | MAX 605 KG | RACE GOLD | I-Tech | 8027529036442 | OZ | 10,48 |  |  | Serie XL - ext.diam.79 mm | 570x570x290 | 1 | 110-195 | e1*2001/116*0219*.. | bar: Area 1
BMW | Z4 | Z4 | Z85 | 10/2002 | 06/2009 | 5x120 | 72,56 | 420 | 1945 | 47 | M12x1,50 | 17 | ALLEGGERITA HLT 5F | 8½x18 | 18,00 | 8,50 | W0183120284 | 3 | S | 20080918 | 20081018 | 5x120 |  | 35 | 81710112 | XL | B1 | B | LB13 | TÜV |  |  | DK | YES |  |  | T | Teilegutachten (PB+VB) | 2 | Mods can be necessary to car | 225/40 R18---TCOMBI-235/35 R18----235/40 R18---TCOMBI-245/35 R18---TCOMBI-255/35 R18-R--TCOMBI | AfterMarket OZ | MAX 605 KG | RED | I-Tech | 8027529033793 | OZ | 10,48 |  |  | Serie XL - ext.diam.79 mm | 570x570x290 | 1 | 110-195 | e1*2001/116*0219*.. | bar: Area 1
BMW | Z4 | Z4 | Z85 | 10/2002 | 06/2009 | 5x120 | 72,56 | 420 | 1945 | 47 | M12x1,50 | 17 | ALLEGGERITA HLT 5F | 8½x18 | 18,00 | 8,50 | W01831203P3 | 3 | S | 20121012 | 20121111 | 5x120 |  | 40 | 81710112 | XL | B1 | B | LB13 | TÜV |  |  | DK | YES |  |  | T | Teilegutachten (PB+VB) | 1 | No car modifications required | 225/40 R18---TCOMBI-235/35 R18----235/40 R18---TCOMBI-245/35 R18---TCOMBI-255/35 R18-R--TCOMBI | AfterMarket OZ | MAX 605 KG | ACID GREEN | I-Tech | 8027529081282 | OZ | 10,33 |  |  | Serie XL - ext.diam.79 mm | 570x570x290 | 1 | 110-195 | e1*2001/116*0219*.. | bar: Area 1
BMW | Z4 | Z4 | Z85 | 10/2002 | 06/2009 | 5x120 | 72,56 | 420 | 1945 | 47 | M12x1,50 | 17 | ALLEGGERITA HLT 5F | 8½x18 | 18,00 | 8,50 | W0183120322 | 3 | S | 20081211 | 20090110 | 5x120 |  | 40 | 81710112 | XL | B1 | B | LB13 | TÜV |  |  | DK | YES |  |  | T | Teilegutachten (PB+VB) | 1 | No car modifications required | 225/40 R18---TCOMBI-235/35 R18----235/40 R18---TCOMBI-245/35 R18---TCOMBI-255/35 R18-R--TCOMBI | AfterMarket OZ | MAX 605 KG | MATT GRAPHIT SILVER | I-Tech | 8027529036473 | OZ | 10,33 |  |  | Serie XL - ext.diam.79 mm | 570x570x290 | 1 | 110-195 | e1*2001/116*0219*.. | bar: Area 1
BMW | Z4 | Z4 | Z85 | 10/2002 | 06/2009 | 5x120 | 72,56 | 420 | 1945 | 47 | M12x1,50 | 17 | ALLEGGERITA HLT 5F | 8½x18 | 18,00 | 8,50 | W0183120330 | 3 | S | 20080918 | 20081018 | 5x120 |  | 40 | 81710112 | XL | B1 | B | LB13 | TÜV |  |  | DK | YES |  |  | T | Teilegutachten (PB+VB) | 1 | No car modifications required | 225/40 R18---TCOMBI-235/35 R18----235/40 R18---TCOMBI-245/35 R18---TCOMBI-255/35 R18-R--TCOMBI | AfterMarket OZ | MAX 605 KG | WHITE | I-Tech | 8027529033809 | OZ | 10,33 |  |  | Serie XL - ext.diam.79 mm | 570x570x290 | 1 | 110-195 | e1*2001/116*0219*.. | bar: Area 1
BMW | Z4 | Z4 | Z85 | 10/2002 | 06/2009 | 5x120 | 72,56 | 420 | 1945 | 47 | M12x1,50 | 17 | ALLEGGERITA HLT 5F | 8½x18 | 18,00 | 8,50 | W0183120353 | 3 | S | 20080918 | 20081018 | 5x120 |  | 40 | 81710112 | XL | B1 | B | LB13 | TÜV |  |  | DK | YES |  |  | T | Teilegutachten (PB+VB) | 1 | No car modifications required | 225/40 R18---TCOMBI-235/35 R18----235/40 R18---TCOMBI-245/35 R18---TCOMBI-255/35 R18-R--TCOMBI | AfterMarket OZ | MAX 605 KG | MATT BLACK | I-Tech | 8027529033816 | OZ | 10,33 |  |  | Serie XL - ext.diam.79 mm | 570x570x290 | 1 | 110-195 | e1*2001/116*0219*.. | bar: Area 1
BMW | Z4 | Z4 | Z85 | 10/2002 | 06/2009 | 5x120 | 72,56 | 420 | 1945 | 47 | M12x1,50 | 17 | ALLEGGERITA HLT 5F | 8½x18 | 18,00 | 8,50 | W0183120366 | 1 | S | 20080918 | 20081018 | 5x120 |  | 40 | 81710112 | XL | B1 | B | LB13 | TÜV |  |  | DK | YES |  |  | T | Teilegutachten (PB+VB) | 1 | No car modifications required | 225/40 R18---TCOMBI-235/35 R18----235/40 R18---TCOMBI-245/35 R18---TCOMBI-255/35 R18-R--TCOMBI | AfterMarket OZ | MAX 605 KG | TITANIUM TECH | I-Tech | 8027529033823 | OZ | 10,33 |  |  | Serie XL - ext.diam.79 mm | 570x570x290 | 1 | 110-195 | e1*2001/116*0219*.. | bar: Area 1
BMW | Z4 | Z4 | Z85 | 10/2002 | 06/2009 | 5x120 | 72,56 | 420 | 1945 | 47 | M12x1,50 | 17 | ALLEGGERITA HLT 5F | 8½x18 | 18,00 | 8,50 | W0183120371 | 3 | S | 20080918 | 20081018 | 5x120 |  | 40 | 81710112 | XL | B1 | B | LB13 | TÜV |  |  | DK | YES |  |  | T | Teilegutachten (PB+VB) | 1 | No car modifications required | 225/40 R18---TCOMBI-235/35 R18----235/40 R18---TCOMBI-245/35 R18---TCOMBI-255/35 R18-R--TCOMBI | AfterMarket OZ | MAX 605 KG | ORANGE | I-Tech | 8027529033830 | OZ | 10,33 |  |  | Serie XL - ext.diam.79 mm | 570x570x290 | 1 | 110-195 | e1*2001/116*0219*.. | bar: Area 1
BMW | Z4 | Z4 | Z85 | 10/2002 | 06/2009 | 5x120 | 72,56 | 420 | 1945 | 47 | M12x1,50 | 17 | ALLEGGERITA HLT 5F | 8½x18 | 18,00 | 8,50 | W0183120372 | 3 | S | 20080918 | 20081018 | 5x120 |  | 40 | 81710112 | XL | B1 | B | LB13 | TÜV |  |  | DK | YES |  |  | T | Teilegutachten (PB+VB) | 1 | No car modifications required | 225/40 R18---TCOMBI-235/35 R18----235/40 R18---TCOMBI-245/35 R18---TCOMBI-255/35 R18-R--TCOMBI | AfterMarket OZ | MAX 605 KG | MATT BLUE | I-Tech | 8027529033847 | OZ | 10,33 |  |  | Serie XL - ext.diam.79 mm | 570x570x290 | 1 | 110-195 | e1*2001/116*0219*.. | bar: Area 1
BMW | Z4 | Z4 | Z85 | 10/2002 | 06/2009 | 5x120 | 72,56 | 420 | 1945 | 47 | M12x1,50 | 17 | ALLEGGERITA HLT 5F | 8½x18 | 18,00 | 8,50 | W0183120376 | 3 | S | 20081211 | 20090110 | 5x120 |  | 40 | 81710112 | XL | B1 | B | LB13 | TÜV |  |  | DK | YES |  |  | T | Teilegutachten (PB+VB) | 1 | No car modifications required | 225/40 R18---TCOMBI-235/35 R18----235/40 R18---TCOMBI-245/35 R18---TCOMBI-255/35 R18-R--TCOMBI | AfterMarket OZ | MAX 605 KG | RACE GOLD | I-Tech | 8027529036466 | OZ | 10,33 |  |  | Serie XL - ext.diam.79 mm | 570x570x290 | 1 | 110-195 | e1*2001/116*0219*.. | bar: Area 1
BMW | Z4 | Z4 | Z85 | 10/2002 | 06/2009 | 5x120 | 72,56 | 420 | 1945 | 47 | M12x1,50 | 17 | ALLEGGERITA HLT 5F | 8½x18 | 18,00 | 8,50 | W0183120384 | 3 | S | 20080918 | 20081018 | 5x120 |  | 40 | 81710112 | XL | B1 | B | LB13 | TÜV |  |  | DK | YES |  |  | T | Teilegutachten (PB+VB) | 1 | No car modifications required | 225/40 R18---TCOMBI-235/35 R18----235/40 R18---TCOMBI-245/35 R18---TCOMBI-255/35 R18-R--TCOMBI | AfterMarket OZ | MAX 605 KG | RED | I-Tech | 8027529033854 | OZ | 10,33 |  |  | Serie XL - ext.diam.79 mm | 570x570x290 | 1 | 110-195 | e1*2001/116*0219*.. | bar: Area 1
BMW | Z4 | Z4 | Z85 | 10/2002 | 06/2009 | 5x120 | 72,56 | 420 | 1945 | 47 | M12x1,50 | 17 | ALLEGGERITA HLT 5F | 9x18 | 18,00 | 9,00 | W01832200P3 | 3 | S | 20121012 | 20121111 | 5x120 |  | 40 | 81710112 | XL | B1 | B | LB13 | TÜV |  |  | DK | YES |  |  | T | Teilegutachten (PB+VB) | 1 | No car modifications required | 225/40 R18---TBW098-235/35 R18----235/40 R18---TBW098-245/35 R18---TBW098-255/35 R18-R--TBW098 | AfterMarket OZ | MAX 605 KG | ACID GREEN | I-Tech | 8027529081299 | OZ | 10,67 |  |  | Serie XL - ext.diam.79 mm | 570x570x306 | 1 | 110-195 | e1*2001/116*0219*.. | bar: Area 1
BMW | Z4 | Z4 | Z85 | 10/2002 | 06/2009 | 5x120 | 72,56 | 420 | 1945 | 47 | M12x1,50 | 17 | ALLEGGERITA HLT 5F | 9x18 | 18,00 | 9,00 | W0183220022 | 3 | S | 20081211 | 20090110 | 5x120 |  | 40 | 81710112 | XL | B1 | B | LB13 | TÜV |  |  | DK | YES |  |  | T | Teilegutachten (PB+VB) | 1 | No car modifications required | 225/40 R18---TBW098-235/35 R18----235/40 R18---TBW098-245/35 R18---TBW098-255/35 R18-R--TBW098 | AfterMarket OZ | MAX 605 KG | MATT GRAPHIT SILVER | I-Tech | 8027529036299 | OZ | 10,67 |  |  | Serie XL - ext.diam.79 mm | 570x570x306 | 1 | 110-195 | e1*2001/116*0219*.. | bar: Area 1
BMW | Z4 | Z4 | Z85 | 10/2002 | 06/2009 | 5x120 | 72,56 | 420 | 1945 | 47 | M12x1,50 | 17 | ALLEGGERITA HLT 5F | 9x18 | 18,00 | 9,00 | W0183220030 | 3 | S | 20080918 | 20081018 | 5x120 |  | 40 | 81710112 | XL | B1 | B | LB13 | TÜV |  |  | DK | YES |  |  | T | Teilegutachten (PB+VB) | 1 | No car modifications required | 225/40 R18---TBW098-235/35 R18----235/40 R18---TBW098-245/35 R18---TBW098-255/35 R18-R--TBW098 | AfterMarket OZ | MAX 605 KG | WHITE | I-Tech | 8027529033861 | OZ | 10,67 |  |  | Serie XL - ext.diam.79 mm | 570x570x306 | 1 | 110-195 | e1*2001/116*0219*.. | bar: Area 1
BMW | Z4 | Z4 | Z85 | 10/2002 | 06/2009 | 5x120 | 72,56 | 420 | 1945 | 47 | M12x1,50 | 17 | ALLEGGERITA HLT 5F | 9x18 | 18,00 | 9,00 | W0183220053 | 3 | S | 20080918 | 20081018 | 5x120 |  | 40 | 81710112 | XL | B1 | B | LB13 | TÜV |  |  | DK | YES |  |  | T | Teilegutachten (PB+VB) | 1 | No car modifications required | 225/40 R18---TBW098-235/35 R18----235/40 R18---TBW098-245/35 R18---TBW098-255/35 R18-R--TBW098 | AfterMarket OZ | MAX 605 KG | MATT BLACK | I-Tech | 8027529033878 | OZ | 10,67 |  |  | Serie XL - ext.diam.79 mm | 570x570x306 | 1 | 110-195 | e1*2001/116*0219*.. | bar: Area 1
BMW | Z4 | Z4 | Z85 | 10/2002 | 06/2009 | 5x120 | 72,56 | 420 | 1945 | 47 | M12x1,50 | 17 | ALLEGGERITA HLT 5F | 9x18 | 18,00 | 9,00 | W0183220066 | 1 | S | 20080904 | 20081004 | 5x120 |  | 40 | 81710112 | XL | B1 | B | LB13 | TÜV |  |  | DK | YES |  |  | T | Teilegutachten (PB+VB) | 1 | No car modifications required | 225/40 R18---TBW098-235/35 R18----235/40 R18---TBW098-245/35 R18---TBW098-255/35 R18-R--TBW098 | AfterMarket OZ | MAX 605 KG | TITANIUM TECH | I-Tech | 8027529033885 | OZ | 10,67 |  |  | Serie XL - ext.diam.79 mm | 570x570x306 | 1 | 110-195 | e1*2001/116*0219*.. | bar: Area 1
BMW | Z4 | Z4 | Z85 | 10/2002 | 06/2009 | 5x120 | 72,56 | 420 | 1945 | 47 | M12x1,50 | 17 | ALLEGGERITA HLT 5F | 9x18 | 18,00 | 9,00 | W0183220071 | 3 | S | 20080918 | 20081018 | 5x120 |  | 40 | 81710112 | XL | B1 | B | LB13 | TÜV |  |  | DK | YES |  |  | T | Teilegutachten (PB+VB) | 1 | No car modifications required | 225/40 R18---TBW098-235/35 R18----235/40 R18---TBW098-245/35 R18---TBW098-255/35 R18-R--TBW098 | AfterMarket OZ | MAX 605 KG | ORANGE | I-Tech | 8027529033892 | OZ | 10,67 |  |  | Serie XL - ext.diam.79 mm | 570x570x306 | 1 | 110-195 | e1*2001/116*0219*.. | bar: Area 1
BMW | Z4 | Z4 | Z85 | 10/2002 | 06/2009 | 5x120 | 72,56 | 420 | 1945 | 47 | M12x1,50 | 17 | ALLEGGERITA HLT 5F | 9x18 | 18,00 | 9,00 | W0183220072 | 3 | S | 20080918 | 20081018 | 5x120 |  | 40 | 81710112 | XL | B1 | B | LB13 | TÜV |  |  | DK | YES |  |  | T | Teilegutachten (PB+VB) | 1 | No car modifications required | 225/40 R18---TBW098-235/35 R18----235/40 R18---TBW098-245/35 R18---TBW098-255/35 R18-R--TBW098 | AfterMarket OZ | MAX 605 KG | MATT BLUE | I-Tech | 8027529033908 | OZ | 10,67 |  |  | Serie XL - ext.diam.79 mm | 570x570x306 | 1 | 110-195 | e1*2001/116*0219*.. | bar: Area 1
BMW | Z4 | Z4 | Z85 | 10/2002 | 06/2009 | 5x120 | 72,56 | 420 | 1945 | 47 | M12x1,50 | 17 | ALLEGGERITA HLT 5F | 9x18 | 18,00 | 9,00 | W0183220076 | 3 | S | 20081211 | 20090110 | 5x120 |  | 40 | 81710112 | XL | B1 | B | LB13 | TÜV |  |  | DK | YES |  |  | T | Teilegutachten (PB+VB) | 1 | No car modifications required | 225/40 R18---TBW098-235/35 R18----235/40 R18---TBW098-245/35 R18---TBW098-255/35 R18-R--TBW098 | AfterMarket OZ | MAX 605 KG | RACE GOLD | I-Tech | 8027529036282 | OZ | 10,67 |  |  | Serie XL - ext.diam.79 mm | 570x570x306 | 1 | 110-195 | e1*2001/116*0219*.. | bar: Area 1
BMW | Z4 | Z4 | Z85 | 10/2002 | 06/2009 | 5x120 | 72,56 | 420 | 1945 | 47 | M12x1,50 | 17 | ALLEGGERITA HLT 5F | 9x18 | 18,00 | 9,00 | W0183220084 | 3 | S | 20080918 | 20081018 | 5x120 |  | 40 | 81710112 | XL | B1 | B | LB13 | TÜV |  |  | DK | YES |  |  | T | Teilegutachten (PB+VB) | 1 | No car modifications required | 225/40 R18---TBW098-235/35 R18----235/40 R18---TBW098-245/35 R18---TBW098-255/35 R18-R--TBW098 | AfterMarket OZ | MAX 605 KG | RED | I-Tech | 8027529033915 | OZ | 10,67 |  |  | Serie XL - ext.diam.79 mm | 570x570x306 | 1 | 110-195 | e1*2001/116*0219*.. | bar: Area 1
BMW | Z4 | Z4 | Z85 | 10/2002 | 06/2009 | 5x120 | 72,56 | 420 | 1945 | 47 | M12x1,50 | 17 | FORMULA HLT | 9x18 | 18,00 | 9,00 | W01906204G1 | 1 | S | 20121011 | 20121110 | 5x120 |  | 40 | 81710427 | XL | VST20A24 | B |  |  |  |  | DK | YES |  |  | N | No Certificate | 1 | No car modifications required | 225/40 R18---TBW098-235/35 R18----235/40 R18---TBW098-245/35 R18---TBW098-255/35 R18-R--TBW098 | AfterMarket OZ | MAX 650 KG | GRIGIO CORSA | I-Tech | 8027529080735 | OZ | 11,63 |  |  | Serie XL - ext.diam.79 mm | 567x567x299 | 1 | 110-195 | e1*2001/116*0219*.. | bar: Area 1
BMW | Z4 | Z4 | Z85 | 10/2002 | 06/2009 | 5x120 | 72,56 | 420 | 1945 | 47 | M12x1,50 | 17 | ULTRALEGGERA | 9x18 | 18,00 | 9,00 | W0173220122 | 1 | S | 20070420 | 20070520 | 5x120 |  | 40 | 81710112 | XL | B1 | B | LB13 | TÜV |  |  | DK | YES | C0270 | REAR | T | Teilegutachten (PB+VB) | 1 | No car modifications required | 225/40 R18---TBW098-235/35 R18----235/40 R18---TBW098-245/35 R18---TBW098-255/35 R18-R--TBW098 | AfterMarket OZ | MAX 670 KG | MATT GRAPHIT SILVER | Racing | 8027529003116 | OZ | 11,01 |  |  | Serie XL - ext.diam.79 mm | 570x570x306 | 1 | 110-195 | e1*2001/116*0219*.. | bar: Area 1
BMW | Z4 | Z4 | Z85 | 10/2002 | 06/2009 | 5x120 | 72,56 | 420 | 1945 | 47 | M12x1,50 | 17 | ULTRALEGGERA | 9x18 | 18,00 | 9,00 | W0173220153 | 1 | S | 20061026 | 20061125 | 5x120 |  | 40 | 81710112 | XL | B1 | B | LB13 | TÜV |  |  | DK | YES | C0270 | REAR | T | Teilegutachten (PB+VB) | 1 | No car modifications required | 225/40 R18---TBW098-235/35 R18----235/40 R18---TBW098-245/35 R18---TBW098-255/35 R18-R--TBW098 | AfterMarket OZ | MAX 670 KG | MATT BLACK | Racing | 8027529003123 | OZ | 11,01 |  |  | Serie XL - ext.diam.79 mm | 570x570x306 | 1 | 110-195 | e1*2001/116*0219*.. | bar: Area 1
BMW | Z4 | Z4 | Z85 | 10/2002 | 06/2009 | 5x120 | 72,56 | 420 | 1945 | 47 | M12x1,50 | 17 | ULTRALEGGERA | 9x18 | 18,00 | 9,00 | W0173220161 | 1 | S | 20051124 | 20051224 | 5x120 |  | 40 | 81710112 | XL | B1 | B | LB13 | TÜV |  |  | DK | YES | C0270 | REAR | T | Teilegutachten (PB+VB) | 1 | No car modifications required | 225/40 R18---TBW098-235/35 R18----235/40 R18---TBW098-245/35 R18---TBW098-255/35 R18-R--TBW098 | AfterMarket OZ | MAX 670 KG | CHRYSTAL TITANIUM | Racing | 8027529003130 | OZ | 11,01 |  |  | Serie XL - ext.diam.79 mm | 570x570x306 | 1 | 110-195 | e1*2001/116*0219*.. | bar: Area 1
BMW | Z4 | Z4 | Z85 | 10/2002 | 06/2009 | 5x120 | 72,56 | 420 | 1945 | 47 | M12x1,50 | 17 | ALLEGGERITA HLT 5F | 9½x18 | 18,00 | 9,50 | W01833200P3 | 3 | S | 20121012 | 20121111 | 5x120 |  | 35 | 81710112 | XL | B1 | B | LB13 | TÜV |  |  | DK | YES |  |  | T | Teilegutachten (PB+VB) | 1 | No car modifications required | 235/35 R18-R--TCOMBI-245/35 R18-R--TCOMBI-255/35 R18-R--TCOMBI | AfterMarket OZ | MAX 605 KG | ACID GREEN | I-Tech | 8027529081381 | OZ | 10,62 |  |  | Serie XL - ext.diam.79 mm | 570x570x370 | 1 | 110-195 | e1*2001/116*0219*.. | bar: Area 1
BMW | Z4 | Z4 | Z85 | 10/2002 | 06/2009 | 5x120 | 72,56 | 420 | 1945 | 47 | M12x1,50 | 17 | ALLEGGERITA HLT 5F | 9½x18 | 18,00 | 9,50 | W0183320022 | 3 | S | 20090907 | 20091007 | 5x120 |  | 35 | 81710112 | XL | B1 | B | LB13 | TÜV |  |  | DK | YES |  |  | T | Teilegutachten (PB+VB) | 1 | No car modifications required | 235/35 R18-R--TCOMBI-245/35 R18-R--TCOMBI-255/35 R18-R--TCOMBI | AfterMarket OZ | MAX 605 KG | MATT GRAPHIT SILVER | I-Tech | 8027529042054 | OZ | 10,62 |  |  | Serie XL - ext.diam.79 mm | 570x570x370 | 1 | 110-195 | e1*2001/116*0219*.. | bar: Area 1
BMW | Z4 | Z4 | Z85 | 10/2002 | 06/2009 | 5x120 | 72,56 | 420 | 1945 | 47 | M12x1,50 | 17 | ALLEGGERITA HLT 5F | 9½x18 | 18,00 | 9,50 | W0183320030 | 3 | S | 20080918 | 20081018 | 5x120 |  | 35 | 81710112 | XL | B1 | B | LB13 | TÜV |  |  | DK | YES |  |  | T | Teilegutachten (PB+VB) | 1 | No car modifications required | 235/35 R18-R--TCOMBI-245/35 R18-R--TCOMBI-255/35 R18-R--TCOMBI | AfterMarket OZ | MAX 605 KG | WHITE | I-Tech | 8027529033922 | OZ | 10,62 |  |  | Serie XL - ext.diam.79 mm | 570x570x370 | 1 | 110-195 | e1*2001/116*0219*.. | bar: Area 1
BMW | Z4 | Z4 | Z85 | 10/2002 | 06/2009 | 5x120 | 72,56 | 420 | 1945 | 47 | M12x1,50 | 17 | ALLEGGERITA HLT 5F | 9½x18 | 18,00 | 9,50 | W0183320053 | 3 | S | 20080918 | 20081018 | 5x120 |  | 35 | 81710112 | XL | B1 | B | LB13 | TÜV |  |  | DK | YES |  |  | T | Teilegutachten (PB+VB) | 1 | No car modifications required | 235/35 R18-R--TCOMBI-245/35 R18-R--TCOMBI-255/35 R18-R--TCOMBI | AfterMarket OZ | MAX 605 KG | MATT BLACK | I-Tech | 8027529033939 | OZ | 10,62 |  |  | Serie XL - ext.diam.79 mm | 570x570x370 | 1 | 110-195 | e1*2001/116*0219*.. | bar: Area 1
BMW | Z4 | Z4 | Z85 | 10/2002 | 06/2009 | 5x120 | 72,56 | 420 | 1945 | 47 | M12x1,50 | 17 | ALLEGGERITA HLT 5F | 9½x18 | 18,00 | 9,50 | W0183320066 | 1 | S | 20080904 | 20081004 | 5x120 |  | 35 | 81710112 | XL | B1 | B | LB13 | TÜV |  |  | DK | YES |  |  | T | Teilegutachten (PB+VB) | 1 | No car modifications required | 235/35 R18-R--TCOMBI-245/35 R18-R--TCOMBI-255/35 R18-R--TCOMBI | AfterMarket OZ | MAX 605 KG | TITANIUM TECH | I-Tech | 8027529033946 | OZ | 10,62 |  |  | Serie XL - ext.diam.79 mm | 570x570x370 | 1 | 110-195 | e1*2001/116*0219*.. | bar: Area 1
BMW | Z4 | Z4 | Z85 | 10/2002 | 06/2009 | 5x120 | 72,56 | 420 | 1945 | 47 | M12x1,50 | 17 | ALLEGGERITA HLT 5F | 9½x18 | 18,00 | 9,50 | W0183320071 | 3 | S | 20080918 | 20081018 | 5x120 |  | 35 | 81710112 | XL | B1 | B | LB13 | TÜV |  |  | DK | YES |  |  | T | Teilegutachten (PB+VB) | 1 | No car modifications required | 235/35 R18-R--TCOMBI-245/35 R18-R--TCOMBI-255/35 R18-R--TCOMBI | AfterMarket OZ | MAX 605 KG | ORANGE | I-Tech | 8027529033953 | OZ | 10,62 |  |  | Serie XL - ext.diam.79 mm | 570x570x370 | 1 | 110-195 | e1*2001/116*0219*.. | bar: Area 1
BMW | Z4 | Z4 | Z85 | 10/2002 | 06/2009 | 5x120 | 72,56 | 420 | 1945 | 47 | M12x1,50 | 17 | ALLEGGERITA HLT 5F | 9½x18 | 18,00 | 9,50 | W0183320072 | 3 | S | 20080918 | 20081018 | 5x120 |  | 35 | 81710112 | XL | B1 | B | LB13 | TÜV |  |  | DK | YES |  |  | T | Teilegutachten (PB+VB) | 1 | No car modifications required | 235/35 R18-R--TCOMBI-245/35 R18-R--TCOMBI-255/35 R18-R--TCOMBI | AfterMarket OZ | MAX 605 KG | MATT BLUE | I-Tech | 8027529033960 | OZ | 10,62 |  |  | Serie XL - ext.diam.79 mm | 570x570x370 | 1 | 110-195 | e1*2001/116*0219*.. | bar: Area 1
BMW | Z4 | Z4 | Z85 | 10/2002 | 06/2009 | 5x120 | 72,56 | 420 | 1945 | 47 | M12x1,50 | 17 | ALLEGGERITA HLT 5F | 9½x18 | 18,00 | 9,50 | W0183320076 | 3 | S | 20090907 | 20091007 | 5x120 |  | 35 | 81710112 | XL | B1 | B | LB13 | TÜV |  |  | DK | YES |  |  | T | Teilegutachten (PB+VB) | 1 | No car modifications required | 235/35 R18-R--TCOMBI-245/35 R18-R--TCOMBI-255/35 R18-R--TCOMBI | AfterMarket OZ | MAX 605 KG | RACE GOLD | I-Tech | 8027529042047 | OZ | 10,62 |  |  | Serie XL - ext.diam.79 mm | 570x570x370 | 1 | 110-195 | e1*2001/116*0219*.. | bar: Area 1
BMW | Z4 | Z4 | Z85 | 10/2002 | 06/2009 | 5x120 | 72,56 | 420 | 1945 | 47 | M12x1,50 | 17 | ALLEGGERITA HLT 5F | 9½x18 | 18,00 | 9,50 | W0183320084 | 3 | S | 20080918 | 20081018 | 5x120 |  | 35 | 81710112 | XL | B1 | B | LB13 | TÜV |  |  | DK | YES |  |  | T | Teilegutachten (PB+VB) | 1 | No car modifications required | 235/35 R18-R--TCOMBI-245/35 R18-R--TCOMBI-255/35 R18-R--TCOMBI | AfterMarket OZ | MAX 605 KG | RED | I-Tech | 8027529033977 | OZ | 10,62 |  |  | Serie XL - ext.diam.79 mm | 570x570x370 | 1 | 110-195 | e1*2001/116*0219*.. | bar: Area 1
BMW | Z4 | Z4 | Z85 | 10/2002 | 06/2009 | 5x120 | 72,56 | 420 | 1945 | 47 | M12x1,50 | 17 | DAVID | 8x19 | 19,00 | 8,00 | W01870207N5 | 1 |  |  |  | 5x120 |  | 40 | 81710427 | XL | VST20A24 | B |  | TÜV |  |  | DK | YES |  |  | T | Teilegutachten (PB+VB) | 1 | No car modifications required | 225/35 R19---TCOMBI-235/35 R19---TCOMBI-245/30 R19----255/30 R19---TCOMBI-265/30 R19---TCOMBI | AfterMarket OZ | MAX 690 KG | MATT GRAPHITE DIAMOND CUT | Via Veneto | 8027529053470 | OZ | 14,12 | EH2+ Run Flat |  | Serie XL - ext.diam.79 mm | 592x592x274 | 1 | 110-195 | e1*2001/116*0219*.. | bar: Area 1
BMW | Z4 | Z4 | Z85 | 10/2002 | 06/2009 | 5x120 | 72,56 | 420 | 1945 | 47 | M12x1,50 | 17 | ENERGY | 8x19 | 19,00 | 8,00 | W8503420454 | 1 |  |  |  | 5x120 |  | 34 | 81710112 | XL | B1 | B | LB13 | TÜV |  |  | DK | YES |  |  | T | Teilegutachten (PB+VB) | 2 | Mods can be necessary to car | 225/35 R19---TCOMBI-235/35 R19---TCOMBI-245/30 R19----255/30 R19---TCOMBI-265/30 R19---TCOMBI | AfterMarket OZ | MAX 720 KG | MATT BLACK + DIAMOND-CUT | X-Line | 8027529045864 | OZ | 14,50 | EH2+ Run Flat |  | Serie XL - ext.diam.79 mm | 593x593x274 | 1 | 110-195 | e1*2001/116*0219*.. | bar: Area 1
BMW | Z4 | Z4 | Z85 | 10/2002 | 06/2009 | 5x120 | 72,56 | 420 | 1945 | 47 | M12x1,50 | 17 | ITALIA 150 | 8x19 | 19,00 | 8,00 | W01889207R4 | 1 |  |  |  | 5x120 |  | 45 | 81710427 | XL | VST20A24 | B |  | TÜV |  |  | DK | YES |  |  | T | Teilegutachten (PB+VB) | 1 | No car modifications required | 225/35 R19---TCOMBI-235/35 R19---TCOMBI-245/30 R19----255/30 R19---TCOMBI-265/30 R19---TCOMBI | AfterMarket OZ | MAX 720 KG | MATT RACE SILVER DIAMOND CUT | Racing | 8027529070422 | OZ | 13,36 | EH2+ Run Flat |  | Serie XL - ext.diam.79 mm | 592x592x274 | 1 | 110-195 | e1*2001/116*0219*.. | bar: Area 1
BMW | Z4 | Z4 | Z85 | 10/2002 | 06/2009 | 5x120 | 72,56 | 420 | 1945 | 47 | M12x1,50 | 17 | ITALIA 150 | 8x19 | 19,00 | 8,00 | W0188920749 | 1 |  |  |  | 5x120 |  | 45 | 81710427 | XL | VST20A24 | B |  | TÜV |  |  | DK | YES |  |  | T | Teilegutachten (PB+VB) | 1 | No car modifications required | 225/35 R19---TCOMBI-235/35 R19---TCOMBI-245/30 R19----255/30 R19---TCOMBI-265/30 R19---TCOMBI | AfterMarket OZ | MAX 720 KG | MATT DARK GRAPHITE DIAMOND CUT | Racing | 8027529070415 | OZ | 13,36 | EH2+ Run Flat |  | Serie XL - ext.diam.79 mm | 592x592x274 | 1 | 110-195 | e1*2001/116*0219*.. | bar: Area 1
BMW | Z4 | Z4 | Z85 | 10/2002 | 06/2009 | 5x120 | 72,56 | 420 | 1945 | 47 | M12x1,50 | 17 | LOUNGE 10 | 8x19 | 19,00 | 8,00 | W8505520554 | 1 | S | 20110726 | 20110825 | 5x120 |  | 40 | 81710427 | XL | VST20A24 | B |  | TÜV |  |  | DK | YES |  |  | T | Teilegutachten (PB+VB) | 1 | No car modifications required | 225/35 R19---TCOMBI-235/35 R19---TCOMBI-245/30 R19----255/30 R19---TCOMBI-265/30 R19---TCOMBI | AfterMarket OZ | MAX 725 KG | MATT BLACK + DIAMOND-CUT | X-Line | 8027529066098 | OZ | 14,31 | EH2+ Run Flat |  | Serie XL - ext.diam.79 mm | 593x593x274 | 1 | 110-195 | e1*2001/116*0219*.. | bar: Area 1
BMW | Z4 | Z4 | Z85 | 10/2002 | 06/2009 | 5x120 | 72,56 | 420 | 1945 | 47 | M12x1,50 | 17 | LOUNGE 10 | 8x19 | 19,00 | 8,00 | W8505520575 | 1 | S | 20110726 | 20110825 | 5x120 |  | 40 | 81710427 | XL | VST20A24 | B |  | TÜV |  |  | DK | YES |  |  | T | Teilegutachten (PB+VB) | 1 | No car modifications required | 225/35 R19---TCOMBI-235/35 R19---TCOMBI-245/30 R19----255/30 R19---TCOMBI-265/30 R19---TCOMBI | AfterMarket OZ | MAX 725 KG | METAL SILVER + DIAMOND CUT | X-Line | 8027529066104 | OZ | 14,31 | EH2+ Run Flat |  | Serie XL - ext.diam.79 mm | 593x593x274 | 1 | 110-195 | e1*2001/116*0219*.. | bar: Area 1
BMW | Z4 | Z4 | Z85 | 10/2002 | 06/2009 | 5x120 | 72,56 | 420 | 1945 | 47 | M12x1,50 | 17 | SUPERTURISMO GT | 8x19 | 19,00 | 8,00 | W0169020382 | 1 | S | 20040914 | 20041014 | 5x120 |  | 40 | 81710112 | XL | B1 | B | LB13 | TÜV |  |  | DK | YES |  |  | T | Teilegutachten (PB+VB) | 1 | No car modifications required | 225/35 R19---TCOMBI-235/35 R19---TCOMBI-245/30 R19----255/30 R19---TCOMBI-265/30 R19---TCOMBI | AfterMarket OZ | MAX 705 KG | RACE SILVER + BLACK LETTERING | Racing | 8027529001204 | OZ | 13,52 |  |  | Serie XL - ext.diam.79 mm | 600x600x300 | 1 | 110-195 | e1*2001/116*0219*.. | Area 2: OUT
BMW | Z4 | Z4 | Z85 | 10/2002 | 06/2009 | 5x120 | 72,56 | 420 | 1945 | 47 | M12x1,50 | 17 | ULTRALEGGERA HLT | 8x19 | 19,00 | 8,00 | W01713205A53 | 1 | S | 20120424 | 20120524 | 5x120 |  | 35 | 81710112 | XL | B1 | B | LB13 | TÜV |  |  | DK | YES |  |  | T | Teilegutachten (PB+VB) | 2 | Mods can be necessary to car | 225/35 R19---TCOMBI-235/35 R19---TCOMBI-245/30 R19----255/30 R19---TCOMBI-265/30 R19---TCOMBI | AfterMarket OZ | MAX 670 KG | MATT BLACK | I-Tech | 8027529074840 | OZ | 10,99 |  |  | Serie XL - ext.diam.79 mm | 592x592x274 | 1 | 110-195 | e1*2001/116*0219*.. | bar: Area 1
BMW | Z4 | Z4 | Z85 | 10/2002 | 06/2009 | 5x120 | 72,56 | 420 | 1945 | 47 | M12x1,50 | 17 | VERSILIA | 8x19 | 19,00 | 8,00 | W01840205N6 | 1 |  |  |  | 5x120 |  | 40 | 81710112 | XL | B1 | B | LB13 | TÜV |  |  | DK | YES |  |  | T | Teilegutachten (PB+VB) | 1 | No car modifications required | 225/35 R19---TCOMBI-235/35 R19---TCOMBI-245/30 R19----255/30 R19---TCOMBI-265/30 R19---TCOMBI | AfterMarket OZ | MAX 715 KG | MATT RACE SILVER | All-Terrain | 8027529052329 | OZ | 16,12 | EH2+ Run Flat |  | Serie XL - ext.diam.79 mm | 600x600x300 | 1 | 110-195 | e1*2001/116*0219*.. | bar: Area 1
BMW | Z4 | Z4 | Z85 | 10/2002 | 06/2009 | 5x120 | 72,56 | 420 | 1945 | 47 | M12x1,50 | 17 | VERSILIA | 8x19 | 19,00 | 8,00 | W0184020554 | 1 | S | 20090511 | 20090610 | 5x120 |  | 40 | 81710112 | XL | B1 | B | LB13 | TÜV |  |  | DK | YES |  |  | T | Teilegutachten (PB+VB) | 1 | No car modifications required | 225/35 R19---TCOMBI-235/35 R19---TCOMBI-245/30 R19----255/30 R19---TCOMBI-265/30 R19---TCOMBI | AfterMarket OZ | MAX 715 KG | MATT BLACK + DIAMOND-CUT | All-Terrain | 8027529039450 | OZ | 16,12 | EH2+ Run Flat |  | Serie XL - ext.diam.79 mm | 600x600x300 | 1 | 110-195 | e1*2001/116*0219*.. | bar: Area 1
BMW | Z4 | Z4 | Z85 | 10/2002 | 06/2009 | 5x120 | 72,56 | 420 | 1945 | 47 | M12x1,50 | 17 | X5B | 8x19 | 19,00 | 8,00 | W85069205N5 | 1 | S | 20121005 | 20121104 | 5x120 |  | 40 | 81710427 | XL | VST20A24 | B |  |  |  |  | DK | YES |  |  | T | Teilegutachten (PB+VB) | 1 | No car modifications required | 225/35 R19---TCOMBI-235/35 R19---TCOMBI-245/30 R19----255/30 R19---TCOMBI-265/30 R19---TCOMBI | AfterMarket OZ | MAX 730 KG | MATT GRAPHITE DIAMOND CUT | X-Line | 8027529079876 | OZ | 13,81 | EH2+ Run Flat |  | Serie XL - ext.diam.79 mm | 593x593x274 | 1 | 110-195 | e1*2001/116*0219*.. | bar: Area 1
BMW | Z4 | Z4 | Z85 | 10/2002 | 06/2009 | 5x120 | 72,56 | 420 | 1945 | 47 | M12x1,50 | 17 | EGO | 8½x19 | 19,00 | 8,50 | W8504820654 | 1 | S | 20110726 | 20110825 | 5x120 |  | 34 | 81710427 | XL | VST20A24 | B |  | TÜV |  |  | DK | YES |  |  | T | Teilegutachten (PB+VB) | 2 | Mods can be necessary to car | 225/35 R19-F--TCOMBI-235/35 R19---TCOMBI-245/30 R19---TCOMBI-255/30 R19-R--TCOMBI-265/30 R19-R--TCOMBI | AfterMarket OZ | MAX 750 KG | MATT BLACK + DIAMOND-CUT | X-Line | 8027529065596 | OZ | 14,31 | EH2+ Run Flat |  | Serie XL - ext.diam.79 mm | 593x593x287 | 1 | 110-195 | e1*2001/116*0219*.. | bar: Area 1
BMW | Z4 | Z4 | Z85 | 10/2002 | 06/2009 | 5x120 | 72,56 | 420 | 1945 | 47 | M12x1,50 | 17 | QUARANTA | 8½x19 | 19,00 | 8,50 | W01857208G2 | 1 |  |  |  | 5x120 |  | 34 | 81710427 | XL | VST20A24 | B |  | TÜV |  |  | DK | YES |  |  | T | Teilegutachten (PB+VB) | 2 | Mods can be necessary to car | 225/35 R19-F--TCOMBI-235/35 R19---TCOMBI-245/30 R19---TCOMBI-255/30 R19-R--TCOMBI-265/30 R19-R--TCOMBI | AfterMarket OZ | MAX 715 KG | GRIGIO CORSA DIAMANTATO | Via Veneto | 8027529052626 | OZ | 14,01 | EH2+ Run Flat |  | Serie XL - ext.diam.79 mm | 570x570x280 | 1 | 110-195 | e1*2001/116*0219*.. | bar: Area 1
BMW | Z4 | Z4 | Z85 | 10/2002 | 06/2009 | 5x120 | 72,56 | 420 | 1945 | 47 | M12x1,50 | 17 | QUARANTA | 8½x19 | 19,00 | 8,50 | W01857209G2 | 1 |  |  |  | 5x120 |  | 40 | 81710427 | XL | VST20A24 | B |  | TÜV |  |  | DK | YES |  |  | T | Teilegutachten (PB+VB) | 1 | No car modifications required | 225/35 R19-F--TCOMBI-235/35 R19---TCOMBI-245/30 R19---TCOMBI-255/30 R19-R--TCOMBI-265/30 R19-R--TCOMBI | AfterMarket OZ | MAX 715 KG | GRIGIO CORSA DIAMANTATO | Via Veneto | 8027529052633 | OZ | 13,91 | EH2+ Run Flat |  | Serie XL - ext.diam.79 mm | 570x570x280 | 1 | 110-195 | e1*2001/116*0219*.. | bar: Area 1
BMW | Z4 | Z4 | Z85 | 10/2002 | 06/2009 | 5x120 | 72,56 | 420 | 1945 | 47 | M12x1,50 | 17 | SUPERTURISMO LM | 8½x19 | 19,00 | 8,50 | W0185220619 | 1 |  |  |  | 5x120 |  | 34 | 81710112 | XL | B1 | B | LB13 | TÜV |  |  | DK | YES | C0067 | FRONT | T | Teilegutachten (PB+VB) | 2 | Mods can be necessary to car | 225/35 R19-F--TCOMBI-235/35 R19---TCOMBI-245/30 R19---TCOMBI-255/30 R19-R--TCOMBI-265/30 R19-R--TCOMBI | AfterMarket OZ | MAX 715 KG | MATT RACE SILVER + BLACK LETTERING | Racing | 8027529043686 | OZ | 13,11 | EH2+ Run Flat |  | Serie XL - ext.diam.79 mm | 570x570x280 | 1 | 110-195 | e1*2001/116*0219*.. | bar: Area 1
BMW | Z4 | Z4 | Z85 | 10/2002 | 06/2009 | 5x120 | 72,56 | 420 | 1945 | 47 | M12x1,50 | 17 | SUPERTURISMO LM | 8½x19 | 19,00 | 8,50 | W0185220646 | 1 |  |  |  | 5x120 |  | 34 | 81710112 | XL | B1 | B | LB13 | TÜV |  |  | DK | YES | C0067 | FRONT | T | Teilegutachten (PB+VB) | 2 | Mods can be necessary to car | 225/35 R19-F--TCOMBI-235/35 R19---TCOMBI-245/30 R19---TCOMBI-255/30 R19-R--TCOMBI-265/30 R19-R--TCOMBI | AfterMarket OZ | MAX 715 KG | MATT GRAPHITE + SILVER LETTERING | Racing | 8027529043693 | OZ | 13,11 | EH2+ Run Flat |  | Serie XL - ext.diam.79 mm | 570x570x280 | 1 | 110-195 | e1*2001/116*0219*.. | bar: Area 1
BMW | Z4 | Z4 | Z85 | 10/2002 | 06/2009 | 5x120 | 72,56 | 420 | 1945 | 47 | M12x1,50 | 17 | SUPERTURISMO LM | 8½x19 | 19,00 | 8,50 | W0185220719 | 1 |  |  |  | 5x120 |  | 40 | 81710112 | XL | B1 | B | LB13 | TÜV |  |  | DK | YES |  |  | T | Teilegutachten (PB+VB) | 1 | No car modifications required | 225/35 R19-F--TCOMBI-235/35 R19---TCOMBI-245/30 R19---TCOMBI-255/30 R19-R--TCOMBI-265/30 R19-R--TCOMBI | AfterMarket OZ | MAX 715 KG | MATT RACE SILVER + BLACK LETTERING | Racing | 8027529043709 | OZ | 13,09 | EH2+ Run Flat |  | Serie XL - ext.diam.79 mm | 570x570x280 | 1 | 110-195 | e1*2001/116*0219*.. | bar: Area 1
BMW | Z4 | Z4 | Z85 | 10/2002 | 06/2009 | 5x120 | 72,56 | 420 | 1945 | 47 | M12x1,50 | 17 | SUPERTURISMO LM | 8½x19 | 19,00 | 8,50 | W0185220746 | 1 |  |  |  | 5x120 |  | 40 | 81710112 | XL | B1 | B | LB13 | TÜV |  |  | DK | YES |  |  | T | Teilegutachten (PB+VB) | 1 | No car modifications required | 225/35 R19-F--TCOMBI-235/35 R19---TCOMBI-245/30 R19---TCOMBI-255/30 R19-R--TCOMBI-265/30 R19-R--TCOMBI | AfterMarket OZ | MAX 715 KG | MATT GRAPHITE + SILVER LETTERING | Racing | 8027529043716 | OZ | 13,09 | EH2+ Run Flat |  | Serie XL - ext.diam.79 mm | 570x570x280 | 1 | 110-195 | e1*2001/116*0219*.. | bar: Area 1
BMW | Z4 | Z4 | Z85 | 10/2002 | 06/2009 | 5x120 | 72,56 | 420 | 1945 | 47 | M12x1,50 | 17 | ULTRALEGGERA HLT | 8½x19 | 19,00 | 8,50 | W01803200N6 | 3 | S | 20110912 | 20111012 | 5x120 |  | 34 | 81710112 | XL | B1 | B | LB13 | TÜV |  |  | DK | YES |  |  | T | Teilegutachten (PB+VB) | 2 | Mods can be necessary to car | 225/35 R19-F--TCOMBI-235/35 R19---TCOMBI-245/30 R19---TCOMBI-255/30 R19-R--TCOMBI-265/30 R19-R--TCOMBI | AfterMarket OZ | MAX 715 KG | MATT RACE SILVER | I-Tech | 8027529067828 | OZ | 12,12 |  |  | Serie XL - ext.diam.79 mm | 592x592x286 | 1 | 110-195 | e1*2001/116*0219*.. | bar: Area 1
BMW | Z4 | Z4 | Z85 | 10/2002 | 06/2009 | 5x120 | 72,56 | 420 | 1945 | 47 | M12x1,50 | 17 | ULTRALEGGERA HLT | 8½x19 | 19,00 | 8,50 | W01803200P3 | 3 | S | 20121203 | 20130102 | 5x120 |  | 34 | 81710112 | XL | B1 | B | LB13 | TÜV |  |  | DK | YES |  |  | T | Teilegutachten (PB+VB) | 2 | Mods can be necessary to car | 225/35 R19-F--TCOMBI-235/35 R19---TCOMBI-245/30 R19---TCOMBI-255/30 R19-R--TCOMBI-265/30 R19-R--TCOMBI | AfterMarket OZ | MAX 715 KG | ACID GREEN | I-Tech | 8027529083866 | OZ | 12,13 |  |  | Serie XL - ext.diam.79 mm | 592x592x286 | 1 | 110-195 | e1*2001/116*0219*.. | bar: Area 1
BMW | Z4 | Z4 | Z85 | 10/2002 | 06/2009 | 5x120 | 72,56 | 420 | 1945 | 47 | M12x1,50 | 17 | ULTRALEGGERA HLT | 8½x19 | 19,00 | 8,50 | W0180320022 | 3 | S | 20110912 | 20111012 | 5x120 |  | 34 | 81710112 | XL | B1 | B | LB13 | TÜV |  |  | DK | YES |  |  | T | Teilegutachten (PB+VB) | 2 | Mods can be necessary to car | 225/35 R19-F--TCOMBI-235/35 R19---TCOMBI-245/30 R19---TCOMBI-255/30 R19-R--TCOMBI-265/30 R19-R--TCOMBI | AfterMarket OZ | MAX 715 KG | MATT GRAPHIT SILVER | I-Tech | 8027529067811 | OZ | 12,12 |  |  | Serie XL - ext.diam.79 mm | 592x592x286 | 1 | 110-195 | e1*2001/116*0219*.. | bar: Area 1
BMW | Z4 | Z4 | Z85 | 10/2002 | 06/2009 | 5x120 | 72,56 | 420 | 1945 | 47 | M12x1,50 | 17 | ULTRALEGGERA HLT | 8½x19 | 19,00 | 8,50 | W0180320030 | 3 | S | 20110912 | 20111012 | 5x120 |  | 34 | 81710112 | XL | B1 | B | LB13 | TÜV |  |  | DK | YES |  |  | T | Teilegutachten (PB+VB) | 2 | Mods can be necessary to car | 225/35 R19-F--TCOMBI-235/35 R19---TCOMBI-245/30 R19---TCOMBI-255/30 R19-R--TCOMBI-265/30 R19-R--TCOMBI | AfterMarket OZ | MAX 715 KG | WHITE | I-Tech | 8027529067774 | OZ | 12,12 |  |  | Serie XL - ext.diam.79 mm | 592x592x286 | 1 | 110-195 | e1*2001/116*0219*.. | bar: Area 1
BMW | Z4 | Z4 | Z85 | 10/2002 | 06/2009 | 5x120 | 72,56 | 420 | 1945 | 47 | M12x1,50 | 17 | ULTRALEGGERA HLT | 8½x19 | 19,00 | 8,50 | W0180320053 | 3 | S | 20080509 | 20080608 | 5x120 |  | 34 | 81710112 | XL | B1 | B | LB13 | TÜV |  |  | DK | YES |  |  | T | Teilegutachten (PB+VB) | 2 | Mods can be necessary to car | 225/35 R19-F--TCOMBI-235/35 R19---TCOMBI-245/30 R19---TCOMBI-255/30 R19-R--TCOMBI-265/30 R19-R--TCOMBI | AfterMarket OZ | MAX 715 KG | MATT BLACK | I-Tech | 8027529006315 | OZ | 12,12 |  |  | Serie XL - ext.diam.79 mm | 600x600x300 | 1 | 110-195 | e1*2001/116*0219*.. | bar: Area 1
BMW | Z4 | Z4 | Z85 | 10/2002 | 06/2009 | 5x120 | 72,56 | 420 | 1945 | 47 | M12x1,50 | 17 | ULTRALEGGERA HLT | 8½x19 | 19,00 | 8,50 | W0180320071 | 3 | S | 20110912 | 20111012 | 5x120 |  | 34 | 81710112 | XL | B1 | B | LB13 | TÜV |  |  | DK | YES |  |  | T | Teilegutachten (PB+VB) | 2 | Mods can be necessary to car | 225/35 R19-F--TCOMBI-235/35 R19---TCOMBI-245/30 R19---TCOMBI-255/30 R19-R--TCOMBI-265/30 R19-R--TCOMBI | AfterMarket OZ | MAX 715 KG | ORANGE | I-Tech | 8027529067798 | OZ | 12,12 |  |  | Serie XL - ext.diam.79 mm | 592x592x286 | 1 | 110-195 | e1*2001/116*0219*.. | bar: Area 1
BMW | Z4 | Z4 | Z85 | 10/2002 | 06/2009 | 5x120 | 72,56 | 420 | 1945 | 47 | M12x1,50 | 17 | ULTRALEGGERA HLT | 8½x19 | 19,00 | 8,50 | W0180320076 | 3 | S | 20110912 | 20111012 | 5x120 |  | 34 | 81710112 | XL | B1 | B | LB13 | TÜV |  |  | DK | YES |  |  | T | Teilegutachten (PB+VB) | 2 | Mods can be necessary to car | 225/35 R19-F--TCOMBI-235/35 R19---TCOMBI-245/30 R19---TCOMBI-255/30 R19-R--TCOMBI-265/30 R19-R--TCOMBI | AfterMarket OZ | MAX 715 KG | RACE GOLD | I-Tech | 8027529067804 | OZ | 12,12 |  |  | Serie XL - ext.diam.79 mm | 592x592x286 | 1 | 110-195 | e1*2001/116*0219*.. | bar: Area 1
BMW | Z4 | Z4 | Z85 | 10/2002 | 06/2009 | 5x120 | 72,56 | 420 | 1945 | 47 | M12x1,50 | 17 | ULTRALEGGERA HLT | 8½x19 | 19,00 | 8,50 | W0180320084 | 3 | S | 20110912 | 20111012 | 5x120 |  | 34 | 81710112 | XL | B1 | B | LB13 | TÜV |  |  | DK | YES |  |  | T | Teilegutachten (PB+VB) | 2 | Mods can be necessary to car | 225/35 R19-F--TCOMBI-235/35 R19---TCOMBI-245/30 R19---TCOMBI-255/30 R19-R--TCOMBI-265/30 R19-R--TCOMBI | AfterMarket OZ | MAX 715 KG | RED | I-Tech | 8027529067781 | OZ | 12,12 |  |  | Serie XL - ext.diam.79 mm | 592x592x286 | 1 | 110-195 | e1*2001/116*0219*.. | bar: Area 1
BMW | Z4 | Z4 | Z85 | 10/2002 | 06/2009 | 5x120 | 72,56 | 420 | 1945 | 47 | M12x1,50 | 17 | ULTRALEGGERA HLT | 8½x19 | 19,00 | 8,50 | W01803201N6 | 3 | S | 20110912 | 20111012 | 5x120 |  | 40 | 81710112 | XL | B1 | B | LB13 | TÜV |  |  | DK | YES |  |  | T | Teilegutachten (PB+VB) | 1 | No car modifications required | 225/35 R19-F--TCOMBI-235/35 R19---TCOMBI-245/30 R19---TCOMBI-255/30 R19-R--TCOMBI-265/30 R19-R--TCOMBI | AfterMarket OZ | MAX 715 KG | MATT RACE SILVER | I-Tech | 8027529067880 | OZ | 11,92 |  |  | Serie XL - ext.diam.79 mm | 592x592x286 | 1 | 110-195 | e1*2001/116*0219*.. | bar: Area 1
BMW | Z4 | Z4 | Z85 | 10/2002 | 06/2009 | 5x120 | 72,56 | 420 | 1945 | 47 | M12x1,50 | 17 | ULTRALEGGERA HLT | 8½x19 | 19,00 | 8,50 | W01803201P3 | 3 | S | 20121203 | 20130102 | 5x120 |  | 40 | 81710112 | XL | B1 | B | LB13 | TÜV |  |  | DK | YES |  |  | T | Teilegutachten (PB+VB) | 1 | No car modifications required | 225/35 R19-F--TCOMBI-235/35 R19---TCOMBI-245/30 R19---TCOMBI-255/30 R19-R--TCOMBI-265/30 R19-R--TCOMBI | AfterMarket OZ | MAX 715 KG | ACID GREEN | I-Tech | 8027529083873 | OZ | 11,92 |  |  | Serie XL - ext.diam.79 mm | 592x592x286 | 1 | 110-195 | e1*2001/116*0219*.. | bar: Area 1
BMW | Z4 | Z4 | Z85 | 10/2002 | 06/2009 | 5x120 | 72,56 | 420 | 1945 | 47 | M12x1,50 | 17 | ULTRALEGGERA HLT | 8½x19 | 19,00 | 8,50 | W0180320122 | 3 | S | 20110912 | 20111012 | 5x120 |  | 40 | 81710112 | XL | B1 | B | LB13 | TÜV |  |  | DK | YES |  |  | T | Teilegutachten (PB+VB) | 1 | No car modifications required | 225/35 R19-F--TCOMBI-235/35 R19---TCOMBI-245/30 R19---TCOMBI-255/30 R19-R--TCOMBI-265/30 R19-R--TCOMBI | AfterMarket OZ | MAX 715 KG | MATT GRAPHIT SILVER | I-Tech | 8027529067873 | OZ | 11,92 |  |  | Serie XL - ext.diam.79 mm | 592x592x286 | 1 | 110-195 | e1*2001/116*0219*.. | bar: Area 1
BMW | Z4 | Z4 | Z85 | 10/2002 | 06/2009 | 5x120 | 72,56 | 420 | 1945 | 47 | M12x1,50 | 17 | ULTRALEGGERA HLT | 8½x19 | 19,00 | 8,50 | W0180320130 | 3 | S | 20110912 | 20111012 | 5x120 |  | 40 | 81710112 | XL | B1 | B | LB13 | TÜV |  |  | DK | YES |  |  | T | Teilegutachten (PB+VB) | 1 | No car modifications required | 225/35 R19-F--TCOMBI-235/35 R19---TCOMBI-245/30 R19---TCOMBI-255/30 R19-R--TCOMBI-265/30 R19-R--TCOMBI | AfterMarket OZ | MAX 715 KG | WHITE | I-Tech | 8027529067835 | OZ | 11,92 |  |  | Serie XL - ext.diam.79 mm | 592x592x286 | 1 | 110-195 | e1*2001/116*0219*.. | bar: Area 1
BMW | Z4 | Z4 | Z85 | 10/2002 | 06/2009 | 5x120 | 72,56 | 420 | 1945 | 47 | M12x1,50 | 17 | ULTRALEGGERA HLT | 8½x19 | 19,00 | 8,50 | W0180320153 | 3 | S | 20071207 | 20080106 | 5x120 |  | 40 | 81710112 | XL | B1 | B | LB13 | TÜV |  |  | DK | YES |  |  | T | Teilegutachten (PB+VB) | 1 | No car modifications required | 225/35 R19-F--TCOMBI-235/35 R19---TCOMBI-245/30 R19---TCOMBI-255/30 R19-R--TCOMBI-265/30 R19-R--TCOMBI | AfterMarket OZ | MAX 715 KG | MATT BLACK | I-Tech | 8027529006339 | OZ | 11,92 |  |  | Serie XL - ext.diam.79 mm | 600x600x300 | 1 | 110-195 | e1*2001/116*0219*.. | bar: Area 1
BMW | Z4 | Z4 | Z85 | 10/2002 | 06/2009 | 5x120 | 72,56 | 420 | 1945 | 47 | M12x1,50 | 17 | ULTRALEGGERA HLT | 8½x19 | 19,00 | 8,50 | W0180320171 | 3 | S | 20110912 | 20111012 | 5x120 |  | 40 | 81710112 | XL | B1 | B | LB13 | TÜV |  |  | DK | YES |  |  | T | Teilegutachten (PB+VB) | 1 | No car modifications required | 225/35 R19-F--TCOMBI-235/35 R19---TCOMBI-245/30 R19---TCOMBI-255/30 R19-R--TCOMBI-265/30 R19-R--TCOMBI | AfterMarket OZ | MAX 715 KG | ORANGE | I-Tech | 8027529067859 | OZ | 11,92 |  |  | Serie XL - ext.diam.79 mm | 592x592x286 | 1 | 110-195 | e1*2001/116*0219*.. | bar: Area 1
BMW | Z4 | Z4 | Z85 | 10/2002 | 06/2009 | 5x120 | 72,56 | 420 | 1945 | 47 | M12x1,50 | 17 | ULTRALEGGERA HLT | 8½x19 | 19,00 | 8,50 | W0180320176 | 3 | S | 20110912 | 20111012 | 5x120 |  | 40 | 81710112 | XL | B1 | B | LB13 | TÜV |  |  | DK | YES |  |  | T | Teilegutachten (PB+VB) | 1 | No car modifications required | 225/35 R19-F--TCOMBI-235/35 R19---TCOMBI-245/30 R19---TCOMBI-255/30 R19-R--TCOMBI-265/30 R19-R--TCOMBI | AfterMarket OZ | MAX 715 KG | RACE GOLD | I-Tech | 8027529067866 | OZ | 11,92 |  |  | Serie XL - ext.diam.79 mm | 592x592x286 | 1 | 110-195 | e1*2001/116*0219*.. | bar: Area 1
BMW | Z4 | Z4 | Z85 | 10/2002 | 06/2009 | 5x120 | 72,56 | 420 | 1945 | 47 | M12x1,50 | 17 | ULTRALEGGERA HLT | 8½x19 | 19,00 | 8,50 | W0180320184 | 3 | S | 20110912 | 20111012 | 5x120 |  | 40 | 81710112 | XL | B1 | B | LB13 | TÜV |  |  | DK | YES |  |  | T | Teilegutachten (PB+VB) | 1 | No car modifications required | 225/35 R19-F--TCOMBI-235/35 R19---TCOMBI-245/30 R19---TCOMBI-255/30 R19-R--TCOMBI-265/30 R19-R--TCOMBI | AfterMarket OZ | MAX 715 KG | RED | I-Tech | 8027529067842 | OZ | 11,92 |  |  | Serie XL - ext.diam.79 mm | 592x592x286 | 1 | 110-195 | e1*2001/116*0219*.. | bar: Area 1
BMW | Z4 | Z4 | Z85 | 10/2002 | 06/2009 | 5x120 | 72,56 | 420 | 1945 | 47 | M12x1,50 | 17 | VITTORIA | 8½x19 | 19,00 | 8,50 | W0188220573 | 1 | S | 20110913 | 20111013 | 5x120 |  | 40 | 81710427 | XL | VST20A24 | B |  | TÜV |  |  | DK | YES |  |  | T | Teilegutachten (PB+VB) | 1 | No car modifications required | 225/35 R19-F--TCOMBI-235/35 R19---TCOMBI-245/30 R19---TCOMBI-255/30 R19-R--TCOMBI-265/30 R19-R--TCOMBI | AfterMarket OZ | MAX 715 KG | MATT DARK GRAPHITE | Via Veneto | 8027529069709 | OZ | 16,28 | EH2+ Run Flat |  | Serie XL - ext.diam.79 mm | 592x592x286 | 1 | 110-195 | e1*2001/116*0219*.. | bar: Area 1
BMW | Z4 | Z4 | Z85 | 10/2002 | 06/2009 | 5x120 | 72,56 | 420 | 1945 | 47 | M12x1,50 | 17 | CORTINA | 9x19 | 19,00 | 9,00 | W0188720349 | 1 |  |  |  | 5x120 |  | 40 | 81710112 | XL | B1 | B | LB13 | TÜV |  |  | DK | YES |  |  | T | Teilegutachten (PB+VB) | 1 | No car modifications required | 225/35 R19---TCOMBI-235/35 R19---TCOMBI-245/30 R19----255/30 R19---TCOMBI-265/30 R19---TCOMBI | AfterMarket OZ | MAX 875 KG | MATT DARK GRAPHITE DIAMOND CUT | All-Terrain | 8027529070804 | OZ | 16,03 | EH2+ Run Flat |  | Serie XL - ext.diam.79 mm | 592x592x312 | 1 | 110-195 | e1*2001/116*0219*.. | bar: Area 1
BMW | Z4 | Z4 | Z85 | 10/2002 | 06/2009 | 5x120 | 72,56 | 420 | 1945 | 47 | M12x1,50 | 17 | CORTINA | 9x19 | 19,00 | 9,00 | W0188720353 | 1 |  |  |  | 5x120 |  | 40 | 81710112 | XL | B1 | B | LB13 | TÜV |  |  | DK | YES |  |  | T | Teilegutachten (PB+VB) | 1 | No car modifications required | 225/35 R19---TCOMBI-235/35 R19---TCOMBI-245/30 R19----255/30 R19---TCOMBI-265/30 R19---TCOMBI | AfterMarket OZ | MAX 875 KG | MATT BLACK | All-Terrain | 8027529070811 | OZ | 16,43 | EH2+ Run Flat |  | Serie XL - ext.diam.79 mm | 592x592x312 | 1 | 110-195 | e1*2001/116*0219*.. | bar: Area 1
BMW | Z4 | Z4 | Z85 | 10/2002 | 06/2009 | 5x120 | 72,56 | 420 | 1945 | 47 | M12x1,50 | 17 | SARDEGNA | 9x19 | 19,00 | 9,00 | W0176620322 | 1 |  |  |  | 5x120 |  | 40 | 81710112 | XL | B1 | B | LB13 | TÜV |  |  | DK | YES |  |  | T | Teilegutachten (PB+VB) | 1 | No car modifications required | 225/35 R19---TCOMBI-235/35 R19---TCOMBI-245/30 R19----255/30 R19---TCOMBI-265/30 R19---TCOMBI | AfterMarket OZ | MAX 965 KG | MATT GRAPHIT SILVER | All-Terrain | 8027529046717 | OZ | 17,61 |  |  | Serie XL - ext.diam.79 mm | 600x600x360 | 1 | 110-195 | e1*2001/116*0219*.. | bar: Area 1
BMW | Z4 | Z4 | Z85 | 10/2002 | 06/2009 | 5x120 | 72,56 | 420 | 1945 | 47 | M12x1,50 | 17 | ULTRALEGGERA HLT | 9x19 | 19,00 | 9,00 | W01804200N6 | 3 | S | 20110912 | 20111012 | 5x120 |  | 40 | 81710112 | XL | B1 | B |  | TÜV |  |  | DK | YES | C0270 | REAR | T | Teilegutachten (PB+VB) | 1 | No car modifications required | 225/35 R19---TCOMBI-235/35 R19---TCOMBI-245/30 R19----255/30 R19---TCOMBI-265/30 R19---TCOMBI | AfterMarket OZ | MAX 660 KG | MATT RACE SILVER | I-Tech | 8027529068924 | OZ | 10,37 |  |  | Serie XL - ext.diam.79 mm | 592x592x312 | 1 | 110-195 | e1*2001/116*0219*.. | bar: Area 1
BMW | Z4 | Z4 | Z85 | 10/2002 | 06/2009 | 5x120 | 72,56 | 420 | 1945 | 47 | M12x1,50 | 17 | ULTRALEGGERA HLT | 9x19 | 19,00 | 9,00 | W01804200P3 | 3 | S | 20121203 | 20130102 | 5x120 |  | 40 | 81710112 | XL | B1 | B |  | TÜV |  |  | DK | YES | C0270 | REAR | T | Teilegutachten (PB+VB) | 1 | No car modifications required | 225/35 R19---TCOMBI-235/35 R19---TCOMBI-245/30 R19----255/30 R19---TCOMBI-265/30 R19---TCOMBI | AfterMarket OZ | MAX 660 KG | ACID GREEN | I-Tech | 8027529084061 | OZ | 10,37 |  |  | Serie XL - ext.diam.79 mm | 592x592x312 | 1 | 110-195 | e1*2001/116*0219*.. | bar: Area 1
BMW | Z4 | Z4 | Z85 | 10/2002 | 06/2009 | 5x120 | 72,56 | 420 | 1945 | 47 | M12x1,50 | 17 | ULTRALEGGERA HLT | 9x19 | 19,00 | 9,00 | W0180420022 | 3 | S | 20110912 | 20111012 | 5x120 |  | 40 | 81710112 | XL | B1 | B |  | TÜV |  |  | DK | YES | C0270 | REAR | T | Teilegutachten (PB+VB) | 1 | No car modifications required | 225/35 R19---TCOMBI-235/35 R19---TCOMBI-245/30 R19----255/30 R19---TCOMBI-265/30 R19---TCOMBI | AfterMarket OZ | MAX 660 KG | MATT GRAPHIT SILVER | I-Tech | 8027529068917 | OZ | 10,37 |  |  | Serie XL - ext.diam.79 mm | 592x592x312 | 1 | 110-195 | e1*2001/116*0219*.. | bar: Area 1
BMW | Z4 | Z4 | Z85 | 10/2002 | 06/2009 | 5x120 | 72,56 | 420 | 1945 | 47 | M12x1,50 | 17 | ULTRALEGGERA HLT | 9x19 | 19,00 | 9,00 | W0180420030 | 3 | S | 20110912 | 20111012 | 5x120 |  | 40 | 81710112 | XL | B1 | B |  | TÜV |  |  | DK | YES | C0270 | REAR | T | Teilegutachten (PB+VB) | 1 | No car modifications required | 225/35 R19---TCOMBI-235/35 R19---TCOMBI-245/30 R19----255/30 R19---TCOMBI-265/30 R19---TCOMBI | AfterMarket OZ | MAX 660 KG | WHITE | I-Tech | 8027529068870 | OZ | 10,37 |  |  | Serie XL - ext.diam.79 mm | 592x592x312 | 1 | 110-195 | e1*2001/116*0219*.. | bar: Area 1
BMW | Z4 | Z4 | Z85 | 10/2002 | 06/2009 | 5x120 | 72,56 | 420 | 1945 | 47 | M12x1,50 | 17 | ULTRALEGGERA HLT | 9x19 | 19,00 | 9,00 | W0180420053 | 3 | S | 20071207 | 20080106 | 5x120 |  | 40 | 81710112 | XL | B1 | B |  | TÜV |  |  | DK | YES | C0270 | REAR | T | Teilegutachten (PB+VB) | 1 | No car modifications required | 225/35 R19---TCOMBI-235/35 R19---TCOMBI-245/30 R19----255/30 R19---TCOMBI-265/30 R19---TCOMBI | AfterMarket OZ | MAX 660 KG | MATT BLACK | I-Tech | 8027529006421 | OZ | 10,37 |  |  | Serie XL - ext.diam.79 mm | 600x600x360 | 1 | 110-195 | e1*2001/116*0219*.. | bar: Area 1
BMW | Z4 | Z4 | Z85 | 10/2002 | 06/2009 | 5x120 | 72,56 | 420 | 1945 | 47 | M12x1,50 | 17 | ULTRALEGGERA HLT | 9x19 | 19,00 | 9,00 | W0180420071 | 3 | S | 20110912 | 20111012 | 5x120 |  | 40 | 81710112 | XL | B1 | B |  | TÜV |  |  | DK | YES | C0270 | REAR | T | Teilegutachten (PB+VB) | 1 | No car modifications required | 225/35 R19---TCOMBI-235/35 R19---TCOMBI-245/30 R19----255/30 R19---TCOMBI-265/30 R19---TCOMBI | AfterMarket OZ | MAX 660 KG | ORANGE | I-Tech | 8027529068894 | OZ | 10,37 |  |  | Serie XL - ext.diam.79 mm | 592x592x312 | 1 | 110-195 | e1*2001/116*0219*.. | bar: Area 1
BMW | Z4 | Z4 | Z85 | 10/2002 | 06/2009 | 5x120 | 72,56 | 420 | 1945 | 47 | M12x1,50 | 17 | ULTRALEGGERA HLT | 9x19 | 19,00 | 9,00 | W0180420076 | 3 | S | 20110912 | 20111012 | 5x120 |  | 40 | 81710112 | XL | B1 | B |  | TÜV |  |  | DK | YES | C0270 | REAR | T | Teilegutachten (PB+VB) | 1 | No car modifications required | 225/35 R19---TCOMBI-235/35 R19---TCOMBI-245/30 R19----255/30 R19---TCOMBI-265/30 R19---TCOMBI | AfterMarket OZ | MAX 660 KG | RACE GOLD | I-Tech | 8027529068900 | OZ | 10,37 |  |  | Serie XL - ext.diam.79 mm | 592x592x312 | 1 | 110-195 | e1*2001/116*0219*.. | bar: Area 1
BMW | Z4 | Z4 | Z85 | 10/2002 | 06/2009 | 5x120 | 72,56 | 420 | 1945 | 47 | M12x1,50 | 17 | ULTRALEGGERA HLT | 9x19 | 19,00 | 9,00 | W0180420084 | 3 | S | 20110912 | 20111012 | 5x120 |  | 40 | 81710112 | XL | B1 | B |  | TÜV |  |  | DK | YES | C0270 | REAR | T | Teilegutachten (PB+VB) | 1 | No car modifications required | 225/35 R19---TCOMBI-235/35 R19---TCOMBI-245/30 R19----255/30 R19---TCOMBI-265/30 R19---TCOMBI | AfterMarket OZ | MAX 660 KG | RED | I-Tech | 8027529068887 | OZ | 10,37 |  |  | Serie XL - ext.diam.79 mm | 592x592x312 | 1 | 110-195 | e1*2001/116*0219*.. | bar: Area 1
BMW | Z4 | Z4 | Z85 | 10/2002 | 06/2009 | 5x120 | 72,56 | 420 | 1945 | 47 | M12x1,50 | 17 | VERSILIA | 9x19 | 19,00 | 9,00 | W01841202N6 | 1 |  |  |  | 5x120 |  | 40 | 81710112 | XL | B1 | B | LB13 | TÜV |  |  | DK | YES |  |  | T | Teilegutachten (PB+VB) | 1 | No car modifications required | 225/35 R19---TCOMBI-235/35 R19---TCOMBI-245/30 R19----255/30 R19---TCOMBI-265/30 R19---TCOMBI | AfterMarket OZ | MAX 925 KG | MATT RACE SILVER | All-Terrain | 8027529052367 | OZ | 17,63 | EH2+ Run Flat |  | Serie XL - ext.diam.79 mm | 600x600x300 | 1 | 110-195 | e1*2001/116*0219*.. | bar: Area 1
BMW | Z4 | Z4 | Z85 | 10/2002 | 06/2009 | 5x120 | 72,56 | 420 | 1945 | 47 | M12x1,50 | 17 | VERSILIA | 9x19 | 19,00 | 9,00 | W0184120254 | 1 | S | 20090306 | 20090405 | 5x120 |  | 40 | 81710112 | XL | B1 | B | LB13 | TÜV |  |  | DK | YES |  |  | T | Teilegutachten (PB+VB) | 1 | No car modifications required | 225/35 R19---TCOMBI-235/35 R19---TCOMBI-245/30 R19----255/30 R19---TCOMBI-265/30 R19---TCOMBI | AfterMarket OZ | MAX 925 KG | MATT BLACK + DIAMOND-CUT | All-Terrain | 8027529038125 | OZ | 17,63 | EH2+ Run Flat |  | Serie XL - ext.diam.79 mm | 600x600x300 | 1 | 110-195 | e1*2001/116*0219*.. | bar: Area 1
BMW | Z4 | Z4 | Z85 | 10/2002 | 06/2009 | 5x120 | 72,56 | 420 | 1945 | 47 | M12x1,50 | 17 | X5B | 9x19 | 19,00 | 9,00 | W85070202N5 | 1 | S | 20121005 | 20121104 | 5x120 |  | 39 | 81710427 | XL | VST20A24 | B | [5 empty] | YES |  |  | T | Teilegutachten (PB+VB) | 1 | No car modifications required | 225/35 R19---TCOMBI-235/35 R19---TCOMBI-245/30 R19----255/30 R19---TCOMBI-265/30 R19---TCOMBI | AfterMarket OZ | MAX 730 KG | MATT GRAPHITE DIAMOND CUT | X-Line | 8027529079906 | OZ | 14,11 | EH2+ Run Flat |  | Serie XL - ext.diam.79 mm | 593x593x300 | 1 | 110-195 | e1*2001/116*0219*.. | bar: Area 1
BMW | Z4 | Z4 | Z85 | 10/2002 | 06/2009 | 5x120 | 72,56 | 420 | 1945 | 47 | M12x1,50 | 17 | EGO | 9½x19 | 19,00 | 9,50 | W8505420454 | 1 | S | 20110726 | 20110825 | 5x120 |  | 34 | 81710427 | XL | VST20A24 | B |  | TÜV |  |  | DK | YES | C0270 | REAR | T | Teilegutachten (PB+VB) | 2 | Mods can be necessary to car | 235/35 R19---TCOMBI-245/30 R19----255/30 R19-R--TCOMBI-265/30 R19-R--TCOMBI | AfterMarket OZ | MAX 735 KG | MATT BLACK + DIAMOND-CUT | X-Line | 8027529065978 | OZ | 14,31 | EH2+ Run Flat |  | Serie XL - ext.diam.79 mm | 593x593x313 | 1 | 110-195 | e1*2001/116*0219*.. | bar: Area 1
BMW | Z4 | Z4 | Z85 | 10/2002 | 06/2009 | 5x120 | 72,56 | 420 | 1945 | 47 | M12x1,50 | 17 | QUARANTA | 9½x19 | 19,00 | 9,50 | W01858204G2 | 1 |  |  |  | 5x120 |  | 34 | 81710427 | XL | VST20A24 | B |  | TÜV |  |  | DK | YES | C0270 | REAR | T | Teilegutachten (PB+VB) | 2 | Mods can be necessary to car | 235/35 R19---TCOMBI-245/30 R19----255/30 R19-R--TCOMBI-265/30 R19-R--TCOMBI | AfterMarket OZ | MAX 735 KG | GRIGIO CORSA DIAMANTATO | Via Veneto | 8027529052688 | OZ | 14,55 | EH2+ Run Flat |  | Serie XL - ext.diam.79 mm | 570x570x280 | 1 | 110-195 | e1*2001/116*0219*.. | bar: Area 1
BMW | Z4 | Z4 | Z85 | 10/2002 | 06/2009 | 5x120 | 72,56 | 420 | 1945 | 47 | M12x1,50 | 17 | SUPERTURISMO LM | 9½x19 | 19,00 | 9,50 | W0185320619 | 1 |  |  |  | 5x120 |  | 34 | 81710112 | XL | B1 | B | LB13 | TÜV |  |  | DK | YES | C0270 | REAR | T | Teilegutachten (PB+VB) | 2 | Mods can be necessary to car | 235/35 R19---TCOMBI-245/30 R19----255/30 R19-R--TCOMBI-265/30 R19-R--TCOMBI | AfterMarket OZ | MAX 715 KG | MATT RACE SILVER + BLACK LETTERING | Racing | 8027529043839 | OZ | 13,05 | EH2+ Run Flat |  | Serie XL - ext.diam.79 mm | 570x570x280 | 1 | 110-195 | e1*2001/116*0219*.. | bar: Area 1
BMW | Z4 | Z4 | Z85 | 10/2002 | 06/2009 | 5x120 | 72,56 | 420 | 1945 | 47 | M12x1,50 | 17 | SUPERTURISMO LM | 9½x19 | 19,00 | 9,50 | W0185320646 | 1 |  |  |  | 5x120 |  | 34 | 81710112 | XL | B1 | B | LB13 | TÜV |  |  | DK | YES | C0270 | REAR | T | Teilegutachten (PB+VB) | 2 | Mods can be necessary to car | 235/35 R19---TCOMBI-245/30 R19----255/30 R19-R--TCOMBI-265/30 R19-R--TCOMBI | AfterMarket OZ | MAX 715 KG | MATT GRAPHITE + SILVER LETTERING | Racing | 8027529043846 | OZ | 13,05 | EH2+ Run Flat |  | Serie XL - ext.diam.79 mm | 570x570x280 | 1 | 110-195 | e1*2001/116*0219*.. | bar: Area 1
BMW | Z4 | Z4 | Z85 | 10/2002 | 06/2009 | 5x120 | 72,56 | 420 | 1945 | 47 | M12x1,50 | 17 | SUPERTURISMO LM | 9½x19 | 19,00 | 9,50 | W0185320719 | 1 |  |  |  | 5x120 |  | 40 | 81710112 | XL | B1 | B | LB13 | TÜV |  |  | DK | YES | C0270 | REAR | T | Teilegutachten (PB+VB) | 2 | Mods can be necessary to car | 235/35 R19---TCOMBI-245/30 R19----255/30 R19-R--TCOMBI-265/30 R19-R--TCOMBI | AfterMarket OZ | MAX 725 KG | MATT RACE SILVER + BLACK LETTERING | Racing | 8027529043853 | OZ | 13,01 | EH2+ Run Flat |  | Serie XL - ext.diam.79 mm | 570x570x280 | 1 | 110-195 | e1*2001/116*0219*.. | bar: Area 1
BMW | Z4 | Z4 | Z85 | 10/2002 | 06/2009 | 5x120 | 72,56 | 420 | 1945 | 47 | M12x1,50 | 17 | SUPERTURISMO LM | 9½x19 | 19,00 | 9,50 | W0185320746 | 1 |  |  |  | 5x120 |  | 40 | 81710112 | XL | B1 | B | LB13 | TÜV |  |  | DK | YES | C0270 | REAR | T | Teilegutachten (PB+VB) | 2 | Mods can be necessary to car | 235/35 R19---TCOMBI-245/30 R19----255/30 R19-R--TCOMBI-265/30 R19-R--TCOMBI | AfterMarket OZ | MAX 725 KG | MATT GRAPHITE + SILVER LETTERING | Racing | 8027529043860 | OZ | 13,01 | EH2+ Run Flat |  | Serie XL - ext.diam.79 mm | 570x570x280 | 1 | 110-195 | e1*2001/116*0219*.. | bar: Area 1
BMW | Z4 | Z4 | Z85 | 10/2002 | 06/2009 | 5x120 | 72,56 | 420 | 1945 | 47 | M12x1,50 | 17 | ULTRALEGGERA HLT | 10x19 | 19,00 | 10,00 | W01805200N6 | 3 | S | 20110912 | 20111012 | 5x120 |  | 32 | 81710112 | XL | B1 | B | LB13 | TÜV |  |  |  | YES | C0270 | REAR | T | Teilegutachten (PB+VB) | 2 | Mods can be necessary to car | 255/30 R19-R--TCOMBI-265/30 R19-R--TCOMBI | AfterMarket OZ | MAX 690 KG | MATT RACE SILVER | I-Tech | 8027529066319 | OZ | 12,74 |  |  | Serie XL - ext.diam.79 mm | 592x592x350 | 1 | 110-195 | e1*2001/116*0219*.. | bar: Area 1
BMW | Z4 | Z4 | Z85 | 10/2002 | 06/2009 | 5x120 | 72,56 | 420 | 1945 | 47 | M12x1,50 | 17 | ULTRALEGGERA HLT | 10x19 | 19,00 | 10,00 | W01805200P3 | 3 | S | 20121203 | 20130102 | 5x120 |  | 32 | 81710112 | XL | B1 | B | LB13 | TÜV |  |  |  | YES | C0270 | REAR | T | Teilegutachten (PB+VB) | 2 | Mods can be necessary to car | 255/30 R19-R--TCOMBI-265/30 R19-R--TCOMBI | AfterMarket OZ | MAX 690 KG | ACID GREEN | I-Tech | 8027529083552 | OZ | 12,74 |  |  | Serie XL - ext.diam.79 mm | 592x592x350 | 1 | 110-195 | e1*2001/116*0219*.. | bar: Area 1
BMW | Z4 | Z4 | Z85 | 10/2002 | 06/2009 | 5x120 | 72,56 | 420 | 1945 | 47 | M12x1,50 | 17 | ULTRALEGGERA HLT | 10x19 | 19,00 | 10,00 | W0180520022 | 3 | S | 20110912 | 20111012 | 5x120 |  | 32 | 81710112 | XL | B1 | B | LB13 | TÜV |  |  |  | YES | C0270 | REAR | T | Teilegutachten (PB+VB) | 2 | Mods can be necessary to car | 255/30 R19-R--TCOMBI-265/30 R19-R--TCOMBI | AfterMarket OZ | MAX 690 KG | MATT GRAPHIT SILVER | I-Tech | 8027529066302 | OZ | 12,74 |  |  | Serie XL - ext.diam.79 mm | 592x592x350 | 1 | 110-195 | e1*2001/116*0219*.. | bar: Area 1
BMW | Z4 | Z4 | Z85 | 10/2002 | 06/2009 | 5x120 | 72,56 | 420 | 1945 | 47 | M12x1,50 | 17 | ULTRALEGGERA HLT | 10x19 | 19,00 | 10,00 | W0180520030 | 3 | S | 20110912 | 20111012 | 5x120 |  | 32 | 81710112 | XL | B1 | B | LB13 | TÜV |  |  |  | YES | C0270 | REAR | T | Teilegutachten (PB+VB) | 2 | Mods can be necessary to car | 255/30 R19-R--TCOMBI-265/30 R19-R--TCOMBI | AfterMarket OZ | MAX 690 KG | WHITE | I-Tech | 8027529066265 | OZ | 12,74 |  |  | Serie XL - ext.diam.79 mm | 592x592x350 | 1 | 110-195 | e1*2001/116*0219*.. | bar: Area 1
BMW | Z4 | Z4 | Z85 | 10/2002 | 06/2009 | 5x120 | 72,56 | 420 | 1945 | 47 | M12x1,50 | 17 | ULTRALEGGERA HLT | 10x19 | 19,00 | 10,00 | W0180520053 | 3 | S | 20080610 | 20080710 | 5x120 |  | 32 | 81710112 | XL | B1 | B | LB13 | TÜV |  |  |  | YES | C0270 | REAR | T | Teilegutachten (PB+VB) | 2 | Mods can be necessary to car | 255/30 R19-R--TCOMBI-265/30 R19-R--TCOMBI | AfterMarket OZ | MAX 690 KG | MATT BLACK | I-Tech | 8027529006544 | OZ | 12,74 |  |  | Serie XL - ext.diam.79 mm | 600x600x360 | 1 | 110-195 | e1*2001/116*0219*.. | bar: Area 1
BMW | Z4 | Z4 | Z85 | 10/2002 | 06/2009 | 5x120 | 72,56 | 420 | 1945 | 47 | M12x1,50 | 17 | ULTRALEGGERA HLT | 10x19 | 19,00 | 10,00 | W0180520061 | 3 | S | 20080610 | 20080710 | 5x120 |  | 32 | 81710112 | XL | B1 | B | LB13 | TÜV |  |  |  | YES | C0270 | REAR | T | Teilegutachten (PB+VB) | 2 | Mods can be necessary to car | 255/30 R19-R--TCOMBI-265/30 R19-R--TCOMBI | AfterMarket OZ | MAX 690 KG | CHRYSTAL TITANIUM | I-Tech | 8027529006551 | OZ | 12,74 |  |  | Serie XL - ext.diam.79 mm | 600x600x360 | 1 | 110-195 | e1*2001/116*0219*.. | Area 2: OUT
BMW | Z4 | Z4 | Z85 | 10/2002 | 06/2009 | 5x120 | 72,56 | 420 | 1945 | 47 | M12x1,50 | 17 | ULTRALEGGERA HLT | 10x19 | 19,00 | 10,00 | W0180520071 | 3 | S | 20110912 | 20111012 | 5x120 |  | 32 | 81710112 | XL | B1 | B | LB13 | TÜV |  |  |  | YES | C0270 | REAR | T | Teilegutachten (PB+VB) | 2 | Mods can be necessary to car | 255/30 R19-R--TCOMBI-265/30 R19-R--TCOMBI | AfterMarket OZ | MAX 690 KG | ORANGE | I-Tech | 8027529066289 | OZ | 12,74 |  |  | Serie XL - ext.diam.79 mm | 592x592x350 | 1 | 110-195 | e1*2001/116*0219*.. | bar: Area 1
BMW | Z4 | Z4 | Z85 | 10/2002 | 06/2009 | 5x120 | 72,56 | 420 | 1945 | 47 | M12x1,50 | 17 | ULTRALEGGERA HLT | 10x19 | 19,00 | 10,00 | W0180520076 | 3 | S | 20110912 | 20111012 | 5x120 |  | 32 | 81710112 | XL | B1 | B | LB13 | TÜV |  |  |  | YES | C0270 | REAR | T | Teilegutachten (PB+VB) | 2 | Mods can be necessary to car | 255/30 R19-R--TCOMBI-265/30 R19-R--TCOMBI | AfterMarket OZ | MAX 690 KG | RACE GOLD | I-Tech | 8027529066296 | OZ | 12,74 |  |  | Serie XL - ext.diam.79 mm | 592x592x350 | 1 | 110-195 | e1*2001/116*0219*.. | bar: Area 1
BMW | Z4 | Z4 | Z85 | 10/2002 | 06/2009 | 5x120 | 72,56 | 420 | 1945 | 47 | M12x1,50 | 17 | ULTRALEGGERA HLT | 10x19 | 19,00 | 10,00 | W0180520084 | 3 | S | 20110912 | 20111012 | 5x120 |  | 32 | 81710112 | XL | B1 | B | LB13 | TÜV |  |  |  | YES | C0270 | REAR | T | Teilegutachten (PB+VB) | 2 | Mods can be necessary to car | 255/30 R19-R--TCOMBI-265/30 R19-R--TCOMBI | AfterMarket OZ | MAX 690 KG | RED | I-Tech | 8027529066272 | OZ | 12,74 |  |  | Serie XL - ext.diam.79 mm | 592x592x350 | 1 | 110-195 | e1*2001/116*0219*.. | bar: Area 1
BMW | Z4 | Z4 09 | Z89 | 06/2009 |  | 5x120 | 72,56 | 400 |  | 29 | M12x1,50 | 17 | ALLEGGERITA HLT 5F | 8x17 | 17,00 | 8,00 | W01824209P3 | 3 | S | 20121012 | 20121111 | 5x120 |  | 34 | 81610115 | XL | R39A | B |  | TÜV |  |  | DK | YES | C0574 | ET24 WITH SPACER 10 MM | T | Teilegutachten (PB+VB) | 1 | No car modifications required | 225/45 R17--- | AfterMarket OZ | MAX 605 KG | ACID GREEN | I-Tech | 8027529081077 | OZ | 9,16 |  |  | Serie XL - ext.diam.79 mm | 540x540x280 | 1 | 150 | e1*2001/116*0499*.., e1*2007/46*0373*.. | bar: Area 1
BMW | Z4 | Z4 09 | Z89 | 06/2009 |  | 5x120 | 72,56 | 400 |  | 29 | M12x1,50 | 17 | ALLEGGERITA HLT 5F | 8x17 | 17,00 | 8,00 | W0182420922 | 3 |  |  |  | 5x120 |  | 34 | 81610115 | XL | R39A | B |  | TÜV |  |  | DK | YES | C0574 | ET24 WITH SPACER 10 MM | T | Teilegutachten (PB+VB) | 1 | No car modifications required | 225/45 R17--- | AfterMarket OZ | MAX 605 KG | MATT GRAPHIT SILVER | I-Tech | 8027529036008 | OZ | 9,16 |  |  | Serie XL - ext.diam.79 mm | 540x540x280 | 1 | 150 | e1*2001/116*0499*.., e1*2007/46*0373*.. | bar: Area 1
BMW | Z4 | Z4 09 | Z89 | 06/2009 |  | 5x120 | 72,56 | 400 |  | 29 | M12x1,50 | 17 | ALLEGGERITA HLT 5F | 8x17 | 17,00 | 8,00 | W0182420930 | 3 |  |  |  | 5x120 |  | 34 | 81610115 | XL | R39A | B |  | TÜV |  |  | DK | YES | C0574 | ET24 WITH SPACER 10 MM | T | Teilegutachten (PB+VB) | 1 | No car modifications required | 225/45 R17--- | AfterMarket OZ | MAX 605 KG | WHITE | I-Tech | 8027529032192 | OZ | 9,16 |  |  | Serie XL - ext.diam.79 mm | 540x540x280 | 1 | 150 | e1*2001/116*0499*.., e1*2007/46*0373*.. | bar: Area 1
BMW | Z4 | Z4 09 | Z89 | 06/2009 |  | 5x120 | 72,56 | 400 |  | 29 | M12x1,50 | 17 | ALLEGGERITA HLT 5F | 8x17 | 17,00 | 8,00 | W0182420953 | 3 |  |  |  | 5x120 |  | 34 | 81610115 | XL | R39A | B |  | TÜV |  |  | DK | YES | C0574 | ET24 WITH SPACER 10 MM | T | Teilegutachten (PB+VB) | 1 | No car modifications required | 225/45 R17--- | AfterMarket OZ | MAX 605 KG | MATT BLACK | I-Tech | 8027529032208 | OZ | 9,16 |  |  | Serie XL - ext.diam.79 mm | 540x540x280 | 1 | 150 | e1*2001/116*0499*.., e1*2007/46*0373*.. | bar: Area 1
BMW | Z4 | Z4 09 | Z89 | 06/2009 |  | 5x120 | 72,56 | 400 |  | 29 | M12x1,50 | 17 | ALLEGGERITA HLT 5F | 8x17 | 17,00 | 8,00 | W0182420966 | 1 |  |  |  | 5x120 |  | 34 | 81610115 | XL | R39A | B |  | TÜV |  |  | DK | YES | C0574 | ET24 WITH SPACER 10 MM | T | Teilegutachten (PB+VB) | 1 | No car modifications required | 225/45 R17--- | AfterMarket OZ | MAX 605 KG | TITANIUM TECH | I-Tech | 8027529032215 | OZ | 9,16 |  |  | Serie XL - ext.diam.79 mm | 540x540x280 | 1 | 150 | e1*2001/116*0499*.., e1*2007/46*0373*.. | bar: Area 1
BMW | Z4 | Z4 09 | Z89 | 06/2009 |  | 5x120 | 72,56 | 400 |  | 29 | M12x1,50 | 17 | ALLEGGERITA HLT 5F | 8x17 | 17,00 | 8,00 | W0182420971 | 3 |  |  |  | 5x120 |  | 34 | 81610115 | XL | R39A | B |  | TÜV |  |  | DK | YES | C0574 | ET24 WITH SPACER 10 MM | T | Teilegutachten (PB+VB) | 1 | No car modifications required | 225/45 R17--- | AfterMarket OZ | MAX 605 KG | ORANGE | I-Tech | 8027529032222 | OZ | 9,16 |  |  | Serie XL - ext.diam.79 mm | 540x540x280 | 1 | 150 | e1*2001/116*0499*.., e1*2007/46*0373*.. | bar: Area 1
BMW | Z4 | Z4 09 | Z89 | 06/2009 |  | 5x120 | 72,56 | 400 |  | 29 | M12x1,50 | 17 | ALLEGGERITA HLT 5F | 8x17 | 17,00 | 8,00 | W0182420972 | 3 |  |  |  | 5x120 |  | 34 | 81610115 | XL | R39A | B |  | TÜV |  |  | DK | YES | C0574 | ET24 WITH SPACER 10 MM | T | Teilegutachten (PB+VB) | 1 | No car modifications required | 225/45 R17--- | AfterMarket OZ | MAX 605 KG | MATT BLUE | I-Tech | 8027529032239 | OZ | 9,16 |  |  | Serie XL - ext.diam.79 mm | 540x540x280 | 1 | 150 | e1*2001/116*0499*.., e1*2007/46*0373*.. | bar: Area 1
BMW | Z4 | Z4 09 | Z89 | 06/2009 |  | 5x120 | 72,56 | 400 |  | 29 | M12x1,50 | 17 | ALLEGGERITA HLT 5F | 8x17 | 17,00 | 8,00 | W0182420976 | 3 |  |  |  | 5x120 |  | 34 | 81610115 | XL | R39A | B |  | TÜV |  |  | DK | YES | C0574 | ET24 WITH SPACER 10 MM | T | Teilegutachten (PB+VB) | 1 | No car modifications required | 225/45 R17--- | AfterMarket OZ | MAX 605 KG | RACE GOLD | I-Tech | 8027529035995 | OZ | 9,16 |  |  | Serie XL - ext.diam.79 mm | 540x540x280 | 1 | 150 | e1*2001/116*0499*.., e1*2007/46*0373*.. | bar: Area 1
BMW | Z4 | Z4 09 | Z89 | 06/2009 |  | 5x120 | 72,56 | 400 |  | 29 | M12x1,50 | 17 | ALLEGGERITA HLT 5F | 8x17 | 17,00 | 8,00 | W0182420984 | 3 |  |  |  | 5x120 |  | 34 | 81610115 | XL | R39A | B |  | TÜV |  |  | DK | YES | C0574 | ET24 WITH SPACER 10 MM | T | Teilegutachten (PB+VB) | 1 | No car modifications required | 225/45 R17--- | AfterMarket OZ | MAX 605 KG | RED | I-Tech | 8027529032246 | OZ | 9,16 |  |  | Serie XL - ext.diam.79 mm | 540x540x280 | 1 | 150 | e1*2001/116*0499*.., e1*2007/46*0373*.. | bar: Area 1
BMW | Z4 | Z4 09 | Z89 | 06/2009 |  | 5x120 | 72,56 | 400 |  | 29 | M12x1,50 | 17 | ENERGY | 8x17 | 17,00 | 8,00 | W8500820554 | 1 |  |  |  | 5x120 |  | 40 | 81610115 | XL | R39A | B |  |  | KBA |  | DK | YES | C0053 | ET30 WITH SPACER 10 MM | S | Strongness Certificate (PB) | 1 | No car modifications required | 225/45 R17--- | AfterMarket OZ | MAX 675 KG | MATT BLACK + DIAMOND-CUT | X-Line | 8027529045727 | OZ | 12,30 | EH2+ Run Flat |  | Serie XL - ext.diam.79 mm | 542x542x274 | 1 | 150 | e1*2001/116*0499*.., e1*2007/46*0373*.. | bar: Area 1
BMW | Z4 | Z4 09 | Z89 | 06/2009 |  | 5x120 | 72,56 | 400 |  | 29 | M12x1,50 | 17 | ITALIA 150 | 8x17 | 17,00 | 8,00 | W01890206R4 | 1 |  |  |  | 5x120 |  | 29 | 81710427 | XL | VST20A24 | B |  |  | KBA |  | DK | YES |  |  | K | KBA (ABE+VB) | 1 | No car modifications required | 225/45 R17--- | AfterMarket OZ | MAX 750 KG | MATT RACE SILVER DIAMOND CUT | Racing | 8027529070231 | OZ | 12,16 | EH2+ Run Flat |  | Serie XL - ext.diam.79 mm | 540x540x274 | 1 | 150 | e1*2001/116*0499*.., e1*2007/46*0373*.. | bar: Area 1
BMW | Z4 | Z4 09 | Z89 | 06/2009 |  | 5x120 | 72,56 | 400 |  | 29 | M12x1,50 | 17 | ITALIA 150 | 8x17 | 17,00 | 8,00 | W0189020649 | 1 |  |  |  | 5x120 |  | 29 | 81710427 | XL | VST20A24 | B |  |  | KBA |  | DK | YES |  |  | K | KBA (ABE+VB) | 1 | No car modifications required | 225/45 R17--- | AfterMarket OZ | MAX 750 KG | MATT DARK GRAPHITE DIAMOND CUT | Racing | 8027529070224 | OZ | 12,16 | EH2+ Run Flat |  | Serie XL - ext.diam.79 mm | 540x540x274 | 1 | 150 | e1*2001/116*0499*.., e1*2007/46*0373*.. | bar: Area 1
BMW | Z4 | Z4 09 | Z89 | 06/2009 |  | 5x120 | 72,56 | 400 |  | 29 | M12x1,50 | 17 | ULTRALEGGERA | 8x17 | 17,00 | 8,00 | W0171020653 | 1 |  |  |  | 5x120 |  | 40 | 81610115 | XL | R39A | B |  | TÜV |  |  | DK | YES | C0053 | ET30 WITH SPACER 10 MM | S | Strongness Certificate (PB) | 1 | No car modifications required | 225/45 R17--- | AfterMarket OZ | MAX 633 KG | MATT BLACK | Racing | 8027529001716 | OZ | 9,57 |  |  | Serie XL - ext.diam.79 mm | 540x540x280 | 1 | 150 | e1*2001/116*0499*.., e1*2007/46*0373*.. | bar: Area 1
BMW | Z4 | Z4 09 | Z89 | 06/2009 |  | 5x120 | 72,56 | 400 |  | 29 | M12x1,50 | 17 | ULTRALEGGERA | 8x17 | 17,00 | 8,00 | W0171020661 | 1 |  |  |  | 5x120 |  | 40 | 81610115 | XL | R39A | B |  | TÜV |  |  | DK | YES | C0053 | ET30 WITH SPACER 10 MM | S | Strongness Certificate (PB) | 1 | No car modifications required | 225/45 R17--- | AfterMarket OZ | MAX 633 KG | CHRYSTAL TITANIUM | Racing | 8027529001723 | OZ | 9,59 |  |  | Serie XL - ext.diam.79 mm | 540x540x280 | 1 | 150 | e1*2001/116*0499*.., e1*2007/46*0373*.. | bar: Area 1
BMW | Z4 | Z4 09 | Z89 | 06/2009 |  | 5x120 | 72,56 | 400 |  | 29 | M12x1,50 | 17 | VITTORIA | 8x17 | 17,00 | 8,00 | W0188820573 | 1 |  |  |  | 5x120 |  | 29 | 81710427 | XL | VST20A24 | B |  |  | KBA |  | DK | YES |  |  | K | KBA (ABE+VB) | 1 | No car modifications required | 225/45 R17--- | AfterMarket OZ | MAX 750 KG | MATT DARK GRAPHITE | Via Veneto | 8027529071009 | OZ | 11,66 | EH2+ Run Flat |  | Serie XL - ext.diam.79 mm | 540x540x274 | 1 | 150 | e1*2001/116*0499*.., e1*2007/46*0373*.. | bar: Area 1
BMW | Z4 | Z4 09 | Z89 | 06/2009 |  | 5x120 | 72,56 | 400 |  | 29 | M12x1,50 | 17 | ALLEGGERITA HLT 5F | 8x18 | 18,00 | 8,00 | W01830208P3 | 3 | S | 20121012 | 20121111 | 5x120 |  | 40 | 81610115 | XL | R39A | B |  | TÜV |  |  |  | YES |  |  | S | Strongness Certificate (PB) | 1 | No car modifications required | 225/40 R18-F---235/40 R18-F---245/35 R18-F-- | AfterMarket OZ | MAX 605 KG | ACID GREEN | I-Tech | 8027529081251 | OZ | 9,87 |  |  | Serie XL - ext.diam.79 mm | 570x570x280 | 1 | 150 | e1*2001/116*0499*.., e1*2007/46*0373*.. | bar: Area 1
BMW | Z4 | Z4 09 | Z89 | 06/2009 |  | 5x120 | 72,56 | 400 |  | 29 | M12x1,50 | 17 | ALLEGGERITA HLT 5F | 8x18 | 18,00 | 8,00 | W0183020822 | 3 |  |  |  | 5x120 |  | 40 | 81610115 | XL | R39A | B |  | TÜV |  |  |  | YES |  |  | S | Strongness Certificate (PB) | 1 | No car modifications required | 225/40 R18-F---235/40 R18-F---245/35 R18-F-- | AfterMarket OZ | MAX 605 KG | MATT GRAPHIT SILVER | I-Tech | 8027529036411 | OZ | 9,87 |  |  | Serie XL - ext.diam.79 mm | 570x570x280 | 1 | 150 | e1*2001/116*0499*.., e1*2007/46*0373*.. | bar: Area 1
BMW | Z4 | Z4 09 | Z89 | 06/2009 |  | 5x120 | 72,56 | 400 |  | 29 | M12x1,50 | 17 | ALLEGGERITA HLT 5F | 8x18 | 18,00 | 8,00 | W0183020830 | 3 |  |  |  | 5x120 |  | 40 | 81610115 | XL | R39A | B |  | TÜV |  |  |  | YES |  |  | S | Strongness Certificate (PB) | 1 | No car modifications required | 225/40 R18-F---235/40 R18-F---245/35 R18-F-- | AfterMarket OZ | MAX 605 KG | WHITE | I-Tech | 8027529033564 | OZ | 9,87 |  |  | Serie XL - ext.diam.79 mm | 570x570x280 | 1 | 150 | e1*2001/116*0499*.., e1*2007/46*0373*.. | bar: Area 1
BMW | Z4 | Z4 09 | Z89 | 06/2009 |  | 5x120 | 72,56 | 400 |  | 29 | M12x1,50 | 17 | ALLEGGERITA HLT 5F | 8x18 | 18,00 | 8,00 | W0183020853 | 3 |  |  |  | 5x120 |  | 40 | 81610115 | XL | R39A | B |  | TÜV |  |  |  | YES |  |  | S | Strongness Certificate (PB) | 1 | No car modifications required | 225/40 R18-F---235/40 R18-F---245/35 R18-F-- | AfterMarket OZ | MAX 605 KG | MATT BLACK | I-Tech | 8027529033571 | OZ | 9,87 |  |  | Serie XL - ext.diam.79 mm | 570x570x280 | 1 | 150 | e1*2001/116*0499*.., e1*2007/46*0373*.. | bar: Area 1
BMW | Z4 | Z4 09 | Z89 | 06/2009 |  | 5x120 | 72,56 | 400 |  | 29 | M12x1,50 | 17 | ALLEGGERITA HLT 5F | 8x18 | 18,00 | 8,00 | W0183020866 | 1 |  |  |  | 5x120 |  | 40 | 81610115 | XL | R39A | B |  | TÜV |  |  | DK | YES |  |  | S | Strongness Certificate (PB) | 1 | No car modifications required | 225/40 R18-F---235/40 R18-F---245/35 R18-F-- | AfterMarket OZ | MAX 605 KG | TITANIUM TECH | I-Tech | 8027529033588 | OZ | 9,87 |  |  | Serie XL - ext.diam.79 mm | 570x570x280 | 1 | 150 | e1*2001/116*0499*.., e1*2007/46*0373*.. | bar: Area 1
BMW | Z4 | Z4 09 | Z89 | 06/2009 |  | 5x120 | 72,56 | 400 |  | 29 | M12x1,50 | 17 | ALLEGGERITA HLT 5F | 8x18 | 18,00 | 8,00 | W0183020871 | 3 |  |  |  | 5x120 |  | 40 | 81610115 | XL | R39A | B |  | TÜV |  |  |  | YES |  |  | S | Strongness Certificate (PB) | 1 | No car modifications required | 225/40 R18-F---235/40 R18-F---245/35 R18-F-- | AfterMarket OZ | MAX 605 KG | ORANGE | I-Tech | 8027529033595 | OZ | 9,87 |  |  | Serie XL - ext.diam.79 mm | 570x570x280 | 1 | 150 | e1*2001/116*0499*.., e1*2007/46*0373*.. | bar: Area 1
BMW | Z4 | Z4 09 | Z89 | 06/2009 |  | 5x120 | 72,56 | 400 |  | 29 | M12x1,50 | 17 | ALLEGGERITA HLT 5F | 8x18 | 18,00 | 8,00 | W0183020872 | 3 |  |  |  | 5x120 |  | 40 | 81610115 | XL | R39A | B |  | TÜV |  |  |  | YES |  |  | S | Strongness Certificate (PB) | 1 | No car modifications required | 225/40 R18-F---235/40 R18-F---245/35 R18-F-- | AfterMarket OZ | MAX 605 KG | MATT BLUE | I-Tech | 8027529033601 | OZ | 9,87 |  |  | Serie XL - ext.diam.79 mm | 570x570x280 | 1 | 150 | e1*2001/116*0499*.., e1*2007/46*0373*.. | bar: Area 1
BMW | Z4 | Z4 09 | Z89 | 06/2009 |  | 5x120 | 72,56 | 400 |  | 29 | M12x1,50 | 17 | ALLEGGERITA HLT 5F | 8x18 | 18,00 | 8,00 | W0183020876 | 3 |  |  |  | 5x120 |  | 40 | 81610115 | XL | R39A | B |  | TÜV |  |  |  | YES |  |  | S | Strongness Certificate (PB) | 1 | No car modifications required | 225/40 R18-F---235/40 R18-F---245/35 R18-F-- | AfterMarket OZ | MAX 605 KG | RACE GOLD | I-Tech | 8027529036404 | OZ | 9,87 |  |  | Serie XL - ext.diam.79 mm | 570x570x280 | 1 | 150 | e1*2001/116*0499*.., e1*2007/46*0373*.. | bar: Area 1
BMW | Z4 | Z4 09 | Z89 | 06/2009 |  | 5x120 | 72,56 | 400 |  | 29 | M12x1,50 | 17 | ALLEGGERITA HLT 5F | 8x18 | 18,00 | 8,00 | W0183020884 | 3 |  |  |  | 5x120 |  | 40 | 81610115 | XL | R39A | B |  | TÜV |  |  |  | YES |  |  | S | Strongness Certificate (PB) | 1 | No car modifications required | 225/40 R18-F---235/40 R18-F---245/35 R18-F-- | AfterMarket OZ | MAX 605 KG | RED | I-Tech | 8027529033618 | OZ | 9,87 |  |  | Serie XL - ext.diam.79 mm | 570x570x280 | 1 | 150 | e1*2001/116*0499*.., e1*2007/46*0373*.. | bar: Area 1
BMW | Z4 | Z4 09 | Z89 | 06/2009 |  | 5x120 | 72,56 | 400 |  | 29 | M12x1,50 | 17 | DAVID | 8x18 | 18,00 | 8,00 | W01863206N5 | 1 | S | 20100927 | 20101027 | 5x120 |  | 29 | 81710427 | XL | VST20A24 | B |  | TÜV |  |  | DK | YES |  |  | T | Teilegutachten (PB+VB) | 1 | No car modifications required | 225/40 R18-F---235/40 R18-F---245/35 R18-F-- | AfterMarket OZ | MAX 690 KG | MATT GRAPHITE DIAMOND CUT | Via Veneto | 8027529054538 | OZ | 13,37 | EH2+ Run Flat |  | Serie XL - ext.diam.79 mm | 567x567x274 | 1 | 150 | e1*2001/116*0499*.., e1*2007/46*0373*.. | bar: Area 1
BMW | Z4 | Z4 09 | Z89 | 06/2009 |  | 5x120 | 72,56 | 400 |  | 29 | M12x1,50 | 17 | EGO | 8x18 | 18,00 | 8,00 | W8504720654 | 1 | S | 20110726 | 20110825 | 5x120 |  | 29 | 81710427 | XL | VST20A24 | B |  |  | KBA |  |  | YES |  |  | K | KBA (ABE+VB) | 1 | No car modifications required | 225/40 R18-F---235/40 R18-F---245/35 R18-F-- | AfterMarket OZ | MAX 730 KG | MATT BLACK + DIAMOND-CUT | X-Line | 8027529065534 | OZ | 13,96 | EH2+ Run Flat |  | Serie XL - ext.diam.79 mm | 568x568x274 | 1 | 150 | e1*2001/116*0499*.., e1*2007/46*0373*.. | bar: Area 1
BMW | Z4 | Z4 09 | Z89 | 06/2009 |  | 5x120 | 72,56 | 400 |  | 29 | M12x1,50 | 17 | ENERGY | 8x18 | 18,00 | 8,00 | W8500920654 | 1 | S | 20100303 | 20100402 | 5x120 |  | 34 | 81610115 | XL | R39A | B |  | TÜV |  |  | DK | YES | C0574 | ET24 WITH SPACER 10 MM | T | Teilegutachten (PB+VB) | 1 | No car modifications required | 225/40 R18-F---235/40 R18-F---245/35 R18-F-- | AfterMarket OZ | MAX 725 KG | MATT BLACK + DIAMOND-CUT | X-Line | 8027529034455 | OZ | 14,45 | EH2+ Run Flat |  | Serie XL - ext.diam.79 mm | 568x568x274 | 1 | 150 | e1*2001/116*0499*.., e1*2007/46*0373*.. | bar: Area 1
BMW | Z4 | Z4 09 | Z89 | 06/2009 |  | 5x120 | 72,56 | 400 |  | 29 | M12x1,50 | 17 | ENVY | 8x18 | 18,00 | 8,00 | W8503920768 | 1 |  |  |  | 5x120 |  | 29 | 81710427 | XL | VST20A24 | B |  | TÜV |  |  | DK | YES |  |  | T | Teilegutachten (PB+VB) | 1 | No car modifications required | 225/40 R18-F---235/40 R18-F---245/35 R18-F-- | AfterMarket OZ | MAX 690 KG | MATT SILVER TECH DIAMOND CUT | X-Line | 8027529049701 | OZ | 12,76 | EH2+ Run Flat |  | Serie XL - ext.diam.79 mm | 568x568x274 | 1 | 150 | e1*2001/116*0499*.., e1*2007/46*0373*.. | bar: Area 1
BMW | Z4 | Z4 09 | Z89 | 06/2009 |  | 5x120 | 72,56 | 400 |  | 29 | M12x1,50 | 17 | FORMULA HLT | 8x18 | 18,00 | 8,00 | W01892205G1 | 1 | S | 20121011 | 20121110 | 5x120 |  | 29 | 81710427 | XL | VST20A24 | B |  |  |  |  | DK | YES |  |  | N | No Certificate | 1 | No car modifications required | 225/40 R18-F---235/40 R18-F---245/35 R18-F-- | AfterMarket OZ | MAX 650 KG | GRIGIO CORSA | I-Tech | 8027529081855 | OZ | 11,97 |  |  | Serie XL - ext.diam.79 mm | 567x567x274 | 1 | 150 | e1*2001/116*0499*.., e1*2007/46*0373*.. | bar: Area 1
BMW | Z4 | Z4 09 | Z89 | 06/2009 |  | 5x120 | 72,56 | 400 |  | 29 | M12x1,50 | 17 | ITALIA 150 | 8x18 | 18,00 | 8,00 | W01884205R4 | 1 | S | 20110914 | 20111014 | 5x120 |  | 29 | 81710427 | XL | VST20A24 | B |  | TÜV |  |  | DK | YES |  |  | T | Teilegutachten (PB+VB) | 1 | No car modifications required | 225/40 R18-F---235/40 R18-F---245/35 R18-F-- | AfterMarket OZ | MAX 750 KG | MATT RACE SILVER DIAMOND CUT | Racing | 8027529069464 | OZ | 12,95 | EH2+ Run Flat |  | Serie XL - ext.diam.79 mm | 567x567x274 | 1 | 150 | e1*2001/116*0499*.., e1*2007/46*0373*.. | bar: Area 1
BMW | Z4 | Z4 09 | Z89 | 06/2009 |  | 5x120 | 72,56 | 400 |  | 29 | M12x1,50 | 17 | ITALIA 150 | 8x18 | 18,00 | 8,00 | W0188420549 | 1 | S | 20110914 | 20111014 | 5x120 |  | 29 | 81710427 | XL | VST20A24 | B |  | TÜV |  |  | DK | YES |  |  | T | Teilegutachten (PB+VB) | 1 | No car modifications required | 225/40 R18-F---235/40 R18-F---245/35 R18-F-- | AfterMarket OZ | MAX 750 KG | MATT DARK GRAPHITE DIAMOND CUT | Racing | 8027529069457 | OZ | 12,95 | EH2+ Run Flat |  | Serie XL - ext.diam.79 mm | 567x567x274 | 1 | 150 | e1*2001/116*0499*.., e1*2007/46*0373*.. | bar: Area 1
BMW | Z4 | Z4 09 | Z89 | 06/2009 |  | 5x120 | 72,56 | 400 |  | 29 | M12x1,50 | 17 | QUARANTA | 8x18 | 18,00 | 8,00 | W01856207G2 | 1 | S | 20100928 | 20101028 | 5x120 |  | 20 | 81710427 | XL | VST20A24 | B |  | TÜV |  |  | DK | YES |  |  | T | Teilegutachten (PB+VB) | 2 | Mods can be necessary to car | 225/40 R18-F---235/40 R18-F---245/35 R18-F-- | AfterMarket OZ | MAX 680 KG | GRIGIO CORSA DIAMANTATO | Via Veneto | 8027529054446 | OZ | 13,40 | EH2+ Run Flat |  | Serie XL - ext.diam.79 mm | 570x570x280 | 1 | 150 | e1*2001/116*0499*.., e1*2007/46*0373*.. | bar: Area 1
BMW | Z4 | Z4 09 | Z89 | 06/2009 |  | 5x120 | 72,56 | 400 |  | 29 | M12x1,50 | 17 | QUARANTA | 8x18 | 18,00 | 8,00 | W01856208G2 | 1 | S | 20100928 | 20101028 | 5x120 |  | 29 | 81710427 | XL | VST20A24 | B |  | TÜV |  |  | DK | YES |  |  | T | Teilegutachten (PB+VB) | 1 | No car modifications required | 225/40 R18-F---235/40 R18-F---245/35 R18-F-- | AfterMarket OZ | MAX 735 KG | GRIGIO CORSA DIAMANTATO | Via Veneto | 8027529054453 | OZ | 13,02 | EH2+ Run Flat |  | Serie XL - ext.diam.79 mm | 567x567x274 | 1 | 150 | e1*2001/116*0499*.., e1*2007/46*0373*.. | bar: Area 1
BMW | Z4 | Z4 09 | Z89 | 06/2009 |  | 5x120 | 72,56 | 400 |  | 29 | M12x1,50 | 17 | SUPERTURISMO LM | 8x18 | 18,00 | 8,00 | W0185420919 | 1 |  |  |  | 5x120 |  | 34 | 81610115 | XL | R39A | B |  | TÜV |  |  | DK | YES | C0574 | ET24 WITH SPACER 10 MM | S | Strongness Certificate (PB) | 1 | No car modifications required | 225/40 R18-F---235/40 R18-F---245/35 R18-F-- | AfterMarket OZ | MAX 705 KG | MATT RACE SILVER + BLACK LETTERING | Racing | 8027529043549 | OZ | 12,02 | EH2+ Run Flat |  | Serie XL - ext.diam.79 mm | 570x570x280 | 1 | 150 | e1*2001/116*0499*.., e1*2007/46*0373*.. | bar: Area 1
BMW | Z4 | Z4 09 | Z89 | 06/2009 |  | 5x120 | 72,56 | 400 |  | 29 | M12x1,50 | 17 | SUPERTURISMO LM | 8x18 | 18,00 | 8,00 | W0185420946 | 1 |  |  |  | 5x120 |  | 34 | 81610115 | XL | R39A | B |  | TÜV |  |  | DK | YES | C0574 | ET24 WITH SPACER 10 MM | S | Strongness Certificate (PB) | 1 | No car modifications required | 225/40 R18-F---235/40 R18-F---245/35 R18-F-- | AfterMarket OZ | MAX 705 KG | MATT GRAPHITE + SILVER LETTERING | Racing | 8027529043556 | OZ | 12,02 | EH2+ Run Flat |  | Serie XL - ext.diam.79 mm | 570x570x280 | 1 | 150 | e1*2001/116*0499*.., e1*2007/46*0373*.. | bar: Area 1
BMW | Z4 | Z4 09 | Z89 | 06/2009 |  | 5x120 | 72,56 | 400 |  | 29 | M12x1,50 | 17 | ULTRALEGGERA | 8x18 | 18,00 | 8,00 | W0171220653 | 1 | S | 20100302 | 20100401 | 5x120 |  | 40 | 81610115 | XL | R39A | B |  | TÜV |  |  | DK | YES | C0053 | ET30 WITH SPACER 10 MM | T | Teilegutachten (PB+VB) | 1 | No car modifications required | 225/40 R18-F---235/40 R18-F---245/35 R18-F-- | AfterMarket OZ | MAX 675 KG | MATT BLACK | Racing | 8027529001976 | OZ | 10,10 |  |  | Serie XL - ext.diam.79 mm | 570x570x280 | 1 | 150 | e1*2001/116*0499*.., e1*2007/46*0373*.. | bar: Area 1
BMW | Z4 | Z4 09 | Z89 | 06/2009 |  | 5x120 | 72,56 | 400 |  | 29 | M12x1,50 | 17 | ULTRALEGGERA | 8x18 | 18,00 | 8,00 | W0171220661 | 1 | S | 20100302 | 20100401 | 5x120 |  | 40 | 81610115 | XL | R39A | B |  | TÜV |  |  | DK | YES | C0053 | ET30 WITH SPACER 10 MM | T | Teilegutachten (PB+VB) | 1 | No car modifications required | 225/40 R18-F---235/40 R18-F---245/35 R18-F-- | AfterMarket OZ | MAX 675 KG | CHRYSTAL TITANIUM | Racing | 8027529001983 | OZ | 10,10 |  |  | Serie XL - ext.diam.79 mm | 570x570x280 | 1 | 150 | e1*2001/116*0499*.., e1*2007/46*0373*.. | bar: Area 1
BMW | Z4 | Z4 09 | Z89 | 06/2009 |  | 5x120 | 72,56 | 400 |  | 29 | M12x1,50 | 17 | ULTRALEGGERA | 8x18 | 18,00 | 8,00 | W0171220722 | 1 |  |  |  | 5x120 |  | 34 | 81610116 | XL | R39A | B |  | TÜV |  |  | DK | YES | C0574 | ET24 WITH SPACER 10 MM | T | Teilegutachten (PB+VB) | 1 | No car modifications required | 225/40 R18-F---235/40 R18-F---245/35 R18-F-- | AfterMarket OZ | MAX 658 KG | MATT GRAPHIT SILVER | Racing | 8027529001990 | OZ | 10,22 |  |  | Serie XL - ext.diam.79 mm | 570x570x280 | 1 | 150 | e1*2001/116*0499*.., e1*2007/46*0373*.. | bar: Area 1
BMW | Z4 | Z4 09 | Z89 | 06/2009 |  | 5x120 | 72,56 | 400 |  | 29 | M12x1,50 | 17 | ULTRALEGGERA | 8x18 | 18,00 | 8,00 | W0171220753 | 1 |  |  |  | 5x120 |  | 34 | 81610116 | XL | R39A | B |  | TÜV |  |  | DK | YES | C0574 | ET24 WITH SPACER 10 MM | T | Teilegutachten (PB+VB) | 1 | No car modifications required | 225/40 R18-F---235/40 R18-F---245/35 R18-F-- | AfterMarket OZ | MAX 658 KG | MATT BLACK | Racing | 8027529002003 | OZ | 10,22 |  |  | Serie XL - ext.diam.79 mm | 570x570x280 | 1 | 150 | e1*2001/116*0499*.., e1*2007/46*0373*.. | bar: Area 1
BMW | Z4 | Z4 09 | Z89 | 06/2009 |  | 5x120 | 72,56 | 400 |  | 29 | M12x1,50 | 17 | ULTRALEGGERA | 8x18 | 18,00 | 8,00 | W0171220761 | 1 |  |  |  | 5x120 |  | 34 | 81610116 | XL | R39A | B |  | TÜV |  |  | DK | YES | C0574 | ET24 WITH SPACER 10 MM | T | Teilegutachten (PB+VB) | 1 | No car modifications required | 225/40 R18-F---235/40 R18-F---245/35 R18-F-- | AfterMarket OZ | MAX 658 KG | CHRYSTAL TITANIUM | Racing | 8027529002010 | OZ | 10,22 |  |  | Serie XL - ext.diam.79 mm | 570x570x280 | 1 | 150 | e1*2001/116*0499*.., e1*2007/46*0373*.. | bar: Area 1
BMW | Z4 | Z4 09 | Z89 | 06/2009 |  | 5x120 | 72,56 | 400 |  | 29 | M12x1,50 | 17 | VERSILIA | 8x18 | 18,00 | 8,00 | W01815201N6 | 1 |  |  |  | 5x120 |  | 40 | 81610115 | XL | R39A | B |  | TÜV |  |  | DK | YES | C0053 | ET30 WITH SPACER 10 MM | T | Teilegutachten (PB+VB) | 1 | No car modifications required | 225/40 R18-F---235/40 R18-F---245/35 R18-F-- | AfterMarket OZ | MAX 860 KG | MATT RACE SILVER | All-Terrain | 8027529052206 | OZ | 14,77 | EH2+ Run Flat |  | Serie XL - ext.diam.79 mm | 570x570x280 | 1 | 150 | e1*2001/116*0499*.., e1*2007/46*0373*.. | bar: Area 1
BMW | Z4 | Z4 09 | Z89 | 06/2009 |  | 5x120 | 72,56 | 400 |  | 29 | M12x1,50 | 17 | VERSILIA | 8x18 | 18,00 | 8,00 | W0181520154 | 1 | S | 20100303 | 20100402 | 5x120 |  | 40 | 81610115 | XL | R39A | B |  | TÜV |  |  | DK | YES | C0053 | ET30 WITH SPACER 10 MM | T | Teilegutachten (PB+VB) | 1 | No car modifications required | 225/40 R18-F---235/40 R18-F---245/35 R18-F-- | AfterMarket OZ | MAX 860 KG | MATT BLACK + DIAMOND-CUT | All-Terrain | 8027529031171 | OZ | 14,80 | EH2+ Run Flat |  | Serie XL - ext.diam.79 mm | 570x570x280 | 1 | 150 | e1*2001/116*0499*.., e1*2007/46*0373*.. | bar: Area 1
BMW | Z4 | Z4 09 | Z89 | 06/2009 |  | 5x120 | 72,56 | 400 |  | 29 | M12x1,50 | 17 | VITTORIA | 8x18 | 18,00 | 8,00 | W0188520473 | 1 | S | 20110913 | 20111013 | 5x120 |  | 29 | 81710427 | XL | VST20A24 | B |  | TÜV |  |  | DK | YES |  |  | T | Teilegutachten (PB+VB) | 1 | No car modifications required | 225/40 R18-F---235/40 R18-F---245/35 R18-F-- | AfterMarket OZ | MAX 750 KG | MATT DARK GRAPHITE | Via Veneto | 8027529069754 | OZ | 13,48 | EH2+ Run Flat |  | Serie XL - ext.diam.79 mm | 567x567x274 | 1 | 150 | e1*2001/116*0499*.., e1*2007/46*0373*.. | bar: Area 1
BMW | Z4 | Z4 09 | Z89 | 06/2009 |  | 5x120 | 72,56 | 400 |  | 29 | M12x1,50 | 17 | X5B | 8x18 | 18,00 | 8,00 | W85064206N5 | 1 |  |  |  | 5x120 |  | 29 | 81710427 | XL | VST20A24 | B |  |  | KBA |  |  | YES |  |  | K | KBA (ABE+VB) | 1 | No car modifications required | 225/40 R18-F---235/40 R18-F---245/35 R18-F-- | AfterMarket OZ | MAX 730 KG | MATT GRAPHITE DIAMOND CUT | X-Line | 8027529078046 | OZ | 14,04 | EH2+ Run Flat |  | Serie XL - ext.diam.79 mm | 568x568x274 | 1 | 150 | e1*2001/116*0499*.., e1*2007/46*0373*.. | bar: Area 1
BMW | Z4 | Z4 09 | Z89 | 06/2009 |  | 5x120 | 72,56 | 400 |  | 29 | M12x1,50 | 17 | ALLEGGERITA HLT 5F | 8½x18 | 18,00 | 8,50 | W01831202P3 | 3 | S | 20121012 | 20121111 | 5x120 |  | 35 | 81610116 | XL | R39A | B |  | TÜV |  |  | DK | YES | C0497 | ET25 WITH SPACER 10 MM | S | Strongness Certificate (PB) | 1 | No car modifications required | 255/35 R18-R-- | AfterMarket OZ | MAX 605 KG | ACID GREEN | I-Tech | 8027529081275 | OZ | 10,48 |  |  | Serie XL - ext.diam.79 mm | 570x570x290 | 1 | 150 | e1*2001/116*0499*.., e1*2007/46*0373*.. | bar: Area 1
BMW | Z4 | Z4 09 | Z89 | 06/2009 |  | 5x120 | 72,56 | 400 |  | 29 | M12x1,50 | 17 | ALLEGGERITA HLT 5F | 8½x18 | 18,00 | 8,50 | W0183120222 | 3 |  |  |  | 5x120 |  | 35 | 81610116 | XL | R39A | B |  | TÜV |  |  | DK | YES | C0497 | ET25 WITH SPACER 10 MM | S | Strongness Certificate (PB) | 1 | No car modifications required | 255/35 R18-R-- | AfterMarket OZ | MAX 605 KG | MATT GRAPHIT SILVER | I-Tech | 8027529036459 | OZ | 10,48 |  |  | Serie XL - ext.diam.79 mm | 570x570x290 | 1 | 150 | e1*2001/116*0499*.., e1*2007/46*0373*.. | bar: Area 1
BMW | Z4 | Z4 09 | Z89 | 06/2009 |  | 5x120 | 72,56 | 400 |  | 29 | M12x1,50 | 17 | ALLEGGERITA HLT 5F | 8½x18 | 18,00 | 8,50 | W0183120230 | 3 |  |  |  | 5x120 |  | 35 | 81610116 | XL | R39A | B |  | TÜV |  |  | DK | YES | C0497 | ET25 WITH SPACER 10 MM | S | Strongness Certificate (PB) | 1 | No car modifications required | 255/35 R18-R-- | AfterMarket OZ | MAX 605 KG | WHITE | I-Tech | 8027529033748 | OZ | 10,48 |  |  | Serie XL - ext.diam.79 mm | 570x570x290 | 1 | 150 | e1*2001/116*0499*.., e1*2007/46*0373*.. | bar: Area 1
BMW | Z4 | Z4 09 | Z89 | 06/2009 |  | 5x120 | 72,56 | 400 |  | 29 | M12x1,50 | 17 | ALLEGGERITA HLT 5F | 8½x18 | 18,00 | 8,50 | W0183120253 | 3 |  |  |  | 5x120 |  | 35 | 81610116 | XL | R39A | B |  | TÜV |  |  | DK | YES | C0497 | ET25 WITH SPACER 10 MM | S | Strongness Certificate (PB) | 1 | No car modifications required | 255/35 R18-R-- | AfterMarket OZ | MAX 605 KG | MATT BLACK | I-Tech | 8027529033755 | OZ | 10,48 |  |  | Serie XL - ext.diam.79 mm | 570x570x290 | 1 | 150 | e1*2001/116*0499*.., e1*2007/46*0373*.. | bar: Area 1
BMW | Z4 | Z4 09 | Z89 | 06/2009 |  | 5x120 | 72,56 | 400 |  | 29 | M12x1,50 | 17 | ALLEGGERITA HLT 5F | 8½x18 | 18,00 | 8,50 | W0183120266 | 1 |  |  |  | 5x120 |  | 35 | 81610116 | XL | R39A | B |  | TÜV |  |  | DK | YES | C0497 | ET25 WITH SPACER 10 MM | S | Strongness Certificate (PB) | 1 | No car modifications required | 255/35 R18-R-- | AfterMarket OZ | MAX 605 KG | TITANIUM TECH | I-Tech | 8027529033762 | OZ | 10,48 |  |  | Serie XL - ext.diam.79 mm | 570x570x290 | 1 | 150 | e1*2001/116*0499*.., e1*2007/46*0373*.. | bar: Area 1
BMW | Z4 | Z4 09 | Z89 | 06/2009 |  | 5x120 | 72,56 | 400 |  | 29 | M12x1,50 | 17 | ALLEGGERITA HLT 5F | 8½x18 | 18,00 | 8,50 | W0183120271 | 3 |  |  |  | 5x120 |  | 35 | 81610116 | XL | R39A | B |  | TÜV |  |  | DK | YES | C0497 | ET25 WITH SPACER 10 MM | S | Strongness Certificate (PB) | 1 | No car modifications required | 255/35 R18-R-- | AfterMarket OZ | MAX 605 KG | ORANGE | I-Tech | 8027529033779 | OZ | 10,48 |  |  | Serie XL - ext.diam.79 mm | 570x570x290 | 1 | 150 | e1*2001/116*0499*.., e1*2007/46*0373*.. | bar: Area 1
BMW | Z4 | Z4 09 | Z89 | 06/2009 |  | 5x120 | 72,56 | 400 |  | 29 | M12x1,50 | 17 | ALLEGGERITA HLT 5F | 8½x18 | 18,00 | 8,50 | W0183120272 | 3 |  |  |  | 5x120 |  | 35 | 81610116 | XL | R39A | B |  | TÜV |  |  | DK | YES | C0497 | ET25 WITH SPACER 10 MM | S | Strongness Certificate (PB) | 1 | No car modifications required | 255/35 R18-R-- | AfterMarket OZ | MAX 605 KG | MATT BLUE | I-Tech | 8027529033786 | OZ | 10,48 |  |  | Serie XL - ext.diam.79 mm | 570x570x290 | 1 | 150 | e1*2001/116*0499*.., e1*2007/46*0373*.. | bar: Area 1
BMW | Z4 | Z4 09 | Z89 | 06/2009 |  | 5x120 | 72,56 | 400 |  | 29 | M12x1,50 | 17 | ALLEGGERITA HLT 5F | 8½x18 | 18,00 | 8,50 | W0183120276 | 3 |  |  |  | 5x120 |  | 35 | 81610116 | XL | R39A | B |  | TÜV |  |  | DK | YES | C0497 | ET25 WITH SPACER 10 MM | S | Strongness Certificate (PB) | 1 | No car modifications required | 255/35 R18-R-- | AfterMarket OZ | MAX 605 KG | RACE GOLD | I-Tech | 8027529036442 | OZ | 10,48 |  |  | Serie XL - ext.diam.79 mm | 570x570x290 | 1 | 150 | e1*2001/116*0499*.., e1*2007/46*0373*.. | bar: Area 1
BMW | Z4 | Z4 09 | Z89 | 06/2009 |  | 5x120 | 72,56 | 400 |  | 29 | M12x1,50 | 17 | ALLEGGERITA HLT 5F | 8½x18 | 18,00 | 8,50 | W0183120284 | 3 |  |  |  | 5x120 |  | 35 | 81610116 | XL | R39A | B |  | TÜV |  |  | DK | YES | C0497 | ET25 WITH SPACER 10 MM | S | Strongness Certificate (PB) | 1 | No car modifications required | 255/35 R18-R-- | AfterMarket OZ | MAX 605 KG | RED | I-Tech | 8027529033793 | OZ | 10,48 |  |  | Serie XL - ext.diam.79 mm | 570x570x290 | 1 | 150 | e1*2001/116*0499*.., e1*2007/46*0373*.. | bar: Area 1
BMW | Z4 | Z4 09 | Z89 | 06/2009 |  | 5x120 | 72,56 | 400 |  | 29 | M12x1,50 | 17 | FORMULA HLT | 9x18 | 18,00 | 9,00 | W01906204G1 | 1 | S | 20121011 | 20121110 | 5x120 |  | 40 | 81710427 | XL | VST20A24 | B |  |  |  |  | DK | YES | C0270 | REAR | N | No Certificate | 1 | No car modifications required | 245/35 R18-R---255/35 R18-R---265/35 R18-R-- | AfterMarket OZ | MAX 650 KG | GRIGIO CORSA | I-Tech | 8027529080735 | OZ | 11,63 |  |  | Serie XL - ext.diam.79 mm | 567x567x299 | 1 | 150 | e1*2001/116*0499*.., e1*2007/46*0373*.. | bar: Area 1
BMW | Z4 | Z4 09 | Z89 | 06/2009 |  | 5x120 | 72,56 | 400 |  | 29 | M12x1,50 | 17 | ULTRALEGGERA | 9x18 | 18,00 | 9,00 | W0173220122 | 1 |  |  |  | 5x120 |  | 40 | 81710112 | XL | B1 | B | LB13 | TÜV |  |  | DK | YES | C0270 | REAR | T | Teilegutachten (PB+VB) | 1 | No car modifications required | 245/35 R18-R---255/35 R18-R---265/35 R18-R-- | AfterMarket OZ | MAX 670 KG | MATT GRAPHIT SILVER | Racing | 8027529003116 | OZ | 11,01 |  |  | Serie XL - ext.diam.79 mm | 570x570x306 | 1 | 150 | e1*2001/116*0499*.., e1*2007/46*0373*.. | bar: Area 1
BMW | Z4 | Z4 09 | Z89 | 06/2009 |  | 5x120 | 72,56 | 400 |  | 29 | M12x1,50 | 17 | ULTRALEGGERA | 9x18 | 18,00 | 9,00 | W0173220153 | 1 |  |  |  | 5x120 |  | 40 | 81710112 | XL | B1 | B | LB13 | TÜV |  |  | DK | YES | C0270 | REAR | T | Teilegutachten (PB+VB) | 1 | No car modifications required | 245/35 R18-R---255/35 R18-R---265/35 R18-R-- | AfterMarket OZ | MAX 670 KG | MATT BLACK | Racing | 8027529003123 | OZ | 11,01 |  |  | Serie XL - ext.diam.79 mm | 570x570x306 | 1 | 150 | e1*2001/116*0499*.., e1*2007/46*0373*.. | bar: Area 1
BMW | Z4 | Z4 09 | Z89 | 06/2009 |  | 5x120 | 72,56 | 400 |  | 29 | M12x1,50 | 17 | ULTRALEGGERA | 9x18 | 18,00 | 9,00 | W0173220161 | 1 |  |  |  | 5x120 |  | 40 | 81710112 | XL | B1 | B | LB13 | TÜV |  |  | DK | YES | C0270 | REAR | T | Teilegutachten (PB+VB) | 1 | No car modifications required | 245/35 R18-R---255/35 R18-R---265/35 R18-R-- | AfterMarket OZ | MAX 670 KG | CHRYSTAL TITANIUM | Racing | 8027529003130 | OZ | 11,01 |  |  | Serie XL - ext.diam.79 mm | 570x570x306 | 1 | 150 | e1*2001/116*0499*.., e1*2007/46*0373*.. | bar: Area 1
BMW | Z4 | Z4 09 | Z89 | 06/2009 |  | 5x120 | 72,56 | 400 |  | 29 | M12x1,50 | 17 | ALLEGGERITA HLT 5F | 9½x18 | 18,00 | 9,50 | W01833200P3 | 3 | S | 20121012 | 20121111 | 5x120 |  | 35 | 81710112 | XL | B1 | B | LB13 | TÜV |  |  | DK | YES | C0270 | REAR | S | Strongness Certificate (PB) | 1 | No car modifications required |  | AfterMarket OZ | MAX 605 KG | ACID GREEN | I-Tech | 8027529081381 | OZ | 10,62 |  |  | Serie XL - ext.diam.79 mm | 570x570x370 | 1 | 150 | e1*2001/116*0499*.., e1*2007/46*0373*.. | bar: Area 1
BMW | Z4 | Z4 09 | Z89 | 06/2009 |  | 5x120 | 72,56 | 400 |  | 29 | M12x1,50 | 17 | ALLEGGERITA HLT 5F | 9½x18 | 18,00 | 9,50 | W0183320022 | 3 |  |  |  | 5x120 |  | 35 | 81710112 | XL | B1 | B | LB13 | TÜV |  |  | DK | YES | C0270 | REAR | S | Strongness Certificate (PB) | 1 | No car modifications required |  | AfterMarket OZ | MAX 605 KG | MATT GRAPHIT SILVER | I-Tech | 8027529042054 | OZ | 10,62 |  |  | Serie XL - ext.diam.79 mm | 570x570x370 | 1 | 150 | e1*2001/116*0499*.., e1*2007/46*0373*.. | bar: Area 1
BMW | Z4 | Z4 09 | Z89 | 06/2009 |  | 5x120 | 72,56 | 400 |  | 29 | M12x1,50 | 17 | ALLEGGERITA HLT 5F | 9½x18 | 18,00 | 9,50 | W0183320030 | 3 |  |  |  | 5x120 |  | 35 | 81710112 | XL | B1 | B | LB13 | TÜV |  |  | DK | YES | C0270 | REAR | S | Strongness Certificate (PB) | 1 | No car modifications required |  | AfterMarket OZ | MAX 605 KG | WHITE | I-Tech | 8027529033922 | OZ | 10,62 |  |  | Serie XL - ext.diam.79 mm | 570x570x370 | 1 | 150 | e1*2001/116*0499*.., e1*2007/46*0373*.. | bar: Area 1
BMW | Z4 | Z4 09 | Z89 | 06/2009 |  | 5x120 | 72,56 | 400 |  | 29 | M12x1,50 | 17 | ALLEGGERITA HLT 5F | 9½x18 | 18,00 | 9,50 | W0183320053 | 3 |  |  |  | 5x120 |  | 35 | 81710112 | XL | B1 | B | LB13 | TÜV |  |  | DK | YES | C0270 | REAR | S | Strongness Certificate (PB) | 1 | No car modifications required |  | AfterMarket OZ | MAX 605 KG | MATT BLACK | I-Tech | 8027529033939 | OZ | 10,62 |  |  | Serie XL - ext.diam.79 mm | 570x570x370 | 1 | 150 | e1*2001/116*0499*.., e1*2007/46*0373*.. | bar: Area 1
BMW | Z4 | Z4 09 | Z89 | 06/2009 |  | 5x120 | 72,56 | 400 |  | 29 | M12x1,50 | 17 | ALLEGGERITA HLT 5F | 9½x18 | 18,00 | 9,50 | W0183320066 | 1 |  |  |  | 5x120 |  | 35 | 81710112 | XL | B1 | B | LB13 | TÜV |  |  | DK | YES | C0270 | REAR | S | Strongness Certificate (PB) | 1 | No car modifications required |  | AfterMarket OZ | MAX 605 KG | TITANIUM TECH | I-Tech | 8027529033946 | OZ | 10,62 |  |  | Serie XL - ext.diam.79 mm | 570x570x370 | 1 | 150 | e1*2001/116*0499*.., e1*2007/46*0373*.. | bar: Area 1
BMW | Z4 | Z4 09 | Z89 | 06/2009 |  | 5x120 | 72,56 | 400 |  | 29 | M12x1,50 | 17 | ALLEGGERITA HLT 5F | 9½x18 | 18,00 | 9,50 | W0183320071 | 3 |  |  |  | 5x120 |  | 35 | 81710112 | XL | B1 | B | LB13 | TÜV |  |  | DK | YES | C0270 | REAR | S | Strongness Certificate (PB) | 1 | No car modifications required |  | AfterMarket OZ | MAX 605 KG | ORANGE | I-Tech | 8027529033953 | OZ | 10,62 |  |  | Serie XL - ext.diam.79 mm | 570x570x370 | 1 | 150 | e1*2001/116*0499*.., e1*2007/46*0373*.. | bar: Area 1
BMW | Z4 | Z4 09 | Z89 | 06/2009 |  | 5x120 | 72,56 | 400 |  | 29 | M12x1,50 | 17 | ALLEGGERITA HLT 5F | 9½x18 | 18,00 | 9,50 | W0183320072 | 3 |  |  |  | 5x120 |  | 35 | 81710112 | XL | B1 | B | LB13 | TÜV |  |  | DK | YES | C0270 | REAR | S | Strongness Certificate (PB) | 1 | No car modifications required |  | AfterMarket OZ | MAX 605 KG | MATT BLUE | I-Tech | 8027529033960 | OZ | 10,62 |  |  | Serie XL - ext.diam.79 mm | 570x570x370 | 1 | 150 | e1*2001/116*0499*.., e1*2007/46*0373*.. | bar: Area 1
BMW | Z4 | Z4 09 | Z89 | 06/2009 |  | 5x120 | 72,56 | 400 |  | 29 | M12x1,50 | 17 | ALLEGGERITA HLT 5F | 9½x18 | 18,00 | 9,50 | W0183320076 | 3 |  |  |  | 5x120 |  | 35 | 81710112 | XL | B1 | B | LB13 | TÜV |  |  | DK | YES | C0270 | REAR | S | Strongness Certificate (PB) | 1 | No car modifications required |  | AfterMarket OZ | MAX 605 KG | RACE GOLD | I-Tech | 8027529042047 | OZ | 10,62 |  |  | Serie XL - ext.diam.79 mm | 570x570x370 | 1 | 150 | e1*2001/116*0499*.., e1*2007/46*0373*.. | bar: Area 1
BMW | Z4 | Z4 09 | Z89 | 06/2009 |  | 5x120 | 72,56 | 400 |  | 29 | M12x1,50 | 17 | ALLEGGERITA HLT 5F | 9½x18 | 18,00 | 9,50 | W0183320084 | 3 |  |  |  | 5x120 |  | 35 | 81710112 | XL | B1 | B | LB13 | TÜV |  |  | DK | YES | C0270 | REAR | S | Strongness Certificate (PB) | 1 | No car modifications required |  | AfterMarket OZ | MAX 605 KG | RED | I-Tech | 8027529033977 | OZ | 10,62 |  |  | Serie XL - ext.diam.79 mm | 570x570x370 | 1 | 150 | e1*2001/116*0499*.., e1*2007/46*0373*.. | bar: Area 1
BMW | Z4 | Z4 09 | Z89 | 06/2009 |  | 5x120 | 72,56 | 400 |  | 29 | M12x1,50 | 17 | DAVID | 8x19 | 19,00 | 8,00 | W01870206N5 | 1 |  |  |  | 5x120 |  | 29 | 81710427 | XL | VST20A24 | B |  | TÜV |  |  | DK | YES |  |  | T | Teilegutachten (PB+VB) | 1 | No car modifications required | 225/35 R19-F-- | AfterMarket OZ | MAX 690 KG | MATT GRAPHITE DIAMOND CUT | Via Veneto | 8027529053463 | OZ | 14,52 | EH2+ Run Flat |  | Serie XL - ext.diam.79 mm | 592x592x274 | 1 | 150 | e1*2001/116*0499*.., e1*2007/46*0373*.. | bar: Area 1
BMW | Z4 | Z4 09 | Z89 | 06/2009 |  | 5x120 | 72,56 | 400 |  | 29 | M12x1,50 | 17 | ITALIA 150 | 8x19 | 19,00 | 8,00 | W01889206R4 | 1 |  |  |  | 5x120 |  | 29 | 81710427 | XL | VST20A24 | B |  | TÜV |  |  | DK | YES |  |  | T | Teilegutachten (PB+VB) | 1 | No car modifications required | 225/35 R19-F-- | AfterMarket OZ | MAX 750 KG | MATT RACE SILVER DIAMOND CUT | Racing | 8027529070408 | OZ | 13,91 |  |  | Serie XL - ext.diam.79 mm | 592x592x274 | 1 | 150 | e1*2001/116*0499*.., e1*2007/46*0373*.. | bar: Area 1
BMW | Z4 | Z4 09 | Z89 | 06/2009 |  | 5x120 | 72,56 | 400 |  | 29 | M12x1,50 | 17 | ITALIA 150 | 8x19 | 19,00 | 8,00 | W0188920649 | 1 |  |  |  | 5x120 |  | 29 | 81710427 | XL | VST20A24 | B |  | TÜV |  |  | DK | YES |  |  | T | Teilegutachten (PB+VB) | 1 | No car modifications required | 225/35 R19-F-- | AfterMarket OZ | MAX 750 KG | MATT DARK GRAPHITE DIAMOND CUT | Racing | 8027529070392 | OZ | 13,91 |  |  | Serie XL - ext.diam.79 mm | 592x592x274 | 1 | 150 | e1*2001/116*0499*.., e1*2007/46*0373*.. | bar: Area 1
BMW | Z4 | Z4 09 | Z89 | 06/2009 |  | 5x120 | 72,56 | 400 |  | 29 | M12x1,50 | 17 | LOUNGE 10 | 8x19 | 19,00 | 8,00 | W8505520654 | 1 | S | 20110726 | 20110825 | 5x120 |  | 29 | 81710427 | XL | VST20A24 | B |  | TÜV |  |  | DK | YES |  |  | T | Teilegutachten (PB+VB) | 1 | No car modifications required | 225/35 R19-F-- | AfterMarket OZ | MAX 750 KG | MATT BLACK + DIAMOND-CUT | X-Line | 8027529066111 | OZ | 14,31 | EH2+ Run Flat |  | Serie XL - ext.diam.79 mm | 593x593x274 | 1 | 150 | e1*2001/116*0499*.., e1*2007/46*0373*.. | bar: Area 1
BMW | Z4 | Z4 09 | Z89 | 06/2009 |  | 5x120 | 72,56 | 400 |  | 29 | M12x1,50 | 17 | LOUNGE 10 | 8x19 | 19,00 | 8,00 | W8505520675 | 1 | S | 20110726 | 20110825 | 5x120 |  | 29 | 81710427 | XL | VST20A24 | B |  | TÜV |  |  | DK | YES |  |  | T | Teilegutachten (PB+VB) | 1 | No car modifications required | 225/35 R19-F-- | AfterMarket OZ | MAX 750 KG | METAL SILVER + DIAMOND CUT | X-Line | 8027529066128 | OZ | 14,31 | EH2+ Run Flat |  | Serie XL - ext.diam.79 mm | 593x593x274 | 1 | 150 | e1*2001/116*0499*.., e1*2007/46*0373*.. | bar: Area 1
BMW | Z4 | Z4 09 | Z89 | 06/2009 |  | 5x120 | 72,56 | 400 |  | 29 | M12x1,50 | 17 | SUPERTURISMO GT | 8x19 | 19,00 | 8,00 | W0169020382 | 1 | S | 20100302 | 20100401 | 5x120 |  | 40 | 81610115 | XL | R39A | B |  | TÜV |  |  | DK | YES | C0053 | ET30 WITH SPACER 10 MM | T | Teilegutachten (PB+VB) | 1 | No car modifications required | 225/35 R19-F-- | AfterMarket OZ | MAX 705 KG | RACE SILVER + BLACK LETTERING | Racing | 8027529001204 | OZ | 13,52 |  |  | Serie XL - ext.diam.79 mm | 600x600x300 | 1 | 150 | e1*2001/116*0499*.., e1*2007/46*0373*.. | Area 2: OUT
BMW | Z4 | Z4 09 | Z89 | 06/2009 |  | 5x120 | 72,56 | 400 |  | 29 | M12x1,50 | 17 | ULTRALEGGERA HLT | 8x19 | 19,00 | 8,00 | W01713205A53 | 1 | S | 20120424 | 20120524 | 5x120 |  | 35 | 81610116 | XL | R39A | B |  | TÜV |  |  | DK | YES | C0497 | ET25 WITH SPACER 10 MM | S | Strongness Certificate (PB) | 1 | No car modifications required | 225/35 R19-F-- | AfterMarket OZ | MAX 670 KG | MATT BLACK | I-Tech | 8027529074840 | OZ | 10,99 |  |  | Serie XL - ext.diam.79 mm | 592x592x274 | 1 | 150 | e1*2001/116*0499*.., e1*2007/46*0373*.. | bar: Area 1
BMW | Z4 | Z4 09 | Z89 | 06/2009 |  | 5x120 | 72,56 | 400 |  | 29 | M12x1,50 | 17 | VERSILIA | 8x19 | 19,00 | 8,00 | W01840205N6 | 1 |  |  |  | 5x120 |  | 40 | 81610115 | XL | R39A | B |  | TÜV |  |  | DK | YES | C0053 | ET30 WITH SPACER 10 MM | T | Teilegutachten (PB+VB) | 1 | No car modifications required | 225/35 R19-F-- | AfterMarket OZ | MAX 715 KG | MATT RACE SILVER | All-Terrain | 8027529052329 | OZ | 16,12 | EH2+ Run Flat |  | Serie XL - ext.diam.79 mm | 600x600x300 | 1 | 150 | e1*2001/116*0499*.., e1*2007/46*0373*.. | bar: Area 1
BMW | Z4 | Z4 09 | Z89 | 06/2009 |  | 5x120 | 72,56 | 400 |  | 29 | M12x1,50 | 17 | VERSILIA | 8x19 | 19,00 | 8,00 | W0184020554 | 1 | S | 20100302 | 20100401 | 5x120 |  | 40 | 81610115 | XL | R39A | B |  | TÜV |  |  | DK | YES | C0053 | ET30 WITH SPACER 10 MM | T | Teilegutachten (PB+VB) | 1 | No car modifications required | 225/35 R19-F-- | AfterMarket OZ | MAX 715 KG | MATT BLACK + DIAMOND-CUT | All-Terrain | 8027529039450 | OZ | 16,12 | EH2+ Run Flat |  | Serie XL - ext.diam.79 mm | 600x600x300 | 1 | 150 | e1*2001/116*0499*.., e1*2007/46*0373*.. | bar: Area 1
BMW | Z4 | Z4 09 | Z89 | 06/2009 |  | 5x120 | 72,56 | 400 |  | 29 | M12x1,50 | 17 | X5B | 8x19 | 19,00 | 8,00 | W85069204N5 | 1 | S | 20121005 | 20121104 | 5x120 |  | 29 | 81710427 | XL | VST20A24 | B |  |  |  |  | DK | YES |  |  | T | Teilegutachten (PB+VB) | 1 | No car modifications required | 225/35 R19-F-- | AfterMarket OZ | MAX 730 KG | MATT GRAPHITE DIAMOND CUT | X-Line | 8027529079869 | OZ | 14,21 | EH2+ Run Flat |  | Serie XL - ext.diam.79 mm | 593x593x274 | 1 | 150 | e1*2001/116*0499*.., e1*2007/46*0373*.. | bar: Area 1
BMW | Z4 | Z4 09 | Z89 | 06/2009 |  | 5x120 | 72,56 | 400 |  | 29 | M12x1,50 | 17 | EGO | 8½x19 | 19,00 | 8,50 | W8504820754 | 1 | S | 20110726 | 20110825 | 5x120 |  | 29 | 81710427 | XL | VST20A24 | B |  | TÜV |  |  | DK | YES |  |  | T | Teilegutachten (PB+VB) | 1 | No car modifications required |  | AfterMarket OZ | MAX 750 KG | MATT BLACK + DIAMOND-CUT | X-Line | 8027529065602 | OZ | 14,31 | EH2+ Run Flat |  | Serie XL - ext.diam.79 mm | 593x593x287 | 1 | 150 | e1*2001/116*0499*.., e1*2007/46*0373*.. | bar: Area 1
BMW | Z4 | Z4 09 | Z89 | 06/2009 |  | 5x120 | 72,56 | 400 |  | 29 | M12x1,50 | 17 | QUARANTA | 8½x19 | 19,00 | 8,50 | W01857207G2 | 1 |  |  |  | 5x120 |  | 29 | 81710427 | XL | VST20A24 | B |  | TÜV |  |  | DK | YES |  |  | T | Teilegutachten (PB+VB) | 1 | No car modifications required |  | AfterMarket OZ | MAX 750 KG | GRIGIO CORSA DIAMANTATO | Via Veneto | 8027529052619 | OZ | 14,11 | EH2+ Run Flat |  | Serie XL - ext.diam.79 mm | 592x592x286 | 1 | 150 | e1*2001/116*0499*.., e1*2007/46*0373*.. | bar: Area 1
BMW | Z4 | Z4 09 | Z89 | 06/2009 |  | 5x120 | 72,56 | 400 |  | 29 | M12x1,50 | 17 | SUPERTURISMO LM | 8½x19 | 19,00 | 8,50 | W0185220519 | 1 |  |  |  | 5x120 |  | 29 | 81710112 | XL | B1 | B |  | TÜV |  |  | DK | YES | C0067 | FRONT | T | Teilegutachten (PB+VB) | 1 | No car modifications required |  | AfterMarket OZ | MAX 715 KG | MATT RACE SILVER + BLACK LETTERING | Racing | 8027529043662 | OZ | 12,81 | EH2+ Run Flat |  | Serie XL - ext.diam.79 mm | 592x592x286 | 1 | 150 | e1*2001/116*0499*.., e1*2007/46*0373*.. | bar: Area 1
BMW | Z4 | Z4 09 | Z89 | 06/2009 |  | 5x120 | 72,56 | 400 |  | 29 | M12x1,50 | 17 | SUPERTURISMO LM | 8½x19 | 19,00 | 8,50 | W0185220546 | 1 |  |  |  | 5x120 |  | 29 | 81710112 | XL | B1 | B |  | TÜV |  |  | DK | YES | C0067 | FRONT | T | Teilegutachten (PB+VB) | 1 | No car modifications required |  | AfterMarket OZ | MAX 715 KG | MATT GRAPHITE + SILVER LETTERING | Racing | 8027529043679 | OZ | 12,81 | EH2+ Run Flat |  | Serie XL - ext.diam.79 mm | 592x592x286 | 1 | 150 | e1*2001/116*0499*.., e1*2007/46*0373*.. | bar: Area 1
BMW | Z4 | Z4 09 | Z89 | 06/2009 |  | 5x120 | 72,56 | 400 |  | 29 | M12x1,50 | 17 | ULTRALEGGERA HLT | 8½x19 | 19,00 | 8,50 | W01803202N6 | 3 | S | 20110912 | 20111012 | 5x120 |  | 29 | 81710112 | XL | B1 | B |  | TÜV |  |  | DK | YES | C0067 | FRONT | T | Teilegutachten (PB+VB) | 1 | No car modifications required |  | AfterMarket OZ | MAX 715 KG | MATT RACE SILVER | I-Tech | 8027529067941 | OZ | 12,38 |  |  | Serie XL - ext.diam.79 mm | 592x592x286 | 1 | 150 | e1*2001/116*0499*.., e1*2007/46*0373*.. | bar: Area 1
BMW | Z4 | Z4 09 | Z89 | 06/2009 |  | 5x120 | 72,56 | 400 |  | 29 | M12x1,50 | 17 | ULTRALEGGERA HLT | 8½x19 | 19,00 | 8,50 | W01803202P3 | 3 | S | 20121203 | 20130102 | 5x120 |  | 29 | 81710112 | XL | B1 | B |  | TÜV |  |  | DK | YES | C0067 | FRONT | T | Teilegutachten (PB+VB) | 1 | No car modifications required |  | AfterMarket OZ | MAX 715 KG | ACID GREEN | I-Tech | 8027529083880 | OZ | 12,38 |  |  | Serie XL - ext.diam.79 mm | 592x592x286 | 1 | 150 | e1*2001/116*0499*.., e1*2007/46*0373*.. | bar: Area 1
BMW | Z4 | Z4 09 | Z89 | 06/2009 |  | 5x120 | 72,56 | 400 |  | 29 | M12x1,50 | 17 | ULTRALEGGERA HLT | 8½x19 | 19,00 | 8,50 | W0180320222 | 3 | S | 20110912 | 20111012 | 5x120 |  | 29 | 81710112 | XL | B1 | B |  | TÜV |  |  | DK | YES | C0067 | FRONT | T | Teilegutachten (PB+VB) | 1 | No car modifications required |  | AfterMarket OZ | MAX 715 KG | MATT GRAPHIT SILVER | I-Tech | 8027529067934 | OZ | 12,38 |  |  | Serie XL - ext.diam.79 mm | 592x592x286 | 1 | 150 | e1*2001/116*0499*.., e1*2007/46*0373*.. | bar: Area 1
BMW | Z4 | Z4 09 | Z89 | 06/2009 |  | 5x120 | 72,56 | 400 |  | 29 | M12x1,50 | 17 | ULTRALEGGERA HLT | 8½x19 | 19,00 | 8,50 | W0180320230 | 3 | S | 20110912 | 20111012 | 5x120 |  | 29 | 81710112 | XL | B1 | B |  | TÜV |  |  | DK | YES | C0067 | FRONT | T | Teilegutachten (PB+VB) | 1 | No car modifications required |  | AfterMarket OZ | MAX 715 KG | WHITE | I-Tech | 8027529067897 | OZ | 12,38 |  |  | Serie XL - ext.diam.79 mm | 592x592x286 | 1 | 150 | e1*2001/116*0499*.., e1*2007/46*0373*.. | bar: Area 1
BMW | Z4 | Z4 09 | Z89 | 06/2009 |  | 5x120 | 72,56 | 400 |  | 29 | M12x1,50 | 17 | ULTRALEGGERA HLT | 8½x19 | 19,00 | 8,50 | W0180320253 | 3 |  |  |  | 5x120 |  | 29 | 81710112 | XL | B1 | B |  | TÜV |  |  | DK | YES | C0067 | FRONT | T | Teilegutachten (PB+VB) | 1 | No car modifications required |  | AfterMarket OZ | MAX 715 KG | MATT BLACK | I-Tech | 8027529006353 | OZ | 12,38 |  |  | Serie XL - ext.diam.79 mm | 592x592x286 | 1 | 150 | e1*2001/116*0499*.., e1*2007/46*0373*.. | bar: Area 1
BMW | Z4 | Z4 09 | Z89 | 06/2009 |  | 5x120 | 72,56 | 400 |  | 29 | M12x1,50 | 17 | ULTRALEGGERA HLT | 8½x19 | 19,00 | 8,50 | W0180320271 | 3 | S | 20110912 | 20111012 | 5x120 |  | 29 | 81710112 | XL | B1 | B |  | TÜV |  |  | DK | YES | C0067 | FRONT | T | Teilegutachten (PB+VB) | 1 | No car modifications required |  | AfterMarket OZ | MAX 715 KG | ORANGE | I-Tech | 8027529067910 | OZ | 12,38 |  |  | Serie XL - ext.diam.79 mm | 592x592x286 | 1 | 150 | e1*2001/116*0499*.., e1*2007/46*0373*.. | bar: Area 1
BMW | Z4 | Z4 09 | Z89 | 06/2009 |  | 5x120 | 72,56 | 400 |  | 29 | M12x1,50 | 17 | ULTRALEGGERA HLT | 8½x19 | 19,00 | 8,50 | W0180320276 | 3 | S | 20110912 | 20111012 | 5x120 |  | 29 | 81710112 | XL | B1 | B |  | TÜV |  |  | DK | YES | C0067 | FRONT | T | Teilegutachten (PB+VB) | 1 | No car modifications required |  | AfterMarket OZ | MAX 715 KG | RACE GOLD | I-Tech | 8027529067927 | OZ | 12,38 |  |  | Serie XL - ext.diam.79 mm | 592x592x286 | 1 | 150 | e1*2001/116*0499*.., e1*2007/46*0373*.. | bar: Area 1
BMW | Z4 | Z4 09 | Z89 | 06/2009 |  | 5x120 | 72,56 | 400 |  | 29 | M12x1,50 | 17 | ULTRALEGGERA HLT | 8½x19 | 19,00 | 8,50 | W0180320284 | 3 | S | 20110912 | 20111012 | 5x120 |  | 29 | 81710112 | XL | B1 | B |  | TÜV |  |  | DK | YES | C0067 | FRONT | T | Teilegutachten (PB+VB) | 1 | No car modifications required |  | AfterMarket OZ | MAX 715 KG | RED | I-Tech | 8027529067903 | OZ | 12,38 |  |  | Serie XL - ext.diam.79 mm | 592x592x286 | 1 | 150 | e1*2001/116*0499*.., e1*2007/46*0373*.. | bar: Area 1
BMW | Z4 | Z4 09 | Z89 | 06/2009 |  | 5x120 | 72,56 | 400 |  | 29 | M12x1,50 | 17 | VITTORIA | 8½x19 | 19,00 | 8,50 | W0188220473 | 1 | S | 20110913 | 20111013 | 5x120 |  | 29 | 81710427 | XL | VST20A24 | B |  | TÜV |  |  | DK | YES |  |  | T | Teilegutachten (PB+VB) | 1 | No car modifications required |  | AfterMarket OZ | MAX 750 KG | MATT DARK GRAPHITE | Via Veneto | 8027529069693 | OZ | 14,58 | EH2+ Run Flat |  | Serie XL - ext.diam.79 mm | 592x592x286 | 1 | 150 | e1*2001/116*0499*.., e1*2007/46*0373*.. | bar: Area 1
BMW | Z4 | Z4 09 | Z89 | 06/2009 |  | 5x120 | 72,56 | 400 |  | 29 | M12x1,50 | 17 | CORTINA | 9x19 | 19,00 | 9,00 | W0188720249 | 1 |  |  |  | 5x120 |  | 26 | 81710112 | XL | B1 | B |  | TÜV |  |  | DK | YES |  |  | T | Teilegutachten (PB+VB) | 2 | Mods can be necessary to car | 255/30 R19-R-- | AfterMarket OZ | MAX 850 KG | MATT DARK GRAPHITE DIAMOND CUT | All-Terrain | 8027529070507 | OZ | 16,03 | EH2+ Run Flat |  | Serie XL - ext.diam.79 mm | 592x592x312 | 1 | 150 | e1*2001/116*0499*.., e1*2007/46*0373*.. | bar: Area 1
BMW | Z4 | Z4 09 | Z89 | 06/2009 |  | 5x120 | 72,56 | 400 |  | 29 | M12x1,50 | 17 | CORTINA | 9x19 | 19,00 | 9,00 | W0188720253 | 1 |  |  |  | 5x120 |  | 26 | 81710112 | XL | B1 | B |  | TÜV |  |  | DK | YES |  |  | T | Teilegutachten (PB+VB) | 2 | Mods can be necessary to car | 255/30 R19-R-- | AfterMarket OZ | MAX 850 KG | MATT BLACK | All-Terrain | 8027529070514 | OZ | 16,43 | EH2+ Run Flat |  | Serie XL - ext.diam.79 mm | 592x592x312 | 1 | 150 | e1*2001/116*0499*.., e1*2007/46*0373*.. | bar: Area 1
BMW | Z4 | Z4 09 | Z89 | 06/2009 |  | 5x120 | 72,56 | 400 |  | 29 | M12x1,50 | 17 | ULTRALEGGERA HLT | 9x19 | 19,00 | 9,00 | W01804200N6 | 3 |  |  |  | 5x120 |  | 40 | 81710112 | XL | B1 | B |  | TÜV |  |  | DK | YES | C0270 | REAR | S | Strongness Certificate (PB) | 1 | No car modifications required | 255/30 R19-R-- | AfterMarket OZ | MAX 660 KG | MATT RACE SILVER | I-Tech | 8027529068924 | OZ | 10,37 |  |  | Serie XL - ext.diam.79 mm | 592x592x312 | 1 | 150 | e1*2001/116*0499*.., e1*2007/46*0373*.. | bar: Area 1
BMW | Z4 | Z4 09 | Z89 | 06/2009 |  | 5x120 | 72,56 | 400 |  | 29 | M12x1,50 | 17 | ULTRALEGGERA HLT | 9x19 | 19,00 | 9,00 | W01804200P3 | 3 | S | 20121203 | 20130102 | 5x120 |  | 40 | 81710112 | XL | B1 | B |  | TÜV |  |  | DK | YES | C0270 | REAR | S | Strongness Certificate (PB) | 1 | No car modifications required | 255/30 R19-R-- | AfterMarket OZ | MAX 660 KG | ACID GREEN | I-Tech | 8027529084061 | OZ | 10,37 |  |  | Serie XL - ext.diam.79 mm | 592x592x312 | 1 | 150 | e1*2001/116*0499*.., e1*2007/46*0373*.. | bar: Area 1
BMW | Z4 | Z4 09 | Z89 | 06/2009 |  | 5x120 | 72,56 | 400 |  | 29 | M12x1,50 | 17 | ULTRALEGGERA HLT | 9x19 | 19,00 | 9,00 | W0180420022 | 3 |  |  |  | 5x120 |  | 40 | 81710112 | XL | B1 | B |  | TÜV |  |  | DK | YES | C0270 | REAR | S | Strongness Certificate (PB) | 1 | No car modifications required | 255/30 R19-R-- | AfterMarket OZ | MAX 660 KG | MATT GRAPHIT SILVER | I-Tech | 8027529068917 | OZ | 10,37 |  |  | Serie XL - ext.diam.79 mm | 592x592x312 | 1 | 150 | e1*2001/116*0499*.., e1*2007/46*0373*.. | bar: Area 1
BMW | Z4 | Z4 09 | Z89 | 06/2009 |  | 5x120 | 72,56 | 400 |  | 29 | M12x1,50 | 17 | ULTRALEGGERA HLT | 9x19 | 19,00 | 9,00 | W0180420030 | 3 |  |  |  | 5x120 |  | 40 | 81710112 | XL | B1 | B |  | TÜV |  |  | DK | YES | C0270 | REAR | S | Strongness Certificate (PB) | 1 | No car modifications required | 255/30 R19-R-- | AfterMarket OZ | MAX 660 KG | WHITE | I-Tech | 8027529068870 | OZ | 10,37 |  |  | Serie XL - ext.diam.79 mm | 592x592x312 | 1 | 150 | e1*2001/116*0499*.., e1*2007/46*0373*.. | bar: Area 1
BMW | Z4 | Z4 09 | Z89 | 06/2009 |  | 5x120 | 72,56 | 400 |  | 29 | M12x1,50 | 17 | ULTRALEGGERA HLT | 9x19 | 19,00 | 9,00 | W0180420053 | 3 |  |  |  | 5x120 |  | 40 | 81710112 | XL | B1 | B |  | TÜV |  |  | DK | YES | C0270 | REAR | S | Strongness Certificate (PB) | 1 | No car modifications required | 255/30 R19-R-- | AfterMarket OZ | MAX 660 KG | MATT BLACK | I-Tech | 8027529006421 | OZ | 10,37 |  |  | Serie XL - ext.diam.79 mm | 600x600x360 | 1 | 150 | e1*2001/116*0499*.., e1*2007/46*0373*.. | bar: Area 1
BMW | Z4 | Z4 09 | Z89 | 06/2009 |  | 5x120 | 72,56 | 400 |  | 29 | M12x1,50 | 17 | ULTRALEGGERA HLT | 9x19 | 19,00 | 9,00 | W0180420071 | 3 |  |  |  | 5x120 |  | 40 | 81710112 | XL | B1 | B |  | TÜV |  |  | DK | YES | C0270 | REAR | S | Strongness Certificate (PB) | 1 | No car modifications required | 255/30 R19-R-- | AfterMarket OZ | MAX 660 KG | ORANGE | I-Tech | 8027529068894 | OZ | 10,37 |  |  | Serie XL - ext.diam.79 mm | 592x592x312 | 1 | 150 | e1*2001/116*0499*.., e1*2007/46*0373*.. | bar: Area 1
BMW | Z4 | Z4 09 | Z89 | 06/2009 |  | 5x120 | 72,56 | 400 |  | 29 | M12x1,50 | 17 | ULTRALEGGERA HLT | 9x19 | 19,00 | 9,00 | W0180420076 | 3 |  |  |  | 5x120 |  | 40 | 81710112 | XL | B1 | B |  | TÜV |  |  | DK | YES | C0270 | REAR | S | Strongness Certificate (PB) | 1 | No car modifications required | 255/30 R19-R-- | AfterMarket OZ | MAX 660 KG | RACE GOLD | I-Tech | 8027529068900 | OZ | 10,37 |  |  | Serie XL - ext.diam.79 mm | 592x592x312 | 1 | 150 | e1*2001/116*0499*.., e1*2007/46*0373*.. | bar: Area 1
BMW | Z4 | Z4 09 | Z89 | 06/2009 |  | 5x120 | 72,56 | 400 |  | 29 | M12x1,50 | 17 | ULTRALEGGERA HLT | 9x19 | 19,00 | 9,00 | W0180420084 | 3 |  |  |  | 5x120 |  | 40 | 81710112 | XL | B1 | B |  | TÜV |  |  | DK | YES | C0270 | REAR | S | Strongness Certificate (PB) | 1 | No car modifications required | 255/30 R19-R-- | AfterMarket OZ | MAX 660 KG | RED | I-Tech | 8027529068887 | OZ | 10,37 |  |  | Serie XL - ext.diam.79 mm | 592x592x312 | 1 | 150 | e1*2001/116*0499*.., e1*2007/46*0373*.. | bar: Area 1
BMW | Z4 | Z4 09 | Z89 | 06/2009 |  | 5x120 | 72,56 | 400 |  | 29 | M12x1,50 | 17 | X5B | 9x19 | 19,00 | 9,00 | W85070202N5 | 1 | S | 20121005 | 20121104 | 5x120 |  | 39 | 81710427 | XL | VST20A24 | B |  |  |  |  | DK | YES | C0270 | REAR | T | Teilegutachten (PB+VB) | 1 | No car modifications required | 255/30 R19-R-- | AfterMarket OZ | MAX 730 KG | MATT GRAPHITE DIAMOND CUT | X-Line | 8027529079906 | OZ | 14,11 | EH2+ Run Flat |  | Serie XL - ext.diam.79 mm | 593x593x300 | 1 | 150 | e1*2001/116*0499*.., e1*2007/46*0373*.. | bar: Area 1
BMW | Z4 | Z4 09 | Z89 | 06/2009 |  | 5x120 | 72,56 | 400 |  | 29 | M12x1,50 | 17 | X5B | 9x19 | 19,00 | 9,00 | W85070203N5 | 1 | S | 20121005 | 20121104 | 5x120 |  | 29 | 81710427 | XL | VST20A24 | B | [5 empty] | YES |  |  | T | Teilegutachten (PB+VB) | 1 | No car modifications required | 255/30 R19-R-- | AfterMarket OZ | MAX 730 KG | MATT GRAPHITE DIAMOND CUT | X-Line | 8027529079913 | OZ | 14,51 | EH2+ Run Flat |  | Serie XL - ext.diam.79 mm | 593x593x300 | 1 | 150 | e1*2001/116*0499*.., e1*2007/46*0373*.. | bar: Area 1
BMW | Z4 | Z4 09 | Z89 | 06/2009 |  | 5x120 | 72,56 | 400 |  | 29 | M12x1,50 | 17 | EGO | 9½x19 | 19,00 | 9,50 | W8505420454 | 1 | S | 20110726 | 20110825 | 5x120 |  | 34 | 81710427 | XL | VST20A24 | B |  | TÜV |  |  | DK | YES | C0270 | REAR | T | Teilegutachten (PB+VB) | 1 | No car modifications required |  | AfterMarket OZ | MAX 735 KG | MATT BLACK + DIAMOND-CUT | X-Line | 8027529065978 | OZ | 14,31 | EH2+ Run Flat |  | Serie XL - ext.diam.79 mm | 593x593x313 | 1 | 150 | e1*2001/116*0499*.., e1*2007/46*0373*.. | bar: Area 1
BMW | Z4 | Z4 09 | Z89 | 06/2009 |  | 5x120 | 72,56 | 400 |  | 29 | M12x1,50 | 17 | QUARANTA | 9½x19 | 19,00 | 9,50 | W01858204G2 | 1 |  |  |  | 5x120 |  | 34 | 81710427 | XL | VST20A24 | B |  | TÜV |  |  | DK | YES | C0270 | REAR | T | Teilegutachten (PB+VB) | 1 | No car modifications required |  | AfterMarket OZ | MAX 735 KG | GRIGIO CORSA DIAMANTATO | Via Veneto | 8027529052688 | OZ | 14,55 | EH2+ Run Flat |  | Serie XL - ext.diam.79 mm | 570x570x280 | 1 | 150 | e1*2001/116*0499*.., e1*2007/46*0373*.. | bar: Area 1
BMW | Z4 | Z4 09 | Z89 | 06/2009 |  | 5x120 | 72,56 | 400 |  | 29 | M12x1,50 | 17 | SUPERTURISMO LM | 9½x19 | 19,00 | 9,50 | W0185320619 | 1 |  |  |  | 5x120 |  | 34 | 81710112 | XL | B1 | B |  | TÜV |  |  | DK | YES | C0270 | REAR | S | Strongness Certificate (PB) | 1 | No car modifications required |  | AfterMarket OZ | MAX 715 KG | MATT RACE SILVER + BLACK LETTERING | Racing | 8027529043839 | OZ | 13,05 | EH2+ Run Flat |  | Serie XL - ext.diam.79 mm | 570x570x280 | 1 | 150 | e1*2001/116*0499*.., e1*2007/46*0373*.. | bar: Area 1
BMW | Z4 | Z4 09 | Z89 | 06/2009 |  | 5x120 | 72,56 | 400 |  | 29 | M12x1,50 | 17 | SUPERTURISMO LM | 9½x19 | 19,00 | 9,50 | W0185320646 | 1 |  |  |  | 5x120 |  | 34 | 81710112 | XL | B1 | B |  | TÜV |  |  | DK | YES | C0270 | REAR | S | Strongness Certificate (PB) | 1 | No car modifications required |  | AfterMarket OZ | MAX 715 KG | MATT GRAPHITE + SILVER LETTERING | Racing | 8027529043846 | OZ | 13,05 | EH2+ Run Flat |  | Serie XL - ext.diam.79 mm | 570x570x280 | 1 | 150 | e1*2001/116*0499*.., e1*2007/46*0373*.. | bar: Area 1
BMW | Z4 | Z4 09 | Z89 | 06/2009 |  | 5x120 | 72,56 | 400 |  | 29 | M12x1,50 | 17 | ULTRALEGGERA HLT | 10x19 | 19,00 | 10,00 | W01805200N6 | 3 | S | 20110912 | 20111012 | 5x120 |  | 32 | 81710112 | XL | B1 | B |  | TÜV |  |  | DK | YES | C0270 | REAR | S | Strongness Certificate (PB) | 2 | Mods can be necessary to car |  | AfterMarket OZ | MAX 690 KG | MATT RACE SILVER | I-Tech | 8027529066319 | OZ | 12,74 |  |  | Serie XL - ext.diam.79 mm | 592x592x350 | 1 | 150 | e1*2001/116*0499*.., e1*2007/46*0373*.. | bar: Area 1
BMW | Z4 | Z4 09 | Z89 | 06/2009 |  | 5x120 | 72,56 | 400 |  | 29 | M12x1,50 | 17 | ULTRALEGGERA HLT | 10x19 | 19,00 | 10,00 | W01805200P3 | 3 | S | 20121203 | 20130102 | 5x120 |  | 32 | 81710112 | XL | B1 | B |  | TÜV |  |  | DK | YES | C0270 | REAR | S | Strongness Certificate (PB) | 2 | Mods can be necessary to car |  | AfterMarket OZ | MAX 690 KG | ACID GREEN | I-Tech | 8027529083552 | OZ | 12,74 |  |  | Serie XL - ext.diam.79 mm | 592x592x350 | 1 | 150 | e1*2001/116*0499*.., e1*2007/46*0373*.. | bar: Area 1
BMW | Z4 | Z4 09 | Z89 | 06/2009 |  | 5x120 | 72,56 | 400 |  | 29 | M12x1,50 | 17 | ULTRALEGGERA HLT | 10x19 | 19,00 | 10,00 | W0180520022 | 3 | S | 20110912 | 20111012 | 5x120 |  | 32 | 81710112 | XL | B1 | B |  | TÜV |  |  | DK | YES | C0270 | REAR | S | Strongness Certificate (PB) | 2 | Mods can be necessary to car |  | AfterMarket OZ | MAX 690 KG | MATT GRAPHIT SILVER | I-Tech | 8027529066302 | OZ | 12,74 |  |  | Serie XL - ext.diam.79 mm | 592x592x350 | 1 | 150 | e1*2001/116*0499*.., e1*2007/46*0373*.. | bar: Area 1
BMW | Z4 | Z4 09 | Z89 | 06/2009 |  | 5x120 | 72,56 | 400 |  | 29 | M12x1,50 | 17 | ULTRALEGGERA HLT | 10x19 | 19,00 | 10,00 | W0180520030 | 3 | S | 20110912 | 20111012 | 5x120 |  | 32 | 81710112 | XL | B1 | B |  | TÜV |  |  | DK | YES | C0270 | REAR | S | Strongness Certificate (PB) | 2 | Mods can be necessary to car |  | AfterMarket OZ | MAX 690 KG | WHITE | I-Tech | 8027529066265 | OZ | 12,74 |  |  | Serie XL - ext.diam.79 mm | 592x592x350 | 1 | 150 | e1*2001/116*0499*.., e1*2007/46*0373*.. | bar: Area 1
BMW | Z4 | Z4 09 | Z89 | 06/2009 |  | 5x120 | 72,56 | 400 |  | 29 | M12x1,50 | 17 | ULTRALEGGERA HLT | 10x19 | 19,00 | 10,00 | W0180520053 | 3 |  |  |  | 5x120 |  | 32 | 81710112 | XL | B1 | B |  | TÜV |  |  | DK | YES | C0270 | REAR | S | Strongness Certificate (PB) | 2 | Mods can be necessary to car |  | AfterMarket OZ | MAX 690 KG | MATT BLACK | I-Tech | 8027529006544 | OZ | 12,74 |  |  | Serie XL - ext.diam.79 mm | 600x600x360 | 1 | 150 | e1*2001/116*0499*.., e1*2007/46*0373*.. | bar: Area 1
BMW | Z4 | Z4 09 | Z89 | 06/2009 |  | 5x120 | 72,56 | 400 |  | 29 | M12x1,50 | 17 | ULTRALEGGERA HLT | 10x19 | 19,00 | 10,00 | W0180520061 | 3 |  |  |  | 5x120 |  | 32 | 81710112 | XL | B1 | B |  | TÜV |  |  | DK | YES | C0270 | REAR | S | Strongness Certificate (PB) | 2 | Mods can be necessary to car |  | AfterMarket OZ | MAX 690 KG | CHRYSTAL TITANIUM | I-Tech | 8027529006551 | OZ | 12,74 |  |  | Serie XL - ext.diam.79 mm | 600x600x360 | 1 | 150 | e1*2001/116*0499*.., e1*2007/46*0373*.. | Area 2: OUT
BMW | Z4 | Z4 09 | Z89 | 06/2009 |  | 5x120 | 72,56 | 400 |  | 29 | M12x1,50 | 17 | ULTRALEGGERA HLT | 10x19 | 19,00 | 10,00 | W0180520071 | 3 | S | 20110912 | 20111012 | 5x120 |  | 32 | 81710112 | XL | B1 | B |  | TÜV |  |  | DK | YES | C0270 | REAR | S | Strongness Certificate (PB) | 2 | Mods can be necessary to car |  | AfterMarket OZ | MAX 690 KG | ORANGE | I-Tech | 8027529066289 | OZ | 12,74 |  |  | Serie XL - ext.diam.79 mm | 592x592x350 | 1 | 150 | e1*2001/116*0499*.., e1*2007/46*0373*.. | bar: Area 1
BMW | Z4 | Z4 09 | Z89 | 06/2009 |  | 5x120 | 72,56 | 400 |  | 29 | M12x1,50 | 17 | ULTRALEGGERA HLT | 10x19 | 19,00 | 10,00 | W0180520076 | 3 | S | 20110912 | 20111012 | 5x120 |  | 32 | 81710112 | XL | B1 | B |  | TÜV |  |  | DK | YES | C0270 | REAR | S | Strongness Certificate (PB) | 2 | Mods can be necessary to car |  | AfterMarket OZ | MAX 690 KG | RACE GOLD | I-Tech | 8027529066296 | OZ | 12,74 |  |  | Serie XL - ext.diam.79 mm | 592x592x350 | 1 | 150 | e1*2001/116*0499*.., e1*2007/46*0373*.. | bar: Area 1
BMW | Z4 | Z4 09 | Z89 | 06/2009 |  | 5x120 | 72,56 | 400 |  | 29 | M12x1,50 | 17 | ULTRALEGGERA HLT | 10x19 | 19,00 | 10,00 | W0180520084 | 3 | S | 20110912 | 20111012 | 5x120 |  | 32 | 81710112 | XL | B1 | B |  | TÜV |  |  | DK | YES | C0270 | REAR | S | Strongness Certificate (PB) | 2 | Mods can be necessary to car |  | AfterMarket OZ | MAX 690 KG | RED | I-Tech | 8027529066272 | OZ | 12,74 |  |  | Serie XL - ext.diam.79 mm | 592x592x350 | 1 | 150 | e1*2001/116*0499*.., e1*2007/46*0373*.. | bar: Area 1
BMW | Z4 | Z4 35I 09 | Z89 | 06/2009 |  | 5x120 | 72,56 | 400 |  | 29 | M12x1,50 | 17 | ITALIA 150 | 8x17 | 17,00 | 8,00 | W01890206R4 | 1 |  |  |  | 5x120 |  | 29 | 81710427 | XL | VST20A24 | B |  |  | KBA |  | DK | YES |  |  | K | KBA (ABE+VB) | 1 | No car modifications required | 225/45 R17--- | AfterMarket OZ | MAX 750 KG | MATT RACE SILVER DIAMOND CUT | Racing | 8027529070231 | OZ | 12,16 | EH2+ Run Flat |  | Serie XL - ext.diam.79 mm | 540x540x274 | 1 | 190-225 | e1*2001/116*0499*.., e1*2007/46*0373*.. | bar: Area 1
BMW | Z4 | Z4 35I 09 | Z89 | 06/2009 |  | 5x120 | 72,56 | 400 |  | 29 | M12x1,50 | 17 | ITALIA 150 | 8x17 | 17,00 | 8,00 | W0189020649 | 1 |  |  |  | 5x120 |  | 29 | 81710427 | XL | VST20A24 | B |  |  | KBA |  | DK | YES |  |  | K | KBA (ABE+VB) | 1 | No car modifications required | 225/45 R17--- | AfterMarket OZ | MAX 750 KG | MATT DARK GRAPHITE DIAMOND CUT | Racing | 8027529070224 | OZ | 12,16 | EH2+ Run Flat |  | Serie XL - ext.diam.79 mm | 540x540x274 | 1 | 190-225 | e1*2001/116*0499*.., e1*2007/46*0373*.. | bar: Area 1
BMW | Z4 | Z4 35I 09 | Z89 | 06/2009 |  | 5x120 | 72,56 | 400 |  | 29 | M12x1,50 | 17 | VITTORIA | 8x17 | 17,00 | 8,00 | W0188820573 | 1 |  |  |  | 5x120 |  | 29 | 81710427 | XL | VST20A24 | B |  |  | KBA |  | DK | YES | C0466 | ONLY M + S | K | KBA (ABE+VB) | 1 | No car modifications required | 225/45 R17--- | AfterMarket OZ | MAX 750 KG | MATT DARK GRAPHITE | Via Veneto | 8027529071009 | OZ | 11,66 | EH2+ Run Flat |  | Serie XL - ext.diam.79 mm | 540x540x274 | 1 | 190-225 | e1*2001/116*0499*.., e1*2007/46*0373*.. | bar: Area 1
BMW | Z4 | Z4 35I 09 | Z89 | 06/2009 |  | 5x120 | 72,56 | 400 |  | 29 | M12x1,50 | 17 | ADRENALINA | 8x18 | 18,00 | 8,00 | W8501520654 | 1 | S | 20100303 | 20100402 | 5x120 |  | 34 | 81610115 | XL | R39A | B |  | TÜV |  |  | DK | YES | C0565 | OPTIONAL ET24 WITH SPACER 10 MM WITH KIT 81610115 | T | Teilegutachten (PB+VB) | 1 | No car modifications required | 225/40 R18-F---235/40 R18-F---245/35 R18-F-- | AfterMarket OZ | MAX 690 KG | MATT BLACK + DIAMOND-CUT | X-Line | 8027529034721 | OZ | 13,62 | EH2+ Run Flat |  | Serie XL - ext.diam.79 mm | 568x568x274 | 1 | 190-225 | e1*2001/116*0499*.., e1*2007/46*0373*.. | bar: Area 1
BMW | Z4 | Z4 35I 09 | Z89 | 06/2009 |  | 5x120 | 72,56 | 400 |  | 29 | M12x1,50 | 17 | ALLEGGERITA HLT 5F | 8x18 | 18,00 | 8,00 | W01830208P3 | 3 | S | 20121012 | 20121111 | 5x120 |  | 40 | 81610115 | XL | R39A | B |  | TÜV |  |  |  | YES | C0053 | ET30 WITH SPACER 10 MM | S | Strongness Certificate (PB) | 1 | No car modifications required | 225/40 R18-F---235/40 R18-F---245/35 R18-F-- | AfterMarket OZ | MAX 605 KG | ACID GREEN | I-Tech | 8027529081251 | OZ | 9,87 |  |  | Serie XL - ext.diam.79 mm | 570x570x280 | 1 | 190-225 | e1*2001/116*0499*.., e1*2007/46*0373*.. | bar: Area 1
BMW | Z4 | Z4 35I 09 | Z89 | 06/2009 |  | 5x120 | 72,56 | 400 |  | 29 | M12x1,50 | 17 | ALLEGGERITA HLT 5F | 8x18 | 18,00 | 8,00 | W0183020822 | 3 |  |  |  | 5x120 |  | 40 | 81610115 | XL | R39A | B |  | TÜV |  |  |  | YES | C0053 | ET30 WITH SPACER 10 MM | S | Strongness Certificate (PB) | 1 | No car modifications required | 225/40 R18-F---235/40 R18-F---245/35 R18-F-- | AfterMarket OZ | MAX 605 KG | MATT GRAPHIT SILVER | I-Tech | 8027529036411 | OZ | 9,87 |  |  | Serie XL - ext.diam.79 mm | 570x570x280 | 1 | 190-225 | e1*2001/116*0499*.., e1*2007/46*0373*.. | bar: Area 1
BMW | Z4 | Z4 35I 09 | Z89 | 06/2009 |  | 5x120 | 72,56 | 400 |  | 29 | M12x1,50 | 17 | ALLEGGERITA HLT 5F | 8x18 | 18,00 | 8,00 | W0183020830 | 3 |  |  |  | 5x120 |  | 40 | 81610115 | XL | R39A | B |  | TÜV |  |  |  | YES | C0053 | ET30 WITH SPACER 10 MM | S | Strongness Certificate (PB) | 1 | No car modifications required | 225/40 R18-F---235/40 R18-F---245/35 R18-F-- | AfterMarket OZ | MAX 605 KG | WHITE | I-Tech | 8027529033564 | OZ | 9,87 |  |  | Serie XL - ext.diam.79 mm | 570x570x280 | 1 | 190-225 | e1*2001/116*0499*.., e1*2007/46*0373*.. | bar: Area 1
BMW | Z4 | Z4 35I 09 | Z89 | 06/2009 |  | 5x120 | 72,56 | 400 |  | 29 | M12x1,50 | 17 | ALLEGGERITA HLT 5F | 8x18 | 18,00 | 8,00 | W0183020853 | 3 |  |  |  | 5x120 |  | 40 | 81610115 | XL | R39A | B |  | TÜV |  |  |  | YES | C0053 | ET30 WITH SPACER 10 MM | S | Strongness Certificate (PB) | 1 | No car modifications required | 225/40 R18-F---235/40 R18-F---245/35 R18-F-- | AfterMarket OZ | MAX 605 KG | MATT BLACK | I-Tech | 8027529033571 | OZ | 9,87 |  |  | Serie XL - ext.diam.79 mm | 570x570x280 | 1 | 190-225 | e1*2001/116*0499*.., e1*2007/46*0373*.. | bar: Area 1
BMW | Z4 | Z4 35I 09 | Z89 | 06/2009 |  | 5x120 | 72,56 | 400 |  | 29 | M12x1,50 | 17 | ALLEGGERITA HLT 5F | 8x18 | 18,00 | 8,00 | W0183020866 | 1 |  |  |  | 5x120 |  | 40 | 81610115 | XL | R39A | B |  | TÜV |  |  | DK | YES | C0053 | ET30 WITH SPACER 10 MM | S | Strongness Certificate (PB) | 1 | No car modifications required | 225/40 R18-F---235/40 R18-F---245/35 R18-F-- | AfterMarket OZ | MAX 605 KG | TITANIUM TECH | I-Tech | 8027529033588 | OZ | 9,87 |  |  | Serie XL - ext.diam.79 mm | 570x570x280 | 1 | 190-225 | e1*2001/116*0499*.., e1*2007/46*0373*.. | bar: Area 1
BMW | Z4 | Z4 35I 09 | Z89 | 06/2009 |  | 5x120 | 72,56 | 400 |  | 29 | M12x1,50 | 17 | ALLEGGERITA HLT 5F | 8x18 | 18,00 | 8,00 | W0183020871 | 3 |  |  |  | 5x120 |  | 40 | 81610115 | XL | R39A | B |  | TÜV |  |  |  | YES | C0053 | ET30 WITH SPACER 10 MM | S | Strongness Certificate (PB) | 1 | No car modifications required | 225/40 R18-F---235/40 R18-F---245/35 R18-F-- | AfterMarket OZ | MAX 605 KG | ORANGE | I-Tech | 8027529033595 | OZ | 9,87 |  |  | Serie XL - ext.diam.79 mm | 570x570x280 | 1 | 190-225 | e1*2001/116*0499*.., e1*2007/46*0373*.. | bar: Area 1
BMW | Z4 | Z4 35I 09 | Z89 | 06/2009 |  | 5x120 | 72,56 | 400 |  | 29 | M12x1,50 | 17 | ALLEGGERITA HLT 5F | 8x18 | 18,00 | 8,00 | W0183020872 | 3 |  |  |  | 5x120 |  | 40 | 81610115 | XL | R39A | B |  | TÜV |  |  |  | YES | C0053 | ET30 WITH SPACER 10 MM | S | Strongness Certificate (PB) | 1 | No car modifications required | 225/40 R18-F---235/40 R18-F---245/35 R18-F-- | AfterMarket OZ | MAX 605 KG | MATT BLUE | I-Tech | 8027529033601 | OZ | 9,87 |  |  | Serie XL - ext.diam.79 mm | 570x570x280 | 1 | 190-225 | e1*2001/116*0499*.., e1*2007/46*0373*.. | bar: Area 1
BMW | Z4 | Z4 35I 09 | Z89 | 06/2009 |  | 5x120 | 72,56 | 400 |  | 29 | M12x1,50 | 17 | ALLEGGERITA HLT 5F | 8x18 | 18,00 | 8,00 | W0183020876 | 3 |  |  |  | 5x120 |  | 40 | 81610115 | XL | R39A | B |  | TÜV |  |  |  | YES | C0053 | ET30 WITH SPACER 10 MM | S | Strongness Certificate (PB) | 1 | No car modifications required | 225/40 R18-F---235/40 R18-F---245/35 R18-F-- | AfterMarket OZ | MAX 605 KG | RACE GOLD | I-Tech | 8027529036404 | OZ | 9,87 |  |  | Serie XL - ext.diam.79 mm | 570x570x280 | 1 | 190-225 | e1*2001/116*0499*.., e1*2007/46*0373*.. | bar: Area 1
BMW | Z4 | Z4 35I 09 | Z89 | 06/2009 |  | 5x120 | 72,56 | 400 |  | 29 | M12x1,50 | 17 | ALLEGGERITA HLT 5F | 8x18 | 18,00 | 8,00 | W0183020884 | 3 |  |  |  | 5x120 |  | 40 | 81610115 | XL | R39A | B |  | TÜV |  |  |  | YES | C0053 | ET30 WITH SPACER 10 MM | S | Strongness Certificate (PB) | 1 | No car modifications required | 225/40 R18-F---235/40 R18-F---245/35 R18-F-- | AfterMarket OZ | MAX 605 KG | RED | I-Tech | 8027529033618 | OZ | 9,87 |  |  | Serie XL - ext.diam.79 mm | 570x570x280 | 1 | 190-225 | e1*2001/116*0499*.., e1*2007/46*0373*.. | bar: Area 1
BMW | Z4 | Z4 35I 09 | Z89 | 06/2009 |  | 5x120 | 72,56 | 400 |  | 29 | M12x1,50 | 17 | DAVID | 8x18 | 18,00 | 8,00 | W01863206N5 | 1 | S | 20100927 | 20101027 | 5x120 |  | 29 | 81710427 | XL | VST20A24 | B |  | TÜV |  |  | DK | YES | C0466 | ONLY M + S | T | Teilegutachten (PB+VB) | 1 | No car modifications required | 225/40 R18-F---235/40 R18-F---245/35 R18-F-- | AfterMarket OZ | MAX 690 KG | MATT GRAPHITE DIAMOND CUT | Via Veneto | 8027529054538 | OZ | 13,37 | EH2+ Run Flat |  | Serie XL - ext.diam.79 mm | 567x567x274 | 1 | 190-225 | e1*2001/116*0499*.., e1*2007/46*0373*.. | bar: Area 1
BMW | Z4 | Z4 35I 09 | Z89 | 06/2009 |  | 5x120 | 72,56 | 400 |  | 29 | M12x1,50 | 17 | EGO | 8x18 | 18,00 | 8,00 | W8504720654 | 1 | S | 20110726 | 20110825 | 5x120 |  | 29 | 81710427 | XL | VST20A24 | B |  |  | KBA |  |  | YES | C0466 | ONLY M + S | K | KBA (ABE+VB) | 1 | No car modifications required | 225/40 R18-F---235/40 R18-F---245/35 R18-F-- | AfterMarket OZ | MAX 730 KG | MATT BLACK + DIAMOND-CUT | X-Line | 8027529065534 | OZ | 13,96 | EH2+ Run Flat |  | Serie XL - ext.diam.79 mm | 568x568x274 | 1 | 190-225 | e1*2001/116*0499*.., e1*2007/46*0373*.. | bar: Area 1
BMW | Z4 | Z4 35I 09 | Z89 | 06/2009 |  | 5x120 | 72,56 | 400 |  | 29 | M12x1,50 | 17 | ENERGY | 8x18 | 18,00 | 8,00 | W8500920654 | 1 | S | 20100303 | 20100402 | 5x120 |  | 34 | 81610115 | XL | R39A | B |  | TÜV |  |  | DK | YES | C0565 | OPTIONAL ET24 WITH SPACER 10 MM WITH KIT 81610115 | T | Teilegutachten (PB+VB) | 1 | No car modifications required | 225/40 R18-F---235/40 R18-F---245/35 R18-F-- | AfterMarket OZ | MAX 725 KG | MATT BLACK + DIAMOND-CUT | X-Line | 8027529034455 | OZ | 14,45 | EH2+ Run Flat |  | Serie XL - ext.diam.79 mm | 568x568x274 | 1 | 190-225 | e1*2001/116*0499*.., e1*2007/46*0373*.. | bar: Area 1
BMW | Z4 | Z4 35I 09 | Z89 | 06/2009 |  | 5x120 | 72,56 | 400 |  | 29 | M12x1,50 | 17 | ENVY | 8x18 | 18,00 | 8,00 | W8503920768 | 1 |  |  |  | 5x120 |  | 29 | 81710427 | XL | VST20A24 | B |  | TÜV |  |  | DK | YES |  |  | T | Teilegutachten (PB+VB) | 1 | No car modifications required | 225/40 R18-F---235/40 R18-F---245/35 R18-F-- | AfterMarket OZ | MAX 690 KG | MATT SILVER TECH DIAMOND CUT | X-Line | 8027529049701 | OZ | 12,76 | EH2+ Run Flat |  | Serie XL - ext.diam.79 mm | 568x568x274 | 1 | 190-225 | e1*2001/116*0499*.., e1*2007/46*0373*.. | bar: Area 1
BMW | Z4 | Z4 35I 09 | Z89 | 06/2009 |  | 5x120 | 72,56 | 400 |  | 29 | M12x1,50 | 17 | FORMULA HLT | 8x18 | 18,00 | 8,00 | W01892205G1 | 1 | S | 20121011 | 20121110 | 5x120 |  | 29 | 81710427 | XL | VST20A24 | B |  |  |  |  | DK | YES | C0466 | ONLY M + S | N | No Certificate | 1 | No car modifications required | 225/40 R18-F---235/40 R18-F---245/35 R18-F-- | AfterMarket OZ | MAX 650 KG | GRIGIO CORSA | I-Tech | 8027529081855 | OZ | 11,97 |  |  | Serie XL - ext.diam.79 mm | 567x567x274 | 1 | 190-225 | e1*2001/116*0499*.., e1*2007/46*0373*.. | bar: Area 1
BMW | Z4 | Z4 35I 09 | Z89 | 06/2009 |  | 5x120 | 72,56 | 400 |  | 29 | M12x1,50 | 17 | ITALIA 150 | 8x18 | 18,00 | 8,00 | W01884205R4 | 1 | S | 20110914 | 20111014 | 5x120 |  | 29 | 81710427 | XL | VST20A24 | B |  | TÜV |  |  | DK | YES | C0466 | ONLY M + S | T | Teilegutachten (PB+VB) | 1 | No car modifications required | 225/40 R18-F---235/40 R18-F---245/35 R18-F-- | AfterMarket OZ | MAX 750 KG | MATT RACE SILVER DIAMOND CUT | Racing | 8027529069464 | OZ | 12,95 | EH2+ Run Flat |  | Serie XL - ext.diam.79 mm | 567x567x274 | 1 | 190-225 | e1*2001/116*0499*.., e1*2007/46*0373*.. | bar: Area 1
BMW | Z4 | Z4 35I 09 | Z89 | 06/2009 |  | 5x120 | 72,56 | 400 |  | 29 | M12x1,50 | 17 | ITALIA 150 | 8x18 | 18,00 | 8,00 | W0188420549 | 1 | S | 20110914 | 20111014 | 5x120 |  | 29 | 81710427 | XL | VST20A24 | B |  | TÜV |  |  | DK | YES | C0466 | ONLY M + S | T | Teilegutachten (PB+VB) | 1 | No car modifications required | 225/40 R18-F---235/40 R18-F---245/35 R18-F-- | AfterMarket OZ | MAX 750 KG | MATT DARK GRAPHITE DIAMOND CUT | Racing | 8027529069457 | OZ | 12,95 | EH2+ Run Flat |  | Serie XL - ext.diam.79 mm | 567x567x274 | 1 | 190-225 | e1*2001/116*0499*.., e1*2007/46*0373*.. | bar: Area 1
BMW | Z4 | Z4 35I 09 | Z89 | 06/2009 |  | 5x120 | 72,56 | 400 |  | 29 | M12x1,50 | 17 | QUARANTA | 8x18 | 18,00 | 8,00 | W01856207G2 | 1 | S | 20100928 | 20101028 | 5x120 |  | 20 | 81710427 | XL | VST20A24 | B |  | TÜV |  |  | DK | YES | C0466 | ONLY M + S | T | Teilegutachten (PB+VB) | 2 | Mods can be necessary to car | 225/40 R18-F---235/40 R18-F---245/35 R18-F-- | AfterMarket OZ | MAX 680 KG | GRIGIO CORSA DIAMANTATO | Via Veneto | 8027529054446 | OZ | 13,40 | EH2+ Run Flat |  | Serie XL - ext.diam.79 mm | 570x570x280 | 1 | 190-225 | e1*2001/116*0499*.., e1*2007/46*0373*.. | bar: Area 1
BMW | Z4 | Z4 35I 09 | Z89 | 06/2009 |  | 5x120 | 72,56 | 400 |  | 29 | M12x1,50 | 17 | QUARANTA | 8x18 | 18,00 | 8,00 | W01856208G2 | 1 | S | 20100928 | 20101028 | 5x120 |  | 29 | 81710427 | XL | VST20A24 | B |  | TÜV |  |  | DK | YES | C0466 | ONLY M + S | T | Teilegutachten (PB+VB) | 1 | No car modifications required | 225/40 R18-F---235/40 R18-F---245/35 R18-F-- | AfterMarket OZ | MAX 735 KG | GRIGIO CORSA DIAMANTATO | Via Veneto | 8027529054453 | OZ | 13,02 | EH2+ Run Flat |  | Serie XL - ext.diam.79 mm | 567x567x274 | 1 | 190-225 | e1*2001/116*0499*.., e1*2007/46*0373*.. | bar: Area 1
BMW | Z4 | Z4 35I 09 | Z89 | 06/2009 |  | 5x120 | 72,56 | 400 |  | 29 | M12x1,50 | 17 | SUPERTURISMO LM | 8x18 | 18,00 | 8,00 | W0185420919 | 1 |  |  |  | 5x120 |  | 34 | 81610115 | XL | R39A | B |  | TÜV |  |  | DK | YES | C0565 | OPTIONAL ET24 WITH SPACER 10 MM WITH KIT 81610115 | S | Strongness Certificate (PB) | 1 | No car modifications required | 225/40 R18-F---235/40 R18-F---245/35 R18-F-- | AfterMarket OZ | MAX 705 KG | MATT RACE SILVER + BLACK LETTERING | Racing | 8027529043549 | OZ | 12,02 | EH2+ Run Flat |  | Serie XL - ext.diam.79 mm | 570x570x280 | 1 | 190-225 | e1*2001/116*0499*.., e1*2007/46*0373*.. | bar: Area 1
BMW | Z4 | Z4 35I 09 | Z89 | 06/2009 |  | 5x120 | 72,56 | 400 |  | 29 | M12x1,50 | 17 | SUPERTURISMO LM | 8x18 | 18,00 | 8,00 | W0185420946 | 1 |  |  |  | 5x120 |  | 34 | 81610115 | XL | R39A | B |  | TÜV |  |  | DK | YES | C0565 | OPTIONAL ET24 WITH SPACER 10 MM WITH KIT 81610115 | S | Strongness Certificate (PB) | 1 | No car modifications required | 225/40 R18-F---235/40 R18-F---245/35 R18-F-- | AfterMarket OZ | MAX 705 KG | MATT GRAPHITE + SILVER LETTERING | Racing | 8027529043556 | OZ | 12,02 | EH2+ Run Flat |  | Serie XL - ext.diam.79 mm | 570x570x280 | 1 | 190-225 | e1*2001/116*0499*.., e1*2007/46*0373*.. | bar: Area 1
BMW | Z4 | Z4 35I 09 | Z89 | 06/2009 |  | 5x120 | 72,56 | 400 |  | 29 | M12x1,50 | 17 | ULTRALEGGERA | 8x18 | 18,00 | 8,00 | W0171220653 | 1 | S | 20100302 | 20100401 | 5x120 |  | 40 | 81610115 | XL | R39A | B |  | TÜV |  |  | DK | YES | C0053 | ET30 WITH SPACER 10 MM | T | Teilegutachten (PB+VB) | 1 | No car modifications required | 225/40 R18-F---235/40 R18-F---245/35 R18-F-- | AfterMarket OZ | MAX 675 KG | MATT BLACK | Racing | 8027529001976 | OZ | 10,10 |  |  | Serie XL - ext.diam.79 mm | 570x570x280 | 1 | 190-225 | e1*2001/116*0499*.., e1*2007/46*0373*.. | bar: Area 1
BMW | Z4 | Z4 35I 09 | Z89 | 06/2009 |  | 5x120 | 72,56 | 400 |  | 29 | M12x1,50 | 17 | ULTRALEGGERA | 8x18 | 18,00 | 8,00 | W0171220661 | 1 | S | 20100302 | 20100401 | 5x120 |  | 40 | 81610115 | XL | R39A | B |  | TÜV |  |  | DK | YES | C0053 | ET30 WITH SPACER 10 MM | T | Teilegutachten (PB+VB) | 1 | No car modifications required | 225/40 R18-F---235/40 R18-F---245/35 R18-F-- | AfterMarket OZ | MAX 675 KG | CHRYSTAL TITANIUM | Racing | 8027529001983 | OZ | 10,10 |  |  | Serie XL - ext.diam.79 mm | 570x570x280 | 1 | 190-225 | e1*2001/116*0499*.., e1*2007/46*0373*.. | bar: Area 1
BMW | Z4 | Z4 35I 09 | Z89 | 06/2009 |  | 5x120 | 72,56 | 400 |  | 29 | M12x1,50 | 17 | ULTRALEGGERA | 8x18 | 18,00 | 8,00 | W0171220722 | 1 |  |  |  | 5x120 |  | 34 | 81610116 | XL | R39A | B |  | TÜV |  |  | DK | YES | C0574 | ET24 WITH SPACER 10 MM | T | Teilegutachten (PB+VB) | 1 | No car modifications required | 225/40 R18-F---235/40 R18-F---245/35 R18-F-- | AfterMarket OZ | MAX 658 KG | MATT GRAPHIT SILVER | Racing | 8027529001990 | OZ | 10,22 |  |  | Serie XL - ext.diam.79 mm | 570x570x280 | 1 | 190-225 | e1*2001/116*0499*.., e1*2007/46*0373*.. | bar: Area 1
BMW | Z4 | Z4 35I 09 | Z89 | 06/2009 |  | 5x120 | 72,56 | 400 |  | 29 | M12x1,50 | 17 | ULTRALEGGERA | 8x18 | 18,00 | 8,00 | W0171220753 | 1 |  |  |  | 5x120 |  | 34 | 81610116 | XL | R39A | B |  | TÜV |  |  | DK | YES | C0574 | ET24 WITH SPACER 10 MM | T | Teilegutachten (PB+VB) | 1 | No car modifications required | 225/40 R18-F---235/40 R18-F---245/35 R18-F-- | AfterMarket OZ | MAX 658 KG | MATT BLACK | Racing | 8027529002003 | OZ | 10,22 |  |  | Serie XL - ext.diam.79 mm | 570x570x280 | 1 | 190-225 | e1*2001/116*0499*.., e1*2007/46*0373*.. | bar: Area 1
BMW | Z4 | Z4 35I 09 | Z89 | 06/2009 |  | 5x120 | 72,56 | 400 |  | 29 | M12x1,50 | 17 | ULTRALEGGERA | 8x18 | 18,00 | 8,00 | W0171220761 | 1 |  |  |  | 5x120 |  | 34 | 81610116 | XL | R39A | B |  | TÜV |  |  | DK | YES | C0574 | ET24 WITH SPACER 10 MM | T | Teilegutachten (PB+VB) | 1 | No car modifications required | 225/40 R18-F---235/40 R18-F---245/35 R18-F-- | AfterMarket OZ | MAX 658 KG | CHRYSTAL TITANIUM | Racing | 8027529002010 | OZ | 10,22 |  |  | Serie XL - ext.diam.79 mm | 570x570x280 | 1 | 190-225 | e1*2001/116*0499*.., e1*2007/46*0373*.. | bar: Area 1
BMW | Z4 | Z4 35I 09 | Z89 | 06/2009 |  | 5x120 | 72,56 | 400 |  | 29 | M12x1,50 | 17 | VERSILIA | 8x18 | 18,00 | 8,00 | W01815201N6 | 1 |  |  |  | 5x120 |  | 40 | 81610115 | XL | R39A | B |  | TÜV |  |  | DK | YES | C0053 | ET30 WITH SPACER 10 MM | T | Teilegutachten (PB+VB) | 1 | No car modifications required | 225/40 R18-F---235/40 R18-F---245/35 R18-F-- | AfterMarket OZ | MAX 860 KG | MATT RACE SILVER | All-Terrain | 8027529052206 | OZ | 14,77 | EH2+ Run Flat |  | Serie XL - ext.diam.79 mm | 570x570x280 | 1 | 190-225 | e1*2001/116*0499*.., e1*2007/46*0373*.. | bar: Area 1
BMW | Z4 | Z4 35I 09 | Z89 | 06/2009 |  | 5x120 | 72,56 | 400 |  | 29 | M12x1,50 | 17 | VERSILIA | 8x18 | 18,00 | 8,00 | W0181520154 | 1 | S | 20100303 | 20100402 | 5x120 |  | 40 | 81610115 | XL | R39A | B |  | TÜV |  |  | DK | YES | C0053 | ET30 WITH SPACER 10 MM | T | Teilegutachten (PB+VB) | 1 | No car modifications required | 225/40 R18-F---235/40 R18-F---245/35 R18-F-- | AfterMarket OZ | MAX 860 KG | MATT BLACK + DIAMOND-CUT | All-Terrain | 8027529031171 | OZ | 14,80 | EH2+ Run Flat |  | Serie XL - ext.diam.79 mm | 570x570x280 | 1 | 190-225 | e1*2001/116*0499*.., e1*2007/46*0373*.. | bar: Area 1
BMW | Z4 | Z4 35I 09 | Z89 | 06/2009 |  | 5x120 | 72,56 | 400 |  | 29 | M12x1,50 | 17 | VITTORIA | 8x18 | 18,00 | 8,00 | W0188520473 | 1 | S | 20110913 | 20111013 | 5x120 |  | 29 | 81710427 | XL | VST20A24 | B |  | TÜV |  |  | DK | YES | C0466 | ONLY M + S | T | Teilegutachten (PB+VB) | 1 | No car modifications required | 225/40 R18-F---235/40 R18-F---245/35 R18-F-- | AfterMarket OZ | MAX 750 KG | MATT DARK GRAPHITE | Via Veneto | 8027529069754 | OZ | 13,48 | EH2+ Run Flat |  | Serie XL - ext.diam.79 mm | 567x567x274 | 1 | 190-225 | e1*2001/116*0499*.., e1*2007/46*0373*.. | bar: Area 1
BMW | Z4 | Z4 35I 09 | Z89 | 06/2009 |  | 5x120 | 72,56 | 400 |  | 29 | M12x1,50 | 17 | X5B | 8x18 | 18,00 | 8,00 | W85064206N5 | 1 |  |  |  | 5x120 |  | 29 | 81710427 | XL | VST20A24 | B |  |  | KBA |  |  | YES | C0466 | ONLY M + S | K | KBA (ABE+VB) | 1 | No car modifications required | 225/40 R18-F---235/40 R18-F---245/35 R18-F-- | AfterMarket OZ | MAX 730 KG | MATT GRAPHITE DIAMOND CUT | X-Line | 8027529078046 | OZ | 14,04 | EH2+ Run Flat |  | Serie XL - ext.diam.79 mm | 568x568x274 | 1 | 190-225 | e1*2001/116*0499*.., e1*2007/46*0373*.. | bar: Area 1
BMW | Z4 | Z4 35I 09 | Z89 | 06/2009 |  | 5x120 | 72,56 | 400 |  | 29 | M12x1,50 | 17 | ALLEGGERITA HLT 5F | 8½x18 | 18,00 | 8,50 | W01831202P3 | 3 | S | 20121012 | 20121111 | 5x120 |  | 35 | 81610115 | XL | R39A | B |  | TÜV |  |  | DK | YES | C0497 | ET25 WITH SPACER 10 MM | S | Strongness Certificate (PB) | 1 | No car modifications required | 255/35 R18-R-- | AfterMarket OZ | MAX 605 KG | ACID GREEN | I-Tech | 8027529081275 | OZ | 10,48 |  |  | Serie XL - ext.diam.79 mm | 570x570x290 | 1 | 190-225 | e1*2001/116*0499*.., e1*2007/46*0373*.. | bar: Area 1
BMW | Z4 | Z4 35I 09 | Z89 | 06/2009 |  | 5x120 | 72,56 | 400 |  | 29 | M12x1,50 | 17 | ALLEGGERITA HLT 5F | 8½x18 | 18,00 | 8,50 | W0183120222 | 3 |  |  |  | 5x120 |  | 35 | 81610115 | XL | R39A | B |  | TÜV |  |  | DK | YES | C0497 | ET25 WITH SPACER 10 MM | S | Strongness Certificate (PB) | 1 | No car modifications required | 255/35 R18-R-- | AfterMarket OZ | MAX 605 KG | MATT GRAPHIT SILVER | I-Tech | 8027529036459 | OZ | 10,48 |  |  | Serie XL - ext.diam.79 mm | 570x570x290 | 1 | 190-225 | e1*2001/116*0499*.., e1*2007/46*0373*.. | bar: Area 1
BMW | Z4 | Z4 35I 09 | Z89 | 06/2009 |  | 5x120 | 72,56 | 400 |  | 29 | M12x1,50 | 17 | ALLEGGERITA HLT 5F | 8½x18 | 18,00 | 8,50 | W0183120230 | 3 |  |  |  | 5x120 |  | 35 | 81610115 | XL | R39A | B |  | TÜV |  |  | DK | YES | C0497 | ET25 WITH SPACER 10 MM | S | Strongness Certificate (PB) | 1 | No car modifications required | 255/35 R18-R-- | AfterMarket OZ | MAX 605 KG | WHITE | I-Tech | 8027529033748 | OZ | 10,48 |  |  | Serie XL - ext.diam.79 mm | 570x570x290 | 1 | 190-225 | e1*2001/116*0499*.., e1*2007/46*0373*.. | bar: Area 1
BMW | Z4 | Z4 35I 09 | Z89 | 06/2009 |  | 5x120 | 72,56 | 400 |  | 29 | M12x1,50 | 17 | ALLEGGERITA HLT 5F | 8½x18 | 18,00 | 8,50 | W0183120253 | 3 |  |  |  | 5x120 |  | 35 | 81610115 | XL | R39A | B |  | TÜV |  |  | DK | YES | C0497 | ET25 WITH SPACER 10 MM | S | Strongness Certificate (PB) | 1 | No car modifications required | 255/35 R18-R-- | AfterMarket OZ | MAX 605 KG | MATT BLACK | I-Tech | 8027529033755 | OZ | 10,48 |  |  | Serie XL - ext.diam.79 mm | 570x570x290 | 1 | 190-225 | e1*2001/116*0499*.., e1*2007/46*0373*.. | bar: Area 1
BMW | Z4 | Z4 35I 09 | Z89 | 06/2009 |  | 5x120 | 72,56 | 400 |  | 29 | M12x1,50 | 17 | ALLEGGERITA HLT 5F | 8½x18 | 18,00 | 8,50 | W0183120266 | 1 |  |  |  | 5x120 |  | 35 | 81610115 | XL | R39A | B |  | TÜV |  |  | DK | YES | C0497 | ET25 WITH SPACER 10 MM | S | Strongness Certificate (PB) | 1 | No car modifications required | 255/35 R18-R-- | AfterMarket OZ | MAX 605 KG | TITANIUM TECH | I-Tech | 8027529033762 | OZ | 10,48 |  |  | Serie XL - ext.diam.79 mm | 570x570x290 | 1 | 190-225 | e1*2001/116*0499*.., e1*2007/46*0373*.. | bar: Area 1
BMW | Z4 | Z4 35I 09 | Z89 | 06/2009 |  | 5x120 | 72,56 | 400 |  | 29 | M12x1,50 | 17 | ALLEGGERITA HLT 5F | 8½x18 | 18,00 | 8,50 | W0183120271 | 3 |  |  |  | 5x120 |  | 35 | 81610115 | XL | R39A | B |  | TÜV |  |  | DK | YES | C0497 | ET25 WITH SPACER 10 MM | S | Strongness Certificate (PB) | 1 | No car modifications required | 255/35 R18-R-- | AfterMarket OZ | MAX 605 KG | ORANGE | I-Tech | 8027529033779 | OZ | 10,48 |  |  | Serie XL - ext.diam.79 mm | 570x570x290 | 1 | 190-225 | e1*2001/116*0499*.., e1*2007/46*0373*.. | bar: Area 1
BMW | Z4 | Z4 35I 09 | Z89 | 06/2009 |  | 5x120 | 72,56 | 400 |  | 29 | M12x1,50 | 17 | ALLEGGERITA HLT 5F | 8½x18 | 18,00 | 8,50 | W0183120272 | 3 |  |  |  | 5x120 |  | 35 | 81610115 | XL | R39A | B |  | TÜV |  |  | DK | YES | C0497 | ET25 WITH SPACER 10 MM | S | Strongness Certificate (PB) | 1 | No car modifications required | 255/35 R18-R-- | AfterMarket OZ | MAX 605 KG | MATT BLUE | I-Tech | 8027529033786 | OZ | 10,48 |  |  | Serie XL - ext.diam.79 mm | 570x570x290 | 1 | 190-225 | e1*2001/116*0499*.., e1*2007/46*0373*.. | bar: Area 1
BMW | Z4 | Z4 35I 09 | Z89 | 06/2009 |  | 5x120 | 72,56 | 400 |  | 29 | M12x1,50 | 17 | ALLEGGERITA HLT 5F | 8½x18 | 18,00 | 8,50 | W0183120276 | 3 |  |  |  | 5x120 |  | 35 | 81610115 | XL | R39A | B |  | TÜV |  |  | DK | YES | C0497 | ET25 WITH SPACER 10 MM | S | Strongness Certificate (PB) | 1 | No car modifications required | 255/35 R18-R-- | AfterMarket OZ | MAX 605 KG | RACE GOLD | I-Tech | 8027529036442 | OZ | 10,48 |  |  | Serie XL - ext.diam.79 mm | 570x570x290 | 1 | 190-225 | e1*2001/116*0499*.., e1*2007/46*0373*.. | bar: Area 1
BMW | Z4 | Z4 35I 09 | Z89 | 06/2009 |  | 5x120 | 72,56 | 400 |  | 29 | M12x1,50 | 17 | ALLEGGERITA HLT 5F | 8½x18 | 18,00 | 8,50 | W0183120284 | 3 |  |  |  | 5x120 |  | 35 | 81610115 | XL | R39A | B |  | TÜV |  |  | DK | YES | C0497 | ET25 WITH SPACER 10 MM | S | Strongness Certificate (PB) | 1 | No car modifications required | 255/35 R18-R-- | AfterMarket OZ | MAX 605 KG | RED | I-Tech | 8027529033793 | OZ | 10,48 |  |  | Serie XL - ext.diam.79 mm | 570x570x290 | 1 | 190-225 | e1*2001/116*0499*.., e1*2007/46*0373*.. | bar: Area 1
BMW | Z4 | Z4 35I 09 | Z89 | 06/2009 |  | 5x120 | 72,56 | 400 |  | 29 | M12x1,50 | 17 | FORMULA HLT | 9x18 | 18,00 | 9,00 | W01906204G1 | 1 | S | 20121011 | 20121110 | 5x120 |  | 40 | 81710427 | XL | VST20A24 | B |  |  |  |  | DK | YES | C0270 | REAR | N | No Certificate | 1 | No car modifications required | 245/35 R18-R---255/35 R18-R---265/35 R18-R-- | AfterMarket OZ | MAX 650 KG | GRIGIO CORSA | I-Tech | 8027529080735 | OZ | 11,63 |  |  | Serie XL - ext.diam.79 mm | 567x567x299 | 1 | 190-225 | e1*2001/116*0499*.., e1*2007/46*0373*.. | bar: Area 1
BMW | Z4 | Z4 35I 09 | Z89 | 06/2009 |  | 5x120 | 72,56 | 400 |  | 29 | M12x1,50 | 17 | ULTRALEGGERA | 9x18 | 18,00 | 9,00 | W0173220122 | 1 |  |  |  | 5x120 |  | 40 | 81710112 | XL | B1 | B |  | TÜV |  |  | DK | YES | C0270 | REAR | T | Teilegutachten (PB+VB) | 1 | No car modifications required | 245/35 R18-R---255/35 R18-R---265/35 R18-R-- | AfterMarket OZ | MAX 670 KG | MATT GRAPHIT SILVER | Racing | 8027529003116 | OZ | 11,01 |  |  | Serie XL - ext.diam.79 mm | 570x570x306 | 1 | 190-225 | e1*2001/116*0499*.., e1*2007/46*0373*.. | bar: Area 1
BMW | Z4 | Z4 35I 09 | Z89 | 06/2009 |  | 5x120 | 72,56 | 400 |  | 29 | M12x1,50 | 17 | ULTRALEGGERA | 9x18 | 18,00 | 9,00 | W0173220153 | 1 |  |  |  | 5x120 |  | 40 | 81710112 | XL | B1 | B |  | TÜV |  |  | DK | YES | C0270 | REAR | T | Teilegutachten (PB+VB) | 1 | No car modifications required | 245/35 R18-R---255/35 R18-R---265/35 R18-R-- | AfterMarket OZ | MAX 670 KG | MATT BLACK | Racing | 8027529003123 | OZ | 11,01 |  |  | Serie XL - ext.diam.79 mm | 570x570x306 | 1 | 190-225 | e1*2001/116*0499*.., e1*2007/46*0373*.. | bar: Area 1
BMW | Z4 | Z4 35I 09 | Z89 | 06/2009 |  | 5x120 | 72,56 | 400 |  | 29 | M12x1,50 | 17 | ULTRALEGGERA | 9x18 | 18,00 | 9,00 | W0173220161 | 1 |  |  |  | 5x120 |  | 40 | 81710112 | XL | B1 | B |  | TÜV |  |  | DK | YES | C0270 | REAR | T | Teilegutachten (PB+VB) | 1 | No car modifications required | 245/35 R18-R---255/35 R18-R---265/35 R18-R-- | AfterMarket OZ | MAX 670 KG | CHRYSTAL TITANIUM | Racing | 8027529003130 | OZ | 11,01 |  |  | Serie XL - ext.diam.79 mm | 570x570x306 | 1 | 190-225 | e1*2001/116*0499*.., e1*2007/46*0373*.. | bar: Area 1
BMW | Z4 | Z4 35I 09 | Z89 | 06/2009 |  | 5x120 | 72,56 | 400 |  | 29 | M12x1,50 | 17 | ALLEGGERITA HLT 5F | 9½x18 | 18,00 | 9,50 | W01833200P3 | 3 | S | 20121012 | 20121111 | 5x120 |  | 35 | 81710112 | XL | B1 | B |  | TÜV |  |  | DK | YES | C0270 | REAR | S | Strongness Certificate (PB) | 1 | No car modifications required |  | AfterMarket OZ | MAX 605 KG | ACID GREEN | I-Tech | 8027529081381 | OZ | 10,62 |  |  | Serie XL - ext.diam.79 mm | 570x570x370 | 1 | 190-225 | e1*2001/116*0499*.., e1*2007/46*0373*.. | bar: Area 1
BMW | Z4 | Z4 35I 09 | Z89 | 06/2009 |  | 5x120 | 72,56 | 400 |  | 29 | M12x1,50 | 17 | ALLEGGERITA HLT 5F | 9½x18 | 18,00 | 9,50 | W0183320022 | 3 |  |  |  | 5x120 |  | 35 | 81710112 | XL | B1 | B |  | TÜV |  |  | DK | YES | C0270 | REAR | S | Strongness Certificate (PB) | 1 | No car modifications required |  | AfterMarket OZ | MAX 605 KG | MATT GRAPHIT SILVER | I-Tech | 8027529042054 | OZ | 10,62 |  |  | Serie XL - ext.diam.79 mm | 570x570x370 | 1 | 190-225 | e1*2001/116*0499*.., e1*2007/46*0373*.. | bar: Area 1
BMW | Z4 | Z4 35I 09 | Z89 | 06/2009 |  | 5x120 | 72,56 | 400 |  | 29 | M12x1,50 | 17 | ALLEGGERITA HLT 5F | 9½x18 | 18,00 | 9,50 | W0183320030 | 3 |  |  |  | 5x120 |  | 35 | 81710112 | XL | B1 | B |  | TÜV |  |  | DK | YES | C0270 | REAR | S | Strongness Certificate (PB) | 1 | No car modifications required |  | AfterMarket OZ | MAX 605 KG | WHITE | I-Tech | 8027529033922 | OZ | 10,62 |  |  | Serie XL - ext.diam.79 mm | 570x570x370 | 1 | 190-225 | e1*2001/116*0499*.., e1*2007/46*0373*.. | bar: Area 1
BMW | Z4 | Z4 35I 09 | Z89 | 06/2009 |  | 5x120 | 72,56 | 400 |  | 29 | M12x1,50 | 17 | ALLEGGERITA HLT 5F | 9½x18 | 18,00 | 9,50 | W0183320053 | 3 |  |  |  | 5x120 |  | 35 | 81710112 | XL | B1 | B |  | TÜV |  |  | DK | YES | C0270 | REAR | S | Strongness Certificate (PB) | 1 | No car modifications required |  | AfterMarket OZ | MAX 605 KG | MATT BLACK | I-Tech | 8027529033939 | OZ | 10,62 |  |  | Serie XL - ext.diam.79 mm | 570x570x370 | 1 | 190-225 | e1*2001/116*0499*.., e1*2007/46*0373*.. | bar: Area 1
BMW | Z4 | Z4 35I 09 | Z89 | 06/2009 |  | 5x120 | 72,56 | 400 |  | 29 | M12x1,50 | 17 | ALLEGGERITA HLT 5F | 9½x18 | 18,00 | 9,50 | W0183320066 | 1 |  |  |  | 5x120 |  | 35 | 81710112 | XL | B1 | B |  | TÜV |  |  | DK | YES | C0270 | REAR | S | Strongness Certificate (PB) | 1 | No car modifications required |  | AfterMarket OZ | MAX 605 KG | TITANIUM TECH | I-Tech | 8027529033946 | OZ | 10,62 |  |  | Serie XL - ext.diam.79 mm | 570x570x370 | 1 | 190-225 | e1*2001/116*0499*.., e1*2007/46*0373*.. | bar: Area 1
BMW | Z4 | Z4 35I 09 | Z89 | 06/2009 |  | 5x120 | 72,56 | 400 |  | 29 | M12x1,50 | 17 | ALLEGGERITA HLT 5F | 9½x18 | 18,00 | 9,50 | W0183320071 | 3 |  |  |  | 5x120 |  | 35 | 81710112 | XL | B1 | B |  | TÜV |  |  | DK | YES | C0270 | REAR | S | Strongness Certificate (PB) | 1 | No car modifications required |  | AfterMarket OZ | MAX 605 KG | ORANGE | I-Tech | 8027529033953 | OZ | 10,62 |  |  | Serie XL - ext.diam.79 mm | 570x570x370 | 1 | 190-225 | e1*2001/116*0499*.., e1*2007/46*0373*.. | bar: Area 1
BMW | Z4 | Z4 35I 09 | Z89 | 06/2009 |  | 5x120 | 72,56 | 400 |  | 29 | M12x1,50 | 17 | ALLEGGERITA HLT 5F | 9½x18 | 18,00 | 9,50 | W0183320072 | 3 |  |  |  | 5x120 |  | 35 | 81710112 | XL | B1 | B |  | TÜV |  |  | DK | YES | C0270 | REAR | S | Strongness Certificate (PB) | 1 | No car modifications required |  | AfterMarket OZ | MAX 605 KG | MATT BLUE | I-Tech | 8027529033960 | OZ | 10,62 |  |  | Serie XL - ext.diam.79 mm | 570x570x370 | 1 | 190-225 | e1*2001/116*0499*.., e1*2007/46*0373*.. | bar: Area 1
BMW | Z4 | Z4 35I 09 | Z89 | 06/2009 |  | 5x120 | 72,56 | 400 |  | 29 | M12x1,50 | 17 | ALLEGGERITA HLT 5F | 9½x18 | 18,00 | 9,50 | W0183320076 | 3 |  |  |  | 5x120 |  | 35 | 81710112 | XL | B1 | B |  | TÜV |  |  | DK | YES | C0270 | REAR | S | Strongness Certificate (PB) | 1 | No car modifications required |  | AfterMarket OZ | MAX 605 KG | RACE GOLD | I-Tech | 8027529042047 | OZ | 10,62 |  |  | Serie XL - ext.diam.79 mm | 570x570x370 | 1 | 190-225 | e1*2001/116*0499*.., e1*2007/46*0373*.. | bar: Area 1
BMW | Z4 | Z4 35I 09 | Z89 | 06/2009 |  | 5x120 | 72,56 | 400 |  | 29 | M12x1,50 | 17 | ALLEGGERITA HLT 5F | 9½x18 | 18,00 | 9,50 | W0183320084 | 3 |  |  |  | 5x120 |  | 35 | 81710112 | XL | B1 | B |  | TÜV |  |  | DK | YES | C0270 | REAR | S | Strongness Certificate (PB) | 1 | No car modifications required |  | AfterMarket OZ | MAX 605 KG | RED | I-Tech | 8027529033977 | OZ | 10,62 |  |  | Serie XL - ext.diam.79 mm | 570x570x370 | 1 | 190-225 | e1*2001/116*0499*.., e1*2007/46*0373*.. | bar: Area 1
BMW | Z4 | Z4 35I 09 | Z89 | 06/2009 |  | 5x120 | 72,56 | 400 |  | 29 | M12x1,50 | 17 | DAVID | 8x19 | 19,00 | 8,00 | W01870206N5 | 1 |  |  |  | 5x120 |  | 29 | 81710427 | XL | VST20A24 | B |  | TÜV |  |  | DK | YES | C0637 | MAX 190KW | T | Teilegutachten (PB+VB) | 1 | No car modifications required | 225/35 R19-F-- | AfterMarket OZ | MAX 690 KG | MATT GRAPHITE DIAMOND CUT | Via Veneto | 8027529053463 | OZ | 14,52 | EH2+ Run Flat |  | Serie XL - ext.diam.79 mm | 592x592x274 | 1 | 190-225 | e1*2001/116*0499*.., e1*2007/46*0373*.. | bar: Area 1
BMW | Z4 | Z4 35I 09 | Z89 | 06/2009 |  | 5x120 | 72,56 | 400 |  | 29 | M12x1,50 | 17 | ITALIA 150 | 8x19 | 19,00 | 8,00 | W01889206R4 | 1 |  |  |  | 5x120 |  | 29 | 81710427 | XL | VST20A24 | B |  | TÜV |  |  | DK | YES |  |  | T | Teilegutachten (PB+VB) | 1 | No car modifications required | 225/35 R19-F-- | AfterMarket OZ | MAX 750 KG | MATT RACE SILVER DIAMOND CUT | Racing | 8027529070408 | OZ | 13,91 |  |  | Serie XL - ext.diam.79 mm | 592x592x274 | 1 | 190-225 | e1*2001/116*0499*.., e1*2007/46*0373*.. | bar: Area 1
BMW | Z4 | Z4 35I 09 | Z89 | 06/2009 |  | 5x120 | 72,56 | 400 |  | 29 | M12x1,50 | 17 | ITALIA 150 | 8x19 | 19,00 | 8,00 | W0188920649 | 1 |  |  |  | 5x120 |  | 29 | 81710427 | XL | VST20A24 | B |  | TÜV |  |  | DK | YES |  |  | T | Teilegutachten (PB+VB) | 1 | No car modifications required | 225/35 R19-F-- | AfterMarket OZ | MAX 750 KG | MATT DARK GRAPHITE DIAMOND CUT | Racing | 8027529070392 | OZ | 13,91 |  |  | Serie XL - ext.diam.79 mm | 592x592x274 | 1 | 190-225 | e1*2001/116*0499*.., e1*2007/46*0373*.. | bar: Area 1
BMW | Z4 | Z4 35I 09 | Z89 | 06/2009 |  | 5x120 | 72,56 | 400 |  | 29 | M12x1,50 | 17 | LOUNGE 10 | 8x19 | 19,00 | 8,00 | W8505520654 | 1 | S | 20110726 | 20110825 | 5x120 |  | 29 | 81710427 | XL | VST20A24 | B |  | TÜV |  |  | DK | YES | C0637 | MAX 190KW | T | Teilegutachten (PB+VB) | 1 | No car modifications required | 225/35 R19-F-- | AfterMarket OZ | MAX 750 KG | MATT BLACK + DIAMOND-CUT | X-Line | 8027529066111 | OZ | 14,31 | EH2+ Run Flat |  | Serie XL - ext.diam.79 mm | 593x593x274 | 1 | 190-225 | e1*2001/116*0499*.., e1*2007/46*0373*.. | bar: Area 1
BMW | Z4 | Z4 35I 09 | Z89 | 06/2009 |  | 5x120 | 72,56 | 400 |  | 29 | M12x1,50 | 17 | LOUNGE 10 | 8x19 | 19,00 | 8,00 | W8505520675 | 1 | S | 20110726 | 20110825 | 5x120 |  | 29 | 81710427 | XL | VST20A24 | B |  | TÜV |  |  | DK | YES | C0637 | MAX 190KW | T | Teilegutachten (PB+VB) | 1 | No car modifications required | 225/35 R19-F-- | AfterMarket OZ | MAX 750 KG | METAL SILVER + DIAMOND CUT | X-Line | 8027529066128 | OZ | 14,31 | EH2+ Run Flat |  | Serie XL - ext.diam.79 mm | 593x593x274 | 1 | 190-225 | e1*2001/116*0499*.., e1*2007/46*0373*.. | bar: Area 1
BMW | Z4 | Z4 35I 09 | Z89 | 06/2009 |  | 5x120 | 72,56 | 400 |  | 29 | M12x1,50 | 17 | SUPERTURISMO GT | 8x19 | 19,00 | 8,00 | W0169020382 | 1 | S | 20100302 | 20100401 | 5x120 |  | 40 | 81610115 | XL | R39A | B |  | TÜV |  |  | DK | YES | C0053 | ET30 WITH SPACER 10 MM | T | Teilegutachten (PB+VB) | 1 | No car modifications required | 225/35 R19-F-- | AfterMarket OZ | MAX 705 KG | RACE SILVER + BLACK LETTERING | Racing | 8027529001204 | OZ | 13,52 |  |  | Serie XL - ext.diam.79 mm | 600x600x300 | 1 | 190-225 | e1*2001/116*0499*.., e1*2007/46*0373*.. | Area 2: OUT
BMW | Z4 | Z4 35I 09 | Z89 | 06/2009 |  | 5x120 | 72,56 | 400 |  | 29 | M12x1,50 | 17 | ULTRALEGGERA HLT | 8x19 | 19,00 | 8,00 | W01713205A53 | 1 | S | 20120424 | 20120524 | 5x120 |  | 35 | 81610116 | XL | R39A | B |  | TÜV |  |  | DK | YES | C0497 | ET25 WITH SPACER 10 MM | S | Strongness Certificate (PB) | 1 | No car modifications required | 225/35 R19-F-- | AfterMarket OZ | MAX 670 KG | MATT BLACK | I-Tech | 8027529074840 | OZ | 10,99 |  |  | Serie XL - ext.diam.79 mm | 592x592x274 | 1 | 190-225 | e1*2001/116*0499*.., e1*2007/46*0373*.. | bar: Area 1
BMW | Z4 | Z4 35I 09 | Z89 | 06/2009 |  | 5x120 | 72,56 | 400 |  | 29 | M12x1,50 | 17 | VERSILIA | 8x19 | 19,00 | 8,00 | W01840205N6 | 1 |  |  |  | 5x120 |  | 40 | 81610115 | XL | R39A | B |  | TÜV |  |  | DK | YES | C0053 | ET30 WITH SPACER 10 MM | T | Teilegutachten (PB+VB) | 1 | No car modifications required | 225/35 R19-F-- | AfterMarket OZ | MAX 715 KG | MATT RACE SILVER | All-Terrain | 8027529052329 | OZ | 16,12 | EH2+ Run Flat |  | Serie XL - ext.diam.79 mm | 600x600x300 | 1 | 190-225 | e1*2001/116*0499*.., e1*2007/46*0373*.. | bar: Area 1
BMW | Z4 | Z4 35I 09 | Z89 | 06/2009 |  | 5x120 | 72,56 | 400 |  | 29 | M12x1,50 | 17 | VERSILIA | 8x19 | 19,00 | 8,00 | W0184020554 | 1 | S | 20100302 | 20100401 | 5x120 |  | 40 | 81610115 | XL | R39A | B |  | TÜV |  |  | DK | YES | C0053 | ET30 WITH SPACER 10 MM | T | Teilegutachten (PB+VB) | 1 | No car modifications required | 225/35 R19-F-- | AfterMarket OZ | MAX 715 KG | MATT BLACK + DIAMOND-CUT | All-Terrain | 8027529039450 | OZ | 16,12 | EH2+ Run Flat |  | Serie XL - ext.diam.79 mm | 600x600x300 | 1 | 190-225 | e1*2001/116*0499*.., e1*2007/46*0373*.. | bar: Area 1
BMW | Z4 | Z4 35I 09 | Z89 | 06/2009 |  | 5x120 | 72,56 | 400 |  | 29 | M12x1,50 | 17 | EGO | 8½x19 | 19,00 | 8,50 | W8504820754 | 1 | S | 20110726 | 20110825 | 5x120 |  | 29 | 81710427 | XL | VST20A24 | B |  | TÜV |  |  | DK | YES |  |  | T | Teilegutachten (PB+VB) | 1 | No car modifications required |  | AfterMarket OZ | MAX 750 KG | MATT BLACK + DIAMOND-CUT | X-Line | 8027529065602 | OZ | 14,31 | EH2+ Run Flat |  | Serie XL - ext.diam.79 mm | 593x593x287 | 1 | 190-225 | e1*2001/116*0499*.., e1*2007/46*0373*.. | bar: Area 1
BMW | Z4 | Z4 35I 09 | Z89 | 06/2009 |  | 5x120 | 72,56 | 400 |  | 29 | M12x1,50 | 17 | QUARANTA | 8½x19 | 19,00 | 8,50 | W01857207G2 | 1 |  |  |  | 5x120 |  | 29 | 81710427 | XL | VST20A24 | B |  | TÜV |  |  | DK | YES |  |  | T | Teilegutachten (PB+VB) | 1 | No car modifications required |  | AfterMarket OZ | MAX 750 KG | GRIGIO CORSA DIAMANTATO | Via Veneto | 8027529052619 | OZ | 14,11 | EH2+ Run Flat |  | Serie XL - ext.diam.79 mm | 592x592x286 | 1 | 190-225 | e1*2001/116*0499*.., e1*2007/46*0373*.. | bar: Area 1
BMW | Z4 | Z4 35I 09 | Z89 | 06/2009 |  | 5x120 | 72,56 | 400 |  | 29 | M12x1,50 | 17 | SUPERTURISMO LM | 8½x19 | 19,00 | 8,50 | W0185220519 | 1 |  |  |  | 5x120 |  | 29 | 81710112 | XL | B1 | B |  | TÜV |  |  | DK | YES | C0067 | FRONT | T | Teilegutachten (PB+VB) | 1 | No car modifications required |  | AfterMarket OZ | MAX 715 KG | MATT RACE SILVER + BLACK LETTERING | Racing | 8027529043662 | OZ | 12,81 | EH2+ Run Flat |  | Serie XL - ext.diam.79 mm | 592x592x286 | 1 | 190-225 | e1*2001/116*0499*.., e1*2007/46*0373*.. | bar: Area 1
BMW | Z4 | Z4 35I 09 | Z89 | 06/2009 |  | 5x120 | 72,56 | 400 |  | 29 | M12x1,50 | 17 | SUPERTURISMO LM | 8½x19 | 19,00 | 8,50 | W0185220546 | 1 |  |  |  | 5x120 |  | 29 | 81710112 | XL | B1 | B |  | TÜV |  |  | DK | YES | C0067 | FRONT | T | Teilegutachten (PB+VB) | 1 | No car modifications required |  | AfterMarket OZ | MAX 715 KG | MATT GRAPHITE + SILVER LETTERING | Racing | 8027529043679 | OZ | 12,81 | EH2+ Run Flat |  | Serie XL - ext.diam.79 mm | 592x592x286 | 1 | 190-225 | e1*2001/116*0499*.., e1*2007/46*0373*.. | bar: Area 1
BMW | Z4 | Z4 35I 09 | Z89 | 06/2009 |  | 5x120 | 72,56 | 400 |  | 29 | M12x1,50 | 17 | ULTRALEGGERA HLT | 8½x19 | 19,00 | 8,50 | W01803202N6 | 3 | S | 20110912 | 20111012 | 5x120 |  | 29 | 81710112 | XL | B1 | B |  | TÜV |  |  | DK | YES | C0067 | FRONT | T | Teilegutachten (PB+VB) | 1 | No car modifications required |  | AfterMarket OZ | MAX 715 KG | MATT RACE SILVER | I-Tech | 8027529067941 | OZ | 12,38 |  |  | Serie XL - ext.diam.79 mm | 592x592x286 | 1 | 190-225 | e1*2001/116*0499*.., e1*2007/46*0373*.. | bar: Area 1
BMW | Z4 | Z4 35I 09 | Z89 | 06/2009 |  | 5x120 | 72,56 | 400 |  | 29 | M12x1,50 | 17 | ULTRALEGGERA HLT | 8½x19 | 19,00 | 8,50 | W01803202P3 | 3 | S | 20121203 | 20130102 | 5x120 |  | 29 | 81710112 | XL | B1 | B |  | TÜV |  |  | DK | YES | C0067 | FRONT | T | Teilegutachten (PB+VB) | 1 | No car modifications required |  | AfterMarket OZ | MAX 715 KG | ACID GREEN | I-Tech | 8027529083880 | OZ | 12,38 |  |  | Serie XL - ext.diam.79 mm | 592x592x286 | 1 | 190-225 | e1*2001/116*0499*.., e1*2007/46*0373*.. | bar: Area 1
BMW | Z4 | Z4 35I 09 | Z89 | 06/2009 |  | 5x120 | 72,56 | 400 |  | 29 | M12x1,50 | 17 | ULTRALEGGERA HLT | 8½x19 | 19,00 | 8,50 | W0180320222 | 3 | S | 20110912 | 20111012 | 5x120 |  | 29 | 81710112 | XL | B1 | B |  | TÜV |  |  | DK | YES | C0067 | FRONT | T | Teilegutachten (PB+VB) | 1 | No car modifications required |  | AfterMarket OZ | MAX 715 KG | MATT GRAPHIT SILVER | I-Tech | 8027529067934 | OZ | 12,38 |  |  | Serie XL - ext.diam.79 mm | 592x592x286 | 1 | 190-225 | e1*2001/116*0499*.., e1*2007/46*0373*.. | bar: Area 1
BMW | Z4 | Z4 35I 09 | Z89 | 06/2009 |  | 5x120 | 72,56 | 400 |  | 29 | M12x1,50 | 17 | ULTRALEGGERA HLT | 8½x19 | 19,00 | 8,50 | W0180320230 | 3 | S | 20110912 | 20111012 | 5x120 |  | 29 | 81710112 | XL | B1 | B |  | TÜV |  |  | DK | YES | C0067 | FRONT | T | Teilegutachten (PB+VB) | 1 | No car modifications required |  | AfterMarket OZ | MAX 715 KG | WHITE | I-Tech | 8027529067897 | OZ | 12,38 |  |  | Serie XL - ext.diam.79 mm | 592x592x286 | 1 | 190-225 | e1*2001/116*0499*.., e1*2007/46*0373*.. | bar: Area 1
BMW | Z4 | Z4 35I 09 | Z89 | 06/2009 |  | 5x120 | 72,56 | 400 |  | 29 | M12x1,50 | 17 | ULTRALEGGERA HLT | 8½x19 | 19,00 | 8,50 | W0180320253 | 3 |  |  |  | 5x120 |  | 29 | 81710112 | XL | B1 | B |  | TÜV |  |  | DK | YES | C0067 | FRONT | T | Teilegutachten (PB+VB) | 1 | No car modifications required |  | AfterMarket OZ | MAX 715 KG | MATT BLACK | I-Tech | 8027529006353 | OZ | 12,38 |  |  | Serie XL - ext.diam.79 mm | 592x592x286 | 1 | 190-225 | e1*2001/116*0499*.., e1*2007/46*0373*.. | bar: Area 1
BMW | Z4 | Z4 35I 09 | Z89 | 06/2009 |  | 5x120 | 72,56 | 400 |  | 29 | M12x1,50 | 17 | ULTRALEGGERA HLT | 8½x19 | 19,00 | 8,50 | W0180320271 | 3 | S | 20110912 | 20111012 | 5x120 |  | 29 | 81710112 | XL | B1 | B |  | TÜV |  |  | DK | YES | C0067 | FRONT | T | Teilegutachten (PB+VB) | 1 | No car modifications required |  | AfterMarket OZ | MAX 715 KG | ORANGE | I-Tech | 8027529067910 | OZ | 12,38 |  |  | Serie XL - ext.diam.79 mm | 592x592x286 | 1 | 190-225 | e1*2001/116*0499*.., e1*2007/46*0373*.. | bar: Area 1
BMW | Z4 | Z4 35I 09 | Z89 | 06/2009 |  | 5x120 | 72,56 | 400 |  | 29 | M12x1,50 | 17 | ULTRALEGGERA HLT | 8½x19 | 19,00 | 8,50 | W0180320276 | 3 | S | 20110912 | 20111012 | 5x120 |  | 29 | 81710112 | XL | B1 | B |  | TÜV |  |  | DK | YES | C0067 | FRONT | T | Teilegutachten (PB+VB) | 1 | No car modifications required |  | AfterMarket OZ | MAX 715 KG | RACE GOLD | I-Tech | 8027529067927 | OZ | 12,38 |  |  | Serie XL - ext.diam.79 mm | 592x592x286 | 1 | 190-225 | e1*2001/116*0499*.., e1*2007/46*0373*.. | bar: Area 1
BMW | Z4 | Z4 35I 09 | Z89 | 06/2009 |  | 5x120 | 72,56 | 400 |  | 29 | M12x1,50 | 17 | ULTRALEGGERA HLT | 8½x19 | 19,00 | 8,50 | W0180320284 | 3 | S | 20110912 | 20111012 | 5x120 |  | 29 | 81710112 | XL | B1 | B |  | TÜV |  |  | DK | YES | C0067 | FRONT | T | Teilegutachten (PB+VB) | 1 | No car modifications required |  | AfterMarket OZ | MAX 715 KG | RED | I-Tech | 8027529067903 | OZ | 12,38 |  |  | Serie XL - ext.diam.79 mm | 592x592x286 | 1 | 190-225 | e1*2001/116*0499*.., e1*2007/46*0373*.. | bar: Area 1
BMW | Z4 | Z4 35I 09 | Z89 | 06/2009 |  | 5x120 | 72,56 | 400 |  | 29 | M12x1,50 | 17 | VITTORIA | 8½x19 | 19,00 | 8,50 | W0188220473 | 1 | S | 20110913 | 20111013 | 5x120 |  | 29 | 81710427 | XL | VST20A24 | B |  | TÜV |  |  | DK | YES |  |  | T | Teilegutachten (PB+VB) | 1 | No car modifications required |  | AfterMarket OZ | MAX 750 KG | MATT DARK GRAPHITE | Via Veneto | 8027529069693 | OZ | 14,58 | EH2+ Run Flat |  | Serie XL - ext.diam.79 mm | 592x592x286 | 1 | 190-225 | e1*2001/116*0499*.., e1*2007/46*0373*.. | bar: Area 1
BMW | Z4 | Z4 35I 09 | Z89 | 06/2009 |  | 5x120 | 72,56 | 400 |  | 29 | M12x1,50 | 17 | CORTINA | 9x19 | 19,00 | 9,00 | W0188720249 | 1 |  |  |  | 5x120 |  | 26 | 81710112 | XL | B1 | B |  | TÜV |  |  | DK | YES |  |  | T | Teilegutachten (PB+VB) | 2 | Mods can be necessary to car | 255/30 R19-R-- | AfterMarket OZ | MAX 850 KG | MATT DARK GRAPHITE DIAMOND CUT | All-Terrain | 8027529070507 | OZ | 16,03 | EH2+ Run Flat |  | Serie XL - ext.diam.79 mm | 592x592x312 | 1 | 190-225 | e1*2001/116*0499*.., e1*2007/46*0373*.. | bar: Area 1
BMW | Z4 | Z4 35I 09 | Z89 | 06/2009 |  | 5x120 | 72,56 | 400 |  | 29 | M12x1,50 | 17 | CORTINA | 9x19 | 19,00 | 9,00 | W0188720253 | 1 |  |  |  | 5x120 |  | 26 | 81710112 | XL | B1 | B |  | TÜV |  |  | DK | YES |  |  | T | Teilegutachten (PB+VB) | 2 | Mods can be necessary to car | 255/30 R19-R-- | AfterMarket OZ | MAX 850 KG | MATT BLACK | All-Terrain | 8027529070514 | OZ | 16,43 | EH2+ Run Flat |  | Serie XL - ext.diam.79 mm | 592x592x312 | 1 | 190-225 | e1*2001/116*0499*.., e1*2007/46*0373*.. | bar: Area 1
BMW | Z4 | Z4 35I 09 | Z89 | 06/2009 |  | 5x120 | 72,56 | 400 |  | 29 | M12x1,50 | 17 | ULTRALEGGERA HLT | 9x19 | 19,00 | 9,00 | W01804200N6 | 3 |  |  |  | 5x120 |  | 40 | 81710112 | XL | B1 | B |  | TÜV |  |  | DK | YES | C0270 | REAR | S | Strongness Certificate (PB) | 1 | No car modifications required | 255/30 R19-R-- | AfterMarket OZ | MAX 660 KG | MATT RACE SILVER | I-Tech | 8027529068924 | OZ | 10,37 |  |  | Serie XL - ext.diam.79 mm | 592x592x312 | 1 | 190-225 | e1*2001/116*0499*.., e1*2007/46*0373*.. | bar: Area 1
BMW | Z4 | Z4 35I 09 | Z89 | 06/2009 |  | 5x120 | 72,56 | 400 |  | 29 | M12x1,50 | 17 | ULTRALEGGERA HLT | 9x19 | 19,00 | 9,00 | W01804200P3 | 3 | S | 20121203 | 20130102 | 5x120 |  | 40 | 81710112 | XL | B1 | B |  | TÜV |  |  | DK | YES | C0270 | REAR | S | Strongness Certificate (PB) | 1 | No car modifications required | 255/30 R19-R-- | AfterMarket OZ | MAX 660 KG | ACID GREEN | I-Tech | 8027529084061 | OZ | 10,37 |  |  | Serie XL - ext.diam.79 mm | 592x592x312 | 1 | 190-225 | e1*2001/116*0499*.., e1*2007/46*0373*.. | bar: Area 1
BMW | Z4 | Z4 35I 09 | Z89 | 06/2009 |  | 5x120 | 72,56 | 400 |  | 29 | M12x1,50 | 17 | ULTRALEGGERA HLT | 9x19 | 19,00 | 9,00 | W0180420022 | 3 |  |  |  | 5x120 |  | 40 | 81710112 | XL | B1 | B |  | TÜV |  |  | DK | YES | C0270 | REAR | S | Strongness Certificate (PB) | 1 | No car modifications required | 255/30 R19-R-- | AfterMarket OZ | MAX 660 KG | MATT GRAPHIT SILVER | I-Tech | 8027529068917 | OZ | 10,37 |  |  | Serie XL - ext.diam.79 mm | 592x592x312 | 1 | 190-225 | e1*2001/116*0499*.., e1*2007/46*0373*.. | bar: Area 1
BMW | Z4 | Z4 35I 09 | Z89 | 06/2009 |  | 5x120 | 72,56 | 400 |  | 29 | M12x1,50 | 17 | ULTRALEGGERA HLT | 9x19 | 19,00 | 9,00 | W0180420030 | 3 |  |  |  | 5x120 |  | 40 | 81710112 | XL | B1 | B |  | TÜV |  |  | DK | YES | C0270 | REAR | S | Strongness Certificate (PB) | 1 | No car modifications required | 255/30 R19-R-- | AfterMarket OZ | MAX 660 KG | WHITE | I-Tech | 8027529068870 | OZ | 10,37 |  |  | Serie XL - ext.diam.79 mm | 592x592x312 | 1 | 190-225 | e1*2001/116*0499*.., e1*2007/46*0373*.. | bar: Area 1
BMW | Z4 | Z4 35I 09 | Z89 | 06/2009 |  | 5x120 | 72,56 | 400 |  | 29 | M12x1,50 | 17 | ULTRALEGGERA HLT | 9x19 | 19,00 | 9,00 | W0180420053 | 3 |  |  |  | 5x120 |  | 40 | 81710112 | XL | B1 | B |  | TÜV |  |  | DK | YES | C0270 | REAR | S | Strongness Certificate (PB) | 1 | No car modifications required | 255/30 R19-R-- | AfterMarket OZ | MAX 660 KG | MATT BLACK | I-Tech | 8027529006421 | OZ | 10,37 |  |  | Serie XL - ext.diam.79 mm | 600x600x360 | 1 | 190-225 | e1*2001/116*0499*.., e1*2007/46*0373*.. | bar: Area 1
BMW | Z4 | Z4 35I 09 | Z89 | 06/2009 |  | 5x120 | 72,56 | 400 |  | 29 | M12x1,50 | 17 | ULTRALEGGERA HLT | 9x19 | 19,00 | 9,00 | W0180420071 | 3 |  |  |  | 5x120 |  | 40 | 81710112 | XL | B1 | B |  | TÜV |  |  | DK | YES | C0270 | REAR | S | Strongness Certificate (PB) | 1 | No car modifications required | 255/30 R19-R-- | AfterMarket OZ | MAX 660 KG | ORANGE | I-Tech | 8027529068894 | OZ | 10,37 |  |  | Serie XL - ext.diam.79 mm | 592x592x312 | 1 | 190-225 | e1*2001/116*0499*.., e1*2007/46*0373*.. | bar: Area 1
BMW | Z4 | Z4 35I 09 | Z89 | 06/2009 |  | 5x120 | 72,56 | 400 |  | 29 | M12x1,50 | 17 | ULTRALEGGERA HLT | 9x19 | 19,00 | 9,00 | W0180420076 | 3 |  |  |  | 5x120 |  | 40 | 81710112 | XL | B1 | B |  | TÜV |  |  | DK | YES | C0270 | REAR | S | Strongness Certificate (PB) | 1 | No car modifications required | 255/30 R19-R-- | AfterMarket OZ | MAX 660 KG | RACE GOLD | I-Tech | 8027529068900 | OZ | 10,37 |  |  | Serie XL - ext.diam.79 mm | 592x592x312 | 1 | 190-225 | e1*2001/116*0499*.., e1*2007/46*0373*.. | bar: Area 1
BMW | Z4 | Z4 35I 09 | Z89 | 06/2009 |  | 5x120 | 72,56 | 400 |  | 29 | M12x1,50 | 17 | ULTRALEGGERA HLT | 9x19 | 19,00 | 9,00 | W0180420084 | 3 |  |  |  | 5x120 |  | 40 | 81710112 | XL | B1 | B |  | TÜV |  |  | DK | YES | C0270 | REAR | S | Strongness Certificate (PB) | 1 | No car modifications required | 255/30 R19-R-- | AfterMarket OZ | MAX 660 KG | RED | I-Tech | 8027529068887 | OZ | 10,37 |  |  | Serie XL - ext.diam.79 mm | 592x592x312 | 1 | 190-225 | e1*2001/116*0499*.., e1*2007/46*0373*.. | bar: Area 1
BMW | Z4 | Z4 35I 09 | Z89 | 06/2009 |  | 5x120 | 72,56 | 400 |  | 29 | M12x1,50 | 17 | X5B | 9x19 | 19,00 | 9,00 | W85070203N5 | 1 | S | 20121005 | 20121104 | 5x120 |  | 29 | 81710427 | XL | VST20A24 | B | [5 empty] | YES |  |  | T | Teilegutachten (PB+VB) | 1 | No car modifications required | 255/30 R19-R-- | AfterMarket OZ | MAX 730 KG | MATT GRAPHITE DIAMOND CUT | X-Line | 8027529079913 | OZ | 14,51 | EH2+ Run Flat |  | Serie XL - ext.diam.79 mm | 593x593x300 | 1 | 190-225 | e1*2001/116*0499*.., e1*2007/46*0373*.. | bar: Area 1
BMW | Z4 | Z4 35I 09 | Z89 | 06/2009 |  | 5x120 | 72,56 | 400 |  | 29 | M12x1,50 | 17 | EGO | 9½x19 | 19,00 | 9,50 | W8505420454 | 1 | S | 20110726 | 20110825 | 5x120 |  | 34 | 81710427 | XL | VST20A24 | B |  | TÜV |  |  | DK | YES | C0270 | REAR | T | Teilegutachten (PB+VB) | 1 | No car modifications required |  | AfterMarket OZ | MAX 735 KG | MATT BLACK + DIAMOND-CUT | X-Line | 8027529065978 | OZ | 14,31 | EH2+ Run Flat |  | Serie XL - ext.diam.79 mm | 593x593x313 | 1 | 190-225 | e1*2001/116*0499*.., e1*2007/46*0373*.. | bar: Area 1
BMW | Z4 | Z4 35I 09 | Z89 | 06/2009 |  | 5x120 | 72,56 | 400 |  | 29 | M12x1,50 | 17 | QUARANTA | 9½x19 | 19,00 | 9,50 | W01858204G2 | 1 |  |  |  | 5x120 |  | 34 | 81710427 | XL | VST20A24 | B |  | TÜV |  |  | DK | YES | C0270 | REAR | T | Teilegutachten (PB+VB) | 1 | No car modifications required |  | AfterMarket OZ | MAX 735 KG | GRIGIO CORSA DIAMANTATO | Via Veneto | 8027529052688 | OZ | 14,55 | EH2+ Run Flat |  | Serie XL - ext.diam.79 mm | 570x570x280 | 1 | 190-225 | e1*2001/116*0499*.., e1*2007/46*0373*.. | bar: Area 1
BMW | Z4 | Z4 35I 09 | Z89 | 06/2009 |  | 5x120 | 72,56 | 400 |  | 29 | M12x1,50 | 17 | SUPERTURISMO LM | 9½x19 | 19,00 | 9,50 | W0185320619 | 1 |  |  |  | 5x120 |  | 34 | 81710112 | XL | B1 | B |  | TÜV |  |  | DK | YES | C0270 | REAR | S | Strongness Certificate (PB) | 1 | No car modifications required |  | AfterMarket OZ | MAX 715 KG | MATT RACE SILVER + BLACK LETTERING | Racing | 8027529043839 | OZ | 13,05 | EH2+ Run Flat |  | Serie XL - ext.diam.79 mm | 570x570x280 | 1 | 190-225 | e1*2001/116*0499*.., e1*2007/46*0373*.. | bar: Area 1
BMW | Z4 | Z4 35I 09 | Z89 | 06/2009 |  | 5x120 | 72,56 | 400 |  | 29 | M12x1,50 | 17 | SUPERTURISMO LM | 9½x19 | 19,00 | 9,50 | W0185320646 | 1 |  |  |  | 5x120 |  | 34 | 81710112 | XL | B1 | B |  | TÜV |  |  | DK | YES | C0270 | REAR | S | Strongness Certificate (PB) | 1 | No car modifications required |  | AfterMarket OZ | MAX 715 KG | MATT GRAPHITE + SILVER LETTERING | Racing | 8027529043846 | OZ | 13,05 | EH2+ Run Flat |  | Serie XL - ext.diam.79 mm | 570x570x280 | 1 | 190-225 | e1*2001/116*0499*.., e1*2007/46*0373*.. | bar: Area 1
BMW | Z4 | Z4 35I 09 | Z89 | 06/2009 |  | 5x120 | 72,56 | 400 |  | 29 | M12x1,50 | 17 | ULTRALEGGERA HLT | 10x19 | 19,00 | 10,00 | W01805200N6 | 3 | S | 20110912 | 20111012 | 5x120 |  | 32 | 81710112 | XL | B1 | B |  | TÜV |  |  | DK | YES | C0270 | REAR | S | Strongness Certificate (PB) | 2 | Mods can be necessary to car |  | AfterMarket OZ | MAX 690 KG | MATT RACE SILVER | I-Tech | 8027529066319 | OZ | 12,74 |  |  | Serie XL - ext.diam.79 mm | 592x592x350 | 1 | 190-225 | e1*2001/116*0499*.., e1*2007/46*0373*.. | bar: Area 1
BMW | Z4 | Z4 35I 09 | Z89 | 06/2009 |  | 5x120 | 72,56 | 400 |  | 29 | M12x1,50 | 17 | ULTRALEGGERA HLT | 10x19 | 19,00 | 10,00 | W01805200P3 | 3 | S | 20121203 | 20130102 | 5x120 |  | 32 | 81710112 | XL | B1 | B |  | TÜV |  |  | DK | YES | C0270 | REAR | S | Strongness Certificate (PB) | 2 | Mods can be necessary to car |  | AfterMarket OZ | MAX 690 KG | ACID GREEN | I-Tech | 8027529083552 | OZ | 12,74 |  |  | Serie XL - ext.diam.79 mm | 592x592x350 | 1 | 190-225 | e1*2001/116*0499*.., e1*2007/46*0373*.. | bar: Area 1
BMW | Z4 | Z4 35I 09 | Z89 | 06/2009 |  | 5x120 | 72,56 | 400 |  | 29 | M12x1,50 | 17 | ULTRALEGGERA HLT | 10x19 | 19,00 | 10,00 | W0180520022 | 3 | S | 20110912 | 20111012 | 5x120 |  | 32 | 81710112 | XL | B1 | B |  | TÜV |  |  | DK | YES | C0270 | REAR | S | Strongness Certificate (PB) | 2 | Mods can be necessary to car |  | AfterMarket OZ | MAX 690 KG | MATT GRAPHIT SILVER | I-Tech | 8027529066302 | OZ | 12,74 |  |  | Serie XL - ext.diam.79 mm | 592x592x350 | 1 | 190-225 | e1*2001/116*0499*.., e1*2007/46*0373*.. | bar: Area 1
BMW | Z4 | Z4 35I 09 | Z89 | 06/2009 |  | 5x120 | 72,56 | 400 |  | 29 | M12x1,50 | 17 | ULTRALEGGERA HLT | 10x19 | 19,00 | 10,00 | W0180520030 | 3 | S | 20110912 | 20111012 | 5x120 |  | 32 | 81710112 | XL | B1 | B |  | TÜV |  |  | DK | YES | C0270 | REAR | S | Strongness Certificate (PB) | 2 | Mods can be necessary to car |  | AfterMarket OZ | MAX 690 KG | WHITE | I-Tech | 8027529066265 | OZ | 12,74 |  |  | Serie XL - ext.diam.79 mm | 592x592x350 | 1 | 190-225 | e1*2001/116*0499*.., e1*2007/46*0373*.. | bar: Area 1
BMW | Z4 | Z4 35I 09 | Z89 | 06/2009 |  | 5x120 | 72,56 | 400 |  | 29 | M12x1,50 | 17 | ULTRALEGGERA HLT | 10x19 | 19,00 | 10,00 | W0180520053 | 3 |  |  |  | 5x120 |  | 32 | 81710112 | XL | B1 | B |  | TÜV |  |  | DK | YES | C0270 | REAR | S | Strongness Certificate (PB) | 2 | Mods can be necessary to car |  | AfterMarket OZ | MAX 690 KG | MATT BLACK | I-Tech | 8027529006544 | OZ | 12,74 |  |  | Serie XL - ext.diam.79 mm | 600x600x360 | 1 | 190-225 | e1*2001/116*0499*.., e1*2007/46*0373*.. | bar: Area 1
BMW | Z4 | Z4 35I 09 | Z89 | 06/2009 |  | 5x120 | 72,56 | 400 |  | 29 | M12x1,50 | 17 | ULTRALEGGERA HLT | 10x19 | 19,00 | 10,00 | W0180520061 | 3 |  |  |  | 5x120 |  | 32 | 81710112 | XL | B1 | B |  | TÜV |  |  | DK | YES | C0270 | REAR | S | Strongness Certificate (PB) | 2 | Mods can be necessary to car |  | AfterMarket OZ | MAX 690 KG | CHRYSTAL TITANIUM | I-Tech | 8027529006551 | OZ | 12,74 |  |  | Serie XL - ext.diam.79 mm | 600x600x360 | 1 | 190-225 | e1*2001/116*0499*.., e1*2007/46*0373*.. | Area 2: OUT
BMW | Z4 | Z4 35I 09 | Z89 | 06/2009 |  | 5x120 | 72,56 | 400 |  | 29 | M12x1,50 | 17 | ULTRALEGGERA HLT | 10x19 | 19,00 | 10,00 | W0180520071 | 3 | S | 20110912 | 20111012 | 5x120 |  | 32 | 81710112 | XL | B1 | B |  | TÜV |  |  | DK | YES | C0270 | REAR | S | Strongness Certificate (PB) | 2 | Mods can be necessary to car |  | AfterMarket OZ | MAX 690 KG | ORANGE | I-Tech | 8027529066289 | OZ | 12,74 |  |  | Serie XL - ext.diam.79 mm | 592x592x350 | 1 | 190-225 | e1*2001/116*0499*.., e1*2007/46*0373*.. | bar: Area 1
BMW | Z4 | Z4 35I 09 | Z89 | 06/2009 |  | 5x120 | 72,56 | 400 |  | 29 | M12x1,50 | 17 | ULTRALEGGERA HLT | 10x19 | 19,00 | 10,00 | W0180520076 | 3 | S | 20110912 | 20111012 | 5x120 |  | 32 | 81710112 | XL | B1 | B |  | TÜV |  |  | DK | YES | C0270 | REAR | S | Strongness Certificate (PB) | 2 | Mods can be necessary to car |  | AfterMarket OZ | MAX 690 KG | RACE GOLD | I-Tech | 8027529066296 | OZ | 12,74 |  |  | Serie XL - ext.diam.79 mm | 592x592x350 | 1 | 190-225 | e1*2001/116*0499*.., e1*2007/46*0373*.. | bar: Area 1
BMW | Z4 | Z4 35I 09 | Z89 | 06/2009 |  | 5x120 | 72,56 | 400 |  | 29 | M12x1,50 | 17 | ULTRALEGGERA HLT | 10x19 | 19,00 | 10,00 | W0180520084 | 3 | S | 20110912 | 20111012 | 5x120 |  | 32 | 81710112 | XL | B1 | B |  | TÜV |  |  | DK | YES | C0270 | REAR | S | Strongness Certificate (PB) | 2 | Mods can be necessary to car |  | AfterMarket OZ | MAX 690 KG | RED | I-Tech | 8027529066272 | OZ | 12,74 |  |  | Serie XL - ext.diam.79 mm | 592x592x350 | 1 | 190-225 | e1*2001/116*0499*.., e1*2007/46*0373*.. | bar: Area 1
BMW | Z8 | Z8 | Z52 | 01/2000 | 01/2003 | 5x120 | 72,56 | 535 | 2065 | 22 | M12x1,50 | 17 | ULTRALEGGERA HLT | 8½x20 | 20,00 | 8,50 | W01715204A53 | 3 | S | 20071109 | 20071209 | 5x120 |  | 34 | 81610025 | XL | B47 | B | LB18 | TÜV |  |  | DK | YES | C0468 | FRONT - ET14 WITH SPACER 20 MM | T | Teilegutachten (PB+VB) | 1 | No car modifications required | 245/35 R20-F--TCOMBI | AfterMarket OZ | MAX 685 KG | MATT BLACK | I-Tech | 8027529002348 | OZ | 13,35 |  |  | Serie XL - ext.diam.79 mm | 620x620x350 | 1 | 294 | e13*98/14*0054*02 | bar: Area 1
BMW | Z8 | Z8 | Z52 | 01/2000 | 01/2003 | 5x120 | 72,56 | 535 | 2065 | 22 | M12x1,50 | 17 | ULTRALEGGERA HLT | 8½x20 | 20,00 | 8,50 | W01715204A61 | 3 | S | 20071109 | 20071209 | 5x120 |  | 34 | 81610025 | XL | B47 | B | LB18 | TÜV |  |  | DK | YES | C0468 | FRONT - ET14 WITH SPACER 20 MM | T | Teilegutachten (PB+VB) | 1 | No car modifications required | 245/35 R20-F--TCOMBI | AfterMarket OZ | MAX 685 KG | CHRYSTAL TITANIUM | I-Tech | 8027529002355 | OZ | 13,35 |  |  | Serie XL - ext.diam.79 mm | 620x620x350 | 1 | 294 | e13*98/14*0054*02 | Area 2: OUT
BMW | Z8 | Z8 | Z52 | 01/2000 | 01/2003 | 5x120 | 72,56 | 535 | 2065 | 22 | M12x1,50 | 17 | ULTRALEGGERA HLT | 8½x20 | 20,00 | 8,50 | W01715204N6 | 3 | S | 20110912 | 20111012 | 5x120 |  | 34 | 81610025 | XL | B47 | B | LB18 | TÜV |  |  | DK | YES | C0468 | FRONT - ET14 WITH SPACER 20 MM | T | Teilegutachten (PB+VB) | 1 | No car modifications required | 245/35 R20-F--TCOMBI | AfterMarket OZ | MAX 685 KG | MATT RACE SILVER | I-Tech | 8027529068740 | OZ | 13,35 |  |  | Serie XL - ext.diam.79 mm | 615x615x312 | 1 | 294 | e13*98/14*0054*02 | bar: Area 1
BMW | Z8 | Z8 | Z52 | 01/2000 | 01/2003 | 5x120 | 72,56 | 535 | 2065 | 22 | M12x1,50 | 17 | ULTRALEGGERA HLT | 8½x20 | 20,00 | 8,50 | W01715204P3 | 3 | S | 20121203 | 20130102 | 5x120 |  | 34 | 81610025 | XL | B47 | B | LB18 | TÜV |  |  | DK | YES | C0468 | FRONT - ET14 WITH SPACER 20 MM | T | Teilegutachten (PB+VB) | 1 | No car modifications required | 245/35 R20-F--TCOMBI | AfterMarket OZ | MAX 685 KG | ACID GREEN | I-Tech | 8027529084030 | OZ | 13,35 |  |  | Serie XL - ext.diam.79 mm | 615x615x312 | 1 | 294 | e13*98/14*0054*02 | bar: Area 1
BMW | Z8 | Z8 | Z52 | 01/2000 | 01/2003 | 5x120 | 72,56 | 535 | 2065 | 22 | M12x1,50 | 17 | ULTRALEGGERA HLT | 8½x20 | 20,00 | 8,50 | W0171520422 | 3 | S | 20110912 | 20111012 | 5x120 |  | 34 | 81610025 | XL | B47 | B | LB18 | TÜV |  |  | DK | YES | C0468 | FRONT - ET14 WITH SPACER 20 MM | T | Teilegutachten (PB+VB) | 1 | No car modifications required | 245/35 R20-F--TCOMBI | AfterMarket OZ | MAX 685 KG | MATT GRAPHIT SILVER | I-Tech | 8027529068733 | OZ | 13,35 |  |  | Serie XL - ext.diam.79 mm | 615x615x312 | 1 | 294 | e13*98/14*0054*02 | bar: Area 1
BMW | Z8 | Z8 | Z52 | 01/2000 | 01/2003 | 5x120 | 72,56 | 535 | 2065 | 22 | M12x1,50 | 17 | ULTRALEGGERA HLT | 8½x20 | 20,00 | 8,50 | W0171520430 | 3 | S | 20110912 | 20111012 | 5x120 |  | 34 | 81610025 | XL | B47 | B | LB18 | TÜV |  |  | DK | YES | C0468 | FRONT - ET14 WITH SPACER 20 MM | T | Teilegutachten (PB+VB) | 1 | No car modifications required | 245/35 R20-F--TCOMBI | AfterMarket OZ | MAX 685 KG | WHITE | I-Tech | 8027529068696 | OZ | 13,35 |  |  | Serie XL - ext.diam.79 mm | 615x615x312 | 1 | 294 | e13*98/14*0054*02 | bar: Area 1
BMW | Z8 | Z8 | Z52 | 01/2000 | 01/2003 | 5x120 | 72,56 | 535 | 2065 | 22 | M12x1,50 | 17 | ULTRALEGGERA HLT | 8½x20 | 20,00 | 8,50 | W0171520471 | 3 | S | 20110912 | 20111012 | 5x120 |  | 34 | 81610025 | XL | B47 | B | LB18 | TÜV |  |  | DK | YES | C0468 | FRONT - ET14 WITH SPACER 20 MM | T | Teilegutachten (PB+VB) | 1 | No car modifications required | 245/35 R20-F--TCOMBI | AfterMarket OZ | MAX 685 KG | ORANGE | I-Tech | 8027529068719 | OZ | 13,35 |  |  | Serie XL - ext.diam.79 mm | 615x615x312 | 1 | 294 | e13*98/14*0054*02 | bar: Area 1
BMW | Z8 | Z8 | Z52 | 01/2000 | 01/2003 | 5x120 | 72,56 | 535 | 2065 | 22 | M12x1,50 | 17 | ULTRALEGGERA HLT | 8½x20 | 20,00 | 8,50 | W0171520476 | 3 | S | 20110912 | 20111012 | 5x120 |  | 34 | 81610025 | XL | B47 | B | LB18 | TÜV |  |  | DK | YES | C0468 | FRONT - ET14 WITH SPACER 20 MM | T | Teilegutachten (PB+VB) | 1 | No car modifications required | 245/35 R20-F--TCOMBI | AfterMarket OZ | MAX 685 KG | RACE GOLD | I-Tech | 8027529068726 | OZ | 13,35 |  |  | Serie XL - ext.diam.79 mm | 615x615x312 | 1 | 294 | e13*98/14*0054*02 | bar: Area 1
BMW | Z8 | Z8 | Z52 | 01/2000 | 01/2003 | 5x120 | 72,56 | 535 | 2065 | 22 | M12x1,50 | 17 | ULTRALEGGERA HLT | 8½x20 | 20,00 | 8,50 | W0171520484 | 3 | S | 20110912 | 20111012 | 5x120 |  | 34 | 81610025 | XL | B47 | B | LB18 | TÜV |  |  | DK | YES | C0468 | FRONT - ET14 WITH SPACER 20 MM | T | Teilegutachten (PB+VB) | 1 | No car modifications required | 245/35 R20-F--TCOMBI | AfterMarket OZ | MAX 685 KG | RED | I-Tech | 8027529068702 | OZ | 13,35 |  |  | Serie XL - ext.diam.79 mm | 615x615x312 | 1 | 294 | e13*98/14*0054*02 | bar: Area 1
BMW | Z8 | Z8 | Z52 | 01/2000 | 01/2003 | 5x120 | 72,56 | 535 | 2065 | 22 | M12x1,50 | 17 | ULTRALEGGERA HLT | 10x20 | 20,00 | 10,00 | W01716203A53 | 3 | S | 20081215 | 20090114 | 5x120 |  | 35 | 81610025 | XL | B47 | B | LB18 | TÜV |  |  | DK | YES | C0273 | REAR - ET15 WITH SPACER 20 MM | T | Teilegutachten (PB+VB) | 2 | Mods can be necessary to car | 285/30 R20-R--TCOMBI | AfterMarket OZ | MAX 685 KG | MATT BLACK | I-Tech | 8027529037265 | OZ | 13,71 |  |  | Serie XL - ext.diam.79 mm | 620x620x350 | 1 | 294 | e13*98/14*0054*02 | bar: Area 1
BMW | Z8 | Z8 | Z52 | 01/2000 | 01/2003 | 5x120 | 72,56 | 535 | 2065 | 22 | M12x1,50 | 17 | ULTRALEGGERA HLT | 10x20 | 20,00 | 10,00 | W01716203N6 | 3 | S | 20110912 | 20111012 | 5x120 |  | 35 | 81610025 | XL | B47 | B | LB18 | TÜV |  |  | DK | YES | C0273 | REAR - ET15 WITH SPACER 20 MM | T | Teilegutachten (PB+VB) | 2 | Mods can be necessary to car | 285/30 R20-R--TCOMBI | AfterMarket OZ | MAX 685 KG | MATT RACE SILVER | I-Tech | 8027529066753 | OZ | 13,71 |  |  | Serie XL - ext.diam.79 mm | 615x615x350 | 1 | 294 | e13*98/14*0054*02 | bar: Area 1
BMW | Z8 | Z8 | Z52 | 01/2000 | 01/2003 | 5x120 | 72,56 | 535 | 2065 | 22 | M12x1,50 | 17 | ULTRALEGGERA HLT | 10x20 | 20,00 | 10,00 | W01716203P3 | 3 | S | 20121203 | 20130102 | 5x120 |  | 35 | 81610025 | XL | B47 | B | LB18 | TÜV |  |  | DK | YES | C0273 | REAR - ET15 WITH SPACER 20 MM | T | Teilegutachten (PB+VB) | 2 | Mods can be necessary to car | 285/30 R20-R--TCOMBI | AfterMarket OZ | MAX 685 KG | ACID GREEN | I-Tech | 8027529083620 | OZ | 13,71 |  |  | Serie XL - ext.diam.79 mm | 615x615x350 | 1 | 294 | e13*98/14*0054*02 | bar: Area 1
BMW | Z8 | Z8 | Z52 | 01/2000 | 01/2003 | 5x120 | 72,56 | 535 | 2065 | 22 | M12x1,50 | 17 | ULTRALEGGERA HLT | 10x20 | 20,00 | 10,00 | W0171620322 | 3 | S | 20110912 | 20111012 | 5x120 |  | 35 | 81610025 | XL | B47 | B | LB18 | TÜV |  |  | DK | YES | C0273 | REAR - ET15 WITH SPACER 20 MM | T | Teilegutachten (PB+VB) | 2 | Mods can be necessary to car | 285/30 R20-R--TCOMBI | AfterMarket OZ | MAX 685 KG | MATT GRAPHIT SILVER | I-Tech | 8027529066746 | OZ | 13,71 |  |  | Serie XL - ext.diam.79 mm | 615x615x350 | 1 | 294 | e13*98/14*0054*02 | bar: Area 1
BMW | Z8 | Z8 | Z52 | 01/2000 | 01/2003 | 5x120 | 72,56 | 535 | 2065 | 22 | M12x1,50 | 17 | ULTRALEGGERA HLT | 10x20 | 20,00 | 10,00 | W0171620330 | 3 | S | 20110912 | 20111012 | 5x120 |  | 35 | 81610025 | XL | B47 | B | LB18 | TÜV |  |  | DK | YES | C0273 | REAR - ET15 WITH SPACER 20 MM | T | Teilegutachten (PB+VB) | 2 | Mods can be necessary to car | 285/30 R20-R--TCOMBI | AfterMarket OZ | MAX 685 KG | WHITE | I-Tech | 8027529066708 | OZ | 13,71 |  |  | Serie XL - ext.diam.79 mm | 615x615x350 | 1 | 294 | e13*98/14*0054*02 | bar: Area 1
BMW | Z8 | Z8 | Z52 | 01/2000 | 01/2003 | 5x120 | 72,56 | 535 | 2065 | 22 | M12x1,50 | 17 | ULTRALEGGERA HLT | 10x20 | 20,00 | 10,00 | W0171620371 | 3 | S | 20110912 | 20111012 | 5x120 |  | 35 | 81610025 | XL | B47 | B | LB18 | TÜV |  |  | DK | YES | C0273 | REAR - ET15 WITH SPACER 20 MM | T | Teilegutachten (PB+VB) | 2 | Mods can be necessary to car | 285/30 R20-R--TCOMBI | AfterMarket OZ | MAX 685 KG | ORANGE | I-Tech | 8027529066722 | OZ | 13,71 |  |  | Serie XL - ext.diam.79 mm | 615x615x350 | 1 | 294 | e13*98/14*0054*02 | bar: Area 1
BMW | Z8 | Z8 | Z52 | 01/2000 | 01/2003 | 5x120 | 72,56 | 535 | 2065 | 22 | M12x1,50 | 17 | ULTRALEGGERA HLT | 10x20 | 20,00 | 10,00 | W0171620376 | 3 | S | 20110912 | 20111012 | 5x120 |  | 35 | 81610025 | XL | B47 | B | LB18 | TÜV |  |  | DK | YES | C0273 | REAR - ET15 WITH SPACER 20 MM | T | Teilegutachten (PB+VB) | 2 | Mods can be necessary to car | 285/30 R20-R--TCOMBI | AfterMarket OZ | MAX 685 KG | RACE GOLD | I-Tech | 8027529066739 | OZ | 13,71 |  |  | Serie XL - ext.diam.79 mm | 615x615x350 | 1 | 294 | e13*98/14*0054*02 | bar: Area 1
BMW | Z8 | Z8 | Z52 | 01/2000 | 01/2003 | 5x120 | 72,56 | 535 | 2065 | 22 | M12x1,50 | 17 | ULTRALEGGERA HLT | 10x20 | 20,00 | 10,00 | W0171620384 | 3 | S | 20110912 | 20111012 | 5x120 |  | 35 | 81610025 | XL | B47 | B | LB18 | TÜV |  |  | DK | YES | C0273 | REAR - ET15 WITH SPACER 20 MM | T | Teilegutachten (PB+VB) | 2 | Mods can be necessary to car | 285/30 R20-R--TCOMBI | AfterMarket OZ | MAX 685 KG | RED | I-Tech | 8027529066715 | OZ | 13,71 |  |  | Serie XL - ext.diam.79 mm | 615x615x350 | 1 | 294 | e13*98/14*0054*02 | bar: Area 1
BMW | SERIES 1 | 1 | 187,187 1K2-1K4 | 09/2004 | 07/2012 | 5x120 | 72,56 | 513 | 1930 | 47 | M12x1,50 | 17 | DAVID | 7½x17 | 17,00 | 7,50 | W01871206N5 | 1 |  |  |  | 5x120 |  | 29 | 81710427 | XL | VST20A24 | B | [5 empty] | YES |  |  | K | KBA (ABE+VB) | 2 | Mods can be necessary to car | 205/50 R17---TCOMBI-215/45 R17---TCOMBI-225/45 R17---TCOMBI | AfterMarket OZ | MAX 690 KG | MATT GRAPHITE DIAMOND CUT | Via Veneto | 8027529053586 | OZ | 12,20 | EH2+ Run Flat |  | Serie XL - ext.diam.79 mm | 540x540x261 | 1 | 085-195, 110 | e1*2001/116*0287*.., e1*2001/116*0352*.. | bar: Area 1
BMW | SERIES 1 | 1 | 187,187 1K2-1K4 | 09/2004 | 07/2012 | 5x120 | 72,56 | 513 | 1930 | 47 | M12x1,50 | 17 | EGO | 7½x17 | 17,00 | 7,50 | W8504920654 | 1 |  |  |  | 5x120 |  | 29 | 81710427 | XL | VST20A24 | B |  |  | KBA |  | DK | YES |  |  | K | KBA (ABE+VB) | 2 | Mods can be necessary to car | 205/50 R17---TCOMBI-215/45 R17---TCOMBI-225/45 R17---TCOMBI | AfterMarket OZ | MAX 690 KG | MATT BLACK + DIAMOND-CUT | X-Line | 8027529065695 | OZ | 11,06 | EH2+ Run Flat |  | Serie XL - ext.diam.79 mm | 542x542x261 | 1 | 085-195, 110 | e1*2001/116*0287*.., e1*2001/116*0352*.. | bar: Area 1
BMW | SERIES 1 | 1 | 187,187 1K2-1K4 | 09/2004 | 07/2012 | 5x120 | 72,56 | 513 | 1930 | 47 | M12x1,50 | 17 | EGO | 7½x17 | 17,00 | 7,50 | W8504920754 | 1 | S | 20110726 | 20110825 | 5x120 |  | 47 | 81710427 | XL | VST20A24 | B |  |  | KBA |  | DK | YES |  |  | K | KBA (ABE+VB) | 1 | No car modifications required | 205/50 R17---TCOMBI-215/45 R17---TCOMBI-225/45 R17---TCOMBI | AfterMarket OZ | MAX 690 KG | MATT BLACK + DIAMOND-CUT | X-Line | 8027529065701 | OZ | 11,06 | EH2+ Run Flat |  | Serie XL - ext.diam.79 mm | 542x542x261 | 1 | 085-195, 110 | e1*2001/116*0287*.., e1*2001/116*0352*.. | bar: Area 1
BMW | SERIES 1 | 1 | 187,187 1K2-1K4 | 09/2004 | 07/2012 | 5x120 | 72,56 | 513 | 1930 | 47 | M12x1,50 | 17 | ENVY | 7½x17 | 17,00 | 7,50 | W8504420668 | 1 |  |  |  | 5x120 |  | 29 | 81710427 | XL | VST20A24 | B |  |  | KBA |  |  | YES |  |  | K | KBA (ABE+VB) | 2 | Mods can be necessary to car | 205/50 R17---TCOMBI-215/45 R17---TCOMBI-225/45 R17---TCOMBI | AfterMarket OZ | MAX 690 KG | MATT SILVER TECH DIAMOND CUT | X-Line | 8027529051124 | OZ | 11,06 | EH2+ Run Flat |  | Serie XL - ext.diam.79 mm | 542x542x261 | 1 | 085-195, 110 | e1*2001/116*0287*.., e1*2001/116*0352*.. | bar: Area 1
BMW | SERIES 1 | 1 | 187,187 1K2-1K4 | 09/2004 | 07/2012 | 5x120 | 72,56 | 513 | 1930 | 47 | M12x1,50 | 17 | LOUNGE 10 | 7½x17 | 17,00 | 7,50 | W8503020654 | 1 |  |  |  | 5x120 |  | 34 | 81710427 | XL | VST20A24 | B |  |  | KBA |  |  | YES |  |  | K | KBA (ABE+VB) | 2 | Mods can be necessary to car | 205/50 R17---TCOMBI-215/45 R17---TCOMBI-225/45 R17---TCOMBI | AfterMarket OZ | MAX 690 KG | MATT BLACK + DIAMOND-CUT | X-Line | 8027529047738 | OZ | 11,06 | EH2+ Run Flat |  | Serie XL - ext.diam.79 mm | 542x542x261 | 1 | 085-195, 110 | e1*2001/116*0287*.., e1*2001/116*0352*.. | bar: Area 1
BMW | SERIES 1 | 1 | 187,187 1K2-1K4 | 09/2004 | 07/2012 | 5x120 | 72,56 | 513 | 1930 | 47 | M12x1,50 | 17 | LOUNGE 10 | 7½x17 | 17,00 | 7,50 | W8503020675 | 1 |  |  |  | 5x120 |  | 34 | 81710427 | XL | VST20A24 | B |  |  | KBA |  |  | YES |  |  | K | KBA (ABE+VB) | 2 | Mods can be necessary to car | 205/50 R17---TCOMBI-215/45 R17---TCOMBI-225/45 R17---TCOMBI | AfterMarket OZ | MAX 690 KG | METAL SILVER + DIAMOND CUT | X-Line | 8027529047745 | OZ | 11,06 | EH2+ Run Flat |  | Serie XL - ext.diam.79 mm | 542x542x261 | 1 | 085-195, 110 | e1*2001/116*0287*.., e1*2001/116*0352*.. | bar: Area 1
BMW | SERIES 1 | 1 | 187,187 1K2-1K4 | 09/2004 | 07/2012 | 5x120 | 72,56 | 513 | 1930 | 47 | M12x1,50 | 17 | QUARANTA | 7½x17 | 17,00 | 7,50 | W01867205G2 | 1 | S | 20100928 | 20101028 | 5x120 |  | 29 | 81710427 | XL | VST20A24 | B |  |  | KBA |  |  | YES |  |  | K | KBA (ABE+VB) | 2 | Mods can be necessary to car | 205/50 R17---TCOMBI-215/45 R17---TCOMBI-225/45 R17---TCOMBI | AfterMarket OZ | MAX 690 KG | GRIGIO CORSA DIAMANTATO | Via Veneto | 8027529054767 | OZ | 12,02 | EH2+ Run Flat |  | Serie XL - ext.diam.79 mm | 540x540x261 | 1 | 085-195, 110 | e1*2001/116*0287*.., e1*2001/116*0352*.. | bar: Area 1
BMW | SERIES 1 | 1 | 187,187 1K2-1K4 | 09/2004 | 07/2012 | 5x120 | 72,56 | 513 | 1930 | 47 | M12x1,50 | 17 | SUPERTURISMO LM | 7½x17 | 17,00 | 7,50 | W0188120519 | 1 | S | 20110331 | 20110430 | 5x120 |  | 47 | 81710427 | XL | VST20A24 | B |  |  | KBA |  | DK | YES |  |  | K | KBA (ABE+VB) | 1 | No car modifications required | 205/50 R17---TCOMBI-215/45 R17---TCOMBI-225/45 R17---TCOMBI | AfterMarket OZ | MAX 635 KG | MATT RACE SILVER + BLACK LETTERING | Racing | 8027529053258 | OZ | 10,49 |  |  | Serie XL - ext.diam.79 mm | 540x540x261 | 1 | 085-195, 110 | e1*2001/116*0287*.., e1*2001/116*0352*.. | bar: Area 1
BMW | SERIES 1 | 1 | 187,187 1K2-1K4 | 09/2004 | 07/2012 | 5x120 | 72,56 | 513 | 1930 | 47 | M12x1,50 | 17 | SUPERTURISMO LM | 7½x17 | 17,00 | 7,50 | W0188120546 | 1 | S | 20110331 | 20110430 | 5x120 |  | 47 | 81710427 | XL | VST20A24 | B |  |  | KBA |  | DK | YES |  |  | K | KBA (ABE+VB) | 1 | No car modifications required | 205/50 R17---TCOMBI-215/45 R17---TCOMBI-225/45 R17---TCOMBI | AfterMarket OZ | MAX 635 KG | MATT GRAPHITE + SILVER LETTERING | Racing | 8027529053265 | OZ | 10,49 |  |  | Serie XL - ext.diam.79 mm | 540x540x261 | 1 | 085-195, 110 | e1*2001/116*0287*.., e1*2001/116*0352*.. | bar: Area 1
BMW | SERIES 1 | 1 | 187,187 1K2-1K4 | 09/2004 | 07/2012 | 5x120 | 72,56 | 513 | 1930 | 47 | M12x1,50 | 17 | WAVE | 7½x17 | 17,00 | 7,50 | W8501720554 | 1 |  |  |  | 5x120 |  | 34 | 81710112 | XL | B1 | B | LB13 |  | KBA |  |  | YES |  |  | K | KBA (ABE+VB) | 2 | Mods can be necessary to car | 205/50 R17---TCOMBI-215/45 R17---TCOMBI-225/45 R17---TCOMBI | AfterMarket OZ | MAX 705 KG | MATT BLACK + DIAMOND-CUT | X-Line | 8027529046878 | OZ | 12,21 | EH2+ Run Flat |  | Serie XL - ext.diam.79 mm | 542x542x261 | 1 | 085-195, 110 | e1*2001/116*0287*.., e1*2001/116*0352*.. | bar: Area 1
BMW | SERIES 1 | 1 | 187,187 1K2-1K4 | 09/2004 | 07/2012 | 5x120 | 72,56 | 513 | 1930 | 47 | M12x1,50 | 17 | X5B | 7½x17 | 17,00 | 7,50 | W85068206N5 | 1 | S | 20121005 | 20121104 | 5x120 |  | 29 | 81710427 | XL | VST20A24 | B |  |  |  |  | DK | YES |  |  | K | KBA (ABE+VB) | 2 | Mods can be necessary to car | 205/50 R17---TCOMBI-215/45 R17---TCOMBI-225/45 R17---TCOMBI | AfterMarket OZ | MAX 690 KG | MATT GRAPHITE DIAMOND CUT | X-Line | 8027529079807 | OZ | 12,11 | EH2+ Run Flat |  | Serie XL - ext.diam.79 mm | 542x542x261 | 1 | 085-195, 110 | e1*2001/116*0287*.., e1*2001/116*0352*.. | bar: Area 1
BMW | SERIES 1 | 1 | 187,187 1K2-1K4 | 09/2004 | 07/2012 | 5x120 | 72,56 | 513 | 1930 | 47 | M12x1,50 | 17 | X5B | 7½x17 | 17,00 | 7,50 | W85068207N5 | 1 | S | 20121005 | 20121104 | 5x120 |  | 47 | 81710427 | XL | VST20A24 | B |  |  |  |  | DK | YES |  |  | K | KBA (ABE+VB) | 1 | No car modifications required | 205/50 R17---TCOMBI-215/45 R17---TCOMBI-225/45 R17---TCOMBI | AfterMarket OZ | MAX 690 KG | MATT GRAPHITE DIAMOND CUT | X-Line | 8027529079814 | OZ | 11,61 | EH2+ Run Flat |  | Serie XL - ext.diam.79 mm | 542x542x261 | 1 | 085-195, 110 | e1*2001/116*0287*.., e1*2001/116*0352*.. | bar: Area 1
BMW | SERIES 1 | 1 | 187,187 1K2-1K4 | 09/2004 | 07/2012 | 5x120 | 72,56 | 513 | 1930 | 47 | M12x1,50 | 17 | ADRENALINA | 8x17 | 17,00 | 8,00 | W8501420554 | 1 |  |  |  | 5x120 |  | 40 | 81710112 | XL | B1 | B | LB13 |  | KBA |  | DK | YES |  |  | K | KBA (ABE+VB) | 1 | No car modifications required | 215/45 R17---TCOMBI-225/45 R17---TCOMBI-235/40 R17---TCOMBI-245/40 R17-R--TCOMBI | AfterMarket OZ | MAX 675 KG | MATT BLACK + DIAMOND-CUT | X-Line | 8027529045710 | OZ | 12,60 | EH2+ Run Flat |  | Serie XL - ext.diam.79 mm | 542x542x274 | 1 | 085-195, 110 | e1*2001/116*0287*.., e1*2001/116*0352*.. | bar: Area 1
BMW | SERIES 1 | 1 | 187,187 1K2-1K4 | 09/2004 | 07/2012 | 5x120 | 72,56 | 513 | 1930 | 47 | M12x1,50 | 17 | ALLEGGERITA HLT 5F | 8x17 | 17,00 | 8,00 | W01824208P3 | 3 | S | 20121012 | 20121111 | 5x120 |  | 40 | 81710112 | XL | B1 | B | LB13 | TÜV |  |  | DK | YES | C0507 | NO 195 KW | T | Teilegutachten (PB+VB) | 1 | No car modifications required | 215/45 R17---TCOMBI-225/45 R17---TCOMBI-235/40 R17---TCOMBI-245/40 R17-R--TCOMBI | AfterMarket OZ | MAX 605 KG | ACID GREEN | I-Tech | 8027529081060 | OZ | 9,04 |  |  | Serie XL - ext.diam.79 mm | 540x540x280 | 1 | 085-195, 110 | e1*2001/116*0287*.., e1*2001/116*0352*.. | bar: Area 1
BMW | SERIES 1 | 1 | 187,187 1K2-1K4 | 09/2004 | 07/2012 | 5x120 | 72,56 | 513 | 1930 | 47 | M12x1,50 | 17 | ALLEGGERITA HLT 5F | 8x17 | 17,00 | 8,00 | W0182420822 | 3 | S | 20081211 | 20090110 | 5x120 |  | 40 | 81710112 | XL | B1 | B | LB13 | TÜV |  |  | DK | YES | C0507 | NO 195 KW | T | Teilegutachten (PB+VB) | 1 | No car modifications required | 215/45 R17---TCOMBI-225/45 R17---TCOMBI-235/40 R17---TCOMBI-245/40 R17-R--TCOMBI | AfterMarket OZ | MAX 605 KG | MATT GRAPHIT SILVER | I-Tech | 8027529035988 | OZ | 9,04 |  |  | Serie XL - ext.diam.79 mm | 540x540x280 | 1 | 085-195, 110 | e1*2001/116*0287*.., e1*2001/116*0352*.. | bar: Area 1
BMW | SERIES 1 | 1 | 187,187 1K2-1K4 | 09/2004 | 07/2012 | 5x120 | 72,56 | 513 | 1930 | 47 | M12x1,50 | 17 | ALLEGGERITA HLT 5F | 8x17 | 17,00 | 8,00 | W0182420830 | 3 | S | 20080918 | 20081018 | 5x120 |  | 40 | 81710112 | XL | B1 | B | LB13 | TÜV |  |  | DK | YES | C0507 | NO 195 KW | T | Teilegutachten (PB+VB) | 1 | No car modifications required | 215/45 R17---TCOMBI-225/45 R17---TCOMBI-235/40 R17---TCOMBI-245/40 R17-R--TCOMBI | AfterMarket OZ | MAX 605 KG | WHITE | I-Tech | 8027529032130 | OZ | 9,04 |  |  | Serie XL - ext.diam.79 mm | 540x540x280 | 1 | 085-195, 110 | e1*2001/116*0287*.., e1*2001/116*0352*.. | bar: Area 1
BMW | SERIES 1 | 1 | 187,187 1K2-1K4 | 09/2004 | 07/2012 | 5x120 | 72,56 | 513 | 1930 | 47 | M12x1,50 | 17 | ALLEGGERITA HLT 5F | 8x17 | 17,00 | 8,00 | W0182420853 | 3 | S | 20080918 | 20081018 | 5x120 |  | 40 | 81710112 | XL | B1 | B | LB13 | TÜV |  |  | DK | YES | C0507 | NO 195 KW | T | Teilegutachten (PB+VB) | 1 | No car modifications required | 215/45 R17---TCOMBI-225/45 R17---TCOMBI-235/40 R17---TCOMBI-245/40 R17-R--TCOMBI | AfterMarket OZ | MAX 605 KG | MATT BLACK | I-Tech | 8027529032147 | OZ | 9,04 |  |  | Serie XL - ext.diam.79 mm | 540x540x280 | 1 | 085-195, 110 | e1*2001/116*0287*.., e1*2001/116*0352*.. | bar: Area 1
BMW | SERIES 1 | 1 | 187,187 1K2-1K4 | 09/2004 | 07/2012 | 5x120 | 72,56 | 513 | 1930 | 47 | M12x1,50 | 17 | ALLEGGERITA HLT 5F | 8x17 | 17,00 | 8,00 | W0182420866 | 1 | S | 20080904 | 20081004 | 5x120 |  | 40 | 81710112 | XL | B1 | B | LB13 | TÜV |  |  | DK | YES | C0507 | NO 195 KW | T | Teilegutachten (PB+VB) | 1 | No car modifications required | 215/45 R17---TCOMBI-225/45 R17---TCOMBI-235/40 R17---TCOMBI-245/40 R17-R--TCOMBI | AfterMarket OZ | MAX 605 KG | TITANIUM TECH | I-Tech | 8027529032154 | OZ | 9,04 |  |  | Serie XL - ext.diam.79 mm | 540x540x280 | 1 | 085-195, 110 | e1*2001/116*0287*.., e1*2001/116*0352*.. | bar: Area 1
BMW | SERIES 1 | 1 | 187,187 1K2-1K4 | 09/2004 | 07/2012 | 5x120 | 72,56 | 513 | 1930 | 47 | M12x1,50 | 17 | ALLEGGERITA HLT 5F | 8x17 | 17,00 | 8,00 | W0182420871 | 3 | S | 20080918 | 20081018 | 5x120 |  | 40 | 81710112 | XL | B1 | B | LB13 | TÜV |  |  | DK | YES | C0507 | NO 195 KW | T | Teilegutachten (PB+VB) | 1 | No car modifications required | 215/45 R17---TCOMBI-225/45 R17---TCOMBI-235/40 R17---TCOMBI-245/40 R17-R--TCOMBI | AfterMarket OZ | MAX 605 KG | ORANGE | I-Tech | 8027529032161 | OZ | 9,04 |  |  | Serie XL - ext.diam.79 mm | 540x540x280 | 1 | 085-195, 110 | e1*2001/116*0287*.., e1*2001/116*0352*.. | bar: Area 1
BMW | SERIES 1 | 1 | 187,187 1K2-1K4 | 09/2004 | 07/2012 | 5x120 | 72,56 | 513 | 1930 | 47 | M12x1,50 | 17 | ALLEGGERITA HLT 5F | 8x17 | 17,00 | 8,00 | W0182420872 | 3 | S | 20080918 | 20081018 | 5x120 |  | 40 | 81710112 | XL | B1 | B | LB13 | TÜV |  |  | DK | YES | C0507 | NO 195 KW | T | Teilegutachten (PB+VB) | 1 | No car modifications required | 215/45 R17---TCOMBI-225/45 R17---TCOMBI-235/40 R17---TCOMBI-245/40 R17-R--TCOMBI | AfterMarket OZ | MAX 605 KG | MATT BLUE | I-Tech | 8027529032178 | OZ | 9,04 |  |  | Serie XL - ext.diam.79 mm | 540x540x280 | 1 | 085-195, 110 | e1*2001/116*0287*.., e1*2001/116*0352*.. | bar: Area 1
BMW | SERIES 1 | 1 | 187,187 1K2-1K4 | 09/2004 | 07/2012 | 5x120 | 72,56 | 513 | 1930 | 47 | M12x1,50 | 17 | ALLEGGERITA HLT 5F | 8x17 | 17,00 | 8,00 | W0182420876 | 3 | S | 20081211 | 20090110 | 5x120 |  | 40 | 81710112 | XL | B1 | B | LB13 | TÜV |  |  | DK | YES | C0507 | NO 195 KW | T | Teilegutachten (PB+VB) | 1 | No car modifications required | 215/45 R17---TCOMBI-225/45 R17---TCOMBI-235/40 R17---TCOMBI-245/40 R17-R--TCOMBI | AfterMarket OZ | MAX 605 KG | RACE GOLD | I-Tech | 8027529035971 | OZ | 9,04 |  |  | Serie XL - ext.diam.79 mm | 540x540x280 | 1 | 085-195, 110 | e1*2001/116*0287*.., e1*2001/116*0352*.. | bar: Area 1
BMW | SERIES 1 | 1 | 187,187 1K2-1K4 | 09/2004 | 07/2012 | 5x120 | 72,56 | 513 | 1930 | 47 | M12x1,50 | 17 | ALLEGGERITA HLT 5F | 8x17 | 17,00 | 8,00 | W0182420884 | 3 | S | 20080918 | 20081018 | 5x120 |  | 40 | 81710112 | XL | B1 | B | LB13 | TÜV |  |  | DK | YES | C0507 | NO 195 KW | T | Teilegutachten (PB+VB) | 1 | No car modifications required | 215/45 R17---TCOMBI-225/45 R17---TCOMBI-235/40 R17---TCOMBI-245/40 R17-R--TCOMBI | AfterMarket OZ | MAX 605 KG | RED | I-Tech | 8027529032185 | OZ | 9,04 |  |  | Serie XL - ext.diam.79 mm | 540x540x280 | 1 | 085-195, 110 | e1*2001/116*0287*.., e1*2001/116*0352*.. | bar: Area 1
BMW | SERIES 1 | 1 | 187,187 1K2-1K4 | 09/2004 | 07/2012 | 5x120 | 72,56 | 513 | 1930 | 47 | M12x1,50 | 17 | ALLEGGERITA HLT 5F | 8x17 | 17,00 | 8,00 | W01824209P3 | 3 | S | 20121012 | 20121111 | 5x120 |  | 34 | 81710112 | XL | B1 | B | LB13 | TÜV |  |  |  | YES | C0507 | NO 195 KW | T | Teilegutachten (PB+VB) | 2 | Mods can be necessary to car | 215/45 R17---TCOMBI-225/45 R17---TCOMBI-235/40 R17---TCOMBI-245/40 R17-R--TCOMBI | AfterMarket OZ | MAX 605 KG | ACID GREEN | I-Tech | 8027529081077 | OZ | 9,16 |  |  | Serie XL - ext.diam.79 mm | 540x540x280 | 1 | 085-195, 110 | e1*2001/116*0287*.., e1*2001/116*0352*.. | bar: Area 1
BMW | SERIES 1 | 1 | 187,187 1K2-1K4 | 09/2004 | 07/2012 | 5x120 | 72,56 | 513 | 1930 | 47 | M12x1,50 | 17 | ALLEGGERITA HLT 5F | 8x17 | 17,00 | 8,00 | W0182420922 | 3 | S | 20081211 | 20090110 | 5x120 |  | 34 | 81710112 | XL | B1 | B | LB13 | TÜV |  |  |  | YES | C0507 | NO 195 KW | T | Teilegutachten (PB+VB) | 2 | Mods can be necessary to car | 215/45 R17---TCOMBI-225/45 R17---TCOMBI-235/40 R17---TCOMBI-245/40 R17-R--TCOMBI | AfterMarket OZ | MAX 605 KG | MATT GRAPHIT SILVER | I-Tech | 8027529036008 | OZ | 9,16 |  |  | Serie XL - ext.diam.79 mm | 540x540x280 | 1 | 085-195, 110 | e1*2001/116*0287*.., e1*2001/116*0352*.. | bar: Area 1
BMW | SERIES 1 | 1 | 187,187 1K2-1K4 | 09/2004 | 07/2012 | 5x120 | 72,56 | 513 | 1930 | 47 | M12x1,50 | 17 | ALLEGGERITA HLT 5F | 8x17 | 17,00 | 8,00 | W0182420930 | 3 | S | 20080918 | 20081018 | 5x120 |  | 34 | 81710112 | XL | B1 | B | LB13 | TÜV |  |  |  | YES | C0507 | NO 195 KW | T | Teilegutachten (PB+VB) | 2 | Mods can be necessary to car | 215/45 R17---TCOMBI-225/45 R17---TCOMBI-235/40 R17---TCOMBI-245/40 R17-R--TCOMBI | AfterMarket OZ | MAX 605 KG | WHITE | I-Tech | 8027529032192 | OZ | 9,16 |  |  | Serie XL - ext.diam.79 mm | 540x540x280 | 1 | 085-195, 110 | e1*2001/116*0287*.., e1*2001/116*0352*.. | bar: Area 1
BMW | SERIES 1 | 1 | 187,187 1K2-1K4 | 09/2004 | 07/2012 | 5x120 | 72,56 | 513 | 1930 | 47 | M12x1,50 | 17 | ALLEGGERITA HLT 5F | 8x17 | 17,00 | 8,00 | W0182420953 | 3 | S | 20080918 | 20081018 | 5x120 |  | 34 | 81710112 | XL | B1 | B | LB13 | TÜV |  |  |  | YES | C0507 | NO 195 KW | T | Teilegutachten (PB+VB) | 2 | Mods can be necessary to car | 215/45 R17---TCOMBI-225/45 R17---TCOMBI-235/40 R17---TCOMBI-245/40 R17-R--TCOMBI | AfterMarket OZ | MAX 605 KG | MATT BLACK | I-Tech | 8027529032208 | OZ | 9,16 |  |  | Serie XL - ext.diam.79 mm | 540x540x280 | 1 | 085-195, 110 | e1*2001/116*0287*.., e1*2001/116*0352*.. | bar: Area 1
BMW | SERIES 1 | 1 | 187,187 1K2-1K4 | 09/2004 | 07/2012 | 5x120 | 72,56 | 513 | 1930 | 47 | M12x1,50 | 17 | ALLEGGERITA HLT 5F | 8x17 | 17,00 | 8,00 | W0182420966 | 1 | S | 20080918 | 20081018 | 5x120 |  | 34 | 81710112 | XL | B1 | B | LB13 | TÜV |  |  |  | YES | C0507 | NO 195 KW | T | Teilegutachten (PB+VB) | 2 | Mods can be necessary to car | 215/45 R17---TCOMBI-225/45 R17---TCOMBI-235/40 R17---TCOMBI-245/40 R17-R--TCOMBI | AfterMarket OZ | MAX 605 KG | TITANIUM TECH | I-Tech | 8027529032215 | OZ | 9,16 |  |  | Serie XL - ext.diam.79 mm | 540x540x280 | 1 | 085-195, 110 | e1*2001/116*0287*.., e1*2001/116*0352*.. | bar: Area 1
BMW | SERIES 1 | 1 | 187,187 1K2-1K4 | 09/2004 | 07/2012 | 5x120 | 72,56 | 513 | 1930 | 47 | M12x1,50 | 17 | ALLEGGERITA HLT 5F | 8x17 | 17,00 | 8,00 | W0182420971 | 3 | S | 20080918 | 20081018 | 5x120 |  | 34 | 81710112 | XL | B1 | B | LB13 | TÜV |  |  |  | YES | C0507 | NO 195 KW | T | Teilegutachten (PB+VB) | 2 | Mods can be necessary to car | 215/45 R17---TCOMBI-225/45 R17---TCOMBI-235/40 R17---TCOMBI-245/40 R17-R--TCOMBI | AfterMarket OZ | MAX 605 KG | ORANGE | I-Tech | 8027529032222 | OZ | 9,16 |  |  | Serie XL - ext.diam.79 mm | 540x540x280 | 1 | 085-195, 110 | e1*2001/116*0287*.., e1*2001/116*0352*.. | bar: Area 1
BMW | SERIES 1 | 1 | 187,187 1K2-1K4 | 09/2004 | 07/2012 | 5x120 | 72,56 | 513 | 1930 | 47 | M12x1,50 | 17 | ALLEGGERITA HLT 5F | 8x17 | 17,00 | 8,00 | W0182420972 | 3 | S | 20080918 | 20081018 | 5x120 |  | 34 | 81710112 | XL | B1 | B | LB13 | TÜV |  |  |  | YES | C0507 | NO 195 KW | T | Teilegutachten (PB+VB) | 2 | Mods can be necessary to car | 215/45 R17---TCOMBI-225/45 R17---TCOMBI-235/40 R17---TCOMBI-245/40 R17-R--TCOMBI | AfterMarket OZ | MAX 605 KG | MATT BLUE | I-Tech | 8027529032239 | OZ | 9,16 |  |  | Serie XL - ext.diam.79 mm | 540x540x280 | 1 | 085-195, 110 | e1*2001/116*0287*.., e1*2001/116*0352*.. | bar: Area 1
BMW | SERIES 1 | 1 | 187,187 1K2-1K4 | 09/2004 | 07/2012 | 5x120 | 72,56 | 513 | 1930 | 47 | M12x1,50 | 17 | ALLEGGERITA HLT 5F | 8x17 | 17,00 | 8,00 | W0182420976 | 3 | S | 20081211 | 20090110 | 5x120 |  | 34 | 81710112 | XL | B1 | B | LB13 | TÜV |  |  |  | YES | C0507 | NO 195 KW | T | Teilegutachten (PB+VB) | 2 | Mods can be necessary to car | 215/45 R17---TCOMBI-225/45 R17---TCOMBI-235/40 R17---TCOMBI-245/40 R17-R--TCOMBI | AfterMarket OZ | MAX 605 KG | RACE GOLD | I-Tech | 8027529035995 | OZ | 9,16 |  |  | Serie XL - ext.diam.79 mm | 540x540x280 | 1 | 085-195, 110 | e1*2001/116*0287*.., e1*2001/116*0352*.. | bar: Area 1
BMW | SERIES 1 | 1 | 187,187 1K2-1K4 | 09/2004 | 07/2012 | 5x120 | 72,56 | 513 | 1930 | 47 | M12x1,50 | 17 | ALLEGGERITA HLT 5F | 8x17 | 17,00 | 8,00 | W0182420984 | 3 | S | 20080918 | 20081018 | 5x120 |  | 34 | 81710112 | XL | B1 | B | LB13 | TÜV |  |  |  | YES | C0507 | NO 195 KW | T | Teilegutachten (PB+VB) | 2 | Mods can be necessary to car | 215/45 R17---TCOMBI-225/45 R17---TCOMBI-235/40 R17---TCOMBI-245/40 R17-R--TCOMBI | AfterMarket OZ | MAX 605 KG | RED | I-Tech | 8027529032246 | OZ | 9,16 |  |  | Serie XL - ext.diam.79 mm | 540x540x280 | 1 | 085-195, 110 | e1*2001/116*0287*.., e1*2001/116*0352*.. | bar: Area 1
BMW | SERIES 1 | 1 | 187,187 1K2-1K4 | 09/2004 | 07/2012 | 5x120 | 72,56 | 513 | 1930 | 47 | M12x1,50 | 17 | ENERGY | 8x17 | 17,00 | 8,00 | W8500820554 | 1 |  |  |  | 5x120 |  | 40 | 81710112 | XL | B1 | B | LB13 |  | KBA |  | DK | YES |  |  | T | Teilegutachten (PB+VB) | 1 | No car modifications required | 215/45 R17---TCOMBI-225/45 R17---TCOMBI-235/40 R17---TCOMBI-245/40 R17-R--TCOMBI | AfterMarket OZ | MAX 675 KG | MATT BLACK + DIAMOND-CUT | X-Line | 8027529045727 | OZ | 12,30 | EH2+ Run Flat |  | Serie XL - ext.diam.79 mm | 542x542x274 | 1 | 085-195, 110 | e1*2001/116*0287*.., e1*2001/116*0352*.. | bar: Area 1
BMW | SERIES 1 | 1 | 187,187 1K2-1K4 | 09/2004 | 07/2012 | 5x120 | 72,56 | 513 | 1930 | 47 | M12x1,50 | 17 | ITALIA 150 | 8x17 | 17,00 | 8,00 | W01890206R4 | 1 |  |  |  | 5x120 |  | 29 | 81710427 | XL | VST20A24 | B |  |  | KBA |  |  | YES |  |  | K | KBA (ABE+VB) | 2 | Mods can be necessary to car | 215/45 R17---TCOMBI-225/45 R17---TCOMBI-235/40 R17---TCOMBI-245/40 R17-R--TCOMBI | AfterMarket OZ | MAX 750 KG | MATT RACE SILVER DIAMOND CUT | Racing | 8027529070231 | OZ | 12,16 | EH2+ Run Flat |  | Serie XL - ext.diam.79 mm | 540x540x274 | 1 | 085-195, 110 | e1*2001/116*0287*.., e1*2001/116*0352*.. | bar: Area 1
BMW | SERIES 1 | 1 | 187,187 1K2-1K4 | 09/2004 | 07/2012 | 5x120 | 72,56 | 513 | 1930 | 47 | M12x1,50 | 17 | ITALIA 150 | 8x17 | 17,00 | 8,00 | W0189020649 | 1 |  |  |  | 5x120 |  | 29 | 81710427 | XL | VST20A24 | B |  |  | KBA |  |  | YES |  |  | K | KBA (ABE+VB) | 2 | Mods can be necessary to car | 215/45 R17---TCOMBI-225/45 R17---TCOMBI-235/40 R17---TCOMBI-245/40 R17-R--TCOMBI | AfterMarket OZ | MAX 750 KG | MATT DARK GRAPHITE DIAMOND CUT | Racing | 8027529070224 | OZ | 12,16 | EH2+ Run Flat |  | Serie XL - ext.diam.79 mm | 540x540x274 | 1 | 085-195, 110 | e1*2001/116*0287*.., e1*2001/116*0352*.. | bar: Area 1
BMW | SERIES 1 | 1 | 187,187 1K2-1K4 | 09/2004 | 07/2012 | 5x120 | 72,56 | 513 | 1930 | 47 | M12x1,50 | 17 | ITALIA 150 | 8x17 | 17,00 | 8,00 | W01890207R4 | 1 |  |  |  | 5x120 |  | 45 | 81710427 | XL | VST20A24 | B |  |  | KBA |  | DK | YES |  |  | K | KBA (ABE+VB) | 1 | No car modifications required | 215/45 R17---TCOMBI-225/45 R17---TCOMBI-235/40 R17---TCOMBI-245/40 R17-R--TCOMBI | AfterMarket OZ | MAX 720 KG | MATT RACE SILVER DIAMOND CUT | Racing | 8027529070255 | OZ | 10,90 | EH2+ Run Flat |  | Serie XL - ext.diam.79 mm | 540x540x274 | 1 | 085-195, 110 | e1*2001/116*0287*.., e1*2001/116*0352*.. | bar: Area 1
BMW | SERIES 1 | 1 | 187,187 1K2-1K4 | 09/2004 | 07/2012 | 5x120 | 72,56 | 513 | 1930 | 47 | M12x1,50 | 17 | ITALIA 150 | 8x17 | 17,00 | 8,00 | W0189020749 | 1 |  |  |  | 5x120 |  | 45 | 81710427 | XL | VST20A24 | B |  |  | KBA |  | DK | YES |  |  | K | KBA (ABE+VB) | 1 | No car modifications required | 215/45 R17---TCOMBI-225/45 R17---TCOMBI-235/40 R17---TCOMBI-245/40 R17-R--TCOMBI | AfterMarket OZ | MAX 720 KG | MATT DARK GRAPHITE DIAMOND CUT | Racing | 8027529070248 | OZ | 10,90 | EH2+ Run Flat |  | Serie XL - ext.diam.79 mm | 540x540x274 | 1 | 085-195, 110 | e1*2001/116*0287*.., e1*2001/116*0352*.. | bar: Area 1
BMW | SERIES 1 | 1 | 187,187 1K2-1K4 | 09/2004 | 07/2012 | 5x120 | 72,56 | 513 | 1930 | 47 | M12x1,50 | 17 | SUPERTURISMO GT | 8x17 | 17,00 | 8,00 | W01673001P5 | 1 | S | 20121012 | 20121111 | 5x120 |  | 40 |  |  | B1 | B | LB13 | TÜV |  |  | DK | YES |  |  | T | Teilegutachten (PB+VB) | 1 | No car modifications required | 215/45 R17---TCOMBI-225/45 R17---TCOMBI-235/40 R17---TCOMBI-245/40 R17-R--TCOMBI | AfterMarket OZ | MAX 650 KG | GRIGIO CORSA+BLACK LETTERING | Racing | 8027529081602 | OZ | 12,32 |  | 72,56 |  | 540x540x274 | 1 | 085-195, 110 | e1*2001/116*0287*.., e1*2001/116*0352*.. | bar: Area 1
BMW | SERIES 1 | 1 | 187,187 1K2-1K4 | 09/2004 | 07/2012 | 5x120 | 72,56 | 513 | 1930 | 47 | M12x1,50 | 17 | SUPERTURISMO GT | 8x17 | 17,00 | 8,00 | W0167300179 | 1 |  |  |  | 5x120 |  | 40 |  |  | B1 | B | LB13 | TÜV |  |  | DK | YES |  |  | T | Teilegutachten (PB+VB) | 1 | No car modifications required | 215/45 R17---TCOMBI-225/45 R17---TCOMBI-235/40 R17---TCOMBI-245/40 R17-R--TCOMBI | AfterMarket OZ | MAX 650 KG | MATT BLACK + RED LETTERING | Racing | 8027529057461 | OZ | 12,32 |  | 72,56 |  | 540x540x274 | 1 | 085-195, 110 | e1*2001/116*0287*.., e1*2001/116*0352*.. | bar: Area 1
BMW | SERIES 1 | 1 | 187,187 1K2-1K4 | 09/2004 | 07/2012 | 5x120 | 72,56 | 513 | 1930 | 47 | M12x1,50 | 17 | SUPERTURISMO GT | 8x17 | 17,00 | 8,00 | W0167300182 | 1 | S | 20050311 | 20050410 | 5x120 |  | 40 |  |  | B1 | B | LB13 | TÜV |  |  | DK | YES |  |  | T | Teilegutachten (PB+VB) | 1 | No car modifications required | 215/45 R17---TCOMBI-225/45 R17---TCOMBI-235/40 R17---TCOMBI-245/40 R17-R--TCOMBI | AfterMarket OZ | MAX 650 KG | RACE SILVER + BLACK LETTERING | Racing | 8027529000733 | OZ | 12,32 |  | 72,56 |  | 540x540x280 | 1 | 085-195, 110 | e1*2001/116*0287*.., e1*2001/116*0352*.. | bar: Area 1
BMW | SERIES 1 | 1 | 187,187 1K2-1K4 | 09/2004 | 07/2012 | 5x120 | 72,56 | 513 | 1930 | 47 | M12x1,50 | 17 | ULTRALEGGERA | 8x17 | 17,00 | 8,00 | W0171020653 | 1 | S | 20061026 | 20061125 | 5x120 |  | 40 | 81710112 | XL | B1 | B | LB13 | TÜV |  |  | DK | YES |  |  | T | Teilegutachten (PB+VB) | 1 | No car modifications required | 215/45 R17---TCOMBI-225/45 R17---TCOMBI-235/40 R17---TCOMBI-245/40 R17-R--TCOMBI | AfterMarket OZ | MAX 633 KG | MATT BLACK | Racing | 8027529001716 | OZ | 9,57 |  |  | Serie XL - ext.diam.79 mm | 540x540x280 | 1 | 085-195, 110 | e1*2001/116*0287*.., e1*2001/116*0352*.. | bar: Area 1
BMW | SERIES 1 | 1 | 187,187 1K2-1K4 | 09/2004 | 07/2012 | 5x120 | 72,56 | 513 | 1930 | 47 | M12x1,50 | 17 | ULTRALEGGERA | 8x17 | 17,00 | 8,00 | W0171020661 | 1 | S | 20051025 | 20051124 | 5x120 |  | 40 | 81710112 | XL | B1 | B | LB13 | TÜV |  |  | DK | YES |  |  | T | Teilegutachten (PB+VB) | 1 | No car modifications required | 215/45 R17---TCOMBI-225/45 R17---TCOMBI-235/40 R17---TCOMBI-245/40 R17-R--TCOMBI | AfterMarket OZ | MAX 633 KG | CHRYSTAL TITANIUM | Racing | 8027529001723 | OZ | 9,59 |  |  | Serie XL - ext.diam.79 mm | 540x540x280 | 1 | 085-195, 110 | e1*2001/116*0287*.., e1*2001/116*0352*.. | bar: Area 1
BMW | SERIES 1 | 1 | 187,187 1K2-1K4 | 09/2004 | 07/2012 | 5x120 | 72,56 | 513 | 1930 | 47 | M12x1,50 | 17 | VITTORIA | 8x17 | 17,00 | 8,00 | W0188820573 | 1 |  |  |  | 5x120 |  | 29 | 81710427 | XL | VST20A24 | B |  |  | KBA |  |  | YES |  |  | K | KBA (ABE+VB) | 2 | Mods can be necessary to car | 215/45 R17---TCOMBI-225/45 R17---TCOMBI-235/40 R17---TCOMBI-245/40 R17-R--TCOMBI | AfterMarket OZ | MAX 750 KG | MATT DARK GRAPHITE | Via Veneto | 8027529071009 | OZ | 11,66 | EH2+ Run Flat |  | Serie XL - ext.diam.79 mm | 540x540x274 | 1 | 085-195, 110 | e1*2001/116*0287*.., e1*2001/116*0352*.. | bar: Area 1
BMW | SERIES 1 | 1 | 187,187 1K2-1K4 | 09/2004 | 07/2012 | 5x120 | 72,56 | 513 | 1930 | 47 | M12x1,50 | 17 | VITTORIA | 8x17 | 17,00 | 8,00 | W0188820673 | 1 |  |  |  | 5x120 |  | 45 | 81710427 | XL | VST20A24 | B |  |  | KBA |  | DK | YES |  |  | K | KBA (ABE+VB) | 1 | No car modifications required | 215/45 R17---TCOMBI-225/45 R17---TCOMBI-235/40 R17---TCOMBI-245/40 R17-R--TCOMBI | AfterMarket OZ | MAX 720 KG | MATT DARK GRAPHITE | Via Veneto | 8027529071016 | OZ | 11,30 | EH2+ Run Flat |  | Serie XL - ext.diam.79 mm | 540x540x274 | 1 | 085-195, 110 | e1*2001/116*0287*.., e1*2001/116*0352*.. | bar: Area 1
BMW | SERIES 1 | 1 | 187,187 1K2-1K4 | 09/2004 | 07/2012 | 5x120 | 72,56 | 513 | 1930 | 47 | M12x1,50 | 17 | ALLEGGERITA HLT 5F | 8½x17 | 17,00 | 8,50 | W01825201P3 | 3 | S | 20121012 | 20121111 | 5x120 |  | 40 | 81710112 | XL | B1 | B | LB13 | TÜV |  |  | DK | YES | C0507 | NO 195 KW | T | Teilegutachten (PB+VB) | 1 | No car modifications required | 215/45 R17---TCOMBI-225/45 R17---TCOMBI-235/40 R17---TCOMBI-245/40 R17-R--TCOMBI | AfterMarket OZ | MAX 605 KG | ACID GREEN | I-Tech | 8027529081084 | OZ | 9,40 |  |  | Serie XL - ext.diam.79 mm | 570x570x280 | 1 | 085-195, 110 | e1*2001/116*0287*.., e1*2001/116*0352*.. | bar: Area 1
BMW | SERIES 1 | 1 | 187,187 1K2-1K4 | 09/2004 | 07/2012 | 5x120 | 72,56 | 513 | 1930 | 47 | M12x1,50 | 17 | ALLEGGERITA HLT 5F | 8½x17 | 17,00 | 8,50 | W0182520122 | 3 | S | 20081211 | 20090110 | 5x120 |  | 40 | 81710112 | XL | B1 | B | LB13 | TÜV |  |  | DK | YES | C0507 | NO 195 KW | T | Teilegutachten (PB+VB) | 1 | No car modifications required | 215/45 R17---TCOMBI-225/45 R17---TCOMBI-235/40 R17---TCOMBI-245/40 R17-R--TCOMBI | AfterMarket OZ | MAX 605 KG | MATT GRAPHIT SILVER | I-Tech | 8027529036022 | OZ | 9,40 |  |  | Serie XL - ext.diam.79 mm | 570x570x280 | 1 | 085-195, 110 | e1*2001/116*0287*.., e1*2001/116*0352*.. | bar: Area 1
BMW | SERIES 1 | 1 | 187,187 1K2-1K4 | 09/2004 | 07/2012 | 5x120 | 72,56 | 513 | 1930 | 47 | M12x1,50 | 17 | ALLEGGERITA HLT 5F | 8½x17 | 17,00 | 8,50 | W0182520130 | 3 | S | 20080918 | 20081018 | 5x120 |  | 40 | 81710112 | XL | B1 | B | LB13 | TÜV |  |  | DK | YES | C0507 | NO 195 KW | T | Teilegutachten (PB+VB) | 1 | No car modifications required | 215/45 R17---TCOMBI-225/45 R17---TCOMBI-235/40 R17---TCOMBI-245/40 R17-R--TCOMBI | AfterMarket OZ | MAX 605 KG | WHITE | I-Tech | 8027529032314 | OZ | 9,40 |  |  | Serie XL - ext.diam.79 mm | 570x570x280 | 1 | 085-195, 110 | e1*2001/116*0287*.., e1*2001/116*0352*.. | bar: Area 1
BMW | SERIES 1 | 1 | 187,187 1K2-1K4 | 09/2004 | 07/2012 | 5x120 | 72,56 | 513 | 1930 | 47 | M12x1,50 | 17 | ALLEGGERITA HLT 5F | 8½x17 | 17,00 | 8,50 | W0182520153 | 3 | S | 20080918 | 20081018 | 5x120 |  | 40 | 81710112 | XL | B1 | B | LB13 | TÜV |  |  | DK | YES | C0507 | NO 195 KW | T | Teilegutachten (PB+VB) | 1 | No car modifications required | 215/45 R17---TCOMBI-225/45 R17---TCOMBI-235/40 R17---TCOMBI-245/40 R17-R--TCOMBI | AfterMarket OZ | MAX 605 KG | MATT BLACK | I-Tech | 8027529032321 | OZ | 9,40 |  |  | Serie XL - ext.diam.79 mm | 570x570x280 | 1 | 085-195, 110 | e1*2001/116*0287*.., e1*2001/116*0352*.. | bar: Area 1
BMW | SERIES 1 | 1 | 187,187 1K2-1K4 | 09/2004 | 07/2012 | 5x120 | 72,56 | 513 | 1930 | 47 | M12x1,50 | 17 | ALLEGGERITA HLT 5F | 8½x17 | 17,00 | 8,50 | W0182520166 | 1 | S | 20080904 | 20081004 | 5x120 |  | 40 | 81710112 | XL | B1 | B | LB13 | TÜV |  |  | DK | YES | C0507 | NO 195 KW | T | Teilegutachten (PB+VB) | 1 | No car modifications required | 215/45 R17---TCOMBI-225/45 R17---TCOMBI-235/40 R17---TCOMBI-245/40 R17-R--TCOMBI | AfterMarket OZ | MAX 605 KG | TITANIUM TECH | I-Tech | 8027529032338 | OZ | 9,40 |  |  | Serie XL - ext.diam.79 mm | 570x570x280 | 1 | 085-195, 110 | e1*2001/116*0287*.., e1*2001/116*0352*.. | bar: Area 1
BMW | SERIES 1 | 1 | 187,187 1K2-1K4 | 09/2004 | 07/2012 | 5x120 | 72,56 | 513 | 1930 | 47 | M12x1,50 | 17 | ALLEGGERITA HLT 5F | 8½x17 | 17,00 | 8,50 | W0182520171 | 3 | S | 20080918 | 20081018 | 5x120 |  | 40 | 81710112 | XL | B1 | B | LB13 | TÜV |  |  | DK | YES | C0507 | NO 195 KW | T | Teilegutachten (PB+VB) | 1 | No car modifications required | 215/45 R17---TCOMBI-225/45 R17---TCOMBI-235/40 R17---TCOMBI-245/40 R17-R--TCOMBI | AfterMarket OZ | MAX 605 KG | ORANGE | I-Tech | 8027529032345 | OZ | 9,40 |  |  | Serie XL - ext.diam.79 mm | 570x570x280 | 1 | 085-195, 110 | e1*2001/116*0287*.., e1*2001/116*0352*.. | bar: Area 1
BMW | SERIES 1 | 1 | 187,187 1K2-1K4 | 09/2004 | 07/2012 | 5x120 | 72,56 | 513 | 1930 | 47 | M12x1,50 | 17 | ALLEGGERITA HLT 5F | 8½x17 | 17,00 | 8,50 | W0182520172 | 3 | S | 20080918 | 20081018 | 5x120 |  | 40 | 81710112 | XL | B1 | B | LB13 | TÜV |  |  | DK | YES | C0507 | NO 195 KW | T | Teilegutachten (PB+VB) | 1 | No car modifications required | 215/45 R17---TCOMBI-225/45 R17---TCOMBI-235/40 R17---TCOMBI-245/40 R17-R--TCOMBI | AfterMarket OZ | MAX 605 KG | MATT BLUE | I-Tech | 8027529032352 | OZ | 9,40 |  |  | Serie XL - ext.diam.79 mm | 570x570x280 | 1 | 085-195, 110 | e1*2001/116*0287*.., e1*2001/116*0352*.. | bar: Area 1
BMW | SERIES 1 | 1 | 187,187 1K2-1K4 | 09/2004 | 07/2012 | 5x120 | 72,56 | 513 | 1930 | 47 | M12x1,50 | 17 | ALLEGGERITA HLT 5F | 8½x17 | 17,00 | 8,50 | W0182520176 | 3 | S | 20081211 | 20090110 | 5x120 |  | 40 | 81710112 | XL | B1 | B | LB13 | TÜV |  |  | DK | YES | C0507 | NO 195 KW | T | Teilegutachten (PB+VB) | 1 | No car modifications required | 215/45 R17---TCOMBI-225/45 R17---TCOMBI-235/40 R17---TCOMBI-245/40 R17-R--TCOMBI | AfterMarket OZ | MAX 605 KG | RACE GOLD | I-Tech | 8027529036015 | OZ | 9,40 |  |  | Serie XL - ext.diam.79 mm | 570x570x280 | 1 | 085-195, 110 | e1*2001/116*0287*.., e1*2001/116*0352*.. | bar: Area 1
BMW | SERIES 1 | 1 | 187,187 1K2-1K4 | 09/2004 | 07/2012 | 5x120 | 72,56 | 513 | 1930 | 47 | M12x1,50 | 17 | ALLEGGERITA HLT 5F | 8½x17 | 17,00 | 8,50 | W0182520184 | 3 | S | 20080918 | 20081018 | 5x120 |  | 40 | 81710112 | XL | B1 | B | LB13 | TÜV |  |  | DK | YES | C0507 | NO 195 KW | T | Teilegutachten (PB+VB) | 1 | No car modifications required | 215/45 R17---TCOMBI-225/45 R17---TCOMBI-235/40 R17---TCOMBI-245/40 R17-R--TCOMBI | AfterMarket OZ | MAX 605 KG | RED | I-Tech | 8027529032369 | OZ | 9,40 |  |  | Serie XL - ext.diam.79 mm | 570x570x280 | 1 | 085-195, 110 | e1*2001/116*0287*.., e1*2001/116*0352*.. | bar: Area 1
BMW | SERIES 1 | 1 | 187,187 1K2-1K4 | 09/2004 | 07/2012 | 5x120 | 72,56 | 513 | 1930 | 47 | M12x1,50 | 17 | ALLEGGERITA HLT 5F | 8½x17 | 17,00 | 8,50 | W01825202P3 | 3 | S | 20121012 | 20121111 | 5x120 |  | 35 | 81710112 | XL | B1 | B | LB13 | TÜV |  |  |  | YES | C0507 | NO 195 KW | T | Teilegutachten (PB+VB) | 2 | Mods can be necessary to car | 215/45 R17---TCOMBI-225/45 R17---TCOMBI-235/40 R17---TCOMBI-245/40 R17-R--TCOMBI | AfterMarket OZ | MAX 605 KG | ACID GREEN | I-Tech | 8027529081091 | OZ | 9,91 |  |  | Serie XL - ext.diam.79 mm | 570x570x280 | 1 | 085-195, 110 | e1*2001/116*0287*.., e1*2001/116*0352*.. | bar: Area 1
BMW | SERIES 1 | 1 | 187,187 1K2-1K4 | 09/2004 | 07/2012 | 5x120 | 72,56 | 513 | 1930 | 47 | M12x1,50 | 17 | ALLEGGERITA HLT 5F | 8½x17 | 17,00 | 8,50 | W0182520222 | 3 | S | 20081211 | 20090110 | 5x120 |  | 35 | 81710112 | XL | B1 | B | LB13 | TÜV |  |  |  | YES | C0507 | NO 195 KW | T | Teilegutachten (PB+VB) | 2 | Mods can be necessary to car | 215/45 R17---TCOMBI-225/45 R17---TCOMBI-235/40 R17---TCOMBI-245/40 R17-R--TCOMBI | AfterMarket OZ | MAX 605 KG | MATT GRAPHIT SILVER | I-Tech | 8027529036046 | OZ | 9,91 |  |  | Serie XL - ext.diam.79 mm | 570x570x280 | 1 | 085-195, 110 | e1*2001/116*0287*.., e1*2001/116*0352*.. | bar: Area 1
BMW | SERIES 1 | 1 | 187,187 1K2-1K4 | 09/2004 | 07/2012 | 5x120 | 72,56 | 513 | 1930 | 47 | M12x1,50 | 17 | ALLEGGERITA HLT 5F | 8½x17 | 17,00 | 8,50 | W0182520230 | 3 | S | 20080918 | 20081018 | 5x120 |  | 35 | 81710112 | XL | B1 | B | LB13 | TÜV |  |  |  | YES | C0507 | NO 195 KW | T | Teilegutachten (PB+VB) | 2 | Mods can be necessary to car | 215/45 R17---TCOMBI-225/45 R17---TCOMBI-235/40 R17---TCOMBI-245/40 R17-R--TCOMBI | AfterMarket OZ | MAX 605 KG | WHITE | I-Tech | 8027529032376 | OZ | 9,91 |  |  | Serie XL - ext.diam.79 mm | 570x570x280 | 1 | 085-195, 110 | e1*2001/116*0287*.., e1*2001/116*0352*.. | bar: Area 1
BMW | SERIES 1 | 1 | 187,187 1K2-1K4 | 09/2004 | 07/2012 | 5x120 | 72,56 | 513 | 1930 | 47 | M12x1,50 | 17 | ALLEGGERITA HLT 5F | 8½x17 | 17,00 | 8,50 | W0182520253 | 3 | S | 20080918 | 20081018 | 5x120 |  | 35 | 81710112 | XL | B1 | B | LB13 | TÜV |  |  |  | YES | C0507 | NO 195 KW | T | Teilegutachten (PB+VB) | 2 | Mods can be necessary to car | 215/45 R17---TCOMBI-225/45 R17---TCOMBI-235/40 R17---TCOMBI-245/40 R17-R--TCOMBI | AfterMarket OZ | MAX 605 KG | MATT BLACK | I-Tech | 8027529032383 | OZ | 9,91 |  |  | Serie XL - ext.diam.79 mm | 570x570x280 | 1 | 085-195, 110 | e1*2001/116*0287*.., e1*2001/116*0352*.. | bar: Area 1
BMW | SERIES 1 | 1 | 187,187 1K2-1K4 | 09/2004 | 07/2012 | 5x120 | 72,56 | 513 | 1930 | 47 | M12x1,50 | 17 | ALLEGGERITA HLT 5F | 8½x17 | 17,00 | 8,50 | W0182520266 | 1 | S | 20080918 | 20081018 | 5x120 |  | 35 | 81710112 | XL | B1 | B | LB13 | TÜV |  |  |  | YES | C0507 | NO 195 KW | T | Teilegutachten (PB+VB) | 2 | Mods can be necessary to car | 215/45 R17---TCOMBI-225/45 R17---TCOMBI-235/40 R17---TCOMBI-245/40 R17-R--TCOMBI | AfterMarket OZ | MAX 605 KG | TITANIUM TECH | I-Tech | 8027529032390 | OZ | 9,91 |  |  | Serie XL - ext.diam.79 mm | 570x570x280 | 1 | 085-195, 110 | e1*2001/116*0287*.., e1*2001/116*0352*.. | bar: Area 1
BMW | SERIES 1 | 1 | 187,187 1K2-1K4 | 09/2004 | 07/2012 | 5x120 | 72,56 | 513 | 1930 | 47 | M12x1,50 | 17 | ALLEGGERITA HLT 5F | 8½x17 | 17,00 | 8,50 | W0182520271 | 3 | S | 20080918 | 20081018 | 5x120 |  | 35 | 81710112 | XL | B1 | B | LB13 | TÜV |  |  |  | YES | C0507 | NO 195 KW | T | Teilegutachten (PB+VB) | 2 | Mods can be necessary to car | 215/45 R17---TCOMBI-225/45 R17---TCOMBI-235/40 R17---TCOMBI-245/40 R17-R--TCOMBI | AfterMarket OZ | MAX 605 KG | ORANGE | I-Tech | 8027529032406 | OZ | 9,91 |  |  | Serie XL - ext.diam.79 mm | 570x570x280 | 1 | 085-195, 110 | e1*2001/116*0287*.., e1*2001/116*0352*.. | bar: Area 1
BMW | SERIES 1 | 1 | 187,187 1K2-1K4 | 09/2004 | 07/2012 | 5x120 | 72,56 | 513 | 1930 | 47 | M12x1,50 | 17 | ALLEGGERITA HLT 5F | 8½x17 | 17,00 | 8,50 | W0182520272 | 3 | S | 20080918 | 20081018 | 5x120 |  | 35 | 81710112 | XL | B1 | B | LB13 | TÜV |  |  |  | YES | C0507 | NO 195 KW | T | Teilegutachten (PB+VB) | 2 | Mods can be necessary to car | 215/45 R17---TCOMBI-225/45 R17---TCOMBI-235/40 R17---TCOMBI-245/40 R17-R--TCOMBI | AfterMarket OZ | MAX 605 KG | MATT BLUE | I-Tech | 8027529032413 | OZ | 9,91 |  |  | Serie XL - ext.diam.79 mm | 570x570x280 | 1 | 085-195, 110 | e1*2001/116*0287*.., e1*2001/116*0352*.. | bar: Area 1
BMW | SERIES 1 | 1 | 187,187 1K2-1K4 | 09/2004 | 07/2012 | 5x120 | 72,56 | 513 | 1930 | 47 | M12x1,50 | 17 | ALLEGGERITA HLT 5F | 8½x17 | 17,00 | 8,50 | W0182520276 | 3 | S | 20081211 | 20090110 | 5x120 |  | 35 | 81710112 | XL | B1 | B | LB13 | TÜV |  |  |  | YES | C0507 | NO 195 KW | T | Teilegutachten (PB+VB) | 2 | Mods can be necessary to car | 215/45 R17---TCOMBI-225/45 R17---TCOMBI-235/40 R17---TCOMBI-245/40 R17-R--TCOMBI | AfterMarket OZ | MAX 605 KG | RACE GOLD | I-Tech | 8027529036039 | OZ | 9,91 |  |  | Serie XL - ext.diam.79 mm | 570x570x280 | 1 | 085-195, 110 | e1*2001/116*0287*.., e1*2001/116*0352*.. | bar: Area 1
BMW | SERIES 1 | 1 | 187,187 1K2-1K4 | 09/2004 | 07/2012 | 5x120 | 72,56 | 513 | 1930 | 47 | M12x1,50 | 17 | ALLEGGERITA HLT 5F | 8½x17 | 17,00 | 8,50 | W0182520284 | 3 | S | 20080918 | 20081018 | 5x120 |  | 35 | 81710112 | XL | B1 | B | LB13 | TÜV |  |  |  | YES | C0507 | NO 195 KW | T | Teilegutachten (PB+VB) | 2 | Mods can be necessary to car | 215/45 R17---TCOMBI-225/45 R17---TCOMBI-235/40 R17---TCOMBI-245/40 R17-R--TCOMBI | AfterMarket OZ | MAX 605 KG | RED | I-Tech | 8027529032420 | OZ | 9,91 |  |  | Serie XL - ext.diam.79 mm | 570x570x280 | 1 | 085-195, 110 | e1*2001/116*0287*.., e1*2001/116*0352*.. | bar: Area 1
BMW | SERIES 1 | 1 | 187,187 1K2-1K4 | 09/2004 | 07/2012 | 5x120 | 72,56 | 513 | 1930 | 47 | M12x1,50 | 17 | ADRENALINA | 8x18 | 18,00 | 8,00 | W8501520654 | 1 | S | 20080904 | 20081004 | 5x120 |  | 34 | 81710112 | XL | B1 | B | LB13 | TÜV |  |  | DK | YES |  |  | T | Teilegutachten (PB+VB) | 2 | Mods can be necessary to car | 205/45 R18---TCOMBI-215/40 R18---TCOMBI-225/40 R18---TCOMBI-245/35 R18-R--TCOMBI | AfterMarket OZ | MAX 690 KG | MATT BLACK + DIAMOND-CUT | X-Line | 8027529034721 | OZ | 13,62 | EH2+ Run Flat |  | Serie XL - ext.diam.79 mm | 568x568x274 | 1 | 085-195, 110 | e1*2001/116*0287*.., e1*2001/116*0352*.. | bar: Area 1
BMW | SERIES 1 | 1 | 187,187 1K2-1K4 | 09/2004 | 07/2012 | 5x120 | 72,56 | 513 | 1930 | 47 | M12x1,50 | 17 | ALLEGGERITA HLT 5F | 8x18 | 18,00 | 8,00 | W01830207P3 | 3 | S | 20121012 | 20121111 | 5x120 |  | 34 | 81710112 | XL | B1 | B | LB13 | TÜV |  |  | DK | YES |  |  | T | Teilegutachten (PB+VB) | 2 | Mods can be necessary to car | 205/45 R18---TCOMBI-215/40 R18---TCOMBI-225/40 R18---TCOMBI-245/35 R18-R--TCOMBI | AfterMarket OZ | MAX 605 KG | ACID GREEN | I-Tech | 8027529081244 | OZ | 9,97 |  |  | Serie XL - ext.diam.79 mm | 570x570x280 | 1 | 085-195, 110 | e1*2001/116*0287*.., e1*2001/116*0352*.. | bar: Area 1
BMW | SERIES 1 | 1 | 187,187 1K2-1K4 | 09/2004 | 07/2012 | 5x120 | 72,56 | 513 | 1930 | 47 | M12x1,50 | 17 | ALLEGGERITA HLT 5F | 8x18 | 18,00 | 8,00 | W0183020722 | 3 | S | 20081211 | 20090110 | 5x120 |  | 34 | 81710112 | XL | B1 | B | LB13 | TÜV |  |  | DK | YES |  |  | T | Teilegutachten (PB+VB) | 2 | Mods can be necessary to car | 205/45 R18---TCOMBI-215/40 R18---TCOMBI-225/40 R18---TCOMBI-245/35 R18-R--TCOMBI | AfterMarket OZ | MAX 605 KG | MATT GRAPHIT SILVER | I-Tech | 8027529036398 | OZ | 9,97 |  |  | Serie XL - ext.diam.79 mm | 570x570x280 | 1 | 085-195, 110 | e1*2001/116*0287*.., e1*2001/116*0352*.. | bar: Area 1
BMW | SERIES 1 | 1 | 187,187 1K2-1K4 | 09/2004 | 07/2012 | 5x120 | 72,56 | 513 | 1930 | 47 | M12x1,50 | 17 | ALLEGGERITA HLT 5F | 8x18 | 18,00 | 8,00 | W0183020730 | 3 | S | 20080918 | 20081018 | 5x120 |  | 34 | 81710112 | XL | B1 | B | LB13 | TÜV |  |  | DK | YES |  |  | T | Teilegutachten (PB+VB) | 2 | Mods can be necessary to car | 205/45 R18---TCOMBI-215/40 R18---TCOMBI-225/40 R18---TCOMBI-245/35 R18-R--TCOMBI | AfterMarket OZ | MAX 605 KG | WHITE | I-Tech | 8027529033502 | OZ | 9,97 |  |  | Serie XL - ext.diam.79 mm | 570x570x280 | 1 | 085-195, 110 | e1*2001/116*0287*.., e1*2001/116*0352*.. | bar: Area 1
BMW | SERIES 1 | 1 | 187,187 1K2-1K4 | 09/2004 | 07/2012 | 5x120 | 72,56 | 513 | 1930 | 47 | M12x1,50 | 17 | ALLEGGERITA HLT 5F | 8x18 | 18,00 | 8,00 | W0183020753 | 3 | S | 20080918 | 20081018 | 5x120 |  | 34 | 81710112 | XL | B1 | B | LB13 | TÜV |  |  | DK | YES |  |  | T | Teilegutachten (PB+VB) | 2 | Mods can be necessary to car | 205/45 R18---TCOMBI-215/40 R18---TCOMBI-225/40 R18---TCOMBI-245/35 R18-R--TCOMBI | AfterMarket OZ | MAX 605 KG | MATT BLACK | I-Tech | 8027529033519 | OZ | 9,97 |  |  | Serie XL - ext.diam.79 mm | 570x570x280 | 1 | 085-195, 110 | e1*2001/116*0287*.., e1*2001/116*0352*.. | bar: Area 1
BMW | SERIES 1 | 1 | 187,187 1K2-1K4 | 09/2004 | 07/2012 | 5x120 | 72,56 | 513 | 1930 | 47 | M12x1,50 | 17 | ALLEGGERITA HLT 5F | 8x18 | 18,00 | 8,00 | W0183020766 | 1 | S | 20080904 | 20081004 | 5x120 |  | 34 | 81710112 | XL | B1 | B | LB13 | TÜV |  |  | DK | YES |  |  | T | Teilegutachten (PB+VB) | 2 | Mods can be necessary to car | 205/45 R18---TCOMBI-215/40 R18---TCOMBI-225/40 R18---TCOMBI-245/35 R18-R--TCOMBI | AfterMarket OZ | MAX 605 KG | TITANIUM TECH | I-Tech | 8027529033526 | OZ | 9,97 |  |  | Serie XL - ext.diam.79 mm | 570x570x280 | 1 | 085-195, 110 | e1*2001/116*0287*.., e1*2001/116*0352*.. | bar: Area 1
BMW | SERIES 1 | 1 | 187,187 1K2-1K4 | 09/2004 | 07/2012 | 5x120 | 72,56 | 513 | 1930 | 47 | M12x1,50 | 17 | ALLEGGERITA HLT 5F | 8x18 | 18,00 | 8,00 | W0183020771 | 3 | S | 20080918 | 20081018 | 5x120 |  | 34 | 81710112 | XL | B1 | B | LB13 | TÜV |  |  | DK | YES |  |  | T | Teilegutachten (PB+VB) | 2 | Mods can be necessary to car | 205/45 R18---TCOMBI-215/40 R18---TCOMBI-225/40 R18---TCOMBI-245/35 R18-R--TCOMBI | AfterMarket OZ | MAX 605 KG | ORANGE | I-Tech | 8027529033533 | OZ | 9,97 |  |  | Serie XL - ext.diam.79 mm | 570x570x280 | 1 | 085-195, 110 | e1*2001/116*0287*.., e1*2001/116*0352*.. | bar: Area 1
BMW | SERIES 1 | 1 | 187,187 1K2-1K4 | 09/2004 | 07/2012 | 5x120 | 72,56 | 513 | 1930 | 47 | M12x1,50 | 17 | ALLEGGERITA HLT 5F | 8x18 | 18,00 | 8,00 | W0183020772 | 3 | S | 20080918 | 20081018 | 5x120 |  | 34 | 81710112 | XL | B1 | B | LB13 | TÜV |  |  | DK | YES |  |  | T | Teilegutachten (PB+VB) | 2 | Mods can be necessary to car | 205/45 R18---TCOMBI-215/40 R18---TCOMBI-225/40 R18---TCOMBI-245/35 R18-R--TCOMBI | AfterMarket OZ | MAX 605 KG | MATT BLUE | I-Tech | 8027529033540 | OZ | 9,97 |  |  | Serie XL - ext.diam.79 mm | 570x570x280 | 1 | 085-195, 110 | e1*2001/116*0287*.., e1*2001/116*0352*.. | bar: Area 1
BMW | SERIES 1 | 1 | 187,187 1K2-1K4 | 09/2004 | 07/2012 | 5x120 | 72,56 | 513 | 1930 | 47 | M12x1,50 | 17 | ALLEGGERITA HLT 5F | 8x18 | 18,00 | 8,00 | W0183020776 | 3 | S | 20081211 | 20090110 | 5x120 |  | 34 | 81710112 | XL | B1 | B | LB13 | TÜV |  |  | DK | YES |  |  | T | Teilegutachten (PB+VB) | 2 | Mods can be necessary to car | 205/45 R18---TCOMBI-215/40 R18---TCOMBI-225/40 R18---TCOMBI-245/35 R18-R--TCOMBI | AfterMarket OZ | MAX 605 KG | RACE GOLD | I-Tech | 8027529036381 | OZ | 9,97 |  |  | Serie XL - ext.diam.79 mm | 570x570x280 | 1 | 085-195, 110 | e1*2001/116*0287*.., e1*2001/116*0352*.. | bar: Area 1
BMW | SERIES 1 | 1 | 187,187 1K2-1K4 | 09/2004 | 07/2012 | 5x120 | 72,56 | 513 | 1930 | 47 | M12x1,50 | 17 | ALLEGGERITA HLT 5F | 8x18 | 18,00 | 8,00 | W0183020784 | 3 | S | 20080918 | 20081018 | 5x120 |  | 34 | 81710112 | XL | B1 | B | LB13 | TÜV |  |  | DK | YES |  |  | T | Teilegutachten (PB+VB) | 2 | Mods can be necessary to car | 205/45 R18---TCOMBI-215/40 R18---TCOMBI-225/40 R18---TCOMBI-245/35 R18-R--TCOMBI | AfterMarket OZ | MAX 605 KG | RED | I-Tech | 8027529033557 | OZ | 9,97 |  |  | Serie XL - ext.diam.79 mm | 570x570x280 | 1 | 085-195, 110 | e1*2001/116*0287*.., e1*2001/116*0352*.. | bar: Area 1
BMW | SERIES 1 | 1 | 187,187 1K2-1K4 | 09/2004 | 07/2012 | 5x120 | 72,56 | 513 | 1930 | 47 | M12x1,50 | 17 | ALLEGGERITA HLT 5F | 8x18 | 18,00 | 8,00 | W01830208P3 | 3 | S | 20121012 | 20121111 | 5x120 |  | 40 | 81710112 | XL | B1 | B | LB13 | TÜV |  |  | DK | YES | C0507 | NO 195 KW | T | Teilegutachten (PB+VB) | 1 | No car modifications required | 205/45 R18---TCOMBI-215/40 R18---TCOMBI-225/40 R18---TCOMBI-245/35 R18-R--TCOMBI | AfterMarket OZ | MAX 605 KG | ACID GREEN | I-Tech | 8027529081251 | OZ | 9,87 |  |  | Serie XL - ext.diam.79 mm | 570x570x280 | 1 | 085-195, 110 | e1*2001/116*0287*.., e1*2001/116*0352*.. | bar: Area 1
BMW | SERIES 1 | 1 | 187,187 1K2-1K4 | 09/2004 | 07/2012 | 5x120 | 72,56 | 513 | 1930 | 47 | M12x1,50 | 17 | ALLEGGERITA HLT 5F | 8x18 | 18,00 | 8,00 | W0183020822 | 3 | S | 20081211 | 20090110 | 5x120 |  | 40 | 81710112 | XL | B1 | B | LB13 | TÜV |  |  | DK | YES | C0507 | NO 195 KW | T | Teilegutachten (PB+VB) | 1 | No car modifications required | 205/45 R18---TCOMBI-215/40 R18---TCOMBI-225/40 R18---TCOMBI-245/35 R18-R--TCOMBI | AfterMarket OZ | MAX 605 KG | MATT GRAPHIT SILVER | I-Tech | 8027529036411 | OZ | 9,87 |  |  | Serie XL - ext.diam.79 mm | 570x570x280 | 1 | 085-195, 110 | e1*2001/116*0287*.., e1*2001/116*0352*.. | bar: Area 1
BMW | SERIES 1 | 1 | 187,187 1K2-1K4 | 09/2004 | 07/2012 | 5x120 | 72,56 | 513 | 1930 | 47 | M12x1,50 | 17 | ALLEGGERITA HLT 5F | 8x18 | 18,00 | 8,00 | W0183020830 | 3 | S | 20080918 | 20081018 | 5x120 |  | 40 | 81710112 | XL | B1 | B | LB13 | TÜV |  |  | DK | YES | C0507 | NO 195 KW | T | Teilegutachten (PB+VB) | 1 | No car modifications required | 205/45 R18---TCOMBI-215/40 R18---TCOMBI-225/40 R18---TCOMBI-245/35 R18-R--TCOMBI | AfterMarket OZ | MAX 605 KG | WHITE | I-Tech | 8027529033564 | OZ | 9,87 |  |  | Serie XL - ext.diam.79 mm | 570x570x280 | 1 | 085-195, 110 | e1*2001/116*0287*.., e1*2001/116*0352*.. | bar: Area 1
BMW | SERIES 1 | 1 | 187,187 1K2-1K4 | 09/2004 | 07/2012 | 5x120 | 72,56 | 513 | 1930 | 47 | M12x1,50 | 17 | ALLEGGERITA HLT 5F | 8x18 | 18,00 | 8,00 | W0183020853 | 3 | S | 20080918 | 20081018 | 5x120 |  | 40 | 81710112 | XL | B1 | B | LB13 | TÜV |  |  | DK | YES | C0507 | NO 195 KW | T | Teilegutachten (PB+VB) | 1 | No car modifications required | 205/45 R18---TCOMBI-215/40 R18---TCOMBI-225/40 R18---TCOMBI-245/35 R18-R--TCOMBI | AfterMarket OZ | MAX 605 KG | MATT BLACK | I-Tech | 8027529033571 | OZ | 9,87 |  |  | Serie XL - ext.diam.79 mm | 570x570x280 | 1 | 085-195, 110 | e1*2001/116*0287*.., e1*2001/116*0352*.. | bar: Area 1
BMW | SERIES 1 | 1 | 187,187 1K2-1K4 | 09/2004 | 07/2012 | 5x120 | 72,56 | 513 | 1930 | 47 | M12x1,50 | 17 | ALLEGGERITA HLT 5F | 8x18 | 18,00 | 8,00 | W0183020866 | 1 | S | 20080904 | 20081004 | 5x120 |  | 40 | 81710112 | XL | B1 | B | LB13 | TÜV |  |  | DK | YES | C0507 | NO 195 KW | T | Teilegutachten (PB+VB) | 1 | No car modifications required | 205/45 R18---TCOMBI-215/40 R18---TCOMBI-225/40 R18---TCOMBI-245/35 R18-R--TCOMBI | AfterMarket OZ | MAX 605 KG | TITANIUM TECH | I-Tech | 8027529033588 | OZ | 9,87 |  |  | Serie XL - ext.diam.79 mm | 570x570x280 | 1 | 085-195, 110 | e1*2001/116*0287*.., e1*2001/116*0352*.. | bar: Area 1
BMW | SERIES 1 | 1 | 187,187 1K2-1K4 | 09/2004 | 07/2012 | 5x120 | 72,56 | 513 | 1930 | 47 | M12x1,50 | 17 | ALLEGGERITA HLT 5F | 8x18 | 18,00 | 8,00 | W0183020871 | 3 | S | 20080918 | 20081018 | 5x120 |  | 40 | 81710112 | XL | B1 | B | LB13 | TÜV |  |  | DK | YES | C0507 | NO 195 KW | T | Teilegutachten (PB+VB) | 1 | No car modifications required | 205/45 R18---TCOMBI-215/40 R18---TCOMBI-225/40 R18---TCOMBI-245/35 R18-R--TCOMBI | AfterMarket OZ | MAX 605 KG | ORANGE | I-Tech | 8027529033595 | OZ | 9,87 |  |  | Serie XL - ext.diam.79 mm | 570x570x280 | 1 | 085-195, 110 | e1*2001/116*0287*.., e1*2001/116*0352*.. | bar: Area 1
BMW | SERIES 1 | 1 | 187,187 1K2-1K4 | 09/2004 | 07/2012 | 5x120 | 72,56 | 513 | 1930 | 47 | M12x1,50 | 17 | ALLEGGERITA HLT 5F | 8x18 | 18,00 | 8,00 | W0183020872 | 3 | S | 20080918 | 20081018 | 5x120 |  | 40 | 81710112 | XL | B1 | B | LB13 | TÜV |  |  | DK | YES | C0507 | NO 195 KW | T | Teilegutachten (PB+VB) | 1 | No car modifications required | 205/45 R18---TCOMBI-215/40 R18---TCOMBI-225/40 R18---TCOMBI-245/35 R18-R--TCOMBI | AfterMarket OZ | MAX 605 KG | MATT BLUE | I-Tech | 8027529033601 | OZ | 9,87 |  |  | Serie XL - ext.diam.79 mm | 570x570x280 | 1 | 085-195, 110 | e1*2001/116*0287*.., e1*2001/116*0352*.. | bar: Area 1
BMW | SERIES 1 | 1 | 187,187 1K2-1K4 | 09/2004 | 07/2012 | 5x120 | 72,56 | 513 | 1930 | 47 | M12x1,50 | 17 | ALLEGGERITA HLT 5F | 8x18 | 18,00 | 8,00 | W0183020876 | 3 | S | 20081211 | 20090110 | 5x120 |  | 40 | 81710112 | XL | B1 | B | LB13 | TÜV |  |  | DK | YES | C0507 | NO 195 KW | T | Teilegutachten (PB+VB) | 1 | No car modifications required | 205/45 R18---TCOMBI-215/40 R18---TCOMBI-225/40 R18---TCOMBI-245/35 R18-R--TCOMBI | AfterMarket OZ | MAX 605 KG | RACE GOLD | I-Tech | 8027529036404 | OZ | 9,87 |  |  | Serie XL - ext.diam.79 mm | 570x570x280 | 1 | 085-195, 110 | e1*2001/116*0287*.., e1*2001/116*0352*.. | bar: Area 1
BMW | SERIES 1 | 1 | 187,187 1K2-1K4 | 09/2004 | 07/2012 | 5x120 | 72,56 | 513 | 1930 | 47 | M12x1,50 | 17 | ALLEGGERITA HLT 5F | 8x18 | 18,00 | 8,00 | W0183020884 | 3 | S | 20080918 | 20081018 | 5x120 |  | 40 | 81710112 | XL | B1 | B | LB13 | TÜV |  |  | DK | YES | C0507 | NO 195 KW | T | Teilegutachten (PB+VB) | 1 | No car modifications required | 205/45 R18---TCOMBI-215/40 R18---TCOMBI-225/40 R18---TCOMBI-245/35 R18-R--TCOMBI | AfterMarket OZ | MAX 605 KG | RED | I-Tech | 8027529033618 | OZ | 9,87 |  |  | Serie XL - ext.diam.79 mm | 570x570x280 | 1 | 085-195, 110 | e1*2001/116*0287*.., e1*2001/116*0352*.. | bar: Area 1
BMW | SERIES 1 | 1 | 187,187 1K2-1K4 | 09/2004 | 07/2012 | 5x120 | 72,56 | 513 | 1930 | 47 | M12x1,50 | 17 | DAVID | 8x18 | 18,00 | 8,00 | W01863207N5 | 1 | S | 20100927 | 20101027 | 5x120 |  | 40 | 81710427 | XL | VST20A24 | B |  | TÜV |  |  | DK | YES |  |  | T | Teilegutachten (PB+VB) | 1 | No car modifications required | 205/45 R18---TCOMBI-215/40 R18---TCOMBI-225/40 R18---TCOMBI-245/35 R18-R--TCOMBI | AfterMarket OZ | MAX 690 KG | MATT GRAPHITE DIAMOND CUT | Via Veneto | 8027529054545 | OZ | 12,88 | EH2+ Run Flat |  | Serie XL - ext.diam.79 mm | 567x567x274 | 1 | 085-195, 110 | e1*2001/116*0287*.., e1*2001/116*0352*.. | bar: Area 1
BMW | SERIES 1 | 1 | 187,187 1K2-1K4 | 09/2004 | 07/2012 | 5x120 | 72,56 | 513 | 1930 | 47 | M12x1,50 | 17 | EGO | 8x18 | 18,00 | 8,00 | W8504720554 | 1 | S | 20110726 | 20110825 | 5x120 |  | 45 | 81710427 | XL | VST20A24 | B |  |  | KBA |  | DK | YES |  |  | K | KBA (ABE+VB) | 1 | No car modifications required | 205/45 R18---TCOMBI-215/40 R18---TCOMBI-225/40 R18---TCOMBI-245/35 R18-R--TCOMBI | AfterMarket OZ | MAX 730 KG | MATT BLACK + DIAMOND-CUT | X-Line | 8027529065527 | OZ | 13,96 | EH2+ Run Flat |  | Serie XL - ext.diam.79 mm | 568x568x274 | 1 | 085-195, 110 | e1*2001/116*0287*.., e1*2001/116*0352*.. | bar: Area 1
BMW | SERIES 1 | 1 | 187,187 1K2-1K4 | 09/2004 | 07/2012 | 5x120 | 72,56 | 513 | 1930 | 47 | M12x1,50 | 17 | ENERGY | 8x18 | 18,00 | 8,00 | W8500920654 | 1 | S | 20080904 | 20081004 | 5x120 |  | 34 | 81710112 | XL | B1 | B | LB13 | TÜV |  |  | DK | YES |  |  | T | Teilegutachten (PB+VB) | 2 | Mods can be necessary to car | 205/45 R18---TCOMBI-215/40 R18---TCOMBI-225/40 R18---TCOMBI-245/35 R18-R--TCOMBI | AfterMarket OZ | MAX 725 KG | MATT BLACK + DIAMOND-CUT | X-Line | 8027529034455 | OZ | 14,45 | EH2+ Run Flat |  | Serie XL - ext.diam.79 mm | 568x568x274 | 1 | 085-195, 110 | e1*2001/116*0287*.., e1*2001/116*0352*.. | bar: Area 1
BMW | SERIES 1 | 1 | 187,187 1K2-1K4 | 09/2004 | 07/2012 | 5x120 | 72,56 | 513 | 1930 | 47 | M12x1,50 | 17 | ENVY | 8x18 | 18,00 | 8,00 | W8503920668 | 1 |  |  |  | 5x120 |  | 40 | 81710427 | XL | VST20A24 | B |  | TÜV |  |  | DK | YES |  |  | T | Teilegutachten (PB+VB) | 1 | No car modifications required | 205/45 R18---TCOMBI-215/40 R18---TCOMBI-225/40 R18---TCOMBI-245/35 R18-R--TCOMBI | AfterMarket OZ | MAX 690 KG | MATT SILVER TECH DIAMOND CUT | X-Line | 8027529049695 | OZ | 12,76 | EH2+ Run Flat |  | Serie XL - ext.diam.79 mm | 568x568x274 | 1 | 085-195, 110 | e1*2001/116*0287*.., e1*2001/116*0352*.. | bar: Area 1
BMW | SERIES 1 | 1 | 187,187 1K2-1K4 | 09/2004 | 07/2012 | 5x120 | 72,56 | 513 | 1930 | 47 | M12x1,50 | 17 | FORMULA HLT | 8x18 | 18,00 | 8,00 | W01892205G1 | 1 | S | 20121011 | 20121110 | 5x120 |  | 29 | 81710427 | XL | VST20A24 | B |  |  |  |  | DK | YES |  |  | N | No Certificate | 2 | Mods can be necessary to car | 205/45 R18---TCOMBI-215/40 R18---TCOMBI-225/40 R18---TCOMBI-245/35 R18-R--TCOMBI | AfterMarket OZ | MAX 650 KG | GRIGIO CORSA | I-Tech | 8027529081855 | OZ | 11,97 |  |  | Serie XL - ext.diam.79 mm | 567x567x274 | 1 | 085-195, 110 | e1*2001/116*0287*.., e1*2001/116*0352*.. | bar: Area 1
BMW | SERIES 1 | 1 | 187,187 1K2-1K4 | 09/2004 | 07/2012 | 5x120 | 72,56 | 513 | 1930 | 47 | M12x1,50 | 17 | FORMULA HLT | 8x18 | 18,00 | 8,00 | W01892206G1 | 1 | S | 20121011 | 20121110 | 5x120 |  | 45 | 81710427 | XL | VST20A24 | B |  |  |  |  | DK | YES |  |  | N | No Certificate | 1 | No car modifications required | 205/45 R18---TCOMBI-215/40 R18---TCOMBI-225/40 R18---TCOMBI-245/35 R18-R--TCOMBI | AfterMarket OZ | MAX 630 KG | GRIGIO CORSA | I-Tech | 8027529081862 | OZ | 11,37 |  |  | Serie XL - ext.diam.79 mm | 567x567x274 | 1 | 085-195, 110 | e1*2001/116*0287*.., e1*2001/116*0352*.. | bar: Area 1
BMW | SERIES 1 | 1 | 187,187 1K2-1K4 | 09/2004 | 07/2012 | 5x120 | 72,56 | 513 | 1930 | 47 | M12x1,50 | 17 | ITALIA 150 | 8x18 | 18,00 | 8,00 | W01884206R4 | 1 | S | 20110914 | 20111014 | 5x120 |  | 45 | 81710427 | XL | VST20A24 | B |  | TÜV |  |  | DK | YES |  |  | T | Teilegutachten (PB+VB) | 1 | No car modifications required | 205/45 R18---TCOMBI-215/40 R18---TCOMBI-225/40 R18---TCOMBI-245/35 R18-R--TCOMBI | AfterMarket OZ | MAX 720 KG | MATT RACE SILVER DIAMOND CUT | Racing | 8027529069488 | OZ | 12,48 | EH2+ Run Flat |  | Serie XL - ext.diam.79 mm | 567x567x274 | 1 | 085-195, 110 | e1*2001/116*0287*.., e1*2001/116*0352*.. | bar: Area 1
BMW | SERIES 1 | 1 | 187,187 1K2-1K4 | 09/2004 | 07/2012 | 5x120 | 72,56 | 513 | 1930 | 47 | M12x1,50 | 17 | ITALIA 150 | 8x18 | 18,00 | 8,00 | W0188420649 | 1 | S | 20110914 | 20111014 | 5x120 |  | 45 | 81710427 | XL | VST20A24 | B |  | TÜV |  |  | DK | YES |  |  | T | Teilegutachten (PB+VB) | 1 | No car modifications required | 205/45 R18---TCOMBI-215/40 R18---TCOMBI-225/40 R18---TCOMBI-245/35 R18-R--TCOMBI | AfterMarket OZ | MAX 720 KG | MATT DARK GRAPHITE DIAMOND CUT | Racing | 8027529069471 | OZ | 12,48 | EH2+ Run Flat |  | Serie XL - ext.diam.79 mm | 567x567x274 | 1 | 085-195, 110 | e1*2001/116*0287*.., e1*2001/116*0352*.. | bar: Area 1
BMW | SERIES 1 | 1 | 187,187 1K2-1K4 | 09/2004 | 07/2012 | 5x120 | 72,56 | 513 | 1930 | 47 | M12x1,50 | 17 | LOUNGE 10 | 8x18 | 18,00 | 8,00 | W8503120754 | 1 |  |  |  | 5x120 |  | 34 | 81710427 | XL | VST20A24 | B |  | TÜV |  |  | DK | YES |  |  | N | No Certificate | 2 | Mods can be necessary to car | 205/45 R18---TCOMBI-215/40 R18---TCOMBI-225/40 R18---TCOMBI-245/35 R18-R--TCOMBI | AfterMarket OZ | MAX 690 KG | MATT BLACK + DIAMOND-CUT | X-Line | 8027529047875 | OZ | 13,96 | EH2+ Run Flat |  | Serie XL - ext.diam.79 mm | 568x568x274 | 1 | 085-195, 110 | e1*2001/116*0287*.., e1*2001/116*0352*.. | bar: Area 1
BMW | SERIES 1 | 1 | 187,187 1K2-1K4 | 09/2004 | 07/2012 | 5x120 | 72,56 | 513 | 1930 | 47 | M12x1,50 | 17 | LOUNGE 10 | 8x18 | 18,00 | 8,00 | W8503120775 | 1 |  |  |  | 5x120 |  | 34 | 81710427 | XL | VST20A24 | B |  | TÜV |  |  | DK | YES |  |  | N | No Certificate | 2 | Mods can be necessary to car | 205/45 R18---TCOMBI-215/40 R18---TCOMBI-225/40 R18---TCOMBI-245/35 R18-R--TCOMBI | AfterMarket OZ | MAX 690 KG | METAL SILVER + DIAMOND CUT | X-Line | 8027529047882 | OZ | 13,96 | EH2+ Run Flat |  | Serie XL - ext.diam.79 mm | 568x568x274 | 1 | 085-195, 110 | e1*2001/116*0287*.., e1*2001/116*0352*.. | bar: Area 1
BMW | SERIES 1 | 1 | 187,187 1K2-1K4 | 09/2004 | 07/2012 | 5x120 | 72,56 | 513 | 1930 | 47 | M12x1,50 | 17 | QUARANTA | 8x18 | 18,00 | 8,00 | W01856209G2 | 1 | S | 20100928 | 20101028 | 5x120 |  | 40 | 81710427 | XL | VST20A24 | B |  | TÜV |  |  | DK | YES |  |  | T | Teilegutachten (PB+VB) | 1 | No car modifications required | 205/45 R18---TCOMBI-215/40 R18---TCOMBI-225/40 R18---TCOMBI-245/35 R18-R--TCOMBI | AfterMarket OZ | MAX 705 KG | GRIGIO CORSA DIAMANTATO | Via Veneto | 8027529054460 | OZ | 12,84 | EH2+ Run Flat |  | Serie XL - ext.diam.79 mm | 570x570x280 | 1 | 085-195, 110 | e1*2001/116*0287*.., e1*2001/116*0352*.. | bar: Area 1
BMW | SERIES 1 | 1 | 187,187 1K2-1K4 | 09/2004 | 07/2012 | 5x120 | 72,56 | 513 | 1930 | 47 | M12x1,50 | 17 | SARDEGNA | 8x18 | 18,00 | 8,00 | W0176320122 | 1 |  |  |  | 5x120 |  | 40 | 81710112 | XL | B1 | B | LB13 | TÜV |  |  | DK | YES |  |  | T | Teilegutachten (PB+VB) | 1 | No car modifications required | 205/45 R18---TCOMBI-215/40 R18---TCOMBI-225/40 R18---TCOMBI-245/35 R18-R--TCOMBI | AfterMarket OZ | MAX 815 KG | MATT GRAPHIT SILVER | All-Terrain | 8027529046618 | OZ | 15,40 |  |  | Serie XL - ext.diam.79 mm | 570x570x280 | 1 | 085-195, 110 | e1*2001/116*0287*.., e1*2001/116*0352*.. | Area 2: OUT
BMW | SERIES 1 | 1 | 187,187 1K2-1K4 | 09/2004 | 07/2012 | 5x120 | 72,56 | 513 | 1930 | 47 | M12x1,50 | 17 | SUPERTURISMO GT | 8x18 | 18,00 | 8,00 | W01669001P5 | 1 | S | 20121012 | 20121111 | 5x120 |  | 40 |  |  | B1 | B | LB13 | TÜV |  | VIA | DK | YES |  |  | T | Teilegutachten (PB+VB) | 1 | No car modifications required | 205/45 R18---TCOMBI-215/40 R18---TCOMBI-225/40 R18---TCOMBI-245/35 R18-R--TCOMBI | AfterMarket OZ | MAX 640 KG | GRIGIO CORSA+BLACK LETTERING | Racing | 8027529081480 | OZ | 13,01 |  | 72,56 |  | 570x570x280 | 1 | 085-195, 110 | e1*2001/116*0287*.., e1*2001/116*0352*.. | bar: Area 1
BMW | SERIES 1 | 1 | 187,187 1K2-1K4 | 09/2004 | 07/2012 | 5x120 | 72,56 | 513 | 1930 | 47 | M12x1,50 | 17 | SUPERTURISMO GT | 8x18 | 18,00 | 8,00 | W0166900182 | 1 | S | 20041115 | 20041215 | 5x120 |  | 40 |  |  | B1 | B | LB13 | TÜV |  | VIA | DK | YES |  |  | T | Teilegutachten (PB+VB) | 1 | No car modifications required | 205/45 R18---TCOMBI-215/40 R18---TCOMBI-225/40 R18---TCOMBI-245/35 R18-R--TCOMBI | AfterMarket OZ | MAX 640 KG | RACE SILVER + BLACK LETTERING | Racing | 8027529000283 | OZ | 13,01 |  | 72,56 |  | 570x570x280 | 1 | 085-195, 110 | e1*2001/116*0287*.., e1*2001/116*0352*.. | bar: Area 1
BMW | SERIES 1 | 1 | 187,187 1K2-1K4 | 09/2004 | 07/2012 | 5x120 | 72,56 | 513 | 1930 | 47 | M12x1,50 | 17 | SUPERTURISMO LM | 8x18 | 18,00 | 8,00 | W0185420919 | 1 |  |  |  | 5x120 |  | 34 | 81710112 | XL | B1 | B | LB13 | TÜV |  |  | DK | YES |  |  | T | Teilegutachten (PB+VB) | 2 | Mods can be necessary to car | 205/45 R18---TCOMBI-215/40 R18---TCOMBI-225/40 R18---TCOMBI-245/35 R18-R--TCOMBI | AfterMarket OZ | MAX 705 KG | MATT RACE SILVER + BLACK LETTERING | Racing | 8027529043549 | OZ | 12,02 | EH2+ Run Flat |  | Serie XL - ext.diam.79 mm | 570x570x280 | 1 | 085-195, 110 | e1*2001/116*0287*.., e1*2001/116*0352*.. | bar: Area 1
BMW | SERIES 1 | 1 | 187,187 1K2-1K4 | 09/2004 | 07/2012 | 5x120 | 72,56 | 513 | 1930 | 47 | M12x1,50 | 17 | SUPERTURISMO LM | 8x18 | 18,00 | 8,00 | W0185420946 | 1 |  |  |  | 5x120 |  | 34 | 81710112 | XL | B1 | B | LB13 | TÜV |  |  | DK | YES |  |  | T | Teilegutachten (PB+VB) | 2 | Mods can be necessary to car | 205/45 R18---TCOMBI-215/40 R18---TCOMBI-225/40 R18---TCOMBI-245/35 R18-R--TCOMBI | AfterMarket OZ | MAX 705 KG | MATT GRAPHITE + SILVER LETTERING | Racing | 8027529043556 | OZ | 12,02 | EH2+ Run Flat |  | Serie XL - ext.diam.79 mm | 570x570x280 | 1 | 085-195, 110 | e1*2001/116*0287*.., e1*2001/116*0352*.. | bar: Area 1
BMW | SERIES 1 | 1 | 187,187 1K2-1K4 | 09/2004 | 07/2012 | 5x120 | 72,56 | 513 | 1930 | 47 | M12x1,50 | 17 | SUPERTURISMO LM | 8x18 | 18,00 | 8,00 | W0185421019 | 1 |  |  |  | 5x120 |  | 40 | 81710112 | XL | B1 | B | LB13 | TÜV |  |  | DK | YES |  |  | T | Teilegutachten (PB+VB) | 1 | No car modifications required | 205/45 R18---TCOMBI-215/40 R18---TCOMBI-225/40 R18---TCOMBI-245/35 R18-R--TCOMBI | AfterMarket OZ | MAX 705 KG | MATT RACE SILVER + BLACK LETTERING | Racing | 8027529043563 | OZ | 11,77 | EH2+ Run Flat |  | Serie XL - ext.diam.79 mm | 570x570x280 | 1 | 085-195, 110 | e1*2001/116*0287*.., e1*2001/116*0352*.. | bar: Area 1
BMW | SERIES 1 | 1 | 187,187 1K2-1K4 | 09/2004 | 07/2012 | 5x120 | 72,56 | 513 | 1930 | 47 | M12x1,50 | 17 | SUPERTURISMO LM | 8x18 | 18,00 | 8,00 | W0185421046 | 1 |  |  |  | 5x120 |  | 40 | 81710112 | XL | B1 | B | LB13 | TÜV |  |  | DK | YES |  |  | T | Teilegutachten (PB+VB) | 1 | No car modifications required | 205/45 R18---TCOMBI-215/40 R18---TCOMBI-225/40 R18---TCOMBI-245/35 R18-R--TCOMBI | AfterMarket OZ | MAX 705 KG | MATT GRAPHITE + SILVER LETTERING | Racing | 8027529043570 | OZ | 11,77 | EH2+ Run Flat |  | Serie XL - ext.diam.79 mm | 570x570x280 | 1 | 085-195, 110 | e1*2001/116*0287*.., e1*2001/116*0352*.. | bar: Area 1
BMW | SERIES 1 | 1 | 187,187 1K2-1K4 | 09/2004 | 07/2012 | 5x120 | 72,56 | 513 | 1930 | 47 | M12x1,50 | 17 | ULTRALEGGERA | 8x18 | 18,00 | 8,00 | W0171220653 | 1 | S | 20061026 | 20061125 | 5x120 |  | 40 | 81710112 | XL | B1 | B | LB13 | TÜV |  |  | DK | YES |  |  | T | Teilegutachten (PB+VB) | 1 | No car modifications required | 205/45 R18---TCOMBI-215/40 R18---TCOMBI-225/40 R18---TCOMBI-245/35 R18-R--TCOMBI | AfterMarket OZ | MAX 675 KG | MATT BLACK | Racing | 8027529001976 | OZ | 10,10 |  |  | Serie XL - ext.diam.79 mm | 570x570x280 | 1 | 085-195, 110 | e1*2001/116*0287*.., e1*2001/116*0352*.. | bar: Area 1
BMW | SERIES 1 | 1 | 187,187 1K2-1K4 | 09/2004 | 07/2012 | 5x120 | 72,56 | 513 | 1930 | 47 | M12x1,50 | 17 | ULTRALEGGERA | 8x18 | 18,00 | 8,00 | W0171220661 | 1 | S | 20051003 | 20051102 | 5x120 |  | 40 | 81710112 | XL | B1 | B | LB13 | TÜV |  |  | DK | YES |  |  | T | Teilegutachten (PB+VB) | 1 | No car modifications required | 205/45 R18---TCOMBI-215/40 R18---TCOMBI-225/40 R18---TCOMBI-245/35 R18-R--TCOMBI | AfterMarket OZ | MAX 675 KG | CHRYSTAL TITANIUM | Racing | 8027529001983 | OZ | 10,10 |  |  | Serie XL - ext.diam.79 mm | 570x570x280 | 1 | 085-195, 110 | e1*2001/116*0287*.., e1*2001/116*0352*.. | bar: Area 1
BMW | SERIES 1 | 1 | 187,187 1K2-1K4 | 09/2004 | 07/2012 | 5x120 | 72,56 | 513 | 1930 | 47 | M12x1,50 | 17 | ULTRALEGGERA | 8x18 | 18,00 | 8,00 | W0171220722 | 1 | S | 20070420 | 20070520 | 5x120 |  | 34 | 81710112 | XL | B1 | B | LB13 | TÜV |  |  | DK | YES |  |  | T | Teilegutachten (PB+VB) | 2 | Mods can be necessary to car | 205/45 R18---TCOMBI-215/40 R18---TCOMBI-225/40 R18---TCOMBI-245/35 R18-R--TCOMBI | AfterMarket OZ | MAX 658 KG | MATT GRAPHIT SILVER | Racing | 8027529001990 | OZ | 10,22 |  |  | Serie XL - ext.diam.79 mm | 570x570x280 | 1 | 085-195, 110 | e1*2001/116*0287*.., e1*2001/116*0352*.. | bar: Area 1
BMW | SERIES 1 | 1 | 187,187 1K2-1K4 | 09/2004 | 07/2012 | 5x120 | 72,56 | 513 | 1930 | 47 | M12x1,50 | 17 | ULTRALEGGERA | 8x18 | 18,00 | 8,00 | W0171220753 | 1 | S | 20061207 | 20070106 | 5x120 |  | 34 | 81710112 | XL | B1 | B | LB13 | TÜV |  |  | DK | YES |  |  | T | Teilegutachten (PB+VB) | 2 | Mods can be necessary to car | 205/45 R18---TCOMBI-215/40 R18---TCOMBI-225/40 R18---TCOMBI-245/35 R18-R--TCOMBI | AfterMarket OZ | MAX 658 KG | MATT BLACK | Racing | 8027529002003 | OZ | 10,22 |  |  | Serie XL - ext.diam.79 mm | 570x570x280 | 1 | 085-195, 110 | e1*2001/116*0287*.., e1*2001/116*0352*.. | bar: Area 1
BMW | SERIES 1 | 1 | 187,187 1K2-1K4 | 09/2004 | 07/2012 | 5x120 | 72,56 | 513 | 1930 | 47 | M12x1,50 | 17 | ULTRALEGGERA | 8x18 | 18,00 | 8,00 | W0171220761 | 1 | S | 20060110 | 20060209 | 5x120 |  | 34 | 81710112 | XL | B1 | B | LB13 | TÜV |  |  | DK | YES |  |  | T | Teilegutachten (PB+VB) | 2 | Mods can be necessary to car | 205/45 R18---TCOMBI-215/40 R18---TCOMBI-225/40 R18---TCOMBI-245/35 R18-R--TCOMBI | AfterMarket OZ | MAX 658 KG | CHRYSTAL TITANIUM | Racing | 8027529002010 | OZ | 10,22 |  |  | Serie XL - ext.diam.79 mm | 570x570x280 | 1 | 085-195, 110 | e1*2001/116*0287*.., e1*2001/116*0352*.. | bar: Area 1
BMW | SERIES 1 | 1 | 187,187 1K2-1K4 | 09/2004 | 07/2012 | 5x120 | 72,56 | 513 | 1930 | 47 | M12x1,50 | 17 | VERSILIA | 8x18 | 18,00 | 8,00 | W01815201N6 | 1 |  |  |  | 5x120 |  | 40 | 81710112 | XL | B1 | B | LB13 | TÜV |  |  | DK | YES |  |  | T | Teilegutachten (PB+VB) | 1 | No car modifications required | 205/45 R18---TCOMBI-215/40 R18---TCOMBI-225/40 R18---TCOMBI-245/35 R18-R--TCOMBI | AfterMarket OZ | MAX 860 KG | MATT RACE SILVER | All-Terrain | 8027529052206 | OZ | 14,77 | EH2+ Run Flat |  | Serie XL - ext.diam.79 mm | 570x570x280 | 1 | 085-195, 110 | e1*2001/116*0287*.., e1*2001/116*0352*.. | bar: Area 1
BMW | SERIES 1 | 1 | 187,187 1K2-1K4 | 09/2004 | 07/2012 | 5x120 | 72,56 | 513 | 1930 | 47 | M12x1,50 | 17 | VERSILIA | 8x18 | 18,00 | 8,00 | W0181520154 | 1 | S | 20080904 | 20081004 | 5x120 |  | 40 | 81710112 | XL | B1 | B | LB13 | TÜV |  |  | DK | YES |  |  | T | Teilegutachten (PB+VB) | 1 | No car modifications required | 205/45 R18---TCOMBI-215/40 R18---TCOMBI-225/40 R18---TCOMBI-245/35 R18-R--TCOMBI | AfterMarket OZ | MAX 860 KG | MATT BLACK + DIAMOND-CUT | All-Terrain | 8027529031171 | OZ | 14,80 | EH2+ Run Flat |  | Serie XL - ext.diam.79 mm | 570x570x280 | 1 | 085-195, 110 | e1*2001/116*0287*.., e1*2001/116*0352*.. | bar: Area 1
BMW | SERIES 1 | 1 | 187,187 1K2-1K4 | 09/2004 | 07/2012 | 5x120 | 72,56 | 513 | 1930 | 47 | M12x1,50 | 17 | VITTORIA | 8x18 | 18,00 | 8,00 | W0188520573 | 1 | S | 20110913 | 20111013 | 5x120 |  | 45 | 81710427 | XL | VST20A24 | B |  | TÜV |  |  | DK | YES |  |  | T | Teilegutachten (PB+VB) | 1 | No car modifications required | 205/45 R18---TCOMBI-215/40 R18---TCOMBI-225/40 R18---TCOMBI-245/35 R18-R--TCOMBI | AfterMarket OZ | MAX 720 KG | MATT DARK GRAPHITE | Via Veneto | 8027529069761 | OZ | 13,19 | EH2+ Run Flat |  | Serie XL - ext.diam.79 mm | 567x567x274 | 1 | 085-195, 110 | e1*2001/116*0287*.., e1*2001/116*0352*.. | bar: Area 1
BMW | SERIES 1 | 1 | 187,187 1K2-1K4 | 09/2004 | 07/2012 | 5x120 | 72,56 | 513 | 1930 | 47 | M12x1,50 | 17 | WAVE | 8x18 | 18,00 | 8,00 | W8501820554 | 1 |  |  |  | 5x120 |  | 34 | 81710112 | XL | B1 | B | LB13 | TÜV |  |  | DK | YES |  |  | T | Teilegutachten (PB+VB) | 2 | Mods can be necessary to car | 205/45 R18---TCOMBI-215/40 R18---TCOMBI-225/40 R18---TCOMBI-245/35 R18-R--TCOMBI | AfterMarket OZ | MAX 690 KG | MATT BLACK + DIAMOND-CUT | X-Line | 8027529046212 | OZ | 13,46 | EH2+ Run Flat |  | Serie XL - ext.diam.79 mm | 568x568x274 | 1 | 085-195, 110 | e1*2001/116*0287*.., e1*2001/116*0352*.. | bar: Area 1
BMW | SERIES 1 | 1 | 187,187 1K2-1K4 | 09/2004 | 07/2012 | 5x120 | 72,56 | 513 | 1930 | 47 | M12x1,50 | 17 | X5B | 8x18 | 18,00 | 8,00 | W85064205N5 | 1 |  |  |  | 5x120 |  | 45 | 81710427 | XL | VST20A24 | B |  |  | KBA |  | DK | YES |  |  | K | KBA (ABE+VB) | 1 | No car modifications required | 205/45 R18---TCOMBI-215/40 R18---TCOMBI-225/40 R18---TCOMBI-245/35 R18-R--TCOMBI | AfterMarket OZ | MAX 730 KG | MATT GRAPHITE DIAMOND CUT | X-Line | 8027529078039 | OZ | 13,52 | EH2+ Run Flat |  | Serie XL - ext.diam.79 mm | 568x568x274 | 1 | 085-195, 110 | e1*2001/116*0287*.., e1*2001/116*0352*.. | bar: Area 1
BMW | SERIES 1 | 1 | 187,187 1K2-1K4 | 09/2004 | 07/2012 | 5x120 | 72,56 | 513 | 1930 | 47 | M12x1,50 | 17 | ALLEGGERITA HLT 5F | 8½x18 | 18,00 | 8,50 | W01831202P3 | 3 | S | 20121012 | 20121111 | 5x120 |  | 35 | 81710112 | XL | B1 | B | LB13 | TÜV |  |  | DK | YES | C0507 | NO 195 KW | T | Teilegutachten (PB+VB) | 2 | Mods can be necessary to car | 215/40 R18---TCOMBI-225/40 R18---TCOMBI-245/35 R18-R--TCOMBI-255/35 R18-R--TCOMBI | AfterMarket OZ | MAX 605 KG | ACID GREEN | I-Tech | 8027529081275 | OZ | 10,48 |  |  | Serie XL - ext.diam.79 mm | 570x570x290 | 1 | 085-195, 110 | e1*2001/116*0287*.., e1*2001/116*0352*.. | bar: Area 1
BMW | SERIES 1 | 1 | 187,187 1K2-1K4 | 09/2004 | 07/2012 | 5x120 | 72,56 | 513 | 1930 | 47 | M12x1,50 | 17 | ALLEGGERITA HLT 5F | 8½x18 | 18,00 | 8,50 | W0183120222 | 3 | S | 20081211 | 20090110 | 5x120 |  | 35 | 81710112 | XL | B1 | B | LB13 | TÜV |  |  | DK | YES | C0507 | NO 195 KW | T | Teilegutachten (PB+VB) | 2 | Mods can be necessary to car | 215/40 R18---TCOMBI-225/40 R18---TCOMBI-245/35 R18-R--TCOMBI-255/35 R18-R--TCOMBI | AfterMarket OZ | MAX 605 KG | MATT GRAPHIT SILVER | I-Tech | 8027529036459 | OZ | 10,48 |  |  | Serie XL - ext.diam.79 mm | 570x570x290 | 1 | 085-195, 110 | e1*2001/116*0287*.., e1*2001/116*0352*.. | bar: Area 1
BMW | SERIES 1 | 1 | 187,187 1K2-1K4 | 09/2004 | 07/2012 | 5x120 | 72,56 | 513 | 1930 | 47 | M12x1,50 | 17 | ALLEGGERITA HLT 5F | 8½x18 | 18,00 | 8,50 | W0183120230 | 3 | S | 20080918 | 20081018 | 5x120 |  | 35 | 81710112 | XL | B1 | B | LB13 | TÜV |  |  | DK | YES | C0507 | NO 195 KW | T | Teilegutachten (PB+VB) | 2 | Mods can be necessary to car | 215/40 R18---TCOMBI-225/40 R18---TCOMBI-245/35 R18-R--TCOMBI-255/35 R18-R--TCOMBI | AfterMarket OZ | MAX 605 KG | WHITE | I-Tech | 8027529033748 | OZ | 10,48 |  |  | Serie XL - ext.diam.79 mm | 570x570x290 | 1 | 085-195, 110 | e1*2001/116*0287*.., e1*2001/116*0352*.. | bar: Area 1
BMW | SERIES 1 | 1 | 187,187 1K2-1K4 | 09/2004 | 07/2012 | 5x120 | 72,56 | 513 | 1930 | 47 | M12x1,50 | 17 | ALLEGGERITA HLT 5F | 8½x18 | 18,00 | 8,50 | W0183120253 | 3 | S | 20080918 | 20081018 | 5x120 |  | 35 | 81710112 | XL | B1 | B | LB13 | TÜV |  |  | DK | YES | C0507 | NO 195 KW | T | Teilegutachten (PB+VB) | 2 | Mods can be necessary to car | 215/40 R18---TCOMBI-225/40 R18---TCOMBI-245/35 R18-R--TCOMBI-255/35 R18-R--TCOMBI | AfterMarket OZ | MAX 605 KG | MATT BLACK | I-Tech | 8027529033755 | OZ | 10,48 |  |  | Serie XL - ext.diam.79 mm | 570x570x290 | 1 | 085-195, 110 | e1*2001/116*0287*.., e1*2001/116*0352*.. | bar: Area 1
BMW | SERIES 1 | 1 | 187,187 1K2-1K4 | 09/2004 | 07/2012 | 5x120 | 72,56 | 513 | 1930 | 47 | M12x1,50 | 17 | ALLEGGERITA HLT 5F | 8½x18 | 18,00 | 8,50 | W0183120266 | 1 | S | 20080904 | 20081004 | 5x120 |  | 35 | 81710112 | XL | B1 | B | LB13 | TÜV |  |  | DK | YES | C0507 | NO 195 KW | T | Teilegutachten (PB+VB) | 2 | Mods can be necessary to car | 215/40 R18---TCOMBI-225/40 R18---TCOMBI-245/35 R18-R--TCOMBI-255/35 R18-R--TCOMBI | AfterMarket OZ | MAX 605 KG | TITANIUM TECH | I-Tech | 8027529033762 | OZ | 10,48 |  |  | Serie XL - ext.diam.79 mm | 570x570x290 | 1 | 085-195, 110 | e1*2001/116*0287*.., e1*2001/116*0352*.. | bar: Area 1
BMW | SERIES 1 | 1 | 187,187 1K2-1K4 | 09/2004 | 07/2012 | 5x120 | 72,56 | 513 | 1930 | 47 | M12x1,50 | 17 | ALLEGGERITA HLT 5F | 8½x18 | 18,00 | 8,50 | W0183120271 | 3 | S | 20080918 | 20081018 | 5x120 |  | 35 | 81710112 | XL | B1 | B | LB13 | TÜV |  |  | DK | YES | C0507 | NO 195 KW | T | Teilegutachten (PB+VB) | 2 | Mods can be necessary to car | 215/40 R18---TCOMBI-225/40 R18---TCOMBI-245/35 R18-R--TCOMBI-255/35 R18-R--TCOMBI | AfterMarket OZ | MAX 605 KG | ORANGE | I-Tech | 8027529033779 | OZ | 10,48 |  |  | Serie XL - ext.diam.79 mm | 570x570x290 | 1 | 085-195, 110 | e1*2001/116*0287*.., e1*2001/116*0352*.. | bar: Area 1
BMW | SERIES 1 | 1 | 187,187 1K2-1K4 | 09/2004 | 07/2012 | 5x120 | 72,56 | 513 | 1930 | 47 | M12x1,50 | 17 | ALLEGGERITA HLT 5F | 8½x18 | 18,00 | 8,50 | W0183120272 | 3 | S | 20080918 | 20081018 | 5x120 |  | 35 | 81710112 | XL | B1 | B | LB13 | TÜV |  |  | DK | YES | C0507 | NO 195 KW | T | Teilegutachten (PB+VB) | 2 | Mods can be necessary to car | 215/40 R18---TCOMBI-225/40 R18---TCOMBI-245/35 R18-R--TCOMBI-255/35 R18-R--TCOMBI | AfterMarket OZ | MAX 605 KG | MATT BLUE | I-Tech | 8027529033786 | OZ | 10,48 |  |  | Serie XL - ext.diam.79 mm | 570x570x290 | 1 | 085-195, 110 | e1*2001/116*0287*.., e1*2001/116*0352*.. | bar: Area 1
BMW | SERIES 1 | 1 | 187,187 1K2-1K4 | 09/2004 | 07/2012 | 5x120 | 72,56 | 513 | 1930 | 47 | M12x1,50 | 17 | ALLEGGERITA HLT 5F | 8½x18 | 18,00 | 8,50 | W0183120276 | 3 | S | 20081211 | 20090110 | 5x120 |  | 35 | 81710112 | XL | B1 | B | LB13 | TÜV |  |  | DK | YES | C0507 | NO 195 KW | T | Teilegutachten (PB+VB) | 2 | Mods can be necessary to car | 215/40 R18---TCOMBI-225/40 R18---TCOMBI-245/35 R18-R--TCOMBI-255/35 R18-R--TCOMBI | AfterMarket OZ | MAX 605 KG | RACE GOLD | I-Tech | 8027529036442 | OZ | 10,48 |  |  | Serie XL - ext.diam.79 mm | 570x570x290 | 1 | 085-195, 110 | e1*2001/116*0287*.., e1*2001/116*0352*.. | bar: Area 1
BMW | SERIES 1 | 1 | 187,187 1K2-1K4 | 09/2004 | 07/2012 | 5x120 | 72,56 | 513 | 1930 | 47 | M12x1,50 | 17 | ALLEGGERITA HLT 5F | 8½x18 | 18,00 | 8,50 | W0183120284 | 3 | S | 20080918 | 20081018 | 5x120 |  | 35 | 81710112 | XL | B1 | B | LB13 | TÜV |  |  | DK | YES | C0507 | NO 195 KW | T | Teilegutachten (PB+VB) | 2 | Mods can be necessary to car | 215/40 R18---TCOMBI-225/40 R18---TCOMBI-245/35 R18-R--TCOMBI-255/35 R18-R--TCOMBI | AfterMarket OZ | MAX 605 KG | RED | I-Tech | 8027529033793 | OZ | 10,48 |  |  | Serie XL - ext.diam.79 mm | 570x570x290 | 1 | 085-195, 110 | e1*2001/116*0287*.., e1*2001/116*0352*.. | bar: Area 1
BMW | SERIES 1 | 1 | 187,187 1K2-1K4 | 09/2004 | 07/2012 | 5x120 | 72,56 | 513 | 1930 | 47 | M12x1,50 | 17 | ALLEGGERITA HLT 5F | 8½x18 | 18,00 | 8,50 | W01831203P3 | 3 | S | 20121012 | 20121111 | 5x120 |  | 40 | 81710112 | XL | B1 | B | LB13 | TÜV |  |  | DK | YES | C0507 | NO 195 KW | T | Teilegutachten (PB+VB) | 1 | No car modifications required | 215/40 R18---TCOMBI-225/40 R18---TCOMBI-245/35 R18-R--TCOMBI-255/35 R18-R--TCOMBI | AfterMarket OZ | MAX 605 KG | ACID GREEN | I-Tech | 8027529081282 | OZ | 10,33 |  |  | Serie XL - ext.diam.79 mm | 570x570x290 | 1 | 085-195, 110 | e1*2001/116*0287*.., e1*2001/116*0352*.. | bar: Area 1
BMW | SERIES 1 | 1 | 187,187 1K2-1K4 | 09/2004 | 07/2012 | 5x120 | 72,56 | 513 | 1930 | 47 | M12x1,50 | 17 | ALLEGGERITA HLT 5F | 8½x18 | 18,00 | 8,50 | W0183120322 | 3 | S | 20081211 | 20090110 | 5x120 |  | 40 | 81710112 | XL | B1 | B | LB13 | TÜV |  |  | DK | YES | C0507 | NO 195 KW | T | Teilegutachten (PB+VB) | 1 | No car modifications required | 215/40 R18---TCOMBI-225/40 R18---TCOMBI-245/35 R18-R--TCOMBI-255/35 R18-R--TCOMBI | AfterMarket OZ | MAX 605 KG | MATT GRAPHIT SILVER | I-Tech | 8027529036473 | OZ | 10,33 |  |  | Serie XL - ext.diam.79 mm | 570x570x290 | 1 | 085-195, 110 | e1*2001/116*0287*.., e1*2001/116*0352*.. | bar: Area 1
BMW | SERIES 1 | 1 | 187,187 1K2-1K4 | 09/2004 | 07/2012 | 5x120 | 72,56 | 513 | 1930 | 47 | M12x1,50 | 17 | ALLEGGERITA HLT 5F | 8½x18 | 18,00 | 8,50 | W0183120330 | 3 | S | 20080918 | 20081018 | 5x120 |  | 40 | 81710112 | XL | B1 | B | LB13 | TÜV |  |  | DK | YES | C0507 | NO 195 KW | T | Teilegutachten (PB+VB) | 1 | No car modifications required | 215/40 R18---TCOMBI-225/40 R18---TCOMBI-245/35 R18-R--TCOMBI-255/35 R18-R--TCOMBI | AfterMarket OZ | MAX 605 KG | WHITE | I-Tech | 8027529033809 | OZ | 10,33 |  |  | Serie XL - ext.diam.79 mm | 570x570x290 | 1 | 085-195, 110 | e1*2001/116*0287*.., e1*2001/116*0352*.. | bar: Area 1
BMW | SERIES 1 | 1 | 187,187 1K2-1K4 | 09/2004 | 07/2012 | 5x120 | 72,56 | 513 | 1930 | 47 | M12x1,50 | 17 | ALLEGGERITA HLT 5F | 8½x18 | 18,00 | 8,50 | W0183120353 | 3 | S | 20080918 | 20081018 | 5x120 |  | 40 | 81710112 | XL | B1 | B | LB13 | TÜV |  |  | DK | YES | C0507 | NO 195 KW | T | Teilegutachten (PB+VB) | 1 | No car modifications required | 215/40 R18---TCOMBI-225/40 R18---TCOMBI-245/35 R18-R--TCOMBI-255/35 R18-R--TCOMBI | AfterMarket OZ | MAX 605 KG | MATT BLACK | I-Tech | 8027529033816 | OZ | 10,33 |  |  | Serie XL - ext.diam.79 mm | 570x570x290 | 1 | 085-195, 110 | e1*2001/116*0287*.., e1*2001/116*0352*.. | bar: Area 1
BMW | SERIES 1 | 1 | 187,187 1K2-1K4 | 09/2004 | 07/2012 | 5x120 | 72,56 | 513 | 1930 | 47 | M12x1,50 | 17 | ALLEGGERITA HLT 5F | 8½x18 | 18,00 | 8,50 | W0183120366 | 1 | S | 20080918 | 20081018 | 5x120 |  | 40 | 81710112 | XL | B1 | B | LB13 | TÜV |  |  | DK | YES | C0507 | NO 195 KW | T | Teilegutachten (PB+VB) | 1 | No car modifications required | 215/40 R18---TCOMBI-225/40 R18---TCOMBI-245/35 R18-R--TCOMBI-255/35 R18-R--TCOMBI | AfterMarket OZ | MAX 605 KG | TITANIUM TECH | I-Tech | 8027529033823 | OZ | 10,33 |  |  | Serie XL - ext.diam.79 mm | 570x570x290 | 1 | 085-195, 110 | e1*2001/116*0287*.., e1*2001/116*0352*.. | bar: Area 1
BMW | SERIES 1 | 1 | 187,187 1K2-1K4 | 09/2004 | 07/2012 | 5x120 | 72,56 | 513 | 1930 | 47 | M12x1,50 | 17 | ALLEGGERITA HLT 5F | 8½x18 | 18,00 | 8,50 | W0183120371 | 3 | S | 20080918 | 20081018 | 5x120 |  | 40 | 81710112 | XL | B1 | B | LB13 | TÜV |  |  | DK | YES | C0507 | NO 195 KW | T | Teilegutachten (PB+VB) | 1 | No car modifications required | 215/40 R18---TCOMBI-225/40 R18---TCOMBI-245/35 R18-R--TCOMBI-255/35 R18-R--TCOMBI | AfterMarket OZ | MAX 605 KG | ORANGE | I-Tech | 8027529033830 | OZ | 10,33 |  |  | Serie XL - ext.diam.79 mm | 570x570x290 | 1 | 085-195, 110 | e1*2001/116*0287*.., e1*2001/116*0352*.. | bar: Area 1
BMW | SERIES 1 | 1 | 187,187 1K2-1K4 | 09/2004 | 07/2012 | 5x120 | 72,56 | 513 | 1930 | 47 | M12x1,50 | 17 | ALLEGGERITA HLT 5F | 8½x18 | 18,00 | 8,50 | W0183120372 | 3 | S | 20080918 | 20081018 | 5x120 |  | 40 | 81710112 | XL | B1 | B | LB13 | TÜV |  |  | DK | YES | C0507 | NO 195 KW | T | Teilegutachten (PB+VB) | 1 | No car modifications required | 215/40 R18---TCOMBI-225/40 R18---TCOMBI-245/35 R18-R--TCOMBI-255/35 R18-R--TCOMBI | AfterMarket OZ | MAX 605 KG | MATT BLUE | I-Tech | 8027529033847 | OZ | 10,33 |  |  | Serie XL - ext.diam.79 mm | 570x570x290 | 1 | 085-195, 110 | e1*2001/116*0287*.., e1*2001/116*0352*.. | bar: Area 1
BMW | SERIES 1 | 1 | 187,187 1K2-1K4 | 09/2004 | 07/2012 | 5x120 | 72,56 | 513 | 1930 | 47 | M12x1,50 | 17 | ALLEGGERITA HLT 5F | 8½x18 | 18,00 | 8,50 | W0183120376 | 3 | S | 20081211 | 20090110 | 5x120 |  | 40 | 81710112 | XL | B1 | B | LB13 | TÜV |  |  | DK | YES | C0507 | NO 195 KW | T | Teilegutachten (PB+VB) | 1 | No car modifications required | 215/40 R18---TCOMBI-225/40 R18---TCOMBI-245/35 R18-R--TCOMBI-255/35 R18-R--TCOMBI | AfterMarket OZ | MAX 605 KG | RACE GOLD | I-Tech | 8027529036466 | OZ | 10,33 |  |  | Serie XL - ext.diam.79 mm | 570x570x290 | 1 | 085-195, 110 | e1*2001/116*0287*.., e1*2001/116*0352*.. | bar: Area 1
BMW | SERIES 1 | 1 | 187,187 1K2-1K4 | 09/2004 | 07/2012 | 5x120 | 72,56 | 513 | 1930 | 47 | M12x1,50 | 17 | ALLEGGERITA HLT 5F | 8½x18 | 18,00 | 8,50 | W0183120384 | 3 | S | 20080918 | 20081018 | 5x120 |  | 40 | 81710112 | XL | B1 | B | LB13 | TÜV |  |  | DK | YES | C0507 | NO 195 KW | T | Teilegutachten (PB+VB) | 1 | No car modifications required | 215/40 R18---TCOMBI-225/40 R18---TCOMBI-245/35 R18-R--TCOMBI-255/35 R18-R--TCOMBI | AfterMarket OZ | MAX 605 KG | RED | I-Tech | 8027529033854 | OZ | 10,33 |  |  | Serie XL - ext.diam.79 mm | 570x570x290 | 1 | 085-195, 110 | e1*2001/116*0287*.., e1*2001/116*0352*.. | bar: Area 1
BMW | SERIES 1 | 1 | 187,187 1K2-1K4 | 09/2004 | 07/2012 | 5x120 | 72,56 | 513 | 1930 | 47 | M12x1,50 | 17 | ALLEGGERITA HLT 5F | 9x18 | 18,00 | 9,00 | W01832200P3 | 3 | S | 20121012 | 20121111 | 5x120 |  | 40 | 81710112 | XL | B1 | B | LB13 | TÜV |  |  | DK | YES | C0507 | NO 195 KW | T | Teilegutachten (PB+VB) | 2 | Mods can be necessary to car | 225/40 R18---TCOMBI-245/35 R18-R---255/35 R18-R-- | AfterMarket OZ | MAX 605 KG | ACID GREEN | I-Tech | 8027529081299 | OZ | 10,67 |  |  | Serie XL - ext.diam.79 mm | 570x570x306 | 1 | 085-195, 110 | e1*2001/116*0287*.., e1*2001/116*0352*.. | bar: Area 1
BMW | SERIES 1 | 1 | 187,187 1K2-1K4 | 09/2004 | 07/2012 | 5x120 | 72,56 | 513 | 1930 | 47 | M12x1,50 | 17 | ALLEGGERITA HLT 5F | 9x18 | 18,00 | 9,00 | W0183220022 | 3 | S | 20081211 | 20090110 | 5x120 |  | 40 | 81710112 | XL | B1 | B | LB13 | TÜV |  |  | DK | YES | C0507 | NO 195 KW | T | Teilegutachten (PB+VB) | 2 | Mods can be necessary to car | 225/40 R18---TCOMBI-245/35 R18-R---255/35 R18-R-- | AfterMarket OZ | MAX 605 KG | MATT GRAPHIT SILVER | I-Tech | 8027529036299 | OZ | 10,67 |  |  | Serie XL - ext.diam.79 mm | 570x570x306 | 1 | 085-195, 110 | e1*2001/116*0287*.., e1*2001/116*0352*.. | bar: Area 1
BMW | SERIES 1 | 1 | 187,187 1K2-1K4 | 09/2004 | 07/2012 | 5x120 | 72,56 | 513 | 1930 | 47 | M12x1,50 | 17 | ALLEGGERITA HLT 5F | 9x18 | 18,00 | 9,00 | W0183220030 | 3 | S | 20080918 | 20081018 | 5x120 |  | 40 | 81710112 | XL | B1 | B | LB13 | TÜV |  |  | DK | YES | C0507 | NO 195 KW | T | Teilegutachten (PB+VB) | 2 | Mods can be necessary to car | 225/40 R18---TCOMBI-245/35 R18-R---255/35 R18-R-- | AfterMarket OZ | MAX 605 KG | WHITE | I-Tech | 8027529033861 | OZ | 10,67 |  |  | Serie XL - ext.diam.79 mm | 570x570x306 | 1 | 085-195, 110 | e1*2001/116*0287*.., e1*2001/116*0352*.. | bar: Area 1
BMW | SERIES 1 | 1 | 187,187 1K2-1K4 | 09/2004 | 07/2012 | 5x120 | 72,56 | 513 | 1930 | 47 | M12x1,50 | 17 | ALLEGGERITA HLT 5F | 9x18 | 18,00 | 9,00 | W0183220053 | 3 | S | 20080918 | 20081018 | 5x120 |  | 40 | 81710112 | XL | B1 | B | LB13 | TÜV |  |  | DK | YES | C0507 | NO 195 KW | T | Teilegutachten (PB+VB) | 2 | Mods can be necessary to car | 225/40 R18---TCOMBI-245/35 R18-R---255/35 R18-R-- | AfterMarket OZ | MAX 605 KG | MATT BLACK | I-Tech | 8027529033878 | OZ | 10,67 |  |  | Serie XL - ext.diam.79 mm | 570x570x306 | 1 | 085-195, 110 | e1*2001/116*0287*.., e1*2001/116*0352*.. | bar: Area 1
BMW | SERIES 1 | 1 | 187,187 1K2-1K4 | 09/2004 | 07/2012 | 5x120 | 72,56 | 513 | 1930 | 47 | M12x1,50 | 17 | ALLEGGERITA HLT 5F | 9x18 | 18,00 | 9,00 | W0183220066 | 1 | S | 20080904 | 20081004 | 5x120 |  | 40 | 81710112 | XL | B1 | B | LB13 | TÜV |  |  | DK | YES | C0507 | NO 195 KW | T | Teilegutachten (PB+VB) | 2 | Mods can be necessary to car | 225/40 R18---TCOMBI-245/35 R18-R---255/35 R18-R-- | AfterMarket OZ | MAX 605 KG | TITANIUM TECH | I-Tech | 8027529033885 | OZ | 10,67 |  |  | Serie XL - ext.diam.79 mm | 570x570x306 | 1 | 085-195, 110 | e1*2001/116*0287*.., e1*2001/116*0352*.. | bar: Area 1
BMW | SERIES 1 | 1 | 187,187 1K2-1K4 | 09/2004 | 07/2012 | 5x120 | 72,56 | 513 | 1930 | 47 | M12x1,50 | 17 | ALLEGGERITA HLT 5F | 9x18 | 18,00 | 9,00 | W0183220071 | 3 | S | 20080918 | 20081018 | 5x120 |  | 40 | 81710112 | XL | B1 | B | LB13 | TÜV |  |  | DK | YES | C0507 | NO 195 KW | T | Teilegutachten (PB+VB) | 2 | Mods can be necessary to car | 225/40 R18---TCOMBI-245/35 R18-R---255/35 R18-R-- | AfterMarket OZ | MAX 605 KG | ORANGE | I-Tech | 8027529033892 | OZ | 10,67 |  |  | Serie XL - ext.diam.79 mm | 570x570x306 | 1 | 085-195, 110 | e1*2001/116*0287*.., e1*2001/116*0352*.. | bar: Area 1
BMW | SERIES 1 | 1 | 187,187 1K2-1K4 | 09/2004 | 07/2012 | 5x120 | 72,56 | 513 | 1930 | 47 | M12x1,50 | 17 | ALLEGGERITA HLT 5F | 9x18 | 18,00 | 9,00 | W0183220072 | 3 | S | 20080918 | 20081018 | 5x120 |  | 40 | 81710112 | XL | B1 | B | LB13 | TÜV |  |  | DK | YES | C0507 | NO 195 KW | T | Teilegutachten (PB+VB) | 2 | Mods can be necessary to car | 225/40 R18---TCOMBI-245/35 R18-R---255/35 R18-R-- | AfterMarket OZ | MAX 605 KG | MATT BLUE | I-Tech | 8027529033908 | OZ | 10,67 |  |  | Serie XL - ext.diam.79 mm | 570x570x306 | 1 | 085-195, 110 | e1*2001/116*0287*.., e1*2001/116*0352*.. | bar: Area 1
BMW | SERIES 1 | 1 | 187,187 1K2-1K4 | 09/2004 | 07/2012 | 5x120 | 72,56 | 513 | 1930 | 47 | M12x1,50 | 17 | ALLEGGERITA HLT 5F | 9x18 | 18,00 | 9,00 | W0183220076 | 3 | S | 20081211 | 20090110 | 5x120 |  | 40 | 81710112 | XL | B1 | B | LB13 | TÜV |  |  | DK | YES | C0507 | NO 195 KW | T | Teilegutachten (PB+VB) | 2 | Mods can be necessary to car | 225/40 R18---TCOMBI-245/35 R18-R---255/35 R18-R-- | AfterMarket OZ | MAX 605 KG | RACE GOLD | I-Tech | 8027529036282 | OZ | 10,67 |  |  | Serie XL - ext.diam.79 mm | 570x570x306 | 1 | 085-195, 110 | e1*2001/116*0287*.., e1*2001/116*0352*.. | bar: Area 1
BMW | SERIES 1 | 1 | 187,187 1K2-1K4 | 09/2004 | 07/2012 | 5x120 | 72,56 | 513 | 1930 | 47 | M12x1,50 | 17 | ALLEGGERITA HLT 5F | 9x18 | 18,00 | 9,00 | W0183220084 | 3 | S | 20080918 | 20081018 | 5x120 |  | 40 | 81710112 | XL | B1 | B | LB13 | TÜV |  |  | DK | YES | C0507 | NO 195 KW | T | Teilegutachten (PB+VB) | 2 | Mods can be necessary to car | 225/40 R18---TCOMBI-245/35 R18-R---255/35 R18-R-- | AfterMarket OZ | MAX 605 KG | RED | I-Tech | 8027529033915 | OZ | 10,67 |  |  | Serie XL - ext.diam.79 mm | 570x570x306 | 1 | 085-195, 110 | e1*2001/116*0287*.., e1*2001/116*0352*.. | bar: Area 1
BMW | SERIES 1 | 1 | 187,187 1K2-1K4 | 09/2004 | 07/2012 | 5x120 | 72,56 | 513 | 1930 | 47 | M12x1,50 | 17 | FORMULA HLT | 9x18 | 18,00 | 9,00 | W01906204G1 | 1 | S | 20121011 | 20121110 | 5x120 |  | 40 | 81710427 | XL | VST20A24 | B |  |  |  |  | DK | YES | C0507 | NO 195 KW | N | No Certificate | 2 | Mods can be necessary to car | 225/40 R18---TCOMBI-245/35 R18-R---255/35 R18-R-- | AfterMarket OZ | MAX 650 KG | GRIGIO CORSA | I-Tech | 8027529080735 | OZ | 11,63 |  |  | Serie XL - ext.diam.79 mm | 567x567x299 | 1 | 085-195, 110 | e1*2001/116*0287*.., e1*2001/116*0352*.. | bar: Area 1
BMW | SERIES 1 | 1 | 187,187 1K2-1K4 | 09/2004 | 07/2012 | 5x120 | 72,56 | 513 | 1930 | 47 | M12x1,50 | 17 | ULTRALEGGERA | 9x18 | 18,00 | 9,00 | W0173220122 | 1 | S | 20070420 | 20070520 | 5x120 |  | 40 | 81710112 | XL | B1 | B | LB13 | TÜV |  |  | DK | YES | C0270 | REAR | T | Teilegutachten (PB+VB) | 2 | Mods can be necessary to car | 225/40 R18---TCOMBI-245/35 R18-R---255/35 R18-R-- | AfterMarket OZ | MAX 670 KG | MATT GRAPHIT SILVER | Racing | 8027529003116 | OZ | 11,01 |  |  | Serie XL - ext.diam.79 mm | 570x570x306 | 1 | 085-195, 110 | e1*2001/116*0287*.., e1*2001/116*0352*.. | bar: Area 1
BMW | SERIES 1 | 1 | 187,187 1K2-1K4 | 09/2004 | 07/2012 | 5x120 | 72,56 | 513 | 1930 | 47 | M12x1,50 | 17 | ULTRALEGGERA | 9x18 | 18,00 | 9,00 | W0173220153 | 1 | S | 20061026 | 20061125 | 5x120 |  | 40 | 81710112 | XL | B1 | B | LB13 | TÜV |  |  | DK | YES | C0270 | REAR | T | Teilegutachten (PB+VB) | 2 | Mods can be necessary to car | 225/40 R18---TCOMBI-245/35 R18-R---255/35 R18-R-- | AfterMarket OZ | MAX 670 KG | MATT BLACK | Racing | 8027529003123 | OZ | 11,01 |  |  | Serie XL - ext.diam.79 mm | 570x570x306 | 1 | 085-195, 110 | e1*2001/116*0287*.., e1*2001/116*0352*.. | bar: Area 1
BMW | SERIES 1 | 1 | 187,187 1K2-1K4 | 09/2004 | 07/2012 | 5x120 | 72,56 | 513 | 1930 | 47 | M12x1,50 | 17 | ULTRALEGGERA | 9x18 | 18,00 | 9,00 | W0173220161 | 1 | S | 20060118 | 20060217 | 5x120 |  | 40 | 81710112 | XL | B1 | B | LB13 | TÜV |  |  | DK | YES | C0270 | REAR | T | Teilegutachten (PB+VB) | 2 | Mods can be necessary to car | 225/40 R18---TCOMBI-245/35 R18-R---255/35 R18-R-- | AfterMarket OZ | MAX 670 KG | CHRYSTAL TITANIUM | Racing | 8027529003130 | OZ | 11,01 |  |  | Serie XL - ext.diam.79 mm | 570x570x306 | 1 | 085-195, 110 | e1*2001/116*0287*.., e1*2001/116*0352*.. | bar: Area 1
BMW | SERIES 1 | 1 | 187,187 1K2-1K4 | 09/2004 | 07/2012 | 5x120 | 72,56 | 513 | 1930 | 47 | M12x1,50 | 17 | ALLEGGERITA HLT 5F | 9½x18 | 18,00 | 9,50 | W01833200P3 | 3 | S | 20121012 | 20121111 | 5x120 |  | 35 | 81710112 | XL | B1 | B | LB13 | TÜV |  |  | DK | YES | C0507 | NO 195 KW | T | Teilegutachten (PB+VB) | 2 | Mods can be necessary to car | 225/40 R18---TCOMBI-245/35 R18-R--TCOMBI-255/35 R18-R--TCOMBI | AfterMarket OZ | MAX 605 KG | ACID GREEN | I-Tech | 8027529081381 | OZ | 10,62 |  |  | Serie XL - ext.diam.79 mm | 570x570x370 | 1 | 085-195, 110 | e1*2001/116*0287*.., e1*2001/116*0352*.. | bar: Area 1
BMW | SERIES 1 | 1 | 187,187 1K2-1K4 | 09/2004 | 07/2012 | 5x120 | 72,56 | 513 | 1930 | 47 | M12x1,50 | 17 | ALLEGGERITA HLT 5F | 9½x18 | 18,00 | 9,50 | W0183320022 | 3 | S | 20090907 | 20091007 | 5x120 |  | 35 | 81710112 | XL | B1 | B | LB13 | TÜV |  |  | DK | YES | C0507 | NO 195 KW | T | Teilegutachten (PB+VB) | 2 | Mods can be necessary to car | 225/40 R18---TCOMBI-245/35 R18-R--TCOMBI-255/35 R18-R--TCOMBI | AfterMarket OZ | MAX 605 KG | MATT GRAPHIT SILVER | I-Tech | 8027529042054 | OZ | 10,62 |  |  | Serie XL - ext.diam.79 mm | 570x570x370 | 1 | 085-195, 110 | e1*2001/116*0287*.., e1*2001/116*0352*.. | bar: Area 1
BMW | SERIES 1 | 1 | 187,187 1K2-1K4 | 09/2004 | 07/2012 | 5x120 | 72,56 | 513 | 1930 | 47 | M12x1,50 | 17 | ALLEGGERITA HLT 5F | 9½x18 | 18,00 | 9,50 | W0183320030 | 3 | S | 20080918 | 20081018 | 5x120 |  | 35 | 81710112 | XL | B1 | B | LB13 | TÜV |  |  | DK | YES | C0507 | NO 195 KW | T | Teilegutachten (PB+VB) | 2 | Mods can be necessary to car | 225/40 R18---TCOMBI-245/35 R18-R--TCOMBI-255/35 R18-R--TCOMBI | AfterMarket OZ | MAX 605 KG | WHITE | I-Tech | 8027529033922 | OZ | 10,62 |  |  | Serie XL - ext.diam.79 mm | 570x570x370 | 1 | 085-195, 110 | e1*2001/116*0287*.., e1*2001/116*0352*.. | bar: Area 1
BMW | SERIES 1 | 1 | 187,187 1K2-1K4 | 09/2004 | 07/2012 | 5x120 | 72,56 | 513 | 1930 | 47 | M12x1,50 | 17 | ALLEGGERITA HLT 5F | 9½x18 | 18,00 | 9,50 | W0183320053 | 3 | S | 20080918 | 20081018 | 5x120 |  | 35 | 81710112 | XL | B1 | B | LB13 | TÜV |  |  | DK | YES | C0507 | NO 195 KW | T | Teilegutachten (PB+VB) | 2 | Mods can be necessary to car | 225/40 R18---TCOMBI-245/35 R18-R--TCOMBI-255/35 R18-R--TCOMBI | AfterMarket OZ | MAX 605 KG | MATT BLACK | I-Tech | 8027529033939 | OZ | 10,62 |  |  | Serie XL - ext.diam.79 mm | 570x570x370 | 1 | 085-195, 110 | e1*2001/116*0287*.., e1*2001/116*0352*.. | bar: Area 1
BMW | SERIES 1 | 1 | 187,187 1K2-1K4 | 09/2004 | 07/2012 | 5x120 | 72,56 | 513 | 1930 | 47 | M12x1,50 | 17 | ALLEGGERITA HLT 5F | 9½x18 | 18,00 | 9,50 | W0183320066 | 1 | S | 20080904 | 20081004 | 5x120 |  | 35 | 81710112 | XL | B1 | B | LB13 | TÜV |  |  | DK | YES | C0507 | NO 195 KW | T | Teilegutachten (PB+VB) | 2 | Mods can be necessary to car | 225/40 R18---TCOMBI-245/35 R18-R--TCOMBI-255/35 R18-R--TCOMBI | AfterMarket OZ | MAX 605 KG | TITANIUM TECH | I-Tech | 8027529033946 | OZ | 10,62 |  |  | Serie XL - ext.diam.79 mm | 570x570x370 | 1 | 085-195, 110 | e1*2001/116*0287*.., e1*2001/116*0352*.. | bar: Area 1
BMW | SERIES 1 | 1 | 187,187 1K2-1K4 | 09/2004 | 07/2012 | 5x120 | 72,56 | 513 | 1930 | 47 | M12x1,50 | 17 | ALLEGGERITA HLT 5F | 9½x18 | 18,00 | 9,50 | W0183320071 | 3 | S | 20080918 | 20081018 | 5x120 |  | 35 | 81710112 | XL | B1 | B | LB13 | TÜV |  |  | DK | YES | C0507 | NO 195 KW | T | Teilegutachten (PB+VB) | 2 | Mods can be necessary to car | 225/40 R18---TCOMBI-245/35 R18-R--TCOMBI-255/35 R18-R--TCOMBI | AfterMarket OZ | MAX 605 KG | ORANGE | I-Tech | 8027529033953 | OZ | 10,62 |  |  | Serie XL - ext.diam.79 mm | 570x570x370 | 1 | 085-195, 110 | e1*2001/116*0287*.., e1*2001/116*0352*.. | bar: Area 1
BMW | SERIES 1 | 1 | 187,187 1K2-1K4 | 09/2004 | 07/2012 | 5x120 | 72,56 | 513 | 1930 | 47 | M12x1,50 | 17 | ALLEGGERITA HLT 5F | 9½x18 | 18,00 | 9,50 | W0183320072 | 3 | S | 20080918 | 20081018 | 5x120 |  | 35 | 81710112 | XL | B1 | B | LB13 | TÜV |  |  | DK | YES | C0507 | NO 195 KW | T | Teilegutachten (PB+VB) | 2 | Mods can be necessary to car | 225/40 R18---TCOMBI-245/35 R18-R--TCOMBI-255/35 R18-R--TCOMBI | AfterMarket OZ | MAX 605 KG | MATT BLUE | I-Tech | 8027529033960 | OZ | 10,62 |  |  | Serie XL - ext.diam.79 mm | 570x570x370 | 1 | 085-195, 110 | e1*2001/116*0287*.., e1*2001/116*0352*.. | bar: Area 1
BMW | SERIES 1 | 1 | 187,187 1K2-1K4 | 09/2004 | 07/2012 | 5x120 | 72,56 | 513 | 1930 | 47 | M12x1,50 | 17 | ALLEGGERITA HLT 5F | 9½x18 | 18,00 | 9,50 | W0183320076 | 3 | S | 20090907 | 20091007 | 5x120 |  | 35 | 81710112 | XL | B1 | B | LB13 | TÜV |  |  | DK | YES | C0507 | NO 195 KW | T | Teilegutachten (PB+VB) | 2 | Mods can be necessary to car | 225/40 R18---TCOMBI-245/35 R18-R--TCOMBI-255/35 R18-R--TCOMBI | AfterMarket OZ | MAX 605 KG | RACE GOLD | I-Tech | 8027529042047 | OZ | 10,62 |  |  | Serie XL - ext.diam.79 mm | 570x570x370 | 1 | 085-195, 110 | e1*2001/116*0287*.., e1*2001/116*0352*.. | bar: Area 1
BMW | SERIES 1 | 1 | 187,187 1K2-1K4 | 09/2004 | 07/2012 | 5x120 | 72,56 | 513 | 1930 | 47 | M12x1,50 | 17 | ALLEGGERITA HLT 5F | 9½x18 | 18,00 | 9,50 | W0183320084 | 3 | S | 20080918 | 20081018 | 5x120 |  | 35 | 81710112 | XL | B1 | B | LB13 | TÜV |  |  | DK | YES | C0507 | NO 195 KW | T | Teilegutachten (PB+VB) | 2 | Mods can be necessary to car | 225/40 R18---TCOMBI-245/35 R18-R--TCOMBI-255/35 R18-R--TCOMBI | AfterMarket OZ | MAX 605 KG | RED | I-Tech | 8027529033977 | OZ | 10,62 |  |  | Serie XL - ext.diam.79 mm | 570x570x370 | 1 | 085-195, 110 | e1*2001/116*0287*.., e1*2001/116*0352*.. | bar: Area 1
BMW | SERIES 1 | 1 | 187,187 1K2-1K4 | 09/2004 | 07/2012 | 5x120 | 72,56 | 513 | 1930 | 47 | M12x1,50 | 17 | DAVID | 8x19 | 19,00 | 8,00 | W01870207N5 | 1 |  |  |  | 5x120 |  | 40 | 81710427 | XL | VST20A24 | B |  | TÜV |  |  | DK | YES |  |  | T | Teilegutachten (PB+VB) | 1 | No car modifications required | 215/35 R19----225/35 R19---TCOMBI-235/35 R19---TCOMBI-245/30 R19--- | AfterMarket OZ | MAX 690 KG | MATT GRAPHITE DIAMOND CUT | Via Veneto | 8027529053470 | OZ | 14,12 | EH2+ Run Flat |  | Serie XL - ext.diam.79 mm | 592x592x274 | 1 | 085-195, 110 | e1*2001/116*0287*.., e1*2001/116*0352*.. | bar: Area 1
BMW | SERIES 1 | 1 | 187,187 1K2-1K4 | 09/2004 | 07/2012 | 5x120 | 72,56 | 513 | 1930 | 47 | M12x1,50 | 17 | ENERGY | 8x19 | 19,00 | 8,00 | W8503420454 | 1 |  |  |  | 5x120 |  | 34 | 81710112 | XL | B1 | B | LB13 | TÜV |  |  | DK | YES |  |  | T | Teilegutachten (PB+VB) | 2 | Mods can be necessary to car | 215/35 R19----225/35 R19---TCOMBI-235/35 R19---TCOMBI-245/30 R19--- | AfterMarket OZ | MAX 720 KG | MATT BLACK + DIAMOND-CUT | X-Line | 8027529045864 | OZ | 14,50 | EH2+ Run Flat |  | Serie XL - ext.diam.79 mm | 593x593x274 | 1 | 085-195, 110 | e1*2001/116*0287*.., e1*2001/116*0352*.. | bar: Area 1
BMW | SERIES 1 | 1 | 187,187 1K2-1K4 | 09/2004 | 07/2012 | 5x120 | 72,56 | 513 | 1930 | 47 | M12x1,50 | 17 | ITALIA 150 | 8x19 | 19,00 | 8,00 | W01889207R4 | 1 |  |  |  | 5x120 |  | 45 | 81710427 | XL | VST20A24 | B |  | TÜV |  |  | DK | YES |  |  | T | Teilegutachten (PB+VB) | 1 | No car modifications required | 215/35 R19----225/35 R19---TCOMBI-235/35 R19---TCOMBI-245/30 R19--- | AfterMarket OZ | MAX 720 KG | MATT RACE SILVER DIAMOND CUT | Racing | 8027529070422 | OZ | 13,36 | EH2+ Run Flat |  | Serie XL - ext.diam.79 mm | 592x592x274 | 1 | 085-195, 110 | e1*2001/116*0287*.., e1*2001/116*0352*.. | bar: Area 1
BMW | SERIES 1 | 1 | 187,187 1K2-1K4 | 09/2004 | 07/2012 | 5x120 | 72,56 | 513 | 1930 | 47 | M12x1,50 | 17 | ITALIA 150 | 8x19 | 19,00 | 8,00 | W0188920749 | 1 |  |  |  | 5x120 |  | 45 | 81710427 | XL | VST20A24 | B |  | TÜV |  |  | DK | YES |  |  | T | Teilegutachten (PB+VB) | 1 | No car modifications required | 215/35 R19----225/35 R19---TCOMBI-235/35 R19---TCOMBI-245/30 R19--- | AfterMarket OZ | MAX 720 KG | MATT DARK GRAPHITE DIAMOND CUT | Racing | 8027529070415 | OZ | 13,36 | EH2+ Run Flat |  | Serie XL - ext.diam.79 mm | 592x592x274 | 1 | 085-195, 110 | e1*2001/116*0287*.., e1*2001/116*0352*.. | bar: Area 1
BMW | SERIES 1 | 1 | 187,187 1K2-1K4 | 09/2004 | 07/2012 | 5x120 | 72,56 | 513 | 1930 | 47 | M12x1,50 | 17 | LOUNGE 10 | 8x19 | 19,00 | 8,00 | W8505520554 | 1 | S | 20110726 | 20110825 | 5x120 |  | 40 | 81710427 | XL | VST20A24 | B |  | TÜV |  |  | DK | YES |  |  | T | Teilegutachten (PB+VB) | 1 | No car modifications required | 215/35 R19----225/35 R19---TCOMBI-235/35 R19---TCOMBI-245/30 R19--- | AfterMarket OZ | MAX 725 KG | MATT BLACK + DIAMOND-CUT | X-Line | 8027529066098 | OZ | 14,31 | EH2+ Run Flat |  | Serie XL - ext.diam.79 mm | 593x593x274 | 1 | 085-195, 110 | e1*2001/116*0287*.., e1*2001/116*0352*.. | bar: Area 1
BMW | SERIES 1 | 1 | 187,187 1K2-1K4 | 09/2004 | 07/2012 | 5x120 | 72,56 | 513 | 1930 | 47 | M12x1,50 | 17 | LOUNGE 10 | 8x19 | 19,00 | 8,00 | W8505520575 | 1 | S | 20110726 | 20110825 | 5x120 |  | 40 | 81710427 | XL | VST20A24 | B |  | TÜV |  |  | DK | YES |  |  | T | Teilegutachten (PB+VB) | 1 | No car modifications required | 215/35 R19----225/35 R19---TCOMBI-235/35 R19---TCOMBI-245/30 R19--- | AfterMarket OZ | MAX 725 KG | METAL SILVER + DIAMOND CUT | X-Line | 8027529066104 | OZ | 14,31 | EH2+ Run Flat |  | Serie XL - ext.diam.79 mm | 593x593x274 | 1 | 085-195, 110 | e1*2001/116*0287*.., e1*2001/116*0352*.. | bar: Area 1
BMW | SERIES 1 | 1 | 187,187 1K2-1K4 | 09/2004 | 07/2012 | 5x120 | 72,56 | 513 | 1930 | 47 | M12x1,50 | 17 | SUPERTURISMO GT | 8x19 | 19,00 | 8,00 | W0169020382 | 1 | S | 20041115 | 20041215 | 5x120 |  | 40 | 81710112 | XL | B1 | B | LB13 | TÜV |  |  | DK | YES |  |  | T | Teilegutachten (PB+VB) | 1 | No car modifications required | 215/35 R19----225/35 R19---TCOMBI-235/35 R19---TCOMBI-245/30 R19--- | AfterMarket OZ | MAX 705 KG | RACE SILVER + BLACK LETTERING | Racing | 8027529001204 | OZ | 13,52 |  |  | Serie XL - ext.diam.79 mm | 600x600x300 | 1 | 085-195, 110 | e1*2001/116*0287*.., e1*2001/116*0352*.. | Area 2: OUT
BMW | SERIES 1 | 1 | 187,187 1K2-1K4 | 09/2004 | 07/2012 | 5x120 | 72,56 | 513 | 1930 | 47 | M12x1,50 | 17 | ULTRALEGGERA HLT | 8x19 | 19,00 | 8,00 | W01713205A53 | 1 | S | 20120424 | 20120524 | 5x120 |  | 35 | 81710112 | XL | B1 | B | LB13 | TÜV |  |  | DK | YES |  |  | T | Teilegutachten (PB+VB) | 2 | Mods can be necessary to car | 215/35 R19----225/35 R19---TCOMBI-235/35 R19---TCOMBI-245/30 R19--- | AfterMarket OZ | MAX 670 KG | MATT BLACK | I-Tech | 8027529074840 | OZ | 10,99 |  |  | Serie XL - ext.diam.79 mm | 592x592x274 | 1 | 085-195, 110 | e1*2001/116*0287*.., e1*2001/116*0352*.. | bar: Area 1
BMW | SERIES 1 | 1 | 187,187 1K2-1K4 | 09/2004 | 07/2012 | 5x120 | 72,56 | 513 | 1930 | 47 | M12x1,50 | 17 | VERSILIA | 8x19 | 19,00 | 8,00 | W01840205N6 | 1 |  |  |  | 5x120 |  | 40 | 81710112 | XL | B1 | B | LB13 | TÜV |  |  | DK | YES |  |  | T | Teilegutachten (PB+VB) | 1 | No car modifications required | 215/35 R19----225/35 R19---TCOMBI-235/35 R19---TCOMBI-245/30 R19--- | AfterMarket OZ | MAX 715 KG | MATT RACE SILVER | All-Terrain | 8027529052329 | OZ | 16,12 | EH2+ Run Flat |  | Serie XL - ext.diam.79 mm | 600x600x300 | 1 | 085-195, 110 | e1*2001/116*0287*.., e1*2001/116*0352*.. | bar: Area 1
BMW | SERIES 1 | 1 | 187,187 1K2-1K4 | 09/2004 | 07/2012 | 5x120 | 72,56 | 513 | 1930 | 47 | M12x1,50 | 17 | VERSILIA | 8x19 | 19,00 | 8,00 | W0184020554 | 1 | S | 20090511 | 20090610 | 5x120 |  | 40 | 81710112 | XL | B1 | B | LB13 | TÜV |  |  | DK | YES |  |  | T | Teilegutachten (PB+VB) | 1 | No car modifications required | 215/35 R19----225/35 R19---TCOMBI-235/35 R19---TCOMBI-245/30 R19--- | AfterMarket OZ | MAX 715 KG | MATT BLACK + DIAMOND-CUT | All-Terrain | 8027529039450 | OZ | 16,12 | EH2+ Run Flat |  | Serie XL - ext.diam.79 mm | 600x600x300 | 1 | 085-195, 110 | e1*2001/116*0287*.., e1*2001/116*0352*.. | bar: Area 1
BMW | SERIES 1 | 1 | 187,187 1K2-1K4 | 09/2004 | 07/2012 | 5x120 | 72,56 | 513 | 1930 | 47 | M12x1,50 | 17 | X5B | 8x19 | 19,00 | 8,00 | W85069205N5 | 1 | S | 20121005 | 20121104 | 5x120 |  | 40 | 81710427 | XL | VST20A24 | B |  |  |  |  | DK | YES |  |  | T | Teilegutachten (PB+VB) | 1 | No car modifications required | 215/35 R19----225/35 R19---TCOMBI-235/35 R19---TCOMBI-245/30 R19--- | AfterMarket OZ | MAX 730 KG | MATT GRAPHITE DIAMOND CUT | X-Line | 8027529079876 | OZ | 13,81 | EH2+ Run Flat |  | Serie XL - ext.diam.79 mm | 593x593x274 | 1 | 085-195, 110 | e1*2001/116*0287*.., e1*2001/116*0352*.. | bar: Area 1
BMW | SERIES 1 | 1 | 187,187 1K2-1K4 | 09/2004 | 07/2012 | 5x120 | 72,56 | 513 | 1930 | 47 | M12x1,50 | 17 | EGO | 8½x19 | 19,00 | 8,50 | W8504820654 | 1 |  |  |  | 5x120 |  | 34 | 81710427 | XL | VST20A24 | B |  | TÜV |  |  | DK | YES |  |  | T | Teilegutachten (PB+VB) | 2 | Mods can be necessary to car | 215/35 R19---TCOMBI-225/35 R19-F--TCOMBI-235/35 R19---TCOMBI-255/30 R19-R--TCOMBI | AfterMarket OZ | MAX 750 KG | MATT BLACK + DIAMOND-CUT | X-Line | 8027529065596 | OZ | 14,31 | EH2+ Run Flat |  | Serie XL - ext.diam.79 mm | 593x593x287 | 1 | 085-195, 110 | e1*2001/116*0287*.., e1*2001/116*0352*.. | bar: Area 1
BMW | SERIES 1 | 1 | 187,187 1K2-1K4 | 09/2004 | 07/2012 | 5x120 | 72,56 | 513 | 1930 | 47 | M12x1,50 | 17 | QUARANTA | 8½x19 | 19,00 | 8,50 | W01857208G2 | 1 |  |  |  | 5x120 |  | 34 | 81710427 | XL | VST20A24 | B |  | TÜV |  |  | DK | YES |  |  | T | Teilegutachten (PB+VB) | 2 | Mods can be necessary to car | 215/35 R19---TCOMBI-225/35 R19-F--TCOMBI-235/35 R19---TCOMBI-255/30 R19-R--TCOMBI | AfterMarket OZ | MAX 715 KG | GRIGIO CORSA DIAMANTATO | Via Veneto | 8027529052626 | OZ | 14,01 | EH2+ Run Flat |  | Serie XL - ext.diam.79 mm | 570x570x280 | 1 | 085-195, 110 | e1*2001/116*0287*.., e1*2001/116*0352*.. | bar: Area 1
BMW | SERIES 1 | 1 | 187,187 1K2-1K4 | 09/2004 | 07/2012 | 5x120 | 72,56 | 513 | 1930 | 47 | M12x1,50 | 17 | QUARANTA | 8½x19 | 19,00 | 8,50 | W01857209G2 | 1 |  |  |  | 5x120 |  | 40 | 81710427 | XL | VST20A24 | B |  | TÜV |  |  | DK | YES |  |  | T | Teilegutachten (PB+VB) | 2 | Mods can be necessary to car | 215/35 R19---TCOMBI-225/35 R19-F--TCOMBI-235/35 R19---TCOMBI-255/30 R19-R--TCOMBI | AfterMarket OZ | MAX 715 KG | GRIGIO CORSA DIAMANTATO | Via Veneto | 8027529052633 | OZ | 13,91 | EH2+ Run Flat |  | Serie XL - ext.diam.79 mm | 570x570x280 | 1 | 085-195, 110 | e1*2001/116*0287*.., e1*2001/116*0352*.. | bar: Area 1
BMW | SERIES 1 | 1 | 187,187 1K2-1K4 | 09/2004 | 07/2012 | 5x120 | 72,56 | 513 | 1930 | 47 | M12x1,50 | 17 | SUPERTURISMO LM | 8½x19 | 19,00 | 8,50 | W0185220619 | 1 |  |  |  | 5x120 |  | 34 | 81710112 | XL | B1 | B | LB13 | TÜV |  |  | DK | YES |  |  | T | Teilegutachten (PB+VB) | 2 | Mods can be necessary to car | 215/35 R19---TCOMBI-225/35 R19-F--TCOMBI-235/35 R19---TCOMBI-255/30 R19-R--TCOMBI | AfterMarket OZ | MAX 715 KG | MATT RACE SILVER + BLACK LETTERING | Racing | 8027529043686 | OZ | 13,11 | EH2+ Run Flat |  | Serie XL - ext.diam.79 mm | 570x570x280 | 1 | 085-195, 110 | e1*2001/116*0287*.., e1*2001/116*0352*.. | bar: Area 1
BMW | SERIES 1 | 1 | 187,187 1K2-1K4 | 09/2004 | 07/2012 | 5x120 | 72,56 | 513 | 1930 | 47 | M12x1,50 | 17 | SUPERTURISMO LM | 8½x19 | 19,00 | 8,50 | W0185220646 | 1 |  |  |  | 5x120 |  | 34 | 81710112 | XL | B1 | B | LB13 | TÜV |  |  | DK | YES |  |  | T | Teilegutachten (PB+VB) | 2 | Mods can be necessary to car | 215/35 R19---TCOMBI-225/35 R19-F--TCOMBI-235/35 R19---TCOMBI-255/30 R19-R--TCOMBI | AfterMarket OZ | MAX 715 KG | MATT GRAPHITE + SILVER LETTERING | Racing | 8027529043693 | OZ | 13,11 | EH2+ Run Flat |  | Serie XL - ext.diam.79 mm | 570x570x280 | 1 | 085-195, 110 | e1*2001/116*0287*.., e1*2001/116*0352*.. | bar: Area 1
BMW | SERIES 1 | 1 | 187,187 1K2-1K4 | 09/2004 | 07/2012 | 5x120 | 72,56 | 513 | 1930 | 47 | M12x1,50 | 17 | SUPERTURISMO LM | 8½x19 | 19,00 | 8,50 | W0185220719 | 1 |  |  |  | 5x120 |  | 40 | 81710112 | XL | B1 | B | LB13 | TÜV |  |  | DK | YES |  |  | T | Teilegutachten (PB+VB) | 2 | Mods can be necessary to car | 215/35 R19---TCOMBI-225/35 R19-F--TCOMBI-235/35 R19---TCOMBI-255/30 R19-R--TCOMBI | AfterMarket OZ | MAX 715 KG | MATT RACE SILVER + BLACK LETTERING | Racing | 8027529043709 | OZ | 13,09 | EH2+ Run Flat |  | Serie XL - ext.diam.79 mm | 570x570x280 | 1 | 085-195, 110 | e1*2001/116*0287*.., e1*2001/116*0352*.. | bar: Area 1
BMW | SERIES 1 | 1 | 187,187 1K2-1K4 | 09/2004 | 07/2012 | 5x120 | 72,56 | 513 | 1930 | 47 | M12x1,50 | 17 | SUPERTURISMO LM | 8½x19 | 19,00 | 8,50 | W0185220746 | 1 |  |  |  | 5x120 |  | 40 | 81710112 | XL | B1 | B | LB13 | TÜV |  |  | DK | YES |  |  | T | Teilegutachten (PB+VB) | 2 | Mods can be necessary to car | 215/35 R19---TCOMBI-225/35 R19-F--TCOMBI-235/35 R19---TCOMBI-255/30 R19-R--TCOMBI | AfterMarket OZ | MAX 715 KG | MATT GRAPHITE + SILVER LETTERING | Racing | 8027529043716 | OZ | 13,09 | EH2+ Run Flat |  | Serie XL - ext.diam.79 mm | 570x570x280 | 1 | 085-195, 110 | e1*2001/116*0287*.., e1*2001/116*0352*.. | bar: Area 1
BMW | SERIES 1 | 1 | 187,187 1K2-1K4 | 09/2004 | 07/2012 | 5x120 | 72,56 | 513 | 1930 | 47 | M12x1,50 | 17 | ULTRALEGGERA HLT | 8½x19 | 19,00 | 8,50 | W01803200N6 | 3 | S | 20110912 | 20111012 | 5x120 |  | 34 | 81710112 | XL | B1 | B | LB13 | TÜV |  |  | DK | YES |  |  | T | Teilegutachten (PB+VB) | 2 | Mods can be necessary to car | 215/35 R19---TCOMBI-225/35 R19-F--TCOMBI-235/35 R19---TCOMBI-255/30 R19-R--TCOMBI | AfterMarket OZ | MAX 715 KG | MATT RACE SILVER | I-Tech | 8027529067828 | OZ | 12,12 |  |  | Serie XL - ext.diam.79 mm | 592x592x286 | 1 | 085-195, 110 | e1*2001/116*0287*.., e1*2001/116*0352*.. | bar: Area 1
BMW | SERIES 1 | 1 | 187,187 1K2-1K4 | 09/2004 | 07/2012 | 5x120 | 72,56 | 513 | 1930 | 47 | M12x1,50 | 17 | ULTRALEGGERA HLT | 8½x19 | 19,00 | 8,50 | W01803200P3 | 3 | S | 20121203 | 20130102 | 5x120 |  | 34 | 81710112 | XL | B1 | B | LB13 | TÜV |  |  | DK | YES |  |  | T | Teilegutachten (PB+VB) | 2 | Mods can be necessary to car | 215/35 R19---TCOMBI-225/35 R19-F--TCOMBI-235/35 R19---TCOMBI-255/30 R19-R--TCOMBI | AfterMarket OZ | MAX 715 KG | ACID GREEN | I-Tech | 8027529083866 | OZ | 12,13 |  |  | Serie XL - ext.diam.79 mm | 592x592x286 | 1 | 085-195, 110 | e1*2001/116*0287*.., e1*2001/116*0352*.. | bar: Area 1
BMW | SERIES 1 | 1 | 187,187 1K2-1K4 | 09/2004 | 07/2012 | 5x120 | 72,56 | 513 | 1930 | 47 | M12x1,50 | 17 | ULTRALEGGERA HLT | 8½x19 | 19,00 | 8,50 | W0180320022 | 3 | S | 20110912 | 20111012 | 5x120 |  | 34 | 81710112 | XL | B1 | B | LB13 | TÜV |  |  | DK | YES |  |  | T | Teilegutachten (PB+VB) | 2 | Mods can be necessary to car | 215/35 R19---TCOMBI-225/35 R19-F--TCOMBI-235/35 R19---TCOMBI-255/30 R19-R--TCOMBI | AfterMarket OZ | MAX 715 KG | MATT GRAPHIT SILVER | I-Tech | 8027529067811 | OZ | 12,12 |  |  | Serie XL - ext.diam.79 mm | 592x592x286 | 1 | 085-195, 110 | e1*2001/116*0287*.., e1*2001/116*0352*.. | bar: Area 1
BMW | SERIES 1 | 1 | 187,187 1K2-1K4 | 09/2004 | 07/2012 | 5x120 | 72,56 | 513 | 1930 | 47 | M12x1,50 | 17 | ULTRALEGGERA HLT | 8½x19 | 19,00 | 8,50 | W0180320030 | 3 | S | 20110912 | 20111012 | 5x120 |  | 34 | 81710112 | XL | B1 | B | LB13 | TÜV |  |  | DK | YES |  |  | T | Teilegutachten (PB+VB) | 2 | Mods can be necessary to car | 215/35 R19---TCOMBI-225/35 R19-F--TCOMBI-235/35 R19---TCOMBI-255/30 R19-R--TCOMBI | AfterMarket OZ | MAX 715 KG | WHITE | I-Tech | 8027529067774 | OZ | 12,12 |  |  | Serie XL - ext.diam.79 mm | 592x592x286 | 1 | 085-195, 110 | e1*2001/116*0287*.., e1*2001/116*0352*.. | bar: Area 1
BMW | SERIES 1 | 1 | 187,187 1K2-1K4 | 09/2004 | 07/2012 | 5x120 | 72,56 | 513 | 1930 | 47 | M12x1,50 | 17 | ULTRALEGGERA HLT | 8½x19 | 19,00 | 8,50 | W0180320053 | 3 | S | 20080509 | 20080608 | 5x120 |  | 34 | 81710112 | XL | B1 | B | LB13 | TÜV |  |  | DK | YES |  |  | T | Teilegutachten (PB+VB) | 2 | Mods can be necessary to car | 215/35 R19---TCOMBI-225/35 R19-F--TCOMBI-235/35 R19---TCOMBI-255/30 R19-R--TCOMBI | AfterMarket OZ | MAX 715 KG | MATT BLACK | I-Tech | 8027529006315 | OZ | 12,12 |  |  | Serie XL - ext.diam.79 mm | 600x600x300 | 1 | 085-195, 110 | e1*2001/116*0287*.., e1*2001/116*0352*.. | bar: Area 1
BMW | SERIES 1 | 1 | 187,187 1K2-1K4 | 09/2004 | 07/2012 | 5x120 | 72,56 | 513 | 1930 | 47 | M12x1,50 | 17 | ULTRALEGGERA HLT | 8½x19 | 19,00 | 8,50 | W0180320071 | 3 | S | 20110912 | 20111012 | 5x120 |  | 34 | 81710112 | XL | B1 | B | LB13 | TÜV |  |  | DK | YES |  |  | T | Teilegutachten (PB+VB) | 2 | Mods can be necessary to car | 215/35 R19---TCOMBI-225/35 R19-F--TCOMBI-235/35 R19---TCOMBI-255/30 R19-R--TCOMBI | AfterMarket OZ | MAX 715 KG | ORANGE | I-Tech | 8027529067798 | OZ | 12,12 |  |  | Serie XL - ext.diam.79 mm | 592x592x286 | 1 | 085-195, 110 | e1*2001/116*0287*.., e1*2001/116*0352*.. | bar: Area 1
BMW | SERIES 1 | 1 | 187,187 1K2-1K4 | 09/2004 | 07/2012 | 5x120 | 72,56 | 513 | 1930 | 47 | M12x1,50 | 17 | ULTRALEGGERA HLT | 8½x19 | 19,00 | 8,50 | W0180320076 | 3 | S | 20110912 | 20111012 | 5x120 |  | 34 | 81710112 | XL | B1 | B | LB13 | TÜV |  |  | DK | YES |  |  | T | Teilegutachten (PB+VB) | 2 | Mods can be necessary to car | 215/35 R19---TCOMBI-225/35 R19-F--TCOMBI-235/35 R19---TCOMBI-255/30 R19-R--TCOMBI | AfterMarket OZ | MAX 715 KG | RACE GOLD | I-Tech | 8027529067804 | OZ | 12,12 |  |  | Serie XL - ext.diam.79 mm | 592x592x286 | 1 | 085-195, 110 | e1*2001/116*0287*.., e1*2001/116*0352*.. | bar: Area 1
BMW | SERIES 1 | 1 | 187,187 1K2-1K4 | 09/2004 | 07/2012 | 5x120 | 72,56 | 513 | 1930 | 47 | M12x1,50 | 17 | ULTRALEGGERA HLT | 8½x19 | 19,00 | 8,50 | W0180320084 | 3 | S | 20110912 | 20111012 | 5x120 |  | 34 | 81710112 | XL | B1 | B | LB13 | TÜV |  |  | DK | YES |  |  | T | Teilegutachten (PB+VB) | 2 | Mods can be necessary to car | 215/35 R19---TCOMBI-225/35 R19-F--TCOMBI-235/35 R19---TCOMBI-255/30 R19-R--TCOMBI | AfterMarket OZ | MAX 715 KG | RED | I-Tech | 8027529067781 | OZ | 12,12 |  |  | Serie XL - ext.diam.79 mm | 592x592x286 | 1 | 085-195, 110 | e1*2001/116*0287*.., e1*2001/116*0352*.. | bar: Area 1
BMW | SERIES 1 | 1 | 187,187 1K2-1K4 | 09/2004 | 07/2012 | 5x120 | 72,56 | 513 | 1930 | 47 | M12x1,50 | 17 | ULTRALEGGERA HLT | 8½x19 | 19,00 | 8,50 | W01803201N6 | 3 | S | 20110912 | 20111012 | 5x120 |  | 40 | 81710112 | XL | B1 | B | LB13 | TÜV |  |  | DK | YES |  |  | T | Teilegutachten (PB+VB) | 2 | Mods can be necessary to car | 215/35 R19---TCOMBI-225/35 R19-F--TCOMBI-235/35 R19---TCOMBI-255/30 R19-R--TCOMBI | AfterMarket OZ | MAX 715 KG | MATT RACE SILVER | I-Tech | 8027529067880 | OZ | 11,92 |  |  | Serie XL - ext.diam.79 mm | 592x592x286 | 1 | 085-195, 110 | e1*2001/116*0287*.., e1*2001/116*0352*.. | bar: Area 1
BMW | SERIES 1 | 1 | 187,187 1K2-1K4 | 09/2004 | 07/2012 | 5x120 | 72,56 | 513 | 1930 | 47 | M12x1,50 | 17 | ULTRALEGGERA HLT | 8½x19 | 19,00 | 8,50 | W01803201P3 | 3 | S | 20121203 | 20130102 | 5x120 |  | 40 | 81710112 | XL | B1 | B | LB13 | TÜV |  |  | DK | YES |  |  | T | Teilegutachten (PB+VB) | 2 | Mods can be necessary to car | 215/35 R19---TCOMBI-225/35 R19-F--TCOMBI-235/35 R19---TCOMBI-255/30 R19-R--TCOMBI | AfterMarket OZ | MAX 715 KG | ACID GREEN | I-Tech | 8027529083873 | OZ | 11,92 |  |  | Serie XL - ext.diam.79 mm | 592x592x286 | 1 | 085-195, 110 | e1*2001/116*0287*.., e1*2001/116*0352*.. | bar: Area 1
BMW | SERIES 1 | 1 | 187,187 1K2-1K4 | 09/2004 | 07/2012 | 5x120 | 72,56 | 513 | 1930 | 47 | M12x1,50 | 17 | ULTRALEGGERA HLT | 8½x19 | 19,00 | 8,50 | W0180320122 | 3 | S | 20110912 | 20111012 | 5x120 |  | 40 | 81710112 | XL | B1 | B | LB13 | TÜV |  |  | DK | YES |  |  | T | Teilegutachten (PB+VB) | 2 | Mods can be necessary to car | 215/35 R19---TCOMBI-225/35 R19-F--TCOMBI-235/35 R19---TCOMBI-255/30 R19-R--TCOMBI | AfterMarket OZ | MAX 715 KG | MATT GRAPHIT SILVER | I-Tech | 8027529067873 | OZ | 11,92 |  |  | Serie XL - ext.diam.79 mm | 592x592x286 | 1 | 085-195, 110 | e1*2001/116*0287*.., e1*2001/116*0352*.. | bar: Area 1
BMW | SERIES 1 | 1 | 187,187 1K2-1K4 | 09/2004 | 07/2012 | 5x120 | 72,56 | 513 | 1930 | 47 | M12x1,50 | 17 | ULTRALEGGERA HLT | 8½x19 | 19,00 | 8,50 | W0180320130 | 3 | S | 20110912 | 20111012 | 5x120 |  | 40 | 81710112 | XL | B1 | B | LB13 | TÜV |  |  | DK | YES |  |  | T | Teilegutachten (PB+VB) | 2 | Mods can be necessary to car | 215/35 R19---TCOMBI-225/35 R19-F--TCOMBI-235/35 R19---TCOMBI-255/30 R19-R--TCOMBI | AfterMarket OZ | MAX 715 KG | WHITE | I-Tech | 8027529067835 | OZ | 11,92 |  |  | Serie XL - ext.diam.79 mm | 592x592x286 | 1 | 085-195, 110 | e1*2001/116*0287*.., e1*2001/116*0352*.. | bar: Area 1
BMW | SERIES 1 | 1 | 187,187 1K2-1K4 | 09/2004 | 07/2012 | 5x120 | 72,56 | 513 | 1930 | 47 | M12x1,50 | 17 | ULTRALEGGERA HLT | 8½x19 | 19,00 | 8,50 | W0180320153 | 3 | S | 20071207 | 20080106 | 5x120 |  | 40 | 81710112 | XL | B1 | B | LB13 | TÜV |  |  | DK | YES |  |  | T | Teilegutachten (PB+VB) | 2 | Mods can be necessary to car | 215/35 R19---TCOMBI-225/35 R19-F--TCOMBI-235/35 R19---TCOMBI-255/30 R19-R--TCOMBI | AfterMarket OZ | MAX 715 KG | MATT BLACK | I-Tech | 8027529006339 | OZ | 11,92 |  |  | Serie XL - ext.diam.79 mm | 600x600x300 | 1 | 085-195, 110 | e1*2001/116*0287*.., e1*2001/116*0352*.. | bar: Area 1
BMW | SERIES 1 | 1 | 187,187 1K2-1K4 | 09/2004 | 07/2012 | 5x120 | 72,56 | 513 | 1930 | 47 | M12x1,50 | 17 | ULTRALEGGERA HLT | 8½x19 | 19,00 | 8,50 | W0180320171 | 3 | S | 20110912 | 20111012 | 5x120 |  | 40 | 81710112 | XL | B1 | B | LB13 | TÜV |  |  | DK | YES |  |  | T | Teilegutachten (PB+VB) | 2 | Mods can be necessary to car | 215/35 R19---TCOMBI-225/35 R19-F--TCOMBI-235/35 R19---TCOMBI-255/30 R19-R--TCOMBI | AfterMarket OZ | MAX 715 KG | ORANGE | I-Tech | 8027529067859 | OZ | 11,92 |  |  | Serie XL - ext.diam.79 mm | 592x592x286 | 1 | 085-195, 110 | e1*2001/116*0287*.., e1*2001/116*0352*.. | bar: Area 1
BMW | SERIES 1 | 1 | 187,187 1K2-1K4 | 09/2004 | 07/2012 | 5x120 | 72,56 | 513 | 1930 | 47 | M12x1,50 | 17 | ULTRALEGGERA HLT | 8½x19 | 19,00 | 8,50 | W0180320176 | 3 | S | 20110912 | 20111012 | 5x120 |  | 40 | 81710112 | XL | B1 | B | LB13 | TÜV |  |  | DK | YES |  |  | T | Teilegutachten (PB+VB) | 2 | Mods can be necessary to car | 215/35 R19---TCOMBI-225/35 R19-F--TCOMBI-235/35 R19---TCOMBI-255/30 R19-R--TCOMBI | AfterMarket OZ | MAX 715 KG | RACE GOLD | I-Tech | 8027529067866 | OZ | 11,92 |  |  | Serie XL - ext.diam.79 mm | 592x592x286 | 1 | 085-195, 110 | e1*2001/116*0287*.., e1*2001/116*0352*.. | bar: Area 1
BMW | SERIES 1 | 1 | 187,187 1K2-1K4 | 09/2004 | 07/2012 | 5x120 | 72,56 | 513 | 1930 | 47 | M12x1,50 | 17 | ULTRALEGGERA HLT | 8½x19 | 19,00 | 8,50 | W0180320184 | 3 | S | 20110912 | 20111012 | 5x120 |  | 40 | 81710112 | XL | B1 | B | LB13 | TÜV |  |  | DK | YES |  |  | T | Teilegutachten (PB+VB) | 2 | Mods can be necessary to car | 215/35 R19---TCOMBI-225/35 R19-F--TCOMBI-235/35 R19---TCOMBI-255/30 R19-R--TCOMBI | AfterMarket OZ | MAX 715 KG | RED | I-Tech | 8027529067842 | OZ | 11,92 |  |  | Serie XL - ext.diam.79 mm | 592x592x286 | 1 | 085-195, 110 | e1*2001/116*0287*.., e1*2001/116*0352*.. | bar: Area 1
BMW | SERIES 1 | 1 | 187,187 1K2-1K4 | 09/2004 | 07/2012 | 5x120 | 72,56 | 513 | 1930 | 47 | M12x1,50 | 17 | VITTORIA | 8½x19 | 19,00 | 8,50 | W0188220573 | 1 | S | 20110913 | 20111013 | 5x120 |  | 40 | 81710427 | XL | VST20A24 | B |  | TÜV |  |  | DK | YES |  |  | T | Teilegutachten (PB+VB) | 2 | Mods can be necessary to car | 215/35 R19---TCOMBI-225/35 R19-F--TCOMBI-235/35 R19---TCOMBI-255/30 R19-R--TCOMBI | AfterMarket OZ | MAX 715 KG | MATT DARK GRAPHITE | Via Veneto | 8027529069709 | OZ | 16,28 | EH2+ Run Flat |  | Serie XL - ext.diam.79 mm | 592x592x286 | 1 | 085-195, 110 | e1*2001/116*0287*.., e1*2001/116*0352*.. | bar: Area 1
BMW | SERIES 1 | 1 | 187,187 1K2-1K4 | 09/2004 | 07/2012 | 5x120 | 72,56 | 513 | 1930 | 47 | M12x1,50 | 17 | ULTRALEGGERA HLT | 9x19 | 19,00 | 9,00 | W01804200N6 | 3 | S | 20110912 | 20111012 | 5x120 |  | 40 | 81710112 | XL | B1 | B | LB13 | TÜV |  |  | DK | YES | C0270 | REAR | S | Strongness Certificate (PB) | 2 | Mods can be necessary to car | 225/35 R19---TCOMBI-235/35 R19---TCOMBI-255/30 R19-R--TCOMBI | AfterMarket OZ | MAX 660 KG | MATT RACE SILVER | I-Tech | 8027529068924 | OZ | 10,37 |  |  | Serie XL - ext.diam.79 mm | 592x592x312 | 1 | 085-195, 110 | e1*2001/116*0287*.., e1*2001/116*0352*.. | bar: Area 1
BMW | SERIES 1 | 1 | 187,187 1K2-1K4 | 09/2004 | 07/2012 | 5x120 | 72,56 | 513 | 1930 | 47 | M12x1,50 | 17 | ULTRALEGGERA HLT | 9x19 | 19,00 | 9,00 | W01804200P3 | 3 | S | 20121203 | 20130102 | 5x120 |  | 40 | 81710112 | XL | B1 | B | LB13 | TÜV |  |  | DK | YES | C0270 | REAR | S | Strongness Certificate (PB) | 2 | Mods can be necessary to car | 225/35 R19---TCOMBI-235/35 R19---TCOMBI-255/30 R19-R--TCOMBI | AfterMarket OZ | MAX 660 KG | ACID GREEN | I-Tech | 8027529084061 | OZ | 10,37 |  |  | Serie XL - ext.diam.79 mm | 592x592x312 | 1 | 085-195, 110 | e1*2001/116*0287*.., e1*2001/116*0352*.. | bar: Area 1
BMW | SERIES 1 | 1 | 187,187 1K2-1K4 | 09/2004 | 07/2012 | 5x120 | 72,56 | 513 | 1930 | 47 | M12x1,50 | 17 | ULTRALEGGERA HLT | 9x19 | 19,00 | 9,00 | W0180420022 | 3 | S | 20110912 | 20111012 | 5x120 |  | 40 | 81710112 | XL | B1 | B | LB13 | TÜV |  |  | DK | YES | C0270 | REAR | S | Strongness Certificate (PB) | 2 | Mods can be necessary to car | 225/35 R19---TCOMBI-235/35 R19---TCOMBI-255/30 R19-R--TCOMBI | AfterMarket OZ | MAX 660 KG | MATT GRAPHIT SILVER | I-Tech | 8027529068917 | OZ | 10,37 |  |  | Serie XL - ext.diam.79 mm | 592x592x312 | 1 | 085-195, 110 | e1*2001/116*0287*.., e1*2001/116*0352*.. | bar: Area 1
BMW | SERIES 1 | 1 | 187,187 1K2-1K4 | 09/2004 | 07/2012 | 5x120 | 72,56 | 513 | 1930 | 47 | M12x1,50 | 17 | ULTRALEGGERA HLT | 9x19 | 19,00 | 9,00 | W0180420030 | 3 | S | 20110912 | 20111012 | 5x120 |  | 40 | 81710112 | XL | B1 | B | LB13 | TÜV |  |  | DK | YES | C0270 | REAR | S | Strongness Certificate (PB) | 2 | Mods can be necessary to car | 225/35 R19---TCOMBI-235/35 R19---TCOMBI-255/30 R19-R--TCOMBI | AfterMarket OZ | MAX 660 KG | WHITE | I-Tech | 8027529068870 | OZ | 10,37 |  |  | Serie XL - ext.diam.79 mm | 592x592x312 | 1 | 085-195, 110 | e1*2001/116*0287*.., e1*2001/116*0352*.. | bar: Area 1
BMW | SERIES 1 | 1 | 187,187 1K2-1K4 | 09/2004 | 07/2012 | 5x120 | 72,56 | 513 | 1930 | 47 | M12x1,50 | 17 | ULTRALEGGERA HLT | 9x19 | 19,00 | 9,00 | W0180420053 | 3 | S | 20080718 | 20080817 | 5x120 |  | 40 | 81710112 | XL | B1 | B | LB13 | TÜV |  |  | DK | YES | C0270 | REAR | S | Strongness Certificate (PB) | 2 | Mods can be necessary to car | 225/35 R19---TCOMBI-235/35 R19---TCOMBI-255/30 R19-R--TCOMBI | AfterMarket OZ | MAX 660 KG | MATT BLACK | I-Tech | 8027529006421 | OZ | 10,37 |  |  | Serie XL - ext.diam.79 mm | 600x600x360 | 1 | 085-195, 110 | e1*2001/116*0287*.., e1*2001/116*0352*.. | bar: Area 1
BMW | SERIES 1 | 1 | 187,187 1K2-1K4 | 09/2004 | 07/2012 | 5x120 | 72,56 | 513 | 1930 | 47 | M12x1,50 | 17 | ULTRALEGGERA HLT | 9x19 | 19,00 | 9,00 | W0180420071 | 3 | S | 20110912 | 20111012 | 5x120 |  | 40 | 81710112 | XL | B1 | B | LB13 | TÜV |  |  | DK | YES | C0270 | REAR | S | Strongness Certificate (PB) | 2 | Mods can be necessary to car | 225/35 R19---TCOMBI-235/35 R19---TCOMBI-255/30 R19-R--TCOMBI | AfterMarket OZ | MAX 660 KG | ORANGE | I-Tech | 8027529068894 | OZ | 10,37 |  |  | Serie XL - ext.diam.79 mm | 592x592x312 | 1 | 085-195, 110 | e1*2001/116*0287*.., e1*2001/116*0352*.. | bar: Area 1
BMW | SERIES 1 | 1 | 187,187 1K2-1K4 | 09/2004 | 07/2012 | 5x120 | 72,56 | 513 | 1930 | 47 | M12x1,50 | 17 | ULTRALEGGERA HLT | 9x19 | 19,00 | 9,00 | W0180420076 | 3 | S | 20110912 | 20111012 | 5x120 |  | 40 | 81710112 | XL | B1 | B | LB13 | TÜV |  |  | DK | YES | C0270 | REAR | S | Strongness Certificate (PB) | 2 | Mods can be necessary to car | 225/35 R19---TCOMBI-235/35 R19---TCOMBI-255/30 R19-R--TCOMBI | AfterMarket OZ | MAX 660 KG | RACE GOLD | I-Tech | 8027529068900 | OZ | 10,37 |  |  | Serie XL - ext.diam.79 mm | 592x592x312 | 1 | 085-195, 110 | e1*2001/116*0287*.., e1*2001/116*0352*.. | bar: Area 1
BMW | SERIES 1 | 1 | 187,187 1K2-1K4 | 09/2004 | 07/2012 | 5x120 | 72,56 | 513 | 1930 | 47 | M12x1,50 | 17 | ULTRALEGGERA HLT | 9x19 | 19,00 | 9,00 | W0180420084 | 3 | S | 20110912 | 20111012 | 5x120 |  | 40 | 81710112 | XL | B1 | B | LB13 | TÜV |  |  | DK | YES | C0270 | REAR | S | Strongness Certificate (PB) | 2 | Mods can be necessary to car | 225/35 R19---TCOMBI-235/35 R19---TCOMBI-255/30 R19-R--TCOMBI | AfterMarket OZ | MAX 660 KG | RED | I-Tech | 8027529068887 | OZ | 10,37 |  |  | Serie XL - ext.diam.79 mm | 592x592x312 | 1 | 085-195, 110 | e1*2001/116*0287*.., e1*2001/116*0352*.. | bar: Area 1
BMW | SERIES 1 | 1 | 187,187 1K2-1K4 | 09/2004 | 07/2012 | 5x120 | 72,56 | 513 | 1930 | 47 | M12x1,50 | 17 | X5B | 9x19 | 19,00 | 9,00 | W85070202N5 | 1 | S | 20121005 | 20121104 | 5x120 |  | 39 | 81710427 | XL | VST20A24 | B | [5 empty] | YES | C0270 | REAR | T | Teilegutachten (PB+VB) | 2 | Mods can be necessary to car | 225/35 R19---TCOMBI-235/35 R19---TCOMBI-255/30 R19-R--TCOMBI | AfterMarket OZ | MAX 730 KG | MATT GRAPHITE DIAMOND CUT | X-Line | 8027529079906 | OZ | 14,11 | EH2+ Run Flat |  | Serie XL - ext.diam.79 mm | 593x593x300 | 1 | 085-195, 110 | e1*2001/116*0287*.., e1*2001/116*0352*.. | bar: Area 1
BMW | SERIES 1 | 1 | 187,187 1K2-1K4 | 09/2004 | 07/2012 | 5x120 | 72,56 | 513 | 1930 | 47 | M12x1,50 | 17 | EGO | 9½x19 | 19,00 | 9,50 | W8505420454 | 1 | S | 20110726 | 20110825 | 5x120 |  | 34 | 81710427 | XL | VST20A24 | B |  | TÜV |  |  | DK | YES | C0270 | REAR | T | Teilegutachten (PB+VB) | 2 | Mods can be necessary to car | 235/35 R19---TCOMBI-255/30 R19-R--TCOMBI | AfterMarket OZ | MAX 735 KG | MATT BLACK + DIAMOND-CUT | X-Line | 8027529065978 | OZ | 14,31 | EH2+ Run Flat |  | Serie XL - ext.diam.79 mm | 593x593x313 | 1 | 085-195, 110 | e1*2001/116*0287*.., e1*2001/116*0352*.. | bar: Area 1
BMW | SERIES 1 | 1 | 187,187 1K2-1K4 | 09/2004 | 07/2012 | 5x120 | 72,56 | 513 | 1930 | 47 | M12x1,50 | 17 | QUARANTA | 9½x19 | 19,00 | 9,50 | W01858204G2 | 1 |  |  |  | 5x120 |  | 34 | 81710427 | XL | VST20A24 | B |  | TÜV |  |  | DK | YES | C0270 | REAR | T | Teilegutachten (PB+VB) | 2 | Mods can be necessary to car | 235/35 R19---TCOMBI-255/30 R19-R--TCOMBI | AfterMarket OZ | MAX 735 KG | GRIGIO CORSA DIAMANTATO | Via Veneto | 8027529052688 | OZ | 14,55 | EH2+ Run Flat |  | Serie XL - ext.diam.79 mm | 570x570x280 | 1 | 085-195, 110 | e1*2001/116*0287*.., e1*2001/116*0352*.. | bar: Area 1
BMW | SERIES 1 | 1 | 187,187 1K2-1K4 | 09/2004 | 07/2012 | 5x120 | 72,56 | 513 | 1930 | 47 | M12x1,50 | 17 | SUPERTURISMO LM | 9½x19 | 19,00 | 9,50 | W0185320619 | 1 |  |  |  | 5x120 |  | 34 | 81710112 | XL | B1 | B | LB13 | TÜV |  |  | DK | YES | C0270 | REAR | T | Teilegutachten (PB+VB) | 2 | Mods can be necessary to car | 235/35 R19---TCOMBI-255/30 R19-R--TCOMBI | AfterMarket OZ | MAX 715 KG | MATT RACE SILVER + BLACK LETTERING | Racing | 8027529043839 | OZ | 13,05 | EH2+ Run Flat |  | Serie XL - ext.diam.79 mm | 570x570x280 | 1 | 085-195, 110 | e1*2001/116*0287*.., e1*2001/116*0352*.. | bar: Area 1
BMW | SERIES 1 | 1 | 187,187 1K2-1K4 | 09/2004 | 07/2012 | 5x120 | 72,56 | 513 | 1930 | 47 | M12x1,50 | 17 | SUPERTURISMO LM | 9½x19 | 19,00 | 9,50 | W0185320646 | 1 |  |  |  | 5x120 |  | 34 | 81710112 | XL | B1 | B | LB13 | TÜV |  |  | DK | YES | C0270 | REAR | T | Teilegutachten (PB+VB) | 2 | Mods can be necessary to car | 235/35 R19---TCOMBI-255/30 R19-R--TCOMBI | AfterMarket OZ | MAX 715 KG | MATT GRAPHITE + SILVER LETTERING | Racing | 8027529043846 | OZ | 13,05 | EH2+ Run Flat |  | Serie XL - ext.diam.79 mm | 570x570x280 | 1 | 085-195, 110 | e1*2001/116*0287*.., e1*2001/116*0352*.. | bar: Area 1
BMW | SERIES 1 | 1 | 187,187 1K2-1K4 | 09/2004 | 07/2012 | 5x120 | 72,56 | 513 | 1930 | 47 | M12x1,50 | 17 | SUPERTURISMO LM | 9½x19 | 19,00 | 9,50 | W0185320719 | 1 |  |  |  | 5x120 |  | 40 | 81710112 | XL | B1 | B | LB13 | TÜV |  |  | DK | YES | C0270 | REAR | T | Teilegutachten (PB+VB) | 2 | Mods can be necessary to car | 235/35 R19---TCOMBI-255/30 R19-R--TCOMBI | AfterMarket OZ | MAX 725 KG | MATT RACE SILVER + BLACK LETTERING | Racing | 8027529043853 | OZ | 13,01 | EH2+ Run Flat |  | Serie XL - ext.diam.79 mm | 570x570x280 | 1 | 085-195, 110 | e1*2001/116*0287*.., e1*2001/116*0352*.. | bar: Area 1
BMW | SERIES 1 | 1 | 187,187 1K2-1K4 | 09/2004 | 07/2012 | 5x120 | 72,56 | 513 | 1930 | 47 | M12x1,50 | 17 | SUPERTURISMO LM | 9½x19 | 19,00 | 9,50 | W0185320746 | 1 |  |  |  | 5x120 |  | 40 | 81710112 | XL | B1 | B | LB13 | TÜV |  |  | DK | YES | C0270 | REAR | T | Teilegutachten (PB+VB) | 2 | Mods can be necessary to car | 235/35 R19---TCOMBI-255/30 R19-R--TCOMBI | AfterMarket OZ | MAX 725 KG | MATT GRAPHITE + SILVER LETTERING | Racing | 8027529043860 | OZ | 13,01 | EH2+ Run Flat |  | Serie XL - ext.diam.79 mm | 570x570x280 | 1 | 085-195, 110 | e1*2001/116*0287*.., e1*2001/116*0352*.. | bar: Area 1
BMW | SERIES 1 | 1 1K4 | 1K4 | 11/2011 |  | 5x120 | 72,56 | 453 |  | 45 | M14x1,25 | 17 | DAVID | 7½x17 | 17,00 | 7,50 | W01871206N5 | 1 | S | 20120116 | 20120215 | 5x120 |  | 29 | 81710461 | XL | VST20F27 | B |  |  |  |  | DK | YES |  |  | S | Strongness Certificate (PB) | 2 | Mods can be necessary to car | 205/50 R17----215/45 R17----225/45 R17----235/45 R17--- | AfterMarket OZ | MAX 690 KG | MATT GRAPHITE DIAMOND CUT | Via Veneto | 8027529053586 | OZ | 12,20 | EH2+ Run Flat |  | Serie XL - ext.diam.79 mm | 540x540x261 | 1 | 085-135 | e1*2007/46*0283*04.. | bar: Area 1
BMW | SERIES 1 | 1 1K4 | 1K4 | 11/2011 |  | 5x120 | 72,56 | 453 |  | 45 | M14x1,25 | 17 | EGO | 7½x17 | 17,00 | 7,50 | W8504920654 | 1 | S | 20120116 | 20120215 | 5x120 |  | 29 | 81710461 | XL | VST20F27 | B |  |  | KBA |  | DK | YES |  |  | K | KBA (ABE+VB) | 2 | Mods can be necessary to car | 205/50 R17----215/45 R17----225/45 R17----235/45 R17--- | AfterMarket OZ | MAX 690 KG | MATT BLACK + DIAMOND-CUT | X-Line | 8027529065695 | OZ | 11,06 | EH2+ Run Flat |  | Serie XL - ext.diam.79 mm | 542x542x261 | 1 | 085-135 | e1*2007/46*0283*04.. | bar: Area 1
BMW | SERIES 1 | 1 1K4 | 1K4 | 11/2011 |  | 5x120 | 72,56 | 453 |  | 45 | M14x1,25 | 17 | LOUNGE 10 | 7½x17 | 17,00 | 7,50 | W8503020654 | 1 | S | 20120116 | 20120215 | 5x120 |  | 34 | 81710461 | XL | VST20F27 | B |  |  | KBA |  | DK | YES |  |  | S | Strongness Certificate (PB) | 2 | Mods can be necessary to car | 205/50 R17----215/45 R17----225/45 R17----235/45 R17--- | AfterMarket OZ | MAX 690 KG | MATT BLACK + DIAMOND-CUT | X-Line | 8027529047738 | OZ | 11,06 | EH2+ Run Flat |  | Serie XL - ext.diam.79 mm | 542x542x261 | 1 | 085-135 | e1*2007/46*0283*04.. | bar: Area 1
BMW | SERIES 1 | 1 1K4 | 1K4 | 11/2011 |  | 5x120 | 72,56 | 453 |  | 45 | M14x1,25 | 17 | LOUNGE 10 | 7½x17 | 17,00 | 7,50 | W8503020675 | 1 | S | 20120116 | 20120215 | 5x120 |  | 34 | 81710461 | XL | VST20F27 | B |  |  | KBA |  | DK | YES |  |  | S | Strongness Certificate (PB) | 2 | Mods can be necessary to car | 205/50 R17----215/45 R17----225/45 R17----235/45 R17--- | AfterMarket OZ | MAX 690 KG | METAL SILVER + DIAMOND CUT | X-Line | 8027529047745 | OZ | 11,06 | EH2+ Run Flat |  | Serie XL - ext.diam.79 mm | 542x542x261 | 1 | 085-135 | e1*2007/46*0283*04.. | bar: Area 1
BMW | SERIES 1 | 1 1K4 | 1K4 | 11/2011 |  | 5x120 | 72,56 | 453 |  | 45 | M14x1,25 | 17 | QUARANTA | 7½x17 | 17,00 | 7,50 | W01867205G2 | 1 | S | 20120116 | 20120215 | 5x120 |  | 29 | 81710461 | XL | VST20F27 | B |  |  | KBA |  | DK | YES |  |  | S | Strongness Certificate (PB) | 2 | Mods can be necessary to car | 205/50 R17----215/45 R17----225/45 R17----235/45 R17--- | AfterMarket OZ | MAX 690 KG | GRIGIO CORSA DIAMANTATO | Via Veneto | 8027529054767 | OZ | 12,02 | EH2+ Run Flat |  | Serie XL - ext.diam.79 mm | 540x540x261 | 1 | 085-135 | e1*2007/46*0283*04.. | bar: Area 1
BMW | SERIES 1 | 1 1K4 | 1K4 | 11/2011 |  | 5x120 | 72,56 | 453 |  | 45 | M14x1,25 | 17 | WAVE | 7½x17 | 17,00 | 7,50 | W8501720554 | 1 | S | 20120116 | 20120215 | 5x120 |  | 34 | 81710396 | XL | C17F27 | B |  |  | KBA |  | DK | YES |  |  | N | No Certificate | 2 | Mods can be necessary to car | 205/50 R17----215/45 R17----225/45 R17----235/45 R17--- | AfterMarket OZ | MAX 705 KG | MATT BLACK + DIAMOND-CUT | X-Line | 8027529046878 | OZ | 12,21 | EH2+ Run Flat |  | Serie XL - ext.diam.79 mm | 542x542x261 | 1 | 085-135 | e1*2007/46*0283*04.. | bar: Area 1
BMW | SERIES 1 | 1 1K4 | 1K4 | 11/2011 |  | 5x120 | 72,56 | 453 |  | 45 | M14x1,25 | 17 | X5B | 7½x17 | 17,00 | 7,50 | W85068206N5 | 1 | S | 20121005 | 20121104 | 5x120 |  | 29 | 81710461 | XL | VST20F27 | B |  |  |  |  | DK | YES |  |  | K | KBA (ABE+VB) | 2 | Mods can be necessary to car | 205/50 R17----215/45 R17----225/45 R17----235/45 R17--- | AfterMarket OZ | MAX 690 KG | MATT GRAPHITE DIAMOND CUT | X-Line | 8027529079807 | OZ | 12,11 | EH2+ Run Flat |  | Serie XL - ext.diam.79 mm | 542x542x261 | 1 | 085-135 | e1*2007/46*0283*04.. | bar: Area 1
BMW | SERIES 1 | 1 1K4 | 1K4 | 11/2011 |  | 5x120 | 72,56 | 453 |  | 45 | M14x1,25 | 17 | ADRENALINA | 8x17 | 17,00 | 8,00 | W8501420554 | 1 | S | 20120116 | 20120215 | 5x120 |  | 40 | 81710396 | XL | C17F27 | B |  |  | KBA |  | DK | YES |  |  | K | KBA (ABE+VB) | 1 | No car modifications required | 205/50 R17---TCOMBI-215/45 R17---TCOMBI-225/45 R17---TCOMBI-235/40 R17---TCOMBI-245/40 R17-R--TCOMBI | AfterMarket OZ | MAX 675 KG | MATT BLACK + DIAMOND-CUT | X-Line | 8027529045710 | OZ | 12,60 | EH2+ Run Flat |  | Serie XL - ext.diam.79 mm | 542x542x274 | 1 | 085-135 | e1*2007/46*0283*04.. | bar: Area 1
BMW | SERIES 1 | 1 1K4 | 1K4 | 11/2011 |  | 5x120 | 72,56 | 453 |  | 45 | M14x1,25 | 17 | ENERGY | 8x17 | 17,00 | 8,00 | W8500820554 | 1 | S | 20120116 | 20120215 | 5x120 |  | 40 | 81710396 | XL | C17F27 | B |  |  | KBA |  | DK | YES |  |  | S | Strongness Certificate (PB) | 1 | No car modifications required | 205/50 R17---TCOMBI-215/45 R17---TCOMBI-225/45 R17---TCOMBI-235/40 R17---TCOMBI-245/40 R17-R--TCOMBI | AfterMarket OZ | MAX 675 KG | MATT BLACK + DIAMOND-CUT | X-Line | 8027529045727 | OZ | 12,30 | EH2+ Run Flat |  | Serie XL - ext.diam.79 mm | 542x542x274 | 1 | 085-135 | e1*2007/46*0283*04.. | bar: Area 1
BMW | SERIES 1 | 1 1K4 | 1K4 | 11/2011 |  | 5x120 | 72,56 | 453 |  | 45 | M14x1,25 | 17 | ITALIA 150 | 8x17 | 17,00 | 8,00 | W01890207R4 | 1 | S | 20120116 | 20120215 | 5x120 |  | 45 | 81710461 | XL | VST20F27 | B |  |  | KBA |  | DK | YES |  |  | K | KBA (ABE+VB) | 1 | No car modifications required | 205/50 R17---TCOMBI-215/45 R17---TCOMBI-225/45 R17---TCOMBI-235/40 R17---TCOMBI-245/40 R17-R--TCOMBI | AfterMarket OZ | MAX 720 KG | MATT RACE SILVER DIAMOND CUT | Racing | 8027529070255 | OZ | 10,90 | EH2+ Run Flat |  | Serie XL - ext.diam.79 mm | 540x540x274 | 1 | 085-135 | e1*2007/46*0283*04.. | bar: Area 1
BMW | SERIES 1 | 1 1K4 | 1K4 | 11/2011 |  | 5x120 | 72,56 | 453 |  | 45 | M14x1,25 | 17 | ITALIA 150 | 8x17 | 17,00 | 8,00 | W0189020749 | 1 | S | 20120116 | 20120215 | 5x120 |  | 45 | 81710461 | XL | VST20F27 | B |  |  | KBA |  | DK | YES |  |  | K | KBA (ABE+VB) | 1 | No car modifications required | 205/50 R17---TCOMBI-215/45 R17---TCOMBI-225/45 R17---TCOMBI-235/40 R17---TCOMBI-245/40 R17-R--TCOMBI | AfterMarket OZ | MAX 720 KG | MATT DARK GRAPHITE DIAMOND CUT | Racing | 8027529070248 | OZ | 10,90 | EH2+ Run Flat |  | Serie XL - ext.diam.79 mm | 540x540x274 | 1 | 085-135 | e1*2007/46*0283*04.. | bar: Area 1
BMW | SERIES 1 | 1 1K4 | 1K4 | 11/2011 |  | 5x120 | 72,56 | 453 |  | 45 | M14x1,25 | 17 | SUPERTURISMO GT | 8x17 | 17,00 | 8,00 | W01673001P5 | 1 | S | 20121012 | 20121111 | 5x120 |  | 40 |  |  | O.E. | B |  | TÜV |  |  | DK | YES |  |  | S | Strongness Certificate (PB) | 1 | No car modifications required | 205/50 R17---TCOMBI-215/45 R17---TCOMBI-225/45 R17---TCOMBI-235/40 R17---TCOMBI-245/40 R17-R--TCOMBI | AfterMarket OZ | MAX 650 KG | GRIGIO CORSA+BLACK LETTERING | Racing | 8027529081602 | OZ | 12,32 |  | 72,56 |  | 540x540x274 | 1 | 085-135 | e1*2007/46*0283*04.. | bar: Area 1
BMW | SERIES 1 | 1 1K4 | 1K4 | 11/2011 |  | 5x120 | 72,56 | 453 |  | 45 | M14x1,25 | 17 | SUPERTURISMO GT | 8x17 | 17,00 | 8,00 | W0167300179 | 1 | S | 20120116 | 20120215 | 5x120 |  | 40 |  |  | O.E. | B |  | TÜV |  |  | DK | YES |  |  | S | Strongness Certificate (PB) | 1 | No car modifications required | 205/50 R17---TCOMBI-215/45 R17---TCOMBI-225/45 R17---TCOMBI-235/40 R17---TCOMBI-245/40 R17-R--TCOMBI | AfterMarket OZ | MAX 650 KG | MATT BLACK + RED LETTERING | Racing | 8027529057461 | OZ | 12,32 |  | 72,56 |  | 540x540x274 | 1 | 085-135 | e1*2007/46*0283*04.. | bar: Area 1
BMW | SERIES 1 | 1 1K4 | 1K4 | 11/2011 |  | 5x120 | 72,56 | 453 |  | 45 | M14x1,25 | 17 | SUPERTURISMO GT | 8x17 | 17,00 | 8,00 | W0167300182 | 1 | S | 20120116 | 20120215 | 5x120 |  | 40 |  |  | O.E. | B |  | TÜV |  |  | DK | YES |  |  | S | Strongness Certificate (PB) | 1 | No car modifications required | 205/50 R17---TCOMBI-215/45 R17---TCOMBI-225/45 R17---TCOMBI-235/40 R17---TCOMBI-245/40 R17-R--TCOMBI | AfterMarket OZ | MAX 650 KG | RACE SILVER + BLACK LETTERING | Racing | 8027529000733 | OZ | 12,32 |  | 72,56 |  | 540x540x280 | 1 | 085-135 | e1*2007/46*0283*04.. | bar: Area 1
BMW | SERIES 1 | 1 1K4 | 1K4 | 11/2011 |  | 5x120 | 72,56 | 453 |  | 45 | M14x1,25 | 17 | ULTRALEGGERA | 8x17 | 17,00 | 8,00 | W0171020653 | 1 | S | 20120116 | 20120215 | 5x120 |  | 40 | 81710396 | XL | C17F27 | B |  | TÜV |  |  | DK | YES |  |  | S | Strongness Certificate (PB) | 1 | No car modifications required | 205/50 R17---TCOMBI-215/45 R17---TCOMBI-225/45 R17---TCOMBI-235/40 R17---TCOMBI-245/40 R17-R--TCOMBI | AfterMarket OZ | MAX 633 KG | MATT BLACK | Racing | 8027529001716 | OZ | 9,57 |  |  | Serie XL - ext.diam.79 mm | 540x540x280 | 1 | 085-135 | e1*2007/46*0283*04.. | bar: Area 1
BMW | SERIES 1 | 1 1K4 | 1K4 | 11/2011 |  | 5x120 | 72,56 | 453 |  | 45 | M14x1,25 | 17 | ULTRALEGGERA | 8x17 | 17,00 | 8,00 | W0171020661 | 1 | S | 20120116 | 20120215 | 5x120 |  | 40 | 81710396 | XL | C17F27 | B |  | TÜV |  |  | DK | YES |  |  | S | Strongness Certificate (PB) | 1 | No car modifications required | 205/50 R17---TCOMBI-215/45 R17---TCOMBI-225/45 R17---TCOMBI-235/40 R17---TCOMBI-245/40 R17-R--TCOMBI | AfterMarket OZ | MAX 633 KG | CHRYSTAL TITANIUM | Racing | 8027529001723 | OZ | 9,59 |  |  | Serie XL - ext.diam.79 mm | 540x540x280 | 1 | 085-135 | e1*2007/46*0283*04.. | bar: Area 1
BMW | SERIES 1 | 1 1K4 | 1K4 | 11/2011 |  | 5x120 | 72,56 | 453 |  | 45 | M14x1,25 | 17 | VITTORIA | 8x17 | 17,00 | 8,00 | W0188820673 | 1 | S | 20120116 | 20120215 | 5x120 |  | 45 | 81710461 | XL | VST20F27 | B |  |  | KBA |  | DK | YES |  |  | K | KBA (ABE+VB) | 1 | No car modifications required | 205/50 R17---TCOMBI-215/45 R17---TCOMBI-225/45 R17---TCOMBI-235/40 R17---TCOMBI-245/40 R17-R--TCOMBI | AfterMarket OZ | MAX 720 KG | MATT DARK GRAPHITE | Via Veneto | 8027529071016 | OZ | 11,30 | EH2+ Run Flat |  | Serie XL - ext.diam.79 mm | 540x540x274 | 1 | 085-135 | e1*2007/46*0283*04.. | bar: Area 1
BMW | SERIES 1 | 1 1K4 | 1K4 | 11/2011 |  | 5x120 | 72,56 | 453 |  | 45 | M14x1,25 | 17 | ALLEGGERITA HLT 5F | 8½x17 | 17,00 | 8,50 | W01825201P3 | 3 | S | 20121012 | 20121111 | 5x120 |  | 40 | 81710396 | XL | C17F27 | B |  | TÜV |  |  | DK | YES |  |  | S | Strongness Certificate (PB) | 1 | No car modifications required |  | AfterMarket OZ | MAX 605 KG | ACID GREEN | I-Tech | 8027529081084 | OZ | 9,40 |  |  | Serie XL - ext.diam.79 mm | 570x570x280 | 1 | 085-135 | e1*2007/46*0283*04.. | bar: Area 1
BMW | SERIES 1 | 1 1K4 | 1K4 | 11/2011 |  | 5x120 | 72,56 | 453 |  | 45 | M14x1,25 | 17 | ALLEGGERITA HLT 5F | 8½x17 | 17,00 | 8,50 | W0182520122 | 3 | S | 20120116 | 20120215 | 5x120 |  | 40 | 81710396 | XL | C17F27 | B |  | TÜV |  |  | DK | YES |  |  | S | Strongness Certificate (PB) | 1 | No car modifications required |  | AfterMarket OZ | MAX 605 KG | MATT GRAPHIT SILVER | I-Tech | 8027529036022 | OZ | 9,40 |  |  | Serie XL - ext.diam.79 mm | 570x570x280 | 1 | 085-135 | e1*2007/46*0283*04.. | bar: Area 1
BMW | SERIES 1 | 1 1K4 | 1K4 | 11/2011 |  | 5x120 | 72,56 | 453 |  | 45 | M14x1,25 | 17 | ALLEGGERITA HLT 5F | 8½x17 | 17,00 | 8,50 | W0182520130 | 3 | S | 20120116 | 20120215 | 5x120 |  | 40 | 81710396 | XL | C17F27 | B |  | TÜV |  |  | DK | YES |  |  | S | Strongness Certificate (PB) | 1 | No car modifications required |  | AfterMarket OZ | MAX 605 KG | WHITE | I-Tech | 8027529032314 | OZ | 9,40 |  |  | Serie XL - ext.diam.79 mm | 570x570x280 | 1 | 085-135 | e1*2007/46*0283*04.. | bar: Area 1
BMW | SERIES 1 | 1 1K4 | 1K4 | 11/2011 |  | 5x120 | 72,56 | 453 |  | 45 | M14x1,25 | 17 | ALLEGGERITA HLT 5F | 8½x17 | 17,00 | 8,50 | W0182520153 | 3 | S | 20120116 | 20120215 | 5x120 |  | 40 | 81710396 | XL | C17F27 | B |  | TÜV |  |  | DK | YES |  |  | S | Strongness Certificate (PB) | 1 | No car modifications required |  | AfterMarket OZ | MAX 605 KG | MATT BLACK | I-Tech | 8027529032321 | OZ | 9,40 |  |  | Serie XL - ext.diam.79 mm | 570x570x280 | 1 | 085-135 | e1*2007/46*0283*04.. | bar: Area 1
BMW | SERIES 1 | 1 1K4 | 1K4 | 11/2011 |  | 5x120 | 72,56 | 453 |  | 45 | M14x1,25 | 17 | ALLEGGERITA HLT 5F | 8½x17 | 17,00 | 8,50 | W0182520166 | 1 | S | 20120116 | 20120215 | 5x120 |  | 40 | 81710396 | XL | C17F27 | B |  | TÜV |  |  | DK | YES |  |  | S | Strongness Certificate (PB) | 1 | No car modifications required |  | AfterMarket OZ | MAX 605 KG | TITANIUM TECH | I-Tech | 8027529032338 | OZ | 9,40 |  |  | Serie XL - ext.diam.79 mm | 570x570x280 | 1 | 085-135 | e1*2007/46*0283*04.. | bar: Area 1
BMW | SERIES 1 | 1 1K4 | 1K4 | 11/2011 |  | 5x120 | 72,56 | 453 |  | 45 | M14x1,25 | 17 | ALLEGGERITA HLT 5F | 8½x17 | 17,00 | 8,50 | W0182520171 | 3 | S | 20120116 | 20120215 | 5x120 |  | 40 | 81710396 | XL | C17F27 | B |  | TÜV |  |  | DK | YES |  |  | S | Strongness Certificate (PB) | 1 | No car modifications required |  | AfterMarket OZ | MAX 605 KG | ORANGE | I-Tech | 8027529032345 | OZ | 9,40 |  |  | Serie XL - ext.diam.79 mm | 570x570x280 | 1 | 085-135 | e1*2007/46*0283*04.. | bar: Area 1
BMW | SERIES 1 | 1 1K4 | 1K4 | 11/2011 |  | 5x120 | 72,56 | 453 |  | 45 | M14x1,25 | 17 | ALLEGGERITA HLT 5F | 8½x17 | 17,00 | 8,50 | W0182520172 | 3 | S | 20120116 | 20120215 | 5x120 |  | 40 | 81710396 | XL | C17F27 | B |  | TÜV |  |  | DK | YES |  |  | S | Strongness Certificate (PB) | 1 | No car modifications required |  | AfterMarket OZ | MAX 605 KG | MATT BLUE | I-Tech | 8027529032352 | OZ | 9,40 |  |  | Serie XL - ext.diam.79 mm | 570x570x280 | 1 | 085-135 | e1*2007/46*0283*04.. | bar: Area 1
BMW | SERIES 1 | 1 1K4 | 1K4 | 11/2011 |  | 5x120 | 72,56 | 453 |  | 45 | M14x1,25 | 17 | ALLEGGERITA HLT 5F | 8½x17 | 17,00 | 8,50 | W0182520176 | 3 | S | 20120116 | 20120215 | 5x120 |  | 40 | 81710396 | XL | C17F27 | B |  | TÜV |  |  | DK | YES |  |  | S | Strongness Certificate (PB) | 1 | No car modifications required |  | AfterMarket OZ | MAX 605 KG | RACE GOLD | I-Tech | 8027529036015 | OZ | 9,40 |  |  | Serie XL - ext.diam.79 mm | 570x570x280 | 1 | 085-135 | e1*2007/46*0283*04.. | bar: Area 1
BMW | SERIES 1 | 1 1K4 | 1K4 | 11/2011 |  | 5x120 | 72,56 | 453 |  | 45 | M14x1,25 | 17 | ALLEGGERITA HLT 5F | 8½x17 | 17,00 | 8,50 | W0182520184 | 3 | S | 20120116 | 20120215 | 5x120 |  | 40 | 81710396 | XL | C17F27 | B |  | TÜV |  |  | DK | YES |  |  | S | Strongness Certificate (PB) | 1 | No car modifications required |  | AfterMarket OZ | MAX 605 KG | RED | I-Tech | 8027529032369 | OZ | 9,40 |  |  | Serie XL - ext.diam.79 mm | 570x570x280 | 1 | 085-135 | e1*2007/46*0283*04.. | bar: Area 1
BMW | SERIES 1 | 1 1K4 | 1K4 | 11/2011 |  | 5x120 | 72,56 | 453 |  | 45 | M14x1,25 | 17 | ALLEGGERITA HLT 5F | 8½x17 | 17,00 | 8,50 | W01825202P3 | 3 | S | 20121012 | 20121111 | 5x120 |  | 35 | 81710396 | XL | C17F27 | B |  | TÜV |  |  | DK | YES |  |  | S | Strongness Certificate (PB) | 2 | Mods can be necessary to car |  | AfterMarket OZ | MAX 605 KG | ACID GREEN | I-Tech | 8027529081091 | OZ | 9,91 |  |  | Serie XL - ext.diam.79 mm | 570x570x280 | 1 | 085-135 | e1*2007/46*0283*04.. | bar: Area 1
BMW | SERIES 1 | 1 1K4 | 1K4 | 11/2011 |  | 5x120 | 72,56 | 453 |  | 45 | M14x1,25 | 17 | ALLEGGERITA HLT 5F | 8½x17 | 17,00 | 8,50 | W0182520222 | 3 | S | 20120116 | 20120215 | 5x120 |  | 35 | 81710396 | XL | C17F27 | B |  | TÜV |  |  | DK | YES |  |  | S | Strongness Certificate (PB) | 2 | Mods can be necessary to car |  | AfterMarket OZ | MAX 605 KG | MATT GRAPHIT SILVER | I-Tech | 8027529036046 | OZ | 9,91 |  |  | Serie XL - ext.diam.79 mm | 570x570x280 | 1 | 085-135 | e1*2007/46*0283*04.. | bar: Area 1
BMW | SERIES 1 | 1 1K4 | 1K4 | 11/2011 |  | 5x120 | 72,56 | 453 |  | 45 | M14x1,25 | 17 | ALLEGGERITA HLT 5F | 8½x17 | 17,00 | 8,50 | W0182520230 | 3 | S | 20120116 | 20120215 | 5x120 |  | 35 | 81710396 | XL | C17F27 | B |  | TÜV |  |  | DK | YES |  |  | S | Strongness Certificate (PB) | 2 | Mods can be necessary to car |  | AfterMarket OZ | MAX 605 KG | WHITE | I-Tech | 8027529032376 | OZ | 9,91 |  |  | Serie XL - ext.diam.79 mm | 570x570x280 | 1 | 085-135 | e1*2007/46*0283*04.. | bar: Area 1
BMW | SERIES 1 | 1 1K4 | 1K4 | 11/2011 |  | 5x120 | 72,56 | 453 |  | 45 | M14x1,25 | 17 | ALLEGGERITA HLT 5F | 8½x17 | 17,00 | 8,50 | W0182520253 | 3 | S | 20120116 | 20120215 | 5x120 |  | 35 | 81710396 | XL | C17F27 | B |  | TÜV |  |  | DK | YES |  |  | S | Strongness Certificate (PB) | 2 | Mods can be necessary to car |  | AfterMarket OZ | MAX 605 KG | MATT BLACK | I-Tech | 8027529032383 | OZ | 9,91 |  |  | Serie XL - ext.diam.79 mm | 570x570x280 | 1 | 085-135 | e1*2007/46*0283*04.. | bar: Area 1
BMW | SERIES 1 | 1 1K4 | 1K4 | 11/2011 |  | 5x120 | 72,56 | 453 |  | 45 | M14x1,25 | 17 | ALLEGGERITA HLT 5F | 8½x17 | 17,00 | 8,50 | W0182520266 | 1 | S | 20120116 | 20120215 | 5x120 |  | 35 | 81710396 | XL | C17F27 | B |  | TÜV |  |  | DK | YES |  |  | S | Strongness Certificate (PB) | 2 | Mods can be necessary to car |  | AfterMarket OZ | MAX 605 KG | TITANIUM TECH | I-Tech | 8027529032390 | OZ | 9,91 |  |  | Serie XL - ext.diam.79 mm | 570x570x280 | 1 | 085-135 | e1*2007/46*0283*04.. | bar: Area 1
BMW | SERIES 1 | 1 1K4 | 1K4 | 11/2011 |  | 5x120 | 72,56 | 453 |  | 45 | M14x1,25 | 17 | ALLEGGERITA HLT 5F | 8½x17 | 17,00 | 8,50 | W0182520271 | 3 | S | 20120116 | 20120215 | 5x120 |  | 35 | 81710396 | XL | C17F27 | B |  | TÜV |  |  | DK | YES |  |  | S | Strongness Certificate (PB) | 2 | Mods can be necessary to car |  | AfterMarket OZ | MAX 605 KG | ORANGE | I-Tech | 8027529032406 | OZ | 9,91 |  |  | Serie XL - ext.diam.79 mm | 570x570x280 | 1 | 085-135 | e1*2007/46*0283*04.. | bar: Area 1
BMW | SERIES 1 | 1 1K4 | 1K4 | 11/2011 |  | 5x120 | 72,56 | 453 |  | 45 | M14x1,25 | 17 | ALLEGGERITA HLT 5F | 8½x17 | 17,00 | 8,50 | W0182520272 | 3 | S | 20120116 | 20120215 | 5x120 |  | 35 | 81710396 | XL | C17F27 | B |  | TÜV |  |  | DK | YES |  |  | S | Strongness Certificate (PB) | 2 | Mods can be necessary to car |  | AfterMarket OZ | MAX 605 KG | MATT BLUE | I-Tech | 8027529032413 | OZ | 9,91 |  |  | Serie XL - ext.diam.79 mm | 570x570x280 | 1 | 085-135 | e1*2007/46*0283*04.. | bar: Area 1
BMW | SERIES 1 | 1 1K4 | 1K4 | 11/2011 |  | 5x120 | 72,56 | 453 |  | 45 | M14x1,25 | 17 | ALLEGGERITA HLT 5F | 8½x17 | 17,00 | 8,50 | W0182520276 | 3 | S | 20120116 | 20120215 | 5x120 |  | 35 | 81710396 | XL | C17F27 | B |  | TÜV |  |  | DK | YES |  |  | S | Strongness Certificate (PB) | 2 | Mods can be necessary to car |  | AfterMarket OZ | MAX 605 KG | RACE GOLD | I-Tech | 8027529036039 | OZ | 9,91 |  |  | Serie XL - ext.diam.79 mm | 570x570x280 | 1 | 085-135 | e1*2007/46*0283*04.. | bar: Area 1
BMW | SERIES 1 | 1 1K4 | 1K4 | 11/2011 |  | 5x120 | 72,56 | 453 |  | 45 | M14x1,25 | 17 | ALLEGGERITA HLT 5F | 8½x17 | 17,00 | 8,50 | W0182520284 | 3 | S | 20120116 | 20120215 | 5x120 |  | 35 | 81710396 | XL | C17F27 | B |  | TÜV |  |  | DK | YES |  |  | S | Strongness Certificate (PB) | 2 | Mods can be necessary to car |  | AfterMarket OZ | MAX 605 KG | RED | I-Tech | 8027529032420 | OZ | 9,91 |  |  | Serie XL - ext.diam.79 mm | 570x570x280 | 1 | 085-135 | e1*2007/46*0283*04.. | bar: Area 1
BMW | SERIES 1 | 1 1K4 | 1K4 | 11/2011 |  | 5x120 | 72,56 | 453 |  | 45 | M14x1,25 | 17 | ADRENALINA | 8x18 | 18,00 | 8,00 | W8501520654 | 1 | S | 20120116 | 20120215 | 5x120 |  | 34 | 81710396 | XL | C17F27 | B |  | TÜV |  |  | DK | YES |  |  | T | Teilegutachten (PB+VB) | 2 | Mods can be necessary to car | 215/40 R18----225/40 R18----235/35 R18----245/35 R18-R-- | AfterMarket OZ | MAX 690 KG | MATT BLACK + DIAMOND-CUT | X-Line | 8027529034721 | OZ | 13,62 | EH2+ Run Flat |  | Serie XL - ext.diam.79 mm | 568x568x274 | 1 | 085-135 | e1*2007/46*0283*04.. | bar: Area 1
BMW | SERIES 1 | 1 1K4 | 1K4 | 11/2011 |  | 5x120 | 72,56 | 453 |  | 45 | M14x1,25 | 17 | DAVID | 8x18 | 18,00 | 8,00 | W01863207N5 | 1 | S | 20120116 | 20120215 | 5x120 |  | 40 | 81710461 | XL | VST20F27 | B |  | TÜV |  |  | DK | YES |  |  | S | Strongness Certificate (PB) | 1 | No car modifications required | 215/40 R18----225/40 R18----235/35 R18----245/35 R18-R-- | AfterMarket OZ | MAX 690 KG | MATT GRAPHITE DIAMOND CUT | Via Veneto | 8027529054545 | OZ | 12,88 | EH2+ Run Flat |  | Serie XL - ext.diam.79 mm | 567x567x274 | 1 | 085-135 | e1*2007/46*0283*04.. | bar: Area 1
BMW | SERIES 1 | 1 1K4 | 1K4 | 11/2011 |  | 5x120 | 72,56 | 453 |  | 45 | M14x1,25 | 17 | EGO | 8x18 | 18,00 | 8,00 | W8504720554 | 1 | S | 20120116 | 20120215 | 5x120 |  | 45 | 81710461 | XL | VST20F27 | B |  |  | KBA |  | DK | YES |  |  | K | KBA (ABE+VB) | 1 | No car modifications required | 215/40 R18----225/40 R18----235/35 R18----245/35 R18-R-- | AfterMarket OZ | MAX 730 KG | MATT BLACK + DIAMOND-CUT | X-Line | 8027529065527 | OZ | 13,96 | EH2+ Run Flat |  | Serie XL - ext.diam.79 mm | 568x568x274 | 1 | 085-135 | e1*2007/46*0283*04.. | bar: Area 1
BMW | SERIES 1 | 1 1K4 | 1K4 | 11/2011 |  | 5x120 | 72,56 | 453 |  | 45 | M14x1,25 | 17 | ENERGY | 8x18 | 18,00 | 8,00 | W8500920654 | 1 | S | 20120116 | 20120215 | 5x120 |  | 34 | 81710396 | XL | C17F27 | B |  | TÜV |  |  | DK | YES |  |  | S | Strongness Certificate (PB) | 2 | Mods can be necessary to car | 215/40 R18----225/40 R18----235/35 R18----245/35 R18-R-- | AfterMarket OZ | MAX 725 KG | MATT BLACK + DIAMOND-CUT | X-Line | 8027529034455 | OZ | 14,45 | EH2+ Run Flat |  | Serie XL - ext.diam.79 mm | 568x568x274 | 1 | 085-135 | e1*2007/46*0283*04.. | bar: Area 1
BMW | SERIES 1 | 1 1K4 | 1K4 | 11/2011 |  | 5x120 | 72,56 | 453 |  | 45 | M14x1,25 | 17 | ENVY | 8x18 | 18,00 | 8,00 | W8503920668 | 1 | S | 20120116 | 20120215 | 5x120 |  | 40 | 81710461 | XL | VST20F27 | B |  | TÜV |  |  | DK | YES |  |  | T | Teilegutachten (PB+VB) | 1 | No car modifications required | 215/40 R18----225/40 R18----235/35 R18----245/35 R18-R-- | AfterMarket OZ | MAX 690 KG | MATT SILVER TECH DIAMOND CUT | X-Line | 8027529049695 | OZ | 12,76 | EH2+ Run Flat |  | Serie XL - ext.diam.79 mm | 568x568x274 | 1 | 085-135 | e1*2007/46*0283*04.. | bar: Area 1
BMW | SERIES 1 | 1 1K4 | 1K4 | 11/2011 |  | 5x120 | 72,56 | 453 |  | 45 | M14x1,25 | 17 | FORMULA HLT | 8x18 | 18,00 | 8,00 | W01892206G1 | 1 | S | 20121011 | 20121110 | 5x120 |  | 45 | 81710461 | XL | VST20F27 | B |  |  |  |  | DK | YES |  |  | N | No Certificate | 1 | No car modifications required | 215/40 R18----225/40 R18----235/35 R18----245/35 R18-R-- | AfterMarket OZ | MAX 630 KG | GRIGIO CORSA | I-Tech | 8027529081862 | OZ | 11,37 |  |  | Serie XL - ext.diam.79 mm | 567x567x274 | 1 | 085-135 | e1*2007/46*0283*04.. | bar: Area 1
BMW | SERIES 1 | 1 1K4 | 1K4 | 11/2011 |  | 5x120 | 72,56 | 453 |  | 45 | M14x1,25 | 17 | ITALIA 150 | 8x18 | 18,00 | 8,00 | W01884206R4 | 1 | S | 20120116 | 20120215 | 5x120 |  | 45 | 81710461 | XL | VST20F27 | B |  | TÜV |  |  | DK | YES |  |  | T | Teilegutachten (PB+VB) | 1 | No car modifications required | 215/40 R18----225/40 R18----235/35 R18----245/35 R18-R-- | AfterMarket OZ | MAX 720 KG | MATT RACE SILVER DIAMOND CUT | Racing | 8027529069488 | OZ | 12,48 | EH2+ Run Flat |  | Serie XL - ext.diam.79 mm | 567x567x274 | 1 | 085-135 | e1*2007/46*0283*04.. | bar: Area 1
BMW | SERIES 1 | 1 1K4 | 1K4 | 11/2011 |  | 5x120 | 72,56 | 453 |  | 45 | M14x1,25 | 17 | ITALIA 150 | 8x18 | 18,00 | 8,00 | W0188420649 | 1 | S | 20120116 | 20120215 | 5x120 |  | 45 | 81710461 | XL | VST20F27 | B |  | TÜV |  |  | DK | YES |  |  | T | Teilegutachten (PB+VB) | 1 | No car modifications required | 215/40 R18----225/40 R18----235/35 R18----245/35 R18-R-- | AfterMarket OZ | MAX 720 KG | MATT DARK GRAPHITE DIAMOND CUT | Racing | 8027529069471 | OZ | 12,48 | EH2+ Run Flat |  | Serie XL - ext.diam.79 mm | 567x567x274 | 1 | 085-135 | e1*2007/46*0283*04.. | bar: Area 1
BMW | SERIES 1 | 1 1K4 | 1K4 | 11/2011 |  | 5x120 | 72,56 | 453 |  | 45 | M14x1,25 | 17 | LOUNGE 10 | 8x18 | 18,00 | 8,00 | W8503120754 | 1 | S | 20120116 | 20120215 | 5x120 |  | 34 | 81710461 | XL | VST20F27 | B |  | TÜV |  |  | DK | YES |  |  | S | Strongness Certificate (PB) | 2 | Mods can be necessary to car | 215/40 R18----225/40 R18----235/35 R18----245/35 R18-R-- | AfterMarket OZ | MAX 690 KG | MATT BLACK + DIAMOND-CUT | X-Line | 8027529047875 | OZ | 13,96 | EH2+ Run Flat |  | Serie XL - ext.diam.79 mm | 568x568x274 | 1 | 085-135 | e1*2007/46*0283*04.. | bar: Area 1
BMW | SERIES 1 | 1 1K4 | 1K4 | 11/2011 |  | 5x120 | 72,56 | 453 |  | 45 | M14x1,25 | 17 | LOUNGE 10 | 8x18 | 18,00 | 8,00 | W8503120775 | 1 | S | 20120116 | 20120215 | 5x120 |  | 34 | 81710461 | XL | VST20F27 | B |  | TÜV |  |  | DK | YES |  |  | S | Strongness Certificate (PB) | 2 | Mods can be necessary to car | 215/40 R18----225/40 R18----235/35 R18----245/35 R18-R-- | AfterMarket OZ | MAX 690 KG | METAL SILVER + DIAMOND CUT | X-Line | 8027529047882 | OZ | 13,96 | EH2+ Run Flat |  | Serie XL - ext.diam.79 mm | 568x568x274 | 1 | 085-135 | e1*2007/46*0283*04.. | bar: Area 1
BMW | SERIES 1 | 1 1K4 | 1K4 | 11/2011 |  | 5x120 | 72,56 | 453 |  | 45 | M14x1,25 | 17 | QUARANTA | 8x18 | 18,00 | 8,00 | W01856209G2 | 1 | S | 20120116 | 20120215 | 5x120 |  | 40 | 81710461 | XL | VST20F27 | B |  | TÜV |  |  | DK | YES |  |  | S | Strongness Certificate (PB) | 1 | No car modifications required | 215/40 R18----225/40 R18----235/35 R18----245/35 R18-R-- | AfterMarket OZ | MAX 705 KG | GRIGIO CORSA DIAMANTATO | Via Veneto | 8027529054460 | OZ | 12,84 | EH2+ Run Flat |  | Serie XL - ext.diam.79 mm | 570x570x280 | 1 | 085-135 | e1*2007/46*0283*04.. | bar: Area 1
BMW | SERIES 1 | 1 1K4 | 1K4 | 11/2011 |  | 5x120 | 72,56 | 453 |  | 45 | M14x1,25 | 17 | SUPERTURISMO GT | 8x18 | 18,00 | 8,00 | W01669001P5 | 1 | S | 20121012 | 20121111 | 5x120 |  | 40 |  |  | O.E. | B |  | TÜV |  | VIA | DK | YES |  |  | T | Teilegutachten (PB+VB) | 1 | No car modifications required | 215/40 R18----225/40 R18----235/35 R18----245/35 R18-R-- | AfterMarket OZ | MAX 640 KG | GRIGIO CORSA+BLACK LETTERING | Racing | 8027529081480 | OZ | 13,01 |  | 72,56 |  | 570x570x280 | 1 | 085-135 | e1*2007/46*0283*04.. | bar: Area 1
BMW | SERIES 1 | 1 1K4 | 1K4 | 11/2011 |  | 5x120 | 72,56 | 453 |  | 45 | M14x1,25 | 17 | SUPERTURISMO GT | 8x18 | 18,00 | 8,00 | W0166900182 | 1 | S | 20120116 | 20120215 | 5x120 |  | 40 |  |  | O.E. | B |  | TÜV |  | VIA | DK | YES |  |  | T | Teilegutachten (PB+VB) | 1 | No car modifications required | 215/40 R18----225/40 R18----235/35 R18----245/35 R18-R-- | AfterMarket OZ | MAX 640 KG | RACE SILVER + BLACK LETTERING | Racing | 8027529000283 | OZ | 13,01 |  | 72,56 |  | 570x570x280 | 1 | 085-135 | e1*2007/46*0283*04.. | bar: Area 1
BMW | SERIES 1 | 1 1K4 | 1K4 | 11/2011 |  | 5x120 | 72,56 | 453 |  | 45 | M14x1,25 | 17 | SUPERTURISMO LM | 8x18 | 18,00 | 8,00 | W0185420919 | 1 | S | 20120116 | 20120215 | 5x120 |  | 34 | 81710396 | XL | C17F27 | B |  | TÜV |  |  | DK | YES |  |  | S | Strongness Certificate (PB) | 2 | Mods can be necessary to car | 215/40 R18----225/40 R18----235/35 R18----245/35 R18-R-- | AfterMarket OZ | MAX 705 KG | MATT RACE SILVER + BLACK LETTERING | Racing | 8027529043549 | OZ | 12,02 | EH2+ Run Flat |  | Serie XL - ext.diam.79 mm | 570x570x280 | 1 | 085-135 | e1*2007/46*0283*04.. | bar: Area 1
BMW | SERIES 1 | 1 1K4 | 1K4 | 11/2011 |  | 5x120 | 72,56 | 453 |  | 45 | M14x1,25 | 17 | SUPERTURISMO LM | 8x18 | 18,00 | 8,00 | W0185420946 | 1 | S | 20120116 | 20120215 | 5x120 |  | 34 | 81710396 | XL | C17F27 | B |  | TÜV |  |  | DK | YES |  |  | S | Strongness Certificate (PB) | 2 | Mods can be necessary to car | 215/40 R18----225/40 R18----235/35 R18----245/35 R18-R-- | AfterMarket OZ | MAX 705 KG | MATT GRAPHITE + SILVER LETTERING | Racing | 8027529043556 | OZ | 12,02 | EH2+ Run Flat |  | Serie XL - ext.diam.79 mm | 570x570x280 | 1 | 085-135 | e1*2007/46*0283*04.. | bar: Area 1
BMW | SERIES 1 | 1 1K4 | 1K4 | 11/2011 |  | 5x120 | 72,56 | 453 |  | 45 | M14x1,25 | 17 | SUPERTURISMO LM | 8x18 | 18,00 | 8,00 | W0185421019 | 1 | S | 20120116 | 20120215 | 5x120 |  | 40 | 81710396 | XL | C17F27 | B |  | TÜV |  |  | DK | YES |  |  | S | Strongness Certificate (PB) | 1 | No car modifications required | 215/40 R18----225/40 R18----235/35 R18----245/35 R18-R-- | AfterMarket OZ | MAX 705 KG | MATT RACE SILVER + BLACK LETTERING | Racing | 8027529043563 | OZ | 11,77 | EH2+ Run Flat |  | Serie XL - ext.diam.79 mm | 570x570x280 | 1 | 085-135 | e1*2007/46*0283*04.. | bar: Area 1
BMW | SERIES 1 | 1 1K4 | 1K4 | 11/2011 |  | 5x120 | 72,56 | 453 |  | 45 | M14x1,25 | 17 | SUPERTURISMO LM | 8x18 | 18,00 | 8,00 | W0185421046 | 1 | S | 20120116 | 20120215 | 5x120 |  | 40 | 81710396 | XL | C17F27 | B |  | TÜV |  |  | DK | YES |  |  | S | Strongness Certificate (PB) | 1 | No car modifications required | 215/40 R18----225/40 R18----235/35 R18----245/35 R18-R-- | AfterMarket OZ | MAX 705 KG | MATT GRAPHITE + SILVER LETTERING | Racing | 8027529043570 | OZ | 11,77 | EH2+ Run Flat |  | Serie XL - ext.diam.79 mm | 570x570x280 | 1 | 085-135 | e1*2007/46*0283*04.. | bar: Area 1
BMW | SERIES 1 | 1 1K4 | 1K4 | 11/2011 |  | 5x120 | 72,56 | 453 |  | 45 | M14x1,25 | 17 | ULTRALEGGERA | 8x18 | 18,00 | 8,00 | W0171220653 | 1 | S | 20120116 | 20120215 | 5x120 |  | 40 | 81710396 | XL | C17F27 | B |  | TÜV |  |  | DK | YES |  |  | S | Strongness Certificate (PB) | 1 | No car modifications required | 215/40 R18----225/40 R18----235/35 R18----245/35 R18-R-- | AfterMarket OZ | MAX 675 KG | MATT BLACK | Racing | 8027529001976 | OZ | 10,10 |  |  | Serie XL - ext.diam.79 mm | 570x570x280 | 1 | 085-135 | e1*2007/46*0283*04.. | bar: Area 1
BMW | SERIES 1 | 1 1K4 | 1K4 | 11/2011 |  | 5x120 | 72,56 | 453 |  | 45 | M14x1,25 | 17 | ULTRALEGGERA | 8x18 | 18,00 | 8,00 | W0171220661 | 1 | S | 20120116 | 20120215 | 5x120 |  | 40 | 81710396 | XL | C17F27 | B |  | TÜV |  |  | DK | YES |  |  | S | Strongness Certificate (PB) | 1 | No car modifications required | 215/40 R18----225/40 R18----235/35 R18----245/35 R18-R-- | AfterMarket OZ | MAX 675 KG | CHRYSTAL TITANIUM | Racing | 8027529001983 | OZ | 10,10 |  |  | Serie XL - ext.diam.79 mm | 570x570x280 | 1 | 085-135 | e1*2007/46*0283*04.. | bar: Area 1
BMW | SERIES 1 | 1 1K4 | 1K4 | 11/2011 |  | 5x120 | 72,56 | 453 |  | 45 | M14x1,25 | 17 | ULTRALEGGERA | 8x18 | 18,00 | 8,00 | W0171220722 | 1 | S | 20120116 | 20120215 | 5x120 |  | 34 | 81710396 | XL | C17F27 | B |  | TÜV |  |  | DK | YES |  |  | S | Strongness Certificate (PB) | 2 | Mods can be necessary to car | 215/40 R18----225/40 R18----235/35 R18----245/35 R18-R-- | AfterMarket OZ | MAX 658 KG | MATT GRAPHIT SILVER | Racing | 8027529001990 | OZ | 10,22 |  |  | Serie XL - ext.diam.79 mm | 570x570x280 | 1 | 085-135 | e1*2007/46*0283*04.. | bar: Area 1
BMW | SERIES 1 | 1 1K4 | 1K4 | 11/2011 |  | 5x120 | 72,56 | 453 |  | 45 | M14x1,25 | 17 | ULTRALEGGERA | 8x18 | 18,00 | 8,00 | W0171220753 | 1 | S | 20120116 | 20120215 | 5x120 |  | 34 | 81710396 | XL | C17F27 | B |  | TÜV |  |  | DK | YES |  |  | S | Strongness Certificate (PB) | 2 | Mods can be necessary to car | 215/40 R18----225/40 R18----235/35 R18----245/35 R18-R-- | AfterMarket OZ | MAX 658 KG | MATT BLACK | Racing | 8027529002003 | OZ | 10,22 |  |  | Serie XL - ext.diam.79 mm | 570x570x280 | 1 | 085-135 | e1*2007/46*0283*04.. | bar: Area 1
BMW | SERIES 1 | 1 1K4 | 1K4 | 11/2011 |  | 5x120 | 72,56 | 453 |  | 45 | M14x1,25 | 17 | ULTRALEGGERA | 8x18 | 18,00 | 8,00 | W0171220761 | 1 | S | 20120116 | 20120215 | 5x120 |  | 34 | 81710396 | XL | C17F27 | B |  | TÜV |  |  | DK | YES |  |  | S | Strongness Certificate (PB) | 2 | Mods can be necessary to car | 215/40 R18----225/40 R18----235/35 R18----245/35 R18-R-- | AfterMarket OZ | MAX 658 KG | CHRYSTAL TITANIUM | Racing | 8027529002010 | OZ | 10,22 |  |  | Serie XL - ext.diam.79 mm | 570x570x280 | 1 | 085-135 | e1*2007/46*0283*04.. | bar: Area 1
BMW | SERIES 1 | 1 1K4 | 1K4 | 11/2011 |  | 5x120 | 72,56 | 453 |  | 45 | M14x1,25 | 17 | VITTORIA | 8x18 | 18,00 | 8,00 | W0188520573 | 1 |  |  |  | 5x120 |  | 45 | 81710461 | XL | VST20F27 | B |  | TÜV |  |  | DK | YES |  |  | T | Teilegutachten (PB+VB) | 1 | No car modifications required | 215/40 R18----225/40 R18----235/35 R18----245/35 R18-R-- | AfterMarket OZ | MAX 720 KG | MATT DARK GRAPHITE | Via Veneto | 8027529069761 | OZ | 13,19 | EH2+ Run Flat |  | Serie XL - ext.diam.79 mm | 567x567x274 | 1 | 085-135 | e1*2007/46*0283*04.. | bar: Area 1
BMW | SERIES 1 | 1 1K4 | 1K4 | 11/2011 |  | 5x120 | 72,56 | 453 |  | 45 | M14x1,25 | 17 | WAVE | 8x18 | 18,00 | 8,00 | W8501820554 | 1 | S | 20120116 | 20120215 | 5x120 |  | 34 | 81710396 | XL | C17F27 | B |  | TÜV |  |  | DK | YES |  |  | T | Teilegutachten (PB+VB) | 2 | Mods can be necessary to car | 215/40 R18----225/40 R18----235/35 R18----245/35 R18-R-- | AfterMarket OZ | MAX 690 KG | MATT BLACK + DIAMOND-CUT | X-Line | 8027529046212 | OZ | 13,46 | EH2+ Run Flat |  | Serie XL - ext.diam.79 mm | 568x568x274 | 1 | 085-135 | e1*2007/46*0283*04.. | bar: Area 1
BMW | SERIES 1 | 1 1K4 | 1K4 | 11/2011 |  | 5x120 | 72,56 | 453 |  | 45 | M14x1,25 | 17 | X5B | 8x18 | 18,00 | 8,00 | W85064205N5 | 1 |  |  |  | 5x120 |  | 45 | 81710461 | XL | VST20F27 | B |  |  | KBA |  | DK | YES |  |  | K | KBA (ABE+VB) | 1 | No car modifications required | 215/40 R18----225/40 R18----235/35 R18----245/35 R18-R-- | AfterMarket OZ | MAX 730 KG | MATT GRAPHITE DIAMOND CUT | X-Line | 8027529078039 | OZ | 13,52 | EH2+ Run Flat |  | Serie XL - ext.diam.79 mm | 568x568x274 | 1 | 085-135 | e1*2007/46*0283*04.. | bar: Area 1
BMW | SERIES 1 | 1 1K4 | 1K4 | 11/2011 |  | 5x120 | 72,56 | 453 |  | 45 | M14x1,25 | 17 | ALLEGGERITA HLT 5F | 8½x18 | 18,00 | 8,50 | W01831202P3 | 3 | S | 20121012 | 20121111 | 5x120 |  | 35 | 81710396 | XL | C17F27 | B |  | TÜV |  |  | DK | YES | C0067 | FRONT | S | Strongness Certificate (PB) | 2 | Mods can be necessary to car |  | AfterMarket OZ | MAX 605 KG | ACID GREEN | I-Tech | 8027529081275 | OZ | 10,48 |  |  | Serie XL - ext.diam.79 mm | 570x570x290 | 1 | 085-135 | e1*2007/46*0283*04.. | bar: Area 1
BMW | SERIES 1 | 1 1K4 | 1K4 | 11/2011 |  | 5x120 | 72,56 | 453 |  | 45 | M14x1,25 | 17 | ALLEGGERITA HLT 5F | 8½x18 | 18,00 | 8,50 | W0183120222 | 3 | S | 20120116 | 20120215 | 5x120 |  | 35 | 81710396 | XL | C17F27 | B |  | TÜV |  |  | DK | YES | C0067 | FRONT | S | Strongness Certificate (PB) | 2 | Mods can be necessary to car |  | AfterMarket OZ | MAX 605 KG | MATT GRAPHIT SILVER | I-Tech | 8027529036459 | OZ | 10,48 |  |  | Serie XL - ext.diam.79 mm | 570x570x290 | 1 | 085-135 | e1*2007/46*0283*04.. | bar: Area 1
BMW | SERIES 1 | 1 1K4 | 1K4 | 11/2011 |  | 5x120 | 72,56 | 453 |  | 45 | M14x1,25 | 17 | ALLEGGERITA HLT 5F | 8½x18 | 18,00 | 8,50 | W0183120230 | 3 | S | 20120116 | 20120215 | 5x120 |  | 35 | 81710396 | XL | C17F27 | B |  | TÜV |  |  | DK | YES | C0067 | FRONT | S | Strongness Certificate (PB) | 2 | Mods can be necessary to car |  | AfterMarket OZ | MAX 605 KG | WHITE | I-Tech | 8027529033748 | OZ | 10,48 |  |  | Serie XL - ext.diam.79 mm | 570x570x290 | 1 | 085-135 | e1*2007/46*0283*04.. | bar: Area 1
BMW | SERIES 1 | 1 1K4 | 1K4 | 11/2011 |  | 5x120 | 72,56 | 453 |  | 45 | M14x1,25 | 17 | ALLEGGERITA HLT 5F | 8½x18 | 18,00 | 8,50 | W0183120253 | 3 | S | 20120116 | 20120215 | 5x120 |  | 35 | 81710396 | XL | C17F27 | B |  | TÜV |  |  | DK | YES | C0067 | FRONT | S | Strongness Certificate (PB) | 2 | Mods can be necessary to car |  | AfterMarket OZ | MAX 605 KG | MATT BLACK | I-Tech | 8027529033755 | OZ | 10,48 |  |  | Serie XL - ext.diam.79 mm | 570x570x290 | 1 | 085-135 | e1*2007/46*0283*04.. | bar: Area 1
BMW | SERIES 1 | 1 1K4 | 1K4 | 11/2011 |  | 5x120 | 72,56 | 453 |  | 45 | M14x1,25 | 17 | ALLEGGERITA HLT 5F | 8½x18 | 18,00 | 8,50 | W0183120266 | 1 | S | 20120116 | 20120215 | 5x120 |  | 35 | 81710396 | XL | C17F27 | B |  | TÜV |  |  | DK | YES | C0067 | FRONT | S | Strongness Certificate (PB) | 2 | Mods can be necessary to car |  | AfterMarket OZ | MAX 605 KG | TITANIUM TECH | I-Tech | 8027529033762 | OZ | 10,48 |  |  | Serie XL - ext.diam.79 mm | 570x570x290 | 1 | 085-135 | e1*2007/46*0283*04.. | bar: Area 1
BMW | SERIES 1 | 1 1K4 | 1K4 | 11/2011 |  | 5x120 | 72,56 | 453 |  | 45 | M14x1,25 | 17 | ALLEGGERITA HLT 5F | 8½x18 | 18,00 | 8,50 | W0183120271 | 3 | S | 20120116 | 20120215 | 5x120 |  | 35 | 81710396 | XL | C17F27 | B |  | TÜV |  |  | DK | YES | C0067 | FRONT | S | Strongness Certificate (PB) | 2 | Mods can be necessary to car |  | AfterMarket OZ | MAX 605 KG | ORANGE | I-Tech | 8027529033779 | OZ | 10,48 |  |  | Serie XL - ext.diam.79 mm | 570x570x290 | 1 | 085-135 | e1*2007/46*0283*04.. | bar: Area 1
BMW | SERIES 1 | 1 1K4 | 1K4 | 11/2011 |  | 5x120 | 72,56 | 453 |  | 45 | M14x1,25 | 17 | ALLEGGERITA HLT 5F | 8½x18 | 18,00 | 8,50 | W0183120272 | 3 | S | 20120116 | 20120215 | 5x120 |  | 35 | 81710396 | XL | C17F27 | B |  | TÜV |  |  | DK | YES | C0067 | FRONT | S | Strongness Certificate (PB) | 2 | Mods can be necessary to car |  | AfterMarket OZ | MAX 605 KG | MATT BLUE | I-Tech | 8027529033786 | OZ | 10,48 |  |  | Serie XL - ext.diam.79 mm | 570x570x290 | 1 | 085-135 | e1*2007/46*0283*04.. | bar: Area 1
BMW | SERIES 1 | 1 1K4 | 1K4 | 11/2011 |  | 5x120 | 72,56 | 453 |  | 45 | M14x1,25 | 17 | ALLEGGERITA HLT 5F | 8½x18 | 18,00 | 8,50 | W0183120276 | 3 | S | 20120116 | 20120215 | 5x120 |  | 35 | 81710396 | XL | C17F27 | B |  | TÜV |  |  | DK | YES | C0067 | FRONT | S | Strongness Certificate (PB) | 2 | Mods can be necessary to car |  | AfterMarket OZ | MAX 605 KG | RACE GOLD | I-Tech | 8027529036442 | OZ | 10,48 |  |  | Serie XL - ext.diam.79 mm | 570x570x290 | 1 | 085-135 | e1*2007/46*0283*04.. | bar: Area 1
BMW | SERIES 1 | 1 1K4 | 1K4 | 11/2011 |  | 5x120 | 72,56 | 453 |  | 45 | M14x1,25 | 17 | ALLEGGERITA HLT 5F | 8½x18 | 18,00 | 8,50 | W0183120284 | 3 | S | 20120116 | 20120215 | 5x120 |  | 35 | 81710396 | XL | C17F27 | B |  | TÜV |  |  | DK | YES | C0067 | FRONT | S | Strongness Certificate (PB) | 2 | Mods can be necessary to car |  | AfterMarket OZ | MAX 605 KG | RED | I-Tech | 8027529033793 | OZ | 10,48 |  |  | Serie XL - ext.diam.79 mm | 570x570x290 | 1 | 085-135 | e1*2007/46*0283*04.. | bar: Area 1
BMW | SERIES 1 | 1 1K4 | 1K4 | 11/2011 |  | 5x120 | 72,56 | 453 |  | 45 | M14x1,25 | 17 | ALLEGGERITA HLT 5F | 8½x18 | 18,00 | 8,50 | W01831203P3 | 3 | S | 20121012 | 20121111 | 5x120 |  | 40 | 81710396 | XL | C17F27 | B |  | TÜV |  |  | DK | YES | C0067 | FRONT | S | Strongness Certificate (PB) | 1 | No car modifications required |  | AfterMarket OZ | MAX 605 KG | ACID GREEN | I-Tech | 8027529081282 | OZ | 10,33 |  |  | Serie XL - ext.diam.79 mm | 570x570x290 | 1 | 085-135 | e1*2007/46*0283*04.. | bar: Area 1
BMW | SERIES 1 | 1 1K4 | 1K4 | 11/2011 |  | 5x120 | 72,56 | 453 |  | 45 | M14x1,25 | 17 | ALLEGGERITA HLT 5F | 8½x18 | 18,00 | 8,50 | W0183120322 | 3 | S | 20120116 | 20120215 | 5x120 |  | 40 | 81710396 | XL | C17F27 | B |  | TÜV |  |  | DK | YES | C0067 | FRONT | S | Strongness Certificate (PB) | 1 | No car modifications required |  | AfterMarket OZ | MAX 605 KG | MATT GRAPHIT SILVER | I-Tech | 8027529036473 | OZ | 10,33 |  |  | Serie XL - ext.diam.79 mm | 570x570x290 | 1 | 085-135 | e1*2007/46*0283*04.. | bar: Area 1
BMW | SERIES 1 | 1 1K4 | 1K4 | 11/2011 |  | 5x120 | 72,56 | 453 |  | 45 | M14x1,25 | 17 | ALLEGGERITA HLT 5F | 8½x18 | 18,00 | 8,50 | W0183120330 | 3 | S | 20120116 | 20120215 | 5x120 |  | 40 | 81710396 | XL | C17F27 | B |  | TÜV |  |  | DK | YES | C0067 | FRONT | S | Strongness Certificate (PB) | 1 | No car modifications required |  | AfterMarket OZ | MAX 605 KG | WHITE | I-Tech | 8027529033809 | OZ | 10,33 |  |  | Serie XL - ext.diam.79 mm | 570x570x290 | 1 | 085-135 | e1*2007/46*0283*04.. | bar: Area 1
BMW | SERIES 1 | 1 1K4 | 1K4 | 11/2011 |  | 5x120 | 72,56 | 453 |  | 45 | M14x1,25 | 17 | ALLEGGERITA HLT 5F | 8½x18 | 18,00 | 8,50 | W0183120353 | 3 | S | 20120116 | 20120215 | 5x120 |  | 40 | 81710396 | XL | C17F27 | B |  | TÜV |  |  | DK | YES | C0067 | FRONT | S | Strongness Certificate (PB) | 1 | No car modifications required |  | AfterMarket OZ | MAX 605 KG | MATT BLACK | I-Tech | 8027529033816 | OZ | 10,33 |  |  | Serie XL - ext.diam.79 mm | 570x570x290 | 1 | 085-135 | e1*2007/46*0283*04.. | bar: Area 1
BMW | SERIES 1 | 1 1K4 | 1K4 | 11/2011 |  | 5x120 | 72,56 | 453 |  | 45 | M14x1,25 | 17 | ALLEGGERITA HLT 5F | 8½x18 | 18,00 | 8,50 | W0183120366 | 1 | S | 20120116 | 20120215 | 5x120 |  | 40 | 81710396 | XL | C17F27 | B |  | TÜV |  |  | DK | YES | C0067 | FRONT | S | Strongness Certificate (PB) | 1 | No car modifications required |  | AfterMarket OZ | MAX 605 KG | TITANIUM TECH | I-Tech | 8027529033823 | OZ | 10,33 |  |  | Serie XL - ext.diam.79 mm | 570x570x290 | 1 | 085-135 | e1*2007/46*0283*04.. | bar: Area 1
BMW | SERIES 1 | 1 1K4 | 1K4 | 11/2011 |  | 5x120 | 72,56 | 453 |  | 45 | M14x1,25 | 17 | ALLEGGERITA HLT 5F | 8½x18 | 18,00 | 8,50 | W0183120371 | 3 | S | 20120116 | 20120215 | 5x120 |  | 40 | 81710396 | XL | C17F27 | B |  | TÜV |  |  | DK | YES | C0067 | FRONT | S | Strongness Certificate (PB) | 1 | No car modifications required |  | AfterMarket OZ | MAX 605 KG | ORANGE | I-Tech | 8027529033830 | OZ | 10,33 |  |  | Serie XL - ext.diam.79 mm | 570x570x290 | 1 | 085-135 | e1*2007/46*0283*04.. | bar: Area 1
BMW | SERIES 1 | 1 1K4 | 1K4 | 11/2011 |  | 5x120 | 72,56 | 453 |  | 45 | M14x1,25 | 17 | ALLEGGERITA HLT 5F | 8½x18 | 18,00 | 8,50 | W0183120372 | 3 | S | 20120116 | 20120215 | 5x120 |  | 40 | 81710396 | XL | C17F27 | B |  | TÜV |  |  | DK | YES | C0067 | FRONT | S | Strongness Certificate (PB) | 1 | No car modifications required |  | AfterMarket OZ | MAX 605 KG | MATT BLUE | I-Tech | 8027529033847 | OZ | 10,33 |  |  | Serie XL - ext.diam.79 mm | 570x570x290 | 1 | 085-135 | e1*2007/46*0283*04.. | bar: Area 1
BMW | SERIES 1 | 1 1K4 | 1K4 | 11/2011 |  | 5x120 | 72,56 | 453 |  | 45 | M14x1,25 | 17 | ALLEGGERITA HLT 5F | 8½x18 | 18,00 | 8,50 | W0183120376 | 3 | S | 20120116 | 20120215 | 5x120 |  | 40 | 81710396 | XL | C17F27 | B |  | TÜV |  |  | DK | YES | C0067 | FRONT | S | Strongness Certificate (PB) | 1 | No car modifications required |  | AfterMarket OZ | MAX 605 KG | RACE GOLD | I-Tech | 8027529036466 | OZ | 10,33 |  |  | Serie XL - ext.diam.79 mm | 570x570x290 | 1 | 085-135 | e1*2007/46*0283*04.. | bar: Area 1
BMW | SERIES 1 | 1 1K4 | 1K4 | 11/2011 |  | 5x120 | 72,56 | 453 |  | 45 | M14x1,25 | 17 | ALLEGGERITA HLT 5F | 8½x18 | 18,00 | 8,50 | W0183120384 | 3 | S | 20120116 | 20120215 | 5x120 |  | 40 | 81710396 | XL | C17F27 | B |  | TÜV |  |  | DK | YES | C0067 | FRONT | S | Strongness Certificate (PB) | 1 | No car modifications required |  | AfterMarket OZ | MAX 605 KG | RED | I-Tech | 8027529033854 | OZ | 10,33 |  |  | Serie XL - ext.diam.79 mm | 570x570x290 | 1 | 085-135 | e1*2007/46*0283*04.. | bar: Area 1
BMW | SERIES 1 | 1 1K4 | 1K4 | 11/2011 |  | 5x120 | 72,56 | 453 |  | 45 | M14x1,25 | 17 | ALLEGGERITA HLT 5F | 9x18 | 18,00 | 9,00 | W01832200P3 | 3 | S | 20121012 | 20121111 | 5x120 |  | 40 | 81710396 | XL | C17F27 | B |  | TÜV |  |  | DK | YES | C0270 | REAR | N | No Certificate | 2 | Mods can be necessary to car |  | AfterMarket OZ | MAX 605 KG | ACID GREEN | I-Tech | 8027529081299 | OZ | 10,67 |  |  | Serie XL - ext.diam.79 mm | 570x570x306 | 1 | 085-135 | e1*2007/46*0283*04.. | bar: Area 1
BMW | SERIES 1 | 1 1K4 | 1K4 | 11/2011 |  | 5x120 | 72,56 | 453 |  | 45 | M14x1,25 | 17 | ALLEGGERITA HLT 5F | 9x18 | 18,00 | 9,00 | W0183220022 | 3 | S | 20120116 | 20120215 | 5x120 |  | 40 | 81710396 | XL | C17F27 | B |  | TÜV |  |  | DK | YES | C0270 | REAR | N | No Certificate | 2 | Mods can be necessary to car |  | AfterMarket OZ | MAX 605 KG | MATT GRAPHIT SILVER | I-Tech | 8027529036299 | OZ | 10,67 |  |  | Serie XL - ext.diam.79 mm | 570x570x306 | 1 | 085-135 | e1*2007/46*0283*04.. | bar: Area 1
BMW | SERIES 1 | 1 1K4 | 1K4 | 11/2011 |  | 5x120 | 72,56 | 453 |  | 45 | M14x1,25 | 17 | ALLEGGERITA HLT 5F | 9x18 | 18,00 | 9,00 | W0183220030 | 3 | S | 20120116 | 20120215 | 5x120 |  | 40 | 81710396 | XL | C17F27 | B |  | TÜV |  |  | DK | YES | C0270 | REAR | N | No Certificate | 2 | Mods can be necessary to car |  | AfterMarket OZ | MAX 605 KG | WHITE | I-Tech | 8027529033861 | OZ | 10,67 |  |  | Serie XL - ext.diam.79 mm | 570x570x306 | 1 | 085-135 | e1*2007/46*0283*04.. | bar: Area 1
BMW | SERIES 1 | 1 1K4 | 1K4 | 11/2011 |  | 5x120 | 72,56 | 453 |  | 45 | M14x1,25 | 17 | ALLEGGERITA HLT 5F | 9x18 | 18,00 | 9,00 | W0183220053 | 3 | S | 20120116 | 20120215 | 5x120 |  | 40 | 81710396 | XL | C17F27 | B |  | TÜV |  |  | DK | YES | C0270 | REAR | N | No Certificate | 2 | Mods can be necessary to car |  | AfterMarket OZ | MAX 605 KG | MATT BLACK | I-Tech | 8027529033878 | OZ | 10,67 |  |  | Serie XL - ext.diam.79 mm | 570x570x306 | 1 | 085-135 | e1*2007/46*0283*04.. | bar: Area 1
BMW | SERIES 1 | 1 1K4 | 1K4 | 11/2011 |  | 5x120 | 72,56 | 453 |  | 45 | M14x1,25 | 17 | ALLEGGERITA HLT 5F | 9x18 | 18,00 | 9,00 | W0183220066 | 1 | S | 20120116 | 20120215 | 5x120 |  | 40 | 81710396 | XL | C17F27 | B |  | TÜV |  |  | DK | YES | C0270 | REAR | S | Strongness Certificate (PB) | 2 | Mods can be necessary to car |  | AfterMarket OZ | MAX 605 KG | TITANIUM TECH | I-Tech | 8027529033885 | OZ | 10,67 |  |  | Serie XL - ext.diam.79 mm | 570x570x306 | 1 | 085-135 | e1*2007/46*0283*04.. | bar: Area 1
BMW | SERIES 1 | 1 1K4 | 1K4 | 11/2011 |  | 5x120 | 72,56 | 453 |  | 45 | M14x1,25 | 17 | ALLEGGERITA HLT 5F | 9x18 | 18,00 | 9,00 | W0183220071 | 3 | S | 20120116 | 20120215 | 5x120 |  | 40 | 81710396 | XL | C17F27 | B |  | TÜV |  |  | DK | YES | C0270 | REAR | N | No Certificate | 2 | Mods can be necessary to car |  | AfterMarket OZ | MAX 605 KG | ORANGE | I-Tech | 8027529033892 | OZ | 10,67 |  |  | Serie XL - ext.diam.79 mm | 570x570x306 | 1 | 085-135 | e1*2007/46*0283*04.. | bar: Area 1
BMW | SERIES 1 | 1 1K4 | 1K4 | 11/2011 |  | 5x120 | 72,56 | 453 |  | 45 | M14x1,25 | 17 | ALLEGGERITA HLT 5F | 9x18 | 18,00 | 9,00 | W0183220072 | 3 | S | 20120116 | 20120215 | 5x120 |  | 40 | 81710396 | XL | C17F27 | B |  | TÜV |  |  | DK | YES | C0270 | REAR | N | No Certificate | 2 | Mods can be necessary to car |  | AfterMarket OZ | MAX 605 KG | MATT BLUE | I-Tech | 8027529033908 | OZ | 10,67 |  |  | Serie XL - ext.diam.79 mm | 570x570x306 | 1 | 085-135 | e1*2007/46*0283*04.. | bar: Area 1
BMW | SERIES 1 | 1 1K4 | 1K4 | 11/2011 |  | 5x120 | 72,56 | 453 |  | 45 | M14x1,25 | 17 | ALLEGGERITA HLT 5F | 9x18 | 18,00 | 9,00 | W0183220076 | 3 | S | 20120116 | 20120215 | 5x120 |  | 40 | 81710396 | XL | C17F27 | B |  | TÜV |  |  | DK | YES | C0270 | REAR | N | No Certificate | 2 | Mods can be necessary to car |  | AfterMarket OZ | MAX 605 KG | RACE GOLD | I-Tech | 8027529036282 | OZ | 10,67 |  |  | Serie XL - ext.diam.79 mm | 570x570x306 | 1 | 085-135 | e1*2007/46*0283*04.. | bar: Area 1
BMW | SERIES 1 | 1 1K4 | 1K4 | 11/2011 |  | 5x120 | 72,56 | 453 |  | 45 | M14x1,25 | 17 | ALLEGGERITA HLT 5F | 9x18 | 18,00 | 9,00 | W0183220084 | 3 | S | 20120116 | 20120215 | 5x120 |  | 40 | 81710396 | XL | C17F27 | B |  | TÜV |  |  | DK | YES | C0270 | REAR | N | No Certificate | 2 | Mods can be necessary to car |  | AfterMarket OZ | MAX 605 KG | RED | I-Tech | 8027529033915 | OZ | 10,67 |  |  | Serie XL - ext.diam.79 mm | 570x570x306 | 1 | 085-135 | e1*2007/46*0283*04.. | bar: Area 1
BMW | SERIES 1 | 1 1K4 | 1K4 | 11/2011 |  | 5x120 | 72,56 | 453 |  | 45 | M14x1,25 | 17 | FORMULA HLT | 9x18 | 18,00 | 9,00 | W01906204G1 | 1 | S | 20121011 | 20121110 | 5x120 |  | 40 | 81710461 | XL | VST20F27 | B |  |  |  |  | DK | YES | C0270 | REAR | N | No Certificate | 2 | Mods can be necessary to car |  | AfterMarket OZ | MAX 650 KG | GRIGIO CORSA | I-Tech | 8027529080735 | OZ | 11,63 |  |  | Serie XL - ext.diam.79 mm | 567x567x299 | 1 | 085-135 | e1*2007/46*0283*04.. | bar: Area 1
BMW | SERIES 1 | 1 1K4 | 1K4 | 11/2011 |  | 5x120 | 72,56 | 453 |  | 45 | M14x1,25 | 17 | ULTRALEGGERA | 9x18 | 18,00 | 9,00 | W0173220122 | 1 | S | 20120116 | 20120215 | 5x120 |  | 40 | 81710396 | XL | C17F27 | B |  | TÜV |  |  | DK | YES | C0270 | REAR | S | Strongness Certificate (PB) | 2 | Mods can be necessary to car |  | AfterMarket OZ | MAX 670 KG | MATT GRAPHIT SILVER | Racing | 8027529003116 | OZ | 11,01 |  |  | Serie XL - ext.diam.79 mm | 570x570x306 | 1 | 085-135 | e1*2007/46*0283*04.. | bar: Area 1
BMW | SERIES 1 | 1 1K4 | 1K4 | 11/2011 |  | 5x120 | 72,56 | 453 |  | 45 | M14x1,25 | 17 | ULTRALEGGERA | 9x18 | 18,00 | 9,00 | W0173220153 | 1 | S | 20120116 | 20120215 | 5x120 |  | 40 | 81710396 | XL | C17F27 | B |  | TÜV |  |  | DK | YES | C0270 | REAR | S | Strongness Certificate (PB) | 2 | Mods can be necessary to car |  | AfterMarket OZ | MAX 670 KG | MATT BLACK | Racing | 8027529003123 | OZ | 11,01 |  |  | Serie XL - ext.diam.79 mm | 570x570x306 | 1 | 085-135 | e1*2007/46*0283*04.. | bar: Area 1
BMW | SERIES 1 | 1 1K4 | 1K4 | 11/2011 |  | 5x120 | 72,56 | 453 |  | 45 | M14x1,25 | 17 | ULTRALEGGERA | 9x18 | 18,00 | 9,00 | W0173220161 | 1 | S | 20120116 | 20120215 | 5x120 |  | 40 | 81710396 | XL | C17F27 | B |  | TÜV |  |  | DK | YES | C0270 | REAR | S | Strongness Certificate (PB) | 2 | Mods can be necessary to car |  | AfterMarket OZ | MAX 670 KG | CHRYSTAL TITANIUM | Racing | 8027529003130 | OZ | 11,01 |  |  | Serie XL - ext.diam.79 mm | 570x570x306 | 1 | 085-135 | e1*2007/46*0283*04.. | bar: Area 1
BMW | SERIES 1 | 1 1K4 | 1K4 | 11/2011 |  | 5x120 | 72,56 | 453 |  | 45 | M14x1,25 | 17 | ENERGY | 8x19 | 19,00 | 8,00 | W8503420454 | 1 | S | 20120116 | 20120215 | 5x120 |  | 34 | 81710396 | XL | C17F27 | B |  | TÜV |  |  | DK | YES |  |  | S | Strongness Certificate (PB) | 2 | Mods can be necessary to car | 245/30 R19-R-- | AfterMarket OZ | MAX 720 KG | MATT BLACK + DIAMOND-CUT | X-Line | 8027529045864 | OZ | 14,50 | EH2+ Run Flat |  | Serie XL - ext.diam.79 mm | 593x593x274 | 1 | 085-135 | e1*2007/46*0283*04.. | bar: Area 1
BMW | SERIES 1 | 1 1K4 | 1K4 | 11/2011 |  | 5x120 | 72,56 | 453 |  | 45 | M14x1,25 | 17 | ITALIA 150 | 8x19 | 19,00 | 8,00 | W01889207R4 | 1 |  |  |  | 5x120 |  | 45 | 81710461 | XL | VST20F27 | B |  | TÜV |  |  | DK | YES |  |  | T | Teilegutachten (PB+VB) | 1 | No car modifications required | 245/30 R19-R-- | AfterMarket OZ | MAX 720 KG | MATT RACE SILVER DIAMOND CUT | Racing | 8027529070422 | OZ | 13,36 | EH2+ Run Flat |  | Serie XL - ext.diam.79 mm | 592x592x274 | 1 | 085-135 | e1*2007/46*0283*04.. | bar: Area 1
BMW | SERIES 1 | 1 1K4 | 1K4 | 11/2011 |  | 5x120 | 72,56 | 453 |  | 45 | M14x1,25 | 17 | ITALIA 150 | 8x19 | 19,00 | 8,00 | W0188920749 | 1 |  |  |  | 5x120 |  | 45 | 81710461 | XL | VST20F27 | B |  | TÜV |  |  | DK | YES |  |  | T | Teilegutachten (PB+VB) | 1 | No car modifications required | 245/30 R19-R-- | AfterMarket OZ | MAX 720 KG | MATT DARK GRAPHITE DIAMOND CUT | Racing | 8027529070415 | OZ | 13,36 | EH2+ Run Flat |  | Serie XL - ext.diam.79 mm | 592x592x274 | 1 | 085-135 | e1*2007/46*0283*04.. | bar: Area 1
BMW | SERIES 1 | 1 1K4 | 1K4 | 11/2011 |  | 5x120 | 72,56 | 453 |  | 45 | M14x1,25 | 17 | LOUNGE 10 | 8x19 | 19,00 | 8,00 | W8505520554 | 1 | S | 20120116 | 20120215 | 5x120 |  | 40 | 81710461 | XL | VST20F27 | B |  | TÜV |  |  | DK | YES |  |  | T | Teilegutachten (PB+VB) | 1 | No car modifications required | 245/30 R19-R-- | AfterMarket OZ | MAX 725 KG | MATT BLACK + DIAMOND-CUT | X-Line | 8027529066098 | OZ | 14,31 | EH2+ Run Flat |  | Serie XL - ext.diam.79 mm | 593x593x274 | 1 | 085-135 | e1*2007/46*0283*04.. | bar: Area 1
BMW | SERIES 1 | 1 1K4 | 1K4 | 11/2011 |  | 5x120 | 72,56 | 453 |  | 45 | M14x1,25 | 17 | LOUNGE 10 | 8x19 | 19,00 | 8,00 | W8505520575 | 1 | S | 20120116 | 20120215 | 5x120 |  | 40 | 81710461 | XL | VST20F27 | B |  | TÜV |  |  | DK | YES |  |  | T | Teilegutachten (PB+VB) | 1 | No car modifications required | 245/30 R19-R-- | AfterMarket OZ | MAX 725 KG | METAL SILVER + DIAMOND CUT | X-Line | 8027529066104 | OZ | 14,31 | EH2+ Run Flat |  | Serie XL - ext.diam.79 mm | 593x593x274 | 1 | 085-135 | e1*2007/46*0283*04.. | bar: Area 1
BMW | SERIES 1 | 1 1K4 | 1K4 | 11/2011 |  | 5x120 | 72,56 | 453 |  | 45 | M14x1,25 | 17 | SUPERTURISMO GT | 8x19 | 19,00 | 8,00 | W0169020382 | 1 | S | 20120116 | 20120215 | 5x120 |  | 40 | 81710396 | XL | C17F27 | B |  | TÜV |  |  | DK | YES |  |  | S | Strongness Certificate (PB) | 1 | No car modifications required | 245/30 R19-R-- | AfterMarket OZ | MAX 705 KG | RACE SILVER + BLACK LETTERING | Racing | 8027529001204 | OZ | 13,52 |  |  | Serie XL - ext.diam.79 mm | 600x600x300 | 1 | 085-135 | e1*2007/46*0283*04.. | Area 2: OUT
BMW | SERIES 1 | 1 1K4 | 1K4 | 11/2011 |  | 5x120 | 72,56 | 453 |  | 45 | M14x1,25 | 17 | ULTRALEGGERA HLT | 8x19 | 19,00 | 8,00 | W01713205A53 | 1 | S | 20120424 | 20120524 | 5x120 |  | 35 | 81710396 | XL | C17F27 | B |  | TÜV |  |  | DK | YES |  |  | S | Strongness Certificate (PB) | 2 | Mods can be necessary to car | 245/30 R19-R-- | AfterMarket OZ | MAX 670 KG | MATT BLACK | I-Tech | 8027529074840 | OZ | 10,99 |  |  | Serie XL - ext.diam.79 mm | 592x592x274 | 1 | 085-135 | e1*2007/46*0283*04.. | bar: Area 1
BMW | SERIES 1 | 1 1K4 | 1K4 | 11/2011 |  | 5x120 | 72,56 | 453 |  | 45 | M14x1,25 | 17 | X5B | 8x19 | 19,00 | 8,00 | W85069205N5 | 1 | S | 20121005 | 20121104 | 5x120 |  | 40 | 81710461 | XL | VST20F27 | B |  |  |  |  | DK | YES |  |  | T | Teilegutachten (PB+VB) | 1 | No car modifications required | 245/30 R19-R-- | AfterMarket OZ | MAX 730 KG | MATT GRAPHITE DIAMOND CUT | X-Line | 8027529079876 | OZ | 13,81 | EH2+ Run Flat |  | Serie XL - ext.diam.79 mm | 593x593x274 | 1 | 085-135 | e1*2007/46*0283*04.. | bar: Area 1
BMW | SERIES 1 | 1 1K4 | 1K4 | 11/2011 |  | 5x120 | 72,56 | 453 |  | 45 | M14x1,25 | 17 | QUARANTA | 8½x19 | 19,00 | 8,50 | W01857208G2 | 1 | S | 20120116 | 20120215 | 5x120 |  | 34 | 81710461 | XL | VST20F27 | B |  | TÜV |  |  | DK | YES |  |  | S | Strongness Certificate (PB) | 2 | Mods can be necessary to car |  | AfterMarket OZ | MAX 715 KG | GRIGIO CORSA DIAMANTATO | Via Veneto | 8027529052626 | OZ | 14,01 | EH2+ Run Flat |  | Serie XL - ext.diam.79 mm | 570x570x280 | 1 | 085-135 | e1*2007/46*0283*04.. | bar: Area 1
BMW | SERIES 1 | 1 1K4 | 1K4 | 11/2011 |  | 5x120 | 72,56 | 453 |  | 45 | M14x1,25 | 17 | QUARANTA | 8½x19 | 19,00 | 8,50 | W01857209G2 | 1 | S | 20120116 | 20120215 | 5x120 |  | 40 | 81710461 | XL | VST20F27 | B |  | TÜV |  |  | DK | YES |  |  | S | Strongness Certificate (PB) | 1 | No car modifications required |  | AfterMarket OZ | MAX 715 KG | GRIGIO CORSA DIAMANTATO | Via Veneto | 8027529052633 | OZ | 13,91 | EH2+ Run Flat |  | Serie XL - ext.diam.79 mm | 570x570x280 | 1 | 085-135 | e1*2007/46*0283*04.. | bar: Area 1
BMW | SERIES 1 | 1 1K4 | 1K4 | 11/2011 |  | 5x120 | 72,56 | 453 |  | 45 | M14x1,25 | 17 | SUPERTURISMO LM | 8½x19 | 19,00 | 8,50 | W0185220619 | 1 | S | 20120116 | 20120215 | 5x120 |  | 34 | 81710396 | XL | C17F27 | B |  | TÜV |  |  | DK | YES |  |  | S | Strongness Certificate (PB) | 2 | Mods can be necessary to car |  | AfterMarket OZ | MAX 715 KG | MATT RACE SILVER + BLACK LETTERING | Racing | 8027529043686 | OZ | 13,11 | EH2+ Run Flat |  | Serie XL - ext.diam.79 mm | 570x570x280 | 1 | 085-135 | e1*2007/46*0283*04.. | bar: Area 1
BMW | SERIES 1 | 1 1K4 | 1K4 | 11/2011 |  | 5x120 | 72,56 | 453 |  | 45 | M14x1,25 | 17 | SUPERTURISMO LM | 8½x19 | 19,00 | 8,50 | W0185220646 | 1 | S | 20120116 | 20120215 | 5x120 |  | 34 | 81710396 | XL | C17F27 | B |  | TÜV |  |  | DK | YES |  |  | S | Strongness Certificate (PB) | 2 | Mods can be necessary to car |  | AfterMarket OZ | MAX 715 KG | MATT GRAPHITE + SILVER LETTERING | Racing | 8027529043693 | OZ | 13,11 | EH2+ Run Flat |  | Serie XL - ext.diam.79 mm | 570x570x280 | 1 | 085-135 | e1*2007/46*0283*04.. | bar: Area 1
BMW | SERIES 1 | 1 1K4 | 1K4 | 11/2011 |  | 5x120 | 72,56 | 453 |  | 45 | M14x1,25 | 17 | SUPERTURISMO LM | 8½x19 | 19,00 | 8,50 | W0185220719 | 1 | S | 20120116 | 20120215 | 5x120 |  | 40 | 81710396 | XL | C17F27 | B |  | TÜV |  |  | DK | YES |  |  | S | Strongness Certificate (PB) | 1 | No car modifications required |  | AfterMarket OZ | MAX 715 KG | MATT RACE SILVER + BLACK LETTERING | Racing | 8027529043709 | OZ | 13,09 | EH2+ Run Flat |  | Serie XL - ext.diam.79 mm | 570x570x280 | 1 | 085-135 | e1*2007/46*0283*04.. | bar: Area 1
BMW | SERIES 1 | 1 1K4 | 1K4 | 11/2011 |  | 5x120 | 72,56 | 453 |  | 45 | M14x1,25 | 17 | SUPERTURISMO LM | 8½x19 | 19,00 | 8,50 | W0185220746 | 1 | S | 20120116 | 20120215 | 5x120 |  | 40 | 81710396 | XL | C17F27 | B |  | TÜV |  |  | DK | YES |  |  | S | Strongness Certificate (PB) | 1 | No car modifications required |  | AfterMarket OZ | MAX 715 KG | MATT GRAPHITE + SILVER LETTERING | Racing | 8027529043716 | OZ | 13,09 | EH2+ Run Flat |  | Serie XL - ext.diam.79 mm | 570x570x280 | 1 | 085-135 | e1*2007/46*0283*04.. | bar: Area 1
BMW | SERIES 1 | 1 1K4 | 1K4 | 11/2011 |  | 5x120 | 72,56 | 453 |  | 45 | M14x1,25 | 17 | ULTRALEGGERA HLT | 8½x19 | 19,00 | 8,50 | W01803200N6 | 3 | S | 20120116 | 20120215 | 5x120 |  | 34 | 81710396 | XL | C17F27 | B |  | TÜV |  |  | DK | YES |  |  | N | No Certificate | 2 | Mods can be necessary to car |  | AfterMarket OZ | MAX 715 KG | MATT RACE SILVER | I-Tech | 8027529067828 | OZ | 12,12 |  |  | Serie XL - ext.diam.79 mm | 592x592x286 | 1 | 085-135 | e1*2007/46*0283*04.. | bar: Area 1
BMW | SERIES 1 | 1 1K4 | 1K4 | 11/2011 |  | 5x120 | 72,56 | 453 |  | 45 | M14x1,25 | 17 | ULTRALEGGERA HLT | 8½x19 | 19,00 | 8,50 | W01803200P3 | 3 | S | 20121203 | 20130102 | 5x120 |  | 34 | 81710396 | XL | C17F27 | B |  | TÜV |  |  | DK | YES |  |  | N | No Certificate | 2 | Mods can be necessary to car |  | AfterMarket OZ | MAX 715 KG | ACID GREEN | I-Tech | 8027529083866 | OZ | 12,13 |  |  | Serie XL - ext.diam.79 mm | 592x592x286 | 1 | 085-135 | e1*2007/46*0283*04.. | bar: Area 1
BMW | SERIES 1 | 1 1K4 | 1K4 | 11/2011 |  | 5x120 | 72,56 | 453 |  | 45 | M14x1,25 | 17 | ULTRALEGGERA HLT | 8½x19 | 19,00 | 8,50 | W0180320022 | 3 | S | 20120116 | 20120215 | 5x120 |  | 34 | 81710396 | XL | C17F27 | B |  | TÜV |  |  | DK | YES |  |  | N | No Certificate | 2 | Mods can be necessary to car |  | AfterMarket OZ | MAX 715 KG | MATT GRAPHIT SILVER | I-Tech | 8027529067811 | OZ | 12,12 |  |  | Serie XL - ext.diam.79 mm | 592x592x286 | 1 | 085-135 | e1*2007/46*0283*04.. | bar: Area 1
BMW | SERIES 1 | 1 1K4 | 1K4 | 11/2011 |  | 5x120 | 72,56 | 453 |  | 45 | M14x1,25 | 17 | ULTRALEGGERA HLT | 8½x19 | 19,00 | 8,50 | W0180320030 | 3 | S | 20120116 | 20120215 | 5x120 |  | 34 | 81710396 | XL | C17F27 | B |  | TÜV |  |  | DK | YES |  |  | N | No Certificate | 2 | Mods can be necessary to car |  | AfterMarket OZ | MAX 715 KG | WHITE | I-Tech | 8027529067774 | OZ | 12,12 |  |  | Serie XL - ext.diam.79 mm | 592x592x286 | 1 | 085-135 | e1*2007/46*0283*04.. | bar: Area 1
BMW | SERIES 1 | 1 1K4 | 1K4 | 11/2011 |  | 5x120 | 72,56 | 453 |  | 45 | M14x1,25 | 17 | ULTRALEGGERA HLT | 8½x19 | 19,00 | 8,50 | W0180320053 | 3 | S | 20120116 | 20120215 | 5x120 |  | 34 | 81710396 | XL | C17F27 | B |  | TÜV |  |  | DK | YES |  |  | S | Strongness Certificate (PB) | 2 | Mods can be necessary to car |  | AfterMarket OZ | MAX 715 KG | MATT BLACK | I-Tech | 8027529006315 | OZ | 12,12 |  |  | Serie XL - ext.diam.79 mm | 600x600x300 | 1 | 085-135 | e1*2007/46*0283*04.. | bar: Area 1
BMW | SERIES 1 | 1 1K4 | 1K4 | 11/2011 |  | 5x120 | 72,56 | 453 |  | 45 | M14x1,25 | 17 | ULTRALEGGERA HLT | 8½x19 | 19,00 | 8,50 | W0180320071 | 3 | S | 20120116 | 20120215 | 5x120 |  | 34 | 81710396 | XL | C17F27 | B |  | TÜV |  |  | DK | YES |  |  | N | No Certificate | 2 | Mods can be necessary to car |  | AfterMarket OZ | MAX 715 KG | ORANGE | I-Tech | 8027529067798 | OZ | 12,12 |  |  | Serie XL - ext.diam.79 mm | 592x592x286 | 1 | 085-135 | e1*2007/46*0283*04.. | bar: Area 1
BMW | SERIES 1 | 1 1K4 | 1K4 | 11/2011 |  | 5x120 | 72,56 | 453 |  | 45 | M14x1,25 | 17 | ULTRALEGGERA HLT | 8½x19 | 19,00 | 8,50 | W0180320076 | 3 | S | 20120116 | 20120215 | 5x120 |  | 34 | 81710396 | XL | C17F27 | B |  | TÜV |  |  | DK | YES |  |  | N | No Certificate | 2 | Mods can be necessary to car |  | AfterMarket OZ | MAX 715 KG | RACE GOLD | I-Tech | 8027529067804 | OZ | 12,12 |  |  | Serie XL - ext.diam.79 mm | 592x592x286 | 1 | 085-135 | e1*2007/46*0283*04.. | bar: Area 1
BMW | SERIES 1 | 1 1K4 | 1K4 | 11/2011 |  | 5x120 | 72,56 | 453 |  | 45 | M14x1,25 | 17 | ULTRALEGGERA HLT | 8½x19 | 19,00 | 8,50 | W0180320084 | 3 | S | 20120116 | 20120215 | 5x120 |  | 34 | 81710396 | XL | C17F27 | B |  | TÜV |  |  | DK | YES |  |  | N | No Certificate | 2 | Mods can be necessary to car |  | AfterMarket OZ | MAX 715 KG | RED | I-Tech | 8027529067781 | OZ | 12,12 |  |  | Serie XL - ext.diam.79 mm | 592x592x286 | 1 | 085-135 | e1*2007/46*0283*04.. | bar: Area 1
BMW | SERIES 1 | 1 1K4 | 1K4 | 11/2011 |  | 5x120 | 72,56 | 453 |  | 45 | M14x1,25 | 17 | ULTRALEGGERA HLT | 8½x19 | 19,00 | 8,50 | W01803201N6 | 3 | S | 20120116 | 20120215 | 5x120 |  | 40 | 81710396 | XL | C17F27 | B |  | TÜV |  |  | DK | YES |  |  | N | No Certificate | 1 | No car modifications required |  | AfterMarket OZ | MAX 715 KG | MATT RACE SILVER | I-Tech | 8027529067880 | OZ | 11,92 |  |  | Serie XL - ext.diam.79 mm | 592x592x286 | 1 | 085-135 | e1*2007/46*0283*04.. | bar: Area 1
BMW | SERIES 1 | 1 1K4 | 1K4 | 11/2011 |  | 5x120 | 72,56 | 453 |  | 45 | M14x1,25 | 17 | ULTRALEGGERA HLT | 8½x19 | 19,00 | 8,50 | W01803201P3 | 3 | S | 20121203 | 20130102 | 5x120 |  | 40 | 81710396 | XL | C17F27 | B |  | TÜV |  |  | DK | YES |  |  | N | No Certificate | 1 | No car modifications required |  | AfterMarket OZ | MAX 715 KG | ACID GREEN | I-Tech | 8027529083873 | OZ | 11,92 |  |  | Serie XL - ext.diam.79 mm | 592x592x286 | 1 | 085-135 | e1*2007/46*0283*04.. | bar: Area 1
BMW | SERIES 1 | 1 1K4 | 1K4 | 11/2011 |  | 5x120 | 72,56 | 453 |  | 45 | M14x1,25 | 17 | ULTRALEGGERA HLT | 8½x19 | 19,00 | 8,50 | W0180320122 | 3 | S | 20120116 | 20120215 | 5x120 |  | 40 | 81710396 | XL | C17F27 | B |  | TÜV |  |  | DK | YES |  |  | N | No Certificate | 1 | No car modifications required |  | AfterMarket OZ | MAX 715 KG | MATT GRAPHIT SILVER | I-Tech | 8027529067873 | OZ | 11,92 |  |  | Serie XL - ext.diam.79 mm | 592x592x286 | 1 | 085-135 | e1*2007/46*0283*04.. | bar: Area 1
BMW | SERIES 1 | 1 1K4 | 1K4 | 11/2011 |  | 5x120 | 72,56 | 453 |  | 45 | M14x1,25 | 17 | ULTRALEGGERA HLT | 8½x19 | 19,00 | 8,50 | W0180320130 | 3 | S | 20120116 | 20120215 | 5x120 |  | 40 | 81710396 | XL | C17F27 | B |  | TÜV |  |  | DK | YES |  |  | N | No Certificate | 1 | No car modifications required |  | AfterMarket OZ | MAX 715 KG | WHITE | I-Tech | 8027529067835 | OZ | 11,92 |  |  | Serie XL - ext.diam.79 mm | 592x592x286 | 1 | 085-135 | e1*2007/46*0283*04.. | bar: Area 1
BMW | SERIES 1 | 1 1K4 | 1K4 | 11/2011 |  | 5x120 | 72,56 | 453 |  | 45 | M14x1,25 | 17 | ULTRALEGGERA HLT | 8½x19 | 19,00 | 8,50 | W0180320153 | 3 | S | 20120116 | 20120215 | 5x120 |  | 40 | 81710396 | XL | C17F27 | B |  | TÜV |  |  | DK | YES |  |  | S | Strongness Certificate (PB) | 1 | No car modifications required |  | AfterMarket OZ | MAX 715 KG | MATT BLACK | I-Tech | 8027529006339 | OZ | 11,92 |  |  | Serie XL - ext.diam.79 mm | 600x600x300 | 1 | 085-135 | e1*2007/46*0283*04.. | bar: Area 1
BMW | SERIES 1 | 1 1K4 | 1K4 | 11/2011 |  | 5x120 | 72,56 | 453 |  | 45 | M14x1,25 | 17 | ULTRALEGGERA HLT | 8½x19 | 19,00 | 8,50 | W0180320171 | 3 | S | 20120116 | 20120215 | 5x120 |  | 40 | 81710396 | XL | C17F27 | B |  | TÜV |  |  | DK | YES |  |  | N | No Certificate | 1 | No car modifications required |  | AfterMarket OZ | MAX 715 KG | ORANGE | I-Tech | 8027529067859 | OZ | 11,92 |  |  | Serie XL - ext.diam.79 mm | 592x592x286 | 1 | 085-135 | e1*2007/46*0283*04.. | bar: Area 1
BMW | SERIES 1 | 1 1K4 | 1K4 | 11/2011 |  | 5x120 | 72,56 | 453 |  | 45 | M14x1,25 | 17 | ULTRALEGGERA HLT | 8½x19 | 19,00 | 8,50 | W0180320176 | 3 | S | 20120116 | 20120215 | 5x120 |  | 40 | 81710396 | XL | C17F27 | B |  | TÜV |  |  | DK | YES |  |  | N | No Certificate | 1 | No car modifications required |  | AfterMarket OZ | MAX 715 KG | RACE GOLD | I-Tech | 8027529067866 | OZ | 11,92 |  |  | Serie XL - ext.diam.79 mm | 592x592x286 | 1 | 085-135 | e1*2007/46*0283*04.. | bar: Area 1
BMW | SERIES 1 | 1 1K4 | 1K4 | 11/2011 |  | 5x120 | 72,56 | 453 |  | 45 | M14x1,25 | 17 | ULTRALEGGERA HLT | 8½x19 | 19,00 | 8,50 | W0180320184 | 3 | S | 20120116 | 20120215 | 5x120 |  | 40 | 81710396 | XL | C17F27 | B |  | TÜV |  |  | DK | YES |  |  | N | No Certificate | 1 | No car modifications required |  | AfterMarket OZ | MAX 715 KG | RED | I-Tech | 8027529067842 | OZ | 11,92 |  |  | Serie XL - ext.diam.79 mm | 592x592x286 | 1 | 085-135 | e1*2007/46*0283*04.. | bar: Area 1
BMW | SERIES 1 | 1 1K4 | 1K4 | 11/2011 |  | 5x120 | 72,56 | 453 |  | 45 | M14x1,25 | 17 | VITTORIA | 8½x19 | 19,00 | 8,50 | W0188220573 | 1 |  |  |  | 5x120 |  | 40 | 81710461 | XL | VST20F27 | B |  | TÜV |  |  | DK | YES |  |  | T | Teilegutachten (PB+VB) | 1 | No car modifications required |  | AfterMarket OZ | MAX 715 KG | MATT DARK GRAPHITE | Via Veneto | 8027529069709 | OZ | 16,28 | EH2+ Run Flat |  | Serie XL - ext.diam.79 mm | 592x592x286 | 1 | 085-135 | e1*2007/46*0283*04.. | bar: Area 1
BMW | SERIES 1 | 1 1K4 | 1K4 | 11/2011 |  | 5x120 | 72,56 | 453 |  | 45 | M14x1,25 | 17 | ULTRALEGGERA HLT | 9x19 | 19,00 | 9,00 | W01804200N6 | 3 | S | 20120116 | 20120215 | 5x120 |  | 40 | 81710396 | XL | C17F27 | B |  | TÜV |  |  | DK | YES | C0270 | REAR | N | No Certificate | 2 | Mods can be necessary to car |  | AfterMarket OZ | MAX 660 KG | MATT RACE SILVER | I-Tech | 8027529068924 | OZ | 10,37 |  |  | Serie XL - ext.diam.79 mm | 592x592x312 | 1 | 085-135 | e1*2007/46*0283*04.. | bar: Area 1
BMW | SERIES 1 | 1 1K4 | 1K4 | 11/2011 |  | 5x120 | 72,56 | 453 |  | 45 | M14x1,25 | 17 | ULTRALEGGERA HLT | 9x19 | 19,00 | 9,00 | W01804200P3 | 3 | S | 20121203 | 20130102 | 5x120 |  | 40 | 81710396 | XL | C17F27 | B |  | TÜV |  |  | DK | YES | C0270 | REAR | N | No Certificate | 2 | Mods can be necessary to car |  | AfterMarket OZ | MAX 660 KG | ACID GREEN | I-Tech | 8027529084061 | OZ | 10,37 |  |  | Serie XL - ext.diam.79 mm | 592x592x312 | 1 | 085-135 | e1*2007/46*0283*04.. | bar: Area 1
BMW | SERIES 1 | 1 1K4 | 1K4 | 11/2011 |  | 5x120 | 72,56 | 453 |  | 45 | M14x1,25 | 17 | ULTRALEGGERA HLT | 9x19 | 19,00 | 9,00 | W0180420022 | 3 | S | 20120116 | 20120215 | 5x120 |  | 40 | 81710396 | XL | C17F27 | B |  | TÜV |  |  | DK | YES | C0270 | REAR | N | No Certificate | 2 | Mods can be necessary to car |  | AfterMarket OZ | MAX 660 KG | MATT GRAPHIT SILVER | I-Tech | 8027529068917 | OZ | 10,37 |  |  | Serie XL - ext.diam.79 mm | 592x592x312 | 1 | 085-135 | e1*2007/46*0283*04.. | bar: Area 1
BMW | SERIES 1 | 1 1K4 | 1K4 | 11/2011 |  | 5x120 | 72,56 | 453 |  | 45 | M14x1,25 | 17 | ULTRALEGGERA HLT | 9x19 | 19,00 | 9,00 | W0180420030 | 3 | S | 20120116 | 20120215 | 5x120 |  | 40 | 81710396 | XL | C17F27 | B |  | TÜV |  |  | DK | YES | C0270 | REAR | N | No Certificate | 2 | Mods can be necessary to car |  | AfterMarket OZ | MAX 660 KG | WHITE | I-Tech | 8027529068870 | OZ | 10,37 |  |  | Serie XL - ext.diam.79 mm | 592x592x312 | 1 | 085-135 | e1*2007/46*0283*04.. | bar: Area 1
BMW | SERIES 1 | 1 1K4 | 1K4 | 11/2011 |  | 5x120 | 72,56 | 453 |  | 45 | M14x1,25 | 17 | ULTRALEGGERA HLT | 9x19 | 19,00 | 9,00 | W0180420053 | 3 | S | 20120116 | 20120215 | 5x120 |  | 40 | 81710396 | XL | C17F27 | B |  | TÜV |  |  | DK | YES | C0270 | REAR | S | Strongness Certificate (PB) | 2 | Mods can be necessary to car |  | AfterMarket OZ | MAX 660 KG | MATT BLACK | I-Tech | 8027529006421 | OZ | 10,37 |  |  | Serie XL - ext.diam.79 mm | 600x600x360 | 1 | 085-135 | e1*2007/46*0283*04.. | bar: Area 1
BMW | SERIES 1 | 1 1K4 | 1K4 | 11/2011 |  | 5x120 | 72,56 | 453 |  | 45 | M14x1,25 | 17 | ULTRALEGGERA HLT | 9x19 | 19,00 | 9,00 | W0180420071 | 3 | S | 20120116 | 20120215 | 5x120 |  | 40 | 81710396 | XL | C17F27 | B |  | TÜV |  |  | DK | YES | C0270 | REAR | N | No Certificate | 2 | Mods can be necessary to car |  | AfterMarket OZ | MAX 660 KG | ORANGE | I-Tech | 8027529068894 | OZ | 10,37 |  |  | Serie XL - ext.diam.79 mm | 592x592x312 | 1 | 085-135 | e1*2007/46*0283*04.. | bar: Area 1
BMW | SERIES 1 | 1 1K4 | 1K4 | 11/2011 |  | 5x120 | 72,56 | 453 |  | 45 | M14x1,25 | 17 | ULTRALEGGERA HLT | 9x19 | 19,00 | 9,00 | W0180420076 | 3 | S | 20120116 | 20120215 | 5x120 |  | 40 | 81710396 | XL | C17F27 | B |  | TÜV |  |  | DK | YES | C0270 | REAR | N | No Certificate | 2 | Mods can be necessary to car |  | AfterMarket OZ | MAX 660 KG | RACE GOLD | I-Tech | 8027529068900 | OZ | 10,37 |  |  | Serie XL - ext.diam.79 mm | 592x592x312 | 1 | 085-135 | e1*2007/46*0283*04.. | bar: Area 1
BMW | SERIES 1 | 1 1K4 | 1K4 | 11/2011 |  | 5x120 | 72,56 | 453 |  | 45 | M14x1,25 | 17 | ULTRALEGGERA HLT | 9x19 | 19,00 | 9,00 | W0180420084 | 3 | S | 20120116 | 20120215 | 5x120 |  | 40 | 81710396 | XL | C17F27 | B |  | TÜV |  |  | DK | YES | C0270 | REAR | N | No Certificate | 2 | Mods can be necessary to car |  | AfterMarket OZ | MAX 660 KG | RED | I-Tech | 8027529068887 | OZ | 10,37 |  |  | Serie XL - ext.diam.79 mm | 592x592x312 | 1 | 085-135 | e1*2007/46*0283*04.. | bar: Area 1
BMW | SERIES 1 | 1 182 OE16 | 1C,182 | 09/2007 |  | 5x120 | 72,56 | 513 | 1930 | 47 | M12x1,50 | 17 | DAVID | 7½x17 | 17,00 | 7,50 | W01871206N5 | 1 |  |  |  | 5x120 |  | 29 | 81710427 | XL | VST20A24 | B | [5 empty] | YES |  |  | K | KBA (ABE+VB) | 2 | Mods can be necessary to car | 205/50 R17-F---215/45 R17----225/45 R17--- | AfterMarket OZ | MAX 690 KG | MATT GRAPHITE DIAMOND CUT | Via Veneto | 8027529053586 | OZ | 12,20 | EH2+ Run Flat |  | Serie XL - ext.diam.79 mm | 540x540x261 | 1 | 100-160 | e1*2007/46*0277*.., e1*2001/116*0352*.. | bar: Area 1
BMW | SERIES 1 | 1 182 OE16 | 1C,182 | 09/2007 |  | 5x120 | 72,56 | 513 | 1930 | 47 | M12x1,50 | 17 | EGO | 7½x17 | 17,00 | 7,50 | W8504920654 | 1 |  |  |  | 5x120 |  | 29 | 81710427 | XL | VST20A24 | B |  |  | KBA |  | DK | YES |  |  | K | KBA (ABE+VB) | 2 | Mods can be necessary to car | 205/50 R17-F---215/45 R17----225/45 R17--- | AfterMarket OZ | MAX 690 KG | MATT BLACK + DIAMOND-CUT | X-Line | 8027529065695 | OZ | 11,06 | EH2+ Run Flat |  | Serie XL - ext.diam.79 mm | 542x542x261 | 1 | 100-160 | e1*2007/46*0277*.., e1*2001/116*0352*.. | bar: Area 1
BMW | SERIES 1 | 1 182 OE16 | 1C,182 | 09/2007 |  | 5x120 | 72,56 | 513 | 1930 | 47 | M12x1,50 | 17 | EGO | 7½x17 | 17,00 | 7,50 | W8504920754 | 1 | S | 20110726 | 20110825 | 5x120 |  | 47 | 81710427 | XL | VST20A24 | B |  |  | KBA |  | DK | YES |  |  | K | KBA (ABE+VB) | 1 | No car modifications required | 205/50 R17-F---215/45 R17----225/45 R17--- | AfterMarket OZ | MAX 690 KG | MATT BLACK + DIAMOND-CUT | X-Line | 8027529065701 | OZ | 11,06 | EH2+ Run Flat |  | Serie XL - ext.diam.79 mm | 542x542x261 | 1 | 100-160 | e1*2007/46*0277*.., e1*2001/116*0352*.. | bar: Area 1
BMW | SERIES 1 | 1 182 OE16 | 1C,182 | 09/2007 |  | 5x120 | 72,56 | 513 | 1930 | 47 | M12x1,50 | 17 | ENVY | 7½x17 | 17,00 | 7,50 | W8504420668 | 1 |  |  |  | 5x120 |  | 29 | 81710427 | XL | VST20A24 | B |  |  | KBA |  |  | YES |  |  | K | KBA (ABE+VB) | 2 | Mods can be necessary to car | 205/50 R17-F---215/45 R17----225/45 R17--- | AfterMarket OZ | MAX 690 KG | MATT SILVER TECH DIAMOND CUT | X-Line | 8027529051124 | OZ | 11,06 | EH2+ Run Flat |  | Serie XL - ext.diam.79 mm | 542x542x261 | 1 | 100-160 | e1*2007/46*0277*.., e1*2001/116*0352*.. | bar: Area 1
BMW | SERIES 1 | 1 182 OE16 | 1C,182 | 09/2007 |  | 5x120 | 72,56 | 513 | 1930 | 47 | M12x1,50 | 17 | LOUNGE 10 | 7½x17 | 17,00 | 7,50 | W8503020654 | 1 |  |  |  | 5x120 |  | 34 | 81710427 | XL | VST20A24 | B |  |  | KBA |  | DK | YES |  |  | K | KBA (ABE+VB) | 2 | Mods can be necessary to car | 205/50 R17-F---215/45 R17----225/45 R17--- | AfterMarket OZ | MAX 690 KG | MATT BLACK + DIAMOND-CUT | X-Line | 8027529047738 | OZ | 11,06 | EH2+ Run Flat |  | Serie XL - ext.diam.79 mm | 542x542x261 | 1 | 100-160 | e1*2007/46*0277*.., e1*2001/116*0352*.. | bar: Area 1
BMW | SERIES 1 | 1 182 OE16 | 1C,182 | 09/2007 |  | 5x120 | 72,56 | 513 | 1930 | 47 | M12x1,50 | 17 | LOUNGE 10 | 7½x17 | 17,00 | 7,50 | W8503020675 | 1 |  |  |  | 5x120 |  | 34 | 81710427 | XL | VST20A24 | B |  |  | KBA |  | DK | YES |  |  | K | KBA (ABE+VB) | 2 | Mods can be necessary to car | 205/50 R17-F---215/45 R17----225/45 R17--- | AfterMarket OZ | MAX 690 KG | METAL SILVER + DIAMOND CUT | X-Line | 8027529047745 | OZ | 11,06 | EH2+ Run Flat |  | Serie XL - ext.diam.79 mm | 542x542x261 | 1 | 100-160 | e1*2007/46*0277*.., e1*2001/116*0352*.. | bar: Area 1
BMW | SERIES 1 | 1 182 OE16 | 1C,182 | 09/2007 |  | 5x120 | 72,56 | 513 | 1930 | 47 | M12x1,50 | 17 | QUARANTA | 7½x17 | 17,00 | 7,50 | W01867205G2 | 1 |  |  |  | 5x120 |  | 29 | 81710427 | XL | VST20A24 | B |  |  | KBA |  |  | YES |  |  | K | KBA (ABE+VB) | 2 | Mods can be necessary to car | 205/50 R17-F---215/45 R17----225/45 R17--- | AfterMarket OZ | MAX 690 KG | GRIGIO CORSA DIAMANTATO | Via Veneto | 8027529054767 | OZ | 12,02 | EH2+ Run Flat |  | Serie XL - ext.diam.79 mm | 540x540x261 | 1 | 100-160 | e1*2007/46*0277*.., e1*2001/116*0352*.. | bar: Area 1
BMW | SERIES 1 | 1 182 OE16 | 1C,182 | 09/2007 |  | 5x120 | 72,56 | 513 | 1930 | 47 | M12x1,50 | 17 | SUPERTURISMO LM | 7½x17 | 17,00 | 7,50 | W0188120519 | 1 | S | 20110331 | 20110430 | 5x120 |  | 47 | 81710427 | XL | VST20A24 | B |  |  | KBA |  | DK | YES |  |  | K | KBA (ABE+VB) | 1 | No car modifications required | 205/50 R17-F---215/45 R17----225/45 R17--- | AfterMarket OZ | MAX 635 KG | MATT RACE SILVER + BLACK LETTERING | Racing | 8027529053258 | OZ | 10,49 |  |  | Serie XL - ext.diam.79 mm | 540x540x261 | 1 | 100-160 | e1*2007/46*0277*.., e1*2001/116*0352*.. | bar: Area 1
BMW | SERIES 1 | 1 182 OE16 | 1C,182 | 09/2007 |  | 5x120 | 72,56 | 513 | 1930 | 47 | M12x1,50 | 17 | SUPERTURISMO LM | 7½x17 | 17,00 | 7,50 | W0188120546 | 1 | S | 20110331 | 20110430 | 5x120 |  | 47 | 81710427 | XL | VST20A24 | B |  |  | KBA |  | DK | YES |  |  | K | KBA (ABE+VB) | 1 | No car modifications required | 205/50 R17-F---215/45 R17----225/45 R17--- | AfterMarket OZ | MAX 635 KG | MATT GRAPHITE + SILVER LETTERING | Racing | 8027529053265 | OZ | 10,49 |  |  | Serie XL - ext.diam.79 mm | 540x540x261 | 1 | 100-160 | e1*2007/46*0277*.., e1*2001/116*0352*.. | bar: Area 1
BMW | SERIES 1 | 1 182 OE16 | 1C,182 | 09/2007 |  | 5x120 | 72,56 | 513 | 1930 | 47 | M12x1,50 | 17 | WAVE | 7½x17 | 17,00 | 7,50 | W8501720554 | 1 |  |  |  | 5x120 |  | 34 | 81710112 | XL | B1 | B | LB13 |  | KBA |  | DK | YES |  |  | K | KBA (ABE+VB) | 2 | Mods can be necessary to car | 205/50 R17-F---215/45 R17----225/45 R17--- | AfterMarket OZ | MAX 705 KG | MATT BLACK + DIAMOND-CUT | X-Line | 8027529046878 | OZ | 12,21 | EH2+ Run Flat |  | Serie XL - ext.diam.79 mm | 542x542x261 | 1 | 100-160 | e1*2007/46*0277*.., e1*2001/116*0352*.. | bar: Area 1
BMW | SERIES 1 | 1 182 OE16 | 1C,182 | 09/2007 |  | 5x120 | 72,56 | 513 | 1930 | 47 | M12x1,50 | 17 | X5B | 7½x17 | 17,00 | 7,50 | W85068206N5 | 1 | S | 20121005 | 20121104 | 5x120 |  | 29 | 81710427 | XL | VST20A24 | B |  |  |  |  | DK | YES |  |  | K | KBA (ABE+VB) | 2 | Mods can be necessary to car | 205/50 R17-F---215/45 R17----225/45 R17--- | AfterMarket OZ | MAX 690 KG | MATT GRAPHITE DIAMOND CUT | X-Line | 8027529079807 | OZ | 12,11 | EH2+ Run Flat |  | Serie XL - ext.diam.79 mm | 542x542x261 | 1 | 100-160 | e1*2007/46*0277*.., e1*2001/116*0352*.. | bar: Area 1
BMW | SERIES 1 | 1 182 OE16 | 1C,182 | 09/2007 |  | 5x120 | 72,56 | 513 | 1930 | 47 | M12x1,50 | 17 | X5B | 7½x17 | 17,00 | 7,50 | W85068207N5 | 1 | S | 20121005 | 20121104 | 5x120 |  | 47 | 81710427 | XL | VST20A24 | B |  |  |  |  | DK | YES |  |  | K | KBA (ABE+VB) | 1 | No car modifications required | 205/50 R17-F---215/45 R17----225/45 R17--- | AfterMarket OZ | MAX 690 KG | MATT GRAPHITE DIAMOND CUT | X-Line | 8027529079814 | OZ | 11,61 | EH2+ Run Flat |  | Serie XL - ext.diam.79 mm | 542x542x261 | 1 | 100-160 | e1*2007/46*0277*.., e1*2001/116*0352*.. | bar: Area 1
BMW | SERIES 1 | 1 182 OE16 | 1C,182 | 09/2007 |  | 5x120 | 72,56 | 513 | 1930 | 47 | M12x1,50 | 17 | ADRENALINA | 8x17 | 17,00 | 8,00 | W8501420554 | 1 |  |  |  | 5x120 |  | 40 | 81710112 | XL | B1 | B | LB13 |  | KBA |  | DK | YES |  |  | K | KBA (ABE+VB) | 1 | No car modifications required | 215/45 R17---TCOMBI-225/45 R17---TCOMBI-235/40 R17---TCOMBI-245/40 R17-R--TCOMBI | AfterMarket OZ | MAX 675 KG | MATT BLACK + DIAMOND-CUT | X-Line | 8027529045710 | OZ | 12,60 | EH2+ Run Flat |  | Serie XL - ext.diam.79 mm | 542x542x274 | 1 | 100-160 | e1*2007/46*0277*.., e1*2001/116*0352*.. | bar: Area 1
BMW | SERIES 1 | 1 182 OE16 | 1C,182 | 09/2007 |  | 5x120 | 72,56 | 513 | 1930 | 47 | M12x1,50 | 17 | ALLEGGERITA HLT 5F | 8x17 | 17,00 | 8,00 | W01824208P3 | 3 | S | 20121012 | 20121111 | 5x120 |  | 40 | 81710112 | XL | B1 | B | LB13 | TÜV |  |  | DK | YES |  |  | T | Teilegutachten (PB+VB) | 1 | No car modifications required | 215/45 R17---TCOMBI-225/45 R17---TCOMBI-235/40 R17---TCOMBI-245/40 R17-R--TCOMBI | AfterMarket OZ | MAX 605 KG | ACID GREEN | I-Tech | 8027529081060 | OZ | 9,04 |  |  | Serie XL - ext.diam.79 mm | 540x540x280 | 1 | 100-160 | e1*2007/46*0277*.., e1*2001/116*0352*.. | bar: Area 1
BMW | SERIES 1 | 1 182 OE16 | 1C,182 | 09/2007 |  | 5x120 | 72,56 | 513 | 1930 | 47 | M12x1,50 | 17 | ALLEGGERITA HLT 5F | 8x17 | 17,00 | 8,00 | W0182420822 | 3 | S | 20090427 | 20090527 | 5x120 |  | 40 | 81710112 | XL | B1 | B | LB13 | TÜV |  |  | DK | YES |  |  | T | Teilegutachten (PB+VB) | 1 | No car modifications required | 215/45 R17---TCOMBI-225/45 R17---TCOMBI-235/40 R17---TCOMBI-245/40 R17-R--TCOMBI | AfterMarket OZ | MAX 605 KG | MATT GRAPHIT SILVER | I-Tech | 8027529035988 | OZ | 9,04 |  |  | Serie XL - ext.diam.79 mm | 540x540x280 | 1 | 100-160 | e1*2007/46*0277*.., e1*2001/116*0352*.. | bar: Area 1
BMW | SERIES 1 | 1 182 OE16 | 1C,182 | 09/2007 |  | 5x120 | 72,56 | 513 | 1930 | 47 | M12x1,50 | 17 | ALLEGGERITA HLT 5F | 8x17 | 17,00 | 8,00 | W0182420830 | 3 | S | 20090427 | 20090527 | 5x120 |  | 40 | 81710112 | XL | B1 | B | LB13 | TÜV |  |  | DK | YES |  |  | T | Teilegutachten (PB+VB) | 1 | No car modifications required | 215/45 R17---TCOMBI-225/45 R17---TCOMBI-235/40 R17---TCOMBI-245/40 R17-R--TCOMBI | AfterMarket OZ | MAX 605 KG | WHITE | I-Tech | 8027529032130 | OZ | 9,04 |  |  | Serie XL - ext.diam.79 mm | 540x540x280 | 1 | 100-160 | e1*2007/46*0277*.., e1*2001/116*0352*.. | bar: Area 1
BMW | SERIES 1 | 1 182 OE16 | 1C,182 | 09/2007 |  | 5x120 | 72,56 | 513 | 1930 | 47 | M12x1,50 | 17 | ALLEGGERITA HLT 5F | 8x17 | 17,00 | 8,00 | W0182420853 | 3 | S | 20090427 | 20090527 | 5x120 |  | 40 | 81710112 | XL | B1 | B | LB13 | TÜV |  |  | DK | YES |  |  | T | Teilegutachten (PB+VB) | 1 | No car modifications required | 215/45 R17---TCOMBI-225/45 R17---TCOMBI-235/40 R17---TCOMBI-245/40 R17-R--TCOMBI | AfterMarket OZ | MAX 605 KG | MATT BLACK | I-Tech | 8027529032147 | OZ | 9,04 |  |  | Serie XL - ext.diam.79 mm | 540x540x280 | 1 | 100-160 | e1*2007/46*0277*.., e1*2001/116*0352*.. | bar: Area 1
BMW | SERIES 1 | 1 182 OE16 | 1C,182 | 09/2007 |  | 5x120 | 72,56 | 513 | 1930 | 47 | M12x1,50 | 17 | ALLEGGERITA HLT 5F | 8x17 | 17,00 | 8,00 | W0182420866 | 1 | S | 20090427 | 20090527 | 5x120 |  | 40 | 81710112 | XL | B1 | B | LB13 | TÜV |  |  | DK | YES |  |  | T | Teilegutachten (PB+VB) | 1 | No car modifications required | 215/45 R17---TCOMBI-225/45 R17---TCOMBI-235/40 R17---TCOMBI-245/40 R17-R--TCOMBI | AfterMarket OZ | MAX 605 KG | TITANIUM TECH | I-Tech | 8027529032154 | OZ | 9,04 |  |  | Serie XL - ext.diam.79 mm | 540x540x280 | 1 | 100-160 | e1*2007/46*0277*.., e1*2001/116*0352*.. | bar: Area 1
BMW | SERIES 1 | 1 182 OE16 | 1C,182 | 09/2007 |  | 5x120 | 72,56 | 513 | 1930 | 47 | M12x1,50 | 17 | ALLEGGERITA HLT 5F | 8x17 | 17,00 | 8,00 | W0182420871 | 3 | S | 20090427 | 20090527 | 5x120 |  | 40 | 81710112 | XL | B1 | B | LB13 | TÜV |  |  | DK | YES |  |  | T | Teilegutachten (PB+VB) | 1 | No car modifications required | 215/45 R17---TCOMBI-225/45 R17---TCOMBI-235/40 R17---TCOMBI-245/40 R17-R--TCOMBI | AfterMarket OZ | MAX 605 KG | ORANGE | I-Tech | 8027529032161 | OZ | 9,04 |  |  | Serie XL - ext.diam.79 mm | 540x540x280 | 1 | 100-160 | e1*2007/46*0277*.., e1*2001/116*0352*.. | bar: Area 1
BMW | SERIES 1 | 1 182 OE16 | 1C,182 | 09/2007 |  | 5x120 | 72,56 | 513 | 1930 | 47 | M12x1,50 | 17 | ALLEGGERITA HLT 5F | 8x17 | 17,00 | 8,00 | W0182420872 | 3 | S | 20090427 | 20090527 | 5x120 |  | 40 | 81710112 | XL | B1 | B | LB13 | TÜV |  |  | DK | YES |  |  | T | Teilegutachten (PB+VB) | 1 | No car modifications required | 215/45 R17---TCOMBI-225/45 R17---TCOMBI-235/40 R17---TCOMBI-245/40 R17-R--TCOMBI | AfterMarket OZ | MAX 605 KG | MATT BLUE | I-Tech | 8027529032178 | OZ | 9,04 |  |  | Serie XL - ext.diam.79 mm | 540x540x280 | 1 | 100-160 | e1*2007/46*0277*.., e1*2001/116*0352*.. | bar: Area 1
BMW | SERIES 1 | 1 182 OE16 | 1C,182 | 09/2007 |  | 5x120 | 72,56 | 513 | 1930 | 47 | M12x1,50 | 17 | ALLEGGERITA HLT 5F | 8x17 | 17,00 | 8,00 | W0182420876 | 3 | S | 20090427 | 20090527 | 5x120 |  | 40 | 81710112 | XL | B1 | B | LB13 | TÜV |  |  | DK | YES |  |  | T | Teilegutachten (PB+VB) | 1 | No car modifications required | 215/45 R17---TCOMBI-225/45 R17---TCOMBI-235/40 R17---TCOMBI-245/40 R17-R--TCOMBI | AfterMarket OZ | MAX 605 KG | RACE GOLD | I-Tech | 8027529035971 | OZ | 9,04 |  |  | Serie XL - ext.diam.79 mm | 540x540x280 | 1 | 100-160 | e1*2007/46*0277*.., e1*2001/116*0352*.. | bar: Area 1
BMW | SERIES 1 | 1 182 OE16 | 1C,182 | 09/2007 |  | 5x120 | 72,56 | 513 | 1930 | 47 | M12x1,50 | 17 | ALLEGGERITA HLT 5F | 8x17 | 17,00 | 8,00 | W0182420884 | 3 | S | 20090427 | 20090527 | 5x120 |  | 40 | 81710112 | XL | B1 | B | LB13 | TÜV |  |  | DK | YES |  |  | T | Teilegutachten (PB+VB) | 1 | No car modifications required | 215/45 R17---TCOMBI-225/45 R17---TCOMBI-235/40 R17---TCOMBI-245/40 R17-R--TCOMBI | AfterMarket OZ | MAX 605 KG | RED | I-Tech | 8027529032185 | OZ | 9,04 |  |  | Serie XL - ext.diam.79 mm | 540x540x280 | 1 | 100-160 | e1*2007/46*0277*.., e1*2001/116*0352*.. | bar: Area 1
BMW | SERIES 1 | 1 182 OE16 | 1C,182 | 09/2007 |  | 5x120 | 72,56 | 513 | 1930 | 47 | M12x1,50 | 17 | ALLEGGERITA HLT 5F | 8x17 | 17,00 | 8,00 | W01824209P3 | 3 | S | 20121012 | 20121111 | 5x120 |  | 34 | 81710112 | XL | B1 | B | LB13 | TÜV |  |  | DK | YES |  |  | T | Teilegutachten (PB+VB) | 2 | Mods can be necessary to car | 215/45 R17---TCOMBI-225/45 R17---TCOMBI-235/40 R17---TCOMBI-245/40 R17-R--TCOMBI | AfterMarket OZ | MAX 605 KG | ACID GREEN | I-Tech | 8027529081077 | OZ | 9,16 |  |  | Serie XL - ext.diam.79 mm | 540x540x280 | 1 | 100-160 | e1*2007/46*0277*.., e1*2001/116*0352*.. | bar: Area 1
BMW | SERIES 1 | 1 182 OE16 | 1C,182 | 09/2007 |  | 5x120 | 72,56 | 513 | 1930 | 47 | M12x1,50 | 17 | ALLEGGERITA HLT 5F | 8x17 | 17,00 | 8,00 | W0182420922 | 3 | S | 20090427 | 20090527 | 5x120 |  | 34 | 81710112 | XL | B1 | B | LB13 | TÜV |  |  | DK | YES |  |  | T | Teilegutachten (PB+VB) | 2 | Mods can be necessary to car | 215/45 R17---TCOMBI-225/45 R17---TCOMBI-235/40 R17---TCOMBI-245/40 R17-R--TCOMBI | AfterMarket OZ | MAX 605 KG | MATT GRAPHIT SILVER | I-Tech | 8027529036008 | OZ | 9,16 |  |  | Serie XL - ext.diam.79 mm | 540x540x280 | 1 | 100-160 | e1*2007/46*0277*.., e1*2001/116*0352*.. | bar: Area 1
BMW | SERIES 1 | 1 182 OE16 | 1C,182 | 09/2007 |  | 5x120 | 72,56 | 513 | 1930 | 47 | M12x1,50 | 17 | ALLEGGERITA HLT 5F | 8x17 | 17,00 | 8,00 | W0182420930 | 3 | S | 20090427 | 20090527 | 5x120 |  | 34 | 81710112 | XL | B1 | B | LB13 | TÜV |  |  | DK | YES |  |  | T | Teilegutachten (PB+VB) | 2 | Mods can be necessary to car | 215/45 R17---TCOMBI-225/45 R17---TCOMBI-235/40 R17---TCOMBI-245/40 R17-R--TCOMBI | AfterMarket OZ | MAX 605 KG | WHITE | I-Tech | 8027529032192 | OZ | 9,16 |  |  | Serie XL - ext.diam.79 mm | 540x540x280 | 1 | 100-160 | e1*2007/46*0277*.., e1*2001/116*0352*.. | bar: Area 1
BMW | SERIES 1 | 1 182 OE16 | 1C,182 | 09/2007 |  | 5x120 | 72,56 | 513 | 1930 | 47 | M12x1,50 | 17 | ALLEGGERITA HLT 5F | 8x17 | 17,00 | 8,00 | W0182420953 | 3 | S | 20090427 | 20090527 | 5x120 |  | 34 | 81710112 | XL | B1 | B | LB13 | TÜV |  |  | DK | YES |  |  | T | Teilegutachten (PB+VB) | 2 | Mods can be necessary to car | 215/45 R17---TCOMBI-225/45 R17---TCOMBI-235/40 R17---TCOMBI-245/40 R17-R--TCOMBI | AfterMarket OZ | MAX 605 KG | MATT BLACK | I-Tech | 8027529032208 | OZ | 9,16 |  |  | Serie XL - ext.diam.79 mm | 540x540x280 | 1 | 100-160 | e1*2007/46*0277*.., e1*2001/116*0352*.. | bar: Area 1
BMW | SERIES 1 | 1 182 OE16 | 1C,182 | 09/2007 |  | 5x120 | 72,56 | 513 | 1930 | 47 | M12x1,50 | 17 | ALLEGGERITA HLT 5F | 8x17 | 17,00 | 8,00 | W0182420966 | 1 | S | 20090427 | 20090527 | 5x120 |  | 34 | 81710112 | XL | B1 | B | LB13 | TÜV |  |  | DK | YES |  |  | T | Teilegutachten (PB+VB) | 2 | Mods can be necessary to car | 215/45 R17---TCOMBI-225/45 R17---TCOMBI-235/40 R17---TCOMBI-245/40 R17-R--TCOMBI | AfterMarket OZ | MAX 605 KG | TITANIUM TECH | I-Tech | 8027529032215 | OZ | 9,16 |  |  | Serie XL - ext.diam.79 mm | 540x540x280 | 1 | 100-160 | e1*2007/46*0277*.., e1*2001/116*0352*.. | bar: Area 1
BMW | SERIES 1 | 1 182 OE16 | 1C,182 | 09/2007 |  | 5x120 | 72,56 | 513 | 1930 | 47 | M12x1,50 | 17 | ALLEGGERITA HLT 5F | 8x17 | 17,00 | 8,00 | W0182420971 | 3 | S | 20090427 | 20090527 | 5x120 |  | 34 | 81710112 | XL | B1 | B | LB13 | TÜV |  |  | DK | YES |  |  | T | Teilegutachten (PB+VB) | 2 | Mods can be necessary to car | 215/45 R17---TCOMBI-225/45 R17---TCOMBI-235/40 R17---TCOMBI-245/40 R17-R--TCOMBI | AfterMarket OZ | MAX 605 KG | ORANGE | I-Tech | 8027529032222 | OZ | 9,16 |  |  | Serie XL - ext.diam.79 mm | 540x540x280 | 1 | 100-160 | e1*2007/46*0277*.., e1*2001/116*0352*.. | bar: Area 1
BMW | SERIES 1 | 1 182 OE16 | 1C,182 | 09/2007 |  | 5x120 | 72,56 | 513 | 1930 | 47 | M12x1,50 | 17 | ALLEGGERITA HLT 5F | 8x17 | 17,00 | 8,00 | W0182420972 | 3 | S | 20090427 | 20090527 | 5x120 |  | 34 | 81710112 | XL | B1 | B | LB13 | TÜV |  |  | DK | YES |  |  | T | Teilegutachten (PB+VB) | 2 | Mods can be necessary to car | 215/45 R17---TCOMBI-225/45 R17---TCOMBI-235/40 R17---TCOMBI-245/40 R17-R--TCOMBI | AfterMarket OZ | MAX 605 KG | MATT BLUE | I-Tech | 8027529032239 | OZ | 9,16 |  |  | Serie XL - ext.diam.79 mm | 540x540x280 | 1 | 100-160 | e1*2007/46*0277*.., e1*2001/116*0352*.. | bar: Area 1
BMW | SERIES 1 | 1 182 OE16 | 1C,182 | 09/2007 |  | 5x120 | 72,56 | 513 | 1930 | 47 | M12x1,50 | 17 | ALLEGGERITA HLT 5F | 8x17 | 17,00 | 8,00 | W0182420976 | 3 | S | 20090427 | 20090527 | 5x120 |  | 34 | 81710112 | XL | B1 | B | LB13 | TÜV |  |  | DK | YES |  |  | T | Teilegutachten (PB+VB) | 2 | Mods can be necessary to car | 215/45 R17---TCOMBI-225/45 R17---TCOMBI-235/40 R17---TCOMBI-245/40 R17-R--TCOMBI | AfterMarket OZ | MAX 605 KG | RACE GOLD | I-Tech | 8027529035995 | OZ | 9,16 |  |  | Serie XL - ext.diam.79 mm | 540x540x280 | 1 | 100-160 | e1*2007/46*0277*.., e1*2001/116*0352*.. | bar: Area 1
BMW | SERIES 1 | 1 182 OE16 | 1C,182 | 09/2007 |  | 5x120 | 72,56 | 513 | 1930 | 47 | M12x1,50 | 17 | ALLEGGERITA HLT 5F | 8x17 | 17,00 | 8,00 | W0182420984 | 3 | S | 20090427 | 20090527 | 5x120 |  | 34 | 81710112 | XL | B1 | B | LB13 | TÜV |  |  | DK | YES |  |  | T | Teilegutachten (PB+VB) | 2 | Mods can be necessary to car | 215/45 R17---TCOMBI-225/45 R17---TCOMBI-235/40 R17---TCOMBI-245/40 R17-R--TCOMBI | AfterMarket OZ | MAX 605 KG | RED | I-Tech | 8027529032246 | OZ | 9,16 |  |  | Serie XL - ext.diam.79 mm | 540x540x280 | 1 | 100-160 | e1*2007/46*0277*.., e1*2001/116*0352*.. | bar: Area 1
BMW | SERIES 1 | 1 182 OE16 | 1C,182 | 09/2007 |  | 5x120 | 72,56 | 513 | 1930 | 47 | M12x1,50 | 17 | ENERGY | 8x17 | 17,00 | 8,00 | W8500820554 | 1 |  |  |  | 5x120 |  | 40 | 81710112 | XL | B1 | B | LB13 |  | KBA |  | DK | YES |  |  | T | Teilegutachten (PB+VB) | 1 | No car modifications required | 215/45 R17---TCOMBI-225/45 R17---TCOMBI-235/40 R17---TCOMBI-245/40 R17-R--TCOMBI | AfterMarket OZ | MAX 675 KG | MATT BLACK + DIAMOND-CUT | X-Line | 8027529045727 | OZ | 12,30 | EH2+ Run Flat |  | Serie XL - ext.diam.79 mm | 542x542x274 | 1 | 100-160 | e1*2007/46*0277*.., e1*2001/116*0352*.. | bar: Area 1
BMW | SERIES 1 | 1 182 OE16 | 1C,182 | 09/2007 |  | 5x120 | 72,56 | 513 | 1930 | 47 | M12x1,50 | 17 | ITALIA 150 | 8x17 | 17,00 | 8,00 | W01890206R4 | 1 |  |  |  | 5x120 |  | 29 | 81710427 | XL | VST20A24 | B |  |  | KBA |  |  | YES |  |  | K | KBA (ABE+VB) | 2 | Mods can be necessary to car | 215/45 R17---TCOMBI-225/45 R17---TCOMBI-235/40 R17---TCOMBI-245/40 R17-R--TCOMBI | AfterMarket OZ | MAX 750 KG | MATT RACE SILVER DIAMOND CUT | Racing | 8027529070231 | OZ | 12,16 | EH2+ Run Flat |  | Serie XL - ext.diam.79 mm | 540x540x274 | 1 | 100-160 | e1*2007/46*0277*.., e1*2001/116*0352*.. | bar: Area 1
BMW | SERIES 1 | 1 182 OE16 | 1C,182 | 09/2007 |  | 5x120 | 72,56 | 513 | 1930 | 47 | M12x1,50 | 17 | ITALIA 150 | 8x17 | 17,00 | 8,00 | W0189020649 | 1 |  |  |  | 5x120 |  | 29 | 81710427 | XL | VST20A24 | B |  |  | KBA |  |  | YES |  |  | K | KBA (ABE+VB) | 2 | Mods can be necessary to car | 215/45 R17---TCOMBI-225/45 R17---TCOMBI-235/40 R17---TCOMBI-245/40 R17-R--TCOMBI | AfterMarket OZ | MAX 750 KG | MATT DARK GRAPHITE DIAMOND CUT | Racing | 8027529070224 | OZ | 12,16 | EH2+ Run Flat |  | Serie XL - ext.diam.79 mm | 540x540x274 | 1 | 100-160 | e1*2007/46*0277*.., e1*2001/116*0352*.. | bar: Area 1
BMW | SERIES 1 | 1 182 OE16 | 1C,182 | 09/2007 |  | 5x120 | 72,56 | 513 | 1930 | 47 | M12x1,50 | 17 | ITALIA 150 | 8x17 | 17,00 | 8,00 | W01890207R4 | 1 |  |  |  | 5x120 |  | 45 | 81710427 | XL | VST20A24 | B |  |  | KBA |  | DK | YES |  |  | K | KBA (ABE+VB) | 1 | No car modifications required | 215/45 R17---TCOMBI-225/45 R17---TCOMBI-235/40 R17---TCOMBI-245/40 R17-R--TCOMBI | AfterMarket OZ | MAX 720 KG | MATT RACE SILVER DIAMOND CUT | Racing | 8027529070255 | OZ | 10,90 | EH2+ Run Flat |  | Serie XL - ext.diam.79 mm | 540x540x274 | 1 | 100-160 | e1*2007/46*0277*.., e1*2001/116*0352*.. | bar: Area 1
BMW | SERIES 1 | 1 182 OE16 | 1C,182 | 09/2007 |  | 5x120 | 72,56 | 513 | 1930 | 47 | M12x1,50 | 17 | ITALIA 150 | 8x17 | 17,00 | 8,00 | W0189020749 | 1 |  |  |  | 5x120 |  | 45 | 81710427 | XL | VST20A24 | B |  |  | KBA |  | DK | YES |  |  | K | KBA (ABE+VB) | 1 | No car modifications required | 215/45 R17---TCOMBI-225/45 R17---TCOMBI-235/40 R17---TCOMBI-245/40 R17-R--TCOMBI | AfterMarket OZ | MAX 720 KG | MATT DARK GRAPHITE DIAMOND CUT | Racing | 8027529070248 | OZ | 10,90 | EH2+ Run Flat |  | Serie XL - ext.diam.79 mm | 540x540x274 | 1 | 100-160 | e1*2007/46*0277*.., e1*2001/116*0352*.. | bar: Area 1
BMW | SERIES 1 | 1 182 OE16 | 1C,182 | 09/2007 |  | 5x120 | 72,56 | 513 | 1930 | 47 | M12x1,50 | 17 | SUPERTURISMO GT | 8x17 | 17,00 | 8,00 | W01673001P5 | 1 | S | 20121012 | 20121111 | 5x120 |  | 40 |  |  | B1 | B | LB13 | TÜV |  |  | DK | YES |  |  | T | Teilegutachten (PB+VB) | 1 | No car modifications required | 215/45 R17---TCOMBI-225/45 R17---TCOMBI-235/40 R17---TCOMBI-245/40 R17-R--TCOMBI | AfterMarket OZ | MAX 650 KG | GRIGIO CORSA+BLACK LETTERING | Racing | 8027529081602 | OZ | 12,32 |  | 72,56 |  | 540x540x274 | 1 | 100-160 | e1*2007/46*0277*.., e1*2001/116*0352*.. | bar: Area 1
BMW | SERIES 1 | 1 182 OE16 | 1C,182 | 09/2007 |  | 5x120 | 72,56 | 513 | 1930 | 47 | M12x1,50 | 17 | SUPERTURISMO GT | 8x17 | 17,00 | 8,00 | W0167300179 | 1 |  |  |  | 5x120 |  | 40 |  |  | B1 | B | LB13 | TÜV |  |  | DK | YES |  |  | T | Teilegutachten (PB+VB) | 1 | No car modifications required | 215/45 R17---TCOMBI-225/45 R17---TCOMBI-235/40 R17---TCOMBI-245/40 R17-R--TCOMBI | AfterMarket OZ | MAX 650 KG | MATT BLACK + RED LETTERING | Racing | 8027529057461 | OZ | 12,32 |  | 72,56 |  | 540x540x274 | 1 | 100-160 | e1*2007/46*0277*.., e1*2001/116*0352*.. | bar: Area 1
BMW | SERIES 1 | 1 182 OE16 | 1C,182 | 09/2007 |  | 5x120 | 72,56 | 513 | 1930 | 47 | M12x1,50 | 17 | SUPERTURISMO GT | 8x17 | 17,00 | 8,00 | W0167300182 | 1 | S | 20090427 | 20090527 | 5x120 |  | 40 |  |  | B1 | B | LB13 | TÜV |  |  | DK | YES |  |  | T | Teilegutachten (PB+VB) | 1 | No car modifications required | 215/45 R17---TCOMBI-225/45 R17---TCOMBI-235/40 R17---TCOMBI-245/40 R17-R--TCOMBI | AfterMarket OZ | MAX 650 KG | RACE SILVER + BLACK LETTERING | Racing | 8027529000733 | OZ | 12,32 |  | 72,56 |  | 540x540x280 | 1 | 100-160 | e1*2007/46*0277*.., e1*2001/116*0352*.. | bar: Area 1
BMW | SERIES 1 | 1 182 OE16 | 1C,182 | 09/2007 |  | 5x120 | 72,56 | 513 | 1930 | 47 | M12x1,50 | 17 | ULTRALEGGERA | 8x17 | 17,00 | 8,00 | W0171020653 | 1 | S | 20090427 | 20090527 | 5x120 |  | 40 | 81710112 | XL | B1 | B | LB13 | TÜV |  |  | DK | YES |  |  | T | Teilegutachten (PB+VB) | 1 | No car modifications required | 215/45 R17---TCOMBI-225/45 R17---TCOMBI-235/40 R17---TCOMBI-245/40 R17-R--TCOMBI | AfterMarket OZ | MAX 633 KG | MATT BLACK | Racing | 8027529001716 | OZ | 9,57 |  |  | Serie XL - ext.diam.79 mm | 540x540x280 | 1 | 100-160 | e1*2007/46*0277*.., e1*2001/116*0352*.. | bar: Area 1
BMW | SERIES 1 | 1 182 OE16 | 1C,182 | 09/2007 |  | 5x120 | 72,56 | 513 | 1930 | 47 | M12x1,50 | 17 | ULTRALEGGERA | 8x17 | 17,00 | 8,00 | W0171020661 | 1 | S | 20090427 | 20090527 | 5x120 |  | 40 | 81710112 | XL | B1 | B | LB13 | TÜV |  |  | DK | YES |  |  | T | Teilegutachten (PB+VB) | 1 | No car modifications required | 215/45 R17---TCOMBI-225/45 R17---TCOMBI-235/40 R17---TCOMBI-245/40 R17-R--TCOMBI | AfterMarket OZ | MAX 633 KG | CHRYSTAL TITANIUM | Racing | 8027529001723 | OZ | 9,59 |  |  | Serie XL - ext.diam.79 mm | 540x540x280 | 1 | 100-160 | e1*2007/46*0277*.., e1*2001/116*0352*.. | bar: Area 1
BMW | SERIES 1 | 1 182 OE16 | 1C,182 | 09/2007 |  | 5x120 | 72,56 | 513 | 1930 | 47 | M12x1,50 | 17 | VITTORIA | 8x17 | 17,00 | 8,00 | W0188820573 | 1 |  |  |  | 5x120 |  | 29 | 81710427 | XL | VST20A24 | B |  |  | KBA |  |  | YES |  |  | K | KBA (ABE+VB) | 2 | Mods can be necessary to car | 215/45 R17---TCOMBI-225/45 R17---TCOMBI-235/40 R17---TCOMBI-245/40 R17-R--TCOMBI | AfterMarket OZ | MAX 750 KG | MATT DARK GRAPHITE | Via Veneto | 8027529071009 | OZ | 11,66 | EH2+ Run Flat |  | Serie XL - ext.diam.79 mm | 540x540x274 | 1 | 100-160 | e1*2007/46*0277*.., e1*2001/116*0352*.. | bar: Area 1
BMW | SERIES 1 | 1 182 OE16 | 1C,182 | 09/2007 |  | 5x120 | 72,56 | 513 | 1930 | 47 | M12x1,50 | 17 | VITTORIA | 8x17 | 17,00 | 8,00 | W0188820673 | 1 |  |  |  | 5x120 |  | 45 | 81710427 | XL | VST20A24 | B |  |  | KBA |  | DK | YES |  |  | K | KBA (ABE+VB) | 1 | No car modifications required | 215/45 R17---TCOMBI-225/45 R17---TCOMBI-235/40 R17---TCOMBI-245/40 R17-R--TCOMBI | AfterMarket OZ | MAX 720 KG | MATT DARK GRAPHITE | Via Veneto | 8027529071016 | OZ | 11,30 | EH2+ Run Flat |  | Serie XL - ext.diam.79 mm | 540x540x274 | 1 | 100-160 | e1*2007/46*0277*.., e1*2001/116*0352*.. | bar: Area 1
BMW | SERIES 1 | 1 182 OE16 | 1C,182 | 09/2007 |  | 5x120 | 72,56 | 513 | 1930 | 47 | M12x1,50 | 17 | ALLEGGERITA HLT 5F | 8½x17 | 17,00 | 8,50 | W01825201P3 | 3 | S | 20121012 | 20121111 | 5x120 |  | 40 | 81710112 | XL | B1 | B | LB13 | TÜV |  |  | DK | YES | C0507 | NO 195 KW | T | Teilegutachten (PB+VB) | 1 | No car modifications required | 215/45 R17---TCOMBI-225/45 R17---TCOMBI-235/40 R17-R--TCOMBI-245/40 R17-R--TCOMBI | AfterMarket OZ | MAX 605 KG | ACID GREEN | I-Tech | 8027529081084 | OZ | 9,40 |  |  | Serie XL - ext.diam.79 mm | 570x570x280 | 1 | 100-160 | e1*2007/46*0277*.., e1*2001/116*0352*.. | bar: Area 1
BMW | SERIES 1 | 1 182 OE16 | 1C,182 | 09/2007 |  | 5x120 | 72,56 | 513 | 1930 | 47 | M12x1,50 | 17 | ALLEGGERITA HLT 5F | 8½x17 | 17,00 | 8,50 | W0182520122 | 3 | S | 20090427 | 20090527 | 5x120 |  | 40 | 81710112 | XL | B1 | B | LB13 | TÜV |  |  | DK | YES | C0507 | NO 195 KW | T | Teilegutachten (PB+VB) | 1 | No car modifications required | 215/45 R17---TCOMBI-225/45 R17---TCOMBI-235/40 R17-R--TCOMBI-245/40 R17-R--TCOMBI | AfterMarket OZ | MAX 605 KG | MATT GRAPHIT SILVER | I-Tech | 8027529036022 | OZ | 9,40 |  |  | Serie XL - ext.diam.79 mm | 570x570x280 | 1 | 100-160 | e1*2007/46*0277*.., e1*2001/116*0352*.. | bar: Area 1
BMW | SERIES 1 | 1 182 OE16 | 1C,182 | 09/2007 |  | 5x120 | 72,56 | 513 | 1930 | 47 | M12x1,50 | 17 | ALLEGGERITA HLT 5F | 8½x17 | 17,00 | 8,50 | W0182520130 | 3 | S | 20090427 | 20090527 | 5x120 |  | 40 | 81710112 | XL | B1 | B | LB13 | TÜV |  |  | DK | YES | C0507 | NO 195 KW | T | Teilegutachten (PB+VB) | 1 | No car modifications required | 215/45 R17---TCOMBI-225/45 R17---TCOMBI-235/40 R17-R--TCOMBI-245/40 R17-R--TCOMBI | AfterMarket OZ | MAX 605 KG | WHITE | I-Tech | 8027529032314 | OZ | 9,40 |  |  | Serie XL - ext.diam.79 mm | 570x570x280 | 1 | 100-160 | e1*2007/46*0277*.., e1*2001/116*0352*.. | bar: Area 1
BMW | SERIES 1 | 1 182 OE16 | 1C,182 | 09/2007 |  | 5x120 | 72,56 | 513 | 1930 | 47 | M12x1,50 | 17 | ALLEGGERITA HLT 5F | 8½x17 | 17,00 | 8,50 | W0182520153 | 3 | S | 20090427 | 20090527 | 5x120 |  | 40 | 81710112 | XL | B1 | B | LB13 | TÜV |  |  | DK | YES | C0507 | NO 195 KW | T | Teilegutachten (PB+VB) | 1 | No car modifications required | 215/45 R17---TCOMBI-225/45 R17---TCOMBI-235/40 R17-R--TCOMBI-245/40 R17-R--TCOMBI | AfterMarket OZ | MAX 605 KG | MATT BLACK | I-Tech | 8027529032321 | OZ | 9,40 |  |  | Serie XL - ext.diam.79 mm | 570x570x280 | 1 | 100-160 | e1*2007/46*0277*.., e1*2001/116*0352*.. | bar: Area 1
BMW | SERIES 1 | 1 182 OE16 | 1C,182 | 09/2007 |  | 5x120 | 72,56 | 513 | 1930 | 47 | M12x1,50 | 17 | ALLEGGERITA HLT 5F | 8½x17 | 17,00 | 8,50 | W0182520166 | 1 | S | 20090427 | 20090527 | 5x120 |  | 40 | 81710112 | XL | B1 | B | LB13 | TÜV |  |  | DK | YES | C0507 | NO 195 KW | T | Teilegutachten (PB+VB) | 1 | No car modifications required | 215/45 R17---TCOMBI-225/45 R17---TCOMBI-235/40 R17-R--TCOMBI-245/40 R17-R--TCOMBI | AfterMarket OZ | MAX 605 KG | TITANIUM TECH | I-Tech | 8027529032338 | OZ | 9,40 |  |  | Serie XL - ext.diam.79 mm | 570x570x280 | 1 | 100-160 | e1*2007/46*0277*.., e1*2001/116*0352*.. | bar: Area 1
BMW | SERIES 1 | 1 182 OE16 | 1C,182 | 09/2007 |  | 5x120 | 72,56 | 513 | 1930 | 47 | M12x1,50 | 17 | ALLEGGERITA HLT 5F | 8½x17 | 17,00 | 8,50 | W0182520171 | 3 | S | 20090427 | 20090527 | 5x120 |  | 40 | 81710112 | XL | B1 | B | LB13 | TÜV |  |  | DK | YES | C0507 | NO 195 KW | T | Teilegutachten (PB+VB) | 1 | No car modifications required | 215/45 R17---TCOMBI-225/45 R17---TCOMBI-235/40 R17-R--TCOMBI-245/40 R17-R--TCOMBI | AfterMarket OZ | MAX 605 KG | ORANGE | I-Tech | 8027529032345 | OZ | 9,40 |  |  | Serie XL - ext.diam.79 mm | 570x570x280 | 1 | 100-160 | e1*2007/46*0277*.., e1*2001/116*0352*.. | bar: Area 1
BMW | SERIES 1 | 1 182 OE16 | 1C,182 | 09/2007 |  | 5x120 | 72,56 | 513 | 1930 | 47 | M12x1,50 | 17 | ALLEGGERITA HLT 5F | 8½x17 | 17,00 | 8,50 | W0182520172 | 3 | S | 20090427 | 20090527 | 5x120 |  | 40 | 81710112 | XL | B1 | B | LB13 | TÜV |  |  | DK | YES | C0507 | NO 195 KW | T | Teilegutachten (PB+VB) | 1 | No car modifications required | 215/45 R17---TCOMBI-225/45 R17---TCOMBI-235/40 R17-R--TCOMBI-245/40 R17-R--TCOMBI | AfterMarket OZ | MAX 605 KG | MATT BLUE | I-Tech | 8027529032352 | OZ | 9,40 |  |  | Serie XL - ext.diam.79 mm | 570x570x280 | 1 | 100-160 | e1*2007/46*0277*.., e1*2001/116*0352*.. | bar: Area 1
BMW | SERIES 1 | 1 182 OE16 | 1C,182 | 09/2007 |  | 5x120 | 72,56 | 513 | 1930 | 47 | M12x1,50 | 17 | ALLEGGERITA HLT 5F | 8½x17 | 17,00 | 8,50 | W0182520176 | 3 | S | 20090427 | 20090527 | 5x120 |  | 40 | 81710112 | XL | B1 | B | LB13 | TÜV |  |  | DK | YES | C0507 | NO 195 KW | T | Teilegutachten (PB+VB) | 1 | No car modifications required | 215/45 R17---TCOMBI-225/45 R17---TCOMBI-235/40 R17-R--TCOMBI-245/40 R17-R--TCOMBI | AfterMarket OZ | MAX 605 KG | RACE GOLD | I-Tech | 8027529036015 | OZ | 9,40 |  |  | Serie XL - ext.diam.79 mm | 570x570x280 | 1 | 100-160 | e1*2007/46*0277*.., e1*2001/116*0352*.. | bar: Area 1
BMW | SERIES 1 | 1 182 OE16 | 1C,182 | 09/2007 |  | 5x120 | 72,56 | 513 | 1930 | 47 | M12x1,50 | 17 | ALLEGGERITA HLT 5F | 8½x17 | 17,00 | 8,50 | W0182520184 | 3 | S | 20090427 | 20090527 | 5x120 |  | 40 | 81710112 | XL | B1 | B | LB13 | TÜV |  |  | DK | YES | C0507 | NO 195 KW | T | Teilegutachten (PB+VB) | 1 | No car modifications required | 215/45 R17---TCOMBI-225/45 R17---TCOMBI-235/40 R17-R--TCOMBI-245/40 R17-R--TCOMBI | AfterMarket OZ | MAX 605 KG | RED | I-Tech | 8027529032369 | OZ | 9,40 |  |  | Serie XL - ext.diam.79 mm | 570x570x280 | 1 | 100-160 | e1*2007/46*0277*.., e1*2001/116*0352*.. | bar: Area 1
BMW | SERIES 1 | 1 182 OE16 | 1C,182 | 09/2007 |  | 5x120 | 72,56 | 513 | 1930 | 47 | M12x1,50 | 17 | ALLEGGERITA HLT 5F | 8½x17 | 17,00 | 8,50 | W01825202P3 | 3 | S | 20121012 | 20121111 | 5x120 |  | 35 | 81710112 | XL | B1 | B | LB13 | TÜV |  |  | DK | YES |  |  | T | Teilegutachten (PB+VB) | 2 | Mods can be necessary to car | 215/45 R17---TCOMBI-225/45 R17---TCOMBI-235/40 R17-R--TCOMBI-245/40 R17-R--TCOMBI | AfterMarket OZ | MAX 605 KG | ACID GREEN | I-Tech | 8027529081091 | OZ | 9,91 |  |  | Serie XL - ext.diam.79 mm | 570x570x280 | 1 | 100-160 | e1*2007/46*0277*.., e1*2001/116*0352*.. | bar: Area 1
BMW | SERIES 1 | 1 182 OE16 | 1C,182 | 09/2007 |  | 5x120 | 72,56 | 513 | 1930 | 47 | M12x1,50 | 17 | ALLEGGERITA HLT 5F | 8½x17 | 17,00 | 8,50 | W0182520222 | 3 | S | 20090427 | 20090527 | 5x120 |  | 35 | 81710112 | XL | B1 | B | LB13 | TÜV |  |  | DK | YES |  |  | T | Teilegutachten (PB+VB) | 2 | Mods can be necessary to car | 215/45 R17---TCOMBI-225/45 R17---TCOMBI-235/40 R17-R--TCOMBI-245/40 R17-R--TCOMBI | AfterMarket OZ | MAX 605 KG | MATT GRAPHIT SILVER | I-Tech | 8027529036046 | OZ | 9,91 |  |  | Serie XL - ext.diam.79 mm | 570x570x280 | 1 | 100-160 | e1*2007/46*0277*.., e1*2001/116*0352*.. | bar: Area 1
BMW | SERIES 1 | 1 182 OE16 | 1C,182 | 09/2007 |  | 5x120 | 72,56 | 513 | 1930 | 47 | M12x1,50 | 17 | ALLEGGERITA HLT 5F | 8½x17 | 17,00 | 8,50 | W0182520230 | 3 | S | 20090427 | 20090527 | 5x120 |  | 35 | 81710112 | XL | B1 | B | LB13 | TÜV |  |  | DK | YES |  |  | T | Teilegutachten (PB+VB) | 2 | Mods can be necessary to car | 215/45 R17---TCOMBI-225/45 R17---TCOMBI-235/40 R17-R--TCOMBI-245/40 R17-R--TCOMBI | AfterMarket OZ | MAX 605 KG | WHITE | I-Tech | 8027529032376 | OZ | 9,91 |  |  | Serie XL - ext.diam.79 mm | 570x570x280 | 1 | 100-160 | e1*2007/46*0277*.., e1*2001/116*0352*.. | bar: Area 1
BMW | SERIES 1 | 1 182 OE16 | 1C,182 | 09/2007 |  | 5x120 | 72,56 | 513 | 1930 | 47 | M12x1,50 | 17 | ALLEGGERITA HLT 5F | 8½x17 | 17,00 | 8,50 | W0182520253 | 3 | S | 20090427 | 20090527 | 5x120 |  | 35 | 81710112 | XL | B1 | B | LB13 | TÜV |  |  | DK | YES |  |  | T | Teilegutachten (PB+VB) | 2 | Mods can be necessary to car | 215/45 R17---TCOMBI-225/45 R17---TCOMBI-235/40 R17-R--TCOMBI-245/40 R17-R--TCOMBI | AfterMarket OZ | MAX 605 KG | MATT BLACK | I-Tech | 8027529032383 | OZ | 9,91 |  |  | Serie XL - ext.diam.79 mm | 570x570x280 | 1 | 100-160 | e1*2007/46*0277*.., e1*2001/116*0352*.. | bar: Area 1
BMW | SERIES 1 | 1 182 OE16 | 1C,182 | 09/2007 |  | 5x120 | 72,56 | 513 | 1930 | 47 | M12x1,50 | 17 | ALLEGGERITA HLT 5F | 8½x17 | 17,00 | 8,50 | W0182520266 | 1 | S | 20090427 | 20090527 | 5x120 |  | 35 | 81710112 | XL | B1 | B | LB13 | TÜV |  |  | DK | YES |  |  | T | Teilegutachten (PB+VB) | 2 | Mods can be necessary to car | 215/45 R17---TCOMBI-225/45 R17---TCOMBI-235/40 R17-R--TCOMBI-245/40 R17-R--TCOMBI | AfterMarket OZ | MAX 605 KG | TITANIUM TECH | I-Tech | 8027529032390 | OZ | 9,91 |  |  | Serie XL - ext.diam.79 mm | 570x570x280 | 1 | 100-160 | e1*2007/46*0277*.., e1*2001/116*0352*.. | bar: Area 1
BMW | SERIES 1 | 1 182 OE16 | 1C,182 | 09/2007 |  | 5x120 | 72,56 | 513 | 1930 | 47 | M12x1,50 | 17 | ALLEGGERITA HLT 5F | 8½x17 | 17,00 | 8,50 | W0182520271 | 3 | S | 20090427 | 20090527 | 5x120 |  | 35 | 81710112 | XL | B1 | B | LB13 | TÜV |  |  | DK | YES |  |  | T | Teilegutachten (PB+VB) | 2 | Mods can be necessary to car | 215/45 R17---TCOMBI-225/45 R17---TCOMBI-235/40 R17-R--TCOMBI-245/40 R17-R--TCOMBI | AfterMarket OZ | MAX 605 KG | ORANGE | I-Tech | 8027529032406 | OZ | 9,91 |  |  | Serie XL - ext.diam.79 mm | 570x570x280 | 1 | 100-160 | e1*2007/46*0277*.., e1*2001/116*0352*.. | bar: Area 1
BMW | SERIES 1 | 1 182 OE16 | 1C,182 | 09/2007 |  | 5x120 | 72,56 | 513 | 1930 | 47 | M12x1,50 | 17 | ALLEGGERITA HLT 5F | 8½x17 | 17,00 | 8,50 | W0182520272 | 3 | S | 20090427 | 20090527 | 5x120 |  | 35 | 81710112 | XL | B1 | B | LB13 | TÜV |  |  | DK | YES |  |  | T | Teilegutachten (PB+VB) | 2 | Mods can be necessary to car | 215/45 R17---TCOMBI-225/45 R17---TCOMBI-235/40 R17-R--TCOMBI-245/40 R17-R--TCOMBI | AfterMarket OZ | MAX 605 KG | MATT BLUE | I-Tech | 8027529032413 | OZ | 9,91 |  |  | Serie XL - ext.diam.79 mm | 570x570x280 | 1 | 100-160 | e1*2007/46*0277*.., e1*2001/116*0352*.. | bar: Area 1
BMW | SERIES 1 | 1 182 OE16 | 1C,182 | 09/2007 |  | 5x120 | 72,56 | 513 | 1930 | 47 | M12x1,50 | 17 | ALLEGGERITA HLT 5F | 8½x17 | 17,00 | 8,50 | W0182520276 | 3 | S | 20090427 | 20090527 | 5x120 |  | 35 | 81710112 | XL | B1 | B | LB13 | TÜV |  |  | DK | YES |  |  | T | Teilegutachten (PB+VB) | 2 | Mods can be necessary to car | 215/45 R17---TCOMBI-225/45 R17---TCOMBI-235/40 R17-R--TCOMBI-245/40 R17-R--TCOMBI | AfterMarket OZ | MAX 605 KG | RACE GOLD | I-Tech | 8027529036039 | OZ | 9,91 |  |  | Serie XL - ext.diam.79 mm | 570x570x280 | 1 | 100-160 | e1*2007/46*0277*.., e1*2001/116*0352*.. | bar: Area 1
BMW | SERIES 1 | 1 182 OE16 | 1C,182 | 09/2007 |  | 5x120 | 72,56 | 513 | 1930 | 47 | M12x1,50 | 17 | ALLEGGERITA HLT 5F | 8½x17 | 17,00 | 8,50 | W0182520284 | 3 | S | 20090427 | 20090527 | 5x120 |  | 35 | 81710112 | XL | B1 | B | LB13 | TÜV |  |  | DK | YES |  |  | T | Teilegutachten (PB+VB) | 2 | Mods can be necessary to car | 215/45 R17---TCOMBI-225/45 R17---TCOMBI-235/40 R17-R--TCOMBI-245/40 R17-R--TCOMBI | AfterMarket OZ | MAX 605 KG | RED | I-Tech | 8027529032420 | OZ | 9,91 |  |  | Serie XL - ext.diam.79 mm | 570x570x280 | 1 | 100-160 | e1*2007/46*0277*.., e1*2001/116*0352*.. | bar: Area 1
BMW | SERIES 1 | 1 182 OE16 | 1C,182 | 09/2007 |  | 5x120 | 72,56 | 513 | 1930 | 47 | M12x1,50 | 17 | ADRENALINA | 8x18 | 18,00 | 8,00 | W8501520654 | 1 | S | 20090423 | 20090523 | 5x120 |  | 34 | 81710112 | XL | B1 | B | LB13 | TÜV |  |  | DK | YES |  |  | T | Teilegutachten (PB+VB) | 2 | Mods can be necessary to car | 205/45 R18---TCOMBI-215/40 R18---TCOMBI-225/40 R18---TCOMBI-245/35 R18-R--TCOMBI | AfterMarket OZ | MAX 690 KG | MATT BLACK + DIAMOND-CUT | X-Line | 8027529034721 | OZ | 13,62 | EH2+ Run Flat |  | Serie XL - ext.diam.79 mm | 568x568x274 | 1 | 100-160 | e1*2007/46*0277*.., e1*2001/116*0352*.. | bar: Area 1
BMW | SERIES 1 | 1 182 OE16 | 1C,182 | 09/2007 |  | 5x120 | 72,56 | 513 | 1930 | 47 | M12x1,50 | 17 | ALLEGGERITA HLT 5F | 8x18 | 18,00 | 8,00 | W01830207P3 | 3 | S | 20121012 | 20121111 | 5x120 |  | 34 | 81710112 | XL | B1 | B | LB13 | TÜV |  |  | DK | YES |  |  | T | Teilegutachten (PB+VB) | 2 | Mods can be necessary to car | 205/45 R18---TCOMBI-215/40 R18---TCOMBI-225/40 R18---TCOMBI-245/35 R18-R--TCOMBI | AfterMarket OZ | MAX 605 KG | ACID GREEN | I-Tech | 8027529081244 | OZ | 9,97 |  |  | Serie XL - ext.diam.79 mm | 570x570x280 | 1 | 100-160 | e1*2007/46*0277*.., e1*2001/116*0352*.. | bar: Area 1
BMW | SERIES 1 | 1 182 OE16 | 1C,182 | 09/2007 |  | 5x120 | 72,56 | 513 | 1930 | 47 | M12x1,50 | 17 | ALLEGGERITA HLT 5F | 8x18 | 18,00 | 8,00 | W0183020722 | 3 | S | 20090427 | 20090527 | 5x120 |  | 34 | 81710112 | XL | B1 | B | LB13 | TÜV |  |  | DK | YES |  |  | T | Teilegutachten (PB+VB) | 2 | Mods can be necessary to car | 205/45 R18---TCOMBI-215/40 R18---TCOMBI-225/40 R18---TCOMBI-245/35 R18-R--TCOMBI | AfterMarket OZ | MAX 605 KG | MATT GRAPHIT SILVER | I-Tech | 8027529036398 | OZ | 9,97 |  |  | Serie XL - ext.diam.79 mm | 570x570x280 | 1 | 100-160 | e1*2007/46*0277*.., e1*2001/116*0352*.. | bar: Area 1
BMW | SERIES 1 | 1 182 OE16 | 1C,182 | 09/2007 |  | 5x120 | 72,56 | 513 | 1930 | 47 | M12x1,50 | 17 | ALLEGGERITA HLT 5F | 8x18 | 18,00 | 8,00 | W0183020730 | 3 | S | 20090427 | 20090527 | 5x120 |  | 34 | 81710112 | XL | B1 | B | LB13 | TÜV |  |  | DK | YES |  |  | T | Teilegutachten (PB+VB) | 2 | Mods can be necessary to car | 205/45 R18---TCOMBI-215/40 R18---TCOMBI-225/40 R18---TCOMBI-245/35 R18-R--TCOMBI | AfterMarket OZ | MAX 605 KG | WHITE | I-Tech | 8027529033502 | OZ | 9,97 |  |  | Serie XL - ext.diam.79 mm | 570x570x280 | 1 | 100-160 | e1*2007/46*0277*.., e1*2001/116*0352*.. | bar: Area 1
BMW | SERIES 1 | 1 182 OE16 | 1C,182 | 09/2007 |  | 5x120 | 72,56 | 513 | 1930 | 47 | M12x1,50 | 17 | ALLEGGERITA HLT 5F | 8x18 | 18,00 | 8,00 | W0183020753 | 3 | S | 20090427 | 20090527 | 5x120 |  | 34 | 81710112 | XL | B1 | B | LB13 | TÜV |  |  | DK | YES |  |  | T | Teilegutachten (PB+VB) | 2 | Mods can be necessary to car | 205/45 R18---TCOMBI-215/40 R18---TCOMBI-225/40 R18---TCOMBI-245/35 R18-R--TCOMBI | AfterMarket OZ | MAX 605 KG | MATT BLACK | I-Tech | 8027529033519 | OZ | 9,97 |  |  | Serie XL - ext.diam.79 mm | 570x570x280 | 1 | 100-160 | e1*2007/46*0277*.., e1*2001/116*0352*.. | bar: Area 1
BMW | SERIES 1 | 1 182 OE16 | 1C,182 | 09/2007 |  | 5x120 | 72,56 | 513 | 1930 | 47 | M12x1,50 | 17 | ALLEGGERITA HLT 5F | 8x18 | 18,00 | 8,00 | W0183020766 | 1 | S | 20090427 | 20090527 | 5x120 |  | 34 | 81710112 | XL | B1 | B | LB13 | TÜV |  |  | DK | YES |  |  | T | Teilegutachten (PB+VB) | 2 | Mods can be necessary to car | 205/45 R18---TCOMBI-215/40 R18---TCOMBI-225/40 R18---TCOMBI-245/35 R18-R--TCOMBI | AfterMarket OZ | MAX 605 KG | TITANIUM TECH | I-Tech | 8027529033526 | OZ | 9,97 |  |  | Serie XL - ext.diam.79 mm | 570x570x280 | 1 | 100-160 | e1*2007/46*0277*.., e1*2001/116*0352*.. | bar: Area 1
BMW | SERIES 1 | 1 182 OE16 | 1C,182 | 09/2007 |  | 5x120 | 72,56 | 513 | 1930 | 47 | M12x1,50 | 17 | ALLEGGERITA HLT 5F | 8x18 | 18,00 | 8,00 | W0183020771 | 3 | S | 20090427 | 20090527 | 5x120 |  | 34 | 81710112 | XL | B1 | B | LB13 | TÜV |  |  | DK | YES |  |  | T | Teilegutachten (PB+VB) | 2 | Mods can be necessary to car | 205/45 R18---TCOMBI-215/40 R18---TCOMBI-225/40 R18---TCOMBI-245/35 R18-R--TCOMBI | AfterMarket OZ | MAX 605 KG | ORANGE | I-Tech | 8027529033533 | OZ | 9,97 |  |  | Serie XL - ext.diam.79 mm | 570x570x280 | 1 | 100-160 | e1*2007/46*0277*.., e1*2001/116*0352*.. | bar: Area 1
BMW | SERIES 1 | 1 182 OE16 | 1C,182 | 09/2007 |  | 5x120 | 72,56 | 513 | 1930 | 47 | M12x1,50 | 17 | ALLEGGERITA HLT 5F | 8x18 | 18,00 | 8,00 | W0183020772 | 3 | S | 20090427 | 20090527 | 5x120 |  | 34 | 81710112 | XL | B1 | B | LB13 | TÜV |  |  | DK | YES |  |  | T | Teilegutachten (PB+VB) | 2 | Mods can be necessary to car | 205/45 R18---TCOMBI-215/40 R18---TCOMBI-225/40 R18---TCOMBI-245/35 R18-R--TCOMBI | AfterMarket OZ | MAX 605 KG | MATT BLUE | I-Tech | 8027529033540 | OZ | 9,97 |  |  | Serie XL - ext.diam.79 mm | 570x570x280 | 1 | 100-160 | e1*2007/46*0277*.., e1*2001/116*0352*.. | bar: Area 1
BMW | SERIES 1 | 1 182 OE16 | 1C,182 | 09/2007 |  | 5x120 | 72,56 | 513 | 1930 | 47 | M12x1,50 | 17 | ALLEGGERITA HLT 5F | 8x18 | 18,00 | 8,00 | W0183020776 | 3 | S | 20090427 | 20090527 | 5x120 |  | 34 | 81710112 | XL | B1 | B | LB13 | TÜV |  |  | DK | YES |  |  | T | Teilegutachten (PB+VB) | 2 | Mods can be necessary to car | 205/45 R18---TCOMBI-215/40 R18---TCOMBI-225/40 R18---TCOMBI-245/35 R18-R--TCOMBI | AfterMarket OZ | MAX 605 KG | RACE GOLD | I-Tech | 8027529036381 | OZ | 9,97 |  |  | Serie XL - ext.diam.79 mm | 570x570x280 | 1 | 100-160 | e1*2007/46*0277*.., e1*2001/116*0352*.. | bar: Area 1
BMW | SERIES 1 | 1 182 OE16 | 1C,182 | 09/2007 |  | 5x120 | 72,56 | 513 | 1930 | 47 | M12x1,50 | 17 | ALLEGGERITA HLT 5F | 8x18 | 18,00 | 8,00 | W0183020784 | 3 | S | 20090427 | 20090527 | 5x120 |  | 34 | 81710112 | XL | B1 | B | LB13 | TÜV |  |  | DK | YES |  |  | T | Teilegutachten (PB+VB) | 2 | Mods can be necessary to car | 205/45 R18---TCOMBI-215/40 R18---TCOMBI-225/40 R18---TCOMBI-245/35 R18-R--TCOMBI | AfterMarket OZ | MAX 605 KG | RED | I-Tech | 8027529033557 | OZ | 9,97 |  |  | Serie XL - ext.diam.79 mm | 570x570x280 | 1 | 100-160 | e1*2007/46*0277*.., e1*2001/116*0352*.. | bar: Area 1
BMW | SERIES 1 | 1 182 OE16 | 1C,182 | 09/2007 |  | 5x120 | 72,56 | 513 | 1930 | 47 | M12x1,50 | 17 | ALLEGGERITA HLT 5F | 8x18 | 18,00 | 8,00 | W01830208P3 | 3 | S | 20121012 | 20121111 | 5x120 |  | 40 | 81710112 | XL | B1 | B | LB13 | TÜV |  |  | DK | YES |  |  | T | Teilegutachten (PB+VB) | 1 | No car modifications required | 205/45 R18---TCOMBI-215/40 R18---TCOMBI-225/40 R18---TCOMBI-245/35 R18-R--TCOMBI | AfterMarket OZ | MAX 605 KG | ACID GREEN | I-Tech | 8027529081251 | OZ | 9,87 |  |  | Serie XL - ext.diam.79 mm | 570x570x280 | 1 | 100-160 | e1*2007/46*0277*.., e1*2001/116*0352*.. | bar: Area 1
BMW | SERIES 1 | 1 182 OE16 | 1C,182 | 09/2007 |  | 5x120 | 72,56 | 513 | 1930 | 47 | M12x1,50 | 17 | ALLEGGERITA HLT 5F | 8x18 | 18,00 | 8,00 | W0183020822 | 3 | S | 20090427 | 20090527 | 5x120 |  | 40 | 81710112 | XL | B1 | B | LB13 | TÜV |  |  | DK | YES |  |  | T | Teilegutachten (PB+VB) | 1 | No car modifications required | 205/45 R18---TCOMBI-215/40 R18---TCOMBI-225/40 R18---TCOMBI-245/35 R18-R--TCOMBI | AfterMarket OZ | MAX 605 KG | MATT GRAPHIT SILVER | I-Tech | 8027529036411 | OZ | 9,87 |  |  | Serie XL - ext.diam.79 mm | 570x570x280 | 1 | 100-160 | e1*2007/46*0277*.., e1*2001/116*0352*.. | bar: Area 1
BMW | SERIES 1 | 1 182 OE16 | 1C,182 | 09/2007 |  | 5x120 | 72,56 | 513 | 1930 | 47 | M12x1,50 | 17 | ALLEGGERITA HLT 5F | 8x18 | 18,00 | 8,00 | W0183020830 | 3 | S | 20090427 | 20090527 | 5x120 |  | 40 | 81710112 | XL | B1 | B | LB13 | TÜV |  |  | DK | YES |  |  | T | Teilegutachten (PB+VB) | 1 | No car modifications required | 205/45 R18---TCOMBI-215/40 R18---TCOMBI-225/40 R18---TCOMBI-245/35 R18-R--TCOMBI | AfterMarket OZ | MAX 605 KG | WHITE | I-Tech | 8027529033564 | OZ | 9,87 |  |  | Serie XL - ext.diam.79 mm | 570x570x280 | 1 | 100-160 | e1*2007/46*0277*.., e1*2001/116*0352*.. | bar: Area 1
BMW | SERIES 1 | 1 182 OE16 | 1C,182 | 09/2007 |  | 5x120 | 72,56 | 513 | 1930 | 47 | M12x1,50 | 17 | ALLEGGERITA HLT 5F | 8x18 | 18,00 | 8,00 | W0183020853 | 3 | S | 20090427 | 20090527 | 5x120 |  | 40 | 81710112 | XL | B1 | B | LB13 | TÜV |  |  | DK | YES |  |  | T | Teilegutachten (PB+VB) | 1 | No car modifications required | 205/45 R18---TCOMBI-215/40 R18---TCOMBI-225/40 R18---TCOMBI-245/35 R18-R--TCOMBI | AfterMarket OZ | MAX 605 KG | MATT BLACK | I-Tech | 8027529033571 | OZ | 9,87 |  |  | Serie XL - ext.diam.79 mm | 570x570x280 | 1 | 100-160 | e1*2007/46*0277*.., e1*2001/116*0352*.. | bar: Area 1
BMW | SERIES 1 | 1 182 OE16 | 1C,182 | 09/2007 |  | 5x120 | 72,56 | 513 | 1930 | 47 | M12x1,50 | 17 | ALLEGGERITA HLT 5F | 8x18 | 18,00 | 8,00 | W0183020866 | 1 | S | 20090427 | 20090527 | 5x120 |  | 40 | 81710112 | XL | B1 | B | LB13 | TÜV |  |  | DK | YES |  |  | T | Teilegutachten (PB+VB) | 1 | No car modifications required | 205/45 R18---TCOMBI-215/40 R18---TCOMBI-225/40 R18---TCOMBI-245/35 R18-R--TCOMBI | AfterMarket OZ | MAX 605 KG | TITANIUM TECH | I-Tech | 8027529033588 | OZ | 9,87 |  |  | Serie XL - ext.diam.79 mm | 570x570x280 | 1 | 100-160 | e1*2007/46*0277*.., e1*2001/116*0352*.. | bar: Area 1
BMW | SERIES 1 | 1 182 OE16 | 1C,182 | 09/2007 |  | 5x120 | 72,56 | 513 | 1930 | 47 | M12x1,50 | 17 | ALLEGGERITA HLT 5F | 8x18 | 18,00 | 8,00 | W0183020871 | 3 | S | 20090427 | 20090527 | 5x120 |  | 40 | 81710112 | XL | B1 | B | LB13 | TÜV |  |  | DK | YES |  |  | T | Teilegutachten (PB+VB) | 1 | No car modifications required | 205/45 R18---TCOMBI-215/40 R18---TCOMBI-225/40 R18---TCOMBI-245/35 R18-R--TCOMBI | AfterMarket OZ | MAX 605 KG | ORANGE | I-Tech | 8027529033595 | OZ | 9,87 |  |  | Serie XL - ext.diam.79 mm | 570x570x280 | 1 | 100-160 | e1*2007/46*0277*.., e1*2001/116*0352*.. | bar: Area 1
BMW | SERIES 1 | 1 182 OE16 | 1C,182 | 09/2007 |  | 5x120 | 72,56 | 513 | 1930 | 47 | M12x1,50 | 17 | ALLEGGERITA HLT 5F | 8x18 | 18,00 | 8,00 | W0183020872 | 3 | S | 20090427 | 20090527 | 5x120 |  | 40 | 81710112 | XL | B1 | B | LB13 | TÜV |  |  | DK | YES |  |  | T | Teilegutachten (PB+VB) | 1 | No car modifications required | 205/45 R18---TCOMBI-215/40 R18---TCOMBI-225/40 R18---TCOMBI-245/35 R18-R--TCOMBI | AfterMarket OZ | MAX 605 KG | MATT BLUE | I-Tech | 8027529033601 | OZ | 9,87 |  |  | Serie XL - ext.diam.79 mm | 570x570x280 | 1 | 100-160 | e1*2007/46*0277*.., e1*2001/116*0352*.. | bar: Area 1
BMW | SERIES 1 | 1 182 OE16 | 1C,182 | 09/2007 |  | 5x120 | 72,56 | 513 | 1930 | 47 | M12x1,50 | 17 | ALLEGGERITA HLT 5F | 8x18 | 18,00 | 8,00 | W0183020876 | 3 | S | 20090427 | 20090527 | 5x120 |  | 40 | 81710112 | XL | B1 | B | LB13 | TÜV |  |  | DK | YES |  |  | T | Teilegutachten (PB+VB) | 1 | No car modifications required | 205/45 R18---TCOMBI-215/40 R18---TCOMBI-225/40 R18---TCOMBI-245/35 R18-R--TCOMBI | AfterMarket OZ | MAX 605 KG | RACE GOLD | I-Tech | 8027529036404 | OZ | 9,87 |  |  | Serie XL - ext.diam.79 mm | 570x570x280 | 1 | 100-160 | e1*2007/46*0277*.., e1*2001/116*0352*.. | bar: Area 1
BMW | SERIES 1 | 1 182 OE16 | 1C,182 | 09/2007 |  | 5x120 | 72,56 | 513 | 1930 | 47 | M12x1,50 | 17 | ALLEGGERITA HLT 5F | 8x18 | 18,00 | 8,00 | W0183020884 | 3 | S | 20090427 | 20090527 | 5x120 |  | 40 | 81710112 | XL | B1 | B | LB13 | TÜV |  |  | DK | YES |  |  | T | Teilegutachten (PB+VB) | 1 | No car modifications required | 205/45 R18---TCOMBI-215/40 R18---TCOMBI-225/40 R18---TCOMBI-245/35 R18-R--TCOMBI | AfterMarket OZ | MAX 605 KG | RED | I-Tech | 8027529033618 | OZ | 9,87 |  |  | Serie XL - ext.diam.79 mm | 570x570x280 | 1 | 100-160 | e1*2007/46*0277*.., e1*2001/116*0352*.. | bar: Area 1
BMW | SERIES 1 | 1 182 OE16 | 1C,182 | 09/2007 |  | 5x120 | 72,56 | 513 | 1930 | 47 | M12x1,50 | 17 | DAVID | 8x18 | 18,00 | 8,00 | W01863207N5 | 1 | S | 20100927 | 20101027 | 5x120 |  | 40 | 81710427 | XL | VST20A24 | B |  | TÜV |  |  | DK | YES |  |  | T | Teilegutachten (PB+VB) | 1 | No car modifications required | 205/45 R18---TCOMBI-215/40 R18---TCOMBI-225/40 R18---TCOMBI-245/35 R18-R--TCOMBI | AfterMarket OZ | MAX 690 KG | MATT GRAPHITE DIAMOND CUT | Via Veneto | 8027529054545 | OZ | 12,88 | EH2+ Run Flat |  | Serie XL - ext.diam.79 mm | 567x567x274 | 1 | 100-160 | e1*2007/46*0277*.., e1*2001/116*0352*.. | bar: Area 1
BMW | SERIES 1 | 1 182 OE16 | 1C,182 | 09/2007 |  | 5x120 | 72,56 | 513 | 1930 | 47 | M12x1,50 | 17 | EGO | 8x18 | 18,00 | 8,00 | W8504720554 | 1 | S | 20110726 | 20110825 | 5x120 |  | 45 | 81710427 | XL | VST20A24 | B |  |  | KBA |  | DK | YES |  |  | K | KBA (ABE+VB) | 1 | No car modifications required | 205/45 R18---TCOMBI-215/40 R18---TCOMBI-225/40 R18---TCOMBI-245/35 R18-R--TCOMBI | AfterMarket OZ | MAX 730 KG | MATT BLACK + DIAMOND-CUT | X-Line | 8027529065527 | OZ | 13,96 | EH2+ Run Flat |  | Serie XL - ext.diam.79 mm | 568x568x274 | 1 | 100-160 | e1*2007/46*0277*.., e1*2001/116*0352*.. | bar: Area 1
BMW | SERIES 1 | 1 182 OE16 | 1C,182 | 09/2007 |  | 5x120 | 72,56 | 513 | 1930 | 47 | M12x1,50 | 17 | ENERGY | 8x18 | 18,00 | 8,00 | W8500920654 | 1 | S | 20090423 | 20090523 | 5x120 |  | 34 | 81710112 | XL | B1 | B | LB13 | TÜV |  |  | DK | YES |  |  | T | Teilegutachten (PB+VB) | 2 | Mods can be necessary to car | 205/45 R18---TCOMBI-215/40 R18---TCOMBI-225/40 R18---TCOMBI-245/35 R18-R--TCOMBI | AfterMarket OZ | MAX 725 KG | MATT BLACK + DIAMOND-CUT | X-Line | 8027529034455 | OZ | 14,45 | EH2+ Run Flat |  | Serie XL - ext.diam.79 mm | 568x568x274 | 1 | 100-160 | e1*2007/46*0277*.., e1*2001/116*0352*.. | bar: Area 1
BMW | SERIES 1 | 1 182 OE16 | 1C,182 | 09/2007 |  | 5x120 | 72,56 | 513 | 1930 | 47 | M12x1,50 | 17 | ENVY | 8x18 | 18,00 | 8,00 | W8503920668 | 1 |  |  |  | 5x120 |  | 40 | 81710427 | XL | VST20A24 | B |  | TÜV |  |  | DK | YES |  |  | T | Teilegutachten (PB+VB) | 1 | No car modifications required | 205/45 R18---TCOMBI-215/40 R18---TCOMBI-225/40 R18---TCOMBI-245/35 R18-R--TCOMBI | AfterMarket OZ | MAX 690 KG | MATT SILVER TECH DIAMOND CUT | X-Line | 8027529049695 | OZ | 12,76 | EH2+ Run Flat |  | Serie XL - ext.diam.79 mm | 568x568x274 | 1 | 100-160 | e1*2007/46*0277*.., e1*2001/116*0352*.. | bar: Area 1
BMW | SERIES 1 | 1 182 OE16 | 1C,182 | 09/2007 |  | 5x120 | 72,56 | 513 | 1930 | 47 | M12x1,50 | 17 | FORMULA HLT | 8x18 | 18,00 | 8,00 | W01892206G1 | 1 | S | 20121011 | 20121110 | 5x120 |  | 45 | 81710427 | XL | VST20A24 | B |  |  |  |  | DK | YES |  |  | N | No Certificate | 1 | No car modifications required | 205/45 R18---TCOMBI-215/40 R18---TCOMBI-225/40 R18---TCOMBI-245/35 R18-R--TCOMBI | AfterMarket OZ | MAX 630 KG | GRIGIO CORSA | I-Tech | 8027529081862 | OZ | 11,37 |  |  | Serie XL - ext.diam.79 mm | 567x567x274 | 1 | 100-160 | e1*2007/46*0277*.., e1*2001/116*0352*.. | bar: Area 1
BMW | SERIES 1 | 1 182 OE16 | 1C,182 | 09/2007 |  | 5x120 | 72,56 | 513 | 1930 | 47 | M12x1,50 | 17 | ITALIA 150 | 8x18 | 18,00 | 8,00 | W01884206R4 | 1 | S | 20110914 | 20111014 | 5x120 |  | 45 | 81710427 | XL | VST20A24 | B |  | TÜV |  |  | DK | YES |  |  | T | Teilegutachten (PB+VB) | 1 | No car modifications required | 205/45 R18---TCOMBI-215/40 R18---TCOMBI-225/40 R18---TCOMBI-245/35 R18-R--TCOMBI | AfterMarket OZ | MAX 720 KG | MATT RACE SILVER DIAMOND CUT | Racing | 8027529069488 | OZ | 12,48 | EH2+ Run Flat |  | Serie XL - ext.diam.79 mm | 567x567x274 | 1 | 100-160 | e1*2007/46*0277*.., e1*2001/116*0352*.. | bar: Area 1
BMW | SERIES 1 | 1 182 OE16 | 1C,182 | 09/2007 |  | 5x120 | 72,56 | 513 | 1930 | 47 | M12x1,50 | 17 | ITALIA 150 | 8x18 | 18,00 | 8,00 | W0188420649 | 1 | S | 20110914 | 20111014 | 5x120 |  | 45 | 81710427 | XL | VST20A24 | B |  | TÜV |  |  | DK | YES |  |  | T | Teilegutachten (PB+VB) | 1 | No car modifications required | 205/45 R18---TCOMBI-215/40 R18---TCOMBI-225/40 R18---TCOMBI-245/35 R18-R--TCOMBI | AfterMarket OZ | MAX 720 KG | MATT DARK GRAPHITE DIAMOND CUT | Racing | 8027529069471 | OZ | 12,48 | EH2+ Run Flat |  | Serie XL - ext.diam.79 mm | 567x567x274 | 1 | 100-160 | e1*2007/46*0277*.., e1*2001/116*0352*.. | bar: Area 1
BMW | SERIES 1 | 1 182 OE16 | 1C,182 | 09/2007 |  | 5x120 | 72,56 | 513 | 1930 | 47 | M12x1,50 | 17 | LOUNGE 10 | 8x18 | 18,00 | 8,00 | W8503120754 | 1 |  |  |  | 5x120 |  | 34 | 81710427 | XL | VST20A24 | B |  | TÜV |  |  | DK | YES |  |  | N | No Certificate | 2 | Mods can be necessary to car | 205/45 R18---TCOMBI-215/40 R18---TCOMBI-225/40 R18---TCOMBI-245/35 R18-R--TCOMBI | AfterMarket OZ | MAX 690 KG | MATT BLACK + DIAMOND-CUT | X-Line | 8027529047875 | OZ | 13,96 | EH2+ Run Flat |  | Serie XL - ext.diam.79 mm | 568x568x274 | 1 | 100-160 | e1*2007/46*0277*.., e1*2001/116*0352*.. | bar: Area 1
BMW | SERIES 1 | 1 182 OE16 | 1C,182 | 09/2007 |  | 5x120 | 72,56 | 513 | 1930 | 47 | M12x1,50 | 17 | LOUNGE 10 | 8x18 | 18,00 | 8,00 | W8503120775 | 1 |  |  |  | 5x120 |  | 34 | 81710427 | XL | VST20A24 | B |  | TÜV |  |  | DK | YES |  |  | N | No Certificate | 2 | Mods can be necessary to car | 205/45 R18---TCOMBI-215/40 R18---TCOMBI-225/40 R18---TCOMBI-245/35 R18-R--TCOMBI | AfterMarket OZ | MAX 690 KG | METAL SILVER + DIAMOND CUT | X-Line | 8027529047882 | OZ | 13,96 | EH2+ Run Flat |  | Serie XL - ext.diam.79 mm | 568x568x274 | 1 | 100-160 | e1*2007/46*0277*.., e1*2001/116*0352*.. | bar: Area 1
BMW | SERIES 1 | 1 182 OE16 | 1C,182 | 09/2007 |  | 5x120 | 72,56 | 513 | 1930 | 47 | M12x1,50 | 17 | QUARANTA | 8x18 | 18,00 | 8,00 | W01856209G2 | 1 | S | 20100928 | 20101028 | 5x120 |  | 40 | 81710427 | XL | VST20A24 | B |  | TÜV |  |  | DK | YES |  |  | T | Teilegutachten (PB+VB) | 1 | No car modifications required | 205/45 R18---TCOMBI-215/40 R18---TCOMBI-225/40 R18---TCOMBI-245/35 R18-R--TCOMBI | AfterMarket OZ | MAX 705 KG | GRIGIO CORSA DIAMANTATO | Via Veneto | 8027529054460 | OZ | 12,84 | EH2+ Run Flat |  | Serie XL - ext.diam.79 mm | 570x570x280 | 1 | 100-160 | e1*2007/46*0277*.., e1*2001/116*0352*.. | bar: Area 1
BMW | SERIES 1 | 1 182 OE16 | 1C,182 | 09/2007 |  | 5x120 | 72,56 | 513 | 1930 | 47 | M12x1,50 | 17 | SARDEGNA | 8x18 | 18,00 | 8,00 | W0176320122 | 1 |  |  |  | 5x120 |  | 40 | 81710112 | XL | B1 | B | LB13 | TÜV |  |  | DK | YES |  |  | T | Teilegutachten (PB+VB) | 1 | No car modifications required | 205/45 R18---TCOMBI-215/40 R18---TCOMBI-225/40 R18---TCOMBI-245/35 R18-R--TCOMBI | AfterMarket OZ | MAX 815 KG | MATT GRAPHIT SILVER | All-Terrain | 8027529046618 | OZ | 15,40 |  |  | Serie XL - ext.diam.79 mm | 570x570x280 | 1 | 100-160 | e1*2007/46*0277*.., e1*2001/116*0352*.. | Area 2: OUT
BMW | SERIES 1 | 1 182 OE16 | 1C,182 | 09/2007 |  | 5x120 | 72,56 | 513 | 1930 | 47 | M12x1,50 | 17 | SUPERTURISMO GT | 8x18 | 18,00 | 8,00 | W01669001P5 | 1 | S | 20121012 | 20121111 | 5x120 |  | 40 |  |  | B1 | B | LB13 | TÜV |  | VIA | DK | YES |  |  | T | Teilegutachten (PB+VB) | 1 | No car modifications required | 205/45 R18---TCOMBI-215/40 R18---TCOMBI-225/40 R18---TCOMBI-245/35 R18-R--TCOMBI | AfterMarket OZ | MAX 640 KG | GRIGIO CORSA+BLACK LETTERING | Racing | 8027529081480 | OZ | 13,01 |  | 72,56 |  | 570x570x280 | 1 | 100-160 | e1*2007/46*0277*.., e1*2001/116*0352*.. | bar: Area 1
BMW | SERIES 1 | 1 182 OE16 | 1C,182 | 09/2007 |  | 5x120 | 72,56 | 513 | 1930 | 47 | M12x1,50 | 17 | SUPERTURISMO GT | 8x18 | 18,00 | 8,00 | W0166900182 | 1 | S | 20090427 | 20090527 | 5x120 |  | 40 |  |  | B1 | B | LB13 | TÜV |  | VIA | DK | YES |  |  | T | Teilegutachten (PB+VB) | 1 | No car modifications required | 205/45 R18---TCOMBI-215/40 R18---TCOMBI-225/40 R18---TCOMBI-245/35 R18-R--TCOMBI | AfterMarket OZ | MAX 640 KG | RACE SILVER + BLACK LETTERING | Racing | 8027529000283 | OZ | 13,01 |  | 72,56 |  | 570x570x280 | 1 | 100-160 | e1*2007/46*0277*.., e1*2001/116*0352*.. | bar: Area 1
BMW | SERIES 1 | 1 182 OE16 | 1C,182 | 09/2007 |  | 5x120 | 72,56 | 513 | 1930 | 47 | M12x1,50 | 17 | SUPERTURISMO LM | 8x18 | 18,00 | 8,00 | W0185420919 | 1 |  |  |  | 5x120 |  | 34 | 81710112 | XL | B1 | B | LB13 | TÜV |  |  | DK | YES |  |  | T | Teilegutachten (PB+VB) | 2 | Mods can be necessary to car | 205/45 R18---TCOMBI-215/40 R18---TCOMBI-225/40 R18---TCOMBI-245/35 R18-R--TCOMBI | AfterMarket OZ | MAX 705 KG | MATT RACE SILVER + BLACK LETTERING | Racing | 8027529043549 | OZ | 12,02 | EH2+ Run Flat |  | Serie XL - ext.diam.79 mm | 570x570x280 | 1 | 100-160 | e1*2007/46*0277*.., e1*2001/116*0352*.. | bar: Area 1
BMW | SERIES 1 | 1 182 OE16 | 1C,182 | 09/2007 |  | 5x120 | 72,56 | 513 | 1930 | 47 | M12x1,50 | 17 | SUPERTURISMO LM | 8x18 | 18,00 | 8,00 | W0185420946 | 1 |  |  |  | 5x120 |  | 34 | 81710112 | XL | B1 | B | LB13 | TÜV |  |  | DK | YES |  |  | T | Teilegutachten (PB+VB) | 2 | Mods can be necessary to car | 205/45 R18---TCOMBI-215/40 R18---TCOMBI-225/40 R18---TCOMBI-245/35 R18-R--TCOMBI | AfterMarket OZ | MAX 705 KG | MATT GRAPHITE + SILVER LETTERING | Racing | 8027529043556 | OZ | 12,02 | EH2+ Run Flat |  | Serie XL - ext.diam.79 mm | 570x570x280 | 1 | 100-160 | e1*2007/46*0277*.., e1*2001/116*0352*.. | bar: Area 1
BMW | SERIES 1 | 1 182 OE16 | 1C,182 | 09/2007 |  | 5x120 | 72,56 | 513 | 1930 | 47 | M12x1,50 | 17 | SUPERTURISMO LM | 8x18 | 18,00 | 8,00 | W0185421019 | 1 |  |  |  | 5x120 |  | 40 | 81710112 | XL | B1 | B | LB13 | TÜV |  |  | DK | YES |  |  | T | Teilegutachten (PB+VB) | 1 | No car modifications required | 205/45 R18---TCOMBI-215/40 R18---TCOMBI-225/40 R18---TCOMBI-245/35 R18-R--TCOMBI | AfterMarket OZ | MAX 705 KG | MATT RACE SILVER + BLACK LETTERING | Racing | 8027529043563 | OZ | 11,77 | EH2+ Run Flat |  | Serie XL - ext.diam.79 mm | 570x570x280 | 1 | 100-160 | e1*2007/46*0277*.., e1*2001/116*0352*.. | bar: Area 1
BMW | SERIES 1 | 1 182 OE16 | 1C,182 | 09/2007 |  | 5x120 | 72,56 | 513 | 1930 | 47 | M12x1,50 | 17 | SUPERTURISMO LM | 8x18 | 18,00 | 8,00 | W0185421046 | 1 |  |  |  | 5x120 |  | 40 | 81710112 | XL | B1 | B | LB13 | TÜV |  |  | DK | YES |  |  | T | Teilegutachten (PB+VB) | 1 | No car modifications required | 205/45 R18---TCOMBI-215/40 R18---TCOMBI-225/40 R18---TCOMBI-245/35 R18-R--TCOMBI | AfterMarket OZ | MAX 705 KG | MATT GRAPHITE + SILVER LETTERING | Racing | 8027529043570 | OZ | 11,77 | EH2+ Run Flat |  | Serie XL - ext.diam.79 mm | 570x570x280 | 1 | 100-160 | e1*2007/46*0277*.., e1*2001/116*0352*.. | bar: Area 1
BMW | SERIES 1 | 1 182 OE16 | 1C,182 | 09/2007 |  | 5x120 | 72,56 | 513 | 1930 | 47 | M12x1,50 | 17 | ULTRALEGGERA | 8x18 | 18,00 | 8,00 | W0171220653 | 1 | S | 20090427 | 20090527 | 5x120 |  | 40 | 81710112 | XL | B1 | B | LB13 | TÜV |  |  | DK | YES |  |  | T | Teilegutachten (PB+VB) | 1 | No car modifications required | 205/45 R18---TCOMBI-215/40 R18---TCOMBI-225/40 R18---TCOMBI-245/35 R18-R--TCOMBI | AfterMarket OZ | MAX 675 KG | MATT BLACK | Racing | 8027529001976 | OZ | 10,10 |  |  | Serie XL - ext.diam.79 mm | 570x570x280 | 1 | 100-160 | e1*2007/46*0277*.., e1*2001/116*0352*.. | bar: Area 1
BMW | SERIES 1 | 1 182 OE16 | 1C,182 | 09/2007 |  | 5x120 | 72,56 | 513 | 1930 | 47 | M12x1,50 | 17 | ULTRALEGGERA | 8x18 | 18,00 | 8,00 | W0171220661 | 1 | S | 20090427 | 20090527 | 5x120 |  | 40 | 81710112 | XL | B1 | B | LB13 | TÜV |  |  | DK | YES |  |  | T | Teilegutachten (PB+VB) | 1 | No car modifications required | 205/45 R18---TCOMBI-215/40 R18---TCOMBI-225/40 R18---TCOMBI-245/35 R18-R--TCOMBI | AfterMarket OZ | MAX 675 KG | CHRYSTAL TITANIUM | Racing | 8027529001983 | OZ | 10,10 |  |  | Serie XL - ext.diam.79 mm | 570x570x280 | 1 | 100-160 | e1*2007/46*0277*.., e1*2001/116*0352*.. | bar: Area 1
BMW | SERIES 1 | 1 182 OE16 | 1C,182 | 09/2007 |  | 5x120 | 72,56 | 513 | 1930 | 47 | M12x1,50 | 17 | ULTRALEGGERA | 8x18 | 18,00 | 8,00 | W0171220722 | 1 | S | 20090427 | 20090527 | 5x120 |  | 34 | 81710112 | XL | B1 | B | LB13 | TÜV |  |  | DK | YES |  |  | T | Teilegutachten (PB+VB) | 2 | Mods can be necessary to car | 205/45 R18---TCOMBI-215/40 R18---TCOMBI-225/40 R18---TCOMBI-245/35 R18-R--TCOMBI | AfterMarket OZ | MAX 658 KG | MATT GRAPHIT SILVER | Racing | 8027529001990 | OZ | 10,22 |  |  | Serie XL - ext.diam.79 mm | 570x570x280 | 1 | 100-160 | e1*2007/46*0277*.., e1*2001/116*0352*.. | bar: Area 1
BMW | SERIES 1 | 1 182 OE16 | 1C,182 | 09/2007 |  | 5x120 | 72,56 | 513 | 1930 | 47 | M12x1,50 | 17 | ULTRALEGGERA | 8x18 | 18,00 | 8,00 | W0171220753 | 1 | S | 20090427 | 20090527 | 5x120 |  | 34 | 81710112 | XL | B1 | B | LB13 | TÜV |  |  | DK | YES |  |  | T | Teilegutachten (PB+VB) | 2 | Mods can be necessary to car | 205/45 R18---TCOMBI-215/40 R18---TCOMBI-225/40 R18---TCOMBI-245/35 R18-R--TCOMBI | AfterMarket OZ | MAX 658 KG | MATT BLACK | Racing | 8027529002003 | OZ | 10,22 |  |  | Serie XL - ext.diam.79 mm | 570x570x280 | 1 | 100-160 | e1*2007/46*0277*.., e1*2001/116*0352*.. | bar: Area 1
BMW | SERIES 1 | 1 182 OE16 | 1C,182 | 09/2007 |  | 5x120 | 72,56 | 513 | 1930 | 47 | M12x1,50 | 17 | ULTRALEGGERA | 8x18 | 18,00 | 8,00 | W0171220761 | 1 | S | 20090427 | 20090527 | 5x120 |  | 34 | 81710112 | XL | B1 | B | LB13 | TÜV |  |  | DK | YES |  |  | T | Teilegutachten (PB+VB) | 2 | Mods can be necessary to car | 205/45 R18---TCOMBI-215/40 R18---TCOMBI-225/40 R18---TCOMBI-245/35 R18-R--TCOMBI | AfterMarket OZ | MAX 658 KG | CHRYSTAL TITANIUM | Racing | 8027529002010 | OZ | 10,22 |  |  | Serie XL - ext.diam.79 mm | 570x570x280 | 1 | 100-160 | e1*2007/46*0277*.., e1*2001/116*0352*.. | bar: Area 1
BMW | SERIES 1 | 1 182 OE16 | 1C,182 | 09/2007 |  | 5x120 | 72,56 | 513 | 1930 | 47 | M12x1,50 | 17 | VERSILIA | 8x18 | 18,00 | 8,00 | W01815201N6 | 1 |  |  |  | 5x120 |  | 40 | 81710112 | XL | B1 | B | LB13 | TÜV |  |  | DK | YES |  |  | T | Teilegutachten (PB+VB) | 1 | No car modifications required | 205/45 R18---TCOMBI-215/40 R18---TCOMBI-225/40 R18---TCOMBI-245/35 R18-R--TCOMBI | AfterMarket OZ | MAX 860 KG | MATT RACE SILVER | All-Terrain | 8027529052206 | OZ | 14,77 | EH2+ Run Flat |  | Serie XL - ext.diam.79 mm | 570x570x280 | 1 | 100-160 | e1*2007/46*0277*.., e1*2001/116*0352*.. | bar: Area 1
BMW | SERIES 1 | 1 182 OE16 | 1C,182 | 09/2007 |  | 5x120 | 72,56 | 513 | 1930 | 47 | M12x1,50 | 17 | VERSILIA | 8x18 | 18,00 | 8,00 | W0181520154 | 1 | S | 20090427 | 20090527 | 5x120 |  | 40 | 81710112 | XL | B1 | B | LB13 | TÜV |  |  | DK | YES |  |  | T | Teilegutachten (PB+VB) | 1 | No car modifications required | 205/45 R18---TCOMBI-215/40 R18---TCOMBI-225/40 R18---TCOMBI-245/35 R18-R--TCOMBI | AfterMarket OZ | MAX 860 KG | MATT BLACK + DIAMOND-CUT | All-Terrain | 8027529031171 | OZ | 14,80 | EH2+ Run Flat |  | Serie XL - ext.diam.79 mm | 570x570x280 | 1 | 100-160 | e1*2007/46*0277*.., e1*2001/116*0352*.. | bar: Area 1
BMW | SERIES 1 | 1 182 OE16 | 1C,182 | 09/2007 |  | 5x120 | 72,56 | 513 | 1930 | 47 | M12x1,50 | 17 | VITTORIA | 8x18 | 18,00 | 8,00 | W0188520573 | 1 | S | 20110913 | 20111013 | 5x120 |  | 45 | 81710427 | XL | VST20A24 | B |  | TÜV |  |  | DK | YES |  |  | T | Teilegutachten (PB+VB) | 1 | No car modifications required | 205/45 R18---TCOMBI-215/40 R18---TCOMBI-225/40 R18---TCOMBI-245/35 R18-R--TCOMBI | AfterMarket OZ | MAX 720 KG | MATT DARK GRAPHITE | Via Veneto | 8027529069761 | OZ | 13,19 | EH2+ Run Flat |  | Serie XL - ext.diam.79 mm | 567x567x274 | 1 | 100-160 | e1*2007/46*0277*.., e1*2001/116*0352*.. | bar: Area 1
BMW | SERIES 1 | 1 182 OE16 | 1C,182 | 09/2007 |  | 5x120 | 72,56 | 513 | 1930 | 47 | M12x1,50 | 17 | WAVE | 8x18 | 18,00 | 8,00 | W8501820554 | 1 |  |  |  | 5x120 |  | 34 | 81710112 | XL | B1 | B | LB13 | TÜV |  |  | DK | YES |  |  | T | Teilegutachten (PB+VB) | 2 | Mods can be necessary to car | 205/45 R18---TCOMBI-215/40 R18---TCOMBI-225/40 R18---TCOMBI-245/35 R18-R--TCOMBI | AfterMarket OZ | MAX 690 KG | MATT BLACK + DIAMOND-CUT | X-Line | 8027529046212 | OZ | 13,46 | EH2+ Run Flat |  | Serie XL - ext.diam.79 mm | 568x568x274 | 1 | 100-160 | e1*2007/46*0277*.., e1*2001/116*0352*.. | bar: Area 1
BMW | SERIES 1 | 1 182 OE16 | 1C,182 | 09/2007 |  | 5x120 | 72,56 | 513 | 1930 | 47 | M12x1,50 | 17 | X5B | 8x18 | 18,00 | 8,00 | W85064205N5 | 1 |  |  |  | 5x120 |  | 45 | 81710427 | XL | VST20A24 | B |  |  | KBA |  | DK | YES |  |  | K | KBA (ABE+VB) | 1 | No car modifications required | 205/45 R18---TCOMBI-215/40 R18---TCOMBI-225/40 R18---TCOMBI-245/35 R18-R--TCOMBI | AfterMarket OZ | MAX 730 KG | MATT GRAPHITE DIAMOND CUT | X-Line | 8027529078039 | OZ | 13,52 | EH2+ Run Flat |  | Serie XL - ext.diam.79 mm | 568x568x274 | 1 | 100-160 | e1*2007/46*0277*.., e1*2001/116*0352*.. | bar: Area 1
BMW | SERIES 1 | 1 182 OE16 | 1C,182 | 09/2007 |  | 5x120 | 72,56 | 513 | 1930 | 47 | M12x1,50 | 17 | ALLEGGERITA HLT 5F | 8½x18 | 18,00 | 8,50 | W01831202P3 | 3 | S | 20121012 | 20121111 | 5x120 |  | 35 | 81710112 | XL | B1 | B | LB13 | TÜV |  |  | DK | YES |  |  | T | Teilegutachten (PB+VB) | 2 | Mods can be necessary to car | 215/40 R18---TCOMBI-225/40 R18---TCOMBI-245/35 R18-R--TCOMBI-255/35 R18-R--TCOMBI | AfterMarket OZ | MAX 605 KG | ACID GREEN | I-Tech | 8027529081275 | OZ | 10,48 |  |  | Serie XL - ext.diam.79 mm | 570x570x290 | 1 | 100-160 | e1*2007/46*0277*.., e1*2001/116*0352*.. | bar: Area 1
BMW | SERIES 1 | 1 182 OE16 | 1C,182 | 09/2007 |  | 5x120 | 72,56 | 513 | 1930 | 47 | M12x1,50 | 17 | ALLEGGERITA HLT 5F | 8½x18 | 18,00 | 8,50 | W0183120222 | 3 | S | 20090427 | 20090527 | 5x120 |  | 35 | 81710112 | XL | B1 | B | LB13 | TÜV |  |  | DK | YES |  |  | T | Teilegutachten (PB+VB) | 2 | Mods can be necessary to car | 215/40 R18---TCOMBI-225/40 R18---TCOMBI-245/35 R18-R--TCOMBI-255/35 R18-R--TCOMBI | AfterMarket OZ | MAX 605 KG | MATT GRAPHIT SILVER | I-Tech | 8027529036459 | OZ | 10,48 |  |  | Serie XL - ext.diam.79 mm | 570x570x290 | 1 | 100-160 | e1*2007/46*0277*.., e1*2001/116*0352*.. | bar: Area 1
BMW | SERIES 1 | 1 182 OE16 | 1C,182 | 09/2007 |  | 5x120 | 72,56 | 513 | 1930 | 47 | M12x1,50 | 17 | ALLEGGERITA HLT 5F | 8½x18 | 18,00 | 8,50 | W0183120230 | 3 | S | 20090427 | 20090527 | 5x120 |  | 35 | 81710112 | XL | B1 | B | LB13 | TÜV |  |  | DK | YES |  |  | T | Teilegutachten (PB+VB) | 2 | Mods can be necessary to car | 215/40 R18---TCOMBI-225/40 R18---TCOMBI-245/35 R18-R--TCOMBI-255/35 R18-R--TCOMBI | AfterMarket OZ | MAX 605 KG | WHITE | I-Tech | 8027529033748 | OZ | 10,48 |  |  | Serie XL - ext.diam.79 mm | 570x570x290 | 1 | 100-160 | e1*2007/46*0277*.., e1*2001/116*0352*.. | bar: Area 1
BMW | SERIES 1 | 1 182 OE16 | 1C,182 | 09/2007 |  | 5x120 | 72,56 | 513 | 1930 | 47 | M12x1,50 | 17 | ALLEGGERITA HLT 5F | 8½x18 | 18,00 | 8,50 | W0183120253 | 3 | S | 20090427 | 20090527 | 5x120 |  | 35 | 81710112 | XL | B1 | B | LB13 | TÜV |  |  | DK | YES |  |  | T | Teilegutachten (PB+VB) | 2 | Mods can be necessary to car | 215/40 R18---TCOMBI-225/40 R18---TCOMBI-245/35 R18-R--TCOMBI-255/35 R18-R--TCOMBI | AfterMarket OZ | MAX 605 KG | MATT BLACK | I-Tech | 8027529033755 | OZ | 10,48 |  |  | Serie XL - ext.diam.79 mm | 570x570x290 | 1 | 100-160 | e1*2007/46*0277*.., e1*2001/116*0352*.. | bar: Area 1
BMW | SERIES 1 | 1 182 OE16 | 1C,182 | 09/2007 |  | 5x120 | 72,56 | 513 | 1930 | 47 | M12x1,50 | 17 | ALLEGGERITA HLT 5F | 8½x18 | 18,00 | 8,50 | W0183120266 | 1 | S | 20090427 | 20090527 | 5x120 |  | 35 | 81710112 | XL | B1 | B | LB13 | TÜV |  |  | DK | YES |  |  | T | Teilegutachten (PB+VB) | 2 | Mods can be necessary to car | 215/40 R18---TCOMBI-225/40 R18---TCOMBI-245/35 R18-R--TCOMBI-255/35 R18-R--TCOMBI | AfterMarket OZ | MAX 605 KG | TITANIUM TECH | I-Tech | 8027529033762 | OZ | 10,48 |  |  | Serie XL - ext.diam.79 mm | 570x570x290 | 1 | 100-160 | e1*2007/46*0277*.., e1*2001/116*0352*.. | bar: Area 1
BMW | SERIES 1 | 1 182 OE16 | 1C,182 | 09/2007 |  | 5x120 | 72,56 | 513 | 1930 | 47 | M12x1,50 | 17 | ALLEGGERITA HLT 5F | 8½x18 | 18,00 | 8,50 | W0183120271 | 3 | S | 20090427 | 20090527 | 5x120 |  | 35 | 81710112 | XL | B1 | B | LB13 | TÜV |  |  | DK | YES |  |  | T | Teilegutachten (PB+VB) | 2 | Mods can be necessary to car | 215/40 R18---TCOMBI-225/40 R18---TCOMBI-245/35 R18-R--TCOMBI-255/35 R18-R--TCOMBI | AfterMarket OZ | MAX 605 KG | ORANGE | I-Tech | 8027529033779 | OZ | 10,48 |  |  | Serie XL - ext.diam.79 mm | 570x570x290 | 1 | 100-160 | e1*2007/46*0277*.., e1*2001/116*0352*.. | bar: Area 1
BMW | SERIES 1 | 1 182 OE16 | 1C,182 | 09/2007 |  | 5x120 | 72,56 | 513 | 1930 | 47 | M12x1,50 | 17 | ALLEGGERITA HLT 5F | 8½x18 | 18,00 | 8,50 | W0183120272 | 3 | S | 20090427 | 20090527 | 5x120 |  | 35 | 81710112 | XL | B1 | B | LB13 | TÜV |  |  | DK | YES |  |  | T | Teilegutachten (PB+VB) | 2 | Mods can be necessary to car | 215/40 R18---TCOMBI-225/40 R18---TCOMBI-245/35 R18-R--TCOMBI-255/35 R18-R--TCOMBI | AfterMarket OZ | MAX 605 KG | MATT BLUE | I-Tech | 8027529033786 | OZ | 10,48 |  |  | Serie XL - ext.diam.79 mm | 570x570x290 | 1 | 100-160 | e1*2007/46*0277*.., e1*2001/116*0352*.. | bar: Area 1
BMW | SERIES 1 | 1 182 OE16 | 1C,182 | 09/2007 |  | 5x120 | 72,56 | 513 | 1930 | 47 | M12x1,50 | 17 | ALLEGGERITA HLT 5F | 8½x18 | 18,00 | 8,50 | W0183120276 | 3 | S | 20090427 | 20090527 | 5x120 |  | 35 | 81710112 | XL | B1 | B | LB13 | TÜV |  |  | DK | YES |  |  | T | Teilegutachten (PB+VB) | 2 | Mods can be necessary to car | 215/40 R18---TCOMBI-225/40 R18---TCOMBI-245/35 R18-R--TCOMBI-255/35 R18-R--TCOMBI | AfterMarket OZ | MAX 605 KG | RACE GOLD | I-Tech | 8027529036442 | OZ | 10,48 |  |  | Serie XL - ext.diam.79 mm | 570x570x290 | 1 | 100-160 | e1*2007/46*0277*.., e1*2001/116*0352*.. | bar: Area 1
BMW | SERIES 1 | 1 182 OE16 | 1C,182 | 09/2007 |  | 5x120 | 72,56 | 513 | 1930 | 47 | M12x1,50 | 17 | ALLEGGERITA HLT 5F | 8½x18 | 18,00 | 8,50 | W0183120284 | 3 | S | 20090427 | 20090527 | 5x120 |  | 35 | 81710112 | XL | B1 | B | LB13 | TÜV |  |  | DK | YES |  |  | T | Teilegutachten (PB+VB) | 2 | Mods can be necessary to car | 215/40 R18---TCOMBI-225/40 R18---TCOMBI-245/35 R18-R--TCOMBI-255/35 R18-R--TCOMBI | AfterMarket OZ | MAX 605 KG | RED | I-Tech | 8027529033793 | OZ | 10,48 |  |  | Serie XL - ext.diam.79 mm | 570x570x290 | 1 | 100-160 | e1*2007/46*0277*.., e1*2001/116*0352*.. | bar: Area 1
BMW | SERIES 1 | 1 182 OE16 | 1C,182 | 09/2007 |  | 5x120 | 72,56 | 513 | 1930 | 47 | M12x1,50 | 17 | ALLEGGERITA HLT 5F | 8½x18 | 18,00 | 8,50 | W01831203P3 | 3 | S | 20121012 | 20121111 | 5x120 |  | 40 | 81710112 | XL | B1 | B | LB13 | TÜV |  |  | DK | YES |  |  | T | Teilegutachten (PB+VB) | 1 | No car modifications required | 215/40 R18---TCOMBI-225/40 R18---TCOMBI-245/35 R18-R--TCOMBI-255/35 R18-R--TCOMBI | AfterMarket OZ | MAX 605 KG | ACID GREEN | I-Tech | 8027529081282 | OZ | 10,33 |  |  | Serie XL - ext.diam.79 mm | 570x570x290 | 1 | 100-160 | e1*2007/46*0277*.., e1*2001/116*0352*.. | bar: Area 1
BMW | SERIES 1 | 1 182 OE16 | 1C,182 | 09/2007 |  | 5x120 | 72,56 | 513 | 1930 | 47 | M12x1,50 | 17 | ALLEGGERITA HLT 5F | 8½x18 | 18,00 | 8,50 | W0183120322 | 3 | S | 20090427 | 20090527 | 5x120 |  | 40 | 81710112 | XL | B1 | B | LB13 | TÜV |  |  | DK | YES |  |  | T | Teilegutachten (PB+VB) | 1 | No car modifications required | 215/40 R18---TCOMBI-225/40 R18---TCOMBI-245/35 R18-R--TCOMBI-255/35 R18-R--TCOMBI | AfterMarket OZ | MAX 605 KG | MATT GRAPHIT SILVER | I-Tech | 8027529036473 | OZ | 10,33 |  |  | Serie XL - ext.diam.79 mm | 570x570x290 | 1 | 100-160 | e1*2007/46*0277*.., e1*2001/116*0352*.. | bar: Area 1
BMW | SERIES 1 | 1 182 OE16 | 1C,182 | 09/2007 |  | 5x120 | 72,56 | 513 | 1930 | 47 | M12x1,50 | 17 | ALLEGGERITA HLT 5F | 8½x18 | 18,00 | 8,50 | W0183120330 | 3 | S | 20090427 | 20090527 | 5x120 |  | 40 | 81710112 | XL | B1 | B | LB13 | TÜV |  |  | DK | YES |  |  | T | Teilegutachten (PB+VB) | 1 | No car modifications required | 215/40 R18---TCOMBI-225/40 R18---TCOMBI-245/35 R18-R--TCOMBI-255/35 R18-R--TCOMBI | AfterMarket OZ | MAX 605 KG | WHITE | I-Tech | 8027529033809 | OZ | 10,33 |  |  | Serie XL - ext.diam.79 mm | 570x570x290 | 1 | 100-160 | e1*2007/46*0277*.., e1*2001/116*0352*.. | bar: Area 1
BMW | SERIES 1 | 1 182 OE16 | 1C,182 | 09/2007 |  | 5x120 | 72,56 | 513 | 1930 | 47 | M12x1,50 | 17 | ALLEGGERITA HLT 5F | 8½x18 | 18,00 | 8,50 | W0183120353 | 3 | S | 20090427 | 20090527 | 5x120 |  | 40 | 81710112 | XL | B1 | B | LB13 | TÜV |  |  | DK | YES |  |  | T | Teilegutachten (PB+VB) | 1 | No car modifications required | 215/40 R18---TCOMBI-225/40 R18---TCOMBI-245/35 R18-R--TCOMBI-255/35 R18-R--TCOMBI | AfterMarket OZ | MAX 605 KG | MATT BLACK | I-Tech | 8027529033816 | OZ | 10,33 |  |  | Serie XL - ext.diam.79 mm | 570x570x290 | 1 | 100-160 | e1*2007/46*0277*.., e1*2001/116*0352*.. | bar: Area 1
BMW | SERIES 1 | 1 182 OE16 | 1C,182 | 09/2007 |  | 5x120 | 72,56 | 513 | 1930 | 47 | M12x1,50 | 17 | ALLEGGERITA HLT 5F | 8½x18 | 18,00 | 8,50 | W0183120366 | 1 | S | 20090427 | 20090527 | 5x120 |  | 40 | 81710112 | XL | B1 | B | LB13 | TÜV |  |  | DK | YES |  |  | T | Teilegutachten (PB+VB) | 1 | No car modifications required | 215/40 R18---TCOMBI-225/40 R18---TCOMBI-245/35 R18-R--TCOMBI-255/35 R18-R--TCOMBI | AfterMarket OZ | MAX 605 KG | TITANIUM TECH | I-Tech | 8027529033823 | OZ | 10,33 |  |  | Serie XL - ext.diam.79 mm | 570x570x290 | 1 | 100-160 | e1*2007/46*0277*.., e1*2001/116*0352*.. | bar: Area 1
BMW | SERIES 1 | 1 182 OE16 | 1C,182 | 09/2007 |  | 5x120 | 72,56 | 513 | 1930 | 47 | M12x1,50 | 17 | ALLEGGERITA HLT 5F | 8½x18 | 18,00 | 8,50 | W0183120371 | 3 | S | 20090427 | 20090527 | 5x120 |  | 40 | 81710112 | XL | B1 | B | LB13 | TÜV |  |  | DK | YES |  |  | T | Teilegutachten (PB+VB) | 1 | No car modifications required | 215/40 R18---TCOMBI-225/40 R18---TCOMBI-245/35 R18-R--TCOMBI-255/35 R18-R--TCOMBI | AfterMarket OZ | MAX 605 KG | ORANGE | I-Tech | 8027529033830 | OZ | 10,33 |  |  | Serie XL - ext.diam.79 mm | 570x570x290 | 1 | 100-160 | e1*2007/46*0277*.., e1*2001/116*0352*.. | bar: Area 1
BMW | SERIES 1 | 1 182 OE16 | 1C,182 | 09/2007 |  | 5x120 | 72,56 | 513 | 1930 | 47 | M12x1,50 | 17 | ALLEGGERITA HLT 5F | 8½x18 | 18,00 | 8,50 | W0183120372 | 3 | S | 20090427 | 20090527 | 5x120 |  | 40 | 81710112 | XL | B1 | B | LB13 | TÜV |  |  | DK | YES |  |  | T | Teilegutachten (PB+VB) | 1 | No car modifications required | 215/40 R18---TCOMBI-225/40 R18---TCOMBI-245/35 R18-R--TCOMBI-255/35 R18-R--TCOMBI | AfterMarket OZ | MAX 605 KG | MATT BLUE | I-Tech | 8027529033847 | OZ | 10,33 |  |  | Serie XL - ext.diam.79 mm | 570x570x290 | 1 | 100-160 | e1*2007/46*0277*.., e1*2001/116*0352*.. | bar: Area 1
BMW | SERIES 1 | 1 182 OE16 | 1C,182 | 09/2007 |  | 5x120 | 72,56 | 513 | 1930 | 47 | M12x1,50 | 17 | ALLEGGERITA HLT 5F | 8½x18 | 18,00 | 8,50 | W0183120376 | 3 | S | 20090427 | 20090527 | 5x120 |  | 40 | 81710112 | XL | B1 | B | LB13 | TÜV |  |  | DK | YES |  |  | T | Teilegutachten (PB+VB) | 1 | No car modifications required | 215/40 R18---TCOMBI-225/40 R18---TCOMBI-245/35 R18-R--TCOMBI-255/35 R18-R--TCOMBI | AfterMarket OZ | MAX 605 KG | RACE GOLD | I-Tech | 8027529036466 | OZ | 10,33 |  |  | Serie XL - ext.diam.79 mm | 570x570x290 | 1 | 100-160 | e1*2007/46*0277*.., e1*2001/116*0352*.. | bar: Area 1
BMW | SERIES 1 | 1 182 OE16 | 1C,182 | 09/2007 |  | 5x120 | 72,56 | 513 | 1930 | 47 | M12x1,50 | 17 | ALLEGGERITA HLT 5F | 8½x18 | 18,00 | 8,50 | W0183120384 | 3 | S | 20090427 | 20090527 | 5x120 |  | 40 | 81710112 | XL | B1 | B | LB13 | TÜV |  |  | DK | YES |  |  | T | Teilegutachten (PB+VB) | 1 | No car modifications required | 215/40 R18---TCOMBI-225/40 R18---TCOMBI-245/35 R18-R--TCOMBI-255/35 R18-R--TCOMBI | AfterMarket OZ | MAX 605 KG | RED | I-Tech | 8027529033854 | OZ | 10,33 |  |  | Serie XL - ext.diam.79 mm | 570x570x290 | 1 | 100-160 | e1*2007/46*0277*.., e1*2001/116*0352*.. | bar: Area 1
BMW | SERIES 1 | 1 182 OE16 | 1C,182 | 09/2007 |  | 5x120 | 72,56 | 513 | 1930 | 47 | M12x1,50 | 17 | ALLEGGERITA HLT 5F | 9x18 | 18,00 | 9,00 | W01832200P3 | 3 | S | 20121012 | 20121111 | 5x120 |  | 40 | 81710112 | XL | B1 | B | LB13 | TÜV |  |  | DK | YES | C0270 | REAR | T | Teilegutachten (PB+VB) | 2 | Mods can be necessary to car |  | AfterMarket OZ | MAX 605 KG | ACID GREEN | I-Tech | 8027529081299 | OZ | 10,67 |  |  | Serie XL - ext.diam.79 mm | 570x570x306 | 1 | 100-160 | e1*2007/46*0277*.., e1*2001/116*0352*.. | bar: Area 1
BMW | SERIES 1 | 1 182 OE16 | 1C,182 | 09/2007 |  | 5x120 | 72,56 | 513 | 1930 | 47 | M12x1,50 | 17 | ALLEGGERITA HLT 5F | 9x18 | 18,00 | 9,00 | W0183220022 | 3 | S | 20090427 | 20090527 | 5x120 |  | 40 | 81710112 | XL | B1 | B | LB13 | TÜV |  |  | DK | YES | C0270 | REAR | T | Teilegutachten (PB+VB) | 2 | Mods can be necessary to car |  | AfterMarket OZ | MAX 605 KG | MATT GRAPHIT SILVER | I-Tech | 8027529036299 | OZ | 10,67 |  |  | Serie XL - ext.diam.79 mm | 570x570x306 | 1 | 100-160 | e1*2007/46*0277*.., e1*2001/116*0352*.. | bar: Area 1
BMW | SERIES 1 | 1 182 OE16 | 1C,182 | 09/2007 |  | 5x120 | 72,56 | 513 | 1930 | 47 | M12x1,50 | 17 | ALLEGGERITA HLT 5F | 9x18 | 18,00 | 9,00 | W0183220030 | 3 | S | 20090427 | 20090527 | 5x120 |  | 40 | 81710112 | XL | B1 | B | LB13 | TÜV |  |  | DK | YES | C0270 | REAR | T | Teilegutachten (PB+VB) | 2 | Mods can be necessary to car |  | AfterMarket OZ | MAX 605 KG | WHITE | I-Tech | 8027529033861 | OZ | 10,67 |  |  | Serie XL - ext.diam.79 mm | 570x570x306 | 1 | 100-160 | e1*2007/46*0277*.., e1*2001/116*0352*.. | bar: Area 1
BMW | SERIES 1 | 1 182 OE16 | 1C,182 | 09/2007 |  | 5x120 | 72,56 | 513 | 1930 | 47 | M12x1,50 | 17 | ALLEGGERITA HLT 5F | 9x18 | 18,00 | 9,00 | W0183220053 | 3 | S | 20090427 | 20090527 | 5x120 |  | 40 | 81710112 | XL | B1 | B | LB13 | TÜV |  |  | DK | YES | C0270 | REAR | T | Teilegutachten (PB+VB) | 2 | Mods can be necessary to car |  | AfterMarket OZ | MAX 605 KG | MATT BLACK | I-Tech | 8027529033878 | OZ | 10,67 |  |  | Serie XL - ext.diam.79 mm | 570x570x306 | 1 | 100-160 | e1*2007/46*0277*.., e1*2001/116*0352*.. | bar: Area 1
BMW | SERIES 1 | 1 182 OE16 | 1C,182 | 09/2007 |  | 5x120 | 72,56 | 513 | 1930 | 47 | M12x1,50 | 17 | ALLEGGERITA HLT 5F | 9x18 | 18,00 | 9,00 | W0183220066 | 1 | S | 20090427 | 20090527 | 5x120 |  | 40 | 81710112 | XL | B1 | B | LB13 | TÜV |  |  | DK | YES | C0270 | REAR | T | Teilegutachten (PB+VB) | 2 | Mods can be necessary to car |  | AfterMarket OZ | MAX 605 KG | TITANIUM TECH | I-Tech | 8027529033885 | OZ | 10,67 |  |  | Serie XL - ext.diam.79 mm | 570x570x306 | 1 | 100-160 | e1*2007/46*0277*.., e1*2001/116*0352*.. | bar: Area 1
BMW | SERIES 1 | 1 182 OE16 | 1C,182 | 09/2007 |  | 5x120 | 72,56 | 513 | 1930 | 47 | M12x1,50 | 17 | ALLEGGERITA HLT 5F | 9x18 | 18,00 | 9,00 | W0183220071 | 3 | S | 20090427 | 20090527 | 5x120 |  | 40 | 81710112 | XL | B1 | B | LB13 | TÜV |  |  | DK | YES | C0270 | REAR | T | Teilegutachten (PB+VB) | 2 | Mods can be necessary to car |  | AfterMarket OZ | MAX 605 KG | ORANGE | I-Tech | 8027529033892 | OZ | 10,67 |  |  | Serie XL - ext.diam.79 mm | 570x570x306 | 1 | 100-160 | e1*2007/46*0277*.., e1*2001/116*0352*.. | bar: Area 1
BMW | SERIES 1 | 1 182 OE16 | 1C,182 | 09/2007 |  | 5x120 | 72,56 | 513 | 1930 | 47 | M12x1,50 | 17 | ALLEGGERITA HLT 5F | 9x18 | 18,00 | 9,00 | W0183220072 | 3 | S | 20090427 | 20090527 | 5x120 |  | 40 | 81710112 | XL | B1 | B | LB13 | TÜV |  |  | DK | YES | C0270 | REAR | T | Teilegutachten (PB+VB) | 2 | Mods can be necessary to car |  | AfterMarket OZ | MAX 605 KG | MATT BLUE | I-Tech | 8027529033908 | OZ | 10,67 |  |  | Serie XL - ext.diam.79 mm | 570x570x306 | 1 | 100-160 | e1*2007/46*0277*.., e1*2001/116*0352*.. | bar: Area 1
BMW | SERIES 1 | 1 182 OE16 | 1C,182 | 09/2007 |  | 5x120 | 72,56 | 513 | 1930 | 47 | M12x1,50 | 17 | ALLEGGERITA HLT 5F | 9x18 | 18,00 | 9,00 | W0183220076 | 3 | S | 20090427 | 20090527 | 5x120 |  | 40 | 81710112 | XL | B1 | B | LB13 | TÜV |  |  | DK | YES | C0270 | REAR | T | Teilegutachten (PB+VB) | 2 | Mods can be necessary to car |  | AfterMarket OZ | MAX 605 KG | RACE GOLD | I-Tech | 8027529036282 | OZ | 10,67 |  |  | Serie XL - ext.diam.79 mm | 570x570x306 | 1 | 100-160 | e1*2007/46*0277*.., e1*2001/116*0352*.. | bar: Area 1
BMW | SERIES 1 | 1 182 OE16 | 1C,182 | 09/2007 |  | 5x120 | 72,56 | 513 | 1930 | 47 | M12x1,50 | 17 | ALLEGGERITA HLT 5F | 9x18 | 18,00 | 9,00 | W0183220084 | 3 | S | 20090427 | 20090527 | 5x120 |  | 40 | 81710112 | XL | B1 | B | LB13 | TÜV |  |  | DK | YES | C0270 | REAR | T | Teilegutachten (PB+VB) | 2 | Mods can be necessary to car |  | AfterMarket OZ | MAX 605 KG | RED | I-Tech | 8027529033915 | OZ | 10,67 |  |  | Serie XL - ext.diam.79 mm | 570x570x306 | 1 | 100-160 | e1*2007/46*0277*.., e1*2001/116*0352*.. | bar: Area 1
BMW | SERIES 1 | 1 182 OE16 | 1C,182 | 09/2007 |  | 5x120 | 72,56 | 513 | 1930 | 47 | M12x1,50 | 17 | FORMULA HLT | 9x18 | 18,00 | 9,00 | W01906204G1 | 1 | S | 20121011 | 20121110 | 5x120 |  | 40 | 81710427 | XL | VST20A24 | B |  |  |  |  | DK | YES | C0270 | REAR | N | No Certificate | 2 | Mods can be necessary to car |  | AfterMarket OZ | MAX 650 KG | GRIGIO CORSA | I-Tech | 8027529080735 | OZ | 11,63 |  |  | Serie XL - ext.diam.79 mm | 567x567x299 | 1 | 100-160 | e1*2007/46*0277*.., e1*2001/116*0352*.. | bar: Area 1
BMW | SERIES 1 | 1 182 OE16 | 1C,182 | 09/2007 |  | 5x120 | 72,56 | 513 | 1930 | 47 | M12x1,50 | 17 | ULTRALEGGERA | 9x18 | 18,00 | 9,00 | W0173220122 | 1 | S | 20090427 | 20090527 | 5x120 |  | 40 | 81710112 | XL | B1 | B | LB13 | TÜV |  |  | DK | YES | C0270 | REAR | T | Teilegutachten (PB+VB) | 2 | Mods can be necessary to car |  | AfterMarket OZ | MAX 670 KG | MATT GRAPHIT SILVER | Racing | 8027529003116 | OZ | 11,01 |  |  | Serie XL - ext.diam.79 mm | 570x570x306 | 1 | 100-160 | e1*2007/46*0277*.., e1*2001/116*0352*.. | bar: Area 1
BMW | SERIES 1 | 1 182 OE16 | 1C,182 | 09/2007 |  | 5x120 | 72,56 | 513 | 1930 | 47 | M12x1,50 | 17 | ULTRALEGGERA | 9x18 | 18,00 | 9,00 | W0173220153 | 1 | S | 20090427 | 20090527 | 5x120 |  | 40 | 81710112 | XL | B1 | B | LB13 | TÜV |  |  | DK | YES | C0270 | REAR | T | Teilegutachten (PB+VB) | 2 | Mods can be necessary to car |  | AfterMarket OZ | MAX 670 KG | MATT BLACK | Racing | 8027529003123 | OZ | 11,01 |  |  | Serie XL - ext.diam.79 mm | 570x570x306 | 1 | 100-160 | e1*2007/46*0277*.., e1*2001/116*0352*.. | bar: Area 1
BMW | SERIES 1 | 1 182 OE16 | 1C,182 | 09/2007 |  | 5x120 | 72,56 | 513 | 1930 | 47 | M12x1,50 | 17 | ULTRALEGGERA | 9x18 | 18,00 | 9,00 | W0173220161 | 1 | S | 20090427 | 20090527 | 5x120 |  | 40 | 81710112 | XL | B1 | B | LB13 | TÜV |  |  | DK | YES | C0270 | REAR | T | Teilegutachten (PB+VB) | 2 | Mods can be necessary to car |  | AfterMarket OZ | MAX 670 KG | CHRYSTAL TITANIUM | Racing | 8027529003130 | OZ | 11,01 |  |  | Serie XL - ext.diam.79 mm | 570x570x306 | 1 | 100-160 | e1*2007/46*0277*.., e1*2001/116*0352*.. | bar: Area 1
BMW | SERIES 1 | 1 182 OE16 | 1C,182 | 09/2007 |  | 5x120 | 72,56 | 513 | 1930 | 47 | M12x1,50 | 17 | ALLEGGERITA HLT 5F | 9½x18 | 18,00 | 9,50 | W01833200P3 | 3 | S | 20121012 | 20121111 | 5x120 |  | 35 | 81710112 | XL | B1 | B | LB13 | TÜV |  |  | DK | YES | C0270 | REAR | T | Teilegutachten (PB+VB) | 2 | Mods can be necessary to car | 225/40 R18---TCOMBI-245/35 R18-R--TCOMBI-255/35 R18-R--TCOMBI | AfterMarket OZ | MAX 605 KG | ACID GREEN | I-Tech | 8027529081381 | OZ | 10,62 |  |  | Serie XL - ext.diam.79 mm | 570x570x370 | 1 | 100-160 | e1*2007/46*0277*.., e1*2001/116*0352*.. | bar: Area 1
BMW | SERIES 1 | 1 182 OE16 | 1C,182 | 09/2007 |  | 5x120 | 72,56 | 513 | 1930 | 47 | M12x1,50 | 17 | ALLEGGERITA HLT 5F | 9½x18 | 18,00 | 9,50 | W0183320022 | 3 | S | 20090907 | 20091007 | 5x120 |  | 35 | 81710112 | XL | B1 | B | LB13 | TÜV |  |  | DK | YES | C0270 | REAR | T | Teilegutachten (PB+VB) | 2 | Mods can be necessary to car | 225/40 R18---TCOMBI-245/35 R18-R--TCOMBI-255/35 R18-R--TCOMBI | AfterMarket OZ | MAX 605 KG | MATT GRAPHIT SILVER | I-Tech | 8027529042054 | OZ | 10,62 |  |  | Serie XL - ext.diam.79 mm | 570x570x370 | 1 | 100-160 | e1*2007/46*0277*.., e1*2001/116*0352*.. | bar: Area 1
BMW | SERIES 1 | 1 182 OE16 | 1C,182 | 09/2007 |  | 5x120 | 72,56 | 513 | 1930 | 47 | M12x1,50 | 17 | ALLEGGERITA HLT 5F | 9½x18 | 18,00 | 9,50 | W0183320030 | 3 | S | 20090427 | 20090527 | 5x120 |  | 35 | 81710112 | XL | B1 | B | LB13 | TÜV |  |  | DK | YES | C0270 | REAR | T | Teilegutachten (PB+VB) | 2 | Mods can be necessary to car | 225/40 R18---TCOMBI-245/35 R18-R--TCOMBI-255/35 R18-R--TCOMBI | AfterMarket OZ | MAX 605 KG | WHITE | I-Tech | 8027529033922 | OZ | 10,62 |  |  | Serie XL - ext.diam.79 mm | 570x570x370 | 1 | 100-160 | e1*2007/46*0277*.., e1*2001/116*0352*.. | bar: Area 1
BMW | SERIES 1 | 1 182 OE16 | 1C,182 | 09/2007 |  | 5x120 | 72,56 | 513 | 1930 | 47 | M12x1,50 | 17 | ALLEGGERITA HLT 5F | 9½x18 | 18,00 | 9,50 | W0183320053 | 3 | S | 20090427 | 20090527 | 5x120 |  | 35 | 81710112 | XL | B1 | B | LB13 | TÜV |  |  | DK | YES | C0270 | REAR | T | Teilegutachten (PB+VB) | 2 | Mods can be necessary to car | 225/40 R18---TCOMBI-245/35 R18-R--TCOMBI-255/35 R18-R--TCOMBI | AfterMarket OZ | MAX 605 KG | MATT BLACK | I-Tech | 8027529033939 | OZ | 10,62 |  |  | Serie XL - ext.diam.79 mm | 570x570x370 | 1 | 100-160 | e1*2007/46*0277*.., e1*2001/116*0352*.. | bar: Area 1
BMW | SERIES 1 | 1 182 OE16 | 1C,182 | 09/2007 |  | 5x120 | 72,56 | 513 | 1930 | 47 | M12x1,50 | 17 | ALLEGGERITA HLT 5F | 9½x18 | 18,00 | 9,50 | W0183320066 | 1 | S | 20090427 | 20090527 | 5x120 |  | 35 | 81710112 | XL | B1 | B | LB13 | TÜV |  |  | DK | YES | C0270 | REAR | T | Teilegutachten (PB+VB) | 2 | Mods can be necessary to car | 225/40 R18---TCOMBI-245/35 R18-R--TCOMBI-255/35 R18-R--TCOMBI | AfterMarket OZ | MAX 605 KG | TITANIUM TECH | I-Tech | 8027529033946 | OZ | 10,62 |  |  | Serie XL - ext.diam.79 mm | 570x570x370 | 1 | 100-160 | e1*2007/46*0277*.., e1*2001/116*0352*.. | bar: Area 1
BMW | SERIES 1 | 1 182 OE16 | 1C,182 | 09/2007 |  | 5x120 | 72,56 | 513 | 1930 | 47 | M12x1,50 | 17 | ALLEGGERITA HLT 5F | 9½x18 | 18,00 | 9,50 | W0183320071 | 3 | S | 20090427 | 20090527 | 5x120 |  | 35 | 81710112 | XL | B1 | B | LB13 | TÜV |  |  | DK | YES | C0270 | REAR | T | Teilegutachten (PB+VB) | 2 | Mods can be necessary to car | 225/40 R18---TCOMBI-245/35 R18-R--TCOMBI-255/35 R18-R--TCOMBI | AfterMarket OZ | MAX 605 KG | ORANGE | I-Tech | 8027529033953 | OZ | 10,62 |  |  | Serie XL - ext.diam.79 mm | 570x570x370 | 1 | 100-160 | e1*2007/46*0277*.., e1*2001/116*0352*.. | bar: Area 1
BMW | SERIES 1 | 1 182 OE16 | 1C,182 | 09/2007 |  | 5x120 | 72,56 | 513 | 1930 | 47 | M12x1,50 | 17 | ALLEGGERITA HLT 5F | 9½x18 | 18,00 | 9,50 | W0183320072 | 3 | S | 20090427 | 20090527 | 5x120 |  | 35 | 81710112 | XL | B1 | B | LB13 | TÜV |  |  | DK | YES | C0270 | REAR | T | Teilegutachten (PB+VB) | 2 | Mods can be necessary to car | 225/40 R18---TCOMBI-245/35 R18-R--TCOMBI-255/35 R18-R--TCOMBI | AfterMarket OZ | MAX 605 KG | MATT BLUE | I-Tech | 8027529033960 | OZ | 10,62 |  |  | Serie XL - ext.diam.79 mm | 570x570x370 | 1 | 100-160 | e1*2007/46*0277*.., e1*2001/116*0352*.. | bar: Area 1
BMW | SERIES 1 | 1 182 OE16 | 1C,182 | 09/2007 |  | 5x120 | 72,56 | 513 | 1930 | 47 | M12x1,50 | 17 | ALLEGGERITA HLT 5F | 9½x18 | 18,00 | 9,50 | W0183320076 | 3 | S | 20090907 | 20091007 | 5x120 |  | 35 | 81710112 | XL | B1 | B | LB13 | TÜV |  |  | DK | YES | C0270 | REAR | T | Teilegutachten (PB+VB) | 2 | Mods can be necessary to car | 225/40 R18---TCOMBI-245/35 R18-R--TCOMBI-255/35 R18-R--TCOMBI | AfterMarket OZ | MAX 605 KG | RACE GOLD | I-Tech | 8027529042047 | OZ | 10,62 |  |  | Serie XL - ext.diam.79 mm | 570x570x370 | 1 | 100-160 | e1*2007/46*0277*.., e1*2001/116*0352*.. | bar: Area 1
BMW | SERIES 1 | 1 182 OE16 | 1C,182 | 09/2007 |  | 5x120 | 72,56 | 513 | 1930 | 47 | M12x1,50 | 17 | ALLEGGERITA HLT 5F | 9½x18 | 18,00 | 9,50 | W0183320084 | 3 | S | 20090427 | 20090527 | 5x120 |  | 35 | 81710112 | XL | B1 | B | LB13 | TÜV |  |  | DK | YES | C0270 | REAR | T | Teilegutachten (PB+VB) | 2 | Mods can be necessary to car | 225/40 R18---TCOMBI-245/35 R18-R--TCOMBI-255/35 R18-R--TCOMBI | AfterMarket OZ | MAX 605 KG | RED | I-Tech | 8027529033977 | OZ | 10,62 |  |  | Serie XL - ext.diam.79 mm | 570x570x370 | 1 | 100-160 | e1*2007/46*0277*.., e1*2001/116*0352*.. | bar: Area 1
BMW | SERIES 1 | 1 182 OE16 | 1C,182 | 09/2007 |  | 5x120 | 72,56 | 513 | 1930 | 47 | M12x1,50 | 17 | DAVID | 8x19 | 19,00 | 8,00 | W01870207N5 | 1 |  |  |  | 5x120 |  | 40 | 81710427 | XL | VST20A24 | B |  | TÜV |  |  | DK | YES |  |  | T | Teilegutachten (PB+VB) | 1 | No car modifications required | 215/35 R19----225/35 R19----235/35 R19--- | AfterMarket OZ | MAX 690 KG | MATT GRAPHITE DIAMOND CUT | Via Veneto | 8027529053470 | OZ | 14,12 | EH2+ Run Flat |  | Serie XL - ext.diam.79 mm | 592x592x274 | 1 | 100-160 | e1*2007/46*0277*.., e1*2001/116*0352*.. | bar: Area 1
BMW | SERIES 1 | 1 182 OE16 | 1C,182 | 09/2007 |  | 5x120 | 72,56 | 513 | 1930 | 47 | M12x1,50 | 17 | ENERGY | 8x19 | 19,00 | 8,00 | W8503420454 | 1 |  |  |  | 5x120 |  | 34 | 81710112 | XL | B1 | B | LB13 | TÜV |  |  | DK | YES |  |  | T | Teilegutachten (PB+VB) | 2 | Mods can be necessary to car | 215/35 R19----225/35 R19----235/35 R19--- | AfterMarket OZ | MAX 720 KG | MATT BLACK + DIAMOND-CUT | X-Line | 8027529045864 | OZ | 14,50 | EH2+ Run Flat |  | Serie XL - ext.diam.79 mm | 593x593x274 | 1 | 100-160 | e1*2007/46*0277*.., e1*2001/116*0352*.. | bar: Area 1
BMW | SERIES 1 | 1 182 OE16 | 1C,182 | 09/2007 |  | 5x120 | 72,56 | 513 | 1930 | 47 | M12x1,50 | 17 | ITALIA 150 | 8x19 | 19,00 | 8,00 | W01889207R4 | 1 |  |  |  | 5x120 |  | 45 | 81710427 | XL | VST20A24 | B |  | TÜV |  |  | DK | YES |  |  | T | Teilegutachten (PB+VB) | 1 | No car modifications required | 215/35 R19----225/35 R19----235/35 R19--- | AfterMarket OZ | MAX 720 KG | MATT RACE SILVER DIAMOND CUT | Racing | 8027529070422 | OZ | 13,36 | EH2+ Run Flat |  | Serie XL - ext.diam.79 mm | 592x592x274 | 1 | 100-160 | e1*2007/46*0277*.., e1*2001/116*0352*.. | bar: Area 1
BMW | SERIES 1 | 1 182 OE16 | 1C,182 | 09/2007 |  | 5x120 | 72,56 | 513 | 1930 | 47 | M12x1,50 | 17 | ITALIA 150 | 8x19 | 19,00 | 8,00 | W0188920749 | 1 |  |  |  | 5x120 |  | 45 | 81710427 | XL | VST20A24 | B |  | TÜV |  |  | DK | YES |  |  | T | Teilegutachten (PB+VB) | 1 | No car modifications required | 215/35 R19----225/35 R19----235/35 R19--- | AfterMarket OZ | MAX 720 KG | MATT DARK GRAPHITE DIAMOND CUT | Racing | 8027529070415 | OZ | 13,36 | EH2+ Run Flat |  | Serie XL - ext.diam.79 mm | 592x592x274 | 1 | 100-160 | e1*2007/46*0277*.., e1*2001/116*0352*.. | bar: Area 1
BMW | SERIES 1 | 1 182 OE16 | 1C,182 | 09/2007 |  | 5x120 | 72,56 | 513 | 1930 | 47 | M12x1,50 | 17 | LOUNGE 10 | 8x19 | 19,00 | 8,00 | W8505520554 | 1 | S | 20110726 | 20110825 | 5x120 |  | 40 | 81710427 | XL | VST20A24 | B |  | TÜV |  |  | DK | YES |  |  | T | Teilegutachten (PB+VB) | 1 | No car modifications required | 215/35 R19----225/35 R19----235/35 R19--- | AfterMarket OZ | MAX 725 KG | MATT BLACK + DIAMOND-CUT | X-Line | 8027529066098 | OZ | 14,31 | EH2+ Run Flat |  | Serie XL - ext.diam.79 mm | 593x593x274 | 1 | 100-160 | e1*2007/46*0277*.., e1*2001/116*0352*.. | bar: Area 1
BMW | SERIES 1 | 1 182 OE16 | 1C,182 | 09/2007 |  | 5x120 | 72,56 | 513 | 1930 | 47 | M12x1,50 | 17 | LOUNGE 10 | 8x19 | 19,00 | 8,00 | W8505520575 | 1 | S | 20110726 | 20110825 | 5x120 |  | 40 | 81710427 | XL | VST20A24 | B |  | TÜV |  |  | DK | YES |  |  | T | Teilegutachten (PB+VB) | 1 | No car modifications required | 215/35 R19----225/35 R19----235/35 R19--- | AfterMarket OZ | MAX 725 KG | METAL SILVER + DIAMOND CUT | X-Line | 8027529066104 | OZ | 14,31 | EH2+ Run Flat |  | Serie XL - ext.diam.79 mm | 593x593x274 | 1 | 100-160 | e1*2007/46*0277*.., e1*2001/116*0352*.. | bar: Area 1
BMW | SERIES 1 | 1 182 OE16 | 1C,182 | 09/2007 |  | 5x120 | 72,56 | 513 | 1930 | 47 | M12x1,50 | 17 | SUPERTURISMO GT | 8x19 | 19,00 | 8,00 | W0169020382 | 1 | S | 20090427 | 20090527 | 5x120 |  | 40 | 81710112 | XL | B1 | B | LB13 | TÜV |  |  | DK | YES |  |  | T | Teilegutachten (PB+VB) | 1 | No car modifications required | 215/35 R19----225/35 R19----235/35 R19--- | AfterMarket OZ | MAX 705 KG | RACE SILVER + BLACK LETTERING | Racing | 8027529001204 | OZ | 13,52 |  |  | Serie XL - ext.diam.79 mm | 600x600x300 | 1 | 100-160 | e1*2007/46*0277*.., e1*2001/116*0352*.. | Area 2: OUT
BMW | SERIES 1 | 1 182 OE16 | 1C,182 | 09/2007 |  | 5x120 | 72,56 | 513 | 1930 | 47 | M12x1,50 | 17 | ULTRALEGGERA HLT | 8x19 | 19,00 | 8,00 | W01713205A53 | 1 | S | 20120424 | 20120524 | 5x120 |  | 35 | 81710112 | XL | B1 | B | LB13 | TÜV |  |  | DK | YES |  |  | T | Teilegutachten (PB+VB) | 2 | Mods can be necessary to car | 215/35 R19----225/35 R19----235/35 R19--- | AfterMarket OZ | MAX 670 KG | MATT BLACK | I-Tech | 8027529074840 | OZ | 10,99 |  |  | Serie XL - ext.diam.79 mm | 592x592x274 | 1 | 100-160 | e1*2007/46*0277*.., e1*2001/116*0352*.. | bar: Area 1
BMW | SERIES 1 | 1 182 OE16 | 1C,182 | 09/2007 |  | 5x120 | 72,56 | 513 | 1930 | 47 | M12x1,50 | 17 | VERSILIA | 8x19 | 19,00 | 8,00 | W01840205N6 | 1 |  |  |  | 5x120 |  | 40 | 81710112 | XL | B1 | B | LB13 | TÜV |  |  | DK | YES |  |  | T | Teilegutachten (PB+VB) | 1 | No car modifications required | 215/35 R19----225/35 R19----235/35 R19--- | AfterMarket OZ | MAX 715 KG | MATT RACE SILVER | All-Terrain | 8027529052329 | OZ | 16,12 | EH2+ Run Flat |  | Serie XL - ext.diam.79 mm | 600x600x300 | 1 | 100-160 | e1*2007/46*0277*.., e1*2001/116*0352*.. | bar: Area 1
BMW | SERIES 1 | 1 182 OE16 | 1C,182 | 09/2007 |  | 5x120 | 72,56 | 513 | 1930 | 47 | M12x1,50 | 17 | VERSILIA | 8x19 | 19,00 | 8,00 | W0184020554 | 1 | S | 20090511 | 20090610 | 5x120 |  | 40 | 81710112 | XL | B1 | B | LB13 | TÜV |  |  | DK | YES |  |  | T | Teilegutachten (PB+VB) | 1 | No car modifications required | 215/35 R19----225/35 R19----235/35 R19--- | AfterMarket OZ | MAX 715 KG | MATT BLACK + DIAMOND-CUT | All-Terrain | 8027529039450 | OZ | 16,12 | EH2+ Run Flat |  | Serie XL - ext.diam.79 mm | 600x600x300 | 1 | 100-160 | e1*2007/46*0277*.., e1*2001/116*0352*.. | bar: Area 1
BMW | SERIES 1 | 1 182 OE16 | 1C,182 | 09/2007 |  | 5x120 | 72,56 | 513 | 1930 | 47 | M12x1,50 | 17 | X5B | 8x19 | 19,00 | 8,00 | W85069205N5 | 1 | S | 20121005 | 20121104 | 5x120 |  | 40 | 81710427 | XL | VST20A24 | B |  |  |  |  | DK | YES |  |  | T | Teilegutachten (PB+VB) | 1 | No car modifications required | 215/35 R19----225/35 R19----235/35 R19--- | AfterMarket OZ | MAX 730 KG | MATT GRAPHITE DIAMOND CUT | X-Line | 8027529079876 | OZ | 13,81 | EH2+ Run Flat |  | Serie XL - ext.diam.79 mm | 593x593x274 | 1 | 100-160 | e1*2007/46*0277*.., e1*2001/116*0352*.. | bar: Area 1
BMW | SERIES 1 | 1 182 OE16 | 1C,182 | 09/2007 |  | 5x120 | 72,56 | 513 | 1930 | 47 | M12x1,50 | 17 | EGO | 8½x19 | 19,00 | 8,50 | W8504820654 | 1 |  |  |  | 5x120 |  | 34 | 81710427 | XL | VST20A24 | B |  | TÜV |  |  | DK | YES |  |  | T | Teilegutachten (PB+VB) | 2 | Mods can be necessary to car | 215/35 R19----225/35 R19---TCOMBI-235/35 R19---TCOMBI-255/30 R19-R--TCOMBI | AfterMarket OZ | MAX 750 KG | MATT BLACK + DIAMOND-CUT | X-Line | 8027529065596 | OZ | 14,31 | EH2+ Run Flat |  | Serie XL - ext.diam.79 mm | 593x593x287 | 1 | 100-160 | e1*2007/46*0277*.., e1*2001/116*0352*.. | bar: Area 1
BMW | SERIES 1 | 1 182 OE16 | 1C,182 | 09/2007 |  | 5x120 | 72,56 | 513 | 1930 | 47 | M12x1,50 | 17 | QUARANTA | 8½x19 | 19,00 | 8,50 | W01857208G2 | 1 |  |  |  | 5x120 |  | 34 | 81710427 | XL | VST20A24 | B |  | TÜV |  |  | DK | YES |  |  | T | Teilegutachten (PB+VB) | 2 | Mods can be necessary to car | 215/35 R19----225/35 R19---TCOMBI-235/35 R19---TCOMBI-255/30 R19-R--TCOMBI | AfterMarket OZ | MAX 715 KG | GRIGIO CORSA DIAMANTATO | Via Veneto | 8027529052626 | OZ | 14,01 | EH2+ Run Flat |  | Serie XL - ext.diam.79 mm | 570x570x280 | 1 | 100-160 | e1*2007/46*0277*.., e1*2001/116*0352*.. | bar: Area 1
BMW | SERIES 1 | 1 182 OE16 | 1C,182 | 09/2007 |  | 5x120 | 72,56 | 513 | 1930 | 47 | M12x1,50 | 17 | QUARANTA | 8½x19 | 19,00 | 8,50 | W01857209G2 | 1 |  |  |  | 5x120 |  | 40 | 81710427 | XL | VST20A24 | B |  | TÜV |  |  | DK | YES |  |  | T | Teilegutachten (PB+VB) | 2 | Mods can be necessary to car | 215/35 R19----225/35 R19---TCOMBI-235/35 R19---TCOMBI-255/30 R19-R--TCOMBI | AfterMarket OZ | MAX 715 KG | GRIGIO CORSA DIAMANTATO | Via Veneto | 8027529052633 | OZ | 13,91 | EH2+ Run Flat |  | Serie XL - ext.diam.79 mm | 570x570x280 | 1 | 100-160 | e1*2007/46*0277*.., e1*2001/116*0352*.. | bar: Area 1
BMW | SERIES 1 | 1 182 OE16 | 1C,182 | 09/2007 |  | 5x120 | 72,56 | 513 | 1930 | 47 | M12x1,50 | 17 | SUPERTURISMO LM | 8½x19 | 19,00 | 8,50 | W0185220619 | 1 |  |  |  | 5x120 |  | 34 | 81710112 | XL | B1 | B | LB13 | TÜV |  |  | DK | YES |  |  | T | Teilegutachten (PB+VB) | 2 | Mods can be necessary to car | 215/35 R19----225/35 R19---TCOMBI-235/35 R19---TCOMBI-255/30 R19-R--TCOMBI | AfterMarket OZ | MAX 715 KG | MATT RACE SILVER + BLACK LETTERING | Racing | 8027529043686 | OZ | 13,11 | EH2+ Run Flat |  | Serie XL - ext.diam.79 mm | 570x570x280 | 1 | 100-160 | e1*2007/46*0277*.., e1*2001/116*0352*.. | bar: Area 1
BMW | SERIES 1 | 1 182 OE16 | 1C,182 | 09/2007 |  | 5x120 | 72,56 | 513 | 1930 | 47 | M12x1,50 | 17 | SUPERTURISMO LM | 8½x19 | 19,00 | 8,50 | W0185220646 | 1 |  |  |  | 5x120 |  | 34 | 81710112 | XL | B1 | B | LB13 | TÜV |  |  | DK | YES |  |  | T | Teilegutachten (PB+VB) | 2 | Mods can be necessary to car | 215/35 R19----225/35 R19---TCOMBI-235/35 R19---TCOMBI-255/30 R19-R--TCOMBI | AfterMarket OZ | MAX 715 KG | MATT GRAPHITE + SILVER LETTERING | Racing | 8027529043693 | OZ | 13,11 | EH2+ Run Flat |  | Serie XL - ext.diam.79 mm | 570x570x280 | 1 | 100-160 | e1*2007/46*0277*.., e1*2001/116*0352*.. | bar: Area 1
BMW | SERIES 1 | 1 182 OE16 | 1C,182 | 09/2007 |  | 5x120 | 72,56 | 513 | 1930 | 47 | M12x1,50 | 17 | SUPERTURISMO LM | 8½x19 | 19,00 | 8,50 | W0185220719 | 1 |  |  |  | 5x120 |  | 40 | 81710112 | XL | B1 | B | LB13 | TÜV |  |  | DK | YES |  |  | T | Teilegutachten (PB+VB) | 2 | Mods can be necessary to car | 215/35 R19----225/35 R19---TCOMBI-235/35 R19---TCOMBI-255/30 R19-R--TCOMBI | AfterMarket OZ | MAX 715 KG | MATT RACE SILVER + BLACK LETTERING | Racing | 8027529043709 | OZ | 13,09 | EH2+ Run Flat |  | Serie XL - ext.diam.79 mm | 570x570x280 | 1 | 100-160 | e1*2007/46*0277*.., e1*2001/116*0352*.. | bar: Area 1
BMW | SERIES 1 | 1 182 OE16 | 1C,182 | 09/2007 |  | 5x120 | 72,56 | 513 | 1930 | 47 | M12x1,50 | 17 | SUPERTURISMO LM | 8½x19 | 19,00 | 8,50 | W0185220746 | 1 |  |  |  | 5x120 |  | 40 | 81710112 | XL | B1 | B | LB13 | TÜV |  |  | DK | YES |  |  | T | Teilegutachten (PB+VB) | 2 | Mods can be necessary to car | 215/35 R19----225/35 R19---TCOMBI-235/35 R19---TCOMBI-255/30 R19-R--TCOMBI | AfterMarket OZ | MAX 715 KG | MATT GRAPHITE + SILVER LETTERING | Racing | 8027529043716 | OZ | 13,09 | EH2+ Run Flat |  | Serie XL - ext.diam.79 mm | 570x570x280 | 1 | 100-160 | e1*2007/46*0277*.., e1*2001/116*0352*.. | bar: Area 1
BMW | SERIES 1 | 1 182 OE16 | 1C,182 | 09/2007 |  | 5x120 | 72,56 | 513 | 1930 | 47 | M12x1,50 | 17 | ULTRALEGGERA HLT | 8½x19 | 19,00 | 8,50 | W01803200N6 | 3 | S | 20110912 | 20111012 | 5x120 |  | 34 | 81710112 | XL | B1 | B | LB13 | TÜV |  |  | DK | YES |  |  | T | Teilegutachten (PB+VB) | 2 | Mods can be necessary to car | 215/35 R19----225/35 R19---TCOMBI-235/35 R19---TCOMBI-255/30 R19-R--TCOMBI | AfterMarket OZ | MAX 715 KG | MATT RACE SILVER | I-Tech | 8027529067828 | OZ | 12,12 |  |  | Serie XL - ext.diam.79 mm | 592x592x286 | 1 | 100-160 | e1*2007/46*0277*.., e1*2001/116*0352*.. | bar: Area 1
BMW | SERIES 1 | 1 182 OE16 | 1C,182 | 09/2007 |  | 5x120 | 72,56 | 513 | 1930 | 47 | M12x1,50 | 17 | ULTRALEGGERA HLT | 8½x19 | 19,00 | 8,50 | W01803200P3 | 3 | S | 20121203 | 20130102 | 5x120 |  | 34 | 81710112 | XL | B1 | B | LB13 | TÜV |  |  | DK | YES |  |  | T | Teilegutachten (PB+VB) | 2 | Mods can be necessary to car | 215/35 R19----225/35 R19---TCOMBI-235/35 R19---TCOMBI-255/30 R19-R--TCOMBI | AfterMarket OZ | MAX 715 KG | ACID GREEN | I-Tech | 8027529083866 | OZ | 12,13 |  |  | Serie XL - ext.diam.79 mm | 592x592x286 | 1 | 100-160 | e1*2007/46*0277*.., e1*2001/116*0352*.. | bar: Area 1
BMW | SERIES 1 | 1 182 OE16 | 1C,182 | 09/2007 |  | 5x120 | 72,56 | 513 | 1930 | 47 | M12x1,50 | 17 | ULTRALEGGERA HLT | 8½x19 | 19,00 | 8,50 | W0180320022 | 3 | S | 20110912 | 20111012 | 5x120 |  | 34 | 81710112 | XL | B1 | B | LB13 | TÜV |  |  | DK | YES |  |  | T | Teilegutachten (PB+VB) | 2 | Mods can be necessary to car | 215/35 R19----225/35 R19---TCOMBI-235/35 R19---TCOMBI-255/30 R19-R--TCOMBI | AfterMarket OZ | MAX 715 KG | MATT GRAPHIT SILVER | I-Tech | 8027529067811 | OZ | 12,12 |  |  | Serie XL - ext.diam.79 mm | 592x592x286 | 1 | 100-160 | e1*2007/46*0277*.., e1*2001/116*0352*.. | bar: Area 1
BMW | SERIES 1 | 1 182 OE16 | 1C,182 | 09/2007 |  | 5x120 | 72,56 | 513 | 1930 | 47 | M12x1,50 | 17 | ULTRALEGGERA HLT | 8½x19 | 19,00 | 8,50 | W0180320030 | 3 | S | 20110912 | 20111012 | 5x120 |  | 34 | 81710112 | XL | B1 | B | LB13 | TÜV |  |  | DK | YES |  |  | T | Teilegutachten (PB+VB) | 2 | Mods can be necessary to car | 215/35 R19----225/35 R19---TCOMBI-235/35 R19---TCOMBI-255/30 R19-R--TCOMBI | AfterMarket OZ | MAX 715 KG | WHITE | I-Tech | 8027529067774 | OZ | 12,12 |  |  | Serie XL - ext.diam.79 mm | 592x592x286 | 1 | 100-160 | e1*2007/46*0277*.., e1*2001/116*0352*.. | bar: Area 1
BMW | SERIES 1 | 1 182 OE16 | 1C,182 | 09/2007 |  | 5x120 | 72,56 | 513 | 1930 | 47 | M12x1,50 | 17 | ULTRALEGGERA HLT | 8½x19 | 19,00 | 8,50 | W0180320053 | 3 | S | 20090427 | 20090527 | 5x120 |  | 34 | 81710112 | XL | B1 | B | LB13 | TÜV |  |  | DK | YES |  |  | T | Teilegutachten (PB+VB) | 2 | Mods can be necessary to car | 215/35 R19----225/35 R19---TCOMBI-235/35 R19---TCOMBI-255/30 R19-R--TCOMBI | AfterMarket OZ | MAX 715 KG | MATT BLACK | I-Tech | 8027529006315 | OZ | 12,12 |  |  | Serie XL - ext.diam.79 mm | 600x600x300 | 1 | 100-160 | e1*2007/46*0277*.., e1*2001/116*0352*.. | bar: Area 1
BMW | SERIES 1 | 1 182 OE16 | 1C,182 | 09/2007 |  | 5x120 | 72,56 | 513 | 1930 | 47 | M12x1,50 | 17 | ULTRALEGGERA HLT | 8½x19 | 19,00 | 8,50 | W0180320071 | 3 | S | 20110912 | 20111012 | 5x120 |  | 34 | 81710112 | XL | B1 | B | LB13 | TÜV |  |  | DK | YES |  |  | T | Teilegutachten (PB+VB) | 2 | Mods can be necessary to car | 215/35 R19----225/35 R19---TCOMBI-235/35 R19---TCOMBI-255/30 R19-R--TCOMBI | AfterMarket OZ | MAX 715 KG | ORANGE | I-Tech | 8027529067798 | OZ | 12,12 |  |  | Serie XL - ext.diam.79 mm | 592x592x286 | 1 | 100-160 | e1*2007/46*0277*.., e1*2001/116*0352*.. | bar: Area 1
BMW | SERIES 1 | 1 182 OE16 | 1C,182 | 09/2007 |  | 5x120 | 72,56 | 513 | 1930 | 47 | M12x1,50 | 17 | ULTRALEGGERA HLT | 8½x19 | 19,00 | 8,50 | W0180320076 | 3 | S | 20110912 | 20111012 | 5x120 |  | 34 | 81710112 | XL | B1 | B | LB13 | TÜV |  |  | DK | YES |  |  | T | Teilegutachten (PB+VB) | 2 | Mods can be necessary to car | 215/35 R19----225/35 R19---TCOMBI-235/35 R19---TCOMBI-255/30 R19-R--TCOMBI | AfterMarket OZ | MAX 715 KG | RACE GOLD | I-Tech | 8027529067804 | OZ | 12,12 |  |  | Serie XL - ext.diam.79 mm | 592x592x286 | 1 | 100-160 | e1*2007/46*0277*.., e1*2001/116*0352*.. | bar: Area 1
BMW | SERIES 1 | 1 182 OE16 | 1C,182 | 09/2007 |  | 5x120 | 72,56 | 513 | 1930 | 47 | M12x1,50 | 17 | ULTRALEGGERA HLT | 8½x19 | 19,00 | 8,50 | W0180320084 | 3 | S | 20110912 | 20111012 | 5x120 |  | 34 | 81710112 | XL | B1 | B | LB13 | TÜV |  |  | DK | YES |  |  | T | Teilegutachten (PB+VB) | 2 | Mods can be necessary to car | 215/35 R19----225/35 R19---TCOMBI-235/35 R19---TCOMBI-255/30 R19-R--TCOMBI | AfterMarket OZ | MAX 715 KG | RED | I-Tech | 8027529067781 | OZ | 12,12 |  |  | Serie XL - ext.diam.79 mm | 592x592x286 | 1 | 100-160 | e1*2007/46*0277*.., e1*2001/116*0352*.. | bar: Area 1
BMW | SERIES 1 | 1 182 OE16 | 1C,182 | 09/2007 |  | 5x120 | 72,56 | 513 | 1930 | 47 | M12x1,50 | 17 | ULTRALEGGERA HLT | 8½x19 | 19,00 | 8,50 | W01803201N6 | 3 | S | 20110912 | 20111012 | 5x120 |  | 40 | 81710112 | XL | B1 | B | LB13 | TÜV |  |  | DK | YES |  |  | T | Teilegutachten (PB+VB) | 2 | Mods can be necessary to car | 215/35 R19----225/35 R19---TCOMBI-235/35 R19---TCOMBI-255/30 R19-R--TCOMBI | AfterMarket OZ | MAX 715 KG | MATT RACE SILVER | I-Tech | 8027529067880 | OZ | 11,92 |  |  | Serie XL - ext.diam.79 mm | 592x592x286 | 1 | 100-160 | e1*2007/46*0277*.., e1*2001/116*0352*.. | bar: Area 1
BMW | SERIES 1 | 1 182 OE16 | 1C,182 | 09/2007 |  | 5x120 | 72,56 | 513 | 1930 | 47 | M12x1,50 | 17 | ULTRALEGGERA HLT | 8½x19 | 19,00 | 8,50 | W01803201P3 | 3 | S | 20121203 | 20130102 | 5x120 |  | 40 | 81710112 | XL | B1 | B | LB13 | TÜV |  |  | DK | YES |  |  | T | Teilegutachten (PB+VB) | 2 | Mods can be necessary to car | 215/35 R19----225/35 R19---TCOMBI-235/35 R19---TCOMBI-255/30 R19-R--TCOMBI | AfterMarket OZ | MAX 715 KG | ACID GREEN | I-Tech | 8027529083873 | OZ | 11,92 |  |  | Serie XL - ext.diam.79 mm | 592x592x286 | 1 | 100-160 | e1*2007/46*0277*.., e1*2001/116*0352*.. | bar: Area 1
BMW | SERIES 1 | 1 182 OE16 | 1C,182 | 09/2007 |  | 5x120 | 72,56 | 513 | 1930 | 47 | M12x1,50 | 17 | ULTRALEGGERA HLT | 8½x19 | 19,00 | 8,50 | W0180320122 | 3 | S | 20110912 | 20111012 | 5x120 |  | 40 | 81710112 | XL | B1 | B | LB13 | TÜV |  |  | DK | YES |  |  | T | Teilegutachten (PB+VB) | 2 | Mods can be necessary to car | 215/35 R19----225/35 R19---TCOMBI-235/35 R19---TCOMBI-255/30 R19-R--TCOMBI | AfterMarket OZ | MAX 715 KG | MATT GRAPHIT SILVER | I-Tech | 8027529067873 | OZ | 11,92 |  |  | Serie XL - ext.diam.79 mm | 592x592x286 | 1 | 100-160 | e1*2007/46*0277*.., e1*2001/116*0352*.. | bar: Area 1
BMW | SERIES 1 | 1 182 OE16 | 1C,182 | 09/2007 |  | 5x120 | 72,56 | 513 | 1930 | 47 | M12x1,50 | 17 | ULTRALEGGERA HLT | 8½x19 | 19,00 | 8,50 | W0180320130 | 3 | S | 20110912 | 20111012 | 5x120 |  | 40 | 81710112 | XL | B1 | B | LB13 | TÜV |  |  | DK | YES |  |  | T | Teilegutachten (PB+VB) | 2 | Mods can be necessary to car | 215/35 R19----225/35 R19---TCOMBI-235/35 R19---TCOMBI-255/30 R19-R--TCOMBI | AfterMarket OZ | MAX 715 KG | WHITE | I-Tech | 8027529067835 | OZ | 11,92 |  |  | Serie XL - ext.diam.79 mm | 592x592x286 | 1 | 100-160 | e1*2007/46*0277*.., e1*2001/116*0352*.. | bar: Area 1
BMW | SERIES 1 | 1 182 OE16 | 1C,182 | 09/2007 |  | 5x120 | 72,56 | 513 | 1930 | 47 | M12x1,50 | 17 | ULTRALEGGERA HLT | 8½x19 | 19,00 | 8,50 | W0180320153 | 3 | S | 20090427 | 20090527 | 5x120 |  | 40 | 81710112 | XL | B1 | B | LB13 | TÜV |  |  | DK | YES |  |  | T | Teilegutachten (PB+VB) | 2 | Mods can be necessary to car | 215/35 R19----225/35 R19---TCOMBI-235/35 R19---TCOMBI-255/30 R19-R--TCOMBI | AfterMarket OZ | MAX 715 KG | MATT BLACK | I-Tech | 8027529006339 | OZ | 11,92 |  |  | Serie XL - ext.diam.79 mm | 600x600x300 | 1 | 100-160 | e1*2007/46*0277*.., e1*2001/116*0352*.. | bar: Area 1
BMW | SERIES 1 | 1 182 OE16 | 1C,182 | 09/2007 |  | 5x120 | 72,56 | 513 | 1930 | 47 | M12x1,50 | 17 | ULTRALEGGERA HLT | 8½x19 | 19,00 | 8,50 | W0180320171 | 3 | S | 20110912 | 20111012 | 5x120 |  | 40 | 81710112 | XL | B1 | B | LB13 | TÜV |  |  | DK | YES |  |  | T | Teilegutachten (PB+VB) | 2 | Mods can be necessary to car | 215/35 R19----225/35 R19---TCOMBI-235/35 R19---TCOMBI-255/30 R19-R--TCOMBI | AfterMarket OZ | MAX 715 KG | ORANGE | I-Tech | 8027529067859 | OZ | 11,92 |  |  | Serie XL - ext.diam.79 mm | 592x592x286 | 1 | 100-160 | e1*2007/46*0277*.., e1*2001/116*0352*.. | bar: Area 1
BMW | SERIES 1 | 1 182 OE16 | 1C,182 | 09/2007 |  | 5x120 | 72,56 | 513 | 1930 | 47 | M12x1,50 | 17 | ULTRALEGGERA HLT | 8½x19 | 19,00 | 8,50 | W0180320176 | 3 | S | 20110912 | 20111012 | 5x120 |  | 40 | 81710112 | XL | B1 | B | LB13 | TÜV |  |  | DK | YES |  |  | T | Teilegutachten (PB+VB) | 2 | Mods can be necessary to car | 215/35 R19----225/35 R19---TCOMBI-235/35 R19---TCOMBI-255/30 R19-R--TCOMBI | AfterMarket OZ | MAX 715 KG | RACE GOLD | I-Tech | 8027529067866 | OZ | 11,92 |  |  | Serie XL - ext.diam.79 mm | 592x592x286 | 1 | 100-160 | e1*2007/46*0277*.., e1*2001/116*0352*.. | bar: Area 1
BMW | SERIES 1 | 1 182 OE16 | 1C,182 | 09/2007 |  | 5x120 | 72,56 | 513 | 1930 | 47 | M12x1,50 | 17 | ULTRALEGGERA HLT | 8½x19 | 19,00 | 8,50 | W0180320184 | 3 | S | 20110912 | 20111012 | 5x120 |  | 40 | 81710112 | XL | B1 | B | LB13 | TÜV |  |  | DK | YES |  |  | T | Teilegutachten (PB+VB) | 2 | Mods can be necessary to car | 215/35 R19----225/35 R19---TCOMBI-235/35 R19---TCOMBI-255/30 R19-R--TCOMBI | AfterMarket OZ | MAX 715 KG | RED | I-Tech | 8027529067842 | OZ | 11,92 |  |  | Serie XL - ext.diam.79 mm | 592x592x286 | 1 | 100-160 | e1*2007/46*0277*.., e1*2001/116*0352*.. | bar: Area 1
BMW | SERIES 1 | 1 182 OE16 | 1C,182 | 09/2007 |  | 5x120 | 72,56 | 513 | 1930 | 47 | M12x1,50 | 17 | VITTORIA | 8½x19 | 19,00 | 8,50 | W0188220573 | 1 | S | 20110913 | 20111013 | 5x120 |  | 40 | 81710427 | XL | VST20A24 | B |  | TÜV |  |  | DK | YES |  |  | T | Teilegutachten (PB+VB) | 2 | Mods can be necessary to car | 215/35 R19----225/35 R19---TCOMBI-235/35 R19---TCOMBI-255/30 R19-R--TCOMBI | AfterMarket OZ | MAX 715 KG | MATT DARK GRAPHITE | Via Veneto | 8027529069709 | OZ | 16,28 | EH2+ Run Flat |  | Serie XL - ext.diam.79 mm | 592x592x286 | 1 | 100-160 | e1*2007/46*0277*.., e1*2001/116*0352*.. | bar: Area 1
BMW | SERIES 1 | 1 182 OE16 | 1C,182 | 09/2007 |  | 5x120 | 72,56 | 513 | 1930 | 47 | M12x1,50 | 17 | ULTRALEGGERA HLT | 9x19 | 19,00 | 9,00 | W01804200N6 | 3 | S | 20110912 | 20111012 | 5x120 |  | 40 | 81710112 | XL | B1 | B | LB13 | TÜV |  |  | DK | YES | C0270 | REAR | S | Strongness Certificate (PB) | 2 | Mods can be necessary to car |  | AfterMarket OZ | MAX 660 KG | MATT RACE SILVER | I-Tech | 8027529068924 | OZ | 10,37 |  |  | Serie XL - ext.diam.79 mm | 592x592x312 | 1 | 100-160 | e1*2007/46*0277*.., e1*2001/116*0352*.. | bar: Area 1
BMW | SERIES 1 | 1 182 OE16 | 1C,182 | 09/2007 |  | 5x120 | 72,56 | 513 | 1930 | 47 | M12x1,50 | 17 | ULTRALEGGERA HLT | 9x19 | 19,00 | 9,00 | W01804200P3 | 3 | S | 20121203 | 20130102 | 5x120 |  | 40 | 81710112 | XL | B1 | B | LB13 | TÜV |  |  | DK | YES | C0270 | REAR | S | Strongness Certificate (PB) | 2 | Mods can be necessary to car |  | AfterMarket OZ | MAX 660 KG | ACID GREEN | I-Tech | 8027529084061 | OZ | 10,37 |  |  | Serie XL - ext.diam.79 mm | 592x592x312 | 1 | 100-160 | e1*2007/46*0277*.., e1*2001/116*0352*.. | bar: Area 1
BMW | SERIES 1 | 1 182 OE16 | 1C,182 | 09/2007 |  | 5x120 | 72,56 | 513 | 1930 | 47 | M12x1,50 | 17 | ULTRALEGGERA HLT | 9x19 | 19,00 | 9,00 | W0180420022 | 3 | S | 20110912 | 20111012 | 5x120 |  | 40 | 81710112 | XL | B1 | B | LB13 | TÜV |  |  | DK | YES | C0270 | REAR | S | Strongness Certificate (PB) | 2 | Mods can be necessary to car |  | AfterMarket OZ | MAX 660 KG | MATT GRAPHIT SILVER | I-Tech | 8027529068917 | OZ | 10,37 |  |  | Serie XL - ext.diam.79 mm | 592x592x312 | 1 | 100-160 | e1*2007/46*0277*.., e1*2001/116*0352*.. | bar: Area 1
BMW | SERIES 1 | 1 182 OE16 | 1C,182 | 09/2007 |  | 5x120 | 72,56 | 513 | 1930 | 47 | M12x1,50 | 17 | ULTRALEGGERA HLT | 9x19 | 19,00 | 9,00 | W0180420030 | 3 | S | 20110912 | 20111012 | 5x120 |  | 40 | 81710112 | XL | B1 | B | LB13 | TÜV |  |  | DK | YES | C0270 | REAR | S | Strongness Certificate (PB) | 2 | Mods can be necessary to car |  | AfterMarket OZ | MAX 660 KG | WHITE | I-Tech | 8027529068870 | OZ | 10,37 |  |  | Serie XL - ext.diam.79 mm | 592x592x312 | 1 | 100-160 | e1*2007/46*0277*.., e1*2001/116*0352*.. | bar: Area 1
BMW | SERIES 1 | 1 182 OE16 | 1C,182 | 09/2007 |  | 5x120 | 72,56 | 513 | 1930 | 47 | M12x1,50 | 17 | ULTRALEGGERA HLT | 9x19 | 19,00 | 9,00 | W0180420053 | 3 | S | 20090427 | 20090527 | 5x120 |  | 40 | 81710112 | XL | B1 | B | LB13 | TÜV |  |  | DK | YES | C0270 | REAR | S | Strongness Certificate (PB) | 2 | Mods can be necessary to car |  | AfterMarket OZ | MAX 660 KG | MATT BLACK | I-Tech | 8027529006421 | OZ | 10,37 |  |  | Serie XL - ext.diam.79 mm | 600x600x360 | 1 | 100-160 | e1*2007/46*0277*.., e1*2001/116*0352*.. | bar: Area 1
BMW | SERIES 1 | 1 182 OE16 | 1C,182 | 09/2007 |  | 5x120 | 72,56 | 513 | 1930 | 47 | M12x1,50 | 17 | ULTRALEGGERA HLT | 9x19 | 19,00 | 9,00 | W0180420071 | 3 | S | 20110912 | 20111012 | 5x120 |  | 40 | 81710112 | XL | B1 | B | LB13 | TÜV |  |  | DK | YES | C0270 | REAR | S | Strongness Certificate (PB) | 2 | Mods can be necessary to car |  | AfterMarket OZ | MAX 660 KG | ORANGE | I-Tech | 8027529068894 | OZ | 10,37 |  |  | Serie XL - ext.diam.79 mm | 592x592x312 | 1 | 100-160 | e1*2007/46*0277*.., e1*2001/116*0352*.. | bar: Area 1
BMW | SERIES 1 | 1 182 OE16 | 1C,182 | 09/2007 |  | 5x120 | 72,56 | 513 | 1930 | 47 | M12x1,50 | 17 | ULTRALEGGERA HLT | 9x19 | 19,00 | 9,00 | W0180420076 | 3 | S | 20110912 | 20111012 | 5x120 |  | 40 | 81710112 | XL | B1 | B | LB13 | TÜV |  |  | DK | YES | C0270 | REAR | S | Strongness Certificate (PB) | 2 | Mods can be necessary to car |  | AfterMarket OZ | MAX 660 KG | RACE GOLD | I-Tech | 8027529068900 | OZ | 10,37 |  |  | Serie XL - ext.diam.79 mm | 592x592x312 | 1 | 100-160 | e1*2007/46*0277*.., e1*2001/116*0352*.. | bar: Area 1
BMW | SERIES 1 | 1 182 OE16 | 1C,182 | 09/2007 |  | 5x120 | 72,56 | 513 | 1930 | 47 | M12x1,50 | 17 | ULTRALEGGERA HLT | 9x19 | 19,00 | 9,00 | W0180420084 | 3 | S | 20110912 | 20111012 | 5x120 |  | 40 | 81710112 | XL | B1 | B | LB13 | TÜV |  |  | DK | YES | C0270 | REAR | S | Strongness Certificate (PB) | 2 | Mods can be necessary to car |  | AfterMarket OZ | MAX 660 KG | RED | I-Tech | 8027529068887 | OZ | 10,37 |  |  | Serie XL - ext.diam.79 mm | 592x592x312 | 1 | 100-160 | e1*2007/46*0277*.., e1*2001/116*0352*.. | bar: Area 1
BMW | SERIES 1 | 1 182 OE16 | 1C,182 | 09/2007 |  | 5x120 | 72,56 | 513 | 1930 | 47 | M12x1,50 | 17 | X5B | 9x19 | 19,00 | 9,00 | W85070202N5 | 1 | S | 20121005 | 20121104 | 5x120 |  | 39 | 81710427 | XL | VST20A24 | B | [5 empty] | YES | C0270 | REAR | T | Teilegutachten (PB+VB) | 2 | Mods can be necessary to car |  | AfterMarket OZ | MAX 730 KG | MATT GRAPHITE DIAMOND CUT | X-Line | 8027529079906 | OZ | 14,11 | EH2+ Run Flat |  | Serie XL - ext.diam.79 mm | 593x593x300 | 1 | 100-160 | e1*2007/46*0277*.., e1*2001/116*0352*.. | bar: Area 1
BMW | SERIES 1 | 1 182 OE16 | 1C,182 | 09/2007 |  | 5x120 | 72,56 | 513 | 1930 | 47 | M12x1,50 | 17 | EGO | 9½x19 | 19,00 | 9,50 | W8505420454 | 1 | S | 20110726 | 20110825 | 5x120 |  | 34 | 81710427 | XL | VST20A24 | B |  | TÜV |  |  | DK | YES | C0270 | REAR | T | Teilegutachten (PB+VB) | 2 | Mods can be necessary to car | 235/35 R19-R--TCOMBI-255/30 R19-R--TCOMBI | AfterMarket OZ | MAX 735 KG | MATT BLACK + DIAMOND-CUT | X-Line | 8027529065978 | OZ | 14,31 | EH2+ Run Flat |  | Serie XL - ext.diam.79 mm | 593x593x313 | 1 | 100-160 | e1*2007/46*0277*.., e1*2001/116*0352*.. | bar: Area 1
BMW | SERIES 1 | 1 182 OE16 | 1C,182 | 09/2007 |  | 5x120 | 72,56 | 513 | 1930 | 47 | M12x1,50 | 17 | QUARANTA | 9½x19 | 19,00 | 9,50 | W01858204G2 | 1 |  |  |  | 5x120 |  | 34 | 81710427 | XL | VST20A24 | B |  | TÜV |  |  | DK | YES | C0270 | REAR | T | Teilegutachten (PB+VB) | 2 | Mods can be necessary to car | 235/35 R19-R--TCOMBI-255/30 R19-R--TCOMBI | AfterMarket OZ | MAX 735 KG | GRIGIO CORSA DIAMANTATO | Via Veneto | 8027529052688 | OZ | 14,55 | EH2+ Run Flat |  | Serie XL - ext.diam.79 mm | 570x570x280 | 1 | 100-160 | e1*2007/46*0277*.., e1*2001/116*0352*.. | bar: Area 1
BMW | SERIES 1 | 1 182 OE16 | 1C,182 | 09/2007 |  | 5x120 | 72,56 | 513 | 1930 | 47 | M12x1,50 | 17 | SUPERTURISMO LM | 9½x19 | 19,00 | 9,50 | W0185320619 | 1 |  |  |  | 5x120 |  | 34 | 81710112 | XL | B1 | B | LB13 | TÜV |  |  | DK | YES | C0270 | REAR | T | Teilegutachten (PB+VB) | 2 | Mods can be necessary to car | 235/35 R19-R--TCOMBI-255/30 R19-R--TCOMBI | AfterMarket OZ | MAX 715 KG | MATT RACE SILVER + BLACK LETTERING | Racing | 8027529043839 | OZ | 13,05 | EH2+ Run Flat |  | Serie XL - ext.diam.79 mm | 570x570x280 | 1 | 100-160 | e1*2007/46*0277*.., e1*2001/116*0352*.. | bar: Area 1
BMW | SERIES 1 | 1 182 OE16 | 1C,182 | 09/2007 |  | 5x120 | 72,56 | 513 | 1930 | 47 | M12x1,50 | 17 | SUPERTURISMO LM | 9½x19 | 19,00 | 9,50 | W0185320646 | 1 |  |  |  | 5x120 |  | 34 | 81710112 | XL | B1 | B | LB13 | TÜV |  |  | DK | YES | C0270 | REAR | T | Teilegutachten (PB+VB) | 2 | Mods can be necessary to car | 235/35 R19-R--TCOMBI-255/30 R19-R--TCOMBI | AfterMarket OZ | MAX 715 KG | MATT GRAPHITE + SILVER LETTERING | Racing | 8027529043846 | OZ | 13,05 | EH2+ Run Flat |  | Serie XL - ext.diam.79 mm | 570x570x280 | 1 | 100-160 | e1*2007/46*0277*.., e1*2001/116*0352*.. | bar: Area 1
BMW | SERIES 1 | 1 182 OE16 | 1C,182 | 09/2007 |  | 5x120 | 72,56 | 513 | 1930 | 47 | M12x1,50 | 17 | SUPERTURISMO LM | 9½x19 | 19,00 | 9,50 | W0185320719 | 1 |  |  |  | 5x120 |  | 40 | 81710112 | XL | B1 | B | LB13 | TÜV |  |  | DK | YES | C0270 | REAR | T | Teilegutachten (PB+VB) | 2 | Mods can be necessary to car | 235/35 R19-R--TCOMBI-255/30 R19-R--TCOMBI | AfterMarket OZ | MAX 725 KG | MATT RACE SILVER + BLACK LETTERING | Racing | 8027529043853 | OZ | 13,01 | EH2+ Run Flat |  | Serie XL - ext.diam.79 mm | 570x570x280 | 1 | 100-160 | e1*2007/46*0277*.., e1*2001/116*0352*.. | bar: Area 1
BMW | SERIES 1 | 1 182 OE16 | 1C,182 | 09/2007 |  | 5x120 | 72,56 | 513 | 1930 | 47 | M12x1,50 | 17 | SUPERTURISMO LM | 9½x19 | 19,00 | 9,50 | W0185320746 | 1 |  |  |  | 5x120 |  | 40 | 81710112 | XL | B1 | B | LB13 | TÜV |  |  | DK | YES | C0270 | REAR | T | Teilegutachten (PB+VB) | 2 | Mods can be necessary to car | 235/35 R19-R--TCOMBI-255/30 R19-R--TCOMBI | AfterMarket OZ | MAX 725 KG | MATT GRAPHITE + SILVER LETTERING | Racing | 8027529043860 | OZ | 13,01 | EH2+ Run Flat |  | Serie XL - ext.diam.79 mm | 570x570x280 | 1 | 100-160 | e1*2007/46*0277*.., e1*2001/116*0352*.. | bar: Area 1
BMW | SERIES 1 | 1 182 OE17 | 1C,182 | 09/2007 |  | 5x120 | 72,56 | 513 | 1930 | 47 | M12x1,50 | 17 | DAVID | 7½x17 | 17,00 | 7,50 | W01871206N5 | 1 |  |  |  | 5x120 |  | 29 | 81710427 | XL | VST20A24 | B | [5 empty] | YES |  |  | K | KBA (ABE+VB) | 2 | Mods can be necessary to car | 205/50 R17-F---215/45 R17----225/45 R17--- | AfterMarket OZ | MAX 690 KG | MATT GRAPHITE DIAMOND CUT | Via Veneto | 8027529053586 | OZ | 12,20 | EH2+ Run Flat |  | Serie XL - ext.diam.79 mm | 540x540x261 | 1 | 150-225 | e1*2007/46*0277*.., e1*2001/116*0352*.. | bar: Area 1
BMW | SERIES 1 | 1 182 OE17 | 1C,182 | 09/2007 |  | 5x120 | 72,56 | 513 | 1930 | 47 | M12x1,50 | 17 | EGO | 7½x17 | 17,00 | 7,50 | W8504920654 | 1 |  |  |  | 5x120 |  | 29 | 81710427 | XL | VST20A24 | B |  |  | KBA |  | DK | YES |  |  | K | KBA (ABE+VB) | 2 | Mods can be necessary to car | 205/50 R17-F---215/45 R17----225/45 R17--- | AfterMarket OZ | MAX 690 KG | MATT BLACK + DIAMOND-CUT | X-Line | 8027529065695 | OZ | 11,06 | EH2+ Run Flat |  | Serie XL - ext.diam.79 mm | 542x542x261 | 1 | 150-225 | e1*2007/46*0277*.., e1*2001/116*0352*.. | bar: Area 1
BMW | SERIES 1 | 1 182 OE17 | 1C,182 | 09/2007 |  | 5x120 | 72,56 | 513 | 1930 | 47 | M12x1,50 | 17 | EGO | 7½x17 | 17,00 | 7,50 | W8504920754 | 1 | S | 20110726 | 20110825 | 5x120 |  | 47 | 81710427 | XL | VST20A24 | B |  |  | KBA |  | DK | YES |  |  | K | KBA (ABE+VB) | 1 | No car modifications required | 205/50 R17-F---215/45 R17----225/45 R17--- | AfterMarket OZ | MAX 690 KG | MATT BLACK + DIAMOND-CUT | X-Line | 8027529065701 | OZ | 11,06 | EH2+ Run Flat |  | Serie XL - ext.diam.79 mm | 542x542x261 | 1 | 150-225 | e1*2007/46*0277*.., e1*2001/116*0352*.. | bar: Area 1
BMW | SERIES 1 | 1 182 OE17 | 1C,182 | 09/2007 |  | 5x120 | 72,56 | 513 | 1930 | 47 | M12x1,50 | 17 | ENVY | 7½x17 | 17,00 | 7,50 | W8504420668 | 1 |  |  |  | 5x120 |  | 29 | 81710427 | XL | VST20A24 | B |  |  | KBA |  |  | YES |  |  | K | KBA (ABE+VB) | 2 | Mods can be necessary to car | 205/50 R17-F---215/45 R17----225/45 R17--- | AfterMarket OZ | MAX 690 KG | MATT SILVER TECH DIAMOND CUT | X-Line | 8027529051124 | OZ | 11,06 | EH2+ Run Flat |  | Serie XL - ext.diam.79 mm | 542x542x261 | 1 | 150-225 | e1*2007/46*0277*.., e1*2001/116*0352*.. | bar: Area 1
BMW | SERIES 1 | 1 182 OE17 | 1C,182 | 09/2007 |  | 5x120 | 72,56 | 513 | 1930 | 47 | M12x1,50 | 17 | LOUNGE 10 | 7½x17 | 17,00 | 7,50 | W8503020654 | 1 |  |  |  | 5x120 |  | 34 | 81710427 | XL | VST20A24 | B |  |  | KBA |  |  | YES |  |  | K | KBA (ABE+VB) | 2 | Mods can be necessary to car | 205/50 R17-F---215/45 R17----225/45 R17--- | AfterMarket OZ | MAX 690 KG | MATT BLACK + DIAMOND-CUT | X-Line | 8027529047738 | OZ | 11,06 | EH2+ Run Flat |  | Serie XL - ext.diam.79 mm | 542x542x261 | 1 | 150-225 | e1*2007/46*0277*.., e1*2001/116*0352*.. | bar: Area 1
BMW | SERIES 1 | 1 182 OE17 | 1C,182 | 09/2007 |  | 5x120 | 72,56 | 513 | 1930 | 47 | M12x1,50 | 17 | LOUNGE 10 | 7½x17 | 17,00 | 7,50 | W8503020675 | 1 |  |  |  | 5x120 |  | 34 | 81710427 | XL | VST20A24 | B |  |  | KBA |  |  | YES |  |  | K | KBA (ABE+VB) | 2 | Mods can be necessary to car | 205/50 R17-F---215/45 R17----225/45 R17--- | AfterMarket OZ | MAX 690 KG | METAL SILVER + DIAMOND CUT | X-Line | 8027529047745 | OZ | 11,06 | EH2+ Run Flat |  | Serie XL - ext.diam.79 mm | 542x542x261 | 1 | 150-225 | e1*2007/46*0277*.., e1*2001/116*0352*.. | bar: Area 1
BMW | SERIES 1 | 1 182 OE17 | 1C,182 | 09/2007 |  | 5x120 | 72,56 | 513 | 1930 | 47 | M12x1,50 | 17 | QUARANTA | 7½x17 | 17,00 | 7,50 | W01867205G2 | 1 |  |  |  | 5x120 |  | 29 | 81710427 | XL | VST20A24 | B |  |  | KBA |  |  | YES |  |  | K | KBA (ABE+VB) | 2 | Mods can be necessary to car | 205/50 R17-F---215/45 R17----225/45 R17--- | AfterMarket OZ | MAX 690 KG | GRIGIO CORSA DIAMANTATO | Via Veneto | 8027529054767 | OZ | 12,02 | EH2+ Run Flat |  | Serie XL - ext.diam.79 mm | 540x540x261 | 1 | 150-225 | e1*2007/46*0277*.., e1*2001/116*0352*.. | bar: Area 1
BMW | SERIES 1 | 1 182 OE17 | 1C,182 | 09/2007 |  | 5x120 | 72,56 | 513 | 1930 | 47 | M12x1,50 | 17 | SUPERTURISMO LM | 7½x17 | 17,00 | 7,50 | W0188120519 | 1 | S | 20110331 | 20110430 | 5x120 |  | 47 | 81710427 | XL | VST20A24 | B |  |  | KBA |  | DK | YES |  |  | K | KBA (ABE+VB) | 1 | No car modifications required | 205/50 R17-F---215/45 R17----225/45 R17--- | AfterMarket OZ | MAX 635 KG | MATT RACE SILVER + BLACK LETTERING | Racing | 8027529053258 | OZ | 10,49 |  |  | Serie XL - ext.diam.79 mm | 540x540x261 | 1 | 150-225 | e1*2007/46*0277*.., e1*2001/116*0352*.. | bar: Area 1
BMW | SERIES 1 | 1 182 OE17 | 1C,182 | 09/2007 |  | 5x120 | 72,56 | 513 | 1930 | 47 | M12x1,50 | 17 | SUPERTURISMO LM | 7½x17 | 17,00 | 7,50 | W0188120546 | 1 | S | 20110331 | 20110430 | 5x120 |  | 47 | 81710427 | XL | VST20A24 | B |  |  | KBA |  | DK | YES |  |  | K | KBA (ABE+VB) | 1 | No car modifications required | 205/50 R17-F---215/45 R17----225/45 R17--- | AfterMarket OZ | MAX 635 KG | MATT GRAPHITE + SILVER LETTERING | Racing | 8027529053265 | OZ | 10,49 |  |  | Serie XL - ext.diam.79 mm | 540x540x261 | 1 | 150-225 | e1*2007/46*0277*.., e1*2001/116*0352*.. | bar: Area 1
BMW | SERIES 1 | 1 182 OE17 | 1C,182 | 09/2007 |  | 5x120 | 72,56 | 513 | 1930 | 47 | M12x1,50 | 17 | WAVE | 7½x17 | 17,00 | 7,50 | W8501720554 | 1 |  |  |  | 5x120 |  | 34 | 81710112 | XL | B1 | B | LB13 |  | KBA |  |  | YES |  |  | K | KBA (ABE+VB) | 2 | Mods can be necessary to car | 205/50 R17-F---215/45 R17----225/45 R17--- | AfterMarket OZ | MAX 705 KG | MATT BLACK + DIAMOND-CUT | X-Line | 8027529046878 | OZ | 12,21 | EH2+ Run Flat |  | Serie XL - ext.diam.79 mm | 542x542x261 | 1 | 150-225 | e1*2007/46*0277*.., e1*2001/116*0352*.. | bar: Area 1
BMW | SERIES 1 | 1 182 OE17 | 1C,182 | 09/2007 |  | 5x120 | 72,56 | 513 | 1930 | 47 | M12x1,50 | 17 | X5B | 7½x17 | 17,00 | 7,50 | W85068206N5 | 1 | S | 20121005 | 20121104 | 5x120 |  | 29 | 81710427 | XL | VST20A24 | B |  |  |  |  | DK | YES |  |  | K | KBA (ABE+VB) | 2 | Mods can be necessary to car | 205/50 R17-F---215/45 R17----225/45 R17--- | AfterMarket OZ | MAX 690 KG | MATT GRAPHITE DIAMOND CUT | X-Line | 8027529079807 | OZ | 12,11 | EH2+ Run Flat |  | Serie XL - ext.diam.79 mm | 542x542x261 | 1 | 150-225 | e1*2007/46*0277*.., e1*2001/116*0352*.. | bar: Area 1
BMW | SERIES 1 | 1 182 OE17 | 1C,182 | 09/2007 |  | 5x120 | 72,56 | 513 | 1930 | 47 | M12x1,50 | 17 | X5B | 7½x17 | 17,00 | 7,50 | W85068207N5 | 1 | S | 20121005 | 20121104 | 5x120 |  | 47 | 81710427 | XL | VST20A24 | B |  |  |  |  | DK | YES |  |  | K | KBA (ABE+VB) | 1 | No car modifications required | 205/50 R17-F---215/45 R17----225/45 R17--- | AfterMarket OZ | MAX 690 KG | MATT GRAPHITE DIAMOND CUT | X-Line | 8027529079814 | OZ | 11,61 | EH2+ Run Flat |  | Serie XL - ext.diam.79 mm | 542x542x261 | 1 | 150-225 | e1*2007/46*0277*.., e1*2001/116*0352*.. | bar: Area 1
BMW | SERIES 1 | 1 182 OE17 | 1C,182 | 09/2007 |  | 5x120 | 72,56 | 513 | 1930 | 47 | M12x1,50 | 17 | ADRENALINA | 8x17 | 17,00 | 8,00 | W8501420554 | 1 |  |  |  | 5x120 |  | 40 | 81710112 | XL | B1 | B | LB13 |  | KBA |  | DK | YES |  |  | K | KBA (ABE+VB) | 1 | No car modifications required | 215/45 R17---TCOMBI-225/45 R17---TCOMBI-235/40 R17---TCOMBI-245/40 R17-R--TCOMBI | AfterMarket OZ | MAX 675 KG | MATT BLACK + DIAMOND-CUT | X-Line | 8027529045710 | OZ | 12,60 | EH2+ Run Flat |  | Serie XL - ext.diam.79 mm | 542x542x274 | 1 | 150-225 | e1*2007/46*0277*.., e1*2001/116*0352*.. | bar: Area 1
BMW | SERIES 1 | 1 182 OE17 | 1C,182 | 09/2007 |  | 5x120 | 72,56 | 513 | 1930 | 47 | M12x1,50 | 17 | ALLEGGERITA HLT 5F | 8x17 | 17,00 | 8,00 | W01824208P3 | 3 | S | 20121012 | 20121111 | 5x120 |  | 40 | 81710112 | XL | B1 | B | LB13 | TÜV |  |  | DK | YES |  |  | T | Teilegutachten (PB+VB) | 1 | No car modifications required | 215/45 R17---TCOMBI-225/45 R17---TCOMBI-235/40 R17---TCOMBI-245/40 R17-R--TCOMBI | AfterMarket OZ | MAX 605 KG | ACID GREEN | I-Tech | 8027529081060 | OZ | 9,04 |  |  | Serie XL - ext.diam.79 mm | 540x540x280 | 1 | 150-225 | e1*2007/46*0277*.., e1*2001/116*0352*.. | bar: Area 1
BMW | SERIES 1 | 1 182 OE17 | 1C,182 | 09/2007 |  | 5x120 | 72,56 | 513 | 1930 | 47 | M12x1,50 | 17 | ALLEGGERITA HLT 5F | 8x17 | 17,00 | 8,00 | W0182420822 | 3 | S | 20090427 | 20090527 | 5x120 |  | 40 | 81710112 | XL | B1 | B | LB13 | TÜV |  |  | DK | YES |  |  | T | Teilegutachten (PB+VB) | 1 | No car modifications required | 215/45 R17---TCOMBI-225/45 R17---TCOMBI-235/40 R17---TCOMBI-245/40 R17-R--TCOMBI | AfterMarket OZ | MAX 605 KG | MATT GRAPHIT SILVER | I-Tech | 8027529035988 | OZ | 9,04 |  |  | Serie XL - ext.diam.79 mm | 540x540x280 | 1 | 150-225 | e1*2007/46*0277*.., e1*2001/116*0352*.. | bar: Area 1
BMW | SERIES 1 | 1 182 OE17 | 1C,182 | 09/2007 |  | 5x120 | 72,56 | 513 | 1930 | 47 | M12x1,50 | 17 | ALLEGGERITA HLT 5F | 8x17 | 17,00 | 8,00 | W0182420830 | 3 | S | 20090427 | 20090527 | 5x120 |  | 40 | 81710112 | XL | B1 | B | LB13 | TÜV |  |  | DK | YES |  |  | T | Teilegutachten (PB+VB) | 1 | No car modifications required | 215/45 R17---TCOMBI-225/45 R17---TCOMBI-235/40 R17---TCOMBI-245/40 R17-R--TCOMBI | AfterMarket OZ | MAX 605 KG | WHITE | I-Tech | 8027529032130 | OZ | 9,04 |  |  | Serie XL - ext.diam.79 mm | 540x540x280 | 1 | 150-225 | e1*2007/46*0277*.., e1*2001/116*0352*.. | bar: Area 1
BMW | SERIES 1 | 1 182 OE17 | 1C,182 | 09/2007 |  | 5x120 | 72,56 | 513 | 1930 | 47 | M12x1,50 | 17 | ALLEGGERITA HLT 5F | 8x17 | 17,00 | 8,00 | W0182420853 | 3 | S | 20090427 | 20090527 | 5x120 |  | 40 | 81710112 | XL | B1 | B | LB13 | TÜV |  |  | DK | YES |  |  | T | Teilegutachten (PB+VB) | 1 | No car modifications required | 215/45 R17---TCOMBI-225/45 R17---TCOMBI-235/40 R17---TCOMBI-245/40 R17-R--TCOMBI | AfterMarket OZ | MAX 605 KG | MATT BLACK | I-Tech | 8027529032147 | OZ | 9,04 |  |  | Serie XL - ext.diam.79 mm | 540x540x280 | 1 | 150-225 | e1*2007/46*0277*.., e1*2001/116*0352*.. | bar: Area 1
BMW | SERIES 1 | 1 182 OE17 | 1C,182 | 09/2007 |  | 5x120 | 72,56 | 513 | 1930 | 47 | M12x1,50 | 17 | ALLEGGERITA HLT 5F | 8x17 | 17,00 | 8,00 | W0182420866 | 1 | S | 20090427 | 20090527 | 5x120 |  | 40 | 81710112 | XL | B1 | B | LB13 | TÜV |  |  | DK | YES |  |  | T | Teilegutachten (PB+VB) | 1 | No car modifications required | 215/45 R17---TCOMBI-225/45 R17---TCOMBI-235/40 R17---TCOMBI-245/40 R17-R--TCOMBI | AfterMarket OZ | MAX 605 KG | TITANIUM TECH | I-Tech | 8027529032154 | OZ | 9,04 |  |  | Serie XL - ext.diam.79 mm | 540x540x280 | 1 | 150-225 | e1*2007/46*0277*.., e1*2001/116*0352*.. | bar: Area 1
BMW | SERIES 1 | 1 182 OE17 | 1C,182 | 09/2007 |  | 5x120 | 72,56 | 513 | 1930 | 47 | M12x1,50 | 17 | ALLEGGERITA HLT 5F | 8x17 | 17,00 | 8,00 | W0182420871 | 3 | S | 20090427 | 20090527 | 5x120 |  | 40 | 81710112 | XL | B1 | B | LB13 | TÜV |  |  | DK | YES |  |  | T | Teilegutachten (PB+VB) | 1 | No car modifications required | 215/45 R17---TCOMBI-225/45 R17---TCOMBI-235/40 R17---TCOMBI-245/40 R17-R--TCOMBI | AfterMarket OZ | MAX 605 KG | ORANGE | I-Tech | 8027529032161 | OZ | 9,04 |  |  | Serie XL - ext.diam.79 mm | 540x540x280 | 1 | 150-225 | e1*2007/46*0277*.., e1*2001/116*0352*.. | bar: Area 1
BMW | SERIES 1 | 1 182 OE17 | 1C,182 | 09/2007 |  | 5x120 | 72,56 | 513 | 1930 | 47 | M12x1,50 | 17 | ALLEGGERITA HLT 5F | 8x17 | 17,00 | 8,00 | W0182420872 | 3 | S | 20090427 | 20090527 | 5x120 |  | 40 | 81710112 | XL | B1 | B | LB13 | TÜV |  |  | DK | YES |  |  | T | Teilegutachten (PB+VB) | 1 | No car modifications required | 215/45 R17---TCOMBI-225/45 R17---TCOMBI-235/40 R17---TCOMBI-245/40 R17-R--TCOMBI | AfterMarket OZ | MAX 605 KG | MATT BLUE | I-Tech | 8027529032178 | OZ | 9,04 |  |  | Serie XL - ext.diam.79 mm | 540x540x280 | 1 | 150-225 | e1*2007/46*0277*.., e1*2001/116*0352*.. | bar: Area 1
BMW | SERIES 1 | 1 182 OE17 | 1C,182 | 09/2007 |  | 5x120 | 72,56 | 513 | 1930 | 47 | M12x1,50 | 17 | ALLEGGERITA HLT 5F | 8x17 | 17,00 | 8,00 | W0182420876 | 3 | S | 20090427 | 20090527 | 5x120 |  | 40 | 81710112 | XL | B1 | B | LB13 | TÜV |  |  | DK | YES |  |  | T | Teilegutachten (PB+VB) | 1 | No car modifications required | 215/45 R17---TCOMBI-225/45 R17---TCOMBI-235/40 R17---TCOMBI-245/40 R17-R--TCOMBI | AfterMarket OZ | MAX 605 KG | RACE GOLD | I-Tech | 8027529035971 | OZ | 9,04 |  |  | Serie XL - ext.diam.79 mm | 540x540x280 | 1 | 150-225 | e1*2007/46*0277*.., e1*2001/116*0352*.. | bar: Area 1
BMW | SERIES 1 | 1 182 OE17 | 1C,182 | 09/2007 |  | 5x120 | 72,56 | 513 | 1930 | 47 | M12x1,50 | 17 | ALLEGGERITA HLT 5F | 8x17 | 17,00 | 8,00 | W0182420884 | 3 | S | 20090427 | 20090527 | 5x120 |  | 40 | 81710112 | XL | B1 | B | LB13 | TÜV |  |  | DK | YES |  |  | T | Teilegutachten (PB+VB) | 1 | No car modifications required | 215/45 R17---TCOMBI-225/45 R17---TCOMBI-235/40 R17---TCOMBI-245/40 R17-R--TCOMBI | AfterMarket OZ | MAX 605 KG | RED | I-Tech | 8027529032185 | OZ | 9,04 |  |  | Serie XL - ext.diam.79 mm | 540x540x280 | 1 | 150-225 | e1*2007/46*0277*.., e1*2001/116*0352*.. | bar: Area 1
BMW | SERIES 1 | 1 182 OE17 | 1C,182 | 09/2007 |  | 5x120 | 72,56 | 513 | 1930 | 47 | M12x1,50 | 17 | ALLEGGERITA HLT 5F | 8x17 | 17,00 | 8,00 | W01824209P3 | 3 | S | 20121012 | 20121111 | 5x120 |  | 34 | 81710112 | XL | B1 | B |  | TÜV |  |  |  | YES |  |  | T | Teilegutachten (PB+VB) | 2 | Mods can be necessary to car | 215/45 R17---TCOMBI-225/45 R17---TCOMBI-235/40 R17---TCOMBI-245/40 R17-R--TCOMBI | AfterMarket OZ | MAX 605 KG | ACID GREEN | I-Tech | 8027529081077 | OZ | 9,16 |  |  | Serie XL - ext.diam.79 mm | 540x540x280 | 1 | 150-225 | e1*2007/46*0277*.., e1*2001/116*0352*.. | bar: Area 1
BMW | SERIES 1 | 1 182 OE17 | 1C,182 | 09/2007 |  | 5x120 | 72,56 | 513 | 1930 | 47 | M12x1,50 | 17 | ALLEGGERITA HLT 5F | 8x17 | 17,00 | 8,00 | W0182420922 | 3 | S | 20090427 | 20090527 | 5x120 |  | 34 | 81710112 | XL | B1 | B |  | TÜV |  |  |  | YES |  |  | T | Teilegutachten (PB+VB) | 2 | Mods can be necessary to car | 215/45 R17---TCOMBI-225/45 R17---TCOMBI-235/40 R17---TCOMBI-245/40 R17-R--TCOMBI | AfterMarket OZ | MAX 605 KG | MATT GRAPHIT SILVER | I-Tech | 8027529036008 | OZ | 9,16 |  |  | Serie XL - ext.diam.79 mm | 540x540x280 | 1 | 150-225 | e1*2007/46*0277*.., e1*2001/116*0352*.. | bar: Area 1
BMW | SERIES 1 | 1 182 OE17 | 1C,182 | 09/2007 |  | 5x120 | 72,56 | 513 | 1930 | 47 | M12x1,50 | 17 | ALLEGGERITA HLT 5F | 8x17 | 17,00 | 8,00 | W0182420930 | 3 | S | 20090427 | 20090527 | 5x120 |  | 34 | 81710112 | XL | B1 | B |  | TÜV |  |  |  | YES |  |  | T | Teilegutachten (PB+VB) | 2 | Mods can be necessary to car | 215/45 R17---TCOMBI-225/45 R17---TCOMBI-235/40 R17---TCOMBI-245/40 R17-R--TCOMBI | AfterMarket OZ | MAX 605 KG | WHITE | I-Tech | 8027529032192 | OZ | 9,16 |  |  | Serie XL - ext.diam.79 mm | 540x540x280 | 1 | 150-225 | e1*2007/46*0277*.., e1*2001/116*0352*.. | bar: Area 1
BMW | SERIES 1 | 1 182 OE17 | 1C,182 | 09/2007 |  | 5x120 | 72,56 | 513 | 1930 | 47 | M12x1,50 | 17 | ALLEGGERITA HLT 5F | 8x17 | 17,00 | 8,00 | W0182420953 | 3 | S | 20090427 | 20090527 | 5x120 |  | 34 | 81710112 | XL | B1 | B |  | TÜV |  |  |  | YES |  |  | T | Teilegutachten (PB+VB) | 2 | Mods can be necessary to car | 215/45 R17---TCOMBI-225/45 R17---TCOMBI-235/40 R17---TCOMBI-245/40 R17-R--TCOMBI | AfterMarket OZ | MAX 605 KG | MATT BLACK | I-Tech | 8027529032208 | OZ | 9,16 |  |  | Serie XL - ext.diam.79 mm | 540x540x280 | 1 | 150-225 | e1*2007/46*0277*.., e1*2001/116*0352*.. | bar: Area 1
BMW | SERIES 1 | 1 182 OE17 | 1C,182 | 09/2007 |  | 5x120 | 72,56 | 513 | 1930 | 47 | M12x1,50 | 17 | ALLEGGERITA HLT 5F | 8x17 | 17,00 | 8,00 | W0182420966 | 1 | S | 20090427 | 20090527 | 5x120 |  | 34 | 81710112 | XL | B1 | B | LB13 | TÜV |  |  |  | YES |  |  | T | Teilegutachten (PB+VB) | 2 | Mods can be necessary to car | 215/45 R17---TCOMBI-225/45 R17---TCOMBI-235/40 R17---TCOMBI-245/40 R17-R--TCOMBI | AfterMarket OZ | MAX 605 KG | TITANIUM TECH | I-Tech | 8027529032215 | OZ | 9,16 |  |  | Serie XL - ext.diam.79 mm | 540x540x280 | 1 | 150-225 | e1*2007/46*0277*.., e1*2001/116*0352*.. | bar: Area 1
BMW | SERIES 1 | 1 182 OE17 | 1C,182 | 09/2007 |  | 5x120 | 72,56 | 513 | 1930 | 47 | M12x1,50 | 17 | ALLEGGERITA HLT 5F | 8x17 | 17,00 | 8,00 | W0182420971 | 3 | S | 20090427 | 20090527 | 5x120 |  | 34 | 81710112 | XL | B1 | B |  | TÜV |  |  |  | YES |  |  | T | Teilegutachten (PB+VB) | 2 | Mods can be necessary to car | 215/45 R17---TCOMBI-225/45 R17---TCOMBI-235/40 R17---TCOMBI-245/40 R17-R--TCOMBI | AfterMarket OZ | MAX 605 KG | ORANGE | I-Tech | 8027529032222 | OZ | 9,16 |  |  | Serie XL - ext.diam.79 mm | 540x540x280 | 1 | 150-225 | e1*2007/46*0277*.., e1*2001/116*0352*.. | bar: Area 1
BMW | SERIES 1 | 1 182 OE17 | 1C,182 | 09/2007 |  | 5x120 | 72,56 | 513 | 1930 | 47 | M12x1,50 | 17 | ALLEGGERITA HLT 5F | 8x17 | 17,00 | 8,00 | W0182420972 | 3 | S | 20090427 | 20090527 | 5x120 |  | 34 | 81710112 | XL | B1 | B |  | TÜV |  |  |  | YES |  |  | T | Teilegutachten (PB+VB) | 2 | Mods can be necessary to car | 215/45 R17---TCOMBI-225/45 R17---TCOMBI-235/40 R17---TCOMBI-245/40 R17-R--TCOMBI | AfterMarket OZ | MAX 605 KG | MATT BLUE | I-Tech | 8027529032239 | OZ | 9,16 |  |  | Serie XL - ext.diam.79 mm | 540x540x280 | 1 | 150-225 | e1*2007/46*0277*.., e1*2001/116*0352*.. | bar: Area 1
BMW | SERIES 1 | 1 182 OE17 | 1C,182 | 09/2007 |  | 5x120 | 72,56 | 513 | 1930 | 47 | M12x1,50 | 17 | ALLEGGERITA HLT 5F | 8x17 | 17,00 | 8,00 | W0182420976 | 3 | S | 20090427 | 20090527 | 5x120 |  | 34 | 81710112 | XL | B1 | B |  | TÜV |  |  |  | YES |  |  | T | Teilegutachten (PB+VB) | 2 | Mods can be necessary to car | 215/45 R17---TCOMBI-225/45 R17---TCOMBI-235/40 R17---TCOMBI-245/40 R17-R--TCOMBI | AfterMarket OZ | MAX 605 KG | RACE GOLD | I-Tech | 8027529035995 | OZ | 9,16 |  |  | Serie XL - ext.diam.79 mm | 540x540x280 | 1 | 150-225 | e1*2007/46*0277*.., e1*2001/116*0352*.. | bar: Area 1
BMW | SERIES 1 | 1 182 OE17 | 1C,182 | 09/2007 |  | 5x120 | 72,56 | 513 | 1930 | 47 | M12x1,50 | 17 | ALLEGGERITA HLT 5F | 8x17 | 17,00 | 8,00 | W0182420984 | 3 | S | 20090427 | 20090527 | 5x120 |  | 34 | 81710112 | XL | B1 | B |  | TÜV |  |  |  | YES |  |  | T | Teilegutachten (PB+VB) | 2 | Mods can be necessary to car | 215/45 R17---TCOMBI-225/45 R17---TCOMBI-235/40 R17---TCOMBI-245/40 R17-R--TCOMBI | AfterMarket OZ | MAX 605 KG | RED | I-Tech | 8027529032246 | OZ | 9,16 |  |  | Serie XL - ext.diam.79 mm | 540x540x280 | 1 | 150-225 | e1*2007/46*0277*.., e1*2001/116*0352*.. | bar: Area 1
BMW | SERIES 1 | 1 182 OE17 | 1C,182 | 09/2007 |  | 5x120 | 72,56 | 513 | 1930 | 47 | M12x1,50 | 17 | ENERGY | 8x17 | 17,00 | 8,00 | W8500820554 | 1 |  |  |  | 5x120 |  | 40 | 81710112 | XL | B1 | B | LB13 |  | KBA |  | DK | YES |  |  | T | Teilegutachten (PB+VB) | 1 | No car modifications required | 215/45 R17---TCOMBI-225/45 R17---TCOMBI-235/40 R17---TCOMBI-245/40 R17-R--TCOMBI | AfterMarket OZ | MAX 675 KG | MATT BLACK + DIAMOND-CUT | X-Line | 8027529045727 | OZ | 12,30 | EH2+ Run Flat |  | Serie XL - ext.diam.79 mm | 542x542x274 | 1 | 150-225 | e1*2007/46*0277*.., e1*2001/116*0352*.. | bar: Area 1
BMW | SERIES 1 | 1 182 OE17 | 1C,182 | 09/2007 |  | 5x120 | 72,56 | 513 | 1930 | 47 | M12x1,50 | 17 | ITALIA 150 | 8x17 | 17,00 | 8,00 | W01890207R4 | 1 |  |  |  | 5x120 |  | 45 | 81710427 | XL | VST20A24 | B |  |  | KBA |  | DK | YES |  |  | K | KBA (ABE+VB) | 1 | No car modifications required | 215/45 R17---TCOMBI-225/45 R17---TCOMBI-235/40 R17---TCOMBI-245/40 R17-R--TCOMBI | AfterMarket OZ | MAX 720 KG | MATT RACE SILVER DIAMOND CUT | Racing | 8027529070255 | OZ | 10,90 | EH2+ Run Flat |  | Serie XL - ext.diam.79 mm | 540x540x274 | 1 | 150-225 | e1*2007/46*0277*.., e1*2001/116*0352*.. | bar: Area 1
BMW | SERIES 1 | 1 182 OE17 | 1C,182 | 09/2007 |  | 5x120 | 72,56 | 513 | 1930 | 47 | M12x1,50 | 17 | ITALIA 150 | 8x17 | 17,00 | 8,00 | W0189020749 | 1 |  |  |  | 5x120 |  | 45 | 81710427 | XL | VST20A24 | B |  |  | KBA |  | DK | YES |  |  | K | KBA (ABE+VB) | 1 | No car modifications required | 215/45 R17---TCOMBI-225/45 R17---TCOMBI-235/40 R17---TCOMBI-245/40 R17-R--TCOMBI | AfterMarket OZ | MAX 720 KG | MATT DARK GRAPHITE DIAMOND CUT | Racing | 8027529070248 | OZ | 10,90 | EH2+ Run Flat |  | Serie XL - ext.diam.79 mm | 540x540x274 | 1 | 150-225 | e1*2007/46*0277*.., e1*2001/116*0352*.. | bar: Area 1
BMW | SERIES 1 | 1 182 OE17 | 1C,182 | 09/2007 |  | 5x120 | 72,56 | 513 | 1930 | 47 | M12x1,50 | 17 | SUPERTURISMO GT | 8x17 | 17,00 | 8,00 | W01673001P5 | 1 | S | 20121012 | 20121111 | 5x120 |  | 40 |  |  | B1 | B | LB13 | TÜV |  |  | DK | YES |  |  | T | Teilegutachten (PB+VB) | 1 | No car modifications required | 215/45 R17---TCOMBI-225/45 R17---TCOMBI-235/40 R17---TCOMBI-245/40 R17-R--TCOMBI | AfterMarket OZ | MAX 650 KG | GRIGIO CORSA+BLACK LETTERING | Racing | 8027529081602 | OZ | 12,32 |  | 72,56 |  | 540x540x274 | 1 | 150-225 | e1*2007/46*0277*.., e1*2001/116*0352*.. | bar: Area 1
BMW | SERIES 1 | 1 182 OE17 | 1C,182 | 09/2007 |  | 5x120 | 72,56 | 513 | 1930 | 47 | M12x1,50 | 17 | SUPERTURISMO GT | 8x17 | 17,00 | 8,00 | W0167300179 | 1 |  |  |  | 5x120 |  | 40 |  |  | B1 | B | LB13 | TÜV |  |  | DK | YES |  |  | T | Teilegutachten (PB+VB) | 1 | No car modifications required | 215/45 R17---TCOMBI-225/45 R17---TCOMBI-235/40 R17---TCOMBI-245/40 R17-R--TCOMBI | AfterMarket OZ | MAX 650 KG | MATT BLACK + RED LETTERING | Racing | 8027529057461 | OZ | 12,32 |  | 72,56 |  | 540x540x274 | 1 | 150-225 | e1*2007/46*0277*.., e1*2001/116*0352*.. | bar: Area 1
BMW | SERIES 1 | 1 182 OE17 | 1C,182 | 09/2007 |  | 5x120 | 72,56 | 513 | 1930 | 47 | M12x1,50 | 17 | SUPERTURISMO GT | 8x17 | 17,00 | 8,00 | W0167300182 | 1 | S | 20090427 | 20090527 | 5x120 |  | 40 |  |  | B1 | B | LB13 | TÜV |  |  | DK | YES |  |  | T | Teilegutachten (PB+VB) | 1 | No car modifications required | 215/45 R17---TCOMBI-225/45 R17---TCOMBI-235/40 R17---TCOMBI-245/40 R17-R--TCOMBI | AfterMarket OZ | MAX 650 KG | RACE SILVER + BLACK LETTERING | Racing | 8027529000733 | OZ | 12,32 |  | 72,56 |  | 540x540x280 | 1 | 150-225 | e1*2007/46*0277*.., e1*2001/116*0352*.. | bar: Area 1
BMW | SERIES 1 | 1 182 OE17 | 1C,182 | 09/2007 |  | 5x120 | 72,56 | 513 | 1930 | 47 | M12x1,50 | 17 | ULTRALEGGERA | 8x17 | 17,00 | 8,00 | W0171020653 | 1 | S | 20090427 | 20090527 | 5x120 |  | 40 | 81710112 | XL | B1 | B | LB13 | TÜV |  |  | DK | YES |  |  | T | Teilegutachten (PB+VB) | 1 | No car modifications required | 215/45 R17---TCOMBI-225/45 R17---TCOMBI-235/40 R17---TCOMBI-245/40 R17-R--TCOMBI | AfterMarket OZ | MAX 633 KG | MATT BLACK | Racing | 8027529001716 | OZ | 9,57 |  |  | Serie XL - ext.diam.79 mm | 540x540x280 | 1 | 150-225 | e1*2007/46*0277*.., e1*2001/116*0352*.. | bar: Area 1
BMW | SERIES 1 | 1 182 OE17 | 1C,182 | 09/2007 |  | 5x120 | 72,56 | 513 | 1930 | 47 | M12x1,50 | 17 | ULTRALEGGERA | 8x17 | 17,00 | 8,00 | W0171020661 | 1 | S | 20090427 | 20090527 | 5x120 |  | 40 | 81710112 | XL | B1 | B | LB13 | TÜV |  |  | DK | YES |  |  | T | Teilegutachten (PB+VB) | 1 | No car modifications required | 215/45 R17---TCOMBI-225/45 R17---TCOMBI-235/40 R17---TCOMBI-245/40 R17-R--TCOMBI | AfterMarket OZ | MAX 633 KG | CHRYSTAL TITANIUM | Racing | 8027529001723 | OZ | 9,59 |  |  | Serie XL - ext.diam.79 mm | 540x540x280 | 1 | 150-225 | e1*2007/46*0277*.., e1*2001/116*0352*.. | bar: Area 1
BMW | SERIES 1 | 1 182 OE17 | 1C,182 | 09/2007 |  | 5x120 | 72,56 | 513 | 1930 | 47 | M12x1,50 | 17 | VITTORIA | 8x17 | 17,00 | 8,00 | W0188820573 | 1 |  |  |  | 5x120 |  | 29 | 81710427 | XL | VST20A24 | B |  |  | KBA |  |  | YES |  |  | K | KBA (ABE+VB) | 2 | Mods can be necessary to car | 215/45 R17---TCOMBI-225/45 R17---TCOMBI-235/40 R17---TCOMBI-245/40 R17-R--TCOMBI | AfterMarket OZ | MAX 750 KG | MATT DARK GRAPHITE | Via Veneto | 8027529071009 | OZ | 11,66 | EH2+ Run Flat |  | Serie XL - ext.diam.79 mm | 540x540x274 | 1 | 150-225 | e1*2007/46*0277*.., e1*2001/116*0352*.. | bar: Area 1
BMW | SERIES 1 | 1 182 OE17 | 1C,182 | 09/2007 |  | 5x120 | 72,56 | 513 | 1930 | 47 | M12x1,50 | 17 | VITTORIA | 8x17 | 17,00 | 8,00 | W0188820673 | 1 |  |  |  | 5x120 |  | 45 | 81710427 | XL | VST20A24 | B |  |  | KBA |  | DK | YES |  |  | K | KBA (ABE+VB) | 1 | No car modifications required | 215/45 R17---TCOMBI-225/45 R17---TCOMBI-235/40 R17---TCOMBI-245/40 R17-R--TCOMBI | AfterMarket OZ | MAX 720 KG | MATT DARK GRAPHITE | Via Veneto | 8027529071016 | OZ | 11,30 | EH2+ Run Flat |  | Serie XL - ext.diam.79 mm | 540x540x274 | 1 | 150-225 | e1*2007/46*0277*.., e1*2001/116*0352*.. | bar: Area 1
BMW | SERIES 1 | 1 182 OE17 | 1C,182 | 09/2007 |  | 5x120 | 72,56 | 513 | 1930 | 47 | M12x1,50 | 17 | ALLEGGERITA HLT 5F | 8½x17 | 17,00 | 8,50 | W01825201P3 | 3 | S | 20121012 | 20121111 | 5x120 |  | 40 | 81710112 | XL | B1 | B | LB13 | TÜV |  |  | DK | YES | C0507 | NO 195 KW | T | Teilegutachten (PB+VB) | 1 | No car modifications required | 215/45 R17---TCOMBI-225/45 R17---TCOMBI-235/40 R17-R--TCOMBI-245/40 R17-R--TCOMBI | AfterMarket OZ | MAX 605 KG | ACID GREEN | I-Tech | 8027529081084 | OZ | 9,40 |  |  | Serie XL - ext.diam.79 mm | 570x570x280 | 1 | 150-225 | e1*2007/46*0277*.., e1*2001/116*0352*.. | bar: Area 1
BMW | SERIES 1 | 1 182 OE17 | 1C,182 | 09/2007 |  | 5x120 | 72,56 | 513 | 1930 | 47 | M12x1,50 | 17 | ALLEGGERITA HLT 5F | 8½x17 | 17,00 | 8,50 | W0182520122 | 3 | S | 20090427 | 20090527 | 5x120 |  | 40 | 81710112 | XL | B1 | B | LB13 | TÜV |  |  | DK | YES | C0507 | NO 195 KW | T | Teilegutachten (PB+VB) | 1 | No car modifications required | 215/45 R17---TCOMBI-225/45 R17---TCOMBI-235/40 R17-R--TCOMBI-245/40 R17-R--TCOMBI | AfterMarket OZ | MAX 605 KG | MATT GRAPHIT SILVER | I-Tech | 8027529036022 | OZ | 9,40 |  |  | Serie XL - ext.diam.79 mm | 570x570x280 | 1 | 150-225 | e1*2007/46*0277*.., e1*2001/116*0352*.. | bar: Area 1
BMW | SERIES 1 | 1 182 OE17 | 1C,182 | 09/2007 |  | 5x120 | 72,56 | 513 | 1930 | 47 | M12x1,50 | 17 | ALLEGGERITA HLT 5F | 8½x17 | 17,00 | 8,50 | W0182520130 | 3 | S | 20090427 | 20090527 | 5x120 |  | 40 | 81710112 | XL | B1 | B | LB13 | TÜV |  |  | DK | YES | C0507 | NO 195 KW | T | Teilegutachten (PB+VB) | 1 | No car modifications required | 215/45 R17---TCOMBI-225/45 R17---TCOMBI-235/40 R17-R--TCOMBI-245/40 R17-R--TCOMBI | AfterMarket OZ | MAX 605 KG | WHITE | I-Tech | 8027529032314 | OZ | 9,40 |  |  | Serie XL - ext.diam.79 mm | 570x570x280 | 1 | 150-225 | e1*2007/46*0277*.., e1*2001/116*0352*.. | bar: Area 1
BMW | SERIES 1 | 1 182 OE17 | 1C,182 | 09/2007 |  | 5x120 | 72,56 | 513 | 1930 | 47 | M12x1,50 | 17 | ALLEGGERITA HLT 5F | 8½x17 | 17,00 | 8,50 | W0182520153 | 3 | S | 20090427 | 20090527 | 5x120 |  | 40 | 81710112 | XL | B1 | B | LB13 | TÜV |  |  | DK | YES | C0507 | NO 195 KW | T | Teilegutachten (PB+VB) | 1 | No car modifications required | 215/45 R17---TCOMBI-225/45 R17---TCOMBI-235/40 R17-R--TCOMBI-245/40 R17-R--TCOMBI | AfterMarket OZ | MAX 605 KG | MATT BLACK | I-Tech | 8027529032321 | OZ | 9,40 |  |  | Serie XL - ext.diam.79 mm | 570x570x280 | 1 | 150-225 | e1*2007/46*0277*.., e1*2001/116*0352*.. | bar: Area 1
BMW | SERIES 1 | 1 182 OE17 | 1C,182 | 09/2007 |  | 5x120 | 72,56 | 513 | 1930 | 47 | M12x1,50 | 17 | ALLEGGERITA HLT 5F | 8½x17 | 17,00 | 8,50 | W0182520166 | 1 | S | 20090427 | 20090527 | 5x120 |  | 40 | 81710112 | XL | B1 | B | LB13 | TÜV |  |  | DK | YES | C0507 | NO 195 KW | T | Teilegutachten (PB+VB) | 1 | No car modifications required | 215/45 R17---TCOMBI-225/45 R17---TCOMBI-235/40 R17-R--TCOMBI-245/40 R17-R--TCOMBI | AfterMarket OZ | MAX 605 KG | TITANIUM TECH | I-Tech | 8027529032338 | OZ | 9,40 |  |  | Serie XL - ext.diam.79 mm | 570x570x280 | 1 | 150-225 | e1*2007/46*0277*.., e1*2001/116*0352*.. | bar: Area 1
BMW | SERIES 1 | 1 182 OE17 | 1C,182 | 09/2007 |  | 5x120 | 72,56 | 513 | 1930 | 47 | M12x1,50 | 17 | ALLEGGERITA HLT 5F | 8½x17 | 17,00 | 8,50 | W0182520171 | 3 | S | 20090427 | 20090527 | 5x120 |  | 40 | 81710112 | XL | B1 | B | LB13 | TÜV |  |  | DK | YES | C0507 | NO 195 KW | T | Teilegutachten (PB+VB) | 1 | No car modifications required | 215/45 R17---TCOMBI-225/45 R17---TCOMBI-235/40 R17-R--TCOMBI-245/40 R17-R--TCOMBI | AfterMarket OZ | MAX 605 KG | ORANGE | I-Tech | 8027529032345 | OZ | 9,40 |  |  | Serie XL - ext.diam.79 mm | 570x570x280 | 1 | 150-225 | e1*2007/46*0277*.., e1*2001/116*0352*.. | bar: Area 1
BMW | SERIES 1 | 1 182 OE17 | 1C,182 | 09/2007 |  | 5x120 | 72,56 | 513 | 1930 | 47 | M12x1,50 | 17 | ALLEGGERITA HLT 5F | 8½x17 | 17,00 | 8,50 | W0182520172 | 3 | S | 20090427 | 20090527 | 5x120 |  | 40 | 81710112 | XL | B1 | B | LB13 | TÜV |  |  | DK | YES | C0507 | NO 195 KW | T | Teilegutachten (PB+VB) | 1 | No car modifications required | 215/45 R17---TCOMBI-225/45 R17---TCOMBI-235/40 R17-R--TCOMBI-245/40 R17-R--TCOMBI | AfterMarket OZ | MAX 605 KG | MATT BLUE | I-Tech | 8027529032352 | OZ | 9,40 |  |  | Serie XL - ext.diam.79 mm | 570x570x280 | 1 | 150-225 | e1*2007/46*0277*.., e1*2001/116*0352*.. | bar: Area 1
BMW | SERIES 1 | 1 182 OE17 | 1C,182 | 09/2007 |  | 5x120 | 72,56 | 513 | 1930 | 47 | M12x1,50 | 17 | ALLEGGERITA HLT 5F | 8½x17 | 17,00 | 8,50 | W0182520176 | 3 | S | 20090427 | 20090527 | 5x120 |  | 40 | 81710112 | XL | B1 | B | LB13 | TÜV |  |  | DK | YES | C0507 | NO 195 KW | T | Teilegutachten (PB+VB) | 1 | No car modifications required | 215/45 R17---TCOMBI-225/45 R17---TCOMBI-235/40 R17-R--TCOMBI-245/40 R17-R--TCOMBI | AfterMarket OZ | MAX 605 KG | RACE GOLD | I-Tech | 8027529036015 | OZ | 9,40 |  |  | Serie XL - ext.diam.79 mm | 570x570x280 | 1 | 150-225 | e1*2007/46*0277*.., e1*2001/116*0352*.. | bar: Area 1
BMW | SERIES 1 | 1 182 OE17 | 1C,182 | 09/2007 |  | 5x120 | 72,56 | 513 | 1930 | 47 | M12x1,50 | 17 | ALLEGGERITA HLT 5F | 8½x17 | 17,00 | 8,50 | W0182520184 | 3 | S | 20090427 | 20090527 | 5x120 |  | 40 | 81710112 | XL | B1 | B | LB13 | TÜV |  |  | DK | YES | C0507 | NO 195 KW | T | Teilegutachten (PB+VB) | 1 | No car modifications required | 215/45 R17---TCOMBI-225/45 R17---TCOMBI-235/40 R17-R--TCOMBI-245/40 R17-R--TCOMBI | AfterMarket OZ | MAX 605 KG | RED | I-Tech | 8027529032369 | OZ | 9,40 |  |  | Serie XL - ext.diam.79 mm | 570x570x280 | 1 | 150-225 | e1*2007/46*0277*.., e1*2001/116*0352*.. | bar: Area 1
BMW | SERIES 1 | 1 182 OE17 | 1C,182 | 09/2007 |  | 5x120 | 72,56 | 513 | 1930 | 47 | M12x1,50 | 17 | ALLEGGERITA HLT 5F | 8½x17 | 17,00 | 8,50 | W01825202P3 | 3 | S | 20121012 | 20121111 | 5x120 |  | 35 | 81710112 | XL | B1 | B | LB13 | TÜV |  |  |  | YES |  |  | T | Teilegutachten (PB+VB) | 2 | Mods can be necessary to car | 215/45 R17---TCOMBI-225/45 R17---TCOMBI-235/40 R17-R--TCOMBI-245/40 R17-R--TCOMBI | AfterMarket OZ | MAX 605 KG | ACID GREEN | I-Tech | 8027529081091 | OZ | 9,91 |  |  | Serie XL - ext.diam.79 mm | 570x570x280 | 1 | 150-225 | e1*2007/46*0277*.., e1*2001/116*0352*.. | bar: Area 1
BMW | SERIES 1 | 1 182 OE17 | 1C,182 | 09/2007 |  | 5x120 | 72,56 | 513 | 1930 | 47 | M12x1,50 | 17 | ALLEGGERITA HLT 5F | 8½x17 | 17,00 | 8,50 | W0182520222 | 3 | S | 20090427 | 20090527 | 5x120 |  | 35 | 81710112 | XL | B1 | B | LB13 | TÜV |  |  |  | YES |  |  | T | Teilegutachten (PB+VB) | 2 | Mods can be necessary to car | 215/45 R17---TCOMBI-225/45 R17---TCOMBI-235/40 R17-R--TCOMBI-245/40 R17-R--TCOMBI | AfterMarket OZ | MAX 605 KG | MATT GRAPHIT SILVER | I-Tech | 8027529036046 | OZ | 9,91 |  |  | Serie XL - ext.diam.79 mm | 570x570x280 | 1 | 150-225 | e1*2007/46*0277*.., e1*2001/116*0352*.. | bar: Area 1
BMW | SERIES 1 | 1 182 OE17 | 1C,182 | 09/2007 |  | 5x120 | 72,56 | 513 | 1930 | 47 | M12x1,50 | 17 | ALLEGGERITA HLT 5F | 8½x17 | 17,00 | 8,50 | W0182520230 | 3 | S | 20090427 | 20090527 | 5x120 |  | 35 | 81710112 | XL | B1 | B | LB13 | TÜV |  |  |  | YES |  |  | T | Teilegutachten (PB+VB) | 2 | Mods can be necessary to car | 215/45 R17---TCOMBI-225/45 R17---TCOMBI-235/40 R17-R--TCOMBI-245/40 R17-R--TCOMBI | AfterMarket OZ | MAX 605 KG | WHITE | I-Tech | 8027529032376 | OZ | 9,91 |  |  | Serie XL - ext.diam.79 mm | 570x570x280 | 1 | 150-225 | e1*2007/46*0277*.., e1*2001/116*0352*.. | bar: Area 1
BMW | SERIES 1 | 1 182 OE17 | 1C,182 | 09/2007 |  | 5x120 | 72,56 | 513 | 1930 | 47 | M12x1,50 | 17 | ALLEGGERITA HLT 5F | 8½x17 | 17,00 | 8,50 | W0182520253 | 3 | S | 20090427 | 20090527 | 5x120 |  | 35 | 81710112 | XL | B1 | B | LB13 | TÜV |  |  |  | YES |  |  | T | Teilegutachten (PB+VB) | 2 | Mods can be necessary to car | 215/45 R17---TCOMBI-225/45 R17---TCOMBI-235/40 R17-R--TCOMBI-245/40 R17-R--TCOMBI | AfterMarket OZ | MAX 605 KG | MATT BLACK | I-Tech | 8027529032383 | OZ | 9,91 |  |  | Serie XL - ext.diam.79 mm | 570x570x280 | 1 | 150-225 | e1*2007/46*0277*.., e1*2001/116*0352*.. | bar: Area 1
BMW | SERIES 1 | 1 182 OE17 | 1C,182 | 09/2007 |  | 5x120 | 72,56 | 513 | 1930 | 47 | M12x1,50 | 17 | ALLEGGERITA HLT 5F | 8½x17 | 17,00 | 8,50 | W0182520266 | 1 | S | 20090427 | 20090527 | 5x120 |  | 35 | 81710112 | XL | B1 | B | LB13 | TÜV |  |  |  | YES |  |  | T | Teilegutachten (PB+VB) | 2 | Mods can be necessary to car | 215/45 R17---TCOMBI-225/45 R17---TCOMBI-235/40 R17-R--TCOMBI-245/40 R17-R--TCOMBI | AfterMarket OZ | MAX 605 KG | TITANIUM TECH | I-Tech | 8027529032390 | OZ | 9,91 |  |  | Serie XL - ext.diam.79 mm | 570x570x280 | 1 | 150-225 | e1*2007/46*0277*.., e1*2001/116*0352*.. | bar: Area 1
BMW | SERIES 1 | 1 182 OE17 | 1C,182 | 09/2007 |  | 5x120 | 72,56 | 513 | 1930 | 47 | M12x1,50 | 17 | ALLEGGERITA HLT 5F | 8½x17 | 17,00 | 8,50 | W0182520271 | 3 | S | 20090427 | 20090527 | 5x120 |  | 35 | 81710112 | XL | B1 | B | LB13 | TÜV |  |  |  | YES |  |  | T | Teilegutachten (PB+VB) | 2 | Mods can be necessary to car | 215/45 R17---TCOMBI-225/45 R17---TCOMBI-235/40 R17-R--TCOMBI-245/40 R17-R--TCOMBI | AfterMarket OZ | MAX 605 KG | ORANGE | I-Tech | 8027529032406 | OZ | 9,91 |  |  | Serie XL - ext.diam.79 mm | 570x570x280 | 1 | 150-225 | e1*2007/46*0277*.., e1*2001/116*0352*.. | bar: Area 1
BMW | SERIES 1 | 1 182 OE17 | 1C,182 | 09/2007 |  | 5x120 | 72,56 | 513 | 1930 | 47 | M12x1,50 | 17 | ALLEGGERITA HLT 5F | 8½x17 | 17,00 | 8,50 | W0182520272 | 3 | S | 20090427 | 20090527 | 5x120 |  | 35 | 81710112 | XL | B1 | B | LB13 | TÜV |  |  |  | YES |  |  | T | Teilegutachten (PB+VB) | 2 | Mods can be necessary to car | 215/45 R17---TCOMBI-225/45 R17---TCOMBI-235/40 R17-R--TCOMBI-245/40 R17-R--TCOMBI | AfterMarket OZ | MAX 605 KG | MATT BLUE | I-Tech | 8027529032413 | OZ | 9,91 |  |  | Serie XL - ext.diam.79 mm | 570x570x280 | 1 | 150-225 | e1*2007/46*0277*.., e1*2001/116*0352*.. | bar: Area 1
BMW | SERIES 1 | 1 182 OE17 | 1C,182 | 09/2007 |  | 5x120 | 72,56 | 513 | 1930 | 47 | M12x1,50 | 17 | ALLEGGERITA HLT 5F | 8½x17 | 17,00 | 8,50 | W0182520276 | 3 | S | 20090427 | 20090527 | 5x120 |  | 35 | 81710112 | XL | B1 | B | LB13 | TÜV |  |  |  | YES |  |  | T | Teilegutachten (PB+VB) | 2 | Mods can be necessary to car | 215/45 R17---TCOMBI-225/45 R17---TCOMBI-235/40 R17-R--TCOMBI-245/40 R17-R--TCOMBI | AfterMarket OZ | MAX 605 KG | RACE GOLD | I-Tech | 8027529036039 | OZ | 9,91 |  |  | Serie XL - ext.diam.79 mm | 570x570x280 | 1 | 150-225 | e1*2007/46*0277*.., e1*2001/116*0352*.. | bar: Area 1
BMW | SERIES 1 | 1 182 OE17 | 1C,182 | 09/2007 |  | 5x120 | 72,56 | 513 | 1930 | 47 | M12x1,50 | 17 | ALLEGGERITA HLT 5F | 8½x17 | 17,00 | 8,50 | W0182520284 | 3 | S | 20090427 | 20090527 | 5x120 |  | 35 | 81710112 | XL | B1 | B | LB13 | TÜV |  |  |  | YES |  |  | T | Teilegutachten (PB+VB) | 2 | Mods can be necessary to car | 215/45 R17---TCOMBI-225/45 R17---TCOMBI-235/40 R17-R--TCOMBI-245/40 R17-R--TCOMBI | AfterMarket OZ | MAX 605 KG | RED | I-Tech | 8027529032420 | OZ | 9,91 |  |  | Serie XL - ext.diam.79 mm | 570x570x280 | 1 | 150-225 | e1*2007/46*0277*.., e1*2001/116*0352*.. | bar: Area 1
BMW | SERIES 1 | 1 182 OE17 | 1C,182 | 09/2007 |  | 5x120 | 72,56 | 513 | 1930 | 47 | M12x1,50 | 17 | ADRENALINA | 8x18 | 18,00 | 8,00 | W8501520654 | 1 | S | 20090423 | 20090523 | 5x120 |  | 34 | 81710112 | XL | B1 | B | LB13 | TÜV |  |  | DK | YES |  |  | T | Teilegutachten (PB+VB) | 2 | Mods can be necessary to car | 205/45 R18---TCOMBI-215/40 R18---TCOMBI-225/40 R18---TCOMBI-245/35 R18-R--TCOMBI | AfterMarket OZ | MAX 690 KG | MATT BLACK + DIAMOND-CUT | X-Line | 8027529034721 | OZ | 13,62 | EH2+ Run Flat |  | Serie XL - ext.diam.79 mm | 568x568x274 | 1 | 150-225 | e1*2007/46*0277*.., e1*2001/116*0352*.. | bar: Area 1
BMW | SERIES 1 | 1 182 OE17 | 1C,182 | 09/2007 |  | 5x120 | 72,56 | 513 | 1930 | 47 | M12x1,50 | 17 | ALLEGGERITA HLT 5F | 8x18 | 18,00 | 8,00 | W01830207P3 | 3 | S | 20121012 | 20121111 | 5x120 |  | 34 | 81710112 | XL | B1 | B | LB13 | TÜV |  |  | DK | YES |  |  | T | Teilegutachten (PB+VB) | 2 | Mods can be necessary to car | 205/45 R18---TCOMBI-215/40 R18---TCOMBI-225/40 R18---TCOMBI-245/35 R18-R--TCOMBI | AfterMarket OZ | MAX 605 KG | ACID GREEN | I-Tech | 8027529081244 | OZ | 9,97 |  |  | Serie XL - ext.diam.79 mm | 570x570x280 | 1 | 150-225 | e1*2007/46*0277*.., e1*2001/116*0352*.. | bar: Area 1
BMW | SERIES 1 | 1 182 OE17 | 1C,182 | 09/2007 |  | 5x120 | 72,56 | 513 | 1930 | 47 | M12x1,50 | 17 | ALLEGGERITA HLT 5F | 8x18 | 18,00 | 8,00 | W0183020722 | 3 | S | 20090427 | 20090527 | 5x120 |  | 34 | 81710112 | XL | B1 | B | LB13 | TÜV |  |  | DK | YES |  |  | T | Teilegutachten (PB+VB) | 2 | Mods can be necessary to car | 205/45 R18---TCOMBI-215/40 R18---TCOMBI-225/40 R18---TCOMBI-245/35 R18-R--TCOMBI | AfterMarket OZ | MAX 605 KG | MATT GRAPHIT SILVER | I-Tech | 8027529036398 | OZ | 9,97 |  |  | Serie XL - ext.diam.79 mm | 570x570x280 | 1 | 150-225 | e1*2007/46*0277*.., e1*2001/116*0352*.. | bar: Area 1
BMW | SERIES 1 | 1 182 OE17 | 1C,182 | 09/2007 |  | 5x120 | 72,56 | 513 | 1930 | 47 | M12x1,50 | 17 | ALLEGGERITA HLT 5F | 8x18 | 18,00 | 8,00 | W0183020730 | 3 | S | 20090427 | 20090527 | 5x120 |  | 34 | 81710112 | XL | B1 | B | LB13 | TÜV |  |  | DK | YES |  |  | T | Teilegutachten (PB+VB) | 2 | Mods can be necessary to car | 205/45 R18---TCOMBI-215/40 R18---TCOMBI-225/40 R18---TCOMBI-245/35 R18-R--TCOMBI | AfterMarket OZ | MAX 605 KG | WHITE | I-Tech | 8027529033502 | OZ | 9,97 |  |  | Serie XL - ext.diam.79 mm | 570x570x280 | 1 | 150-225 | e1*2007/46*0277*.., e1*2001/116*0352*.. | bar: Area 1
BMW | SERIES 1 | 1 182 OE17 | 1C,182 | 09/2007 |  | 5x120 | 72,56 | 513 | 1930 | 47 | M12x1,50 | 17 | ALLEGGERITA HLT 5F | 8x18 | 18,00 | 8,00 | W0183020753 | 3 | S | 20090427 | 20090527 | 5x120 |  | 34 | 81710112 | XL | B1 | B | LB13 | TÜV |  |  | DK | YES |  |  | T | Teilegutachten (PB+VB) | 2 | Mods can be necessary to car | 205/45 R18---TCOMBI-215/40 R18---TCOMBI-225/40 R18---TCOMBI-245/35 R18-R--TCOMBI | AfterMarket OZ | MAX 605 KG | MATT BLACK | I-Tech | 8027529033519 | OZ | 9,97 |  |  | Serie XL - ext.diam.79 mm | 570x570x280 | 1 | 150-225 | e1*2007/46*0277*.., e1*2001/116*0352*.. | bar: Area 1
BMW | SERIES 1 | 1 182 OE17 | 1C,182 | 09/2007 |  | 5x120 | 72,56 | 513 | 1930 | 47 | M12x1,50 | 17 | ALLEGGERITA HLT 5F | 8x18 | 18,00 | 8,00 | W0183020766 | 1 | S | 20090427 | 20090527 | 5x120 |  | 34 | 81710112 | XL | B1 | B | LB13 | TÜV |  |  | DK | YES |  |  | T | Teilegutachten (PB+VB) | 2 | Mods can be necessary to car | 205/45 R18---TCOMBI-215/40 R18---TCOMBI-225/40 R18---TCOMBI-245/35 R18-R--TCOMBI | AfterMarket OZ | MAX 605 KG | TITANIUM TECH | I-Tech | 8027529033526 | OZ | 9,97 |  |  | Serie XL - ext.diam.79 mm | 570x570x280 | 1 | 150-225 | e1*2007/46*0277*.., e1*2001/116*0352*.. | bar: Area 1
BMW | SERIES 1 | 1 182 OE17 | 1C,182 | 09/2007 |  | 5x120 | 72,56 | 513 | 1930 | 47 | M12x1,50 | 17 | ALLEGGERITA HLT 5F | 8x18 | 18,00 | 8,00 | W0183020771 | 3 | S | 20090427 | 20090527 | 5x120 |  | 34 | 81710112 | XL | B1 | B | LB13 | TÜV |  |  | DK | YES |  |  | T | Teilegutachten (PB+VB) | 2 | Mods can be necessary to car | 205/45 R18---TCOMBI-215/40 R18---TCOMBI-225/40 R18---TCOMBI-245/35 R18-R--TCOMBI | AfterMarket OZ | MAX 605 KG | ORANGE | I-Tech | 8027529033533 | OZ | 9,97 |  |  | Serie XL - ext.diam.79 mm | 570x570x280 | 1 | 150-225 | e1*2007/46*0277*.., e1*2001/116*0352*.. | bar: Area 1
BMW | SERIES 1 | 1 182 OE17 | 1C,182 | 09/2007 |  | 5x120 | 72,56 | 513 | 1930 | 47 | M12x1,50 | 17 | ALLEGGERITA HLT 5F | 8x18 | 18,00 | 8,00 | W0183020772 | 3 | S | 20090427 | 20090527 | 5x120 |  | 34 | 81710112 | XL | B1 | B | LB13 | TÜV |  |  | DK | YES |  |  | T | Teilegutachten (PB+VB) | 2 | Mods can be necessary to car | 205/45 R18---TCOMBI-215/40 R18---TCOMBI-225/40 R18---TCOMBI-245/35 R18-R--TCOMBI | AfterMarket OZ | MAX 605 KG | MATT BLUE | I-Tech | 8027529033540 | OZ | 9,97 |  |  | Serie XL - ext.diam.79 mm | 570x570x280 | 1 | 150-225 | e1*2007/46*0277*.., e1*2001/116*0352*.. | bar: Area 1
BMW | SERIES 1 | 1 182 OE17 | 1C,182 | 09/2007 |  | 5x120 | 72,56 | 513 | 1930 | 47 | M12x1,50 | 17 | ALLEGGERITA HLT 5F | 8x18 | 18,00 | 8,00 | W0183020776 | 3 | S | 20090427 | 20090527 | 5x120 |  | 34 | 81710112 | XL | B1 | B | LB13 | TÜV |  |  | DK | YES |  |  | T | Teilegutachten (PB+VB) | 2 | Mods can be necessary to car | 205/45 R18---TCOMBI-215/40 R18---TCOMBI-225/40 R18---TCOMBI-245/35 R18-R--TCOMBI | AfterMarket OZ | MAX 605 KG | RACE GOLD | I-Tech | 8027529036381 | OZ | 9,97 |  |  | Serie XL - ext.diam.79 mm | 570x570x280 | 1 | 150-225 | e1*2007/46*0277*.., e1*2001/116*0352*.. | bar: Area 1
BMW | SERIES 1 | 1 182 OE17 | 1C,182 | 09/2007 |  | 5x120 | 72,56 | 513 | 1930 | 47 | M12x1,50 | 17 | ALLEGGERITA HLT 5F | 8x18 | 18,00 | 8,00 | W0183020784 | 3 | S | 20090427 | 20090527 | 5x120 |  | 34 | 81710112 | XL | B1 | B | LB13 | TÜV |  |  | DK | YES |  |  | T | Teilegutachten (PB+VB) | 2 | Mods can be necessary to car | 205/45 R18---TCOMBI-215/40 R18---TCOMBI-225/40 R18---TCOMBI-245/35 R18-R--TCOMBI | AfterMarket OZ | MAX 605 KG | RED | I-Tech | 8027529033557 | OZ | 9,97 |  |  | Serie XL - ext.diam.79 mm | 570x570x280 | 1 | 150-225 | e1*2007/46*0277*.., e1*2001/116*0352*.. | bar: Area 1
BMW | SERIES 1 | 1 182 OE17 | 1C,182 | 09/2007 |  | 5x120 | 72,56 | 513 | 1930 | 47 | M12x1,50 | 17 | ALLEGGERITA HLT 5F | 8x18 | 18,00 | 8,00 | W01830208P3 | 3 | S | 20121012 | 20121111 | 5x120 |  | 40 | 81710112 | XL | B1 | B | LB13 | TÜV |  |  | DK | YES |  |  | T | Teilegutachten (PB+VB) | 1 | No car modifications required | 205/45 R18---TCOMBI-215/40 R18---TCOMBI-225/40 R18---TCOMBI-245/35 R18-R--TCOMBI | AfterMarket OZ | MAX 605 KG | ACID GREEN | I-Tech | 8027529081251 | OZ | 9,87 |  |  | Serie XL - ext.diam.79 mm | 570x570x280 | 1 | 150-225 | e1*2007/46*0277*.., e1*2001/116*0352*.. | bar: Area 1
BMW | SERIES 1 | 1 182 OE17 | 1C,182 | 09/2007 |  | 5x120 | 72,56 | 513 | 1930 | 47 | M12x1,50 | 17 | ALLEGGERITA HLT 5F | 8x18 | 18,00 | 8,00 | W0183020822 | 3 | S | 20090427 | 20090527 | 5x120 |  | 40 | 81710112 | XL | B1 | B | LB13 | TÜV |  |  | DK | YES |  |  | T | Teilegutachten (PB+VB) | 1 | No car modifications required | 205/45 R18---TCOMBI-215/40 R18---TCOMBI-225/40 R18---TCOMBI-245/35 R18-R--TCOMBI | AfterMarket OZ | MAX 605 KG | MATT GRAPHIT SILVER | I-Tech | 8027529036411 | OZ | 9,87 |  |  | Serie XL - ext.diam.79 mm | 570x570x280 | 1 | 150-225 | e1*2007/46*0277*.., e1*2001/116*0352*.. | bar: Area 1
BMW | SERIES 1 | 1 182 OE17 | 1C,182 | 09/2007 |  | 5x120 | 72,56 | 513 | 1930 | 47 | M12x1,50 | 17 | ALLEGGERITA HLT 5F | 8x18 | 18,00 | 8,00 | W0183020830 | 3 | S | 20090427 | 20090527 | 5x120 |  | 40 | 81710112 | XL | B1 | B | LB13 | TÜV |  |  | DK | YES |  |  | T | Teilegutachten (PB+VB) | 1 | No car modifications required | 205/45 R18---TCOMBI-215/40 R18---TCOMBI-225/40 R18---TCOMBI-245/35 R18-R--TCOMBI | AfterMarket OZ | MAX 605 KG | WHITE | I-Tech | 8027529033564 | OZ | 9,87 |  |  | Serie XL - ext.diam.79 mm | 570x570x280 | 1 | 150-225 | e1*2007/46*0277*.., e1*2001/116*0352*.. | bar: Area 1
BMW | SERIES 1 | 1 182 OE17 | 1C,182 | 09/2007 |  | 5x120 | 72,56 | 513 | 1930 | 47 | M12x1,50 | 17 | ALLEGGERITA HLT 5F | 8x18 | 18,00 | 8,00 | W0183020853 | 3 | S | 20090427 | 20090527 | 5x120 |  | 40 | 81710112 | XL | B1 | B | LB13 | TÜV |  |  | DK | YES |  |  | T | Teilegutachten (PB+VB) | 1 | No car modifications required | 205/45 R18---TCOMBI-215/40 R18---TCOMBI-225/40 R18---TCOMBI-245/35 R18-R--TCOMBI | AfterMarket OZ | MAX 605 KG | MATT BLACK | I-Tech | 8027529033571 | OZ | 9,87 |  |  | Serie XL - ext.diam.79 mm | 570x570x280 | 1 | 150-225 | e1*2007/46*0277*.., e1*2001/116*0352*.. | bar: Area 1
BMW | SERIES 1 | 1 182 OE17 | 1C,182 | 09/2007 |  | 5x120 | 72,56 | 513 | 1930 | 47 | M12x1,50 | 17 | ALLEGGERITA HLT 5F | 8x18 | 18,00 | 8,00 | W0183020866 | 1 | S | 20090427 | 20090527 | 5x120 |  | 40 | 81710112 | XL | B1 | B | LB13 | TÜV |  |  | DK | YES |  |  | T | Teilegutachten (PB+VB) | 1 | No car modifications required | 205/45 R18---TCOMBI-215/40 R18---TCOMBI-225/40 R18---TCOMBI-245/35 R18-R--TCOMBI | AfterMarket OZ | MAX 605 KG | TITANIUM TECH | I-Tech | 8027529033588 | OZ | 9,87 |  |  | Serie XL - ext.diam.79 mm | 570x570x280 | 1 | 150-225 | e1*2007/46*0277*.., e1*2001/116*0352*.. | bar: Area 1
BMW | SERIES 1 | 1 182 OE17 | 1C,182 | 09/2007 |  | 5x120 | 72,56 | 513 | 1930 | 47 | M12x1,50 | 17 | ALLEGGERITA HLT 5F | 8x18 | 18,00 | 8,00 | W0183020871 | 3 | S | 20090427 | 20090527 | 5x120 |  | 40 | 81710112 | XL | B1 | B | LB13 | TÜV |  |  | DK | YES |  |  | T | Teilegutachten (PB+VB) | 1 | No car modifications required | 205/45 R18---TCOMBI-215/40 R18---TCOMBI-225/40 R18---TCOMBI-245/35 R18-R--TCOMBI | AfterMarket OZ | MAX 605 KG | ORANGE | I-Tech | 8027529033595 | OZ | 9,87 |  |  | Serie XL - ext.diam.79 mm | 570x570x280 | 1 | 150-225 | e1*2007/46*0277*.., e1*2001/116*0352*.. | bar: Area 1
BMW | SERIES 1 | 1 182 OE17 | 1C,182 | 09/2007 |  | 5x120 | 72,56 | 513 | 1930 | 47 | M12x1,50 | 17 | ALLEGGERITA HLT 5F | 8x18 | 18,00 | 8,00 | W0183020872 | 3 | S | 20090427 | 20090527 | 5x120 |  | 40 | 81710112 | XL | B1 | B | LB13 | TÜV |  |  | DK | YES |  |  | T | Teilegutachten (PB+VB) | 1 | No car modifications required | 205/45 R18---TCOMBI-215/40 R18---TCOMBI-225/40 R18---TCOMBI-245/35 R18-R--TCOMBI | AfterMarket OZ | MAX 605 KG | MATT BLUE | I-Tech | 8027529033601 | OZ | 9,87 |  |  | Serie XL - ext.diam.79 mm | 570x570x280 | 1 | 150-225 | e1*2007/46*0277*.., e1*2001/116*0352*.. | bar: Area 1
BMW | SERIES 1 | 1 182 OE17 | 1C,182 | 09/2007 |  | 5x120 | 72,56 | 513 | 1930 | 47 | M12x1,50 | 17 | ALLEGGERITA HLT 5F | 8x18 | 18,00 | 8,00 | W0183020876 | 3 | S | 20090427 | 20090527 | 5x120 |  | 40 | 81710112 | XL | B1 | B | LB13 | TÜV |  |  | DK | YES |  |  | T | Teilegutachten (PB+VB) | 1 | No car modifications required | 205/45 R18---TCOMBI-215/40 R18---TCOMBI-225/40 R18---TCOMBI-245/35 R18-R--TCOMBI | AfterMarket OZ | MAX 605 KG | RACE GOLD | I-Tech | 8027529036404 | OZ | 9,87 |  |  | Serie XL - ext.diam.79 mm | 570x570x280 | 1 | 150-225 | e1*2007/46*0277*.., e1*2001/116*0352*.. | bar: Area 1
BMW | SERIES 1 | 1 182 OE17 | 1C,182 | 09/2007 |  | 5x120 | 72,56 | 513 | 1930 | 47 | M12x1,50 | 17 | ALLEGGERITA HLT 5F | 8x18 | 18,00 | 8,00 | W0183020884 | 3 | S | 20090427 | 20090527 | 5x120 |  | 40 | 81710112 | XL | B1 | B | LB13 | TÜV |  |  | DK | YES |  |  | T | Teilegutachten (PB+VB) | 1 | No car modifications required | 205/45 R18---TCOMBI-215/40 R18---TCOMBI-225/40 R18---TCOMBI-245/35 R18-R--TCOMBI | AfterMarket OZ | MAX 605 KG | RED | I-Tech | 8027529033618 | OZ | 9,87 |  |  | Serie XL - ext.diam.79 mm | 570x570x280 | 1 | 150-225 | e1*2007/46*0277*.., e1*2001/116*0352*.. | bar: Area 1
BMW | SERIES 1 | 1 182 OE17 | 1C,182 | 09/2007 |  | 5x120 | 72,56 | 513 | 1930 | 47 | M12x1,50 | 17 | DAVID | 8x18 | 18,00 | 8,00 | W01863207N5 | 1 | S | 20100927 | 20101027 | 5x120 |  | 40 | 81710427 | XL | VST20A24 | B |  | TÜV |  |  | DK | YES |  |  | T | Teilegutachten (PB+VB) | 1 | No car modifications required | 205/45 R18---TCOMBI-215/40 R18---TCOMBI-225/40 R18---TCOMBI-245/35 R18-R--TCOMBI | AfterMarket OZ | MAX 690 KG | MATT GRAPHITE DIAMOND CUT | Via Veneto | 8027529054545 | OZ | 12,88 | EH2+ Run Flat |  | Serie XL - ext.diam.79 mm | 567x567x274 | 1 | 150-225 | e1*2007/46*0277*.., e1*2001/116*0352*.. | bar: Area 1
BMW | SERIES 1 | 1 182 OE17 | 1C,182 | 09/2007 |  | 5x120 | 72,56 | 513 | 1930 | 47 | M12x1,50 | 17 | EGO | 8x18 | 18,00 | 8,00 | W8504720554 | 1 | S | 20110726 | 20110825 | 5x120 |  | 45 | 81710427 | XL | VST20A24 | B |  |  | KBA |  | DK | YES |  |  | K | KBA (ABE+VB) | 1 | No car modifications required | 205/45 R18---TCOMBI-215/40 R18---TCOMBI-225/40 R18---TCOMBI-245/35 R18-R--TCOMBI | AfterMarket OZ | MAX 730 KG | MATT BLACK + DIAMOND-CUT | X-Line | 8027529065527 | OZ | 13,96 | EH2+ Run Flat |  | Serie XL - ext.diam.79 mm | 568x568x274 | 1 | 150-225 | e1*2007/46*0277*.., e1*2001/116*0352*.. | bar: Area 1
BMW | SERIES 1 | 1 182 OE17 | 1C,182 | 09/2007 |  | 5x120 | 72,56 | 513 | 1930 | 47 | M12x1,50 | 17 | ENERGY | 8x18 | 18,00 | 8,00 | W8500920654 | 1 | S | 20090423 | 20090523 | 5x120 |  | 34 | 81710112 | XL | B1 | B | LB13 | TÜV |  |  | DK | YES |  |  | T | Teilegutachten (PB+VB) | 2 | Mods can be necessary to car | 205/45 R18---TCOMBI-215/40 R18---TCOMBI-225/40 R18---TCOMBI-245/35 R18-R--TCOMBI | AfterMarket OZ | MAX 725 KG | MATT BLACK + DIAMOND-CUT | X-Line | 8027529034455 | OZ | 14,45 | EH2+ Run Flat |  | Serie XL - ext.diam.79 mm | 568x568x274 | 1 | 150-225 | e1*2007/46*0277*.., e1*2001/116*0352*.. | bar: Area 1
BMW | SERIES 1 | 1 182 OE17 | 1C,182 | 09/2007 |  | 5x120 | 72,56 | 513 | 1930 | 47 | M12x1,50 | 17 | ENVY | 8x18 | 18,00 | 8,00 | W8503920668 | 1 |  |  |  | 5x120 |  | 40 | 81710427 | XL | VST20A24 | B |  | TÜV |  |  | DK | YES |  |  | T | Teilegutachten (PB+VB) | 1 | No car modifications required | 205/45 R18---TCOMBI-215/40 R18---TCOMBI-225/40 R18---TCOMBI-245/35 R18-R--TCOMBI | AfterMarket OZ | MAX 690 KG | MATT SILVER TECH DIAMOND CUT | X-Line | 8027529049695 | OZ | 12,76 | EH2+ Run Flat |  | Serie XL - ext.diam.79 mm | 568x568x274 | 1 | 150-225 | e1*2007/46*0277*.., e1*2001/116*0352*.. | bar: Area 1
BMW | SERIES 1 | 1 182 OE17 | 1C,182 | 09/2007 |  | 5x120 | 72,56 | 513 | 1930 | 47 | M12x1,50 | 17 | FORMULA HLT | 8x18 | 18,00 | 8,00 | W01892206G1 | 1 | S | 20121011 | 20121110 | 5x120 |  | 45 | 81710427 | XL | VST20A24 | B |  |  |  |  | DK | YES |  |  | N | No Certificate | 1 | No car modifications required | 205/45 R18---TCOMBI-215/40 R18---TCOMBI-225/40 R18---TCOMBI-245/35 R18-R--TCOMBI | AfterMarket OZ | MAX 630 KG | GRIGIO CORSA | I-Tech | 8027529081862 | OZ | 11,37 |  |  | Serie XL - ext.diam.79 mm | 567x567x274 | 1 | 150-225 | e1*2007/46*0277*.., e1*2001/116*0352*.. | bar: Area 1
BMW | SERIES 1 | 1 182 OE17 | 1C,182 | 09/2007 |  | 5x120 | 72,56 | 513 | 1930 | 47 | M12x1,50 | 17 | ITALIA 150 | 8x18 | 18,00 | 8,00 | W01884206R4 | 1 | S | 20110914 | 20111014 | 5x120 |  | 45 | 81710427 | XL | VST20A24 | B |  | TÜV |  |  | DK | YES |  |  | T | Teilegutachten (PB+VB) | 1 | No car modifications required | 205/45 R18---TCOMBI-215/40 R18---TCOMBI-225/40 R18---TCOMBI-245/35 R18-R--TCOMBI | AfterMarket OZ | MAX 720 KG | MATT RACE SILVER DIAMOND CUT | Racing | 8027529069488 | OZ | 12,48 | EH2+ Run Flat |  | Serie XL - ext.diam.79 mm | 567x567x274 | 1 | 150-225 | e1*2007/46*0277*.., e1*2001/116*0352*.. | bar: Area 1
BMW | SERIES 1 | 1 182 OE17 | 1C,182 | 09/2007 |  | 5x120 | 72,56 | 513 | 1930 | 47 | M12x1,50 | 17 | ITALIA 150 | 8x18 | 18,00 | 8,00 | W0188420649 | 1 | S | 20110914 | 20111014 | 5x120 |  | 45 | 81710427 | XL | VST20A24 | B |  | TÜV |  |  | DK | YES |  |  | T | Teilegutachten (PB+VB) | 1 | No car modifications required | 205/45 R18---TCOMBI-215/40 R18---TCOMBI-225/40 R18---TCOMBI-245/35 R18-R--TCOMBI | AfterMarket OZ | MAX 720 KG | MATT DARK GRAPHITE DIAMOND CUT | Racing | 8027529069471 | OZ | 12,48 | EH2+ Run Flat |  | Serie XL - ext.diam.79 mm | 567x567x274 | 1 | 150-225 | e1*2007/46*0277*.., e1*2001/116*0352*.. | bar: Area 1
BMW | SERIES 1 | 1 182 OE17 | 1C,182 | 09/2007 |  | 5x120 | 72,56 | 513 | 1930 | 47 | M12x1,50 | 17 | LOUNGE 10 | 8x18 | 18,00 | 8,00 | W8503120754 | 1 |  |  |  | 5x120 |  | 34 | 81710427 | XL | VST20A24 | B |  | TÜV |  |  | DK | YES |  |  | N | No Certificate | 2 | Mods can be necessary to car | 205/45 R18---TCOMBI-215/40 R18---TCOMBI-225/40 R18---TCOMBI-245/35 R18-R--TCOMBI | AfterMarket OZ | MAX 690 KG | MATT BLACK + DIAMOND-CUT | X-Line | 8027529047875 | OZ | 13,96 | EH2+ Run Flat |  | Serie XL - ext.diam.79 mm | 568x568x274 | 1 | 150-225 | e1*2007/46*0277*.., e1*2001/116*0352*.. | bar: Area 1
BMW | SERIES 1 | 1 182 OE17 | 1C,182 | 09/2007 |  | 5x120 | 72,56 | 513 | 1930 | 47 | M12x1,50 | 17 | LOUNGE 10 | 8x18 | 18,00 | 8,00 | W8503120775 | 1 |  |  |  | 5x120 |  | 34 | 81710427 | XL | VST20A24 | B |  | TÜV |  |  | DK | YES |  |  | N | No Certificate | 2 | Mods can be necessary to car | 205/45 R18---TCOMBI-215/40 R18---TCOMBI-225/40 R18---TCOMBI-245/35 R18-R--TCOMBI | AfterMarket OZ | MAX 690 KG | METAL SILVER + DIAMOND CUT | X-Line | 8027529047882 | OZ | 13,96 | EH2+ Run Flat |  | Serie XL - ext.diam.79 mm | 568x568x274 | 1 | 150-225 | e1*2007/46*0277*.., e1*2001/116*0352*.. | bar: Area 1
BMW | SERIES 1 | 1 182 OE17 | 1C,182 | 09/2007 |  | 5x120 | 72,56 | 513 | 1930 | 47 | M12x1,50 | 17 | QUARANTA | 8x18 | 18,00 | 8,00 | W01856209G2 | 1 | S | 20100928 | 20101028 | 5x120 |  | 40 | 81710427 | XL | VST20A24 | B |  | TÜV |  |  | DK | YES |  |  | T | Teilegutachten (PB+VB) | 1 | No car modifications required | 205/45 R18---TCOMBI-215/40 R18---TCOMBI-225/40 R18---TCOMBI-245/35 R18-R--TCOMBI | AfterMarket OZ | MAX 705 KG | GRIGIO CORSA DIAMANTATO | Via Veneto | 8027529054460 | OZ | 12,84 | EH2+ Run Flat |  | Serie XL - ext.diam.79 mm | 570x570x280 | 1 | 150-225 | e1*2007/46*0277*.., e1*2001/116*0352*.. | bar: Area 1
BMW | SERIES 1 | 1 182 OE17 | 1C,182 | 09/2007 |  | 5x120 | 72,56 | 513 | 1930 | 47 | M12x1,50 | 17 | SARDEGNA | 8x18 | 18,00 | 8,00 | W0176320122 | 1 |  |  |  | 5x120 |  | 40 | 81710112 | XL | B1 | B | LB13 | TÜV |  |  | DK | YES |  |  | T | Teilegutachten (PB+VB) | 1 | No car modifications required | 205/45 R18---TCOMBI-215/40 R18---TCOMBI-225/40 R18---TCOMBI-245/35 R18-R--TCOMBI | AfterMarket OZ | MAX 815 KG | MATT GRAPHIT SILVER | All-Terrain | 8027529046618 | OZ | 15,40 |  |  | Serie XL - ext.diam.79 mm | 570x570x280 | 1 | 150-225 | e1*2007/46*0277*.., e1*2001/116*0352*.. | Area 2: OUT
BMW | SERIES 1 | 1 182 OE17 | 1C,182 | 09/2007 |  | 5x120 | 72,56 | 513 | 1930 | 47 | M12x1,50 | 17 | SUPERTURISMO GT | 8x18 | 18,00 | 8,00 | W01669001P5 | 1 | S | 20121012 | 20121111 | 5x120 |  | 40 |  |  | B1 | B | LB13 | TÜV |  | VIA | DK | YES |  |  | T | Teilegutachten (PB+VB) | 1 | No car modifications required | 205/45 R18---TCOMBI-215/40 R18---TCOMBI-225/40 R18---TCOMBI-245/35 R18-R--TCOMBI | AfterMarket OZ | MAX 640 KG | GRIGIO CORSA+BLACK LETTERING | Racing | 8027529081480 | OZ | 13,01 |  | 72,56 |  | 570x570x280 | 1 | 150-225 | e1*2007/46*0277*.., e1*2001/116*0352*.. | bar: Area 1
BMW | SERIES 1 | 1 182 OE17 | 1C,182 | 09/2007 |  | 5x120 | 72,56 | 513 | 1930 | 47 | M12x1,50 | 17 | SUPERTURISMO GT | 8x18 | 18,00 | 8,00 | W0166900182 | 1 | S | 20090427 | 20090527 | 5x120 |  | 40 |  |  | B1 | B | LB13 | TÜV |  | VIA | DK | YES |  |  | T | Teilegutachten (PB+VB) | 1 | No car modifications required | 205/45 R18---TCOMBI-215/40 R18---TCOMBI-225/40 R18---TCOMBI-245/35 R18-R--TCOMBI | AfterMarket OZ | MAX 640 KG | RACE SILVER + BLACK LETTERING | Racing | 8027529000283 | OZ | 13,01 |  | 72,56 |  | 570x570x280 | 1 | 150-225 | e1*2007/46*0277*.., e1*2001/116*0352*.. | bar: Area 1
BMW | SERIES 1 | 1 182 OE17 | 1C,182 | 09/2007 |  | 5x120 | 72,56 | 513 | 1930 | 47 | M12x1,50 | 17 | SUPERTURISMO LM | 8x18 | 18,00 | 8,00 | W0185420919 | 1 |  |  |  | 5x120 |  | 34 | 81710112 | XL | B1 | B | LB13 | TÜV |  |  | DK | YES |  |  | T | Teilegutachten (PB+VB) | 2 | Mods can be necessary to car | 205/45 R18---TCOMBI-215/40 R18---TCOMBI-225/40 R18---TCOMBI-245/35 R18-R--TCOMBI | AfterMarket OZ | MAX 705 KG | MATT RACE SILVER + BLACK LETTERING | Racing | 8027529043549 | OZ | 12,02 | EH2+ Run Flat |  | Serie XL - ext.diam.79 mm | 570x570x280 | 1 | 150-225 | e1*2007/46*0277*.., e1*2001/116*0352*.. | bar: Area 1
BMW | SERIES 1 | 1 182 OE17 | 1C,182 | 09/2007 |  | 5x120 | 72,56 | 513 | 1930 | 47 | M12x1,50 | 17 | SUPERTURISMO LM | 8x18 | 18,00 | 8,00 | W0185420946 | 1 |  |  |  | 5x120 |  | 34 | 81710112 | XL | B1 | B | LB13 | TÜV |  |  | DK | YES |  |  | T | Teilegutachten (PB+VB) | 2 | Mods can be necessary to car | 205/45 R18---TCOMBI-215/40 R18---TCOMBI-225/40 R18---TCOMBI-245/35 R18-R--TCOMBI | AfterMarket OZ | MAX 705 KG | MATT GRAPHITE + SILVER LETTERING | Racing | 8027529043556 | OZ | 12,02 | EH2+ Run Flat |  | Serie XL - ext.diam.79 mm | 570x570x280 | 1 | 150-225 | e1*2007/46*0277*.., e1*2001/116*0352*.. | bar: Area 1
BMW | SERIES 1 | 1 182 OE17 | 1C,182 | 09/2007 |  | 5x120 | 72,56 | 513 | 1930 | 47 | M12x1,50 | 17 | SUPERTURISMO LM | 8x18 | 18,00 | 8,00 | W0185421019 | 1 |  |  |  | 5x120 |  | 40 | 81710112 | XL | B1 | B | LB13 | TÜV |  |  | DK | YES |  |  | T | Teilegutachten (PB+VB) | 1 | No car modifications required | 205/45 R18---TCOMBI-215/40 R18---TCOMBI-225/40 R18---TCOMBI-245/35 R18-R--TCOMBI | AfterMarket OZ | MAX 705 KG | MATT RACE SILVER + BLACK LETTERING | Racing | 8027529043563 | OZ | 11,77 | EH2+ Run Flat |  | Serie XL - ext.diam.79 mm | 570x570x280 | 1 | 150-225 | e1*2007/46*0277*.., e1*2001/116*0352*.. | bar: Area 1
BMW | SERIES 1 | 1 182 OE17 | 1C,182 | 09/2007 |  | 5x120 | 72,56 | 513 | 1930 | 47 | M12x1,50 | 17 | SUPERTURISMO LM | 8x18 | 18,00 | 8,00 | W0185421046 | 1 |  |  |  | 5x120 |  | 40 | 81710112 | XL | B1 | B | LB13 | TÜV |  |  | DK | YES |  |  | T | Teilegutachten (PB+VB) | 1 | No car modifications required | 205/45 R18---TCOMBI-215/40 R18---TCOMBI-225/40 R18---TCOMBI-245/35 R18-R--TCOMBI | AfterMarket OZ | MAX 705 KG | MATT GRAPHITE + SILVER LETTERING | Racing | 8027529043570 | OZ | 11,77 | EH2+ Run Flat |  | Serie XL - ext.diam.79 mm | 570x570x280 | 1 | 150-225 | e1*2007/46*0277*.., e1*2001/116*0352*.. | bar: Area 1
BMW | SERIES 1 | 1 182 OE17 | 1C,182 | 09/2007 |  | 5x120 | 72,56 | 513 | 1930 | 47 | M12x1,50 | 17 | ULTRALEGGERA | 8x18 | 18,00 | 8,00 | W0171220653 | 1 | S | 20090427 | 20090527 | 5x120 |  | 40 | 81710112 | XL | B1 | B | LB13 | TÜV |  |  | DK | YES |  |  | T | Teilegutachten (PB+VB) | 1 | No car modifications required | 205/45 R18---TCOMBI-215/40 R18---TCOMBI-225/40 R18---TCOMBI-245/35 R18-R--TCOMBI | AfterMarket OZ | MAX 675 KG | MATT BLACK | Racing | 8027529001976 | OZ | 10,10 |  |  | Serie XL - ext.diam.79 mm | 570x570x280 | 1 | 150-225 | e1*2007/46*0277*.., e1*2001/116*0352*.. | bar: Area 1
BMW | SERIES 1 | 1 182 OE17 | 1C,182 | 09/2007 |  | 5x120 | 72,56 | 513 | 1930 | 47 | M12x1,50 | 17 | ULTRALEGGERA | 8x18 | 18,00 | 8,00 | W0171220661 | 1 | S | 20090427 | 20090527 | 5x120 |  | 40 | 81710112 | XL | B1 | B | LB13 | TÜV |  |  | DK | YES |  |  | T | Teilegutachten (PB+VB) | 1 | No car modifications required | 205/45 R18---TCOMBI-215/40 R18---TCOMBI-225/40 R18---TCOMBI-245/35 R18-R--TCOMBI | AfterMarket OZ | MAX 675 KG | CHRYSTAL TITANIUM | Racing | 8027529001983 | OZ | 10,10 |  |  | Serie XL - ext.diam.79 mm | 570x570x280 | 1 | 150-225 | e1*2007/46*0277*.., e1*2001/116*0352*.. | bar: Area 1
BMW | SERIES 1 | 1 182 OE17 | 1C,182 | 09/2007 |  | 5x120 | 72,56 | 513 | 1930 | 47 | M12x1,50 | 17 | ULTRALEGGERA | 8x18 | 18,00 | 8,00 | W0171220722 | 1 | S | 20090427 | 20090527 | 5x120 |  | 34 | 81710112 | XL | B1 | B | LB13 | TÜV |  |  | DK | YES |  |  | T | Teilegutachten (PB+VB) | 2 | Mods can be necessary to car | 205/45 R18---TCOMBI-215/40 R18---TCOMBI-225/40 R18---TCOMBI-245/35 R18-R--TCOMBI | AfterMarket OZ | MAX 658 KG | MATT GRAPHIT SILVER | Racing | 8027529001990 | OZ | 10,22 |  |  | Serie XL - ext.diam.79 mm | 570x570x280 | 1 | 150-225 | e1*2007/46*0277*.., e1*2001/116*0352*.. | bar: Area 1
BMW | SERIES 1 | 1 182 OE17 | 1C,182 | 09/2007 |  | 5x120 | 72,56 | 513 | 1930 | 47 | M12x1,50 | 17 | ULTRALEGGERA | 8x18 | 18,00 | 8,00 | W0171220753 | 1 | S | 20090427 | 20090527 | 5x120 |  | 34 | 81710112 | XL | B1 | B | LB13 | TÜV |  |  | DK | YES |  |  | T | Teilegutachten (PB+VB) | 2 | Mods can be necessary to car | 205/45 R18---TCOMBI-215/40 R18---TCOMBI-225/40 R18---TCOMBI-245/35 R18-R--TCOMBI | AfterMarket OZ | MAX 658 KG | MATT BLACK | Racing | 8027529002003 | OZ | 10,22 |  |  | Serie XL - ext.diam.79 mm | 570x570x280 | 1 | 150-225 | e1*2007/46*0277*.., e1*2001/116*0352*.. | bar: Area 1
BMW | SERIES 1 | 1 182 OE17 | 1C,182 | 09/2007 |  | 5x120 | 72,56 | 513 | 1930 | 47 | M12x1,50 | 17 | ULTRALEGGERA | 8x18 | 18,00 | 8,00 | W0171220761 | 1 | S | 20090427 | 20090527 | 5x120 |  | 34 | 81710112 | XL | B1 | B | LB13 | TÜV |  |  | DK | YES |  |  | T | Teilegutachten (PB+VB) | 2 | Mods can be necessary to car | 205/45 R18---TCOMBI-215/40 R18---TCOMBI-225/40 R18---TCOMBI-245/35 R18-R--TCOMBI | AfterMarket OZ | MAX 658 KG | CHRYSTAL TITANIUM | Racing | 8027529002010 | OZ | 10,22 |  |  | Serie XL - ext.diam.79 mm | 570x570x280 | 1 | 150-225 | e1*2007/46*0277*.., e1*2001/116*0352*.. | bar: Area 1
BMW | SERIES 1 | 1 182 OE17 | 1C,182 | 09/2007 |  | 5x120 | 72,56 | 513 | 1930 | 47 | M12x1,50 | 17 | VERSILIA | 8x18 | 18,00 | 8,00 | W01815201N6 | 1 |  |  |  | 5x120 |  | 40 | 81710112 | XL | B1 | B | LB13 | TÜV |  |  | DK | YES |  |  | T | Teilegutachten (PB+VB) | 1 | No car modifications required | 205/45 R18---TCOMBI-215/40 R18---TCOMBI-225/40 R18---TCOMBI-245/35 R18-R--TCOMBI | AfterMarket OZ | MAX 860 KG | MATT RACE SILVER | All-Terrain | 8027529052206 | OZ | 14,77 | EH2+ Run Flat |  | Serie XL - ext.diam.79 mm | 570x570x280 | 1 | 150-225 | e1*2007/46*0277*.., e1*2001/116*0352*.. | bar: Area 1
BMW | SERIES 1 | 1 182 OE17 | 1C,182 | 09/2007 |  | 5x120 | 72,56 | 513 | 1930 | 47 | M12x1,50 | 17 | VERSILIA | 8x18 | 18,00 | 8,00 | W0181520154 | 1 | S | 20090427 | 20090527 | 5x120 |  | 40 | 81710112 | XL | B1 | B | LB13 | TÜV |  |  | DK | YES |  |  | T | Teilegutachten (PB+VB) | 1 | No car modifications required | 205/45 R18---TCOMBI-215/40 R18---TCOMBI-225/40 R18---TCOMBI-245/35 R18-R--TCOMBI | AfterMarket OZ | MAX 860 KG | MATT BLACK + DIAMOND-CUT | All-Terrain | 8027529031171 | OZ | 14,80 | EH2+ Run Flat |  | Serie XL - ext.diam.79 mm | 570x570x280 | 1 | 150-225 | e1*2007/46*0277*.., e1*2001/116*0352*.. | bar: Area 1
BMW | SERIES 1 | 1 182 OE17 | 1C,182 | 09/2007 |  | 5x120 | 72,56 | 513 | 1930 | 47 | M12x1,50 | 17 | VITTORIA | 8x18 | 18,00 | 8,00 | W0188520573 | 1 | S | 20110913 | 20111013 | 5x120 |  | 45 | 81710427 | XL | VST20A24 | B |  | TÜV |  |  | DK | YES |  |  | T | Teilegutachten (PB+VB) | 1 | No car modifications required | 205/45 R18---TCOMBI-215/40 R18---TCOMBI-225/40 R18---TCOMBI-245/35 R18-R--TCOMBI | AfterMarket OZ | MAX 720 KG | MATT DARK GRAPHITE | Via Veneto | 8027529069761 | OZ | 13,19 | EH2+ Run Flat |  | Serie XL - ext.diam.79 mm | 567x567x274 | 1 | 150-225 | e1*2007/46*0277*.., e1*2001/116*0352*.. | bar: Area 1
BMW | SERIES 1 | 1 182 OE17 | 1C,182 | 09/2007 |  | 5x120 | 72,56 | 513 | 1930 | 47 | M12x1,50 | 17 | WAVE | 8x18 | 18,00 | 8,00 | W8501820554 | 1 |  |  |  | 5x120 |  | 34 | 81710112 | XL | B1 | B | LB13 | TÜV |  |  | DK | YES |  |  | T | Teilegutachten (PB+VB) | 2 | Mods can be necessary to car | 205/45 R18---TCOMBI-215/40 R18---TCOMBI-225/40 R18---TCOMBI-245/35 R18-R--TCOMBI | AfterMarket OZ | MAX 690 KG | MATT BLACK + DIAMOND-CUT | X-Line | 8027529046212 | OZ | 13,46 | EH2+ Run Flat |  | Serie XL - ext.diam.79 mm | 568x568x274 | 1 | 150-225 | e1*2007/46*0277*.., e1*2001/116*0352*.. | bar: Area 1
BMW | SERIES 1 | 1 182 OE17 | 1C,182 | 09/2007 |  | 5x120 | 72,56 | 513 | 1930 | 47 | M12x1,50 | 17 | X5B | 8x18 | 18,00 | 8,00 | W85064205N5 | 1 |  |  |  | 5x120 |  | 45 | 81710427 | XL | VST20A24 | B |  |  | KBA |  | DK | YES |  |  | K | KBA (ABE+VB) | 1 | No car modifications required | 205/45 R18---TCOMBI-215/40 R18---TCOMBI-225/40 R18---TCOMBI-245/35 R18-R--TCOMBI | AfterMarket OZ | MAX 730 KG | MATT GRAPHITE DIAMOND CUT | X-Line | 8027529078039 | OZ | 13,52 | EH2+ Run Flat |  | Serie XL - ext.diam.79 mm | 568x568x274 | 1 | 150-225 | e1*2007/46*0277*.., e1*2001/116*0352*.. | bar: Area 1
BMW | SERIES 1 | 1 182 OE17 | 1C,182 | 09/2007 |  | 5x120 | 72,56 | 513 | 1930 | 47 | M12x1,50 | 17 | ALLEGGERITA HLT 5F | 8½x18 | 18,00 | 8,50 | W01831202P3 | 3 | S | 20121012 | 20121111 | 5x120 |  | 35 | 81710112 | XL | B1 | B | LB13 | TÜV |  |  |  | YES |  |  | T | Teilegutachten (PB+VB) | 2 | Mods can be necessary to car | 215/40 R18---TCOMBI-225/40 R18---TCOMBI-245/35 R18-R--TCOMBI-255/35 R18-R--TCOMBI | AfterMarket OZ | MAX 605 KG | ACID GREEN | I-Tech | 8027529081275 | OZ | 10,48 |  |  | Serie XL - ext.diam.79 mm | 570x570x290 | 1 | 150-225 | e1*2007/46*0277*.., e1*2001/116*0352*.. | bar: Area 1
BMW | SERIES 1 | 1 182 OE17 | 1C,182 | 09/2007 |  | 5x120 | 72,56 | 513 | 1930 | 47 | M12x1,50 | 17 | ALLEGGERITA HLT 5F | 8½x18 | 18,00 | 8,50 | W0183120222 | 3 | S | 20090427 | 20090527 | 5x120 |  | 35 | 81710112 | XL | B1 | B | LB13 | TÜV |  |  |  | YES |  |  | T | Teilegutachten (PB+VB) | 2 | Mods can be necessary to car | 215/40 R18---TCOMBI-225/40 R18---TCOMBI-245/35 R18-R--TCOMBI-255/35 R18-R--TCOMBI | AfterMarket OZ | MAX 605 KG | MATT GRAPHIT SILVER | I-Tech | 8027529036459 | OZ | 10,48 |  |  | Serie XL - ext.diam.79 mm | 570x570x290 | 1 | 150-225 | e1*2007/46*0277*.., e1*2001/116*0352*.. | bar: Area 1
BMW | SERIES 1 | 1 182 OE17 | 1C,182 | 09/2007 |  | 5x120 | 72,56 | 513 | 1930 | 47 | M12x1,50 | 17 | ALLEGGERITA HLT 5F | 8½x18 | 18,00 | 8,50 | W0183120230 | 3 | S | 20090427 | 20090527 | 5x120 |  | 35 | 81710112 | XL | B1 | B | LB13 | TÜV |  |  |  | YES |  |  | T | Teilegutachten (PB+VB) | 2 | Mods can be necessary to car | 215/40 R18---TCOMBI-225/40 R18---TCOMBI-245/35 R18-R--TCOMBI-255/35 R18-R--TCOMBI | AfterMarket OZ | MAX 605 KG | WHITE | I-Tech | 8027529033748 | OZ | 10,48 |  |  | Serie XL - ext.diam.79 mm | 570x570x290 | 1 | 150-225 | e1*2007/46*0277*.., e1*2001/116*0352*.. | bar: Area 1
BMW | SERIES 1 | 1 182 OE17 | 1C,182 | 09/2007 |  | 5x120 | 72,56 | 513 | 1930 | 47 | M12x1,50 | 17 | ALLEGGERITA HLT 5F | 8½x18 | 18,00 | 8,50 | W0183120253 | 3 | S | 20090427 | 20090527 | 5x120 |  | 35 | 81710112 | XL | B1 | B | LB13 | TÜV |  |  |  | YES |  |  | T | Teilegutachten (PB+VB) | 2 | Mods can be necessary to car | 215/40 R18---TCOMBI-225/40 R18---TCOMBI-245/35 R18-R--TCOMBI-255/35 R18-R--TCOMBI | AfterMarket OZ | MAX 605 KG | MATT BLACK | I-Tech | 8027529033755 | OZ | 10,48 |  |  | Serie XL - ext.diam.79 mm | 570x570x290 | 1 | 150-225 | e1*2007/46*0277*.., e1*2001/116*0352*.. | bar: Area 1
BMW | SERIES 1 | 1 182 OE17 | 1C,182 | 09/2007 |  | 5x120 | 72,56 | 513 | 1930 | 47 | M12x1,50 | 17 | ALLEGGERITA HLT 5F | 8½x18 | 18,00 | 8,50 | W0183120266 | 1 | S | 20090427 | 20090527 | 5x120 |  | 35 | 81710112 | XL | B1 | B | LB13 | TÜV |  |  |  | YES |  |  | T | Teilegutachten (PB+VB) | 2 | Mods can be necessary to car | 215/40 R18---TCOMBI-225/40 R18---TCOMBI-245/35 R18-R--TCOMBI-255/35 R18-R--TCOMBI | AfterMarket OZ | MAX 605 KG | TITANIUM TECH | I-Tech | 8027529033762 | OZ | 10,48 |  |  | Serie XL - ext.diam.79 mm | 570x570x290 | 1 | 150-225 | e1*2007/46*0277*.., e1*2001/116*0352*.. | bar: Area 1
BMW | SERIES 1 | 1 182 OE17 | 1C,182 | 09/2007 |  | 5x120 | 72,56 | 513 | 1930 | 47 | M12x1,50 | 17 | ALLEGGERITA HLT 5F | 8½x18 | 18,00 | 8,50 | W0183120271 | 3 | S | 20090427 | 20090527 | 5x120 |  | 35 | 81710112 | XL | B1 | B | LB13 | TÜV |  |  |  | YES |  |  | T | Teilegutachten (PB+VB) | 2 | Mods can be necessary to car | 215/40 R18---TCOMBI-225/40 R18---TCOMBI-245/35 R18-R--TCOMBI-255/35 R18-R--TCOMBI | AfterMarket OZ | MAX 605 KG | ORANGE | I-Tech | 8027529033779 | OZ | 10,48 |  |  | Serie XL - ext.diam.79 mm | 570x570x290 | 1 | 150-225 | e1*2007/46*0277*.., e1*2001/116*0352*.. | bar: Area 1
BMW | SERIES 1 | 1 182 OE17 | 1C,182 | 09/2007 |  | 5x120 | 72,56 | 513 | 1930 | 47 | M12x1,50 | 17 | ALLEGGERITA HLT 5F | 8½x18 | 18,00 | 8,50 | W0183120272 | 3 | S | 20090427 | 20090527 | 5x120 |  | 35 | 81710112 | XL | B1 | B | LB13 | TÜV |  |  |  | YES |  |  | T | Teilegutachten (PB+VB) | 2 | Mods can be necessary to car | 215/40 R18---TCOMBI-225/40 R18---TCOMBI-245/35 R18-R--TCOMBI-255/35 R18-R--TCOMBI | AfterMarket OZ | MAX 605 KG | MATT BLUE | I-Tech | 8027529033786 | OZ | 10,48 |  |  | Serie XL - ext.diam.79 mm | 570x570x290 | 1 | 150-225 | e1*2007/46*0277*.., e1*2001/116*0352*.. | bar: Area 1
BMW | SERIES 1 | 1 182 OE17 | 1C,182 | 09/2007 |  | 5x120 | 72,56 | 513 | 1930 | 47 | M12x1,50 | 17 | ALLEGGERITA HLT 5F | 8½x18 | 18,00 | 8,50 | W0183120276 | 3 | S | 20090427 | 20090527 | 5x120 |  | 35 | 81710112 | XL | B1 | B | LB13 | TÜV |  |  |  | YES |  |  | T | Teilegutachten (PB+VB) | 2 | Mods can be necessary to car | 215/40 R18---TCOMBI-225/40 R18---TCOMBI-245/35 R18-R--TCOMBI-255/35 R18-R--TCOMBI | AfterMarket OZ | MAX 605 KG | RACE GOLD | I-Tech | 8027529036442 | OZ | 10,48 |  |  | Serie XL - ext.diam.79 mm | 570x570x290 | 1 | 150-225 | e1*2007/46*0277*.., e1*2001/116*0352*.. | bar: Area 1
BMW | SERIES 1 | 1 182 OE17 | 1C,182 | 09/2007 |  | 5x120 | 72,56 | 513 | 1930 | 47 | M12x1,50 | 17 | ALLEGGERITA HLT 5F | 8½x18 | 18,00 | 8,50 | W0183120284 | 3 | S | 20090427 | 20090527 | 5x120 |  | 35 | 81710112 | XL | B1 | B | LB13 | TÜV |  |  |  | YES |  |  | T | Teilegutachten (PB+VB) | 2 | Mods can be necessary to car | 215/40 R18---TCOMBI-225/40 R18---TCOMBI-245/35 R18-R--TCOMBI-255/35 R18-R--TCOMBI | AfterMarket OZ | MAX 605 KG | RED | I-Tech | 8027529033793 | OZ | 10,48 |  |  | Serie XL - ext.diam.79 mm | 570x570x290 | 1 | 150-225 | e1*2007/46*0277*.., e1*2001/116*0352*.. | bar: Area 1
BMW | SERIES 1 | 1 182 OE17 | 1C,182 | 09/2007 |  | 5x120 | 72,56 | 513 | 1930 | 47 | M12x1,50 | 17 | ALLEGGERITA HLT 5F | 8½x18 | 18,00 | 8,50 | W01831203P3 | 3 | S | 20121012 | 20121111 | 5x120 |  | 40 | 81710112 | XL | B1 | B | LB13 | TÜV |  |  | DK | YES |  |  | T | Teilegutachten (PB+VB) | 1 | No car modifications required | 215/40 R18---TCOMBI-225/40 R18---TCOMBI-245/35 R18-R--TCOMBI-255/35 R18-R--TCOMBI | AfterMarket OZ | MAX 605 KG | ACID GREEN | I-Tech | 8027529081282 | OZ | 10,33 |  |  | Serie XL - ext.diam.79 mm | 570x570x290 | 1 | 150-225 | e1*2007/46*0277*.., e1*2001/116*0352*.. | bar: Area 1
BMW | SERIES 1 | 1 182 OE17 | 1C,182 | 09/2007 |  | 5x120 | 72,56 | 513 | 1930 | 47 | M12x1,50 | 17 | ALLEGGERITA HLT 5F | 8½x18 | 18,00 | 8,50 | W0183120322 | 3 | S | 20090427 | 20090527 | 5x120 |  | 40 | 81710112 | XL | B1 | B | LB13 | TÜV |  |  | DK | YES |  |  | T | Teilegutachten (PB+VB) | 1 | No car modifications required | 215/40 R18---TCOMBI-225/40 R18---TCOMBI-245/35 R18-R--TCOMBI-255/35 R18-R--TCOMBI | AfterMarket OZ | MAX 605 KG | MATT GRAPHIT SILVER | I-Tech | 8027529036473 | OZ | 10,33 |  |  | Serie XL - ext.diam.79 mm | 570x570x290 | 1 | 150-225 | e1*2007/46*0277*.., e1*2001/116*0352*.. | bar: Area 1
BMW | SERIES 1 | 1 182 OE17 | 1C,182 | 09/2007 |  | 5x120 | 72,56 | 513 | 1930 | 47 | M12x1,50 | 17 | ALLEGGERITA HLT 5F | 8½x18 | 18,00 | 8,50 | W0183120330 | 3 | S | 20090427 | 20090527 | 5x120 |  | 40 | 81710112 | XL | B1 | B | LB13 | TÜV |  |  | DK | YES |  |  | T | Teilegutachten (PB+VB) | 1 | No car modifications required | 215/40 R18---TCOMBI-225/40 R18---TCOMBI-245/35 R18-R--TCOMBI-255/35 R18-R--TCOMBI | AfterMarket OZ | MAX 605 KG | WHITE | I-Tech | 8027529033809 | OZ | 10,33 |  |  | Serie XL - ext.diam.79 mm | 570x570x290 | 1 | 150-225 | e1*2007/46*0277*.., e1*2001/116*0352*.. | bar: Area 1
BMW | SERIES 1 | 1 182 OE17 | 1C,182 | 09/2007 |  | 5x120 | 72,56 | 513 | 1930 | 47 | M12x1,50 | 17 | ALLEGGERITA HLT 5F | 8½x18 | 18,00 | 8,50 | W0183120353 | 3 | S | 20090427 | 20090527 | 5x120 |  | 40 | 81710112 | XL | B1 | B | LB13 | TÜV |  |  | DK | YES |  |  | T | Teilegutachten (PB+VB) | 1 | No car modifications required | 215/40 R18---TCOMBI-225/40 R18---TCOMBI-245/35 R18-R--TCOMBI-255/35 R18-R--TCOMBI | AfterMarket OZ | MAX 605 KG | MATT BLACK | I-Tech | 8027529033816 | OZ | 10,33 |  |  | Serie XL - ext.diam.79 mm | 570x570x290 | 1 | 150-225 | e1*2007/46*0277*.., e1*2001/116*0352*.. | bar: Area 1
BMW | SERIES 1 | 1 182 OE17 | 1C,182 | 09/2007 |  | 5x120 | 72,56 | 513 | 1930 | 47 | M12x1,50 | 17 | ALLEGGERITA HLT 5F | 8½x18 | 18,00 | 8,50 | W0183120366 | 1 | S | 20090427 | 20090527 | 5x120 |  | 40 | 81710112 | XL | B1 | B | LB13 | TÜV |  |  | DK | YES |  |  | T | Teilegutachten (PB+VB) | 1 | No car modifications required | 215/40 R18---TCOMBI-225/40 R18---TCOMBI-245/35 R18-R--TCOMBI-255/35 R18-R--TCOMBI | AfterMarket OZ | MAX 605 KG | TITANIUM TECH | I-Tech | 8027529033823 | OZ | 10,33 |  |  | Serie XL - ext.diam.79 mm | 570x570x290 | 1 | 150-225 | e1*2007/46*0277*.., e1*2001/116*0352*.. | bar: Area 1
BMW | SERIES 1 | 1 182 OE17 | 1C,182 | 09/2007 |  | 5x120 | 72,56 | 513 | 1930 | 47 | M12x1,50 | 17 | ALLEGGERITA HLT 5F | 8½x18 | 18,00 | 8,50 | W0183120371 | 3 | S | 20090427 | 20090527 | 5x120 |  | 40 | 81710112 | XL | B1 | B | LB13 | TÜV |  |  | DK | YES |  |  | T | Teilegutachten (PB+VB) | 1 | No car modifications required | 215/40 R18---TCOMBI-225/40 R18---TCOMBI-245/35 R18-R--TCOMBI-255/35 R18-R--TCOMBI | AfterMarket OZ | MAX 605 KG | ORANGE | I-Tech | 8027529033830 | OZ | 10,33 |  |  | Serie XL - ext.diam.79 mm | 570x570x290 | 1 | 150-225 | e1*2007/46*0277*.., e1*2001/116*0352*.. | bar: Area 1
BMW | SERIES 1 | 1 182 OE17 | 1C,182 | 09/2007 |  | 5x120 | 72,56 | 513 | 1930 | 47 | M12x1,50 | 17 | ALLEGGERITA HLT 5F | 8½x18 | 18,00 | 8,50 | W0183120372 | 3 | S | 20090427 | 20090527 | 5x120 |  | 40 | 81710112 | XL | B1 | B | LB13 | TÜV |  |  | DK | YES |  |  | T | Teilegutachten (PB+VB) | 1 | No car modifications required | 215/40 R18---TCOMBI-225/40 R18---TCOMBI-245/35 R18-R--TCOMBI-255/35 R18-R--TCOMBI | AfterMarket OZ | MAX 605 KG | MATT BLUE | I-Tech | 8027529033847 | OZ | 10,33 |  |  | Serie XL - ext.diam.79 mm | 570x570x290 | 1 | 150-225 | e1*2007/46*0277*.., e1*2001/116*0352*.. | bar: Area 1
BMW | SERIES 1 | 1 182 OE17 | 1C,182 | 09/2007 |  | 5x120 | 72,56 | 513 | 1930 | 47 | M12x1,50 | 17 | ALLEGGERITA HLT 5F | 8½x18 | 18,00 | 8,50 | W0183120376 | 3 | S | 20090427 | 20090527 | 5x120 |  | 40 | 81710112 | XL | B1 | B | LB13 | TÜV |  |  | DK | YES |  |  | T | Teilegutachten (PB+VB) | 1 | No car modifications required | 215/40 R18---TCOMBI-225/40 R18---TCOMBI-245/35 R18-R--TCOMBI-255/35 R18-R--TCOMBI | AfterMarket OZ | MAX 605 KG | RACE GOLD | I-Tech | 8027529036466 | OZ | 10,33 |  |  | Serie XL - ext.diam.79 mm | 570x570x290 | 1 | 150-225 | e1*2007/46*0277*.., e1*2001/116*0352*.. | bar: Area 1
BMW | SERIES 1 | 1 182 OE17 | 1C,182 | 09/2007 |  | 5x120 | 72,56 | 513 | 1930 | 47 | M12x1,50 | 17 | ALLEGGERITA HLT 5F | 8½x18 | 18,00 | 8,50 | W0183120384 | 3 | S | 20090427 | 20090527 | 5x120 |  | 40 | 81710112 | XL | B1 | B | LB13 | TÜV |  |  | DK | YES |  |  | T | Teilegutachten (PB+VB) | 1 | No car modifications required | 215/40 R18---TCOMBI-225/40 R18---TCOMBI-245/35 R18-R--TCOMBI-255/35 R18-R--TCOMBI | AfterMarket OZ | MAX 605 KG | RED | I-Tech | 8027529033854 | OZ | 10,33 |  |  | Serie XL - ext.diam.79 mm | 570x570x290 | 1 | 150-225 | e1*2007/46*0277*.., e1*2001/116*0352*.. | bar: Area 1
BMW | SERIES 1 | 1 182 OE17 | 1C,182 | 09/2007 |  | 5x120 | 72,56 | 513 | 1930 | 47 | M12x1,50 | 17 | ALLEGGERITA HLT 5F | 9x18 | 18,00 | 9,00 | W01832200P3 | 3 | S | 20121012 | 20121111 | 5x120 |  | 40 | 81710112 | XL | B1 | B | LB13 | TÜV |  |  | DK | YES | C0270 | REAR | T | Teilegutachten (PB+VB) | 2 | Mods can be necessary to car |  | AfterMarket OZ | MAX 605 KG | ACID GREEN | I-Tech | 8027529081299 | OZ | 10,67 |  |  | Serie XL - ext.diam.79 mm | 570x570x306 | 1 | 150-225 | e1*2007/46*0277*.., e1*2001/116*0352*.. | bar: Area 1
BMW | SERIES 1 | 1 182 OE17 | 1C,182 | 09/2007 |  | 5x120 | 72,56 | 513 | 1930 | 47 | M12x1,50 | 17 | ALLEGGERITA HLT 5F | 9x18 | 18,00 | 9,00 | W0183220022 | 3 | S | 20090427 | 20090527 | 5x120 |  | 40 | 81710112 | XL | B1 | B | LB13 | TÜV |  |  | DK | YES | C0270 | REAR | T | Teilegutachten (PB+VB) | 2 | Mods can be necessary to car |  | AfterMarket OZ | MAX 605 KG | MATT GRAPHIT SILVER | I-Tech | 8027529036299 | OZ | 10,67 |  |  | Serie XL - ext.diam.79 mm | 570x570x306 | 1 | 150-225 | e1*2007/46*0277*.., e1*2001/116*0352*.. | bar: Area 1
BMW | SERIES 1 | 1 182 OE17 | 1C,182 | 09/2007 |  | 5x120 | 72,56 | 513 | 1930 | 47 | M12x1,50 | 17 | ALLEGGERITA HLT 5F | 9x18 | 18,00 | 9,00 | W0183220030 | 3 | S | 20090427 | 20090527 | 5x120 |  | 40 | 81710112 | XL | B1 | B | LB13 | TÜV |  |  | DK | YES | C0270 | REAR | T | Teilegutachten (PB+VB) | 2 | Mods can be necessary to car |  | AfterMarket OZ | MAX 605 KG | WHITE | I-Tech | 8027529033861 | OZ | 10,67 |  |  | Serie XL - ext.diam.79 mm | 570x570x306 | 1 | 150-225 | e1*2007/46*0277*.., e1*2001/116*0352*.. | bar: Area 1
BMW | SERIES 1 | 1 182 OE17 | 1C,182 | 09/2007 |  | 5x120 | 72,56 | 513 | 1930 | 47 | M12x1,50 | 17 | ALLEGGERITA HLT 5F | 9x18 | 18,00 | 9,00 | W0183220053 | 3 | S | 20090427 | 20090527 | 5x120 |  | 40 | 81710112 | XL | B1 | B | LB13 | TÜV |  |  | DK | YES | C0270 | REAR | T | Teilegutachten (PB+VB) | 2 | Mods can be necessary to car |  | AfterMarket OZ | MAX 605 KG | MATT BLACK | I-Tech | 8027529033878 | OZ | 10,67 |  |  | Serie XL - ext.diam.79 mm | 570x570x306 | 1 | 150-225 | e1*2007/46*0277*.., e1*2001/116*0352*.. | bar: Area 1
BMW | SERIES 1 | 1 182 OE17 | 1C,182 | 09/2007 |  | 5x120 | 72,56 | 513 | 1930 | 47 | M12x1,50 | 17 | ALLEGGERITA HLT 5F | 9x18 | 18,00 | 9,00 | W0183220066 | 1 | S | 20090427 | 20090527 | 5x120 |  | 40 | 81710112 | XL | B1 | B | LB13 | TÜV |  |  | DK | YES | C0270 | REAR | T | Teilegutachten (PB+VB) | 2 | Mods can be necessary to car |  | AfterMarket OZ | MAX 605 KG | TITANIUM TECH | I-Tech | 8027529033885 | OZ | 10,67 |  |  | Serie XL - ext.diam.79 mm | 570x570x306 | 1 | 150-225 | e1*2007/46*0277*.., e1*2001/116*0352*.. | bar: Area 1
BMW | SERIES 1 | 1 182 OE17 | 1C,182 | 09/2007 |  | 5x120 | 72,56 | 513 | 1930 | 47 | M12x1,50 | 17 | ALLEGGERITA HLT 5F | 9x18 | 18,00 | 9,00 | W0183220071 | 3 | S | 20090427 | 20090527 | 5x120 |  | 40 | 81710112 | XL | B1 | B | LB13 | TÜV |  |  | DK | YES | C0270 | REAR | T | Teilegutachten (PB+VB) | 2 | Mods can be necessary to car |  | AfterMarket OZ | MAX 605 KG | ORANGE | I-Tech | 8027529033892 | OZ | 10,67 |  |  | Serie XL - ext.diam.79 mm | 570x570x306 | 1 | 150-225 | e1*2007/46*0277*.., e1*2001/116*0352*.. | bar: Area 1
BMW | SERIES 1 | 1 182 OE17 | 1C,182 | 09/2007 |  | 5x120 | 72,56 | 513 | 1930 | 47 | M12x1,50 | 17 | ALLEGGERITA HLT 5F | 9x18 | 18,00 | 9,00 | W0183220072 | 3 | S | 20090427 | 20090527 | 5x120 |  | 40 | 81710112 | XL | B1 | B | LB13 | TÜV |  |  | DK | YES | C0270 | REAR | T | Teilegutachten (PB+VB) | 2 | Mods can be necessary to car |  | AfterMarket OZ | MAX 605 KG | MATT BLUE | I-Tech | 8027529033908 | OZ | 10,67 |  |  | Serie XL - ext.diam.79 mm | 570x570x306 | 1 | 150-225 | e1*2007/46*0277*.., e1*2001/116*0352*.. | bar: Area 1
BMW | SERIES 1 | 1 182 OE17 | 1C,182 | 09/2007 |  | 5x120 | 72,56 | 513 | 1930 | 47 | M12x1,50 | 17 | ALLEGGERITA HLT 5F | 9x18 | 18,00 | 9,00 | W0183220076 | 3 | S | 20090427 | 20090527 | 5x120 |  | 40 | 81710112 | XL | B1 | B | LB13 | TÜV |  |  | DK | YES | C0270 | REAR | T | Teilegutachten (PB+VB) | 2 | Mods can be necessary to car |  | AfterMarket OZ | MAX 605 KG | RACE GOLD | I-Tech | 8027529036282 | OZ | 10,67 |  |  | Serie XL - ext.diam.79 mm | 570x570x306 | 1 | 150-225 | e1*2007/46*0277*.., e1*2001/116*0352*.. | bar: Area 1
BMW | SERIES 1 | 1 182 OE17 | 1C,182 | 09/2007 |  | 5x120 | 72,56 | 513 | 1930 | 47 | M12x1,50 | 17 | ALLEGGERITA HLT 5F | 9x18 | 18,00 | 9,00 | W0183220084 | 3 | S | 20090427 | 20090527 | 5x120 |  | 40 | 81710112 | XL | B1 | B | LB13 | TÜV |  |  | DK | YES | C0270 | REAR | T | Teilegutachten (PB+VB) | 2 | Mods can be necessary to car |  | AfterMarket OZ | MAX 605 KG | RED | I-Tech | 8027529033915 | OZ | 10,67 |  |  | Serie XL - ext.diam.79 mm | 570x570x306 | 1 | 150-225 | e1*2007/46*0277*.., e1*2001/116*0352*.. | bar: Area 1
BMW | SERIES 1 | 1 182 OE17 | 1C,182 | 09/2007 |  | 5x120 | 72,56 | 513 | 1930 | 47 | M12x1,50 | 17 | FORMULA HLT | 9x18 | 18,00 | 9,00 | W01906204G1 | 1 | S | 20121011 | 20121110 | 5x120 |  | 40 | 81710427 | XL | VST20A24 | B |  |  |  |  | DK | YES | C0270 | REAR | N | No Certificate | 2 | Mods can be necessary to car |  | AfterMarket OZ | MAX 650 KG | GRIGIO CORSA | I-Tech | 8027529080735 | OZ | 11,63 |  |  | Serie XL - ext.diam.79 mm | 567x567x299 | 1 | 150-225 | e1*2007/46*0277*.., e1*2001/116*0352*.. | bar: Area 1
BMW | SERIES 1 | 1 182 OE17 | 1C,182 | 09/2007 |  | 5x120 | 72,56 | 513 | 1930 | 47 | M12x1,50 | 17 | ULTRALEGGERA | 9x18 | 18,00 | 9,00 | W0173220122 | 1 | S | 20090427 | 20090527 | 5x120 |  | 40 | 81710112 | XL | B1 | B | LB13 | TÜV |  |  | DK | YES | C0270 | REAR | T | Teilegutachten (PB+VB) | 2 | Mods can be necessary to car |  | AfterMarket OZ | MAX 670 KG | MATT GRAPHIT SILVER | Racing | 8027529003116 | OZ | 11,01 |  |  | Serie XL - ext.diam.79 mm | 570x570x306 | 1 | 150-225 | e1*2007/46*0277*.., e1*2001/116*0352*.. | bar: Area 1
BMW | SERIES 1 | 1 182 OE17 | 1C,182 | 09/2007 |  | 5x120 | 72,56 | 513 | 1930 | 47 | M12x1,50 | 17 | ULTRALEGGERA | 9x18 | 18,00 | 9,00 | W0173220153 | 1 | S | 20090427 | 20090527 | 5x120 |  | 40 | 81710112 | XL | B1 | B | LB13 | TÜV |  |  | DK | YES | C0270 | REAR | T | Teilegutachten (PB+VB) | 2 | Mods can be necessary to car |  | AfterMarket OZ | MAX 670 KG | MATT BLACK | Racing | 8027529003123 | OZ | 11,01 |  |  | Serie XL - ext.diam.79 mm | 570x570x306 | 1 | 150-225 | e1*2007/46*0277*.., e1*2001/116*0352*.. | bar: Area 1
BMW | SERIES 1 | 1 182 OE17 | 1C,182 | 09/2007 |  | 5x120 | 72,56 | 513 | 1930 | 47 | M12x1,50 | 17 | ULTRALEGGERA | 9x18 | 18,00 | 9,00 | W0173220161 | 1 | S | 20090427 | 20090527 | 5x120 |  | 40 | 81710112 | XL | B1 | B | LB13 | TÜV |  |  | DK | YES | C0270 | REAR | T | Teilegutachten (PB+VB) | 2 | Mods can be necessary to car |  | AfterMarket OZ | MAX 670 KG | CHRYSTAL TITANIUM | Racing | 8027529003130 | OZ | 11,01 |  |  | Serie XL - ext.diam.79 mm | 570x570x306 | 1 | 150-225 | e1*2007/46*0277*.., e1*2001/116*0352*.. | bar: Area 1
BMW | SERIES 1 | 1 182 OE17 | 1C,182 | 09/2007 |  | 5x120 | 72,56 | 513 | 1930 | 47 | M12x1,50 | 17 | ALLEGGERITA HLT 5F | 9½x18 | 18,00 | 9,50 | W01833200P3 | 3 | S | 20121012 | 20121111 | 5x120 |  | 35 | 81710112 | XL | B1 | B | LB13 | TÜV |  |  |  | YES | C0270 | REAR | T | Teilegutachten (PB+VB) | 2 | Mods can be necessary to car | 225/40 R18---TCOMBI-245/35 R18-R--TCOMBI-255/35 R18-R--TCOMBI | AfterMarket OZ | MAX 605 KG | ACID GREEN | I-Tech | 8027529081381 | OZ | 10,62 |  |  | Serie XL - ext.diam.79 mm | 570x570x370 | 1 | 150-225 | e1*2007/46*0277*.., e1*2001/116*0352*.. | bar: Area 1
BMW | SERIES 1 | 1 182 OE17 | 1C,182 | 09/2007 |  | 5x120 | 72,56 | 513 | 1930 | 47 | M12x1,50 | 17 | ALLEGGERITA HLT 5F | 9½x18 | 18,00 | 9,50 | W0183320022 | 3 | S | 20090907 | 20091007 | 5x120 |  | 35 | 81710112 | XL | B1 | B | LB13 | TÜV |  |  |  | YES | C0270 | REAR | T | Teilegutachten (PB+VB) | 2 | Mods can be necessary to car | 225/40 R18---TCOMBI-245/35 R18-R--TCOMBI-255/35 R18-R--TCOMBI | AfterMarket OZ | MAX 605 KG | MATT GRAPHIT SILVER | I-Tech | 8027529042054 | OZ | 10,62 |  |  | Serie XL - ext.diam.79 mm | 570x570x370 | 1 | 150-225 | e1*2007/46*0277*.., e1*2001/116*0352*.. | bar: Area 1
BMW | SERIES 1 | 1 182 OE17 | 1C,182 | 09/2007 |  | 5x120 | 72,56 | 513 | 1930 | 47 | M12x1,50 | 17 | ALLEGGERITA HLT 5F | 9½x18 | 18,00 | 9,50 | W0183320030 | 3 | S | 20090427 | 20090527 | 5x120 |  | 35 | 81710112 | XL | B1 | B | LB13 | TÜV |  |  |  | YES | C0270 | REAR | T | Teilegutachten (PB+VB) | 2 | Mods can be necessary to car | 225/40 R18---TCOMBI-245/35 R18-R--TCOMBI-255/35 R18-R--TCOMBI | AfterMarket OZ | MAX 605 KG | WHITE | I-Tech | 8027529033922 | OZ | 10,62 |  |  | Serie XL - ext.diam.79 mm | 570x570x370 | 1 | 150-225 | e1*2007/46*0277*.., e1*2001/116*0352*.. | bar: Area 1
BMW | SERIES 1 | 1 182 OE17 | 1C,182 | 09/2007 |  | 5x120 | 72,56 | 513 | 1930 | 47 | M12x1,50 | 17 | ALLEGGERITA HLT 5F | 9½x18 | 18,00 | 9,50 | W0183320053 | 3 | S | 20090427 | 20090527 | 5x120 |  | 35 | 81710112 | XL | B1 | B | LB13 | TÜV |  |  |  | YES | C0270 | REAR | T | Teilegutachten (PB+VB) | 2 | Mods can be necessary to car | 225/40 R18---TCOMBI-245/35 R18-R--TCOMBI-255/35 R18-R--TCOMBI | AfterMarket OZ | MAX 605 KG | MATT BLACK | I-Tech | 8027529033939 | OZ | 10,62 |  |  | Serie XL - ext.diam.79 mm | 570x570x370 | 1 | 150-225 | e1*2007/46*0277*.., e1*2001/116*0352*.. | bar: Area 1
BMW | SERIES 1 | 1 182 OE17 | 1C,182 | 09/2007 |  | 5x120 | 72,56 | 513 | 1930 | 47 | M12x1,50 | 17 | ALLEGGERITA HLT 5F | 9½x18 | 18,00 | 9,50 | W0183320066 | 1 | S | 20090427 | 20090527 | 5x120 |  | 35 | 81710112 | XL | B1 | B | LB13 | TÜV |  |  |  | YES | C0270 | REAR | T | Teilegutachten (PB+VB) | 2 | Mods can be necessary to car | 225/40 R18---TCOMBI-245/35 R18-R--TCOMBI-255/35 R18-R--TCOMBI | AfterMarket OZ | MAX 605 KG | TITANIUM TECH | I-Tech | 8027529033946 | OZ | 10,62 |  |  | Serie XL - ext.diam.79 mm | 570x570x370 | 1 | 150-225 | e1*2007/46*0277*.., e1*2001/116*0352*.. | bar: Area 1
BMW | SERIES 1 | 1 182 OE17 | 1C,182 | 09/2007 |  | 5x120 | 72,56 | 513 | 1930 | 47 | M12x1,50 | 17 | ALLEGGERITA HLT 5F | 9½x18 | 18,00 | 9,50 | W0183320071 | 3 | S | 20090427 | 20090527 | 5x120 |  | 35 | 81710112 | XL | B1 | B | LB13 | TÜV |  |  |  | YES | C0270 | REAR | T | Teilegutachten (PB+VB) | 2 | Mods can be necessary to car | 225/40 R18---TCOMBI-245/35 R18-R--TCOMBI-255/35 R18-R--TCOMBI | AfterMarket OZ | MAX 605 KG | ORANGE | I-Tech | 8027529033953 | OZ | 10,62 |  |  | Serie XL - ext.diam.79 mm | 570x570x370 | 1 | 150-225 | e1*2007/46*0277*.., e1*2001/116*0352*.. | bar: Area 1
BMW | SERIES 1 | 1 182 OE17 | 1C,182 | 09/2007 |  | 5x120 | 72,56 | 513 | 1930 | 47 | M12x1,50 | 17 | ALLEGGERITA HLT 5F | 9½x18 | 18,00 | 9,50 | W0183320072 | 3 | S | 20090427 | 20090527 | 5x120 |  | 35 | 81710112 | XL | B1 | B | LB13 | TÜV |  |  |  | YES | C0270 | REAR | T | Teilegutachten (PB+VB) | 2 | Mods can be necessary to car | 225/40 R18---TCOMBI-245/35 R18-R--TCOMBI-255/35 R18-R--TCOMBI | AfterMarket OZ | MAX 605 KG | MATT BLUE | I-Tech | 8027529033960 | OZ | 10,62 |  |  | Serie XL - ext.diam.79 mm | 570x570x370 | 1 | 150-225 | e1*2007/46*0277*.., e1*2001/116*0352*.. | bar: Area 1
BMW | SERIES 1 | 1 182 OE17 | 1C,182 | 09/2007 |  | 5x120 | 72,56 | 513 | 1930 | 47 | M12x1,50 | 17 | ALLEGGERITA HLT 5F | 9½x18 | 18,00 | 9,50 | W0183320076 | 3 | S | 20090907 | 20091007 | 5x120 |  | 35 | 81710112 | XL | B1 | B | LB13 | TÜV |  |  |  | YES | C0270 | REAR | T | Teilegutachten (PB+VB) | 2 | Mods can be necessary to car | 225/40 R18---TCOMBI-245/35 R18-R--TCOMBI-255/35 R18-R--TCOMBI | AfterMarket OZ | MAX 605 KG | RACE GOLD | I-Tech | 8027529042047 | OZ | 10,62 |  |  | Serie XL - ext.diam.79 mm | 570x570x370 | 1 | 150-225 | e1*2007/46*0277*.., e1*2001/116*0352*.. | bar: Area 1
BMW | SERIES 1 | 1 182 OE17 | 1C,182 | 09/2007 |  | 5x120 | 72,56 | 513 | 1930 | 47 | M12x1,50 | 17 | ALLEGGERITA HLT 5F | 9½x18 | 18,00 | 9,50 | W0183320084 | 3 | S | 20090427 | 20090527 | 5x120 |  | 35 | 81710112 | XL | B1 | B | LB13 | TÜV |  |  |  | YES | C0270 | REAR | T | Teilegutachten (PB+VB) | 2 | Mods can be necessary to car | 225/40 R18---TCOMBI-245/35 R18-R--TCOMBI-255/35 R18-R--TCOMBI | AfterMarket OZ | MAX 605 KG | RED | I-Tech | 8027529033977 | OZ | 10,62 |  |  | Serie XL - ext.diam.79 mm | 570x570x370 | 1 | 150-225 | e1*2007/46*0277*.., e1*2001/116*0352*.. | bar: Area 1
BMW | SERIES 1 | 1 182 OE17 | 1C,182 | 09/2007 |  | 5x120 | 72,56 | 513 | 1930 | 47 | M12x1,50 | 17 | DAVID | 8x19 | 19,00 | 8,00 | W01870207N5 | 1 |  |  |  | 5x120 |  | 40 | 81710427 | XL | VST20A24 | B |  | TÜV |  |  | DK | YES |  |  | T | Teilegutachten (PB+VB) | 1 | No car modifications required | 215/35 R19----225/35 R19----235/35 R19--- | AfterMarket OZ | MAX 690 KG | MATT GRAPHITE DIAMOND CUT | Via Veneto | 8027529053470 | OZ | 14,12 | EH2+ Run Flat |  | Serie XL - ext.diam.79 mm | 592x592x274 | 1 | 150-225 | e1*2007/46*0277*.., e1*2001/116*0352*.. | bar: Area 1
BMW | SERIES 1 | 1 182 OE17 | 1C,182 | 09/2007 |  | 5x120 | 72,56 | 513 | 1930 | 47 | M12x1,50 | 17 | ENERGY | 8x19 | 19,00 | 8,00 | W8503420454 | 1 |  |  |  | 5x120 |  | 34 | 81710112 | XL | B1 | B | LB13 | TÜV |  |  |  | YES |  |  | T | Teilegutachten (PB+VB) | 2 | Mods can be necessary to car | 215/35 R19----225/35 R19----235/35 R19--- | AfterMarket OZ | MAX 720 KG | MATT BLACK + DIAMOND-CUT | X-Line | 8027529045864 | OZ | 14,50 | EH2+ Run Flat |  | Serie XL - ext.diam.79 mm | 593x593x274 | 1 | 150-225 | e1*2007/46*0277*.., e1*2001/116*0352*.. | bar: Area 1
BMW | SERIES 1 | 1 182 OE17 | 1C,182 | 09/2007 |  | 5x120 | 72,56 | 513 | 1930 | 47 | M12x1,50 | 17 | ITALIA 150 | 8x19 | 19,00 | 8,00 | W01889207R4 | 1 |  |  |  | 5x120 |  | 45 | 81710427 | XL | VST20A24 | B |  | TÜV |  |  | DK | YES |  |  | T | Teilegutachten (PB+VB) | 1 | No car modifications required | 215/35 R19----225/35 R19----235/35 R19--- | AfterMarket OZ | MAX 720 KG | MATT RACE SILVER DIAMOND CUT | Racing | 8027529070422 | OZ | 13,36 | EH2+ Run Flat |  | Serie XL - ext.diam.79 mm | 592x592x274 | 1 | 150-225 | e1*2007/46*0277*.., e1*2001/116*0352*.. | bar: Area 1
BMW | SERIES 1 | 1 182 OE17 | 1C,182 | 09/2007 |  | 5x120 | 72,56 | 513 | 1930 | 47 | M12x1,50 | 17 | ITALIA 150 | 8x19 | 19,00 | 8,00 | W0188920749 | 1 |  |  |  | 5x120 |  | 45 | 81710427 | XL | VST20A24 | B |  | TÜV |  |  | DK | YES |  |  | T | Teilegutachten (PB+VB) | 1 | No car modifications required | 215/35 R19----225/35 R19----235/35 R19--- | AfterMarket OZ | MAX 720 KG | MATT DARK GRAPHITE DIAMOND CUT | Racing | 8027529070415 | OZ | 13,36 | EH2+ Run Flat |  | Serie XL - ext.diam.79 mm | 592x592x274 | 1 | 150-225 | e1*2007/46*0277*.., e1*2001/116*0352*.. | bar: Area 1
BMW | SERIES 1 | 1 182 OE17 | 1C,182 | 09/2007 |  | 5x120 | 72,56 | 513 | 1930 | 47 | M12x1,50 | 17 | LOUNGE 10 | 8x19 | 19,00 | 8,00 | W8505520554 | 1 | S | 20110726 | 20110825 | 5x120 |  | 40 | 81710427 | XL | VST20A24 | B |  | TÜV |  |  | DK | YES |  |  | T | Teilegutachten (PB+VB) | 1 | No car modifications required | 215/35 R19----225/35 R19----235/35 R19--- | AfterMarket OZ | MAX 725 KG | MATT BLACK + DIAMOND-CUT | X-Line | 8027529066098 | OZ | 14,31 | EH2+ Run Flat |  | Serie XL - ext.diam.79 mm | 593x593x274 | 1 | 150-225 | e1*2007/46*0277*.., e1*2001/116*0352*.. | bar: Area 1
BMW | SERIES 1 | 1 182 OE17 | 1C,182 | 09/2007 |  | 5x120 | 72,56 | 513 | 1930 | 47 | M12x1,50 | 17 | LOUNGE 10 | 8x19 | 19,00 | 8,00 | W8505520575 | 1 | S | 20110726 | 20110825 | 5x120 |  | 40 | 81710427 | XL | VST20A24 | B |  | TÜV |  |  | DK | YES |  |  | T | Teilegutachten (PB+VB) | 1 | No car modifications required | 215/35 R19----225/35 R19----235/35 R19--- | AfterMarket OZ | MAX 725 KG | METAL SILVER + DIAMOND CUT | X-Line | 8027529066104 | OZ | 14,31 | EH2+ Run Flat |  | Serie XL - ext.diam.79 mm | 593x593x274 | 1 | 150-225 | e1*2007/46*0277*.., e1*2001/116*0352*.. | bar: Area 1
BMW | SERIES 1 | 1 182 OE17 | 1C,182 | 09/2007 |  | 5x120 | 72,56 | 513 | 1930 | 47 | M12x1,50 | 17 | SUPERTURISMO GT | 8x19 | 19,00 | 8,00 | W0169020382 | 1 | S | 20090427 | 20090527 | 5x120 |  | 40 | 81710112 | XL | B1 | B | LB13 | TÜV |  |  | DK | YES |  |  | T | Teilegutachten (PB+VB) | 1 | No car modifications required | 215/35 R19----225/35 R19----235/35 R19--- | AfterMarket OZ | MAX 705 KG | RACE SILVER + BLACK LETTERING | Racing | 8027529001204 | OZ | 13,52 |  |  | Serie XL - ext.diam.79 mm | 600x600x300 | 1 | 150-225 | e1*2007/46*0277*.., e1*2001/116*0352*.. | Area 2: OUT
BMW | SERIES 1 | 1 182 OE17 | 1C,182 | 09/2007 |  | 5x120 | 72,56 | 513 | 1930 | 47 | M12x1,50 | 17 | ULTRALEGGERA HLT | 8x19 | 19,00 | 8,00 | W01713205A53 | 1 | S | 20120424 | 20120524 | 5x120 |  | 35 | 81710112 | XL | B1 | B | LB13 | TÜV |  |  |  | YES |  |  | T | Teilegutachten (PB+VB) | 2 | Mods can be necessary to car | 215/35 R19----225/35 R19----235/35 R19--- | AfterMarket OZ | MAX 670 KG | MATT BLACK | I-Tech | 8027529074840 | OZ | 10,99 |  |  | Serie XL - ext.diam.79 mm | 592x592x274 | 1 | 150-225 | e1*2007/46*0277*.., e1*2001/116*0352*.. | bar: Area 1
BMW | SERIES 1 | 1 182 OE17 | 1C,182 | 09/2007 |  | 5x120 | 72,56 | 513 | 1930 | 47 | M12x1,50 | 17 | VERSILIA | 8x19 | 19,00 | 8,00 | W01840205N6 | 1 |  |  |  | 5x120 |  | 40 | 81710112 | XL | B1 | B | LB13 | TÜV |  |  | DK | YES |  |  | T | Teilegutachten (PB+VB) | 1 | No car modifications required | 215/35 R19----225/35 R19----235/35 R19--- | AfterMarket OZ | MAX 715 KG | MATT RACE SILVER | All-Terrain | 8027529052329 | OZ | 16,12 | EH2+ Run Flat |  | Serie XL - ext.diam.79 mm | 600x600x300 | 1 | 150-225 | e1*2007/46*0277*.., e1*2001/116*0352*.. | bar: Area 1
BMW | SERIES 1 | 1 182 OE17 | 1C,182 | 09/2007 |  | 5x120 | 72,56 | 513 | 1930 | 47 | M12x1,50 | 17 | VERSILIA | 8x19 | 19,00 | 8,00 | W0184020554 | 1 | S | 20090511 | 20090610 | 5x120 |  | 40 | 81710112 | XL | B1 | B | LB13 | TÜV |  |  | DK | YES |  |  | T | Teilegutachten (PB+VB) | 1 | No car modifications required | 215/35 R19----225/35 R19----235/35 R19--- | AfterMarket OZ | MAX 715 KG | MATT BLACK + DIAMOND-CUT | All-Terrain | 8027529039450 | OZ | 16,12 | EH2+ Run Flat |  | Serie XL - ext.diam.79 mm | 600x600x300 | 1 | 150-225 | e1*2007/46*0277*.., e1*2001/116*0352*.. | bar: Area 1
BMW | SERIES 1 | 1 182 OE17 | 1C,182 | 09/2007 |  | 5x120 | 72,56 | 513 | 1930 | 47 | M12x1,50 | 17 | X5B | 8x19 | 19,00 | 8,00 | W85069205N5 | 1 | S | 20121005 | 20121104 | 5x120 |  | 40 | 81710427 | XL | VST20A24 | B |  |  |  |  | DK | YES |  |  | T | Teilegutachten (PB+VB) | 1 | No car modifications required | 215/35 R19----225/35 R19----235/35 R19--- | AfterMarket OZ | MAX 730 KG | MATT GRAPHITE DIAMOND CUT | X-Line | 8027529079876 | OZ | 13,81 | EH2+ Run Flat |  | Serie XL - ext.diam.79 mm | 593x593x274 | 1 | 150-225 | e1*2007/46*0277*.., e1*2001/116*0352*.. | bar: Area 1
BMW | SERIES 1 | 1 182 OE17 | 1C,182 | 09/2007 |  | 5x120 | 72,56 | 513 | 1930 | 47 | M12x1,50 | 17 | EGO | 8½x19 | 19,00 | 8,50 | W8504820654 | 1 |  |  |  | 5x120 |  | 34 | 81710427 | XL | VST20A24 | B |  | TÜV |  |  | DK | YES |  |  | T | Teilegutachten (PB+VB) | 2 | Mods can be necessary to car | 215/35 R19----225/35 R19---TCOMBI-235/35 R19---TCOMBI-255/30 R19-R--TCOMBI | AfterMarket OZ | MAX 750 KG | MATT BLACK + DIAMOND-CUT | X-Line | 8027529065596 | OZ | 14,31 | EH2+ Run Flat |  | Serie XL - ext.diam.79 mm | 593x593x287 | 1 | 150-225 | e1*2007/46*0277*.., e1*2001/116*0352*.. | bar: Area 1
BMW | SERIES 1 | 1 182 OE17 | 1C,182 | 09/2007 |  | 5x120 | 72,56 | 513 | 1930 | 47 | M12x1,50 | 17 | QUARANTA | 8½x19 | 19,00 | 8,50 | W01857208G2 | 1 |  |  |  | 5x120 |  | 34 | 81710427 | XL | VST20A24 | B |  | TÜV |  |  |  | YES |  |  | T | Teilegutachten (PB+VB) | 2 | Mods can be necessary to car | 215/35 R19----225/35 R19---TCOMBI-235/35 R19---TCOMBI-255/30 R19-R--TCOMBI | AfterMarket OZ | MAX 715 KG | GRIGIO CORSA DIAMANTATO | Via Veneto | 8027529052626 | OZ | 14,01 | EH2+ Run Flat |  | Serie XL - ext.diam.79 mm | 570x570x280 | 1 | 150-225 | e1*2007/46*0277*.., e1*2001/116*0352*.. | bar: Area 1
BMW | SERIES 1 | 1 182 OE17 | 1C,182 | 09/2007 |  | 5x120 | 72,56 | 513 | 1930 | 47 | M12x1,50 | 17 | QUARANTA | 8½x19 | 19,00 | 8,50 | W01857209G2 | 1 |  |  |  | 5x120 |  | 40 | 81710427 | XL | VST20A24 | B |  | TÜV |  |  | DK | YES |  |  | T | Teilegutachten (PB+VB) | 2 | Mods can be necessary to car | 215/35 R19----225/35 R19---TCOMBI-235/35 R19---TCOMBI-255/30 R19-R--TCOMBI | AfterMarket OZ | MAX 715 KG | GRIGIO CORSA DIAMANTATO | Via Veneto | 8027529052633 | OZ | 13,91 | EH2+ Run Flat |  | Serie XL - ext.diam.79 mm | 570x570x280 | 1 | 150-225 | e1*2007/46*0277*.., e1*2001/116*0352*.. | bar: Area 1
BMW | SERIES 1 | 1 182 OE17 | 1C,182 | 09/2007 |  | 5x120 | 72,56 | 513 | 1930 | 47 | M12x1,50 | 17 | SUPERTURISMO LM | 8½x19 | 19,00 | 8,50 | W0185220619 | 1 |  |  |  | 5x120 |  | 34 | 81710112 | XL | B1 | B | LB13 | TÜV |  |  |  | YES |  |  | T | Teilegutachten (PB+VB) | 2 | Mods can be necessary to car | 215/35 R19----225/35 R19---TCOMBI-235/35 R19---TCOMBI-255/30 R19-R--TCOMBI | AfterMarket OZ | MAX 715 KG | MATT RACE SILVER + BLACK LETTERING | Racing | 8027529043686 | OZ | 13,11 | EH2+ Run Flat |  | Serie XL - ext.diam.79 mm | 570x570x280 | 1 | 150-225 | e1*2007/46*0277*.., e1*2001/116*0352*.. | bar: Area 1
BMW | SERIES 1 | 1 182 OE17 | 1C,182 | 09/2007 |  | 5x120 | 72,56 | 513 | 1930 | 47 | M12x1,50 | 17 | SUPERTURISMO LM | 8½x19 | 19,00 | 8,50 | W0185220646 | 1 |  |  |  | 5x120 |  | 34 | 81710112 | XL | B1 | B | LB13 | TÜV |  |  |  | YES |  |  | T | Teilegutachten (PB+VB) | 2 | Mods can be necessary to car | 215/35 R19----225/35 R19---TCOMBI-235/35 R19---TCOMBI-255/30 R19-R--TCOMBI | AfterMarket OZ | MAX 715 KG | MATT GRAPHITE + SILVER LETTERING | Racing | 8027529043693 | OZ | 13,11 | EH2+ Run Flat |  | Serie XL - ext.diam.79 mm | 570x570x280 | 1 | 150-225 | e1*2007/46*0277*.., e1*2001/116*0352*.. | bar: Area 1
BMW | SERIES 1 | 1 182 OE17 | 1C,182 | 09/2007 |  | 5x120 | 72,56 | 513 | 1930 | 47 | M12x1,50 | 17 | SUPERTURISMO LM | 8½x19 | 19,00 | 8,50 | W0185220719 | 1 |  |  |  | 5x120 |  | 40 | 81710112 | XL | B1 | B | LB13 | TÜV |  |  | DK | YES |  |  | T | Teilegutachten (PB+VB) | 2 | Mods can be necessary to car | 215/35 R19----225/35 R19---TCOMBI-235/35 R19---TCOMBI-255/30 R19-R--TCOMBI | AfterMarket OZ | MAX 715 KG | MATT RACE SILVER + BLACK LETTERING | Racing | 8027529043709 | OZ | 13,09 | EH2+ Run Flat |  | Serie XL - ext.diam.79 mm | 570x570x280 | 1 | 150-225 | e1*2007/46*0277*.., e1*2001/116*0352*.. | bar: Area 1
BMW | SERIES 1 | 1 182 OE17 | 1C,182 | 09/2007 |  | 5x120 | 72,56 | 513 | 1930 | 47 | M12x1,50 | 17 | SUPERTURISMO LM | 8½x19 | 19,00 | 8,50 | W0185220746 | 1 |  |  |  | 5x120 |  | 40 | 81710112 | XL | B1 | B | LB13 | TÜV |  |  | DK | YES |  |  | T | Teilegutachten (PB+VB) | 2 | Mods can be necessary to car | 215/35 R19----225/35 R19---TCOMBI-235/35 R19---TCOMBI-255/30 R19-R--TCOMBI | AfterMarket OZ | MAX 715 KG | MATT GRAPHITE + SILVER LETTERING | Racing | 8027529043716 | OZ | 13,09 | EH2+ Run Flat |  | Serie XL - ext.diam.79 mm | 570x570x280 | 1 | 150-225 | e1*2007/46*0277*.., e1*2001/116*0352*.. | bar: Area 1
BMW | SERIES 1 | 1 182 OE17 | 1C,182 | 09/2007 |  | 5x120 | 72,56 | 513 | 1930 | 47 | M12x1,50 | 17 | ULTRALEGGERA HLT | 8½x19 | 19,00 | 8,50 | W01803200N6 | 3 | S | 20110912 | 20111012 | 5x120 |  | 34 | 81710112 | XL | B1 | B | LB13 | TÜV |  |  |  | YES |  |  | T | Teilegutachten (PB+VB) | 2 | Mods can be necessary to car | 215/35 R19----225/35 R19---TCOMBI-235/35 R19---TCOMBI-255/30 R19-R--TCOMBI | AfterMarket OZ | MAX 715 KG | MATT RACE SILVER | I-Tech | 8027529067828 | OZ | 12,12 |  |  | Serie XL - ext.diam.79 mm | 592x592x286 | 1 | 150-225 | e1*2007/46*0277*.., e1*2001/116*0352*.. | bar: Area 1
BMW | SERIES 1 | 1 182 OE17 | 1C,182 | 09/2007 |  | 5x120 | 72,56 | 513 | 1930 | 47 | M12x1,50 | 17 | ULTRALEGGERA HLT | 8½x19 | 19,00 | 8,50 | W01803200P3 | 3 | S | 20121203 | 20130102 | 5x120 |  | 34 | 81710112 | XL | B1 | B | LB13 | TÜV |  |  |  | YES |  |  | T | Teilegutachten (PB+VB) | 2 | Mods can be necessary to car | 215/35 R19----225/35 R19---TCOMBI-235/35 R19---TCOMBI-255/30 R19-R--TCOMBI | AfterMarket OZ | MAX 715 KG | ACID GREEN | I-Tech | 8027529083866 | OZ | 12,13 |  |  | Serie XL - ext.diam.79 mm | 592x592x286 | 1 | 150-225 | e1*2007/46*0277*.., e1*2001/116*0352*.. | bar: Area 1
BMW | SERIES 1 | 1 182 OE17 | 1C,182 | 09/2007 |  | 5x120 | 72,56 | 513 | 1930 | 47 | M12x1,50 | 17 | ULTRALEGGERA HLT | 8½x19 | 19,00 | 8,50 | W0180320022 | 3 | S | 20110912 | 20111012 | 5x120 |  | 34 | 81710112 | XL | B1 | B | LB13 | TÜV |  |  |  | YES |  |  | T | Teilegutachten (PB+VB) | 2 | Mods can be necessary to car | 215/35 R19----225/35 R19---TCOMBI-235/35 R19---TCOMBI-255/30 R19-R--TCOMBI | AfterMarket OZ | MAX 715 KG | MATT GRAPHIT SILVER | I-Tech | 8027529067811 | OZ | 12,12 |  |  | Serie XL - ext.diam.79 mm | 592x592x286 | 1 | 150-225 | e1*2007/46*0277*.., e1*2001/116*0352*.. | bar: Area 1
BMW | SERIES 1 | 1 182 OE17 | 1C,182 | 09/2007 |  | 5x120 | 72,56 | 513 | 1930 | 47 | M12x1,50 | 17 | ULTRALEGGERA HLT | 8½x19 | 19,00 | 8,50 | W0180320030 | 3 | S | 20110912 | 20111012 | 5x120 |  | 34 | 81710112 | XL | B1 | B | LB13 | TÜV |  |  |  | YES |  |  | T | Teilegutachten (PB+VB) | 2 | Mods can be necessary to car | 215/35 R19----225/35 R19---TCOMBI-235/35 R19---TCOMBI-255/30 R19-R--TCOMBI | AfterMarket OZ | MAX 715 KG | WHITE | I-Tech | 8027529067774 | OZ | 12,12 |  |  | Serie XL - ext.diam.79 mm | 592x592x286 | 1 | 150-225 | e1*2007/46*0277*.., e1*2001/116*0352*.. | bar: Area 1
BMW | SERIES 1 | 1 182 OE17 | 1C,182 | 09/2007 |  | 5x120 | 72,56 | 513 | 1930 | 47 | M12x1,50 | 17 | ULTRALEGGERA HLT | 8½x19 | 19,00 | 8,50 | W0180320053 | 3 | S | 20090427 | 20090527 | 5x120 |  | 34 | 81710112 | XL | B1 | B | LB13 | TÜV |  |  |  | YES |  |  | T | Teilegutachten (PB+VB) | 2 | Mods can be necessary to car | 215/35 R19----225/35 R19---TCOMBI-235/35 R19---TCOMBI-255/30 R19-R--TCOMBI | AfterMarket OZ | MAX 715 KG | MATT BLACK | I-Tech | 8027529006315 | OZ | 12,12 |  |  | Serie XL - ext.diam.79 mm | 600x600x300 | 1 | 150-225 | e1*2007/46*0277*.., e1*2001/116*0352*.. | bar: Area 1
BMW | SERIES 1 | 1 182 OE17 | 1C,182 | 09/2007 |  | 5x120 | 72,56 | 513 | 1930 | 47 | M12x1,50 | 17 | ULTRALEGGERA HLT | 8½x19 | 19,00 | 8,50 | W0180320071 | 3 | S | 20110912 | 20111012 | 5x120 |  | 34 | 81710112 | XL | B1 | B | LB13 | TÜV |  |  |  | YES |  |  | T | Teilegutachten (PB+VB) | 2 | Mods can be necessary to car | 215/35 R19----225/35 R19---TCOMBI-235/35 R19---TCOMBI-255/30 R19-R--TCOMBI | AfterMarket OZ | MAX 715 KG | ORANGE | I-Tech | 8027529067798 | OZ | 12,12 |  |  | Serie XL - ext.diam.79 mm | 592x592x286 | 1 | 150-225 | e1*2007/46*0277*.., e1*2001/116*0352*.. | bar: Area 1
BMW | SERIES 1 | 1 182 OE17 | 1C,182 | 09/2007 |  | 5x120 | 72,56 | 513 | 1930 | 47 | M12x1,50 | 17 | ULTRALEGGERA HLT | 8½x19 | 19,00 | 8,50 | W0180320076 | 3 | S | 20110912 | 20111012 | 5x120 |  | 34 | 81710112 | XL | B1 | B | LB13 | TÜV |  |  |  | YES |  |  | T | Teilegutachten (PB+VB) | 2 | Mods can be necessary to car | 215/35 R19----225/35 R19---TCOMBI-235/35 R19---TCOMBI-255/30 R19-R--TCOMBI | AfterMarket OZ | MAX 715 KG | RACE GOLD | I-Tech | 8027529067804 | OZ | 12,12 |  |  | Serie XL - ext.diam.79 mm | 592x592x286 | 1 | 150-225 | e1*2007/46*0277*.., e1*2001/116*0352*.. | bar: Area 1
BMW | SERIES 1 | 1 182 OE17 | 1C,182 | 09/2007 |  | 5x120 | 72,56 | 513 | 1930 | 47 | M12x1,50 | 17 | ULTRALEGGERA HLT | 8½x19 | 19,00 | 8,50 | W0180320084 | 3 | S | 20110912 | 20111012 | 5x120 |  | 34 | 81710112 | XL | B1 | B | LB13 | TÜV |  |  |  | YES |  |  | T | Teilegutachten (PB+VB) | 2 | Mods can be necessary to car | 215/35 R19----225/35 R19---TCOMBI-235/35 R19---TCOMBI-255/30 R19-R--TCOMBI | AfterMarket OZ | MAX 715 KG | RED | I-Tech | 8027529067781 | OZ | 12,12 |  |  | Serie XL - ext.diam.79 mm | 592x592x286 | 1 | 150-225 | e1*2007/46*0277*.., e1*2001/116*0352*.. | bar: Area 1
BMW | SERIES 1 | 1 182 OE17 | 1C,182 | 09/2007 |  | 5x120 | 72,56 | 513 | 1930 | 47 | M12x1,50 | 17 | ULTRALEGGERA HLT | 8½x19 | 19,00 | 8,50 | W01803201N6 | 3 | S | 20110912 | 20111012 | 5x120 |  | 40 | 81710112 | XL | B1 | B | LB13 | TÜV |  |  | DK | YES |  |  | T | Teilegutachten (PB+VB) | 2 | Mods can be necessary to car | 215/35 R19----225/35 R19---TCOMBI-235/35 R19---TCOMBI-255/30 R19-R--TCOMBI | AfterMarket OZ | MAX 715 KG | MATT RACE SILVER | I-Tech | 8027529067880 | OZ | 11,92 |  |  | Serie XL - ext.diam.79 mm | 592x592x286 | 1 | 150-225 | e1*2007/46*0277*.., e1*2001/116*0352*.. | bar: Area 1
BMW | SERIES 1 | 1 182 OE17 | 1C,182 | 09/2007 |  | 5x120 | 72,56 | 513 | 1930 | 47 | M12x1,50 | 17 | ULTRALEGGERA HLT | 8½x19 | 19,00 | 8,50 | W01803201P3 | 3 | S | 20121203 | 20130102 | 5x120 |  | 40 | 81710112 | XL | B1 | B | LB13 | TÜV |  |  | DK | YES |  |  | T | Teilegutachten (PB+VB) | 2 | Mods can be necessary to car | 215/35 R19----225/35 R19---TCOMBI-235/35 R19---TCOMBI-255/30 R19-R--TCOMBI | AfterMarket OZ | MAX 715 KG | ACID GREEN | I-Tech | 8027529083873 | OZ | 11,92 |  |  | Serie XL - ext.diam.79 mm | 592x592x286 | 1 | 150-225 | e1*2007/46*0277*.., e1*2001/116*0352*.. | bar: Area 1
BMW | SERIES 1 | 1 182 OE17 | 1C,182 | 09/2007 |  | 5x120 | 72,56 | 513 | 1930 | 47 | M12x1,50 | 17 | ULTRALEGGERA HLT | 8½x19 | 19,00 | 8,50 | W0180320122 | 3 | S | 20110912 | 20111012 | 5x120 |  | 40 | 81710112 | XL | B1 | B | LB13 | TÜV |  |  | DK | YES |  |  | T | Teilegutachten (PB+VB) | 2 | Mods can be necessary to car | 215/35 R19----225/35 R19---TCOMBI-235/35 R19---TCOMBI-255/30 R19-R--TCOMBI | AfterMarket OZ | MAX 715 KG | MATT GRAPHIT SILVER | I-Tech | 8027529067873 | OZ | 11,92 |  |  | Serie XL - ext.diam.79 mm | 592x592x286 | 1 | 150-225 | e1*2007/46*0277*.., e1*2001/116*0352*.. | bar: Area 1
BMW | SERIES 1 | 1 182 OE17 | 1C,182 | 09/2007 |  | 5x120 | 72,56 | 513 | 1930 | 47 | M12x1,50 | 17 | ULTRALEGGERA HLT | 8½x19 | 19,00 | 8,50 | W0180320130 | 3 | S | 20110912 | 20111012 | 5x120 |  | 40 | 81710112 | XL | B1 | B | LB13 | TÜV |  |  | DK | YES |  |  | T | Teilegutachten (PB+VB) | 2 | Mods can be necessary to car | 215/35 R19----225/35 R19---TCOMBI-235/35 R19---TCOMBI-255/30 R19-R--TCOMBI | AfterMarket OZ | MAX 715 KG | WHITE | I-Tech | 8027529067835 | OZ | 11,92 |  |  | Serie XL - ext.diam.79 mm | 592x592x286 | 1 | 150-225 | e1*2007/46*0277*.., e1*2001/116*0352*.. | bar: Area 1
BMW | SERIES 1 | 1 182 OE17 | 1C,182 | 09/2007 |  | 5x120 | 72,56 | 513 | 1930 | 47 | M12x1,50 | 17 | ULTRALEGGERA HLT | 8½x19 | 19,00 | 8,50 | W0180320153 | 3 | S | 20090427 | 20090527 | 5x120 |  | 40 | 81710112 | XL | B1 | B | LB13 | TÜV |  |  | DK | YES |  |  | T | Teilegutachten (PB+VB) | 2 | Mods can be necessary to car | 215/35 R19----225/35 R19---TCOMBI-235/35 R19---TCOMBI-255/30 R19-R--TCOMBI | AfterMarket OZ | MAX 715 KG | MATT BLACK | I-Tech | 8027529006339 | OZ | 11,92 |  |  | Serie XL - ext.diam.79 mm | 600x600x300 | 1 | 150-225 | e1*2007/46*0277*.., e1*2001/116*0352*.. | bar: Area 1
BMW | SERIES 1 | 1 182 OE17 | 1C,182 | 09/2007 |  | 5x120 | 72,56 | 513 | 1930 | 47 | M12x1,50 | 17 | ULTRALEGGERA HLT | 8½x19 | 19,00 | 8,50 | W0180320171 | 3 | S | 20110912 | 20111012 | 5x120 |  | 40 | 81710112 | XL | B1 | B | LB13 | TÜV |  |  | DK | YES |  |  | T | Teilegutachten (PB+VB) | 2 | Mods can be necessary to car | 215/35 R19----225/35 R19---TCOMBI-235/35 R19---TCOMBI-255/30 R19-R--TCOMBI | AfterMarket OZ | MAX 715 KG | ORANGE | I-Tech | 8027529067859 | OZ | 11,92 |  |  | Serie XL - ext.diam.79 mm | 592x592x286 | 1 | 150-225 | e1*2007/46*0277*.., e1*2001/116*0352*.. | bar: Area 1
BMW | SERIES 1 | 1 182 OE17 | 1C,182 | 09/2007 |  | 5x120 | 72,56 | 513 | 1930 | 47 | M12x1,50 | 17 | ULTRALEGGERA HLT | 8½x19 | 19,00 | 8,50 | W0180320176 | 3 | S | 20110912 | 20111012 | 5x120 |  | 40 | 81710112 | XL | B1 | B | LB13 | TÜV |  |  | DK | YES |  |  | T | Teilegutachten (PB+VB) | 2 | Mods can be necessary to car | 215/35 R19----225/35 R19---TCOMBI-235/35 R19---TCOMBI-255/30 R19-R--TCOMBI | AfterMarket OZ | MAX 715 KG | RACE GOLD | I-Tech | 8027529067866 | OZ | 11,92 |  |  | Serie XL - ext.diam.79 mm | 592x592x286 | 1 | 150-225 | e1*2007/46*0277*.., e1*2001/116*0352*.. | bar: Area 1
BMW | SERIES 1 | 1 182 OE17 | 1C,182 | 09/2007 |  | 5x120 | 72,56 | 513 | 1930 | 47 | M12x1,50 | 17 | ULTRALEGGERA HLT | 8½x19 | 19,00 | 8,50 | W0180320184 | 3 | S | 20110912 | 20111012 | 5x120 |  | 40 | 81710112 | XL | B1 | B | LB13 | TÜV |  |  | DK | YES |  |  | T | Teilegutachten (PB+VB) | 2 | Mods can be necessary to car | 215/35 R19----225/35 R19---TCOMBI-235/35 R19---TCOMBI-255/30 R19-R--TCOMBI | AfterMarket OZ | MAX 715 KG | RED | I-Tech | 8027529067842 | OZ | 11,92 |  |  | Serie XL - ext.diam.79 mm | 592x592x286 | 1 | 150-225 | e1*2007/46*0277*.., e1*2001/116*0352*.. | bar: Area 1
BMW | SERIES 1 | 1 182 OE17 | 1C,182 | 09/2007 |  | 5x120 | 72,56 | 513 | 1930 | 47 | M12x1,50 | 17 | VITTORIA | 8½x19 | 19,00 | 8,50 | W0188220573 | 1 | S | 20110913 | 20111013 | 5x120 |  | 40 | 81710427 | XL | VST20A24 | B |  | TÜV |  |  | DK | YES |  |  | T | Teilegutachten (PB+VB) | 2 | Mods can be necessary to car | 215/35 R19----225/35 R19---TCOMBI-235/35 R19---TCOMBI-255/30 R19-R--TCOMBI | AfterMarket OZ | MAX 715 KG | MATT DARK GRAPHITE | Via Veneto | 8027529069709 | OZ | 16,28 | EH2+ Run Flat |  | Serie XL - ext.diam.79 mm | 592x592x286 | 1 | 150-225 | e1*2007/46*0277*.., e1*2001/116*0352*.. | bar: Area 1
BMW | SERIES 1 | 1 182 OE17 | 1C,182 | 09/2007 |  | 5x120 | 72,56 | 513 | 1930 | 47 | M12x1,50 | 17 | ULTRALEGGERA HLT | 9x19 | 19,00 | 9,00 | W01804200N6 | 3 | S | 20110912 | 20111012 | 5x120 |  | 40 | 81710112 | XL | B1 | B | LB13 | TÜV |  |  | DK | YES | C0270 | REAR | S | Strongness Certificate (PB) | 2 | Mods can be necessary to car |  | AfterMarket OZ | MAX 660 KG | MATT RACE SILVER | I-Tech | 8027529068924 | OZ | 10,37 |  |  | Serie XL - ext.diam.79 mm | 592x592x312 | 1 | 150-225 | e1*2007/46*0277*.., e1*2001/116*0352*.. | bar: Area 1
BMW | SERIES 1 | 1 182 OE17 | 1C,182 | 09/2007 |  | 5x120 | 72,56 | 513 | 1930 | 47 | M12x1,50 | 17 | ULTRALEGGERA HLT | 9x19 | 19,00 | 9,00 | W01804200P3 | 3 | S | 20121203 | 20130102 | 5x120 |  | 40 | 81710112 | XL | B1 | B | LB13 | TÜV |  |  | DK | YES | C0270 | REAR | S | Strongness Certificate (PB) | 2 | Mods can be necessary to car |  | AfterMarket OZ | MAX 660 KG | ACID GREEN | I-Tech | 8027529084061 | OZ | 10,37 |  |  | Serie XL - ext.diam.79 mm | 592x592x312 | 1 | 150-225 | e1*2007/46*0277*.., e1*2001/116*0352*.. | bar: Area 1
BMW | SERIES 1 | 1 182 OE17 | 1C,182 | 09/2007 |  | 5x120 | 72,56 | 513 | 1930 | 47 | M12x1,50 | 17 | ULTRALEGGERA HLT | 9x19 | 19,00 | 9,00 | W0180420022 | 3 | S | 20110912 | 20111012 | 5x120 |  | 40 | 81710112 | XL | B1 | B | LB13 | TÜV |  |  | DK | YES | C0270 | REAR | S | Strongness Certificate (PB) | 2 | Mods can be necessary to car |  | AfterMarket OZ | MAX 660 KG | MATT GRAPHIT SILVER | I-Tech | 8027529068917 | OZ | 10,37 |  |  | Serie XL - ext.diam.79 mm | 592x592x312 | 1 | 150-225 | e1*2007/46*0277*.., e1*2001/116*0352*.. | bar: Area 1
BMW | SERIES 1 | 1 182 OE17 | 1C,182 | 09/2007 |  | 5x120 | 72,56 | 513 | 1930 | 47 | M12x1,50 | 17 | ULTRALEGGERA HLT | 9x19 | 19,00 | 9,00 | W0180420030 | 3 | S | 20110912 | 20111012 | 5x120 |  | 40 | 81710112 | XL | B1 | B | LB13 | TÜV |  |  | DK | YES | C0270 | REAR | S | Strongness Certificate (PB) | 2 | Mods can be necessary to car |  | AfterMarket OZ | MAX 660 KG | WHITE | I-Tech | 8027529068870 | OZ | 10,37 |  |  | Serie XL - ext.diam.79 mm | 592x592x312 | 1 | 150-225 | e1*2007/46*0277*.., e1*2001/116*0352*.. | bar: Area 1
BMW | SERIES 1 | 1 182 OE17 | 1C,182 | 09/2007 |  | 5x120 | 72,56 | 513 | 1930 | 47 | M12x1,50 | 17 | ULTRALEGGERA HLT | 9x19 | 19,00 | 9,00 | W0180420053 | 3 | S | 20090427 | 20090527 | 5x120 |  | 40 | 81710112 | XL | B1 | B | LB13 | TÜV |  |  | DK | YES | C0270 | REAR | S | Strongness Certificate (PB) | 2 | Mods can be necessary to car |  | AfterMarket OZ | MAX 660 KG | MATT BLACK | I-Tech | 8027529006421 | OZ | 10,37 |  |  | Serie XL - ext.diam.79 mm | 600x600x360 | 1 | 150-225 | e1*2007/46*0277*.., e1*2001/116*0352*.. | bar: Area 1
BMW | SERIES 1 | 1 182 OE17 | 1C,182 | 09/2007 |  | 5x120 | 72,56 | 513 | 1930 | 47 | M12x1,50 | 17 | ULTRALEGGERA HLT | 9x19 | 19,00 | 9,00 | W0180420071 | 3 | S | 20110912 | 20111012 | 5x120 |  | 40 | 81710112 | XL | B1 | B | LB13 | TÜV |  |  | DK | YES | C0270 | REAR | S | Strongness Certificate (PB) | 2 | Mods can be necessary to car |  | AfterMarket OZ | MAX 660 KG | ORANGE | I-Tech | 8027529068894 | OZ | 10,37 |  |  | Serie XL - ext.diam.79 mm | 592x592x312 | 1 | 150-225 | e1*2007/46*0277*.., e1*2001/116*0352*.. | bar: Area 1
BMW | SERIES 1 | 1 182 OE17 | 1C,182 | 09/2007 |  | 5x120 | 72,56 | 513 | 1930 | 47 | M12x1,50 | 17 | ULTRALEGGERA HLT | 9x19 | 19,00 | 9,00 | W0180420076 | 3 | S | 20110912 | 20111012 | 5x120 |  | 40 | 81710112 | XL | B1 | B | LB13 | TÜV |  |  | DK | YES | C0270 | REAR | S | Strongness Certificate (PB) | 2 | Mods can be necessary to car |  | AfterMarket OZ | MAX 660 KG | RACE GOLD | I-Tech | 8027529068900 | OZ | 10,37 |  |  | Serie XL - ext.diam.79 mm | 592x592x312 | 1 | 150-225 | e1*2007/46*0277*.., e1*2001/116*0352*.. | bar: Area 1
BMW | SERIES 1 | 1 182 OE17 | 1C,182 | 09/2007 |  | 5x120 | 72,56 | 513 | 1930 | 47 | M12x1,50 | 17 | ULTRALEGGERA HLT | 9x19 | 19,00 | 9,00 | W0180420084 | 3 | S | 20110912 | 20111012 | 5x120 |  | 40 | 81710112 | XL | B1 | B | LB13 | TÜV |  |  | DK | YES | C0270 | REAR | S | Strongness Certificate (PB) | 2 | Mods can be necessary to car |  | AfterMarket OZ | MAX 660 KG | RED | I-Tech | 8027529068887 | OZ | 10,37 |  |  | Serie XL - ext.diam.79 mm | 592x592x312 | 1 | 150-225 | e1*2007/46*0277*.., e1*2001/116*0352*.. | bar: Area 1
BMW | SERIES 1 | 1 182 OE17 | 1C,182 | 09/2007 |  | 5x120 | 72,56 | 513 | 1930 | 47 | M12x1,50 | 17 | X5B | 9x19 | 19,00 | 9,00 | W85070202N5 | 1 | S | 20121005 | 20121104 | 5x120 |  | 39 | 81710427 | XL | VST20A24 | B | [5 empty] | YES | C0270 | REAR | T | Teilegutachten (PB+VB) | 2 | Mods can be necessary to car |  | AfterMarket OZ | MAX 730 KG | MATT GRAPHITE DIAMOND CUT | X-Line | 8027529079906 | OZ | 14,11 | EH2+ Run Flat |  | Serie XL - ext.diam.79 mm | 593x593x300 | 1 | 150-225 | e1*2007/46*0277*.., e1*2001/116*0352*.. | bar: Area 1
BMW | SERIES 1 | 1 182 OE17 | 1C,182 | 09/2007 |  | 5x120 | 72,56 | 513 | 1930 | 47 | M12x1,50 | 17 | EGO | 9½x19 | 19,00 | 9,50 | W8505420454 | 1 | S | 20110726 | 20110825 | 5x120 |  | 34 | 81710427 | XL | VST20A24 | B |  | TÜV |  |  |  | YES | C0270 | REAR | T | Teilegutachten (PB+VB) | 2 | Mods can be necessary to car | 235/35 R19-R--TCOMBI-255/30 R19-R--TCOMBI | AfterMarket OZ | MAX 735 KG | MATT BLACK + DIAMOND-CUT | X-Line | 8027529065978 | OZ | 14,31 | EH2+ Run Flat |  | Serie XL - ext.diam.79 mm | 593x593x313 | 1 | 150-225 | e1*2007/46*0277*.., e1*2001/116*0352*.. | bar: Area 1
BMW | SERIES 1 | 1 182 OE17 | 1C,182 | 09/2007 |  | 5x120 | 72,56 | 513 | 1930 | 47 | M12x1,50 | 17 | QUARANTA | 9½x19 | 19,00 | 9,50 | W01858204G2 | 1 |  |  |  | 5x120 |  | 34 | 81710427 | XL | VST20A24 | B |  | TÜV |  |  |  | YES | C0270 | REAR | T | Teilegutachten (PB+VB) | 2 | Mods can be necessary to car | 235/35 R19-R--TCOMBI-255/30 R19-R--TCOMBI | AfterMarket OZ | MAX 735 KG | GRIGIO CORSA DIAMANTATO | Via Veneto | 8027529052688 | OZ | 14,55 | EH2+ Run Flat |  | Serie XL - ext.diam.79 mm | 570x570x280 | 1 | 150-225 | e1*2007/46*0277*.., e1*2001/116*0352*.. | bar: Area 1
BMW | SERIES 1 | 1 182 OE17 | 1C,182 | 09/2007 |  | 5x120 | 72,56 | 513 | 1930 | 47 | M12x1,50 | 17 | SUPERTURISMO LM | 9½x19 | 19,00 | 9,50 | W0185320619 | 1 |  |  |  | 5x120 |  | 34 | 81710112 | XL | B1 | B | LB13 | TÜV |  |  |  | YES | C0270 | REAR | T | Teilegutachten (PB+VB) | 2 | Mods can be necessary to car | 235/35 R19-R--TCOMBI-255/30 R19-R--TCOMBI | AfterMarket OZ | MAX 715 KG | MATT RACE SILVER + BLACK LETTERING | Racing | 8027529043839 | OZ | 13,05 | EH2+ Run Flat |  | Serie XL - ext.diam.79 mm | 570x570x280 | 1 | 150-225 | e1*2007/46*0277*.., e1*2001/116*0352*.. | bar: Area 1
BMW | SERIES 1 | 1 182 OE17 | 1C,182 | 09/2007 |  | 5x120 | 72,56 | 513 | 1930 | 47 | M12x1,50 | 17 | SUPERTURISMO LM | 9½x19 | 19,00 | 9,50 | W0185320646 | 1 |  |  |  | 5x120 |  | 34 | 81710112 | XL | B1 | B | LB13 | TÜV |  |  |  | YES | C0270 | REAR | T | Teilegutachten (PB+VB) | 2 | Mods can be necessary to car | 235/35 R19-R--TCOMBI-255/30 R19-R--TCOMBI | AfterMarket OZ | MAX 715 KG | MATT GRAPHITE + SILVER LETTERING | Racing | 8027529043846 | OZ | 13,05 | EH2+ Run Flat |  | Serie XL - ext.diam.79 mm | 570x570x280 | 1 | 150-225 | e1*2007/46*0277*.., e1*2001/116*0352*.. | bar: Area 1
BMW | SERIES 1 | 1 182 OE17 | 1C,182 | 09/2007 |  | 5x120 | 72,56 | 513 | 1930 | 47 | M12x1,50 | 17 | SUPERTURISMO LM | 9½x19 | 19,00 | 9,50 | W0185320719 | 1 |  |  |  | 5x120 |  | 40 | 81710112 | XL | B1 | B | LB13 | TÜV |  |  |  | YES | C0270 | REAR | T | Teilegutachten (PB+VB) | 2 | Mods can be necessary to car | 235/35 R19-R--TCOMBI-255/30 R19-R--TCOMBI | AfterMarket OZ | MAX 725 KG | MATT RACE SILVER + BLACK LETTERING | Racing | 8027529043853 | OZ | 13,01 | EH2+ Run Flat |  | Serie XL - ext.diam.79 mm | 570x570x280 | 1 | 150-225 | e1*2007/46*0277*.., e1*2001/116*0352*.. | bar: Area 1
BMW | SERIES 1 | 1 182 OE17 | 1C,182 | 09/2007 |  | 5x120 | 72,56 | 513 | 1930 | 47 | M12x1,50 | 17 | SUPERTURISMO LM | 9½x19 | 19,00 | 9,50 | W0185320746 | 1 |  |  |  | 5x120 |  | 40 | 81710112 | XL | B1 | B | LB13 | TÜV |  |  |  | YES | C0270 | REAR | T | Teilegutachten (PB+VB) | 2 | Mods can be necessary to car | 235/35 R19-R--TCOMBI-255/30 R19-R--TCOMBI | AfterMarket OZ | MAX 725 KG | MATT GRAPHITE + SILVER LETTERING | Racing | 8027529043860 | OZ | 13,01 | EH2+ Run Flat |  | Serie XL - ext.diam.79 mm | 570x570x280 | 1 | 150-225 | e1*2007/46*0277*.., e1*2001/116*0352*.. | bar: Area 1
BMW | SERIES 3 | 3 B | 3/B,3B | 01/1991 | 05/1998 | 5x120 | 72,56 | 558 | 1930 | 47 | M12x1,50 | 17 | LOUNGE 10 | 7½x17 | 17,00 | 7,50 | W8503020654 | 1 |  |  |  | 5x120 |  | 34 | 81710427 | XL | VST20A24 | B |  |  | KBA |  | DK | YES |  |  | K | KBA (ABE+VB) | 2 | Mods can be necessary to car | 215/45 R17---TBW082-225/45 R17---TBW082-235/40 R17---TBW082-245/40 R17-R--TBW082 | AfterMarket OZ | MAX 690 KG | MATT BLACK + DIAMOND-CUT | X-Line | 8027529047738 | OZ | 11,06 | EH2+ Run Flat |  | Serie XL - ext.diam.79 mm | 542x542x261 | 1 | 075-142, 075-141 | e1*93/81*0016*.. | bar: Area 1
BMW | SERIES 3 | 3 B | 3/B,3B | 01/1991 | 05/1998 | 5x120 | 72,56 | 558 | 1930 | 47 | M12x1,50 | 17 | LOUNGE 10 | 7½x17 | 17,00 | 7,50 | W8503020675 | 1 |  |  |  | 5x120 |  | 34 | 81710427 | XL | VST20A24 | B |  |  | KBA |  | DK | YES |  |  | K | KBA (ABE+VB) | 2 | Mods can be necessary to car | 215/45 R17---TBW082-225/45 R17---TBW082-235/40 R17---TBW082-245/40 R17-R--TBW082 | AfterMarket OZ | MAX 690 KG | METAL SILVER + DIAMOND CUT | X-Line | 8027529047745 | OZ | 11,06 | EH2+ Run Flat |  | Serie XL - ext.diam.79 mm | 542x542x261 | 1 | 075-142, 075-141 | e1*93/81*0016*.. | bar: Area 1
BMW | SERIES 3 | 3 B | 3/B,3B | 01/1991 | 05/1998 | 5x120 | 72,56 | 558 | 1930 | 47 | M12x1,50 | 17 | WAVE | 7½x17 | 17,00 | 7,50 | W8501720554 | 1 |  |  |  | 5x120 |  | 34 | 81710112 | XL | B1 | B | LB13 |  | KBA |  | DK | YES |  |  | K | KBA (ABE+VB) | 2 | Mods can be necessary to car | 215/45 R17---TBW082-225/45 R17---TBW082-235/40 R17---TBW082-245/40 R17-R--TBW082 | AfterMarket OZ | MAX 705 KG | MATT BLACK + DIAMOND-CUT | X-Line | 8027529046878 | OZ | 12,21 | EH2+ Run Flat |  | Serie XL - ext.diam.79 mm | 542x542x261 | 1 | 075-142, 075-141 | e1*93/81*0016*.. | bar: Area 1
BMW | SERIES 3 | 3 B | 3/B,3B | 01/1991 | 05/1998 | 5x120 | 72,56 | 558 | 1930 | 47 | M12x1,50 | 17 | ADRENALINA | 8x17 | 17,00 | 8,00 | W8501420554 | 1 |  |  |  | 5x120 |  | 40 | 81710112 | XL | B1 | B | LB13 |  | KBA |  | DK | YES |  |  | K | KBA (ABE+VB) | 1 | No car modifications required | 205/50 R17---TCOMBI-215/45 R17----225/45 R17---TBW001-235/40 R17----245/40 R17-R--TBW001 | AfterMarket OZ | MAX 675 KG | MATT BLACK + DIAMOND-CUT | X-Line | 8027529045710 | OZ | 12,60 | EH2+ Run Flat |  | Serie XL - ext.diam.79 mm | 542x542x274 | 1 | 075-142, 075-141 | e1*93/81*0016*.. | bar: Area 1
BMW | SERIES 3 | 3 B | 3/B,3B | 01/1991 | 05/1998 | 5x120 | 72,56 | 558 | 1930 | 47 | M12x1,50 | 17 | ALLEGGERITA HLT 5F | 8x17 | 17,00 | 8,00 | W01824208P3 | 3 | S | 20121012 | 20121111 | 5x120 |  | 40 | 81710112 | XL | B1 | B | LB13 | TÜV |  |  | DK | YES | C0136 | NO TRAILER OPERATION | T | Teilegutachten (PB+VB) | 1 | No car modifications required | 205/50 R17---TCOMBI-215/45 R17----225/45 R17---TBW001-235/40 R17----245/40 R17-R--TBW001 | AfterMarket OZ | MAX 605 KG | ACID GREEN | I-Tech | 8027529081060 | OZ | 9,04 |  |  | Serie XL - ext.diam.79 mm | 540x540x280 | 1 | 075-142, 075-141 | e1*93/81*0016*.. | bar: Area 1
BMW | SERIES 3 | 3 B | 3/B,3B | 01/1991 | 05/1998 | 5x120 | 72,56 | 558 | 1930 | 47 | M12x1,50 | 17 | ALLEGGERITA HLT 5F | 8x17 | 17,00 | 8,00 | W0182420822 | 3 | S | 20081211 | 20090110 | 5x120 |  | 40 | 81710112 | XL | B1 | B | LB13 | TÜV |  |  | DK | YES | C0136 | NO TRAILER OPERATION | T | Teilegutachten (PB+VB) | 1 | No car modifications required | 205/50 R17---TCOMBI-215/45 R17----225/45 R17---TBW001-235/40 R17----245/40 R17-R--TBW001 | AfterMarket OZ | MAX 605 KG | MATT GRAPHIT SILVER | I-Tech | 8027529035988 | OZ | 9,04 |  |  | Serie XL - ext.diam.79 mm | 540x540x280 | 1 | 075-142, 075-141 | e1*93/81*0016*.. | bar: Area 1
BMW | SERIES 3 | 3 B | 3/B,3B | 01/1991 | 05/1998 | 5x120 | 72,56 | 558 | 1930 | 47 | M12x1,50 | 17 | ALLEGGERITA HLT 5F | 8x17 | 17,00 | 8,00 | W0182420830 | 3 | S | 20080918 | 20081018 | 5x120 |  | 40 | 81710112 | XL | B1 | B | LB13 | TÜV |  |  | DK | YES | C0136 | NO TRAILER OPERATION | T | Teilegutachten (PB+VB) | 1 | No car modifications required | 205/50 R17---TCOMBI-215/45 R17----225/45 R17---TBW001-235/40 R17----245/40 R17-R--TBW001 | AfterMarket OZ | MAX 605 KG | WHITE | I-Tech | 8027529032130 | OZ | 9,04 |  |  | Serie XL - ext.diam.79 mm | 540x540x280 | 1 | 075-142, 075-141 | e1*93/81*0016*.. | bar: Area 1
BMW | SERIES 3 | 3 B | 3/B,3B | 01/1991 | 05/1998 | 5x120 | 72,56 | 558 | 1930 | 47 | M12x1,50 | 17 | ALLEGGERITA HLT 5F | 8x17 | 17,00 | 8,00 | W0182420853 | 3 | S | 20080918 | 20081018 | 5x120 |  | 40 | 81710112 | XL | B1 | B | LB13 | TÜV |  |  | DK | YES | C0136 | NO TRAILER OPERATION | T | Teilegutachten (PB+VB) | 1 | No car modifications required | 205/50 R17---TCOMBI-215/45 R17----225/45 R17---TBW001-235/40 R17----245/40 R17-R--TBW001 | AfterMarket OZ | MAX 605 KG | MATT BLACK | I-Tech | 8027529032147 | OZ | 9,04 |  |  | Serie XL - ext.diam.79 mm | 540x540x280 | 1 | 075-142, 075-141 | e1*93/81*0016*.. | bar: Area 1
BMW | SERIES 3 | 3 B | 3/B,3B | 01/1991 | 05/1998 | 5x120 | 72,56 | 558 | 1930 | 47 | M12x1,50 | 17 | ALLEGGERITA HLT 5F | 8x17 | 17,00 | 8,00 | W0182420866 | 1 | S | 20080904 | 20081004 | 5x120 |  | 40 | 81710112 | XL | B1 | B | LB13 | TÜV |  |  | DK | YES | C0136 | NO TRAILER OPERATION | T | Teilegutachten (PB+VB) | 1 | No car modifications required | 205/50 R17---TCOMBI-215/45 R17----225/45 R17---TBW001-235/40 R17----245/40 R17-R--TBW001 | AfterMarket OZ | MAX 605 KG | TITANIUM TECH | I-Tech | 8027529032154 | OZ | 9,04 |  |  | Serie XL - ext.diam.79 mm | 540x540x280 | 1 | 075-142, 075-141 | e1*93/81*0016*.. | bar: Area 1
BMW | SERIES 3 | 3 B | 3/B,3B | 01/1991 | 05/1998 | 5x120 | 72,56 | 558 | 1930 | 47 | M12x1,50 | 17 | ALLEGGERITA HLT 5F | 8x17 | 17,00 | 8,00 | W0182420871 | 3 | S | 20080918 | 20081018 | 5x120 |  | 40 | 81710112 | XL | B1 | B | LB13 | TÜV |  |  | DK | YES | C0136 | NO TRAILER OPERATION | T | Teilegutachten (PB+VB) | 1 | No car modifications required | 205/50 R17---TCOMBI-215/45 R17----225/45 R17---TBW001-235/40 R17----245/40 R17-R--TBW001 | AfterMarket OZ | MAX 605 KG | ORANGE | I-Tech | 8027529032161 | OZ | 9,04 |  |  | Serie XL - ext.diam.79 mm | 540x540x280 | 1 | 075-142, 075-141 | e1*93/81*0016*.. | bar: Area 1
BMW | SERIES 3 | 3 B | 3/B,3B | 01/1991 | 05/1998 | 5x120 | 72,56 | 558 | 1930 | 47 | M12x1,50 | 17 | ALLEGGERITA HLT 5F | 8x17 | 17,00 | 8,00 | W0182420872 | 3 | S | 20080918 | 20081018 | 5x120 |  | 40 | 81710112 | XL | B1 | B | LB13 | TÜV |  |  | DK | YES | C0136 | NO TRAILER OPERATION | T | Teilegutachten (PB+VB) | 1 | No car modifications required | 205/50 R17---TCOMBI-215/45 R17----225/45 R17---TBW001-235/40 R17----245/40 R17-R--TBW001 | AfterMarket OZ | MAX 605 KG | MATT BLUE | I-Tech | 8027529032178 | OZ | 9,04 |  |  | Serie XL - ext.diam.79 mm | 540x540x280 | 1 | 075-142, 075-141 | e1*93/81*0016*.. | bar: Area 1
BMW | SERIES 3 | 3 B | 3/B,3B | 01/1991 | 05/1998 | 5x120 | 72,56 | 558 | 1930 | 47 | M12x1,50 | 17 | ALLEGGERITA HLT 5F | 8x17 | 17,00 | 8,00 | W0182420876 | 3 | S | 20081211 | 20090110 | 5x120 |  | 40 | 81710112 | XL | B1 | B | LB13 | TÜV |  |  | DK | YES | C0136 | NO TRAILER OPERATION | T | Teilegutachten (PB+VB) | 1 | No car modifications required | 205/50 R17---TCOMBI-215/45 R17----225/45 R17---TBW001-235/40 R17----245/40 R17-R--TBW001 | AfterMarket OZ | MAX 605 KG | RACE GOLD | I-Tech | 8027529035971 | OZ | 9,04 |  |  | Serie XL - ext.diam.79 mm | 540x540x280 | 1 | 075-142, 075-141 | e1*93/81*0016*.. | bar: Area 1
BMW | SERIES 3 | 3 B | 3/B,3B | 01/1991 | 05/1998 | 5x120 | 72,56 | 558 | 1930 | 47 | M12x1,50 | 17 | ALLEGGERITA HLT 5F | 8x17 | 17,00 | 8,00 | W0182420884 | 3 | S | 20080918 | 20081018 | 5x120 |  | 40 | 81710112 | XL | B1 | B | LB13 | TÜV |  |  | DK | YES | C0136 | NO TRAILER OPERATION | T | Teilegutachten (PB+VB) | 1 | No car modifications required | 205/50 R17---TCOMBI-215/45 R17----225/45 R17---TBW001-235/40 R17----245/40 R17-R--TBW001 | AfterMarket OZ | MAX 605 KG | RED | I-Tech | 8027529032185 | OZ | 9,04 |  |  | Serie XL - ext.diam.79 mm | 540x540x280 | 1 | 075-142, 075-141 | e1*93/81*0016*.. | bar: Area 1
BMW | SERIES 3 | 3 B | 3/B,3B | 01/1991 | 05/1998 | 5x120 | 72,56 | 558 | 1930 | 47 | M12x1,50 | 17 | ALLEGGERITA HLT 5F | 8x17 | 17,00 | 8,00 | W01824209P3 | 3 | S | 20121012 | 20121111 | 5x120 |  | 34 | 81710112 | XL | B1 | B | LB13 | TÜV |  |  | DK | YES | C0136 | NO TRAILER OPERATION | T | Teilegutachten (PB+VB) | 2 | Mods can be necessary to car | 205/50 R17---TCOMBI-215/45 R17----225/45 R17---TBW001-235/40 R17----245/40 R17-R--TBW001 | AfterMarket OZ | MAX 605 KG | ACID GREEN | I-Tech | 8027529081077 | OZ | 9,16 |  |  | Serie XL - ext.diam.79 mm | 540x540x280 | 1 | 075-142, 075-141 | e1*93/81*0016*.. | bar: Area 1
BMW | SERIES 3 | 3 B | 3/B,3B | 01/1991 | 05/1998 | 5x120 | 72,56 | 558 | 1930 | 47 | M12x1,50 | 17 | ALLEGGERITA HLT 5F | 8x17 | 17,00 | 8,00 | W0182420922 | 3 | S | 20081211 | 20090110 | 5x120 |  | 34 | 81710112 | XL | B1 | B | LB13 | TÜV |  |  | DK | YES | C0136 | NO TRAILER OPERATION | T | Teilegutachten (PB+VB) | 2 | Mods can be necessary to car | 205/50 R17---TCOMBI-215/45 R17----225/45 R17---TBW001-235/40 R17----245/40 R17-R--TBW001 | AfterMarket OZ | MAX 605 KG | MATT GRAPHIT SILVER | I-Tech | 8027529036008 | OZ | 9,16 |  |  | Serie XL - ext.diam.79 mm | 540x540x280 | 1 | 075-142, 075-141 | e1*93/81*0016*.. | bar: Area 1
BMW | SERIES 3 | 3 B | 3/B,3B | 01/1991 | 05/1998 | 5x120 | 72,56 | 558 | 1930 | 47 | M12x1,50 | 17 | ALLEGGERITA HLT 5F | 8x17 | 17,00 | 8,00 | W0182420930 | 3 | S | 20080918 | 20081018 | 5x120 |  | 34 | 81710112 | XL | B1 | B | LB13 | TÜV |  |  | DK | YES | C0136 | NO TRAILER OPERATION | T | Teilegutachten (PB+VB) | 2 | Mods can be necessary to car | 205/50 R17---TCOMBI-215/45 R17----225/45 R17---TBW001-235/40 R17----245/40 R17-R--TBW001 | AfterMarket OZ | MAX 605 KG | WHITE | I-Tech | 8027529032192 | OZ | 9,16 |  |  | Serie XL - ext.diam.79 mm | 540x540x280 | 1 | 075-142, 075-141 | e1*93/81*0016*.. | bar: Area 1
BMW | SERIES 3 | 3 B | 3/B,3B | 01/1991 | 05/1998 | 5x120 | 72,56 | 558 | 1930 | 47 | M12x1,50 | 17 | ALLEGGERITA HLT 5F | 8x17 | 17,00 | 8,00 | W0182420953 | 3 | S | 20080918 | 20081018 | 5x120 |  | 34 | 81710112 | XL | B1 | B | LB13 | TÜV |  |  | DK | YES | C0136 | NO TRAILER OPERATION | T | Teilegutachten (PB+VB) | 2 | Mods can be necessary to car | 205/50 R17---TCOMBI-215/45 R17----225/45 R17---TBW001-235/40 R17----245/40 R17-R--TBW001 | AfterMarket OZ | MAX 605 KG | MATT BLACK | I-Tech | 8027529032208 | OZ | 9,16 |  |  | Serie XL - ext.diam.79 mm | 540x540x280 | 1 | 075-142, 075-141 | e1*93/81*0016*.. | bar: Area 1
BMW | SERIES 3 | 3 B | 3/B,3B | 01/1991 | 05/1998 | 5x120 | 72,56 | 558 | 1930 | 47 | M12x1,50 | 17 | ALLEGGERITA HLT 5F | 8x17 | 17,00 | 8,00 | W0182420966 | 1 | S | 20080918 | 20081018 | 5x120 |  | 34 | 81710112 | XL | B1 | B | LB13 | TÜV |  |  | DK | YES | C0136 | NO TRAILER OPERATION | T | Teilegutachten (PB+VB) | 2 | Mods can be necessary to car | 205/50 R17---TCOMBI-215/45 R17----225/45 R17---TBW001-235/40 R17----245/40 R17-R--TBW001 | AfterMarket OZ | MAX 605 KG | TITANIUM TECH | I-Tech | 8027529032215 | OZ | 9,16 |  |  | Serie XL - ext.diam.79 mm | 540x540x280 | 1 | 075-142, 075-141 | e1*93/81*0016*.. | bar: Area 1
BMW | SERIES 3 | 3 B | 3/B,3B | 01/1991 | 05/1998 | 5x120 | 72,56 | 558 | 1930 | 47 | M12x1,50 | 17 | ALLEGGERITA HLT 5F | 8x17 | 17,00 | 8,00 | W0182420971 | 3 | S | 20080918 | 20081018 | 5x120 |  | 34 | 81710112 | XL | B1 | B | LB13 | TÜV |  |  | DK | YES | C0136 | NO TRAILER OPERATION | T | Teilegutachten (PB+VB) | 2 | Mods can be necessary to car | 205/50 R17---TCOMBI-215/45 R17----225/45 R17---TBW001-235/40 R17----245/40 R17-R--TBW001 | AfterMarket OZ | MAX 605 KG | ORANGE | I-Tech | 8027529032222 | OZ | 9,16 |  |  | Serie XL - ext.diam.79 mm | 540x540x280 | 1 | 075-142, 075-141 | e1*93/81*0016*.. | bar: Area 1
BMW | SERIES 3 | 3 B | 3/B,3B | 01/1991 | 05/1998 | 5x120 | 72,56 | 558 | 1930 | 47 | M12x1,50 | 17 | ALLEGGERITA HLT 5F | 8x17 | 17,00 | 8,00 | W0182420972 | 3 | S | 20080918 | 20081018 | 5x120 |  | 34 | 81710112 | XL | B1 | B | LB13 | TÜV |  |  | DK | YES | C0136 | NO TRAILER OPERATION | T | Teilegutachten (PB+VB) | 2 | Mods can be necessary to car | 205/50 R17---TCOMBI-215/45 R17----225/45 R17---TBW001-235/40 R17----245/40 R17-R--TBW001 | AfterMarket OZ | MAX 605 KG | MATT BLUE | I-Tech | 8027529032239 | OZ | 9,16 |  |  | Serie XL - ext.diam.79 mm | 540x540x280 | 1 | 075-142, 075-141 | e1*93/81*0016*.. | bar: Area 1
BMW | SERIES 3 | 3 B | 3/B,3B | 01/1991 | 05/1998 | 5x120 | 72,56 | 558 | 1930 | 47 | M12x1,50 | 17 | ALLEGGERITA HLT 5F | 8x17 | 17,00 | 8,00 | W0182420976 | 3 | S | 20081211 | 20090110 | 5x120 |  | 34 | 81710112 | XL | B1 | B | LB13 | TÜV |  |  | DK | YES | C0136 | NO TRAILER OPERATION | T | Teilegutachten (PB+VB) | 2 | Mods can be necessary to car | 205/50 R17---TCOMBI-215/45 R17----225/45 R17---TBW001-235/40 R17----245/40 R17-R--TBW001 | AfterMarket OZ | MAX 605 KG | RACE GOLD | I-Tech | 8027529035995 | OZ | 9,16 |  |  | Serie XL - ext.diam.79 mm | 540x540x280 | 1 | 075-142, 075-141 | e1*93/81*0016*.. | bar: Area 1
BMW | SERIES 3 | 3 B | 3/B,3B | 01/1991 | 05/1998 | 5x120 | 72,56 | 558 | 1930 | 47 | M12x1,50 | 17 | ALLEGGERITA HLT 5F | 8x17 | 17,00 | 8,00 | W0182420984 | 3 | S | 20080918 | 20081018 | 5x120 |  | 34 | 81710112 | XL | B1 | B | LB13 | TÜV |  |  | DK | YES | C0136 | NO TRAILER OPERATION | T | Teilegutachten (PB+VB) | 2 | Mods can be necessary to car | 205/50 R17---TCOMBI-215/45 R17----225/45 R17---TBW001-235/40 R17----245/40 R17-R--TBW001 | AfterMarket OZ | MAX 605 KG | RED | I-Tech | 8027529032246 | OZ | 9,16 |  |  | Serie XL - ext.diam.79 mm | 540x540x280 | 1 | 075-142, 075-141 | e1*93/81*0016*.. | bar: Area 1
BMW | SERIES 3 | 3 B | 3/B,3B | 01/1991 | 05/1998 | 5x120 | 72,56 | 558 | 1930 | 47 | M12x1,50 | 17 | ENERGY | 8x17 | 17,00 | 8,00 | W8500820554 | 1 |  |  |  | 5x120 |  | 40 | 81710112 | XL | B1 | B | LB13 |  | KBA |  | DK | YES |  |  | T | Teilegutachten (PB+VB) | 1 | No car modifications required | 205/50 R17---TCOMBI-215/45 R17----225/45 R17---TBW001-235/40 R17----245/40 R17-R--TBW001 | AfterMarket OZ | MAX 675 KG | MATT BLACK + DIAMOND-CUT | X-Line | 8027529045727 | OZ | 12,30 | EH2+ Run Flat |  | Serie XL - ext.diam.79 mm | 542x542x274 | 1 | 075-142, 075-141 | e1*93/81*0016*.. | bar: Area 1
BMW | SERIES 3 | 3 B | 3/B,3B | 01/1991 | 05/1998 | 5x120 | 72,56 | 558 | 1930 | 47 | M12x1,50 | 17 | ITALIA 150 | 8x17 | 17,00 | 8,00 | W01890206R4 | 1 |  |  |  | 5x120 |  | 29 | 81710427 | XL | VST20A24 | B |  |  | KBA |  |  | YES |  |  | K | KBA (ABE+VB) | 2 | Mods can be necessary to car | 205/50 R17---TCOMBI-215/45 R17----225/45 R17---TBW001-235/40 R17----245/40 R17-R--TBW001 | AfterMarket OZ | MAX 750 KG | MATT RACE SILVER DIAMOND CUT | Racing | 8027529070231 | OZ | 12,16 | EH2+ Run Flat |  | Serie XL - ext.diam.79 mm | 540x540x274 | 1 | 075-142, 075-141 | e1*93/81*0016*.. | bar: Area 1
BMW | SERIES 3 | 3 B | 3/B,3B | 01/1991 | 05/1998 | 5x120 | 72,56 | 558 | 1930 | 47 | M12x1,50 | 17 | ITALIA 150 | 8x17 | 17,00 | 8,00 | W0189020649 | 1 |  |  |  | 5x120 |  | 29 | 81710427 | XL | VST20A24 | B |  |  | KBA |  |  | YES |  |  | K | KBA (ABE+VB) | 2 | Mods can be necessary to car | 205/50 R17---TCOMBI-215/45 R17----225/45 R17---TBW001-235/40 R17----245/40 R17-R--TBW001 | AfterMarket OZ | MAX 750 KG | MATT DARK GRAPHITE DIAMOND CUT | Racing | 8027529070224 | OZ | 12,16 | EH2+ Run Flat |  | Serie XL - ext.diam.79 mm | 540x540x274 | 1 | 075-142, 075-141 | e1*93/81*0016*.. | bar: Area 1
BMW | SERIES 3 | 3 B | 3/B,3B | 01/1991 | 05/1998 | 5x120 | 72,56 | 558 | 1930 | 47 | M12x1,50 | 17 | SUPERTURISMO GT | 8x17 | 17,00 | 8,00 | W01673001P5 | 1 | S | 20121012 | 20121111 | 5x120 |  | 40 |  |  | B1 | B | LB13 | TÜV |  |  | DK | YES |  |  | T | Teilegutachten (PB+VB) | 1 | No car modifications required | 205/50 R17---TCOMBI-215/45 R17----225/45 R17---TBW001-235/40 R17----245/40 R17-R--TBW001 | AfterMarket OZ | MAX 650 KG | GRIGIO CORSA+BLACK LETTERING | Racing | 8027529081602 | OZ | 12,32 |  | 72,56 |  | 540x540x274 | 1 | 075-142, 075-141 | e1*93/81*0016*.. | bar: Area 1
BMW | SERIES 3 | 3 B | 3/B,3B | 01/1991 | 05/1998 | 5x120 | 72,56 | 558 | 1930 | 47 | M12x1,50 | 17 | SUPERTURISMO GT | 8x17 | 17,00 | 8,00 | W0167300179 | 1 |  |  |  | 5x120 |  | 40 |  |  | B1 | B | LB13 | TÜV |  |  | DK | YES |  |  | T | Teilegutachten (PB+VB) | 1 | No car modifications required | 205/50 R17---TCOMBI-215/45 R17----225/45 R17---TBW001-235/40 R17----245/40 R17-R--TBW001 | AfterMarket OZ | MAX 650 KG | MATT BLACK + RED LETTERING | Racing | 8027529057461 | OZ | 12,32 |  | 72,56 |  | 540x540x274 | 1 | 075-142, 075-141 | e1*93/81*0016*.. | bar: Area 1
BMW | SERIES 3 | 3 B | 3/B,3B | 01/1991 | 05/1998 | 5x120 | 72,56 | 558 | 1930 | 47 | M12x1,50 | 17 | SUPERTURISMO GT | 8x17 | 17,00 | 8,00 | W0167300182 | 1 | S | 20050311 | 20050410 | 5x120 |  | 40 |  |  | B1 | B | LB13 | TÜV |  |  | DK | YES |  |  | T | Teilegutachten (PB+VB) | 1 | No car modifications required | 205/50 R17---TCOMBI-215/45 R17----225/45 R17---TBW001-235/40 R17----245/40 R17-R--TBW001 | AfterMarket OZ | MAX 650 KG | RACE SILVER + BLACK LETTERING | Racing | 8027529000733 | OZ | 12,32 |  | 72,56 |  | 540x540x280 | 1 | 075-142, 075-141 | e1*93/81*0016*.. | bar: Area 1
BMW | SERIES 3 | 3 B | 3/B,3B | 01/1991 | 05/1998 | 5x120 | 72,56 | 558 | 1930 | 47 | M12x1,50 | 17 | ULTRALEGGERA | 8x17 | 17,00 | 8,00 | W0171020653 | 1 | S | 20061026 | 20061125 | 5x120 |  | 40 | 81710112 | XL | B1 | B | LB13 | TÜV |  |  | DK | YES |  |  | T | Teilegutachten (PB+VB) | 1 | No car modifications required | 205/50 R17---TCOMBI-215/45 R17----225/45 R17---TBW001-235/40 R17----245/40 R17-R--TBW001 | AfterMarket OZ | MAX 633 KG | MATT BLACK | Racing | 8027529001716 | OZ | 9,57 |  |  | Serie XL - ext.diam.79 mm | 540x540x280 | 1 | 075-142, 075-141 | e1*93/81*0016*.. | bar: Area 1
BMW | SERIES 3 | 3 B | 3/B,3B | 01/1991 | 05/1998 | 5x120 | 72,56 | 558 | 1930 | 47 | M12x1,50 | 17 | ULTRALEGGERA | 8x17 | 17,00 | 8,00 | W0171020661 | 1 | S | 20051025 | 20051124 | 5x120 |  | 40 | 81710112 | XL | B1 | B | LB13 | TÜV |  |  | DK | YES |  |  | T | Teilegutachten (PB+VB) | 1 | No car modifications required | 205/50 R17---TCOMBI-215/45 R17----225/45 R17---TBW001-235/40 R17----245/40 R17-R--TBW001 | AfterMarket OZ | MAX 633 KG | CHRYSTAL TITANIUM | Racing | 8027529001723 | OZ | 9,59 |  |  | Serie XL - ext.diam.79 mm | 540x540x280 | 1 | 075-142, 075-141 | e1*93/81*0016*.. | bar: Area 1
BMW | SERIES 3 | 3 B | 3/B,3B | 01/1991 | 05/1998 | 5x120 | 72,56 | 558 | 1930 | 47 | M12x1,50 | 17 | VITTORIA | 8x17 | 17,00 | 8,00 | W0188820573 | 1 |  |  |  | 5x120 |  | 29 | 81710427 | XL | VST20A24 | B |  |  | KBA |  |  | YES |  |  | K | KBA (ABE+VB) | 2 | Mods can be necessary to car | 205/50 R17---TCOMBI-215/45 R17----225/45 R17---TBW001-235/40 R17----245/40 R17-R--TBW001 | AfterMarket OZ | MAX 750 KG | MATT DARK GRAPHITE | Via Veneto | 8027529071009 | OZ | 11,66 | EH2+ Run Flat |  | Serie XL - ext.diam.79 mm | 540x540x274 | 1 | 075-142, 075-141 | e1*93/81*0016*.. | bar: Area 1
BMW | SERIES 3 | 3 B | 3/B,3B | 01/1991 | 05/1998 | 5x120 | 72,56 | 558 | 1930 | 47 | M12x1,50 | 17 | ALLEGGERITA HLT 5F | 8½x17 | 17,00 | 8,50 | W01825202P3 | 3 | S | 20121012 | 20121111 | 5x120 |  | 35 | 81710112 | XL | B1 | B | LB13 | TÜV |  |  | DK | YES | C0136 | NO TRAILER OPERATION | T | Teilegutachten (PB+VB) | 2 | Mods can be necessary to car | 215/45 R17---TCOMBI-225/45 R17---TCOMBI-235/40 R17---TCOMBI-245/40 R17-R--TCOMBI-255/40 R17--- | AfterMarket OZ | MAX 605 KG | ACID GREEN | I-Tech | 8027529081091 | OZ | 9,91 |  |  | Serie XL - ext.diam.79 mm | 570x570x280 | 1 | 075-142, 075-141 | e1*93/81*0016*.. | bar: Area 1
BMW | SERIES 3 | 3 B | 3/B,3B | 01/1991 | 05/1998 | 5x120 | 72,56 | 558 | 1930 | 47 | M12x1,50 | 17 | ALLEGGERITA HLT 5F | 8½x17 | 17,00 | 8,50 | W0182520222 | 3 | S | 20081211 | 20090110 | 5x120 |  | 35 | 81710112 | XL | B1 | B | LB13 | TÜV |  |  | DK | YES | C0136 | NO TRAILER OPERATION | T | Teilegutachten (PB+VB) | 2 | Mods can be necessary to car | 215/45 R17---TCOMBI-225/45 R17---TCOMBI-235/40 R17---TCOMBI-245/40 R17-R--TCOMBI-255/40 R17--- | AfterMarket OZ | MAX 605 KG | MATT GRAPHIT SILVER | I-Tech | 8027529036046 | OZ | 9,91 |  |  | Serie XL - ext.diam.79 mm | 570x570x280 | 1 | 075-142, 075-141 | e1*93/81*0016*.. | bar: Area 1
BMW | SERIES 3 | 3 B | 3/B,3B | 01/1991 | 05/1998 | 5x120 | 72,56 | 558 | 1930 | 47 | M12x1,50 | 17 | ALLEGGERITA HLT 5F | 8½x17 | 17,00 | 8,50 | W0182520230 | 3 | S | 20080918 | 20081018 | 5x120 |  | 35 | 81710112 | XL | B1 | B | LB13 | TÜV |  |  | DK | YES | C0136 | NO TRAILER OPERATION | T | Teilegutachten (PB+VB) | 2 | Mods can be necessary to car | 215/45 R17---TCOMBI-225/45 R17---TCOMBI-235/40 R17---TCOMBI-245/40 R17-R--TCOMBI-255/40 R17--- | AfterMarket OZ | MAX 605 KG | WHITE | I-Tech | 8027529032376 | OZ | 9,91 |  |  | Serie XL - ext.diam.79 mm | 570x570x280 | 1 | 075-142, 075-141 | e1*93/81*0016*.. | bar: Area 1
BMW | SERIES 3 | 3 B | 3/B,3B | 01/1991 | 05/1998 | 5x120 | 72,56 | 558 | 1930 | 47 | M12x1,50 | 17 | ALLEGGERITA HLT 5F | 8½x17 | 17,00 | 8,50 | W0182520253 | 3 | S | 20080918 | 20081018 | 5x120 |  | 35 | 81710112 | XL | B1 | B | LB13 | TÜV |  |  | DK | YES | C0136 | NO TRAILER OPERATION | T | Teilegutachten (PB+VB) | 2 | Mods can be necessary to car | 215/45 R17---TCOMBI-225/45 R17---TCOMBI-235/40 R17---TCOMBI-245/40 R17-R--TCOMBI-255/40 R17--- | AfterMarket OZ | MAX 605 KG | MATT BLACK | I-Tech | 8027529032383 | OZ | 9,91 |  |  | Serie XL - ext.diam.79 mm | 570x570x280 | 1 | 075-142, 075-141 | e1*93/81*0016*.. | bar: Area 1
BMW | SERIES 3 | 3 B | 3/B,3B | 01/1991 | 05/1998 | 5x120 | 72,56 | 558 | 1930 | 47 | M12x1,50 | 17 | ALLEGGERITA HLT 5F | 8½x17 | 17,00 | 8,50 | W0182520266 | 1 | S | 20080918 | 20081018 | 5x120 |  | 35 | 81710112 | XL | B1 | B | LB13 | TÜV |  |  | DK | YES | C0136 | NO TRAILER OPERATION | T | Teilegutachten (PB+VB) | 2 | Mods can be necessary to car | 215/45 R17---TCOMBI-225/45 R17---TCOMBI-235/40 R17---TCOMBI-245/40 R17-R--TCOMBI-255/40 R17--- | AfterMarket OZ | MAX 605 KG | TITANIUM TECH | I-Tech | 8027529032390 | OZ | 9,91 |  |  | Serie XL - ext.diam.79 mm | 570x570x280 | 1 | 075-142, 075-141 | e1*93/81*0016*.. | bar: Area 1
BMW | SERIES 3 | 3 B | 3/B,3B | 01/1991 | 05/1998 | 5x120 | 72,56 | 558 | 1930 | 47 | M12x1,50 | 17 | ALLEGGERITA HLT 5F | 8½x17 | 17,00 | 8,50 | W0182520271 | 3 | S | 20080918 | 20081018 | 5x120 |  | 35 | 81710112 | XL | B1 | B | LB13 | TÜV |  |  | DK | YES | C0136 | NO TRAILER OPERATION | T | Teilegutachten (PB+VB) | 2 | Mods can be necessary to car | 215/45 R17---TCOMBI-225/45 R17---TCOMBI-235/40 R17---TCOMBI-245/40 R17-R--TCOMBI-255/40 R17--- | AfterMarket OZ | MAX 605 KG | ORANGE | I-Tech | 8027529032406 | OZ | 9,91 |  |  | Serie XL - ext.diam.79 mm | 570x570x280 | 1 | 075-142, 075-141 | e1*93/81*0016*.. | bar: Area 1
BMW | SERIES 3 | 3 B | 3/B,3B | 01/1991 | 05/1998 | 5x120 | 72,56 | 558 | 1930 | 47 | M12x1,50 | 17 | ALLEGGERITA HLT 5F | 8½x17 | 17,00 | 8,50 | W0182520272 | 3 | S | 20080918 | 20081018 | 5x120 |  | 35 | 81710112 | XL | B1 | B | LB13 | TÜV |  |  | DK | YES | C0136 | NO TRAILER OPERATION | T | Teilegutachten (PB+VB) | 2 | Mods can be necessary to car | 215/45 R17---TCOMBI-225/45 R17---TCOMBI-235/40 R17---TCOMBI-245/40 R17-R--TCOMBI-255/40 R17--- | AfterMarket OZ | MAX 605 KG | MATT BLUE | I-Tech | 8027529032413 | OZ | 9,91 |  |  | Serie XL - ext.diam.79 mm | 570x570x280 | 1 | 075-142, 075-141 | e1*93/81*0016*.. | bar: Area 1
BMW | SERIES 3 | 3 B | 3/B,3B | 01/1991 | 05/1998 | 5x120 | 72,56 | 558 | 1930 | 47 | M12x1,50 | 17 | ALLEGGERITA HLT 5F | 8½x17 | 17,00 | 8,50 | W0182520276 | 3 | S | 20081211 | 20090110 | 5x120 |  | 35 | 81710112 | XL | B1 | B | LB13 | TÜV |  |  | DK | YES | C0136 | NO TRAILER OPERATION | T | Teilegutachten (PB+VB) | 2 | Mods can be necessary to car | 215/45 R17---TCOMBI-225/45 R17---TCOMBI-235/40 R17---TCOMBI-245/40 R17-R--TCOMBI-255/40 R17--- | AfterMarket OZ | MAX 605 KG | RACE GOLD | I-Tech | 8027529036039 | OZ | 9,91 |  |  | Serie XL - ext.diam.79 mm | 570x570x280 | 1 | 075-142, 075-141 | e1*93/81*0016*.. | bar: Area 1
BMW | SERIES 3 | 3 B | 3/B,3B | 01/1991 | 05/1998 | 5x120 | 72,56 | 558 | 1930 | 47 | M12x1,50 | 17 | ALLEGGERITA HLT 5F | 8½x17 | 17,00 | 8,50 | W0182520284 | 3 | S | 20080918 | 20081018 | 5x120 |  | 35 | 81710112 | XL | B1 | B | LB13 | TÜV |  |  | DK | YES | C0136 | NO TRAILER OPERATION | T | Teilegutachten (PB+VB) | 2 | Mods can be necessary to car | 215/45 R17---TCOMBI-225/45 R17---TCOMBI-235/40 R17---TCOMBI-245/40 R17-R--TCOMBI-255/40 R17--- | AfterMarket OZ | MAX 605 KG | RED | I-Tech | 8027529032420 | OZ | 9,91 |  |  | Serie XL - ext.diam.79 mm | 570x570x280 | 1 | 075-142, 075-141 | e1*93/81*0016*.. | bar: Area 1
BMW | SERIES 3 | 3 B | 3/B,3B | 01/1991 | 05/1998 | 5x120 | 72,56 | 558 | 1930 | 47 | M12x1,50 | 17 | ADRENALINA | 8x18 | 18,00 | 8,00 | W8501520654 | 1 | S | 20080904 | 20081004 | 5x120 |  | 34 | 81710112 | XL | B1 | B | LB13 | TÜV |  |  | DK | YES |  |  | T | Teilegutachten (PB+VB) | 2 | Mods can be necessary to car | 225/40 R18---TBW002-235/40 R18----245/35 R18-R--TBW002 | AfterMarket OZ | MAX 690 KG | MATT BLACK + DIAMOND-CUT | X-Line | 8027529034721 | OZ | 13,62 | EH2+ Run Flat |  | Serie XL - ext.diam.79 mm | 568x568x274 | 1 | 075-142, 075-141 | e1*93/81*0016*.. | bar: Area 1
BMW | SERIES 3 | 3 B | 3/B,3B | 01/1991 | 05/1998 | 5x120 | 72,56 | 558 | 1930 | 47 | M12x1,50 | 17 | ALLEGGERITA HLT 5F | 8x18 | 18,00 | 8,00 | W01830207P3 | 3 | S | 20121012 | 20121111 | 5x120 |  | 34 | 81710112 | XL | B1 | B | LB13 | TÜV |  |  | DK | YES | C0136 | NO TRAILER OPERATION | T | Teilegutachten (PB+VB) | 2 | Mods can be necessary to car | 225/40 R18---TBW002-235/40 R18----245/35 R18-R--TBW002 | AfterMarket OZ | MAX 605 KG | ACID GREEN | I-Tech | 8027529081244 | OZ | 9,97 |  |  | Serie XL - ext.diam.79 mm | 570x570x280 | 1 | 075-142, 075-141 | e1*93/81*0016*.. | bar: Area 1
BMW | SERIES 3 | 3 B | 3/B,3B | 01/1991 | 05/1998 | 5x120 | 72,56 | 558 | 1930 | 47 | M12x1,50 | 17 | ALLEGGERITA HLT 5F | 8x18 | 18,00 | 8,00 | W0183020722 | 3 | S | 20081211 | 20090110 | 5x120 |  | 34 | 81710112 | XL | B1 | B | LB13 | TÜV |  |  | DK | YES | C0136 | NO TRAILER OPERATION | T | Teilegutachten (PB+VB) | 2 | Mods can be necessary to car | 225/40 R18---TBW002-235/40 R18----245/35 R18-R--TBW002 | AfterMarket OZ | MAX 605 KG | MATT GRAPHIT SILVER | I-Tech | 8027529036398 | OZ | 9,97 |  |  | Serie XL - ext.diam.79 mm | 570x570x280 | 1 | 075-142, 075-141 | e1*93/81*0016*.. | bar: Area 1
BMW | SERIES 3 | 3 B | 3/B,3B | 01/1991 | 05/1998 | 5x120 | 72,56 | 558 | 1930 | 47 | M12x1,50 | 17 | ALLEGGERITA HLT 5F | 8x18 | 18,00 | 8,00 | W0183020730 | 3 | S | 20080918 | 20081018 | 5x120 |  | 34 | 81710112 | XL | B1 | B | LB13 | TÜV |  |  | DK | YES | C0136 | NO TRAILER OPERATION | T | Teilegutachten (PB+VB) | 2 | Mods can be necessary to car | 225/40 R18---TBW002-235/40 R18----245/35 R18-R--TBW002 | AfterMarket OZ | MAX 605 KG | WHITE | I-Tech | 8027529033502 | OZ | 9,97 |  |  | Serie XL - ext.diam.79 mm | 570x570x280 | 1 | 075-142, 075-141 | e1*93/81*0016*.. | bar: Area 1
BMW | SERIES 3 | 3 B | 3/B,3B | 01/1991 | 05/1998 | 5x120 | 72,56 | 558 | 1930 | 47 | M12x1,50 | 17 | ALLEGGERITA HLT 5F | 8x18 | 18,00 | 8,00 | W0183020753 | 3 | S | 20080918 | 20081018 | 5x120 |  | 34 | 81710112 | XL | B1 | B | LB13 | TÜV |  |  | DK | YES | C0136 | NO TRAILER OPERATION | T | Teilegutachten (PB+VB) | 2 | Mods can be necessary to car | 225/40 R18---TBW002-235/40 R18----245/35 R18-R--TBW002 | AfterMarket OZ | MAX 605 KG | MATT BLACK | I-Tech | 8027529033519 | OZ | 9,97 |  |  | Serie XL - ext.diam.79 mm | 570x570x280 | 1 | 075-142, 075-141 | e1*93/81*0016*.. | bar: Area 1
BMW | SERIES 3 | 3 B | 3/B,3B | 01/1991 | 05/1998 | 5x120 | 72,56 | 558 | 1930 | 47 | M12x1,50 | 17 | ALLEGGERITA HLT 5F | 8x18 | 18,00 | 8,00 | W0183020766 | 1 | S | 20080904 | 20081004 | 5x120 |  | 34 | 81710112 | XL | B1 | B | LB13 | TÜV |  |  | DK | YES | C0136 | NO TRAILER OPERATION | T | Teilegutachten (PB+VB) | 2 | Mods can be necessary to car | 225/40 R18---TBW002-235/40 R18----245/35 R18-R--TBW002 | AfterMarket OZ | MAX 605 KG | TITANIUM TECH | I-Tech | 8027529033526 | OZ | 9,97 |  |  | Serie XL - ext.diam.79 mm | 570x570x280 | 1 | 075-142, 075-141 | e1*93/81*0016*.. | bar: Area 1
BMW | SERIES 3 | 3 B | 3/B,3B | 01/1991 | 05/1998 | 5x120 | 72,56 | 558 | 1930 | 47 | M12x1,50 | 17 | ALLEGGERITA HLT 5F | 8x18 | 18,00 | 8,00 | W0183020771 | 3 | S | 20080918 | 20081018 | 5x120 |  | 34 | 81710112 | XL | B1 | B | LB13 | TÜV |  |  | DK | YES | C0136 | NO TRAILER OPERATION | T | Teilegutachten (PB+VB) | 2 | Mods can be necessary to car | 225/40 R18---TBW002-235/40 R18----245/35 R18-R--TBW002 | AfterMarket OZ | MAX 605 KG | ORANGE | I-Tech | 8027529033533 | OZ | 9,97 |  |  | Serie XL - ext.diam.79 mm | 570x570x280 | 1 | 075-142, 075-141 | e1*93/81*0016*.. | bar: Area 1
BMW | SERIES 3 | 3 B | 3/B,3B | 01/1991 | 05/1998 | 5x120 | 72,56 | 558 | 1930 | 47 | M12x1,50 | 17 | ALLEGGERITA HLT 5F | 8x18 | 18,00 | 8,00 | W0183020772 | 3 | S | 20080918 | 20081018 | 5x120 |  | 34 | 81710112 | XL | B1 | B | LB13 | TÜV |  |  | DK | YES | C0136 | NO TRAILER OPERATION | T | Teilegutachten (PB+VB) | 2 | Mods can be necessary to car | 225/40 R18---TBW002-235/40 R18----245/35 R18-R--TBW002 | AfterMarket OZ | MAX 605 KG | MATT BLUE | I-Tech | 8027529033540 | OZ | 9,97 |  |  | Serie XL - ext.diam.79 mm | 570x570x280 | 1 | 075-142, 075-141 | e1*93/81*0016*.. | bar: Area 1
BMW | SERIES 3 | 3 B | 3/B,3B | 01/1991 | 05/1998 | 5x120 | 72,56 | 558 | 1930 | 47 | M12x1,50 | 17 | ALLEGGERITA HLT 5F | 8x18 | 18,00 | 8,00 | W0183020776 | 3 | S | 20081211 | 20090110 | 5x120 |  | 34 | 81710112 | XL | B1 | B | LB13 | TÜV |  |  | DK | YES | C0136 | NO TRAILER OPERATION | T | Teilegutachten (PB+VB) | 2 | Mods can be necessary to car | 225/40 R18---TBW002-235/40 R18----245/35 R18-R--TBW002 | AfterMarket OZ | MAX 605 KG | RACE GOLD | I-Tech | 8027529036381 | OZ | 9,97 |  |  | Serie XL - ext.diam.79 mm | 570x570x280 | 1 | 075-142, 075-141 | e1*93/81*0016*.. | bar: Area 1
BMW | SERIES 3 | 3 B | 3/B,3B | 01/1991 | 05/1998 | 5x120 | 72,56 | 558 | 1930 | 47 | M12x1,50 | 17 | ALLEGGERITA HLT 5F | 8x18 | 18,00 | 8,00 | W0183020784 | 3 | S | 20080918 | 20081018 | 5x120 |  | 34 | 81710112 | XL | B1 | B | LB13 | TÜV |  |  | DK | YES | C0136 | NO TRAILER OPERATION | T | Teilegutachten (PB+VB) | 2 | Mods can be necessary to car | 225/40 R18---TBW002-235/40 R18----245/35 R18-R--TBW002 | AfterMarket OZ | MAX 605 KG | RED | I-Tech | 8027529033557 | OZ | 9,97 |  |  | Serie XL - ext.diam.79 mm | 570x570x280 | 1 | 075-142, 075-141 | e1*93/81*0016*.. | bar: Area 1
BMW | SERIES 3 | 3 B | 3/B,3B | 01/1991 | 05/1998 | 5x120 | 72,56 | 558 | 1930 | 47 | M12x1,50 | 17 | ALLEGGERITA HLT 5F | 8x18 | 18,00 | 8,00 | W01830208P3 | 3 | S | 20121012 | 20121111 | 5x120 |  | 40 | 81710112 | XL | B1 | B | LB13 | TÜV |  |  | DK | YES | C0136 | NO TRAILER OPERATION | T | Teilegutachten (PB+VB) | 1 | No car modifications required | 225/40 R18---TBW002-235/40 R18----245/35 R18-R--TBW002 | AfterMarket OZ | MAX 605 KG | ACID GREEN | I-Tech | 8027529081251 | OZ | 9,87 |  |  | Serie XL - ext.diam.79 mm | 570x570x280 | 1 | 075-142, 075-141 | e1*93/81*0016*.. | bar: Area 1
BMW | SERIES 3 | 3 B | 3/B,3B | 01/1991 | 05/1998 | 5x120 | 72,56 | 558 | 1930 | 47 | M12x1,50 | 17 | ALLEGGERITA HLT 5F | 8x18 | 18,00 | 8,00 | W0183020822 | 3 | S | 20081211 | 20090110 | 5x120 |  | 40 | 81710112 | XL | B1 | B | LB13 | TÜV |  |  | DK | YES | C0136 | NO TRAILER OPERATION | T | Teilegutachten (PB+VB) | 1 | No car modifications required | 225/40 R18---TBW002-235/40 R18----245/35 R18-R--TBW002 | AfterMarket OZ | MAX 605 KG | MATT GRAPHIT SILVER | I-Tech | 8027529036411 | OZ | 9,87 |  |  | Serie XL - ext.diam.79 mm | 570x570x280 | 1 | 075-142, 075-141 | e1*93/81*0016*.. | bar: Area 1
BMW | SERIES 3 | 3 B | 3/B,3B | 01/1991 | 05/1998 | 5x120 | 72,56 | 558 | 1930 | 47 | M12x1,50 | 17 | ALLEGGERITA HLT 5F | 8x18 | 18,00 | 8,00 | W0183020830 | 3 | S | 20080918 | 20081018 | 5x120 |  | 40 | 81710112 | XL | B1 | B | LB13 | TÜV |  |  | DK | YES | C0136 | NO TRAILER OPERATION | T | Teilegutachten (PB+VB) | 1 | No car modifications required | 225/40 R18---TBW002-235/40 R18----245/35 R18-R--TBW002 | AfterMarket OZ | MAX 605 KG | WHITE | I-Tech | 8027529033564 | OZ | 9,87 |  |  | Serie XL - ext.diam.79 mm | 570x570x280 | 1 | 075-142, 075-141 | e1*93/81*0016*.. | bar: Area 1
BMW | SERIES 3 | 3 B | 3/B,3B | 01/1991 | 05/1998 | 5x120 | 72,56 | 558 | 1930 | 47 | M12x1,50 | 17 | ALLEGGERITA HLT 5F | 8x18 | 18,00 | 8,00 | W0183020853 | 3 | S | 20080918 | 20081018 | 5x120 |  | 40 | 81710112 | XL | B1 | B | LB13 | TÜV |  |  | DK | YES | C0136 | NO TRAILER OPERATION | T | Teilegutachten (PB+VB) | 1 | No car modifications required | 225/40 R18---TBW002-235/40 R18----245/35 R18-R--TBW002 | AfterMarket OZ | MAX 605 KG | MATT BLACK | I-Tech | 8027529033571 | OZ | 9,87 |  |  | Serie XL - ext.diam.79 mm | 570x570x280 | 1 | 075-142, 075-141 | e1*93/81*0016*.. | bar: Area 1
BMW | SERIES 3 | 3 B | 3/B,3B | 01/1991 | 05/1998 | 5x120 | 72,56 | 558 | 1930 | 47 | M12x1,50 | 17 | ALLEGGERITA HLT 5F | 8x18 | 18,00 | 8,00 | W0183020866 | 1 | S | 20080904 | 20081004 | 5x120 |  | 40 | 81710112 | XL | B1 | B | LB13 | TÜV |  |  | DK | YES | C0136 | NO TRAILER OPERATION | T | Teilegutachten (PB+VB) | 1 | No car modifications required | 225/40 R18---TBW002-235/40 R18----245/35 R18-R--TBW002 | AfterMarket OZ | MAX 605 KG | TITANIUM TECH | I-Tech | 8027529033588 | OZ | 9,87 |  |  | Serie XL - ext.diam.79 mm | 570x570x280 | 1 | 075-142, 075-141 | e1*93/81*0016*.. | bar: Area 1
BMW | SERIES 3 | 3 B | 3/B,3B | 01/1991 | 05/1998 | 5x120 | 72,56 | 558 | 1930 | 47 | M12x1,50 | 17 | ALLEGGERITA HLT 5F | 8x18 | 18,00 | 8,00 | W0183020871 | 3 | S | 20080918 | 20081018 | 5x120 |  | 40 | 81710112 | XL | B1 | B | LB13 | TÜV |  |  | DK | YES | C0136 | NO TRAILER OPERATION | T | Teilegutachten (PB+VB) | 1 | No car modifications required | 225/40 R18---TBW002-235/40 R18----245/35 R18-R--TBW002 | AfterMarket OZ | MAX 605 KG | ORANGE | I-Tech | 8027529033595 | OZ | 9,87 |  |  | Serie XL - ext.diam.79 mm | 570x570x280 | 1 | 075-142, 075-141 | e1*93/81*0016*.. | bar: Area 1
BMW | SERIES 3 | 3 B | 3/B,3B | 01/1991 | 05/1998 | 5x120 | 72,56 | 558 | 1930 | 47 | M12x1,50 | 17 | ALLEGGERITA HLT 5F | 8x18 | 18,00 | 8,00 | W0183020872 | 3 | S | 20080918 | 20081018 | 5x120 |  | 40 | 81710112 | XL | B1 | B | LB13 | TÜV |  |  | DK | YES | C0136 | NO TRAILER OPERATION | T | Teilegutachten (PB+VB) | 1 | No car modifications required | 225/40 R18---TBW002-235/40 R18----245/35 R18-R--TBW002 | AfterMarket OZ | MAX 605 KG | MATT BLUE | I-Tech | 8027529033601 | OZ | 9,87 |  |  | Serie XL - ext.diam.79 mm | 570x570x280 | 1 | 075-142, 075-141 | e1*93/81*0016*.. | bar: Area 1
BMW | SERIES 3 | 3 B | 3/B,3B | 01/1991 | 05/1998 | 5x120 | 72,56 | 558 | 1930 | 47 | M12x1,50 | 17 | ALLEGGERITA HLT 5F | 8x18 | 18,00 | 8,00 | W0183020876 | 3 | S | 20081211 | 20090110 | 5x120 |  | 40 | 81710112 | XL | B1 | B | LB13 | TÜV |  |  | DK | YES | C0136 | NO TRAILER OPERATION | T | Teilegutachten (PB+VB) | 1 | No car modifications required | 225/40 R18---TBW002-235/40 R18----245/35 R18-R--TBW002 | AfterMarket OZ | MAX 605 KG | RACE GOLD | I-Tech | 8027529036404 | OZ | 9,87 |  |  | Serie XL - ext.diam.79 mm | 570x570x280 | 1 | 075-142, 075-141 | e1*93/81*0016*.. | bar: Area 1
BMW | SERIES 3 | 3 B | 3/B,3B | 01/1991 | 05/1998 | 5x120 | 72,56 | 558 | 1930 | 47 | M12x1,50 | 17 | ALLEGGERITA HLT 5F | 8x18 | 18,00 | 8,00 | W0183020884 | 3 | S | 20080918 | 20081018 | 5x120 |  | 40 | 81710112 | XL | B1 | B | LB13 | TÜV |  |  | DK | YES | C0136 | NO TRAILER OPERATION | T | Teilegutachten (PB+VB) | 1 | No car modifications required | 225/40 R18---TBW002-235/40 R18----245/35 R18-R--TBW002 | AfterMarket OZ | MAX 605 KG | RED | I-Tech | 8027529033618 | OZ | 9,87 |  |  | Serie XL - ext.diam.79 mm | 570x570x280 | 1 | 075-142, 075-141 | e1*93/81*0016*.. | bar: Area 1
BMW | SERIES 3 | 3 B | 3/B,3B | 01/1991 | 05/1998 | 5x120 | 72,56 | 558 | 1930 | 47 | M12x1,50 | 17 | DAVID | 8x18 | 18,00 | 8,00 | W01863207N5 | 1 | S | 20100927 | 20101027 | 5x120 |  | 40 | 81710427 | XL | VST20A24 | B |  | TÜV |  |  | DK | YES |  |  | T | Teilegutachten (PB+VB) | 1 | No car modifications required | 225/40 R18---TBW002-235/40 R18----245/35 R18-R--TBW002 | AfterMarket OZ | MAX 690 KG | MATT GRAPHITE DIAMOND CUT | Via Veneto | 8027529054545 | OZ | 12,88 | EH2+ Run Flat |  | Serie XL - ext.diam.79 mm | 567x567x274 | 1 | 075-142, 075-141 | e1*93/81*0016*.. | bar: Area 1
BMW | SERIES 3 | 3 B | 3/B,3B | 01/1991 | 05/1998 | 5x120 | 72,56 | 558 | 1930 | 47 | M12x1,50 | 17 | ENERGY | 8x18 | 18,00 | 8,00 | W8500920654 | 1 | S | 20080904 | 20081004 | 5x120 |  | 34 | 81710112 | XL | B1 | B | LB13 | TÜV |  |  | DK | YES |  |  | T | Teilegutachten (PB+VB) | 2 | Mods can be necessary to car | 225/40 R18---TBW002-235/40 R18----245/35 R18-R--TBW002 | AfterMarket OZ | MAX 725 KG | MATT BLACK + DIAMOND-CUT | X-Line | 8027529034455 | OZ | 14,45 | EH2+ Run Flat |  | Serie XL - ext.diam.79 mm | 568x568x274 | 1 | 075-142, 075-141 | e1*93/81*0016*.. | bar: Area 1
BMW | SERIES 3 | 3 B | 3/B,3B | 01/1991 | 05/1998 | 5x120 | 72,56 | 558 | 1930 | 47 | M12x1,50 | 17 | ENVY | 8x18 | 18,00 | 8,00 | W8503920668 | 1 |  |  |  | 5x120 |  | 40 | 81710427 | XL | VST20A24 | B |  | TÜV |  |  | DK | YES |  |  | T | Teilegutachten (PB+VB) | 1 | No car modifications required | 225/40 R18---TBW002-235/40 R18----245/35 R18-R--TBW002 | AfterMarket OZ | MAX 690 KG | MATT SILVER TECH DIAMOND CUT | X-Line | 8027529049695 | OZ | 12,76 | EH2+ Run Flat |  | Serie XL - ext.diam.79 mm | 568x568x274 | 1 | 075-142, 075-141 | e1*93/81*0016*.. | bar: Area 1
BMW | SERIES 3 | 3 B | 3/B,3B | 01/1991 | 05/1998 | 5x120 | 72,56 | 558 | 1930 | 47 | M12x1,50 | 17 | FORMULA HLT | 8x18 | 18,00 | 8,00 | W01892206G1 | 1 | S | 20121011 | 20121110 | 5x120 |  | 45 | 81710427 | XL | VST20A24 | B |  |  |  |  | DK | YES |  |  | N | No Certificate | 1 | No car modifications required | 225/40 R18---TBW002-235/40 R18----245/35 R18-R--TBW002 | AfterMarket OZ | MAX 630 KG | GRIGIO CORSA | I-Tech | 8027529081862 | OZ | 11,37 |  |  | Serie XL - ext.diam.79 mm | 567x567x274 | 1 | 075-142, 075-141 | e1*93/81*0016*.. | bar: Area 1
BMW | SERIES 3 | 3 B | 3/B,3B | 01/1991 | 05/1998 | 5x120 | 72,56 | 558 | 1930 | 47 | M12x1,50 | 17 | LOUNGE 10 | 8x18 | 18,00 | 8,00 | W8503120754 | 1 |  |  |  | 5x120 |  | 34 | 81710427 | XL | VST20A24 | B |  | TÜV |  |  | DK | YES |  |  | N | No Certificate | 2 | Mods can be necessary to car | 225/40 R18---TBW002-235/40 R18----245/35 R18-R--TBW002 | AfterMarket OZ | MAX 690 KG | MATT BLACK + DIAMOND-CUT | X-Line | 8027529047875 | OZ | 13,96 | EH2+ Run Flat |  | Serie XL - ext.diam.79 mm | 568x568x274 | 1 | 075-142, 075-141 | e1*93/81*0016*.. | bar: Area 1
BMW | SERIES 3 | 3 B | 3/B,3B | 01/1991 | 05/1998 | 5x120 | 72,56 | 558 | 1930 | 47 | M12x1,50 | 17 | LOUNGE 10 | 8x18 | 18,00 | 8,00 | W8503120775 | 1 |  |  |  | 5x120 |  | 34 | 81710427 | XL | VST20A24 | B |  | TÜV |  |  | DK | YES |  |  | N | No Certificate | 2 | Mods can be necessary to car | 225/40 R18---TBW002-235/40 R18----245/35 R18-R--TBW002 | AfterMarket OZ | MAX 690 KG | METAL SILVER + DIAMOND CUT | X-Line | 8027529047882 | OZ | 13,96 | EH2+ Run Flat |  | Serie XL - ext.diam.79 mm | 568x568x274 | 1 | 075-142, 075-141 | e1*93/81*0016*.. | bar: Area 1
BMW | SERIES 3 | 3 B | 3/B,3B | 01/1991 | 05/1998 | 5x120 | 72,56 | 558 | 1930 | 47 | M12x1,50 | 17 | QUARANTA | 8x18 | 18,00 | 8,00 | W01856209G2 | 1 | S | 20100928 | 20101028 | 5x120 |  | 40 | 81710427 | XL | VST20A24 | B |  | TÜV |  |  | DK | YES |  |  | T | Teilegutachten (PB+VB) | 1 | No car modifications required | 225/40 R18---TBW002-235/40 R18----245/35 R18-R--TBW002 | AfterMarket OZ | MAX 705 KG | GRIGIO CORSA DIAMANTATO | Via Veneto | 8027529054460 | OZ | 12,84 | EH2+ Run Flat |  | Serie XL - ext.diam.79 mm | 570x570x280 | 1 | 075-142, 075-141 | e1*93/81*0016*.. | bar: Area 1
BMW | SERIES 3 | 3 B | 3/B,3B | 01/1991 | 05/1998 | 5x120 | 72,56 | 558 | 1930 | 47 | M12x1,50 | 17 | SARDEGNA | 8x18 | 18,00 | 8,00 | W0176320122 | 1 |  |  |  | 5x120 |  | 40 | 81710112 | XL | B1 | B | LB13 | TÜV |  |  | DK | YES |  |  | T | Teilegutachten (PB+VB) | 1 | No car modifications required | 225/40 R18---TBW002-235/40 R18----245/35 R18-R--TBW002 | AfterMarket OZ | MAX 815 KG | MATT GRAPHIT SILVER | All-Terrain | 8027529046618 | OZ | 15,40 |  |  | Serie XL - ext.diam.79 mm | 570x570x280 | 1 | 075-142, 075-141 | e1*93/81*0016*.. | Area 2: OUT
BMW | SERIES 3 | 3 B | 3/B,3B | 01/1991 | 05/1998 | 5x120 | 72,56 | 558 | 1930 | 47 | M12x1,50 | 17 | SUPERTURISMO GT | 8x18 | 18,00 | 8,00 | W01669001P5 | 1 | S | 20121012 | 20121111 | 5x120 |  | 40 |  |  | B1 | B | LB13 | TÜV |  | VIA | DK | YES |  |  | T | Teilegutachten (PB+VB) | 1 | No car modifications required | 225/40 R18---TBW002-235/40 R18----245/35 R18-R--TBW002 | AfterMarket OZ | MAX 640 KG | GRIGIO CORSA+BLACK LETTERING | Racing | 8027529081480 | OZ | 13,01 |  | 72,56 |  | 570x570x280 | 1 | 075-142, 075-141 | e1*93/81*0016*.. | bar: Area 1
BMW | SERIES 3 | 3 B | 3/B,3B | 01/1991 | 05/1998 | 5x120 | 72,56 | 558 | 1930 | 47 | M12x1,50 | 17 | SUPERTURISMO GT | 8x18 | 18,00 | 8,00 | W0166900182 | 1 | S | 20031020 | 20031119 | 5x120 |  | 40 |  |  | B1 | B | LB13 | TÜV |  | VIA | DK | YES |  |  | T | Teilegutachten (PB+VB) | 1 | No car modifications required | 225/40 R18---TBW002-235/40 R18----245/35 R18-R--TBW002 | AfterMarket OZ | MAX 640 KG | RACE SILVER + BLACK LETTERING | Racing | 8027529000283 | OZ | 13,01 |  | 72,56 |  | 570x570x280 | 1 | 075-142, 075-141 | e1*93/81*0016*.. | bar: Area 1
BMW | SERIES 3 | 3 B | 3/B,3B | 01/1991 | 05/1998 | 5x120 | 72,56 | 558 | 1930 | 47 | M12x1,50 | 17 | SUPERTURISMO LM | 8x18 | 18,00 | 8,00 | W0185420919 | 1 |  |  |  | 5x120 |  | 34 | 81710112 | XL | B1 | B | LB13 | TÜV |  |  | DK | YES |  |  | T | Teilegutachten (PB+VB) | 2 | Mods can be necessary to car | 225/40 R18---TBW002-235/40 R18----245/35 R18-R--TBW002 | AfterMarket OZ | MAX 705 KG | MATT RACE SILVER + BLACK LETTERING | Racing | 8027529043549 | OZ | 12,02 | EH2+ Run Flat |  | Serie XL - ext.diam.79 mm | 570x570x280 | 1 | 075-142, 075-141 | e1*93/81*0016*.. | bar: Area 1
BMW | SERIES 3 | 3 B | 3/B,3B | 01/1991 | 05/1998 | 5x120 | 72,56 | 558 | 1930 | 47 | M12x1,50 | 17 | SUPERTURISMO LM | 8x18 | 18,00 | 8,00 | W0185420946 | 1 |  |  |  | 5x120 |  | 34 | 81710112 | XL | B1 | B | LB13 | TÜV |  |  | DK | YES |  |  | T | Teilegutachten (PB+VB) | 2 | Mods can be necessary to car | 225/40 R18---TBW002-235/40 R18----245/35 R18-R--TBW002 | AfterMarket OZ | MAX 705 KG | MATT GRAPHITE + SILVER LETTERING | Racing | 8027529043556 | OZ | 12,02 | EH2+ Run Flat |  | Serie XL - ext.diam.79 mm | 570x570x280 | 1 | 075-142, 075-141 | e1*93/81*0016*.. | bar: Area 1
BMW | SERIES 3 | 3 B | 3/B,3B | 01/1991 | 05/1998 | 5x120 | 72,56 | 558 | 1930 | 47 | M12x1,50 | 17 | SUPERTURISMO LM | 8x18 | 18,00 | 8,00 | W0185421019 | 1 |  |  |  | 5x120 |  | 40 | 81710112 | XL | B1 | B | LB13 | TÜV |  |  | DK | YES |  |  | T | Teilegutachten (PB+VB) | 1 | No car modifications required | 225/40 R18---TBW002-235/40 R18----245/35 R18-R--TBW002 | AfterMarket OZ | MAX 705 KG | MATT RACE SILVER + BLACK LETTERING | Racing | 8027529043563 | OZ | 11,77 | EH2+ Run Flat |  | Serie XL - ext.diam.79 mm | 570x570x280 | 1 | 075-142, 075-141 | e1*93/81*0016*.. | bar: Area 1
BMW | SERIES 3 | 3 B | 3/B,3B | 01/1991 | 05/1998 | 5x120 | 72,56 | 558 | 1930 | 47 | M12x1,50 | 17 | SUPERTURISMO LM | 8x18 | 18,00 | 8,00 | W0185421046 | 1 |  |  |  | 5x120 |  | 40 | 81710112 | XL | B1 | B | LB13 | TÜV |  |  | DK | YES |  |  | T | Teilegutachten (PB+VB) | 1 | No car modifications required | 225/40 R18---TBW002-235/40 R18----245/35 R18-R--TBW002 | AfterMarket OZ | MAX 705 KG | MATT GRAPHITE + SILVER LETTERING | Racing | 8027529043570 | OZ | 11,77 | EH2+ Run Flat |  | Serie XL - ext.diam.79 mm | 570x570x280 | 1 | 075-142, 075-141 | e1*93/81*0016*.. | bar: Area 1
BMW | SERIES 3 | 3 B | 3/B,3B | 01/1991 | 05/1998 | 5x120 | 72,56 | 558 | 1930 | 47 | M12x1,50 | 17 | ULTRALEGGERA | 8x18 | 18,00 | 8,00 | W0171220653 | 1 | S | 20061026 | 20061125 | 5x120 |  | 40 | 81710112 | XL | B1 | B | LB13 | TÜV |  |  | DK | YES |  |  | T | Teilegutachten (PB+VB) | 1 | No car modifications required | 225/40 R18---TBW002-235/40 R18----245/35 R18-R--TBW002 | AfterMarket OZ | MAX 675 KG | MATT BLACK | Racing | 8027529001976 | OZ | 10,10 |  |  | Serie XL - ext.diam.79 mm | 570x570x280 | 1 | 075-142, 075-141 | e1*93/81*0016*.. | bar: Area 1
BMW | SERIES 3 | 3 B | 3/B,3B | 01/1991 | 05/1998 | 5x120 | 72,56 | 558 | 1930 | 47 | M12x1,50 | 17 | ULTRALEGGERA | 8x18 | 18,00 | 8,00 | W0171220661 | 1 | S | 20051003 | 20051102 | 5x120 |  | 40 | 81710112 | XL | B1 | B | LB13 | TÜV |  |  | DK | YES |  |  | T | Teilegutachten (PB+VB) | 1 | No car modifications required | 225/40 R18---TBW002-235/40 R18----245/35 R18-R--TBW002 | AfterMarket OZ | MAX 675 KG | CHRYSTAL TITANIUM | Racing | 8027529001983 | OZ | 10,10 |  |  | Serie XL - ext.diam.79 mm | 570x570x280 | 1 | 075-142, 075-141 | e1*93/81*0016*.. | bar: Area 1
BMW | SERIES 3 | 3 B | 3/B,3B | 01/1991 | 05/1998 | 5x120 | 72,56 | 558 | 1930 | 47 | M12x1,50 | 17 | ULTRALEGGERA | 8x18 | 18,00 | 8,00 | W0171220722 | 1 | S | 20070420 | 20070520 | 5x120 |  | 34 | 81710112 | XL | B1 | B | LB13 | TÜV |  |  | DK | YES |  |  | T | Teilegutachten (PB+VB) | 2 | Mods can be necessary to car | 225/40 R18---TBW002-235/40 R18----245/35 R18-R--TBW002 | AfterMarket OZ | MAX 658 KG | MATT GRAPHIT SILVER | Racing | 8027529001990 | OZ | 10,22 |  |  | Serie XL - ext.diam.79 mm | 570x570x280 | 1 | 075-142, 075-141 | e1*93/81*0016*.. | bar: Area 1
BMW | SERIES 3 | 3 B | 3/B,3B | 01/1991 | 05/1998 | 5x120 | 72,56 | 558 | 1930 | 47 | M12x1,50 | 17 | ULTRALEGGERA | 8x18 | 18,00 | 8,00 | W0171220753 | 1 | S | 20061207 | 20070106 | 5x120 |  | 34 | 81710112 | XL | B1 | B | LB13 | TÜV |  |  | DK | YES |  |  | T | Teilegutachten (PB+VB) | 2 | Mods can be necessary to car | 225/40 R18---TBW002-235/40 R18----245/35 R18-R--TBW002 | AfterMarket OZ | MAX 658 KG | MATT BLACK | Racing | 8027529002003 | OZ | 10,22 |  |  | Serie XL - ext.diam.79 mm | 570x570x280 | 1 | 075-142, 075-141 | e1*93/81*0016*.. | bar: Area 1
BMW | SERIES 3 | 3 B | 3/B,3B | 01/1991 | 05/1998 | 5x120 | 72,56 | 558 | 1930 | 47 | M12x1,50 | 17 | ULTRALEGGERA | 8x18 | 18,00 | 8,00 | W0171220761 | 1 | S | 20060110 | 20060209 | 5x120 |  | 34 | 81710112 | XL | B1 | B | LB13 | TÜV |  |  | DK | YES |  |  | T | Teilegutachten (PB+VB) | 2 | Mods can be necessary to car | 225/40 R18---TBW002-235/40 R18----245/35 R18-R--TBW002 | AfterMarket OZ | MAX 658 KG | CHRYSTAL TITANIUM | Racing | 8027529002010 | OZ | 10,22 |  |  | Serie XL - ext.diam.79 mm | 570x570x280 | 1 | 075-142, 075-141 | e1*93/81*0016*.. | bar: Area 1
BMW | SERIES 3 | 3 B | 3/B,3B | 01/1991 | 05/1998 | 5x120 | 72,56 | 558 | 1930 | 47 | M12x1,50 | 17 | VERSILIA | 8x18 | 18,00 | 8,00 | W01815201N6 | 1 |  |  |  | 5x120 |  | 40 | 81710112 | XL | B1 | B | LB13 | TÜV |  |  | DK | YES |  |  | T | Teilegutachten (PB+VB) | 1 | No car modifications required | 225/40 R18---TBW002-235/40 R18----245/35 R18-R--TBW002 | AfterMarket OZ | MAX 860 KG | MATT RACE SILVER | All-Terrain | 8027529052206 | OZ | 14,77 | EH2+ Run Flat |  | Serie XL - ext.diam.79 mm | 570x570x280 | 1 | 075-142, 075-141 | e1*93/81*0016*.. | bar: Area 1
BMW | SERIES 3 | 3 B | 3/B,3B | 01/1991 | 05/1998 | 5x120 | 72,56 | 558 | 1930 | 47 | M12x1,50 | 17 | VERSILIA | 8x18 | 18,00 | 8,00 | W0181520154 | 1 | S | 20080904 | 20081004 | 5x120 |  | 40 | 81710112 | XL | B1 | B | LB13 | TÜV |  |  | DK | YES |  |  | T | Teilegutachten (PB+VB) | 1 | No car modifications required | 225/40 R18---TBW002-235/40 R18----245/35 R18-R--TBW002 | AfterMarket OZ | MAX 860 KG | MATT BLACK + DIAMOND-CUT | All-Terrain | 8027529031171 | OZ | 14,80 | EH2+ Run Flat |  | Serie XL - ext.diam.79 mm | 570x570x280 | 1 | 075-142, 075-141 | e1*93/81*0016*.. | bar: Area 1
BMW | SERIES 3 | 3 B | 3/B,3B | 01/1991 | 05/1998 | 5x120 | 72,56 | 558 | 1930 | 47 | M12x1,50 | 17 | WAVE | 8x18 | 18,00 | 8,00 | W8501820554 | 1 |  |  |  | 5x120 |  | 34 | 81710112 | XL | B1 | B | LB13 | TÜV |  |  | DK | YES |  |  | T | Teilegutachten (PB+VB) | 2 | Mods can be necessary to car | 225/40 R18---TBW002-235/40 R18----245/35 R18-R--TBW002 | AfterMarket OZ | MAX 690 KG | MATT BLACK + DIAMOND-CUT | X-Line | 8027529046212 | OZ | 13,46 | EH2+ Run Flat |  | Serie XL - ext.diam.79 mm | 568x568x274 | 1 | 075-142, 075-141 | e1*93/81*0016*.. | bar: Area 1
BMW | SERIES 3 | 3 B | 3/B,3B | 01/1991 | 05/1998 | 5x120 | 72,56 | 558 | 1930 | 47 | M12x1,50 | 17 | ALLEGGERITA HLT 5F | 8½x18 | 18,00 | 8,50 | W01831202P3 | 3 | S | 20121012 | 20121111 | 5x120 |  | 35 | 81710112 | XL | B1 | B | LB13 | TÜV |  |  | DK | YES | C0136 | NO TRAILER OPERATION | T | Teilegutachten (PB+VB) | 2 | Mods can be necessary to car | 225/40 R18---TBW003-235/40 R18---TBW003-245/35 R18-R--TBW003-255/35 R18-R--TBW003 | AfterMarket OZ | MAX 605 KG | ACID GREEN | I-Tech | 8027529081275 | OZ | 10,48 |  |  | Serie XL - ext.diam.79 mm | 570x570x290 | 1 | 075-142, 075-141 | e1*93/81*0016*.. | bar: Area 1
BMW | SERIES 3 | 3 B | 3/B,3B | 01/1991 | 05/1998 | 5x120 | 72,56 | 558 | 1930 | 47 | M12x1,50 | 17 | ALLEGGERITA HLT 5F | 8½x18 | 18,00 | 8,50 | W0183120222 | 3 | S | 20081211 | 20090110 | 5x120 |  | 35 | 81710112 | XL | B1 | B | LB13 | TÜV |  |  | DK | YES | C0136 | NO TRAILER OPERATION | T | Teilegutachten (PB+VB) | 2 | Mods can be necessary to car | 225/40 R18---TBW003-235/40 R18---TBW003-245/35 R18-R--TBW003-255/35 R18-R--TBW003 | AfterMarket OZ | MAX 605 KG | MATT GRAPHIT SILVER | I-Tech | 8027529036459 | OZ | 10,48 |  |  | Serie XL - ext.diam.79 mm | 570x570x290 | 1 | 075-142, 075-141 | e1*93/81*0016*.. | bar: Area 1
BMW | SERIES 3 | 3 B | 3/B,3B | 01/1991 | 05/1998 | 5x120 | 72,56 | 558 | 1930 | 47 | M12x1,50 | 17 | ALLEGGERITA HLT 5F | 8½x18 | 18,00 | 8,50 | W0183120230 | 3 | S | 20080918 | 20081018 | 5x120 |  | 35 | 81710112 | XL | B1 | B | LB13 | TÜV |  |  | DK | YES | C0136 | NO TRAILER OPERATION | T | Teilegutachten (PB+VB) | 2 | Mods can be necessary to car | 225/40 R18---TBW003-235/40 R18---TBW003-245/35 R18-R--TBW003-255/35 R18-R--TBW003 | AfterMarket OZ | MAX 605 KG | WHITE | I-Tech | 8027529033748 | OZ | 10,48 |  |  | Serie XL - ext.diam.79 mm | 570x570x290 | 1 | 075-142, 075-141 | e1*93/81*0016*.. | bar: Area 1
BMW | SERIES 3 | 3 B | 3/B,3B | 01/1991 | 05/1998 | 5x120 | 72,56 | 558 | 1930 | 47 | M12x1,50 | 17 | ALLEGGERITA HLT 5F | 8½x18 | 18,00 | 8,50 | W0183120253 | 3 | S | 20080918 | 20081018 | 5x120 |  | 35 | 81710112 | XL | B1 | B | LB13 | TÜV |  |  | DK | YES | C0136 | NO TRAILER OPERATION | T | Teilegutachten (PB+VB) | 2 | Mods can be necessary to car | 225/40 R18---TBW003-235/40 R18---TBW003-245/35 R18-R--TBW003-255/35 R18-R--TBW003 | AfterMarket OZ | MAX 605 KG | MATT BLACK | I-Tech | 8027529033755 | OZ | 10,48 |  |  | Serie XL - ext.diam.79 mm | 570x570x290 | 1 | 075-142, 075-141 | e1*93/81*0016*.. | bar: Area 1
BMW | SERIES 3 | 3 B | 3/B,3B | 01/1991 | 05/1998 | 5x120 | 72,56 | 558 | 1930 | 47 | M12x1,50 | 17 | ALLEGGERITA HLT 5F | 8½x18 | 18,00 | 8,50 | W0183120266 | 1 | S | 20080904 | 20081004 | 5x120 |  | 35 | 81710112 | XL | B1 | B | LB13 | TÜV |  |  | DK | YES | C0136 | NO TRAILER OPERATION | T | Teilegutachten (PB+VB) | 2 | Mods can be necessary to car | 225/40 R18---TBW003-235/40 R18---TBW003-245/35 R18-R--TBW003-255/35 R18-R--TBW003 | AfterMarket OZ | MAX 605 KG | TITANIUM TECH | I-Tech | 8027529033762 | OZ | 10,48 |  |  | Serie XL - ext.diam.79 mm | 570x570x290 | 1 | 075-142, 075-141 | e1*93/81*0016*.. | bar: Area 1
BMW | SERIES 3 | 3 B | 3/B,3B | 01/1991 | 05/1998 | 5x120 | 72,56 | 558 | 1930 | 47 | M12x1,50 | 17 | ALLEGGERITA HLT 5F | 8½x18 | 18,00 | 8,50 | W0183120271 | 3 | S | 20080918 | 20081018 | 5x120 |  | 35 | 81710112 | XL | B1 | B | LB13 | TÜV |  |  | DK | YES | C0136 | NO TRAILER OPERATION | T | Teilegutachten (PB+VB) | 2 | Mods can be necessary to car | 225/40 R18---TBW003-235/40 R18---TBW003-245/35 R18-R--TBW003-255/35 R18-R--TBW003 | AfterMarket OZ | MAX 605 KG | ORANGE | I-Tech | 8027529033779 | OZ | 10,48 |  |  | Serie XL - ext.diam.79 mm | 570x570x290 | 1 | 075-142, 075-141 | e1*93/81*0016*.. | bar: Area 1
BMW | SERIES 3 | 3 B | 3/B,3B | 01/1991 | 05/1998 | 5x120 | 72,56 | 558 | 1930 | 47 | M12x1,50 | 17 | ALLEGGERITA HLT 5F | 8½x18 | 18,00 | 8,50 | W0183120272 | 3 | S | 20080918 | 20081018 | 5x120 |  | 35 | 81710112 | XL | B1 | B | LB13 | TÜV |  |  | DK | YES | C0136 | NO TRAILER OPERATION | T | Teilegutachten (PB+VB) | 2 | Mods can be necessary to car | 225/40 R18---TBW003-235/40 R18---TBW003-245/35 R18-R--TBW003-255/35 R18-R--TBW003 | AfterMarket OZ | MAX 605 KG | MATT BLUE | I-Tech | 8027529033786 | OZ | 10,48 |  |  | Serie XL - ext.diam.79 mm | 570x570x290 | 1 | 075-142, 075-141 | e1*93/81*0016*.. | bar: Area 1
BMW | SERIES 3 | 3 B | 3/B,3B | 01/1991 | 05/1998 | 5x120 | 72,56 | 558 | 1930 | 47 | M12x1,50 | 17 | ALLEGGERITA HLT 5F | 8½x18 | 18,00 | 8,50 | W0183120276 | 3 | S | 20081211 | 20090110 | 5x120 |  | 35 | 81710112 | XL | B1 | B | LB13 | TÜV |  |  | DK | YES | C0136 | NO TRAILER OPERATION | T | Teilegutachten (PB+VB) | 2 | Mods can be necessary to car | 225/40 R18---TBW003-235/40 R18---TBW003-245/35 R18-R--TBW003-255/35 R18-R--TBW003 | AfterMarket OZ | MAX 605 KG | RACE GOLD | I-Tech | 8027529036442 | OZ | 10,48 |  |  | Serie XL - ext.diam.79 mm | 570x570x290 | 1 | 075-142, 075-141 | e1*93/81*0016*.. | bar: Area 1
BMW | SERIES 3 | 3 B | 3/B,3B | 01/1991 | 05/1998 | 5x120 | 72,56 | 558 | 1930 | 47 | M12x1,50 | 17 | ALLEGGERITA HLT 5F | 8½x18 | 18,00 | 8,50 | W0183120284 | 3 | S | 20080918 | 20081018 | 5x120 |  | 35 | 81710112 | XL | B1 | B | LB13 | TÜV |  |  | DK | YES | C0136 | NO TRAILER OPERATION | T | Teilegutachten (PB+VB) | 2 | Mods can be necessary to car | 225/40 R18---TBW003-235/40 R18---TBW003-245/35 R18-R--TBW003-255/35 R18-R--TBW003 | AfterMarket OZ | MAX 605 KG | RED | I-Tech | 8027529033793 | OZ | 10,48 |  |  | Serie XL - ext.diam.79 mm | 570x570x290 | 1 | 075-142, 075-141 | e1*93/81*0016*.. | bar: Area 1
BMW | SERIES 3 | 3 B | 3/B,3B | 01/1991 | 05/1998 | 5x120 | 72,56 | 558 | 1930 | 47 | M12x1,50 | 17 | ALLEGGERITA HLT 5F | 8½x18 | 18,00 | 8,50 | W01831203P3 | 3 | S | 20121012 | 20121111 | 5x120 |  | 40 | 81710112 | XL | B1 | B | LB13 | TÜV |  |  | DK | YES | C0136 | NO TRAILER OPERATION | T | Teilegutachten (PB+VB) | 1 | No car modifications required | 225/40 R18---TBW003-235/40 R18---TBW003-245/35 R18-R--TBW003-255/35 R18-R--TBW003 | AfterMarket OZ | MAX 605 KG | ACID GREEN | I-Tech | 8027529081282 | OZ | 10,33 |  |  | Serie XL - ext.diam.79 mm | 570x570x290 | 1 | 075-142, 075-141 | e1*93/81*0016*.. | bar: Area 1
BMW | SERIES 3 | 3 B | 3/B,3B | 01/1991 | 05/1998 | 5x120 | 72,56 | 558 | 1930 | 47 | M12x1,50 | 17 | ALLEGGERITA HLT 5F | 8½x18 | 18,00 | 8,50 | W0183120322 | 3 | S | 20081211 | 20090110 | 5x120 |  | 40 | 81710112 | XL | B1 | B | LB13 | TÜV |  |  | DK | YES | C0136 | NO TRAILER OPERATION | T | Teilegutachten (PB+VB) | 1 | No car modifications required | 225/40 R18---TBW003-235/40 R18---TBW003-245/35 R18-R--TBW003-255/35 R18-R--TBW003 | AfterMarket OZ | MAX 605 KG | MATT GRAPHIT SILVER | I-Tech | 8027529036473 | OZ | 10,33 |  |  | Serie XL - ext.diam.79 mm | 570x570x290 | 1 | 075-142, 075-141 | e1*93/81*0016*.. | bar: Area 1
BMW | SERIES 3 | 3 B | 3/B,3B | 01/1991 | 05/1998 | 5x120 | 72,56 | 558 | 1930 | 47 | M12x1,50 | 17 | ALLEGGERITA HLT 5F | 8½x18 | 18,00 | 8,50 | W0183120330 | 3 | S | 20080918 | 20081018 | 5x120 |  | 40 | 81710112 | XL | B1 | B | LB13 | TÜV |  |  | DK | YES | C0136 | NO TRAILER OPERATION | T | Teilegutachten (PB+VB) | 1 | No car modifications required | 225/40 R18---TBW003-235/40 R18---TBW003-245/35 R18-R--TBW003-255/35 R18-R--TBW003 | AfterMarket OZ | MAX 605 KG | WHITE | I-Tech | 8027529033809 | OZ | 10,33 |  |  | Serie XL - ext.diam.79 mm | 570x570x290 | 1 | 075-142, 075-141 | e1*93/81*0016*.. | bar: Area 1
BMW | SERIES 3 | 3 B | 3/B,3B | 01/1991 | 05/1998 | 5x120 | 72,56 | 558 | 1930 | 47 | M12x1,50 | 17 | ALLEGGERITA HLT 5F | 8½x18 | 18,00 | 8,50 | W0183120353 | 3 | S | 20080918 | 20081018 | 5x120 |  | 40 | 81710112 | XL | B1 | B | LB13 | TÜV |  |  | DK | YES | C0136 | NO TRAILER OPERATION | T | Teilegutachten (PB+VB) | 1 | No car modifications required | 225/40 R18---TBW003-235/40 R18---TBW003-245/35 R18-R--TBW003-255/35 R18-R--TBW003 | AfterMarket OZ | MAX 605 KG | MATT BLACK | I-Tech | 8027529033816 | OZ | 10,33 |  |  | Serie XL - ext.diam.79 mm | 570x570x290 | 1 | 075-142, 075-141 | e1*93/81*0016*.. | bar: Area 1
BMW | SERIES 3 | 3 B | 3/B,3B | 01/1991 | 05/1998 | 5x120 | 72,56 | 558 | 1930 | 47 | M12x1,50 | 17 | ALLEGGERITA HLT 5F | 8½x18 | 18,00 | 8,50 | W0183120366 | 1 | S | 20080918 | 20081018 | 5x120 |  | 40 | 81710112 | XL | B1 | B | LB13 | TÜV |  |  | DK | YES | C0136 | NO TRAILER OPERATION | T | Teilegutachten (PB+VB) | 1 | No car modifications required | 225/40 R18---TBW003-235/40 R18---TBW003-245/35 R18-R--TBW003-255/35 R18-R--TBW003 | AfterMarket OZ | MAX 605 KG | TITANIUM TECH | I-Tech | 8027529033823 | OZ | 10,33 |  |  | Serie XL - ext.diam.79 mm | 570x570x290 | 1 | 075-142, 075-141 | e1*93/81*0016*.. | bar: Area 1
BMW | SERIES 3 | 3 B | 3/B,3B | 01/1991 | 05/1998 | 5x120 | 72,56 | 558 | 1930 | 47 | M12x1,50 | 17 | ALLEGGERITA HLT 5F | 8½x18 | 18,00 | 8,50 | W0183120371 | 3 | S | 20080918 | 20081018 | 5x120 |  | 40 | 81710112 | XL | B1 | B | LB13 | TÜV |  |  | DK | YES | C0136 | NO TRAILER OPERATION | T | Teilegutachten (PB+VB) | 1 | No car modifications required | 225/40 R18---TBW003-235/40 R18---TBW003-245/35 R18-R--TBW003-255/35 R18-R--TBW003 | AfterMarket OZ | MAX 605 KG | ORANGE | I-Tech | 8027529033830 | OZ | 10,33 |  |  | Serie XL - ext.diam.79 mm | 570x570x290 | 1 | 075-142, 075-141 | e1*93/81*0016*.. | bar: Area 1
BMW | SERIES 3 | 3 B | 3/B,3B | 01/1991 | 05/1998 | 5x120 | 72,56 | 558 | 1930 | 47 | M12x1,50 | 17 | ALLEGGERITA HLT 5F | 8½x18 | 18,00 | 8,50 | W0183120372 | 3 | S | 20080918 | 20081018 | 5x120 |  | 40 | 81710112 | XL | B1 | B | LB13 | TÜV |  |  | DK | YES | C0136 | NO TRAILER OPERATION | T | Teilegutachten (PB+VB) | 1 | No car modifications required | 225/40 R18---TBW003-235/40 R18---TBW003-245/35 R18-R--TBW003-255/35 R18-R--TBW003 | AfterMarket OZ | MAX 605 KG | MATT BLUE | I-Tech | 8027529033847 | OZ | 10,33 |  |  | Serie XL - ext.diam.79 mm | 570x570x290 | 1 | 075-142, 075-141 | e1*93/81*0016*.. | bar: Area 1
BMW | SERIES 3 | 3 B | 3/B,3B | 01/1991 | 05/1998 | 5x120 | 72,56 | 558 | 1930 | 47 | M12x1,50 | 17 | ALLEGGERITA HLT 5F | 8½x18 | 18,00 | 8,50 | W0183120376 | 3 | S | 20081211 | 20090110 | 5x120 |  | 40 | 81710112 | XL | B1 | B | LB13 | TÜV |  |  | DK | YES | C0136 | NO TRAILER OPERATION | T | Teilegutachten (PB+VB) | 1 | No car modifications required | 225/40 R18---TBW003-235/40 R18---TBW003-245/35 R18-R--TBW003-255/35 R18-R--TBW003 | AfterMarket OZ | MAX 605 KG | RACE GOLD | I-Tech | 8027529036466 | OZ | 10,33 |  |  | Serie XL - ext.diam.79 mm | 570x570x290 | 1 | 075-142, 075-141 | e1*93/81*0016*.. | bar: Area 1
BMW | SERIES 3 | 3 B | 3/B,3B | 01/1991 | 05/1998 | 5x120 | 72,56 | 558 | 1930 | 47 | M12x1,50 | 17 | ALLEGGERITA HLT 5F | 8½x18 | 18,00 | 8,50 | W0183120384 | 3 | S | 20080918 | 20081018 | 5x120 |  | 40 | 81710112 | XL | B1 | B | LB13 | TÜV |  |  | DK | YES | C0136 | NO TRAILER OPERATION | T | Teilegutachten (PB+VB) | 1 | No car modifications required | 225/40 R18---TBW003-235/40 R18---TBW003-245/35 R18-R--TBW003-255/35 R18-R--TBW003 | AfterMarket OZ | MAX 605 KG | RED | I-Tech | 8027529033854 | OZ | 10,33 |  |  | Serie XL - ext.diam.79 mm | 570x570x290 | 1 | 075-142, 075-141 | e1*93/81*0016*.. | bar: Area 1
BMW | SERIES 3 | 3 B | 3/B,3B | 01/1991 | 05/1998 | 5x120 | 72,56 | 558 | 1930 | 47 | M12x1,50 | 17 | ALLEGGERITA HLT 5F | 9x18 | 18,00 | 9,00 | W01832200P3 | 3 | S | 20121012 | 20121111 | 5x120 |  | 40 | 81710112 | XL | B1 | B | LB13 | TÜV |  |  | DK | YES | C0136 | NO TRAILER OPERATION | T | Teilegutachten (PB+VB) | 1 | No car modifications required | 225/40 R18---TCOMBI-235/40 R18----245/35 R18-R--TCOMBI | AfterMarket OZ | MAX 605 KG | ACID GREEN | I-Tech | 8027529081299 | OZ | 10,67 |  |  | Serie XL - ext.diam.79 mm | 570x570x306 | 1 | 075-142, 075-141 | e1*93/81*0016*.. | bar: Area 1
BMW | SERIES 3 | 3 B | 3/B,3B | 01/1991 | 05/1998 | 5x120 | 72,56 | 558 | 1930 | 47 | M12x1,50 | 17 | ALLEGGERITA HLT 5F | 9x18 | 18,00 | 9,00 | W0183220022 | 3 | S | 20081211 | 20090110 | 5x120 |  | 40 | 81710112 | XL | B1 | B | LB13 | TÜV |  |  | DK | YES | C0136 | NO TRAILER OPERATION | T | Teilegutachten (PB+VB) | 1 | No car modifications required | 225/40 R18---TCOMBI-235/40 R18----245/35 R18-R--TCOMBI | AfterMarket OZ | MAX 605 KG | MATT GRAPHIT SILVER | I-Tech | 8027529036299 | OZ | 10,67 |  |  | Serie XL - ext.diam.79 mm | 570x570x306 | 1 | 075-142, 075-141 | e1*93/81*0016*.. | bar: Area 1
BMW | SERIES 3 | 3 B | 3/B,3B | 01/1991 | 05/1998 | 5x120 | 72,56 | 558 | 1930 | 47 | M12x1,50 | 17 | ALLEGGERITA HLT 5F | 9x18 | 18,00 | 9,00 | W0183220030 | 3 | S | 20080918 | 20081018 | 5x120 |  | 40 | 81710112 | XL | B1 | B | LB13 | TÜV |  |  | DK | YES | C0136 | NO TRAILER OPERATION | T | Teilegutachten (PB+VB) | 1 | No car modifications required | 225/40 R18---TCOMBI-235/40 R18----245/35 R18-R--TCOMBI | AfterMarket OZ | MAX 605 KG | WHITE | I-Tech | 8027529033861 | OZ | 10,67 |  |  | Serie XL - ext.diam.79 mm | 570x570x306 | 1 | 075-142, 075-141 | e1*93/81*0016*.. | bar: Area 1
BMW | SERIES 3 | 3 B | 3/B,3B | 01/1991 | 05/1998 | 5x120 | 72,56 | 558 | 1930 | 47 | M12x1,50 | 17 | ALLEGGERITA HLT 5F | 9x18 | 18,00 | 9,00 | W0183220053 | 3 | S | 20080918 | 20081018 | 5x120 |  | 40 | 81710112 | XL | B1 | B | LB13 | TÜV |  |  | DK | YES | C0136 | NO TRAILER OPERATION | T | Teilegutachten (PB+VB) | 1 | No car modifications required | 225/40 R18---TCOMBI-235/40 R18----245/35 R18-R--TCOMBI | AfterMarket OZ | MAX 605 KG | MATT BLACK | I-Tech | 8027529033878 | OZ | 10,67 |  |  | Serie XL - ext.diam.79 mm | 570x570x306 | 1 | 075-142, 075-141 | e1*93/81*0016*.. | bar: Area 1
BMW | SERIES 3 | 3 B | 3/B,3B | 01/1991 | 05/1998 | 5x120 | 72,56 | 558 | 1930 | 47 | M12x1,50 | 17 | ALLEGGERITA HLT 5F | 9x18 | 18,00 | 9,00 | W0183220066 | 1 | S | 20080904 | 20081004 | 5x120 |  | 40 | 81710112 | XL | B1 | B | LB13 | TÜV |  |  | DK | YES | C0136 | NO TRAILER OPERATION | T | Teilegutachten (PB+VB) | 1 | No car modifications required | 225/40 R18---TCOMBI-235/40 R18----245/35 R18-R--TCOMBI | AfterMarket OZ | MAX 605 KG | TITANIUM TECH | I-Tech | 8027529033885 | OZ | 10,67 |  |  | Serie XL - ext.diam.79 mm | 570x570x306 | 1 | 075-142, 075-141 | e1*93/81*0016*.. | bar: Area 1
BMW | SERIES 3 | 3 B | 3/B,3B | 01/1991 | 05/1998 | 5x120 | 72,56 | 558 | 1930 | 47 | M12x1,50 | 17 | ALLEGGERITA HLT 5F | 9x18 | 18,00 | 9,00 | W0183220071 | 3 | S | 20080918 | 20081018 | 5x120 |  | 40 | 81710112 | XL | B1 | B | LB13 | TÜV |  |  | DK | YES | C0136 | NO TRAILER OPERATION | T | Teilegutachten (PB+VB) | 1 | No car modifications required | 225/40 R18---TCOMBI-235/40 R18----245/35 R18-R--TCOMBI | AfterMarket OZ | MAX 605 KG | ORANGE | I-Tech | 8027529033892 | OZ | 10,67 |  |  | Serie XL - ext.diam.79 mm | 570x570x306 | 1 | 075-142, 075-141 | e1*93/81*0016*.. | bar: Area 1
BMW | SERIES 3 | 3 B | 3/B,3B | 01/1991 | 05/1998 | 5x120 | 72,56 | 558 | 1930 | 47 | M12x1,50 | 17 | ALLEGGERITA HLT 5F | 9x18 | 18,00 | 9,00 | W0183220072 | 3 | S | 20080918 | 20081018 | 5x120 |  | 40 | 81710112 | XL | B1 | B | LB13 | TÜV |  |  | DK | YES | C0136 | NO TRAILER OPERATION | T | Teilegutachten (PB+VB) | 1 | No car modifications required | 225/40 R18---TCOMBI-235/40 R18----245/35 R18-R--TCOMBI | AfterMarket OZ | MAX 605 KG | MATT BLUE | I-Tech | 8027529033908 | OZ | 10,67 |  |  | Serie XL - ext.diam.79 mm | 570x570x306 | 1 | 075-142, 075-141 | e1*93/81*0016*.. | bar: Area 1
BMW | SERIES 3 | 3 B | 3/B,3B | 01/1991 | 05/1998 | 5x120 | 72,56 | 558 | 1930 | 47 | M12x1,50 | 17 | ALLEGGERITA HLT 5F | 9x18 | 18,00 | 9,00 | W0183220076 | 3 | S | 20081211 | 20090110 | 5x120 |  | 40 | 81710112 | XL | B1 | B | LB13 | TÜV |  |  | DK | YES | C0136 | NO TRAILER OPERATION | T | Teilegutachten (PB+VB) | 1 | No car modifications required | 225/40 R18---TCOMBI-235/40 R18----245/35 R18-R--TCOMBI | AfterMarket OZ | MAX 605 KG | RACE GOLD | I-Tech | 8027529036282 | OZ | 10,67 |  |  | Serie XL - ext.diam.79 mm | 570x570x306 | 1 | 075-142, 075-141 | e1*93/81*0016*.. | bar: Area 1
BMW | SERIES 3 | 3 B | 3/B,3B | 01/1991 | 05/1998 | 5x120 | 72,56 | 558 | 1930 | 47 | M12x1,50 | 17 | ALLEGGERITA HLT 5F | 9x18 | 18,00 | 9,00 | W0183220084 | 3 | S | 20080918 | 20081018 | 5x120 |  | 40 | 81710112 | XL | B1 | B | LB13 | TÜV |  |  | DK | YES | C0136 | NO TRAILER OPERATION | T | Teilegutachten (PB+VB) | 1 | No car modifications required | 225/40 R18---TCOMBI-235/40 R18----245/35 R18-R--TCOMBI | AfterMarket OZ | MAX 605 KG | RED | I-Tech | 8027529033915 | OZ | 10,67 |  |  | Serie XL - ext.diam.79 mm | 570x570x306 | 1 | 075-142, 075-141 | e1*93/81*0016*.. | bar: Area 1
BMW | SERIES 3 | 3 B | 3/B,3B | 01/1991 | 05/1998 | 5x120 | 72,56 | 558 | 1930 | 47 | M12x1,50 | 17 | FORMULA HLT | 9x18 | 18,00 | 9,00 | W01906204G1 | 1 | S | 20121011 | 20121110 | 5x120 |  | 40 | 81710427 | XL | VST20A24 | B |  |  |  |  | DK | YES | C0136 | NO TRAILER OPERATION | N | No Certificate | 1 | No car modifications required | 225/40 R18---TCOMBI-235/40 R18----245/35 R18-R--TCOMBI | AfterMarket OZ | MAX 650 KG | GRIGIO CORSA | I-Tech | 8027529080735 | OZ | 11,63 |  |  | Serie XL - ext.diam.79 mm | 567x567x299 | 1 | 075-142, 075-141 | e1*93/81*0016*.. | bar: Area 1
BMW | SERIES 3 | 3 B | 3/B,3B | 01/1991 | 05/1998 | 5x120 | 72,56 | 558 | 1930 | 47 | M12x1,50 | 17 | ULTRALEGGERA | 9x18 | 18,00 | 9,00 | W0173220122 | 1 | S | 20070420 | 20070520 | 5x120 |  | 40 | 81710112 | XL | B1 | B | LB13 | TÜV |  |  | DK | YES | C0270 | REAR | T | Teilegutachten (PB+VB) | 1 | No car modifications required | 225/40 R18---TCOMBI-235/40 R18----245/35 R18-R--TCOMBI | AfterMarket OZ | MAX 670 KG | MATT GRAPHIT SILVER | Racing | 8027529003116 | OZ | 11,01 |  |  | Serie XL - ext.diam.79 mm | 570x570x306 | 1 | 075-142, 075-141 | e1*93/81*0016*.. | bar: Area 1
BMW | SERIES 3 | 3 B | 3/B,3B | 01/1991 | 05/1998 | 5x120 | 72,56 | 558 | 1930 | 47 | M12x1,50 | 17 | ULTRALEGGERA | 9x18 | 18,00 | 9,00 | W0173220153 | 1 | S | 20061026 | 20061125 | 5x120 |  | 40 | 81710112 | XL | B1 | B | LB13 | TÜV |  |  | DK | YES | C0270 | REAR | T | Teilegutachten (PB+VB) | 1 | No car modifications required | 225/40 R18---TCOMBI-235/40 R18----245/35 R18-R--TCOMBI | AfterMarket OZ | MAX 670 KG | MATT BLACK | Racing | 8027529003123 | OZ | 11,01 |  |  | Serie XL - ext.diam.79 mm | 570x570x306 | 1 | 075-142, 075-141 | e1*93/81*0016*.. | bar: Area 1
BMW | SERIES 3 | 3 B | 3/B,3B | 01/1991 | 05/1998 | 5x120 | 72,56 | 558 | 1930 | 47 | M12x1,50 | 17 | ULTRALEGGERA | 9x18 | 18,00 | 9,00 | W0173220161 | 1 | S | 20051124 | 20051224 | 5x120 |  | 40 | 81710112 | XL | B1 | B | LB13 | TÜV |  |  | DK | YES | C0270 | REAR | T | Teilegutachten (PB+VB) | 1 | No car modifications required | 225/40 R18---TCOMBI-235/40 R18----245/35 R18-R--TCOMBI | AfterMarket OZ | MAX 670 KG | CHRYSTAL TITANIUM | Racing | 8027529003130 | OZ | 11,01 |  |  | Serie XL - ext.diam.79 mm | 570x570x306 | 1 | 075-142, 075-141 | e1*93/81*0016*.. | bar: Area 1
BMW | SERIES 3 | 3 B | 3/B,3B | 01/1991 | 05/1998 | 5x120 | 72,56 | 558 | 1930 | 47 | M12x1,50 | 17 | ALLEGGERITA HLT 5F | 9½x18 | 18,00 | 9,50 | W01833200P3 | 3 | S | 20121012 | 20121111 | 5x120 |  | 35 | 81710112 | XL | B1 | B | LB13 | TÜV |  |  | DK | YES | C0136 | NO TRAILER OPERATION | T | Teilegutachten (PB+VB) | 2 | Mods can be necessary to car | 245/35 R18---TCOMBI-255/35 R18---TCOMBI | AfterMarket OZ | MAX 605 KG | ACID GREEN | I-Tech | 8027529081381 | OZ | 10,62 |  |  | Serie XL - ext.diam.79 mm | 570x570x370 | 1 | 075-142, 075-141 | e1*93/81*0016*.. | bar: Area 1
BMW | SERIES 3 | 3 B | 3/B,3B | 01/1991 | 05/1998 | 5x120 | 72,56 | 558 | 1930 | 47 | M12x1,50 | 17 | ALLEGGERITA HLT 5F | 9½x18 | 18,00 | 9,50 | W0183320022 | 3 | S | 20090907 | 20091007 | 5x120 |  | 35 | 81710112 | XL | B1 | B | LB13 | TÜV |  |  | DK | YES | C0136 | NO TRAILER OPERATION | T | Teilegutachten (PB+VB) | 2 | Mods can be necessary to car | 245/35 R18---TCOMBI-255/35 R18---TCOMBI | AfterMarket OZ | MAX 605 KG | MATT GRAPHIT SILVER | I-Tech | 8027529042054 | OZ | 10,62 |  |  | Serie XL - ext.diam.79 mm | 570x570x370 | 1 | 075-142, 075-141 | e1*93/81*0016*.. | bar: Area 1
BMW | SERIES 3 | 3 B | 3/B,3B | 01/1991 | 05/1998 | 5x120 | 72,56 | 558 | 1930 | 47 | M12x1,50 | 17 | ALLEGGERITA HLT 5F | 9½x18 | 18,00 | 9,50 | W0183320030 | 3 | S | 20080918 | 20081018 | 5x120 |  | 35 | 81710112 | XL | B1 | B | LB13 | TÜV |  |  | DK | YES | C0136 | NO TRAILER OPERATION | T | Teilegutachten (PB+VB) | 2 | Mods can be necessary to car | 245/35 R18---TCOMBI-255/35 R18---TCOMBI | AfterMarket OZ | MAX 605 KG | WHITE | I-Tech | 8027529033922 | OZ | 10,62 |  |  | Serie XL - ext.diam.79 mm | 570x570x370 | 1 | 075-142, 075-141 | e1*93/81*0016*.. | bar: Area 1
BMW | SERIES 3 | 3 B | 3/B,3B | 01/1991 | 05/1998 | 5x120 | 72,56 | 558 | 1930 | 47 | M12x1,50 | 17 | ALLEGGERITA HLT 5F | 9½x18 | 18,00 | 9,50 | W0183320053 | 3 | S | 20080918 | 20081018 | 5x120 |  | 35 | 81710112 | XL | B1 | B | LB13 | TÜV |  |  | DK | YES | C0136 | NO TRAILER OPERATION | T | Teilegutachten (PB+VB) | 2 | Mods can be necessary to car | 245/35 R18---TCOMBI-255/35 R18---TCOMBI | AfterMarket OZ | MAX 605 KG | MATT BLACK | I-Tech | 8027529033939 | OZ | 10,62 |  |  | Serie XL - ext.diam.79 mm | 570x570x370 | 1 | 075-142, 075-141 | e1*93/81*0016*.. | bar: Area 1
BMW | SERIES 3 | 3 B | 3/B,3B | 01/1991 | 05/1998 | 5x120 | 72,56 | 558 | 1930 | 47 | M12x1,50 | 17 | ALLEGGERITA HLT 5F | 9½x18 | 18,00 | 9,50 | W0183320066 | 1 | S | 20080904 | 20081004 | 5x120 |  | 35 | 81710112 | XL | B1 | B | LB13 | TÜV |  |  | DK | YES | C0136 | NO TRAILER OPERATION | T | Teilegutachten (PB+VB) | 2 | Mods can be necessary to car | 245/35 R18---TCOMBI-255/35 R18---TCOMBI | AfterMarket OZ | MAX 605 KG | TITANIUM TECH | I-Tech | 8027529033946 | OZ | 10,62 |  |  | Serie XL - ext.diam.79 mm | 570x570x370 | 1 | 075-142, 075-141 | e1*93/81*0016*.. | bar: Area 1
BMW | SERIES 3 | 3 B | 3/B,3B | 01/1991 | 05/1998 | 5x120 | 72,56 | 558 | 1930 | 47 | M12x1,50 | 17 | ALLEGGERITA HLT 5F | 9½x18 | 18,00 | 9,50 | W0183320071 | 3 | S | 20080918 | 20081018 | 5x120 |  | 35 | 81710112 | XL | B1 | B | LB13 | TÜV |  |  | DK | YES | C0136 | NO TRAILER OPERATION | T | Teilegutachten (PB+VB) | 2 | Mods can be necessary to car | 245/35 R18---TCOMBI-255/35 R18---TCOMBI | AfterMarket OZ | MAX 605 KG | ORANGE | I-Tech | 8027529033953 | OZ | 10,62 |  |  | Serie XL - ext.diam.79 mm | 570x570x370 | 1 | 075-142, 075-141 | e1*93/81*0016*.. | bar: Area 1
BMW | SERIES 3 | 3 B | 3/B,3B | 01/1991 | 05/1998 | 5x120 | 72,56 | 558 | 1930 | 47 | M12x1,50 | 17 | ALLEGGERITA HLT 5F | 9½x18 | 18,00 | 9,50 | W0183320072 | 3 | S | 20080918 | 20081018 | 5x120 |  | 35 | 81710112 | XL | B1 | B | LB13 | TÜV |  |  | DK | YES | C0136 | NO TRAILER OPERATION | T | Teilegutachten (PB+VB) | 2 | Mods can be necessary to car | 245/35 R18---TCOMBI-255/35 R18---TCOMBI | AfterMarket OZ | MAX 605 KG | MATT BLUE | I-Tech | 8027529033960 | OZ | 10,62 |  |  | Serie XL - ext.diam.79 mm | 570x570x370 | 1 | 075-142, 075-141 | e1*93/81*0016*.. | bar: Area 1
BMW | SERIES 3 | 3 B | 3/B,3B | 01/1991 | 05/1998 | 5x120 | 72,56 | 558 | 1930 | 47 | M12x1,50 | 17 | ALLEGGERITA HLT 5F | 9½x18 | 18,00 | 9,50 | W0183320076 | 3 | S | 20090907 | 20091007 | 5x120 |  | 35 | 81710112 | XL | B1 | B | LB13 | TÜV |  |  | DK | YES | C0136 | NO TRAILER OPERATION | T | Teilegutachten (PB+VB) | 2 | Mods can be necessary to car | 245/35 R18---TCOMBI-255/35 R18---TCOMBI | AfterMarket OZ | MAX 605 KG | RACE GOLD | I-Tech | 8027529042047 | OZ | 10,62 |  |  | Serie XL - ext.diam.79 mm | 570x570x370 | 1 | 075-142, 075-141 | e1*93/81*0016*.. | bar: Area 1
BMW | SERIES 3 | 3 B | 3/B,3B | 01/1991 | 05/1998 | 5x120 | 72,56 | 558 | 1930 | 47 | M12x1,50 | 17 | ALLEGGERITA HLT 5F | 9½x18 | 18,00 | 9,50 | W0183320084 | 3 | S | 20080918 | 20081018 | 5x120 |  | 35 | 81710112 | XL | B1 | B | LB13 | TÜV |  |  | DK | YES | C0136 | NO TRAILER OPERATION | T | Teilegutachten (PB+VB) | 2 | Mods can be necessary to car | 245/35 R18---TCOMBI-255/35 R18---TCOMBI | AfterMarket OZ | MAX 605 KG | RED | I-Tech | 8027529033977 | OZ | 10,62 |  |  | Serie XL - ext.diam.79 mm | 570x570x370 | 1 | 075-142, 075-141 | e1*93/81*0016*.. | bar: Area 1
BMW | SERIES 3 | 3 B | 3/B,3B | 01/1991 | 05/1998 | 5x120 | 72,56 | 558 | 1930 | 47 | M12x1,50 | 17 | DAVID | 8x19 | 19,00 | 8,00 | W01870207N5 | 1 |  |  |  | 5x120 |  | 40 | 81710427 | XL | VST20A24 | B |  | TÜV |  |  | DK | YES |  |  | T | Teilegutachten (PB+VB) | 1 | No car modifications required | 225/35 R19--- | AfterMarket OZ | MAX 690 KG | MATT GRAPHITE DIAMOND CUT | Via Veneto | 8027529053470 | OZ | 14,12 | EH2+ Run Flat |  | Serie XL - ext.diam.79 mm | 592x592x274 | 1 | 075-142, 075-141 | e1*93/81*0016*.. | bar: Area 1
BMW | SERIES 3 | 3 B | 3/B,3B | 01/1991 | 05/1998 | 5x120 | 72,56 | 558 | 1930 | 47 | M12x1,50 | 17 | LOUNGE 10 | 8x19 | 19,00 | 8,00 | W8505520554 | 1 | S | 20110726 | 20110825 | 5x120 |  | 40 | 81710427 | XL | VST20A24 | B |  | TÜV |  |  | DK | YES |  |  | T | Teilegutachten (PB+VB) | 1 | No car modifications required | 225/35 R19--- | AfterMarket OZ | MAX 725 KG | MATT BLACK + DIAMOND-CUT | X-Line | 8027529066098 | OZ | 14,31 | EH2+ Run Flat |  | Serie XL - ext.diam.79 mm | 593x593x274 | 1 | 075-142, 075-141 | e1*93/81*0016*.. | bar: Area 1
BMW | SERIES 3 | 3 B | 3/B,3B | 01/1991 | 05/1998 | 5x120 | 72,56 | 558 | 1930 | 47 | M12x1,50 | 17 | LOUNGE 10 | 8x19 | 19,00 | 8,00 | W8505520575 | 1 | S | 20110726 | 20110825 | 5x120 |  | 40 | 81710427 | XL | VST20A24 | B |  | TÜV |  |  | DK | YES |  |  | T | Teilegutachten (PB+VB) | 1 | No car modifications required | 225/35 R19--- | AfterMarket OZ | MAX 725 KG | METAL SILVER + DIAMOND CUT | X-Line | 8027529066104 | OZ | 14,31 | EH2+ Run Flat |  | Serie XL - ext.diam.79 mm | 593x593x274 | 1 | 075-142, 075-141 | e1*93/81*0016*.. | bar: Area 1
BMW | SERIES 3 | 3 B | 3/B,3B | 01/1991 | 05/1998 | 5x120 | 72,56 | 558 | 1930 | 47 | M12x1,50 | 17 | SUPERTURISMO GT | 8x19 | 19,00 | 8,00 | W0169020382 | 1 | S | 20040914 | 20041014 | 5x120 |  | 40 | 81710112 | XL | B1 | B | LB13 | TÜV |  |  | DK | YES |  |  | T | Teilegutachten (PB+VB) | 1 | No car modifications required | 225/35 R19--- | AfterMarket OZ | MAX 705 KG | RACE SILVER + BLACK LETTERING | Racing | 8027529001204 | OZ | 13,52 |  |  | Serie XL - ext.diam.79 mm | 600x600x300 | 1 | 075-142, 075-141 | e1*93/81*0016*.. | Area 2: OUT
BMW | SERIES 3 | 3 B | 3/B,3B | 01/1991 | 05/1998 | 5x120 | 72,56 | 558 | 1930 | 47 | M12x1,50 | 17 | VERSILIA | 8x19 | 19,00 | 8,00 | W01840205N6 | 1 |  |  |  | 5x120 |  | 40 | 81710112 | XL | B1 | B | LB13 | TÜV |  |  | DK | YES |  |  | T | Teilegutachten (PB+VB) | 1 | No car modifications required | 225/35 R19--- | AfterMarket OZ | MAX 715 KG | MATT RACE SILVER | All-Terrain | 8027529052329 | OZ | 16,12 | EH2+ Run Flat |  | Serie XL - ext.diam.79 mm | 600x600x300 | 1 | 075-142, 075-141 | e1*93/81*0016*.. | bar: Area 1
BMW | SERIES 3 | 3 B | 3/B,3B | 01/1991 | 05/1998 | 5x120 | 72,56 | 558 | 1930 | 47 | M12x1,50 | 17 | VERSILIA | 8x19 | 19,00 | 8,00 | W0184020554 | 1 | S | 20090511 | 20090610 | 5x120 |  | 40 | 81710112 | XL | B1 | B | LB13 | TÜV |  |  | DK | YES |  |  | T | Teilegutachten (PB+VB) | 1 | No car modifications required | 225/35 R19--- | AfterMarket OZ | MAX 715 KG | MATT BLACK + DIAMOND-CUT | All-Terrain | 8027529039450 | OZ | 16,12 | EH2+ Run Flat |  | Serie XL - ext.diam.79 mm | 600x600x300 | 1 | 075-142, 075-141 | e1*93/81*0016*.. | bar: Area 1
BMW | SERIES 3 | 3 B | 3/B,3B | 01/1991 | 05/1998 | 5x120 | 72,56 | 558 | 1930 | 47 | M12x1,50 | 17 | X5B | 8x19 | 19,00 | 8,00 | W85069205N5 | 1 | S | 20121005 | 20121104 | 5x120 |  | 40 | 81710427 | XL | VST20A24 | B |  |  |  |  | DK | YES |  |  | T | Teilegutachten (PB+VB) | 1 | No car modifications required | 225/35 R19--- | AfterMarket OZ | MAX 730 KG | MATT GRAPHITE DIAMOND CUT | X-Line | 8027529079876 | OZ | 13,81 | EH2+ Run Flat |  | Serie XL - ext.diam.79 mm | 593x593x274 | 1 | 075-142, 075-141 | e1*93/81*0016*.. | bar: Area 1
BMW | SERIES 3 | 3 B | 3/B,3B | 01/1991 | 05/1998 | 5x120 | 72,56 | 558 | 1930 | 47 | M12x1,50 | 17 | EGO | 8½x19 | 19,00 | 8,50 | W8504820654 | 1 | S | 20110726 | 20110825 | 5x120 |  | 34 | 81710427 | XL | VST20A24 | B |  | TÜV |  |  | DK | YES |  |  | T | Teilegutachten (PB+VB) | 2 | Mods can be necessary to car | 225/35 R19---TCOMBI-235/35 R19---TCOMBI | AfterMarket OZ | MAX 750 KG | MATT BLACK + DIAMOND-CUT | X-Line | 8027529065596 | OZ | 14,31 | EH2+ Run Flat |  | Serie XL - ext.diam.79 mm | 593x593x287 | 1 | 075-142, 075-141 | e1*93/81*0016*.. | bar: Area 1
BMW | SERIES 3 | 3 B | 3/B,3B | 01/1991 | 05/1998 | 5x120 | 72,56 | 558 | 1930 | 47 | M12x1,50 | 17 | QUARANTA | 8½x19 | 19,00 | 8,50 | W01857208G2 | 1 |  |  |  | 5x120 |  | 34 | 81710427 | XL | VST20A24 | B |  | TÜV |  |  | DK | YES |  |  | T | Teilegutachten (PB+VB) | 2 | Mods can be necessary to car | 225/35 R19---TCOMBI-235/35 R19---TCOMBI | AfterMarket OZ | MAX 715 KG | GRIGIO CORSA DIAMANTATO | Via Veneto | 8027529052626 | OZ | 14,01 | EH2+ Run Flat |  | Serie XL - ext.diam.79 mm | 570x570x280 | 1 | 075-142, 075-141 | e1*93/81*0016*.. | bar: Area 1
BMW | SERIES 3 | 3 B | 3/B,3B | 01/1991 | 05/1998 | 5x120 | 72,56 | 558 | 1930 | 47 | M12x1,50 | 17 | SUPERTURISMO LM | 8½x19 | 19,00 | 8,50 | W0185220619 | 1 |  |  |  | 5x120 |  | 34 | 81710112 | XL | B1 | B | LB13 | TÜV |  |  | DK | YES |  |  | S | Strongness Certificate (PB) | 2 | Mods can be necessary to car | 225/35 R19---TCOMBI-235/35 R19---TCOMBI | AfterMarket OZ | MAX 715 KG | MATT RACE SILVER + BLACK LETTERING | Racing | 8027529043686 | OZ | 13,11 | EH2+ Run Flat |  | Serie XL - ext.diam.79 mm | 570x570x280 | 1 | 075-142, 075-141 | e1*93/81*0016*.. | bar: Area 1
BMW | SERIES 3 | 3 B | 3/B,3B | 01/1991 | 05/1998 | 5x120 | 72,56 | 558 | 1930 | 47 | M12x1,50 | 17 | SUPERTURISMO LM | 8½x19 | 19,00 | 8,50 | W0185220646 | 1 |  |  |  | 5x120 |  | 34 | 81710112 | XL | B1 | B | LB13 | TÜV |  |  | DK | YES |  |  | S | Strongness Certificate (PB) | 2 | Mods can be necessary to car | 225/35 R19---TCOMBI-235/35 R19---TCOMBI | AfterMarket OZ | MAX 715 KG | MATT GRAPHITE + SILVER LETTERING | Racing | 8027529043693 | OZ | 13,11 | EH2+ Run Flat |  | Serie XL - ext.diam.79 mm | 570x570x280 | 1 | 075-142, 075-141 | e1*93/81*0016*.. | bar: Area 1
BMW | SERIES 3 | 3 B | 3/B,3B | 01/1991 | 05/1998 | 5x120 | 72,56 | 558 | 1930 | 47 | M12x1,50 | 17 | SUPERTURISMO LM | 8½x19 | 19,00 | 8,50 | W0185220719 | 1 |  |  |  | 5x120 |  | 40 | 81710112 | XL | B1 | B | LB13 | TÜV |  |  | DK | YES |  |  | S | Strongness Certificate (PB) | 2 | Mods can be necessary to car | 225/35 R19---TCOMBI-235/35 R19---TCOMBI | AfterMarket OZ | MAX 715 KG | MATT RACE SILVER + BLACK LETTERING | Racing | 8027529043709 | OZ | 13,09 | EH2+ Run Flat |  | Serie XL - ext.diam.79 mm | 570x570x280 | 1 | 075-142, 075-141 | e1*93/81*0016*.. | bar: Area 1
BMW | SERIES 3 | 3 B | 3/B,3B | 01/1991 | 05/1998 | 5x120 | 72,56 | 558 | 1930 | 47 | M12x1,50 | 17 | SUPERTURISMO LM | 8½x19 | 19,00 | 8,50 | W0185220746 | 1 |  |  |  | 5x120 |  | 40 | 81710112 | XL | B1 | B | LB13 | TÜV |  |  | DK | YES |  |  | S | Strongness Certificate (PB) | 2 | Mods can be necessary to car | 225/35 R19---TCOMBI-235/35 R19---TCOMBI | AfterMarket OZ | MAX 715 KG | MATT GRAPHITE + SILVER LETTERING | Racing | 8027529043716 | OZ | 13,09 | EH2+ Run Flat |  | Serie XL - ext.diam.79 mm | 570x570x280 | 1 | 075-142, 075-141 | e1*93/81*0016*.. | bar: Area 1
BMW | SERIES 3 | 3 B | 3/B,3B | 01/1991 | 05/1998 | 5x120 | 72,56 | 558 | 1930 | 47 | M12x1,50 | 17 | ULTRALEGGERA HLT | 8½x19 | 19,00 | 8,50 | W01803200N6 | 3 | S | 20110912 | 20111012 | 5x120 |  | 34 | 81710112 | XL | B1 | B | LB13 | TÜV |  |  | DK | YES |  |  | T | Teilegutachten (PB+VB) | 2 | Mods can be necessary to car | 225/35 R19---TCOMBI-235/35 R19---TCOMBI | AfterMarket OZ | MAX 715 KG | MATT RACE SILVER | I-Tech | 8027529067828 | OZ | 12,12 |  |  | Serie XL - ext.diam.79 mm | 592x592x286 | 1 | 075-142, 075-141 | e1*93/81*0016*.. | bar: Area 1
BMW | SERIES 3 | 3 B | 3/B,3B | 01/1991 | 05/1998 | 5x120 | 72,56 | 558 | 1930 | 47 | M12x1,50 | 17 | ULTRALEGGERA HLT | 8½x19 | 19,00 | 8,50 | W01803200P3 | 3 | S | 20121203 | 20130102 | 5x120 |  | 34 | 81710112 | XL | B1 | B | LB13 | TÜV |  |  | DK | YES |  |  | T | Teilegutachten (PB+VB) | 2 | Mods can be necessary to car | 225/35 R19---TCOMBI-235/35 R19---TCOMBI | AfterMarket OZ | MAX 715 KG | ACID GREEN | I-Tech | 8027529083866 | OZ | 12,13 |  |  | Serie XL - ext.diam.79 mm | 592x592x286 | 1 | 075-142, 075-141 | e1*93/81*0016*.. | bar: Area 1
BMW | SERIES 3 | 3 B | 3/B,3B | 01/1991 | 05/1998 | 5x120 | 72,56 | 558 | 1930 | 47 | M12x1,50 | 17 | ULTRALEGGERA HLT | 8½x19 | 19,00 | 8,50 | W0180320022 | 3 | S | 20110912 | 20111012 | 5x120 |  | 34 | 81710112 | XL | B1 | B | LB13 | TÜV |  |  | DK | YES |  |  | T | Teilegutachten (PB+VB) | 2 | Mods can be necessary to car | 225/35 R19---TCOMBI-235/35 R19---TCOMBI | AfterMarket OZ | MAX 715 KG | MATT GRAPHIT SILVER | I-Tech | 8027529067811 | OZ | 12,12 |  |  | Serie XL - ext.diam.79 mm | 592x592x286 | 1 | 075-142, 075-141 | e1*93/81*0016*.. | bar: Area 1
BMW | SERIES 3 | 3 B | 3/B,3B | 01/1991 | 05/1998 | 5x120 | 72,56 | 558 | 1930 | 47 | M12x1,50 | 17 | ULTRALEGGERA HLT | 8½x19 | 19,00 | 8,50 | W0180320030 | 3 | S | 20110912 | 20111012 | 5x120 |  | 34 | 81710112 | XL | B1 | B | LB13 | TÜV |  |  | DK | YES |  |  | T | Teilegutachten (PB+VB) | 2 | Mods can be necessary to car | 225/35 R19---TCOMBI-235/35 R19---TCOMBI | AfterMarket OZ | MAX 715 KG | WHITE | I-Tech | 8027529067774 | OZ | 12,12 |  |  | Serie XL - ext.diam.79 mm | 592x592x286 | 1 | 075-142, 075-141 | e1*93/81*0016*.. | bar: Area 1
BMW | SERIES 3 | 3 B | 3/B,3B | 01/1991 | 05/1998 | 5x120 | 72,56 | 558 | 1930 | 47 | M12x1,50 | 17 | ULTRALEGGERA HLT | 8½x19 | 19,00 | 8,50 | W0180320053 | 3 | S | 20080509 | 20080608 | 5x120 |  | 34 | 81710112 | XL | B1 | B | LB13 | TÜV |  |  | DK | YES |  |  | T | Teilegutachten (PB+VB) | 2 | Mods can be necessary to car | 225/35 R19---TCOMBI-235/35 R19---TCOMBI | AfterMarket OZ | MAX 715 KG | MATT BLACK | I-Tech | 8027529006315 | OZ | 12,12 |  |  | Serie XL - ext.diam.79 mm | 600x600x300 | 1 | 075-142, 075-141 | e1*93/81*0016*.. | bar: Area 1
BMW | SERIES 3 | 3 B | 3/B,3B | 01/1991 | 05/1998 | 5x120 | 72,56 | 558 | 1930 | 47 | M12x1,50 | 17 | ULTRALEGGERA HLT | 8½x19 | 19,00 | 8,50 | W0180320071 | 3 | S | 20110912 | 20111012 | 5x120 |  | 34 | 81710112 | XL | B1 | B | LB13 | TÜV |  |  | DK | YES |  |  | T | Teilegutachten (PB+VB) | 2 | Mods can be necessary to car | 225/35 R19---TCOMBI-235/35 R19---TCOMBI | AfterMarket OZ | MAX 715 KG | ORANGE | I-Tech | 8027529067798 | OZ | 12,12 |  |  | Serie XL - ext.diam.79 mm | 592x592x286 | 1 | 075-142, 075-141 | e1*93/81*0016*.. | bar: Area 1
BMW | SERIES 3 | 3 B | 3/B,3B | 01/1991 | 05/1998 | 5x120 | 72,56 | 558 | 1930 | 47 | M12x1,50 | 17 | ULTRALEGGERA HLT | 8½x19 | 19,00 | 8,50 | W0180320076 | 3 | S | 20110912 | 20111012 | 5x120 |  | 34 | 81710112 | XL | B1 | B | LB13 | TÜV |  |  | DK | YES |  |  | T | Teilegutachten (PB+VB) | 2 | Mods can be necessary to car | 225/35 R19---TCOMBI-235/35 R19---TCOMBI | AfterMarket OZ | MAX 715 KG | RACE GOLD | I-Tech | 8027529067804 | OZ | 12,12 |  |  | Serie XL - ext.diam.79 mm | 592x592x286 | 1 | 075-142, 075-141 | e1*93/81*0016*.. | bar: Area 1
BMW | SERIES 3 | 3 B | 3/B,3B | 01/1991 | 05/1998 | 5x120 | 72,56 | 558 | 1930 | 47 | M12x1,50 | 17 | ULTRALEGGERA HLT | 8½x19 | 19,00 | 8,50 | W0180320084 | 3 | S | 20110912 | 20111012 | 5x120 |  | 34 | 81710112 | XL | B1 | B | LB13 | TÜV |  |  | DK | YES |  |  | T | Teilegutachten (PB+VB) | 2 | Mods can be necessary to car | 225/35 R19---TCOMBI-235/35 R19---TCOMBI | AfterMarket OZ | MAX 715 KG | RED | I-Tech | 8027529067781 | OZ | 12,12 |  |  | Serie XL - ext.diam.79 mm | 592x592x286 | 1 | 075-142, 075-141 | e1*93/81*0016*.. | bar: Area 1
BMW | SERIES 3 | 3 B | 3/B,3B | 01/1991 | 05/1998 | 5x120 | 72,56 | 558 | 1930 | 47 | M12x1,50 | 17 | ULTRALEGGERA HLT | 8½x19 | 19,00 | 8,50 | W01803201N6 | 3 | S | 20110912 | 20111012 | 5x120 |  | 40 | 81710112 | XL | B1 | B | LB13 | TÜV |  |  | DK | YES |  |  | T | Teilegutachten (PB+VB) | 2 | Mods can be necessary to car | 225/35 R19---TCOMBI-235/35 R19---TCOMBI | AfterMarket OZ | MAX 715 KG | MATT RACE SILVER | I-Tech | 8027529067880 | OZ | 11,92 |  |  | Serie XL - ext.diam.79 mm | 592x592x286 | 1 | 075-142, 075-141 | e1*93/81*0016*.. | bar: Area 1
BMW | SERIES 3 | 3 B | 3/B,3B | 01/1991 | 05/1998 | 5x120 | 72,56 | 558 | 1930 | 47 | M12x1,50 | 17 | ULTRALEGGERA HLT | 8½x19 | 19,00 | 8,50 | W01803201P3 | 3 | S | 20121203 | 20130102 | 5x120 |  | 40 | 81710112 | XL | B1 | B | LB13 | TÜV |  |  | DK | YES |  |  | T | Teilegutachten (PB+VB) | 2 | Mods can be necessary to car | 225/35 R19---TCOMBI-235/35 R19---TCOMBI | AfterMarket OZ | MAX 715 KG | ACID GREEN | I-Tech | 8027529083873 | OZ | 11,92 |  |  | Serie XL - ext.diam.79 mm | 592x592x286 | 1 | 075-142, 075-141 | e1*93/81*0016*.. | bar: Area 1
BMW | SERIES 3 | 3 B | 3/B,3B | 01/1991 | 05/1998 | 5x120 | 72,56 | 558 | 1930 | 47 | M12x1,50 | 17 | ULTRALEGGERA HLT | 8½x19 | 19,00 | 8,50 | W0180320122 | 3 | S | 20110912 | 20111012 | 5x120 |  | 40 | 81710112 | XL | B1 | B | LB13 | TÜV |  |  | DK | YES |  |  | T | Teilegutachten (PB+VB) | 2 | Mods can be necessary to car | 225/35 R19---TCOMBI-235/35 R19---TCOMBI | AfterMarket OZ | MAX 715 KG | MATT GRAPHIT SILVER | I-Tech | 8027529067873 | OZ | 11,92 |  |  | Serie XL - ext.diam.79 mm | 592x592x286 | 1 | 075-142, 075-141 | e1*93/81*0016*.. | bar: Area 1
BMW | SERIES 3 | 3 B | 3/B,3B | 01/1991 | 05/1998 | 5x120 | 72,56 | 558 | 1930 | 47 | M12x1,50 | 17 | ULTRALEGGERA HLT | 8½x19 | 19,00 | 8,50 | W0180320130 | 3 | S | 20110912 | 20111012 | 5x120 |  | 40 | 81710112 | XL | B1 | B | LB13 | TÜV |  |  | DK | YES |  |  | T | Teilegutachten (PB+VB) | 2 | Mods can be necessary to car | 225/35 R19---TCOMBI-235/35 R19---TCOMBI | AfterMarket OZ | MAX 715 KG | WHITE | I-Tech | 8027529067835 | OZ | 11,92 |  |  | Serie XL - ext.diam.79 mm | 592x592x286 | 1 | 075-142, 075-141 | e1*93/81*0016*.. | bar: Area 1
BMW | SERIES 3 | 3 B | 3/B,3B | 01/1991 | 05/1998 | 5x120 | 72,56 | 558 | 1930 | 47 | M12x1,50 | 17 | ULTRALEGGERA HLT | 8½x19 | 19,00 | 8,50 | W0180320153 | 3 | S | 20071207 | 20080106 | 5x120 |  | 40 | 81710112 | XL | B1 | B | LB13 | TÜV |  |  | DK | YES |  |  | T | Teilegutachten (PB+VB) | 2 | Mods can be necessary to car | 225/35 R19---TCOMBI-235/35 R19---TCOMBI | AfterMarket OZ | MAX 715 KG | MATT BLACK | I-Tech | 8027529006339 | OZ | 11,92 |  |  | Serie XL - ext.diam.79 mm | 600x600x300 | 1 | 075-142, 075-141 | e1*93/81*0016*.. | bar: Area 1
BMW | SERIES 3 | 3 B | 3/B,3B | 01/1991 | 05/1998 | 5x120 | 72,56 | 558 | 1930 | 47 | M12x1,50 | 17 | ULTRALEGGERA HLT | 8½x19 | 19,00 | 8,50 | W0180320171 | 3 | S | 20110912 | 20111012 | 5x120 |  | 40 | 81710112 | XL | B1 | B | LB13 | TÜV |  |  | DK | YES |  |  | T | Teilegutachten (PB+VB) | 2 | Mods can be necessary to car | 225/35 R19---TCOMBI-235/35 R19---TCOMBI | AfterMarket OZ | MAX 715 KG | ORANGE | I-Tech | 8027529067859 | OZ | 11,92 |  |  | Serie XL - ext.diam.79 mm | 592x592x286 | 1 | 075-142, 075-141 | e1*93/81*0016*.. | bar: Area 1
BMW | SERIES 3 | 3 B | 3/B,3B | 01/1991 | 05/1998 | 5x120 | 72,56 | 558 | 1930 | 47 | M12x1,50 | 17 | ULTRALEGGERA HLT | 8½x19 | 19,00 | 8,50 | W0180320176 | 3 | S | 20110912 | 20111012 | 5x120 |  | 40 | 81710112 | XL | B1 | B | LB13 | TÜV |  |  | DK | YES |  |  | T | Teilegutachten (PB+VB) | 2 | Mods can be necessary to car | 225/35 R19---TCOMBI-235/35 R19---TCOMBI | AfterMarket OZ | MAX 715 KG | RACE GOLD | I-Tech | 8027529067866 | OZ | 11,92 |  |  | Serie XL - ext.diam.79 mm | 592x592x286 | 1 | 075-142, 075-141 | e1*93/81*0016*.. | bar: Area 1
BMW | SERIES 3 | 3 B | 3/B,3B | 01/1991 | 05/1998 | 5x120 | 72,56 | 558 | 1930 | 47 | M12x1,50 | 17 | ULTRALEGGERA HLT | 8½x19 | 19,00 | 8,50 | W0180320184 | 3 | S | 20110912 | 20111012 | 5x120 |  | 40 | 81710112 | XL | B1 | B | LB13 | TÜV |  |  | DK | YES |  |  | T | Teilegutachten (PB+VB) | 2 | Mods can be necessary to car | 225/35 R19---TCOMBI-235/35 R19---TCOMBI | AfterMarket OZ | MAX 715 KG | RED | I-Tech | 8027529067842 | OZ | 11,92 |  |  | Serie XL - ext.diam.79 mm | 592x592x286 | 1 | 075-142, 075-141 | e1*93/81*0016*.. | bar: Area 1
BMW | SERIES 3 | 3 B | 3/B,3B | 01/1991 | 05/1998 | 5x120 | 72,56 | 558 | 1930 | 47 | M12x1,50 | 17 | ULTRALEGGERA HLT | 9x19 | 19,00 | 9,00 | W01804200N6 | 3 | S | 20110912 | 20111012 | 5x120 |  | 40 | 81710112 | XL | B1 | B | LB13 | TÜV |  |  | DK | YES | C0270 | REAR | S | Strongness Certificate (PB) | 2 | Mods can be necessary to car | Tyres have not been checked | AfterMarket OZ | MAX 660 KG | MATT RACE SILVER | I-Tech | 8027529068924 | OZ | 10,37 |  |  | Serie XL - ext.diam.79 mm | 592x592x312 | 1 | 075-142, 075-141 | e1*93/81*0016*.. | bar: Area 1
BMW | SERIES 3 | 3 B | 3/B,3B | 01/1991 | 05/1998 | 5x120 | 72,56 | 558 | 1930 | 47 | M12x1,50 | 17 | ULTRALEGGERA HLT | 9x19 | 19,00 | 9,00 | W01804200P3 | 3 | S | 20121203 | 20130102 | 5x120 |  | 40 | 81710112 | XL | B1 | B | LB13 | TÜV |  |  | DK | YES | C0270 | REAR | S | Strongness Certificate (PB) | 2 | Mods can be necessary to car | Tyres have not been checked | AfterMarket OZ | MAX 660 KG | ACID GREEN | I-Tech | 8027529084061 | OZ | 10,37 |  |  | Serie XL - ext.diam.79 mm | 592x592x312 | 1 | 075-142, 075-141 | e1*93/81*0016*.. | bar: Area 1
BMW | SERIES 3 | 3 B | 3/B,3B | 01/1991 | 05/1998 | 5x120 | 72,56 | 558 | 1930 | 47 | M12x1,50 | 17 | ULTRALEGGERA HLT | 9x19 | 19,00 | 9,00 | W0180420022 | 3 | S | 20110912 | 20111012 | 5x120 |  | 40 | 81710112 | XL | B1 | B | LB13 | TÜV |  |  | DK | YES | C0270 | REAR | S | Strongness Certificate (PB) | 2 | Mods can be necessary to car | Tyres have not been checked | AfterMarket OZ | MAX 660 KG | MATT GRAPHIT SILVER | I-Tech | 8027529068917 | OZ | 10,37 |  |  | Serie XL - ext.diam.79 mm | 592x592x312 | 1 | 075-142, 075-141 | e1*93/81*0016*.. | bar: Area 1
BMW | SERIES 3 | 3 B | 3/B,3B | 01/1991 | 05/1998 | 5x120 | 72,56 | 558 | 1930 | 47 | M12x1,50 | 17 | ULTRALEGGERA HLT | 9x19 | 19,00 | 9,00 | W0180420030 | 3 | S | 20110912 | 20111012 | 5x120 |  | 40 | 81710112 | XL | B1 | B | LB13 | TÜV |  |  | DK | YES | C0270 | REAR | S | Strongness Certificate (PB) | 2 | Mods can be necessary to car | Tyres have not been checked | AfterMarket OZ | MAX 660 KG | WHITE | I-Tech | 8027529068870 | OZ | 10,37 |  |  | Serie XL - ext.diam.79 mm | 592x592x312 | 1 | 075-142, 075-141 | e1*93/81*0016*.. | bar: Area 1
BMW | SERIES 3 | 3 B | 3/B,3B | 01/1991 | 05/1998 | 5x120 | 72,56 | 558 | 1930 | 47 | M12x1,50 | 17 | ULTRALEGGERA HLT | 9x19 | 19,00 | 9,00 | W0180420053 | 3 | S | 20080718 | 20080817 | 5x120 |  | 40 | 81710112 | XL | B1 | B | LB13 | TÜV |  |  | DK | YES | C0270 | REAR | S | Strongness Certificate (PB) | 2 | Mods can be necessary to car | Tyres have not been checked | AfterMarket OZ | MAX 660 KG | MATT BLACK | I-Tech | 8027529006421 | OZ | 10,37 |  |  | Serie XL - ext.diam.79 mm | 600x600x360 | 1 | 075-142, 075-141 | e1*93/81*0016*.. | bar: Area 1
BMW | SERIES 3 | 3 B | 3/B,3B | 01/1991 | 05/1998 | 5x120 | 72,56 | 558 | 1930 | 47 | M12x1,50 | 17 | ULTRALEGGERA HLT | 9x19 | 19,00 | 9,00 | W0180420071 | 3 | S | 20110912 | 20111012 | 5x120 |  | 40 | 81710112 | XL | B1 | B | LB13 | TÜV |  |  | DK | YES | C0270 | REAR | S | Strongness Certificate (PB) | 2 | Mods can be necessary to car | Tyres have not been checked | AfterMarket OZ | MAX 660 KG | ORANGE | I-Tech | 8027529068894 | OZ | 10,37 |  |  | Serie XL - ext.diam.79 mm | 592x592x312 | 1 | 075-142, 075-141 | e1*93/81*0016*.. | bar: Area 1
BMW | SERIES 3 | 3 B | 3/B,3B | 01/1991 | 05/1998 | 5x120 | 72,56 | 558 | 1930 | 47 | M12x1,50 | 17 | ULTRALEGGERA HLT | 9x19 | 19,00 | 9,00 | W0180420076 | 3 | S | 20110912 | 20111012 | 5x120 |  | 40 | 81710112 | XL | B1 | B | LB13 | TÜV |  |  | DK | YES | C0270 | REAR | S | Strongness Certificate (PB) | 2 | Mods can be necessary to car | Tyres have not been checked | AfterMarket OZ | MAX 660 KG | RACE GOLD | I-Tech | 8027529068900 | OZ | 10,37 |  |  | Serie XL - ext.diam.79 mm | 592x592x312 | 1 | 075-142, 075-141 | e1*93/81*0016*.. | bar: Area 1
BMW | SERIES 3 | 3 B | 3/B,3B | 01/1991 | 05/1998 | 5x120 | 72,56 | 558 | 1930 | 47 | M12x1,50 | 17 | ULTRALEGGERA HLT | 9x19 | 19,00 | 9,00 | W0180420084 | 3 | S | 20110912 | 20111012 | 5x120 |  | 40 | 81710112 | XL | B1 | B | LB13 | TÜV |  |  | DK | YES | C0270 | REAR | S | Strongness Certificate (PB) | 2 | Mods can be necessary to car | Tyres have not been checked | AfterMarket OZ | MAX 660 KG | RED | I-Tech | 8027529068887 | OZ | 10,37 |  |  | Serie XL - ext.diam.79 mm | 592x592x312 | 1 | 075-142, 075-141 | e1*93/81*0016*.. | bar: Area 1
BMW | SERIES 3 | 3 B | 3/B,3B | 01/1991 | 05/1998 | 5x120 | 72,56 | 558 | 1930 | 47 | M12x1,50 | 17 | EGO | 9½x19 | 19,00 | 9,50 | W8505420454 | 1 | S | 20110726 | 20110825 | 5x120 |  | 34 | 81710427 | XL | VST20A24 | B |  | TÜV |  |  | DK | YES | C0270 | REAR | T | Teilegutachten (PB+VB) | 2 | Mods can be necessary to car | 225/35 R19---TCOMBI-235/35 R19---TCOMBI-255/30 R19-R--TCOMBI-265/30 R19-R--TCOMBI | AfterMarket OZ | MAX 735 KG | MATT BLACK + DIAMOND-CUT | X-Line | 8027529065978 | OZ | 14,31 | EH2+ Run Flat |  | Serie XL - ext.diam.79 mm | 593x593x313 | 1 | 075-142, 075-141 | e1*93/81*0016*.. | bar: Area 1
BMW | SERIES 3 | 3 B | 3/B,3B | 01/1991 | 05/1998 | 5x120 | 72,56 | 558 | 1930 | 47 | M12x1,50 | 17 | QUARANTA | 9½x19 | 19,00 | 9,50 | W01858204G2 | 1 |  |  |  | 5x120 |  | 34 | 81710427 | XL | VST20A24 | B |  | TÜV |  |  | DK | YES | C0270 | REAR | T | Teilegutachten (PB+VB) | 2 | Mods can be necessary to car | 225/35 R19---TCOMBI-235/35 R19---TCOMBI-255/30 R19-R--TCOMBI-265/30 R19-R--TCOMBI | AfterMarket OZ | MAX 735 KG | GRIGIO CORSA DIAMANTATO | Via Veneto | 8027529052688 | OZ | 14,55 | EH2+ Run Flat |  | Serie XL - ext.diam.79 mm | 570x570x280 | 1 | 075-142, 075-141 | e1*93/81*0016*.. | bar: Area 1
BMW | SERIES 3 | 3 B | 3/B,3B | 01/1991 | 05/1998 | 5x120 | 72,56 | 558 | 1930 | 47 | M12x1,50 | 17 | SUPERTURISMO LM | 9½x19 | 19,00 | 9,50 | W0185320619 | 1 |  |  |  | 5x120 |  | 34 | 81710112 | XL | B1 | B | LB13 | TÜV |  |  | DK | YES | C0270 | REAR | T | Teilegutachten (PB+VB) | 2 | Mods can be necessary to car | 225/35 R19---TCOMBI-235/35 R19---TCOMBI-255/30 R19-R--TCOMBI-265/30 R19-R--TCOMBI | AfterMarket OZ | MAX 715 KG | MATT RACE SILVER + BLACK LETTERING | Racing | 8027529043839 | OZ | 13,05 | EH2+ Run Flat |  | Serie XL - ext.diam.79 mm | 570x570x280 | 1 | 075-142, 075-141 | e1*93/81*0016*.. | bar: Area 1
BMW | SERIES 3 | 3 B | 3/B,3B | 01/1991 | 05/1998 | 5x120 | 72,56 | 558 | 1930 | 47 | M12x1,50 | 17 | SUPERTURISMO LM | 9½x19 | 19,00 | 9,50 | W0185320646 | 1 |  |  |  | 5x120 |  | 34 | 81710112 | XL | B1 | B | LB13 | TÜV |  |  | DK | YES | C0270 | REAR | T | Teilegutachten (PB+VB) | 2 | Mods can be necessary to car | 225/35 R19---TCOMBI-235/35 R19---TCOMBI-255/30 R19-R--TCOMBI-265/30 R19-R--TCOMBI | AfterMarket OZ | MAX 715 KG | MATT GRAPHITE + SILVER LETTERING | Racing | 8027529043846 | OZ | 13,05 | EH2+ Run Flat |  | Serie XL - ext.diam.79 mm | 570x570x280 | 1 | 075-142, 075-141 | e1*93/81*0016*.. | bar: Area 1
BMW | SERIES 3 | 3 B | 3/B,3B | 01/1991 | 05/1998 | 5x120 | 72,56 | 558 | 1930 | 47 | M12x1,50 | 17 | SUPERTURISMO LM | 9½x19 | 19,00 | 9,50 | W0185320719 | 1 |  |  |  | 5x120 |  | 40 | 81710112 | XL | B1 | B | LB13 | TÜV |  |  | DK | YES | C0270 | REAR | S | Strongness Certificate (PB) | 2 | Mods can be necessary to car | 225/35 R19---TCOMBI-235/35 R19---TCOMBI-255/30 R19-R--TCOMBI-265/30 R19-R--TCOMBI | AfterMarket OZ | MAX 725 KG | MATT RACE SILVER + BLACK LETTERING | Racing | 8027529043853 | OZ | 13,01 | EH2+ Run Flat |  | Serie XL - ext.diam.79 mm | 570x570x280 | 1 | 075-142, 075-141 | e1*93/81*0016*.. | bar: Area 1
BMW | SERIES 3 | 3 B | 3/B,3B | 01/1991 | 05/1998 | 5x120 | 72,56 | 558 | 1930 | 47 | M12x1,50 | 17 | SUPERTURISMO LM | 9½x19 | 19,00 | 9,50 | W0185320746 | 1 |  |  |  | 5x120 |  | 40 | 81710112 | XL | B1 | B | LB13 | TÜV |  |  | DK | YES | C0270 | REAR | S | Strongness Certificate (PB) | 2 | Mods can be necessary to car | 225/35 R19---TCOMBI-235/35 R19---TCOMBI-255/30 R19-R--TCOMBI-265/30 R19-R--TCOMBI | AfterMarket OZ | MAX 725 KG | MATT GRAPHITE + SILVER LETTERING | Racing | 8027529043860 | OZ | 13,01 | EH2+ Run Flat |  | Serie XL - ext.diam.79 mm | 570x570x280 | 1 | 075-142, 075-141 | e1*93/81*0016*.. | bar: Area 1
BMW | SERIES 3 | 3 B | 3/B,3B | 01/1991 | 05/1998 | 5x120 | 72,56 | 558 | 1930 | 47 | M12x1,50 | 17 | ULTRALEGGERA HLT | 10x19 | 19,00 | 10,00 | W01805200N6 | 3 | S | 20110912 | 20111012 | 5x120 |  | 32 | 81710112 | XL | B1 | B | LB13 | TÜV |  |  |  | YES | C0270 | REAR | T | Teilegutachten (PB+VB) | 2 | Mods can be necessary to car | 255/30 R19-R--TCOMBI-265/30 R19-R--TCOMBI | AfterMarket OZ | MAX 690 KG | MATT RACE SILVER | I-Tech | 8027529066319 | OZ | 12,74 |  |  | Serie XL - ext.diam.79 mm | 592x592x350 | 1 | 075-142, 075-141 | e1*93/81*0016*.. | bar: Area 1
BMW | SERIES 3 | 3 B | 3/B,3B | 01/1991 | 05/1998 | 5x120 | 72,56 | 558 | 1930 | 47 | M12x1,50 | 17 | ULTRALEGGERA HLT | 10x19 | 19,00 | 10,00 | W01805200P3 | 3 | S | 20121203 | 20130102 | 5x120 |  | 32 | 81710112 | XL | B1 | B | LB13 | TÜV |  |  |  | YES | C0270 | REAR | T | Teilegutachten (PB+VB) | 2 | Mods can be necessary to car | 255/30 R19-R--TCOMBI-265/30 R19-R--TCOMBI | AfterMarket OZ | MAX 690 KG | ACID GREEN | I-Tech | 8027529083552 | OZ | 12,74 |  |  | Serie XL - ext.diam.79 mm | 592x592x350 | 1 | 075-142, 075-141 | e1*93/81*0016*.. | bar: Area 1
BMW | SERIES 3 | 3 B | 3/B,3B | 01/1991 | 05/1998 | 5x120 | 72,56 | 558 | 1930 | 47 | M12x1,50 | 17 | ULTRALEGGERA HLT | 10x19 | 19,00 | 10,00 | W0180520022 | 3 | S | 20110912 | 20111012 | 5x120 |  | 32 | 81710112 | XL | B1 | B | LB13 | TÜV |  |  |  | YES | C0270 | REAR | T | Teilegutachten (PB+VB) | 2 | Mods can be necessary to car | 255/30 R19-R--TCOMBI-265/30 R19-R--TCOMBI | AfterMarket OZ | MAX 690 KG | MATT GRAPHIT SILVER | I-Tech | 8027529066302 | OZ | 12,74 |  |  | Serie XL - ext.diam.79 mm | 592x592x350 | 1 | 075-142, 075-141 | e1*93/81*0016*.. | bar: Area 1
BMW | SERIES 3 | 3 B | 3/B,3B | 01/1991 | 05/1998 | 5x120 | 72,56 | 558 | 1930 | 47 | M12x1,50 | 17 | ULTRALEGGERA HLT | 10x19 | 19,00 | 10,00 | W0180520030 | 3 | S | 20110912 | 20111012 | 5x120 |  | 32 | 81710112 | XL | B1 | B | LB13 | TÜV |  |  |  | YES | C0270 | REAR | T | Teilegutachten (PB+VB) | 2 | Mods can be necessary to car | 255/30 R19-R--TCOMBI-265/30 R19-R--TCOMBI | AfterMarket OZ | MAX 690 KG | WHITE | I-Tech | 8027529066265 | OZ | 12,74 |  |  | Serie XL - ext.diam.79 mm | 592x592x350 | 1 | 075-142, 075-141 | e1*93/81*0016*.. | bar: Area 1
BMW | SERIES 3 | 3 B | 3/B,3B | 01/1991 | 05/1998 | 5x120 | 72,56 | 558 | 1930 | 47 | M12x1,50 | 17 | ULTRALEGGERA HLT | 10x19 | 19,00 | 10,00 | W0180520053 | 3 | S | 20080610 | 20080710 | 5x120 |  | 32 | 81710112 | XL | B1 | B | LB13 | TÜV |  |  |  | YES | C0270 | REAR | T | Teilegutachten (PB+VB) | 2 | Mods can be necessary to car | 255/30 R19-R--TCOMBI-265/30 R19-R--TCOMBI | AfterMarket OZ | MAX 690 KG | MATT BLACK | I-Tech | 8027529006544 | OZ | 12,74 |  |  | Serie XL - ext.diam.79 mm | 600x600x360 | 1 | 075-142, 075-141 | e1*93/81*0016*.. | bar: Area 1
BMW | SERIES 3 | 3 B | 3/B,3B | 01/1991 | 05/1998 | 5x120 | 72,56 | 558 | 1930 | 47 | M12x1,50 | 17 | ULTRALEGGERA HLT | 10x19 | 19,00 | 10,00 | W0180520061 | 3 | S | 20080610 | 20080710 | 5x120 |  | 32 | 81710112 | XL | B1 | B | LB13 | TÜV |  |  |  | YES | C0270 | REAR | T | Teilegutachten (PB+VB) | 2 | Mods can be necessary to car | 255/30 R19-R--TCOMBI-265/30 R19-R--TCOMBI | AfterMarket OZ | MAX 690 KG | CHRYSTAL TITANIUM | I-Tech | 8027529006551 | OZ | 12,74 |  |  | Serie XL - ext.diam.79 mm | 600x600x360 | 1 | 075-142, 075-141 | e1*93/81*0016*.. | Area 2: OUT
BMW | SERIES 3 | 3 B | 3/B,3B | 01/1991 | 05/1998 | 5x120 | 72,56 | 558 | 1930 | 47 | M12x1,50 | 17 | ULTRALEGGERA HLT | 10x19 | 19,00 | 10,00 | W0180520071 | 3 | S | 20110912 | 20111012 | 5x120 |  | 32 | 81710112 | XL | B1 | B | LB13 | TÜV |  |  |  | YES | C0270 | REAR | T | Teilegutachten (PB+VB) | 2 | Mods can be necessary to car | 255/30 R19-R--TCOMBI-265/30 R19-R--TCOMBI | AfterMarket OZ | MAX 690 KG | ORANGE | I-Tech | 8027529066289 | OZ | 12,74 |  |  | Serie XL - ext.diam.79 mm | 592x592x350 | 1 | 075-142, 075-141 | e1*93/81*0016*.. | bar: Area 1
BMW | SERIES 3 | 3 B | 3/B,3B | 01/1991 | 05/1998 | 5x120 | 72,56 | 558 | 1930 | 47 | M12x1,50 | 17 | ULTRALEGGERA HLT | 10x19 | 19,00 | 10,00 | W0180520076 | 3 | S | 20110912 | 20111012 | 5x120 |  | 32 | 81710112 | XL | B1 | B | LB13 | TÜV |  |  |  | YES | C0270 | REAR | T | Teilegutachten (PB+VB) | 2 | Mods can be necessary to car | 255/30 R19-R--TCOMBI-265/30 R19-R--TCOMBI | AfterMarket OZ | MAX 690 KG | RACE GOLD | I-Tech | 8027529066296 | OZ | 12,74 |  |  | Serie XL - ext.diam.79 mm | 592x592x350 | 1 | 075-142, 075-141 | e1*93/81*0016*.. | bar: Area 1
BMW | SERIES 3 | 3 B | 3/B,3B | 01/1991 | 05/1998 | 5x120 | 72,56 | 558 | 1930 | 47 | M12x1,50 | 17 | ULTRALEGGERA HLT | 10x19 | 19,00 | 10,00 | W0180520084 | 3 | S | 20110912 | 20111012 | 5x120 |  | 32 | 81710112 | XL | B1 | B | LB13 | TÜV |  |  |  | YES | C0270 | REAR | T | Teilegutachten (PB+VB) | 2 | Mods can be necessary to car | 255/30 R19-R--TCOMBI-265/30 R19-R--TCOMBI | AfterMarket OZ | MAX 690 KG | RED | I-Tech | 8027529066272 | OZ | 12,74 |  |  | Serie XL - ext.diam.79 mm | 592x592x350 | 1 | 075-142, 075-141 | e1*93/81*0016*.. | bar: Area 1
BMW | SERIES 3 | 3 C | 3/C,3/CG,3C | 01/1991 | 04/1998 | 5x120 | 72,56 | 575 | 1930 | 47 | M12x1,50 | 17 | LOUNGE 10 | 7½x17 | 17,00 | 7,50 | W8503020654 | 1 |  |  |  | 5x120 |  | 34 | 81710427 | XL | VST20A24 | B |  |  | KBA |  | DK | YES |  |  | K | KBA (ABE+VB) | 2 | Mods can be necessary to car | 215/45 R17---TBW082-225/45 R17---TBW082-235/40 R17---TBW082-245/40 R17-R--TBW082 | AfterMarket OZ | MAX 690 KG | MATT BLACK + DIAMOND-CUT | X-Line | 8027529047738 | OZ | 11,06 | EH2+ Run Flat |  | Serie XL - ext.diam.79 mm | 542x542x261 | 1 | 066-142, 066-125, 073-141 | e1*93/81*0015*.. | bar: Area 1
BMW | SERIES 3 | 3 C | 3/C,3/CG,3C | 01/1991 | 04/1998 | 5x120 | 72,56 | 575 | 1930 | 47 | M12x1,50 | 17 | LOUNGE 10 | 7½x17 | 17,00 | 7,50 | W8503020675 | 1 |  |  |  | 5x120 |  | 34 | 81710427 | XL | VST20A24 | B |  |  | KBA |  | DK | YES |  |  | K | KBA (ABE+VB) | 2 | Mods can be necessary to car | 215/45 R17---TBW082-225/45 R17---TBW082-235/40 R17---TBW082-245/40 R17-R--TBW082 | AfterMarket OZ | MAX 690 KG | METAL SILVER + DIAMOND CUT | X-Line | 8027529047745 | OZ | 11,06 | EH2+ Run Flat |  | Serie XL - ext.diam.79 mm | 542x542x261 | 1 | 066-142, 066-125, 073-141 | e1*93/81*0015*.. | bar: Area 1
BMW | SERIES 3 | 3 C | 3/C,3/CG,3C | 01/1991 | 04/1998 | 5x120 | 72,56 | 575 | 1930 | 47 | M12x1,50 | 17 | WAVE | 7½x17 | 17,00 | 7,50 | W8501720554 | 1 |  |  |  | 5x120 |  | 34 | 81710112 | XL | B1 | B | LB13 |  | KBA |  | DK | YES |  |  | K | KBA (ABE+VB) | 2 | Mods can be necessary to car | 215/45 R17---TBW082-225/45 R17---TBW082-235/40 R17---TBW082-245/40 R17-R--TBW082 | AfterMarket OZ | MAX 705 KG | MATT BLACK + DIAMOND-CUT | X-Line | 8027529046878 | OZ | 12,21 | EH2+ Run Flat |  | Serie XL - ext.diam.79 mm | 542x542x261 | 1 | 066-142, 066-125, 073-141 | e1*93/81*0015*.. | bar: Area 1
BMW | SERIES 3 | 3 C | 3/C,3/CG,3C | 01/1991 | 04/1998 | 5x120 | 72,56 | 575 | 1930 | 47 | M12x1,50 | 17 | ADRENALINA | 8x17 | 17,00 | 8,00 | W8501420554 | 1 |  |  |  | 5x120 |  | 40 | 81710112 | XL | B1 | B | LB13 |  | KBA |  | DK | YES |  |  | K | KBA (ABE+VB) | 1 | No car modifications required | 205/50 R17---TCOMBI-215/45 R17----225/45 R17---TBW001-235/40 R17----245/40 R17-R--TBW001 | AfterMarket OZ | MAX 675 KG | MATT BLACK + DIAMOND-CUT | X-Line | 8027529045710 | OZ | 12,60 | EH2+ Run Flat |  | Serie XL - ext.diam.79 mm | 542x542x274 | 1 | 066-142, 066-125, 073-141 | e1*93/81*0015*.. | bar: Area 1
BMW | SERIES 3 | 3 C | 3/C,3/CG,3C | 01/1991 | 04/1998 | 5x120 | 72,56 | 575 | 1930 | 47 | M12x1,50 | 17 | ALLEGGERITA HLT 5F | 8x17 | 17,00 | 8,00 | W01824208P3 | 3 | S | 20121012 | 20121111 | 5x120 |  | 40 | 81710112 | XL | B1 | B | LB13 | TÜV |  |  | DK | YES | C0136 | NO TRAILER OPERATION | T | Teilegutachten (PB+VB) | 1 | No car modifications required | 205/50 R17---TCOMBI-215/45 R17----225/45 R17---TBW001-235/40 R17----245/40 R17-R--TBW001 | AfterMarket OZ | MAX 605 KG | ACID GREEN | I-Tech | 8027529081060 | OZ | 9,04 |  |  | Serie XL - ext.diam.79 mm | 540x540x280 | 1 | 066-142, 066-125, 073-141 | e1*93/81*0015*.. | bar: Area 1
BMW | SERIES 3 | 3 C | 3/C,3/CG,3C | 01/1991 | 04/1998 | 5x120 | 72,56 | 575 | 1930 | 47 | M12x1,50 | 17 | ALLEGGERITA HLT 5F | 8x17 | 17,00 | 8,00 | W0182420822 | 3 | S | 20081211 | 20090110 | 5x120 |  | 40 | 81710112 | XL | B1 | B | LB13 | TÜV |  |  | DK | YES | C0136 | NO TRAILER OPERATION | T | Teilegutachten (PB+VB) | 1 | No car modifications required | 205/50 R17---TCOMBI-215/45 R17----225/45 R17---TBW001-235/40 R17----245/40 R17-R--TBW001 | AfterMarket OZ | MAX 605 KG | MATT GRAPHIT SILVER | I-Tech | 8027529035988 | OZ | 9,04 |  |  | Serie XL - ext.diam.79 mm | 540x540x280 | 1 | 066-142, 066-125, 073-141 | e1*93/81*0015*.. | bar: Area 1
BMW | SERIES 3 | 3 C | 3/C,3/CG,3C | 01/1991 | 04/1998 | 5x120 | 72,56 | 575 | 1930 | 47 | M12x1,50 | 17 | ALLEGGERITA HLT 5F | 8x17 | 17,00 | 8,00 | W0182420830 | 3 | S | 20080918 | 20081018 | 5x120 |  | 40 | 81710112 | XL | B1 | B | LB13 | TÜV |  |  | DK | YES | C0136 | NO TRAILER OPERATION | T | Teilegutachten (PB+VB) | 1 | No car modifications required | 205/50 R17---TCOMBI-215/45 R17----225/45 R17---TBW001-235/40 R17----245/40 R17-R--TBW001 | AfterMarket OZ | MAX 605 KG | WHITE | I-Tech | 8027529032130 | OZ | 9,04 |  |  | Serie XL - ext.diam.79 mm | 540x540x280 | 1 | 066-142, 066-125, 073-141 | e1*93/81*0015*.. | bar: Area 1
BMW | SERIES 3 | 3 C | 3/C,3/CG,3C | 01/1991 | 04/1998 | 5x120 | 72,56 | 575 | 1930 | 47 | M12x1,50 | 17 | ALLEGGERITA HLT 5F | 8x17 | 17,00 | 8,00 | W0182420853 | 3 | S | 20080918 | 20081018 | 5x120 |  | 40 | 81710112 | XL | B1 | B | LB13 | TÜV |  |  | DK | YES | C0136 | NO TRAILER OPERATION | T | Teilegutachten (PB+VB) | 1 | No car modifications required | 205/50 R17---TCOMBI-215/45 R17----225/45 R17---TBW001-235/40 R17----245/40 R17-R--TBW001 | AfterMarket OZ | MAX 605 KG | MATT BLACK | I-Tech | 8027529032147 | OZ | 9,04 |  |  | Serie XL - ext.diam.79 mm | 540x540x280 | 1 | 066-142, 066-125, 073-141 | e1*93/81*0015*.. | bar: Area 1
BMW | SERIES 3 | 3 C | 3/C,3/CG,3C | 01/1991 | 04/1998 | 5x120 | 72,56 | 575 | 1930 | 47 | M12x1,50 | 17 | ALLEGGERITA HLT 5F | 8x17 | 17,00 | 8,00 | W0182420866 | 1 | S | 20080904 | 20081004 | 5x120 |  | 40 | 81710112 | XL | B1 | B | LB13 | TÜV |  |  | DK | YES | C0136 | NO TRAILER OPERATION | T | Teilegutachten (PB+VB) | 1 | No car modifications required | 205/50 R17---TCOMBI-215/45 R17----225/45 R17---TBW001-235/40 R17----245/40 R17-R--TBW001 | AfterMarket OZ | MAX 605 KG | TITANIUM TECH | I-Tech | 8027529032154 | OZ | 9,04 |  |  | Serie XL - ext.diam.79 mm | 540x540x280 | 1 | 066-142, 066-125, 073-141 | e1*93/81*0015*.. | bar: Area 1
BMW | SERIES 3 | 3 C | 3/C,3/CG,3C | 01/1991 | 04/1998 | 5x120 | 72,56 | 575 | 1930 | 47 | M12x1,50 | 17 | ALLEGGERITA HLT 5F | 8x17 | 17,00 | 8,00 | W0182420871 | 3 | S | 20080918 | 20081018 | 5x120 |  | 40 | 81710112 | XL | B1 | B | LB13 | TÜV |  |  | DK | YES | C0136 | NO TRAILER OPERATION | T | Teilegutachten (PB+VB) | 1 | No car modifications required | 205/50 R17---TCOMBI-215/45 R17----225/45 R17---TBW001-235/40 R17----245/40 R17-R--TBW001 | AfterMarket OZ | MAX 605 KG | ORANGE | I-Tech | 8027529032161 | OZ | 9,04 |  |  | Serie XL - ext.diam.79 mm | 540x540x280 | 1 | 066-142, 066-125, 073-141 | e1*93/81*0015*.. | bar: Area 1
BMW | SERIES 3 | 3 C | 3/C,3/CG,3C | 01/1991 | 04/1998 | 5x120 | 72,56 | 575 | 1930 | 47 | M12x1,50 | 17 | ALLEGGERITA HLT 5F | 8x17 | 17,00 | 8,00 | W0182420872 | 3 | S | 20080918 | 20081018 | 5x120 |  | 40 | 81710112 | XL | B1 | B | LB13 | TÜV |  |  | DK | YES | C0136 | NO TRAILER OPERATION | T | Teilegutachten (PB+VB) | 1 | No car modifications required | 205/50 R17---TCOMBI-215/45 R17----225/45 R17---TBW001-235/40 R17----245/40 R17-R--TBW001 | AfterMarket OZ | MAX 605 KG | MATT BLUE | I-Tech | 8027529032178 | OZ | 9,04 |  |  | Serie XL - ext.diam.79 mm | 540x540x280 | 1 | 066-142, 066-125, 073-141 | e1*93/81*0015*.. | bar: Area 1
BMW | SERIES 3 | 3 C | 3/C,3/CG,3C | 01/1991 | 04/1998 | 5x120 | 72,56 | 575 | 1930 | 47 | M12x1,50 | 17 | ALLEGGERITA HLT 5F | 8x17 | 17,00 | 8,00 | W0182420876 | 3 | S | 20081211 | 20090110 | 5x120 |  | 40 | 81710112 | XL | B1 | B | LB13 | TÜV |  |  | DK | YES | C0136 | NO TRAILER OPERATION | T | Teilegutachten (PB+VB) | 1 | No car modifications required | 205/50 R17---TCOMBI-215/45 R17----225/45 R17---TBW001-235/40 R17----245/40 R17-R--TBW001 | AfterMarket OZ | MAX 605 KG | RACE GOLD | I-Tech | 8027529035971 | OZ | 9,04 |  |  | Serie XL - ext.diam.79 mm | 540x540x280 | 1 | 066-142, 066-125, 073-141 | e1*93/81*0015*.. | bar: Area 1
BMW | SERIES 3 | 3 C | 3/C,3/CG,3C | 01/1991 | 04/1998 | 5x120 | 72,56 | 575 | 1930 | 47 | M12x1,50 | 17 | ALLEGGERITA HLT 5F | 8x17 | 17,00 | 8,00 | W0182420884 | 3 | S | 20080918 | 20081018 | 5x120 |  | 40 | 81710112 | XL | B1 | B | LB13 | TÜV |  |  | DK | YES | C0136 | NO TRAILER OPERATION | T | Teilegutachten (PB+VB) | 1 | No car modifications required | 205/50 R17---TCOMBI-215/45 R17----225/45 R17---TBW001-235/40 R17----245/40 R17-R--TBW001 | AfterMarket OZ | MAX 605 KG | RED | I-Tech | 8027529032185 | OZ | 9,04 |  |  | Serie XL - ext.diam.79 mm | 540x540x280 | 1 | 066-142, 066-125, 073-141 | e1*93/81*0015*.. | bar: Area 1
BMW | SERIES 3 | 3 C | 3/C,3/CG,3C | 01/1991 | 04/1998 | 5x120 | 72,56 | 575 | 1930 | 47 | M12x1,50 | 17 | ALLEGGERITA HLT 5F | 8x17 | 17,00 | 8,00 | W01824209P3 | 3 | S | 20121012 | 20121111 | 5x120 |  | 34 | 81710112 | XL | B1 | B | LB13 | TÜV |  |  | DK | YES | C0136 | NO TRAILER OPERATION | T | Teilegutachten (PB+VB) | 2 | Mods can be necessary to car | 205/50 R17---TCOMBI-215/45 R17----225/45 R17---TBW001-235/40 R17----245/40 R17-R--TBW001 | AfterMarket OZ | MAX 605 KG | ACID GREEN | I-Tech | 8027529081077 | OZ | 9,16 |  |  | Serie XL - ext.diam.79 mm | 540x540x280 | 1 | 066-142, 066-125, 073-141 | e1*93/81*0015*.. | bar: Area 1
BMW | SERIES 3 | 3 C | 3/C,3/CG,3C | 01/1991 | 04/1998 | 5x120 | 72,56 | 575 | 1930 | 47 | M12x1,50 | 17 | ALLEGGERITA HLT 5F | 8x17 | 17,00 | 8,00 | W0182420922 | 3 | S | 20081211 | 20090110 | 5x120 |  | 34 | 81710112 | XL | B1 | B | LB13 | TÜV |  |  | DK | YES | C0136 | NO TRAILER OPERATION | T | Teilegutachten (PB+VB) | 2 | Mods can be necessary to car | 205/50 R17---TCOMBI-215/45 R17----225/45 R17---TBW001-235/40 R17----245/40 R17-R--TBW001 | AfterMarket OZ | MAX 605 KG | MATT GRAPHIT SILVER | I-Tech | 8027529036008 | OZ | 9,16 |  |  | Serie XL - ext.diam.79 mm | 540x540x280 | 1 | 066-142, 066-125, 073-141 | e1*93/81*0015*.. | bar: Area 1
BMW | SERIES 3 | 3 C | 3/C,3/CG,3C | 01/1991 | 04/1998 | 5x120 | 72,56 | 575 | 1930 | 47 | M12x1,50 | 17 | ALLEGGERITA HLT 5F | 8x17 | 17,00 | 8,00 | W0182420930 | 3 | S | 20080918 | 20081018 | 5x120 |  | 34 | 81710112 | XL | B1 | B | LB13 | TÜV |  |  | DK | YES | C0136 | NO TRAILER OPERATION | T | Teilegutachten (PB+VB) | 2 | Mods can be necessary to car | 205/50 R17---TCOMBI-215/45 R17----225/45 R17---TBW001-235/40 R17----245/40 R17-R--TBW001 | AfterMarket OZ | MAX 605 KG | WHITE | I-Tech | 8027529032192 | OZ | 9,16 |  |  | Serie XL - ext.diam.79 mm | 540x540x280 | 1 | 066-142, 066-125, 073-141 | e1*93/81*0015*.. | bar: Area 1
BMW | SERIES 3 | 3 C | 3/C,3/CG,3C | 01/1991 | 04/1998 | 5x120 | 72,56 | 575 | 1930 | 47 | M12x1,50 | 17 | ALLEGGERITA HLT 5F | 8x17 | 17,00 | 8,00 | W0182420953 | 3 | S | 20080918 | 20081018 | 5x120 |  | 34 | 81710112 | XL | B1 | B | LB13 | TÜV |  |  | DK | YES | C0136 | NO TRAILER OPERATION | T | Teilegutachten (PB+VB) | 2 | Mods can be necessary to car | 205/50 R17---TCOMBI-215/45 R17----225/45 R17---TBW001-235/40 R17----245/40 R17-R--TBW001 | AfterMarket OZ | MAX 605 KG | MATT BLACK | I-Tech | 8027529032208 | OZ | 9,16 |  |  | Serie XL - ext.diam.79 mm | 540x540x280 | 1 | 066-142, 066-125, 073-141 | e1*93/81*0015*.. | bar: Area 1
BMW | SERIES 3 | 3 C | 3/C,3/CG,3C | 01/1991 | 04/1998 | 5x120 | 72,56 | 575 | 1930 | 47 | M12x1,50 | 17 | ALLEGGERITA HLT 5F | 8x17 | 17,00 | 8,00 | W0182420966 | 1 | S | 20080918 | 20081018 | 5x120 |  | 34 | 81710112 | XL | B1 | B | LB13 | TÜV |  |  | DK | YES | C0136 | NO TRAILER OPERATION | T | Teilegutachten (PB+VB) | 2 | Mods can be necessary to car | 205/50 R17---TCOMBI-215/45 R17----225/45 R17---TBW001-235/40 R17----245/40 R17-R--TBW001 | AfterMarket OZ | MAX 605 KG | TITANIUM TECH | I-Tech | 8027529032215 | OZ | 9,16 |  |  | Serie XL - ext.diam.79 mm | 540x540x280 | 1 | 066-142, 066-125, 073-141 | e1*93/81*0015*.. | bar: Area 1
BMW | SERIES 3 | 3 C | 3/C,3/CG,3C | 01/1991 | 04/1998 | 5x120 | 72,56 | 575 | 1930 | 47 | M12x1,50 | 17 | ALLEGGERITA HLT 5F | 8x17 | 17,00 | 8,00 | W0182420971 | 3 | S | 20080918 | 20081018 | 5x120 |  | 34 | 81710112 | XL | B1 | B | LB13 | TÜV |  |  | DK | YES | C0136 | NO TRAILER OPERATION | T | Teilegutachten (PB+VB) | 2 | Mods can be necessary to car | 205/50 R17---TCOMBI-215/45 R17----225/45 R17---TBW001-235/40 R17----245/40 R17-R--TBW001 | AfterMarket OZ | MAX 605 KG | ORANGE | I-Tech | 8027529032222 | OZ | 9,16 |  |  | Serie XL - ext.diam.79 mm | 540x540x280 | 1 | 066-142, 066-125, 073-141 | e1*93/81*0015*.. | bar: Area 1
BMW | SERIES 3 | 3 C | 3/C,3/CG,3C | 01/1991 | 04/1998 | 5x120 | 72,56 | 575 | 1930 | 47 | M12x1,50 | 17 | ALLEGGERITA HLT 5F | 8x17 | 17,00 | 8,00 | W0182420972 | 3 | S | 20080918 | 20081018 | 5x120 |  | 34 | 81710112 | XL | B1 | B | LB13 | TÜV |  |  | DK | YES | C0136 | NO TRAILER OPERATION | T | Teilegutachten (PB+VB) | 2 | Mods can be necessary to car | 205/50 R17---TCOMBI-215/45 R17----225/45 R17---TBW001-235/40 R17----245/40 R17-R--TBW001 | AfterMarket OZ | MAX 605 KG | MATT BLUE | I-Tech | 8027529032239 | OZ | 9,16 |  |  | Serie XL - ext.diam.79 mm | 540x540x280 | 1 | 066-142, 066-125, 073-141 | e1*93/81*0015*.. | bar: Area 1
BMW | SERIES 3 | 3 C | 3/C,3/CG,3C | 01/1991 | 04/1998 | 5x120 | 72,56 | 575 | 1930 | 47 | M12x1,50 | 17 | ALLEGGERITA HLT 5F | 8x17 | 17,00 | 8,00 | W0182420976 | 3 | S | 20081211 | 20090110 | 5x120 |  | 34 | 81710112 | XL | B1 | B | LB13 | TÜV |  |  | DK | YES | C0136 | NO TRAILER OPERATION | T | Teilegutachten (PB+VB) | 2 | Mods can be necessary to car | 205/50 R17---TCOMBI-215/45 R17----225/45 R17---TBW001-235/40 R17----245/40 R17-R--TBW001 | AfterMarket OZ | MAX 605 KG | RACE GOLD | I-Tech | 8027529035995 | OZ | 9,16 |  |  | Serie XL - ext.diam.79 mm | 540x540x280 | 1 | 066-142, 066-125, 073-141 | e1*93/81*0015*.. | bar: Area 1
BMW | SERIES 3 | 3 C | 3/C,3/CG,3C | 01/1991 | 04/1998 | 5x120 | 72,56 | 575 | 1930 | 47 | M12x1,50 | 17 | ALLEGGERITA HLT 5F | 8x17 | 17,00 | 8,00 | W0182420984 | 3 | S | 20080918 | 20081018 | 5x120 |  | 34 | 81710112 | XL | B1 | B | LB13 | TÜV |  |  | DK | YES | C0136 | NO TRAILER OPERATION | T | Teilegutachten (PB+VB) | 2 | Mods can be necessary to car | 205/50 R17---TCOMBI-215/45 R17----225/45 R17---TBW001-235/40 R17----245/40 R17-R--TBW001 | AfterMarket OZ | MAX 605 KG | RED | I-Tech | 8027529032246 | OZ | 9,16 |  |  | Serie XL - ext.diam.79 mm | 540x540x280 | 1 | 066-142, 066-125, 073-141 | e1*93/81*0015*.. | bar: Area 1
BMW | SERIES 3 | 3 C | 3/C,3/CG,3C | 01/1991 | 04/1998 | 5x120 | 72,56 | 575 | 1930 | 47 | M12x1,50 | 17 | ENERGY | 8x17 | 17,00 | 8,00 | W8500820554 | 1 |  |  |  | 5x120 |  | 40 | 81710112 | XL | B1 | B | LB13 |  | KBA |  | DK | YES |  |  | T | Teilegutachten (PB+VB) | 1 | No car modifications required | 205/50 R17---TCOMBI-215/45 R17----225/45 R17---TBW001-235/40 R17----245/40 R17-R--TBW001 | AfterMarket OZ | MAX 675 KG | MATT BLACK + DIAMOND-CUT | X-Line | 8027529045727 | OZ | 12,30 | EH2+ Run Flat |  | Serie XL - ext.diam.79 mm | 542x542x274 | 1 | 066-142, 066-125, 073-141 | e1*93/81*0015*.. | bar: Area 1
BMW | SERIES 3 | 3 C | 3/C,3/CG,3C | 01/1991 | 04/1998 | 5x120 | 72,56 | 575 | 1930 | 47 | M12x1,50 | 17 | ITALIA 150 | 8x17 | 17,00 | 8,00 | W01890206R4 | 1 |  |  |  | 5x120 |  | 29 | 81710427 | XL | VST20A24 | B |  |  | KBA |  |  | YES |  |  | K | KBA (ABE+VB) | 1 | No car modifications required | 205/50 R17---TCOMBI-215/45 R17----225/45 R17---TBW001-235/40 R17----245/40 R17-R--TBW001 | AfterMarket OZ | MAX 750 KG | MATT RACE SILVER DIAMOND CUT | Racing | 8027529070231 | OZ | 12,16 | EH2+ Run Flat |  | Serie XL - ext.diam.79 mm | 540x540x274 | 1 | 066-142, 066-125, 073-141 | e1*93/81*0015*.. | bar: Area 1
BMW | SERIES 3 | 3 C | 3/C,3/CG,3C | 01/1991 | 04/1998 | 5x120 | 72,56 | 575 | 1930 | 47 | M12x1,50 | 17 | ITALIA 150 | 8x17 | 17,00 | 8,00 | W0189020649 | 1 |  |  |  | 5x120 |  | 29 | 81710427 | XL | VST20A24 | B |  |  | KBA |  |  | YES |  |  | K | KBA (ABE+VB) | 1 | No car modifications required | 205/50 R17---TCOMBI-215/45 R17----225/45 R17---TBW001-235/40 R17----245/40 R17-R--TBW001 | AfterMarket OZ | MAX 750 KG | MATT DARK GRAPHITE DIAMOND CUT | Racing | 8027529070224 | OZ | 12,16 | EH2+ Run Flat |  | Serie XL - ext.diam.79 mm | 540x540x274 | 1 | 066-142, 066-125, 073-141 | e1*93/81*0015*.. | bar: Area 1
BMW | SERIES 3 | 3 C | 3/C,3/CG,3C | 01/1991 | 04/1998 | 5x120 | 72,56 | 575 | 1930 | 47 | M12x1,50 | 17 | SUPERTURISMO GT | 8x17 | 17,00 | 8,00 | W01673001P5 | 1 | S | 20121012 | 20121111 | 5x120 |  | 40 |  |  | B1 | B | LB13 | TÜV |  |  | DK | YES |  |  | T | Teilegutachten (PB+VB) | 1 | No car modifications required | 205/50 R17---TCOMBI-215/45 R17----225/45 R17---TBW001-235/40 R17----245/40 R17-R--TBW001 | AfterMarket OZ | MAX 650 KG | GRIGIO CORSA+BLACK LETTERING | Racing | 8027529081602 | OZ | 12,32 |  | 72,56 |  | 540x540x274 | 1 | 066-142, 066-125, 073-141 | e1*93/81*0015*.. | bar: Area 1
BMW | SERIES 3 | 3 C | 3/C,3/CG,3C | 01/1991 | 04/1998 | 5x120 | 72,56 | 575 | 1930 | 47 | M12x1,50 | 17 | SUPERTURISMO GT | 8x17 | 17,00 | 8,00 | W0167300179 | 1 |  |  |  | 5x120 |  | 40 |  |  | B1 | B | LB13 | TÜV |  |  | DK | YES |  |  | T | Teilegutachten (PB+VB) | 1 | No car modifications required | 205/50 R17---TCOMBI-215/45 R17----225/45 R17---TBW001-235/40 R17----245/40 R17-R--TBW001 | AfterMarket OZ | MAX 650 KG | MATT BLACK + RED LETTERING | Racing | 8027529057461 | OZ | 12,32 |  | 72,56 |  | 540x540x274 | 1 | 066-142, 066-125, 073-141 | e1*93/81*0015*.. | bar: Area 1
BMW | SERIES 3 | 3 C | 3/C,3/CG,3C | 01/1991 | 04/1998 | 5x120 | 72,56 | 575 | 1930 | 47 | M12x1,50 | 17 | SUPERTURISMO GT | 8x17 | 17,00 | 8,00 | W0167300182 | 1 | S | 20050311 | 20050410 | 5x120 |  | 40 |  |  | B1 | B | LB13 | TÜV |  |  | DK | YES |  |  | T | Teilegutachten (PB+VB) | 1 | No car modifications required | 205/50 R17---TCOMBI-215/45 R17----225/45 R17---TBW001-235/40 R17----245/40 R17-R--TBW001 | AfterMarket OZ | MAX 650 KG | RACE SILVER + BLACK LETTERING | Racing | 8027529000733 | OZ | 12,32 |  | 72,56 |  | 540x540x280 | 1 | 066-142, 066-125, 073-141 | e1*93/81*0015*.. | bar: Area 1
BMW | SERIES 3 | 3 C | 3/C,3/CG,3C | 01/1991 | 04/1998 | 5x120 | 72,56 | 575 | 1930 | 47 | M12x1,50 | 17 | ULTRALEGGERA | 8x17 | 17,00 | 8,00 | W0171020653 | 1 | S | 20061026 | 20061125 | 5x120 |  | 40 | 81710112 | XL | B1 | B | LB13 | TÜV |  |  | DK | YES |  |  | T | Teilegutachten (PB+VB) | 1 | No car modifications required | 205/50 R17---TCOMBI-215/45 R17----225/45 R17---TBW001-235/40 R17----245/40 R17-R--TBW001 | AfterMarket OZ | MAX 633 KG | MATT BLACK | Racing | 8027529001716 | OZ | 9,57 |  |  | Serie XL - ext.diam.79 mm | 540x540x280 | 1 | 066-142, 066-125, 073-141 | e1*93/81*0015*.. | bar: Area 1
BMW | SERIES 3 | 3 C | 3/C,3/CG,3C | 01/1991 | 04/1998 | 5x120 | 72,56 | 575 | 1930 | 47 | M12x1,50 | 17 | ULTRALEGGERA | 8x17 | 17,00 | 8,00 | W0171020661 | 1 | S | 20051025 | 20051124 | 5x120 |  | 40 | 81710112 | XL | B1 | B | LB13 | TÜV |  |  | DK | YES |  |  | T | Teilegutachten (PB+VB) | 1 | No car modifications required | 205/50 R17---TCOMBI-215/45 R17----225/45 R17---TBW001-235/40 R17----245/40 R17-R--TBW001 | AfterMarket OZ | MAX 633 KG | CHRYSTAL TITANIUM | Racing | 8027529001723 | OZ | 9,59 |  |  | Serie XL - ext.diam.79 mm | 540x540x280 | 1 | 066-142, 066-125, 073-141 | e1*93/81*0015*.. | bar: Area 1
BMW | SERIES 3 | 3 C | 3/C,3/CG,3C | 01/1991 | 04/1998 | 5x120 | 72,56 | 575 | 1930 | 47 | M12x1,50 | 17 | VITTORIA | 8x17 | 17,00 | 8,00 | W0188820573 | 1 |  |  |  | 5x120 |  | 29 | 81710427 | XL | VST20A24 | B |  |  | KBA |  |  | YES |  |  | K | KBA (ABE+VB) | 2 | Mods can be necessary to car | 205/50 R17---TCOMBI-215/45 R17----225/45 R17---TBW001-235/40 R17----245/40 R17-R--TBW001 | AfterMarket OZ | MAX 750 KG | MATT DARK GRAPHITE | Via Veneto | 8027529071009 | OZ | 11,66 | EH2+ Run Flat |  | Serie XL - ext.diam.79 mm | 540x540x274 | 1 | 066-142, 066-125, 073-141 | e1*93/81*0015*.. | bar: Area 1
BMW | SERIES 3 | 3 C | 3/C,3/CG,3C | 01/1991 | 04/1998 | 5x120 | 72,56 | 575 | 1930 | 47 | M12x1,50 | 17 | ALLEGGERITA HLT 5F | 8½x17 | 17,00 | 8,50 | W01825202P3 | 3 | S | 20121012 | 20121111 | 5x120 |  | 35 | 81710112 | XL | B1 | B | LB13 | TÜV |  |  |  | YES | C0136 | NO TRAILER OPERATION | T | Teilegutachten (PB+VB) | 2 | Mods can be necessary to car | 215/45 R17---TCOMBI-225/45 R17---TCOMBI-235/40 R17---TCOMBI-245/40 R17-R--TCOMBI-255/40 R17--- | AfterMarket OZ | MAX 605 KG | ACID GREEN | I-Tech | 8027529081091 | OZ | 9,91 |  |  | Serie XL - ext.diam.79 mm | 570x570x280 | 1 | 066-142, 066-125, 073-141 | e1*93/81*0015*.. | bar: Area 1
BMW | SERIES 3 | 3 C | 3/C,3/CG,3C | 01/1991 | 04/1998 | 5x120 | 72,56 | 575 | 1930 | 47 | M12x1,50 | 17 | ALLEGGERITA HLT 5F | 8½x17 | 17,00 | 8,50 | W0182520222 | 3 | S | 20081211 | 20090110 | 5x120 |  | 35 | 81710112 | XL | B1 | B | LB13 | TÜV |  |  |  | YES | C0136 | NO TRAILER OPERATION | T | Teilegutachten (PB+VB) | 2 | Mods can be necessary to car | 215/45 R17---TCOMBI-225/45 R17---TCOMBI-235/40 R17---TCOMBI-245/40 R17-R--TCOMBI-255/40 R17--- | AfterMarket OZ | MAX 605 KG | MATT GRAPHIT SILVER | I-Tech | 8027529036046 | OZ | 9,91 |  |  | Serie XL - ext.diam.79 mm | 570x570x280 | 1 | 066-142, 066-125, 073-141 | e1*93/81*0015*.. | bar: Area 1
BMW | SERIES 3 | 3 C | 3/C,3/CG,3C | 01/1991 | 04/1998 | 5x120 | 72,56 | 575 | 1930 | 47 | M12x1,50 | 17 | ALLEGGERITA HLT 5F | 8½x17 | 17,00 | 8,50 | W0182520230 | 3 | S | 20080918 | 20081018 | 5x120 |  | 35 | 81710112 | XL | B1 | B | LB13 | TÜV |  |  |  | YES | C0136 | NO TRAILER OPERATION | T | Teilegutachten (PB+VB) | 2 | Mods can be necessary to car | 215/45 R17---TCOMBI-225/45 R17---TCOMBI-235/40 R17---TCOMBI-245/40 R17-R--TCOMBI-255/40 R17--- | AfterMarket OZ | MAX 605 KG | WHITE | I-Tech | 8027529032376 | OZ | 9,91 |  |  | Serie XL - ext.diam.79 mm | 570x570x280 | 1 | 066-142, 066-125, 073-141 | e1*93/81*0015*.. | bar: Area 1
BMW | SERIES 3 | 3 C | 3/C,3/CG,3C | 01/1991 | 04/1998 | 5x120 | 72,56 | 575 | 1930 | 47 | M12x1,50 | 17 | ALLEGGERITA HLT 5F | 8½x17 | 17,00 | 8,50 | W0182520253 | 3 | S | 20080918 | 20081018 | 5x120 |  | 35 | 81710112 | XL | B1 | B | LB13 | TÜV |  |  |  | YES | C0136 | NO TRAILER OPERATION | T | Teilegutachten (PB+VB) | 2 | Mods can be necessary to car | 215/45 R17---TCOMBI-225/45 R17---TCOMBI-235/40 R17---TCOMBI-245/40 R17-R--TCOMBI-255/40 R17--- | AfterMarket OZ | MAX 605 KG | MATT BLACK | I-Tech | 8027529032383 | OZ | 9,91 |  |  | Serie XL - ext.diam.79 mm | 570x570x280 | 1 | 066-142, 066-125, 073-141 | e1*93/81*0015*.. | bar: Area 1
BMW | SERIES 3 | 3 C | 3/C,3/CG,3C | 01/1991 | 04/1998 | 5x120 | 72,56 | 575 | 1930 | 47 | M12x1,50 | 17 | ALLEGGERITA HLT 5F | 8½x17 | 17,00 | 8,50 | W0182520266 | 1 | S | 20080918 | 20081018 | 5x120 |  | 35 | 81710112 | XL | B1 | B | LB13 | TÜV |  |  |  | YES | C0136 | NO TRAILER OPERATION | T | Teilegutachten (PB+VB) | 2 | Mods can be necessary to car | 215/45 R17---TCOMBI-225/45 R17---TCOMBI-235/40 R17---TCOMBI-245/40 R17-R--TCOMBI-255/40 R17--- | AfterMarket OZ | MAX 605 KG | TITANIUM TECH | I-Tech | 8027529032390 | OZ | 9,91 |  |  | Serie XL - ext.diam.79 mm | 570x570x280 | 1 | 066-142, 066-125, 073-141 | e1*93/81*0015*.. | bar: Area 1
BMW | SERIES 3 | 3 C | 3/C,3/CG,3C | 01/1991 | 04/1998 | 5x120 | 72,56 | 575 | 1930 | 47 | M12x1,50 | 17 | ALLEGGERITA HLT 5F | 8½x17 | 17,00 | 8,50 | W0182520271 | 3 | S | 20080918 | 20081018 | 5x120 |  | 35 | 81710112 | XL | B1 | B | LB13 | TÜV |  |  |  | YES | C0136 | NO TRAILER OPERATION | T | Teilegutachten (PB+VB) | 2 | Mods can be necessary to car | 215/45 R17---TCOMBI-225/45 R17---TCOMBI-235/40 R17---TCOMBI-245/40 R17-R--TCOMBI-255/40 R17--- | AfterMarket OZ | MAX 605 KG | ORANGE | I-Tech | 8027529032406 | OZ | 9,91 |  |  | Serie XL - ext.diam.79 mm | 570x570x280 | 1 | 066-142, 066-125, 073-141 | e1*93/81*0015*.. | bar: Area 1
BMW | SERIES 3 | 3 C | 3/C,3/CG,3C | 01/1991 | 04/1998 | 5x120 | 72,56 | 575 | 1930 | 47 | M12x1,50 | 17 | ALLEGGERITA HLT 5F | 8½x17 | 17,00 | 8,50 | W0182520272 | 3 | S | 20080918 | 20081018 | 5x120 |  | 35 | 81710112 | XL | B1 | B | LB13 | TÜV |  |  |  | YES | C0136 | NO TRAILER OPERATION | T | Teilegutachten (PB+VB) | 2 | Mods can be necessary to car | 215/45 R17---TCOMBI-225/45 R17---TCOMBI-235/40 R17---TCOMBI-245/40 R17-R--TCOMBI-255/40 R17--- | AfterMarket OZ | MAX 605 KG | MATT BLUE | I-Tech | 8027529032413 | OZ | 9,91 |  |  | Serie XL - ext.diam.79 mm | 570x570x280 | 1 | 066-142, 066-125, 073-141 | e1*93/81*0015*.. | bar: Area 1
BMW | SERIES 3 | 3 C | 3/C,3/CG,3C | 01/1991 | 04/1998 | 5x120 | 72,56 | 575 | 1930 | 47 | M12x1,50 | 17 | ALLEGGERITA HLT 5F | 8½x17 | 17,00 | 8,50 | W0182520276 | 3 | S | 20081211 | 20090110 | 5x120 |  | 35 | 81710112 | XL | B1 | B | LB13 | TÜV |  |  |  | YES | C0136 | NO TRAILER OPERATION | T | Teilegutachten (PB+VB) | 2 | Mods can be necessary to car | 215/45 R17---TCOMBI-225/45 R17---TCOMBI-235/40 R17---TCOMBI-245/40 R17-R--TCOMBI-255/40 R17--- | AfterMarket OZ | MAX 605 KG | RACE GOLD | I-Tech | 8027529036039 | OZ | 9,91 |  |  | Serie XL - ext.diam.79 mm | 570x570x280 | 1 | 066-142, 066-125, 073-141 | e1*93/81*0015*.. | bar: Area 1
BMW | SERIES 3 | 3 C | 3/C,3/CG,3C | 01/1991 | 04/1998 | 5x120 | 72,56 | 575 | 1930 | 47 | M12x1,50 | 17 | ALLEGGERITA HLT 5F | 8½x17 | 17,00 | 8,50 | W0182520284 | 3 | S | 20080918 | 20081018 | 5x120 |  | 35 | 81710112 | XL | B1 | B | LB13 | TÜV |  |  |  | YES | C0136 | NO TRAILER OPERATION | T | Teilegutachten (PB+VB) | 2 | Mods can be necessary to car | 215/45 R17---TCOMBI-225/45 R17---TCOMBI-235/40 R17---TCOMBI-245/40 R17-R--TCOMBI-255/40 R17--- | AfterMarket OZ | MAX 605 KG | RED | I-Tech | 8027529032420 | OZ | 9,91 |  |  | Serie XL - ext.diam.79 mm | 570x570x280 | 1 | 066-142, 066-125, 073-141 | e1*93/81*0015*.. | bar: Area 1
BMW | SERIES 3 | 3 C | 3/C,3/CG,3C | 01/1991 | 04/1998 | 5x120 | 72,56 | 575 | 1930 | 47 | M12x1,50 | 17 | ADRENALINA | 8x18 | 18,00 | 8,00 | W8501520654 | 1 | S | 20080904 | 20081004 | 5x120 |  | 34 | 81710112 | XL | B1 | B | LB13 | TÜV |  |  | DK | YES |  |  | T | Teilegutachten (PB+VB) | 2 | Mods can be necessary to car | 225/40 R18---TBW002-235/40 R18----245/35 R18-R--TBW002 | AfterMarket OZ | MAX 690 KG | MATT BLACK + DIAMOND-CUT | X-Line | 8027529034721 | OZ | 13,62 | EH2+ Run Flat |  | Serie XL - ext.diam.79 mm | 568x568x274 | 1 | 066-142, 066-125, 073-141 | e1*93/81*0015*.. | bar: Area 1
BMW | SERIES 3 | 3 C | 3/C,3/CG,3C | 01/1991 | 04/1998 | 5x120 | 72,56 | 575 | 1930 | 47 | M12x1,50 | 17 | ALLEGGERITA HLT 5F | 8x18 | 18,00 | 8,00 | W01830207P3 | 3 | S | 20121012 | 20121111 | 5x120 |  | 34 | 81710112 | XL | B1 | B | LB13 | TÜV |  |  | DK | YES | C0136 | NO TRAILER OPERATION | T | Teilegutachten (PB+VB) | 2 | Mods can be necessary to car | 225/40 R18---TBW002-235/40 R18----245/35 R18-R--TBW002 | AfterMarket OZ | MAX 605 KG | ACID GREEN | I-Tech | 8027529081244 | OZ | 9,97 |  |  | Serie XL - ext.diam.79 mm | 570x570x280 | 1 | 066-142, 066-125, 073-141 | e1*93/81*0015*.. | bar: Area 1
BMW | SERIES 3 | 3 C | 3/C,3/CG,3C | 01/1991 | 04/1998 | 5x120 | 72,56 | 575 | 1930 | 47 | M12x1,50 | 17 | ALLEGGERITA HLT 5F | 8x18 | 18,00 | 8,00 | W0183020722 | 3 | S | 20081211 | 20090110 | 5x120 |  | 34 | 81710112 | XL | B1 | B | LB13 | TÜV |  |  | DK | YES | C0136 | NO TRAILER OPERATION | T | Teilegutachten (PB+VB) | 2 | Mods can be necessary to car | 225/40 R18---TBW002-235/40 R18----245/35 R18-R--TBW002 | AfterMarket OZ | MAX 605 KG | MATT GRAPHIT SILVER | I-Tech | 8027529036398 | OZ | 9,97 |  |  | Serie XL - ext.diam.79 mm | 570x570x280 | 1 | 066-142, 066-125, 073-141 | e1*93/81*0015*.. | bar: Area 1
BMW | SERIES 3 | 3 C | 3/C,3/CG,3C | 01/1991 | 04/1998 | 5x120 | 72,56 | 575 | 1930 | 47 | M12x1,50 | 17 | ALLEGGERITA HLT 5F | 8x18 | 18,00 | 8,00 | W0183020730 | 3 | S | 20080918 | 20081018 | 5x120 |  | 34 | 81710112 | XL | B1 | B | LB13 | TÜV |  |  | DK | YES | C0136 | NO TRAILER OPERATION | T | Teilegutachten (PB+VB) | 2 | Mods can be necessary to car | 225/40 R18---TBW002-235/40 R18----245/35 R18-R--TBW002 | AfterMarket OZ | MAX 605 KG | WHITE | I-Tech | 8027529033502 | OZ | 9,97 |  |  | Serie XL - ext.diam.79 mm | 570x570x280 | 1 | 066-142, 066-125, 073-141 | e1*93/81*0015*.. | bar: Area 1
BMW | SERIES 3 | 3 C | 3/C,3/CG,3C | 01/1991 | 04/1998 | 5x120 | 72,56 | 575 | 1930 | 47 | M12x1,50 | 17 | ALLEGGERITA HLT 5F | 8x18 | 18,00 | 8,00 | W0183020753 | 3 | S | 20080918 | 20081018 | 5x120 |  | 34 | 81710112 | XL | B1 | B | LB13 | TÜV |  |  | DK | YES | C0136 | NO TRAILER OPERATION | T | Teilegutachten (PB+VB) | 2 | Mods can be necessary to car | 225/40 R18---TBW002-235/40 R18----245/35 R18-R--TBW002 | AfterMarket OZ | MAX 605 KG | MATT BLACK | I-Tech | 8027529033519 | OZ | 9,97 |  |  | Serie XL - ext.diam.79 mm | 570x570x280 | 1 | 066-142, 066-125, 073-141 | e1*93/81*0015*.. | bar: Area 1
BMW | SERIES 3 | 3 C | 3/C,3/CG,3C | 01/1991 | 04/1998 | 5x120 | 72,56 | 575 | 1930 | 47 | M12x1,50 | 17 | ALLEGGERITA HLT 5F | 8x18 | 18,00 | 8,00 | W0183020766 | 1 | S | 20080904 | 20081004 | 5x120 |  | 34 | 81710112 | XL | B1 | B | LB13 | TÜV |  |  | DK | YES | C0136 | NO TRAILER OPERATION | T | Teilegutachten (PB+VB) | 2 | Mods can be necessary to car | 225/40 R18---TBW002-235/40 R18----245/35 R18-R--TBW002 | AfterMarket OZ | MAX 605 KG | TITANIUM TECH | I-Tech | 8027529033526 | OZ | 9,97 |  |  | Serie XL - ext.diam.79 mm | 570x570x280 | 1 | 066-142, 066-125, 073-141 | e1*93/81*0015*.. | bar: Area 1
BMW | SERIES 3 | 3 C | 3/C,3/CG,3C | 01/1991 | 04/1998 | 5x120 | 72,56 | 575 | 1930 | 47 | M12x1,50 | 17 | ALLEGGERITA HLT 5F | 8x18 | 18,00 | 8,00 | W0183020771 | 3 | S | 20080918 | 20081018 | 5x120 |  | 34 | 81710112 | XL | B1 | B | LB13 | TÜV |  |  | DK | YES | C0136 | NO TRAILER OPERATION | T | Teilegutachten (PB+VB) | 2 | Mods can be necessary to car | 225/40 R18---TBW002-235/40 R18----245/35 R18-R--TBW002 | AfterMarket OZ | MAX 605 KG | ORANGE | I-Tech | 8027529033533 | OZ | 9,97 |  |  | Serie XL - ext.diam.79 mm | 570x570x280 | 1 | 066-142, 066-125, 073-141 | e1*93/81*0015*.. | bar: Area 1
BMW | SERIES 3 | 3 C | 3/C,3/CG,3C | 01/1991 | 04/1998 | 5x120 | 72,56 | 575 | 1930 | 47 | M12x1,50 | 17 | ALLEGGERITA HLT 5F | 8x18 | 18,00 | 8,00 | W0183020772 | 3 | S | 20080918 | 20081018 | 5x120 |  | 34 | 81710112 | XL | B1 | B | LB13 | TÜV |  |  | DK | YES | C0136 | NO TRAILER OPERATION | T | Teilegutachten (PB+VB) | 2 | Mods can be necessary to car | 225/40 R18---TBW002-235/40 R18----245/35 R18-R--TBW002 | AfterMarket OZ | MAX 605 KG | MATT BLUE | I-Tech | 8027529033540 | OZ | 9,97 |  |  | Serie XL - ext.diam.79 mm | 570x570x280 | 1 | 066-142, 066-125, 073-141 | e1*93/81*0015*.. | bar: Area 1
BMW | SERIES 3 | 3 C | 3/C,3/CG,3C | 01/1991 | 04/1998 | 5x120 | 72,56 | 575 | 1930 | 47 | M12x1,50 | 17 | ALLEGGERITA HLT 5F | 8x18 | 18,00 | 8,00 | W0183020776 | 3 | S | 20081211 | 20090110 | 5x120 |  | 34 | 81710112 | XL | B1 | B | LB13 | TÜV |  |  | DK | YES | C0136 | NO TRAILER OPERATION | T | Teilegutachten (PB+VB) | 2 | Mods can be necessary to car | 225/40 R18---TBW002-235/40 R18----245/35 R18-R--TBW002 | AfterMarket OZ | MAX 605 KG | RACE GOLD | I-Tech | 8027529036381 | OZ | 9,97 |  |  | Serie XL - ext.diam.79 mm | 570x570x280 | 1 | 066-142, 066-125, 073-141 | e1*93/81*0015*.. | bar: Area 1
BMW | SERIES 3 | 3 C | 3/C,3/CG,3C | 01/1991 | 04/1998 | 5x120 | 72,56 | 575 | 1930 | 47 | M12x1,50 | 17 | ALLEGGERITA HLT 5F | 8x18 | 18,00 | 8,00 | W0183020784 | 3 | S | 20080918 | 20081018 | 5x120 |  | 34 | 81710112 | XL | B1 | B | LB13 | TÜV |  |  | DK | YES | C0136 | NO TRAILER OPERATION | T | Teilegutachten (PB+VB) | 2 | Mods can be necessary to car | 225/40 R18---TBW002-235/40 R18----245/35 R18-R--TBW002 | AfterMarket OZ | MAX 605 KG | RED | I-Tech | 8027529033557 | OZ | 9,97 |  |  | Serie XL - ext.diam.79 mm | 570x570x280 | 1 | 066-142, 066-125, 073-141 | e1*93/81*0015*.. | bar: Area 1
BMW | SERIES 3 | 3 C | 3/C,3/CG,3C | 01/1991 | 04/1998 | 5x120 | 72,56 | 575 | 1930 | 47 | M12x1,50 | 17 | ALLEGGERITA HLT 5F | 8x18 | 18,00 | 8,00 | W01830208P3 | 3 | S | 20121012 | 20121111 | 5x120 |  | 40 | 81710112 | XL | B1 | B | LB13 | TÜV |  |  | DK | YES | C0136 | NO TRAILER OPERATION | T | Teilegutachten (PB+VB) | 1 | No car modifications required | 225/40 R18---TBW002-235/40 R18----245/35 R18-R--TBW002 | AfterMarket OZ | MAX 605 KG | ACID GREEN | I-Tech | 8027529081251 | OZ | 9,87 |  |  | Serie XL - ext.diam.79 mm | 570x570x280 | 1 | 066-142, 066-125, 073-141 | e1*93/81*0015*.. | bar: Area 1
BMW | SERIES 3 | 3 C | 3/C,3/CG,3C | 01/1991 | 04/1998 | 5x120 | 72,56 | 575 | 1930 | 47 | M12x1,50 | 17 | ALLEGGERITA HLT 5F | 8x18 | 18,00 | 8,00 | W0183020822 | 3 | S | 20081211 | 20090110 | 5x120 |  | 40 | 81710112 | XL | B1 | B | LB13 | TÜV |  |  | DK | YES | C0136 | NO TRAILER OPERATION | T | Teilegutachten (PB+VB) | 1 | No car modifications required | 225/40 R18---TBW002-235/40 R18----245/35 R18-R--TBW002 | AfterMarket OZ | MAX 605 KG | MATT GRAPHIT SILVER | I-Tech | 8027529036411 | OZ | 9,87 |  |  | Serie XL - ext.diam.79 mm | 570x570x280 | 1 | 066-142, 066-125, 073-141 | e1*93/81*0015*.. | bar: Area 1
BMW | SERIES 3 | 3 C | 3/C,3/CG,3C | 01/1991 | 04/1998 | 5x120 | 72,56 | 575 | 1930 | 47 | M12x1,50 | 17 | ALLEGGERITA HLT 5F | 8x18 | 18,00 | 8,00 | W0183020830 | 3 | S | 20080918 | 20081018 | 5x120 |  | 40 | 81710112 | XL | B1 | B | LB13 | TÜV |  |  | DK | YES | C0136 | NO TRAILER OPERATION | T | Teilegutachten (PB+VB) | 1 | No car modifications required | 225/40 R18---TBW002-235/40 R18----245/35 R18-R--TBW002 | AfterMarket OZ | MAX 605 KG | WHITE | I-Tech | 8027529033564 | OZ | 9,87 |  |  | Serie XL - ext.diam.79 mm | 570x570x280 | 1 | 066-142, 066-125, 073-141 | e1*93/81*0015*.. | bar: Area 1
BMW | SERIES 3 | 3 C | 3/C,3/CG,3C | 01/1991 | 04/1998 | 5x120 | 72,56 | 575 | 1930 | 47 | M12x1,50 | 17 | ALLEGGERITA HLT 5F | 8x18 | 18,00 | 8,00 | W0183020853 | 3 | S | 20080918 | 20081018 | 5x120 |  | 40 | 81710112 | XL | B1 | B | LB13 | TÜV |  |  | DK | YES | C0136 | NO TRAILER OPERATION | T | Teilegutachten (PB+VB) | 1 | No car modifications required | 225/40 R18---TBW002-235/40 R18----245/35 R18-R--TBW002 | AfterMarket OZ | MAX 605 KG | MATT BLACK | I-Tech | 8027529033571 | OZ | 9,87 |  |  | Serie XL - ext.diam.79 mm | 570x570x280 | 1 | 066-142, 066-125, 073-141 | e1*93/81*0015*.. | bar: Area 1
BMW | SERIES 3 | 3 C | 3/C,3/CG,3C | 01/1991 | 04/1998 | 5x120 | 72,56 | 575 | 1930 | 47 | M12x1,50 | 17 | ALLEGGERITA HLT 5F | 8x18 | 18,00 | 8,00 | W0183020866 | 1 | S | 20080904 | 20081004 | 5x120 |  | 40 | 81710112 | XL | B1 | B | LB13 | TÜV |  |  | DK | YES | C0136 | NO TRAILER OPERATION | T | Teilegutachten (PB+VB) | 1 | No car modifications required | 225/40 R18---TBW002-235/40 R18----245/35 R18-R--TBW002 | AfterMarket OZ | MAX 605 KG | TITANIUM TECH | I-Tech | 8027529033588 | OZ | 9,87 |  |  | Serie XL - ext.diam.79 mm | 570x570x280 | 1 | 066-142, 066-125, 073-141 | e1*93/81*0015*.. | bar: Area 1
BMW | SERIES 3 | 3 C | 3/C,3/CG,3C | 01/1991 | 04/1998 | 5x120 | 72,56 | 575 | 1930 | 47 | M12x1,50 | 17 | ALLEGGERITA HLT 5F | 8x18 | 18,00 | 8,00 | W0183020871 | 3 | S | 20080918 | 20081018 | 5x120 |  | 40 | 81710112 | XL | B1 | B | LB13 | TÜV |  |  | DK | YES | C0136 | NO TRAILER OPERATION | T | Teilegutachten (PB+VB) | 1 | No car modifications required | 225/40 R18---TBW002-235/40 R18----245/35 R18-R--TBW002 | AfterMarket OZ | MAX 605 KG | ORANGE | I-Tech | 8027529033595 | OZ | 9,87 |  |  | Serie XL - ext.diam.79 mm | 570x570x280 | 1 | 066-142, 066-125, 073-141 | e1*93/81*0015*.. | bar: Area 1
BMW | SERIES 3 | 3 C | 3/C,3/CG,3C | 01/1991 | 04/1998 | 5x120 | 72,56 | 575 | 1930 | 47 | M12x1,50 | 17 | ALLEGGERITA HLT 5F | 8x18 | 18,00 | 8,00 | W0183020872 | 3 | S | 20080918 | 20081018 | 5x120 |  | 40 | 81710112 | XL | B1 | B | LB13 | TÜV |  |  | DK | YES | C0136 | NO TRAILER OPERATION | T | Teilegutachten (PB+VB) | 1 | No car modifications required | 225/40 R18---TBW002-235/40 R18----245/35 R18-R--TBW002 | AfterMarket OZ | MAX 605 KG | MATT BLUE | I-Tech | 8027529033601 | OZ | 9,87 |  |  | Serie XL - ext.diam.79 mm | 570x570x280 | 1 | 066-142, 066-125, 073-141 | e1*93/81*0015*.. | bar: Area 1
BMW | SERIES 3 | 3 C | 3/C,3/CG,3C | 01/1991 | 04/1998 | 5x120 | 72,56 | 575 | 1930 | 47 | M12x1,50 | 17 | ALLEGGERITA HLT 5F | 8x18 | 18,00 | 8,00 | W0183020876 | 3 | S | 20081211 | 20090110 | 5x120 |  | 40 | 81710112 | XL | B1 | B | LB13 | TÜV |  |  | DK | YES | C0136 | NO TRAILER OPERATION | T | Teilegutachten (PB+VB) | 1 | No car modifications required | 225/40 R18---TBW002-235/40 R18----245/35 R18-R--TBW002 | AfterMarket OZ | MAX 605 KG | RACE GOLD | I-Tech | 8027529036404 | OZ | 9,87 |  |  | Serie XL - ext.diam.79 mm | 570x570x280 | 1 | 066-142, 066-125, 073-141 | e1*93/81*0015*.. | bar: Area 1
BMW | SERIES 3 | 3 C | 3/C,3/CG,3C | 01/1991 | 04/1998 | 5x120 | 72,56 | 575 | 1930 | 47 | M12x1,50 | 17 | ALLEGGERITA HLT 5F | 8x18 | 18,00 | 8,00 | W0183020884 | 3 | S | 20080918 | 20081018 | 5x120 |  | 40 | 81710112 | XL | B1 | B | LB13 | TÜV |  |  | DK | YES | C0136 | NO TRAILER OPERATION | T | Teilegutachten (PB+VB) | 1 | No car modifications required | 225/40 R18---TBW002-235/40 R18----245/35 R18-R--TBW002 | AfterMarket OZ | MAX 605 KG | RED | I-Tech | 8027529033618 | OZ | 9,87 |  |  | Serie XL - ext.diam.79 mm | 570x570x280 | 1 | 066-142, 066-125, 073-141 | e1*93/81*0015*.. | bar: Area 1
BMW | SERIES 3 | 3 C | 3/C,3/CG,3C | 01/1991 | 04/1998 | 5x120 | 72,56 | 575 | 1930 | 47 | M12x1,50 | 17 | DAVID | 8x18 | 18,00 | 8,00 | W01863207N5 | 1 | S | 20100927 | 20101027 | 5x120 |  | 40 | 81710427 | XL | VST20A24 | B |  | TÜV |  |  | DK | YES |  |  | T | Teilegutachten (PB+VB) | 1 | No car modifications required | 225/40 R18---TBW002-235/40 R18----245/35 R18-R--TBW002 | AfterMarket OZ | MAX 690 KG | MATT GRAPHITE DIAMOND CUT | Via Veneto | 8027529054545 | OZ | 12,88 | EH2+ Run Flat |  | Serie XL - ext.diam.79 mm | 567x567x274 | 1 | 066-142, 066-125, 073-141 | e1*93/81*0015*.. | bar: Area 1
BMW | SERIES 3 | 3 C | 3/C,3/CG,3C | 01/1991 | 04/1998 | 5x120 | 72,56 | 575 | 1930 | 47 | M12x1,50 | 17 | ENERGY | 8x18 | 18,00 | 8,00 | W8500920654 | 1 | S | 20080904 | 20081004 | 5x120 |  | 34 | 81710112 | XL | B1 | B | LB13 | TÜV |  |  | DK | YES |  |  | T | Teilegutachten (PB+VB) | 2 | Mods can be necessary to car | 225/40 R18---TBW002-235/40 R18----245/35 R18-R--TBW002 | AfterMarket OZ | MAX 725 KG | MATT BLACK + DIAMOND-CUT | X-Line | 8027529034455 | OZ | 14,45 | EH2+ Run Flat |  | Serie XL - ext.diam.79 mm | 568x568x274 | 1 | 066-142, 066-125, 073-141 | e1*93/81*0015*.. | bar: Area 1
BMW | SERIES 3 | 3 C | 3/C,3/CG,3C | 01/1991 | 04/1998 | 5x120 | 72,56 | 575 | 1930 | 47 | M12x1,50 | 17 | ENVY | 8x18 | 18,00 | 8,00 | W8503920668 | 1 |  |  |  | 5x120 |  | 40 | 81710427 | XL | VST20A24 | B |  | TÜV |  |  | DK | YES |  |  | T | Teilegutachten (PB+VB) | 1 | No car modifications required | 225/40 R18---TBW002-235/40 R18----245/35 R18-R--TBW002 | AfterMarket OZ | MAX 690 KG | MATT SILVER TECH DIAMOND CUT | X-Line | 8027529049695 | OZ | 12,76 | EH2+ Run Flat |  | Serie XL - ext.diam.79 mm | 568x568x274 | 1 | 066-142, 066-125, 073-141 | e1*93/81*0015*.. | bar: Area 1
BMW | SERIES 3 | 3 C | 3/C,3/CG,3C | 01/1991 | 04/1998 | 5x120 | 72,56 | 575 | 1930 | 47 | M12x1,50 | 17 | FORMULA HLT | 8x18 | 18,00 | 8,00 | W01892206G1 | 1 | S | 20121011 | 20121110 | 5x120 |  | 45 | 81710427 | XL | VST20A24 | B |  |  |  |  | DK | YES |  |  | N | No Certificate | 1 | No car modifications required | 225/40 R18---TBW002-235/40 R18----245/35 R18-R--TBW002 | AfterMarket OZ | MAX 630 KG | GRIGIO CORSA | I-Tech | 8027529081862 | OZ | 11,37 |  |  | Serie XL - ext.diam.79 mm | 567x567x274 | 1 | 066-142, 066-125, 073-141 | e1*93/81*0015*.. | bar: Area 1
BMW | SERIES 3 | 3 C | 3/C,3/CG,3C | 01/1991 | 04/1998 | 5x120 | 72,56 | 575 | 1930 | 47 | M12x1,50 | 17 | LOUNGE 10 | 8x18 | 18,00 | 8,00 | W8503120754 | 1 |  |  |  | 5x120 |  | 34 | 81710427 | XL | VST20A24 | B |  | TÜV |  |  | DK | YES |  |  | N | No Certificate | 2 | Mods can be necessary to car | 225/40 R18---TBW002-235/40 R18----245/35 R18-R--TBW002 | AfterMarket OZ | MAX 690 KG | MATT BLACK + DIAMOND-CUT | X-Line | 8027529047875 | OZ | 13,96 | EH2+ Run Flat |  | Serie XL - ext.diam.79 mm | 568x568x274 | 1 | 066-142, 066-125, 073-141 | e1*93/81*0015*.. | bar: Area 1
BMW | SERIES 3 | 3 C | 3/C,3/CG,3C | 01/1991 | 04/1998 | 5x120 | 72,56 | 575 | 1930 | 47 | M12x1,50 | 17 | LOUNGE 10 | 8x18 | 18,00 | 8,00 | W8503120775 | 1 |  |  |  | 5x120 |  | 34 | 81710427 | XL | VST20A24 | B |  | TÜV |  |  | DK | YES |  |  | N | No Certificate | 2 | Mods can be necessary to car | 225/40 R18---TBW002-235/40 R18----245/35 R18-R--TBW002 | AfterMarket OZ | MAX 690 KG | METAL SILVER + DIAMOND CUT | X-Line | 8027529047882 | OZ | 13,96 | EH2+ Run Flat |  | Serie XL - ext.diam.79 mm | 568x568x274 | 1 | 066-142, 066-125, 073-141 | e1*93/81*0015*.. | bar: Area 1
BMW | SERIES 3 | 3 C | 3/C,3/CG,3C | 01/1991 | 04/1998 | 5x120 | 72,56 | 575 | 1930 | 47 | M12x1,50 | 17 | QUARANTA | 8x18 | 18,00 | 8,00 | W01856209G2 | 1 | S | 20100928 | 20101028 | 5x120 |  | 40 | 81710427 | XL | VST20A24 | B |  | TÜV |  |  | DK | YES |  |  | T | Teilegutachten (PB+VB) | 1 | No car modifications required | 225/40 R18---TBW002-235/40 R18----245/35 R18-R--TBW002 | AfterMarket OZ | MAX 705 KG | GRIGIO CORSA DIAMANTATO | Via Veneto | 8027529054460 | OZ | 12,84 | EH2+ Run Flat |  | Serie XL - ext.diam.79 mm | 570x570x280 | 1 | 066-142, 066-125, 073-141 | e1*93/81*0015*.. | bar: Area 1
BMW | SERIES 3 | 3 C | 3/C,3/CG,3C | 01/1991 | 04/1998 | 5x120 | 72,56 | 575 | 1930 | 47 | M12x1,50 | 17 | SARDEGNA | 8x18 | 18,00 | 8,00 | W0176320122 | 1 |  |  |  | 5x120 |  | 40 | 81710112 | XL | B1 | B | LB13 | TÜV |  |  | DK | YES |  |  | T | Teilegutachten (PB+VB) | 1 | No car modifications required | 225/40 R18---TBW002-235/40 R18----245/35 R18-R--TBW002 | AfterMarket OZ | MAX 815 KG | MATT GRAPHIT SILVER | All-Terrain | 8027529046618 | OZ | 15,40 |  |  | Serie XL - ext.diam.79 mm | 570x570x280 | 1 | 066-142, 066-125, 073-141 | e1*93/81*0015*.. | Area 2: OUT
BMW | SERIES 3 | 3 C | 3/C,3/CG,3C | 01/1991 | 04/1998 | 5x120 | 72,56 | 575 | 1930 | 47 | M12x1,50 | 17 | SUPERTURISMO GT | 8x18 | 18,00 | 8,00 | W01669001P5 | 1 | S | 20121012 | 20121111 | 5x120 |  | 40 |  |  | B1 | B | LB13 | TÜV |  | VIA | DK | YES |  |  | T | Teilegutachten (PB+VB) | 1 | No car modifications required | 225/40 R18---TBW002-235/40 R18----245/35 R18-R--TBW002 | AfterMarket OZ | MAX 640 KG | GRIGIO CORSA+BLACK LETTERING | Racing | 8027529081480 | OZ | 13,01 |  | 72,56 |  | 570x570x280 | 1 | 066-142, 066-125, 073-141 | e1*93/81*0015*.. | bar: Area 1
BMW | SERIES 3 | 3 C | 3/C,3/CG,3C | 01/1991 | 04/1998 | 5x120 | 72,56 | 575 | 1930 | 47 | M12x1,50 | 17 | SUPERTURISMO GT | 8x18 | 18,00 | 8,00 | W0166900182 | 1 | S | 20031020 | 20031119 | 5x120 |  | 40 |  |  | B1 | B | LB13 | TÜV |  | VIA | DK | YES |  |  | T | Teilegutachten (PB+VB) | 1 | No car modifications required | 225/40 R18---TBW002-235/40 R18----245/35 R18-R--TBW002 | AfterMarket OZ | MAX 640 KG | RACE SILVER + BLACK LETTERING | Racing | 8027529000283 | OZ | 13,01 |  | 72,56 |  | 570x570x280 | 1 | 066-142, 066-125, 073-141 | e1*93/81*0015*.. | bar: Area 1
BMW | SERIES 3 | 3 C | 3/C,3/CG,3C | 01/1991 | 04/1998 | 5x120 | 72,56 | 575 | 1930 | 47 | M12x1,50 | 17 | SUPERTURISMO LM | 8x18 | 18,00 | 8,00 | W0185420919 | 1 |  |  |  | 5x120 |  | 34 | 81710112 | XL | B1 | B | LB13 | TÜV |  |  | DK | YES |  |  | T | Teilegutachten (PB+VB) | 2 | Mods can be necessary to car | 225/40 R18---TBW002-235/40 R18----245/35 R18-R--TBW002 | AfterMarket OZ | MAX 705 KG | MATT RACE SILVER + BLACK LETTERING | Racing | 8027529043549 | OZ | 12,02 | EH2+ Run Flat |  | Serie XL - ext.diam.79 mm | 570x570x280 | 1 | 066-142, 066-125, 073-141 | e1*93/81*0015*.. | bar: Area 1
BMW | SERIES 3 | 3 C | 3/C,3/CG,3C | 01/1991 | 04/1998 | 5x120 | 72,56 | 575 | 1930 | 47 | M12x1,50 | 17 | SUPERTURISMO LM | 8x18 | 18,00 | 8,00 | W0185420946 | 1 |  |  |  | 5x120 |  | 34 | 81710112 | XL | B1 | B | LB13 | TÜV |  |  | DK | YES |  |  | T | Teilegutachten (PB+VB) | 2 | Mods can be necessary to car | 225/40 R18---TBW002-235/40 R18----245/35 R18-R--TBW002 | AfterMarket OZ | MAX 705 KG | MATT GRAPHITE + SILVER LETTERING | Racing | 8027529043556 | OZ | 12,02 | EH2+ Run Flat |  | Serie XL - ext.diam.79 mm | 570x570x280 | 1 | 066-142, 066-125, 073-141 | e1*93/81*0015*.. | bar: Area 1
BMW | SERIES 3 | 3 C | 3/C,3/CG,3C | 01/1991 | 04/1998 | 5x120 | 72,56 | 575 | 1930 | 47 | M12x1,50 | 17 | SUPERTURISMO LM | 8x18 | 18,00 | 8,00 | W0185421019 | 1 |  |  |  | 5x120 |  | 40 | 81710112 | XL | B1 | B | LB13 | TÜV |  |  | DK | YES |  |  | T | Teilegutachten (PB+VB) | 1 | No car modifications required | 225/40 R18---TBW002-235/40 R18----245/35 R18-R--TBW002 | AfterMarket OZ | MAX 705 KG | MATT RACE SILVER + BLACK LETTERING | Racing | 8027529043563 | OZ | 11,77 | EH2+ Run Flat |  | Serie XL - ext.diam.79 mm | 570x570x280 | 1 | 066-142, 066-125, 073-141 | e1*93/81*0015*.. | bar: Area 1
BMW | SERIES 3 | 3 C | 3/C,3/CG,3C | 01/1991 | 04/1998 | 5x120 | 72,56 | 575 | 1930 | 47 | M12x1,50 | 17 | SUPERTURISMO LM | 8x18 | 18,00 | 8,00 | W0185421046 | 1 |  |  |  | 5x120 |  | 40 | 81710112 | XL | B1 | B | LB13 | TÜV |  |  | DK | YES |  |  | T | Teilegutachten (PB+VB) | 1 | No car modifications required | 225/40 R18---TBW002-235/40 R18----245/35 R18-R--TBW002 | AfterMarket OZ | MAX 705 KG | MATT GRAPHITE + SILVER LETTERING | Racing | 8027529043570 | OZ | 11,77 | EH2+ Run Flat |  | Serie XL - ext.diam.79 mm | 570x570x280 | 1 | 066-142, 066-125, 073-141 | e1*93/81*0015*.. | bar: Area 1
BMW | SERIES 3 | 3 C | 3/C,3/CG,3C | 01/1991 | 04/1998 | 5x120 | 72,56 | 575 | 1930 | 47 | M12x1,50 | 17 | ULTRALEGGERA | 8x18 | 18,00 | 8,00 | W0171220653 | 1 | S | 20061026 | 20061125 | 5x120 |  | 40 | 81710112 | XL | B1 | B | LB13 | TÜV |  |  | DK | YES |  |  | T | Teilegutachten (PB+VB) | 1 | No car modifications required | 225/40 R18---TBW002-235/40 R18----245/35 R18-R--TBW002 | AfterMarket OZ | MAX 675 KG | MATT BLACK | Racing | 8027529001976 | OZ | 10,10 |  |  | Serie XL - ext.diam.79 mm | 570x570x280 | 1 | 066-142, 066-125, 073-141 | e1*93/81*0015*.. | bar: Area 1
BMW | SERIES 3 | 3 C | 3/C,3/CG,3C | 01/1991 | 04/1998 | 5x120 | 72,56 | 575 | 1930 | 47 | M12x1,50 | 17 | ULTRALEGGERA | 8x18 | 18,00 | 8,00 | W0171220661 | 1 | S | 20051003 | 20051102 | 5x120 |  | 40 | 81710112 | XL | B1 | B | LB13 | TÜV |  |  | DK | YES |  |  | T | Teilegutachten (PB+VB) | 1 | No car modifications required | 225/40 R18---TBW002-235/40 R18----245/35 R18-R--TBW002 | AfterMarket OZ | MAX 675 KG | CHRYSTAL TITANIUM | Racing | 8027529001983 | OZ | 10,10 |  |  | Serie XL - ext.diam.79 mm | 570x570x280 | 1 | 066-142, 066-125, 073-141 | e1*93/81*0015*.. | bar: Area 1
BMW | SERIES 3 | 3 C | 3/C,3/CG,3C | 01/1991 | 04/1998 | 5x120 | 72,56 | 575 | 1930 | 47 | M12x1,50 | 17 | ULTRALEGGERA | 8x18 | 18,00 | 8,00 | W0171220722 | 1 | S | 20070420 | 20070520 | 5x120 |  | 34 | 81710112 | XL | B1 | B | LB13 | TÜV |  |  | DK | YES |  |  | T | Teilegutachten (PB+VB) | 2 | Mods can be necessary to car | 225/40 R18---TBW002-235/40 R18----245/35 R18-R--TBW002 | AfterMarket OZ | MAX 658 KG | MATT GRAPHIT SILVER | Racing | 8027529001990 | OZ | 10,22 |  |  | Serie XL - ext.diam.79 mm | 570x570x280 | 1 | 066-142, 066-125, 073-141 | e1*93/81*0015*.. | bar: Area 1
BMW | SERIES 3 | 3 C | 3/C,3/CG,3C | 01/1991 | 04/1998 | 5x120 | 72,56 | 575 | 1930 | 47 | M12x1,50 | 17 | ULTRALEGGERA | 8x18 | 18,00 | 8,00 | W0171220753 | 1 | S | 20061207 | 20070106 | 5x120 |  | 34 | 81710112 | XL | B1 | B | LB13 | TÜV |  |  | DK | YES |  |  | T | Teilegutachten (PB+VB) | 2 | Mods can be necessary to car | 225/40 R18---TBW002-235/40 R18----245/35 R18-R--TBW002 | AfterMarket OZ | MAX 658 KG | MATT BLACK | Racing | 8027529002003 | OZ | 10,22 |  |  | Serie XL - ext.diam.79 mm | 570x570x280 | 1 | 066-142, 066-125, 073-141 | e1*93/81*0015*.. | bar: Area 1
BMW | SERIES 3 | 3 C | 3/C,3/CG,3C | 01/1991 | 04/1998 | 5x120 | 72,56 | 575 | 1930 | 47 | M12x1,50 | 17 | ULTRALEGGERA | 8x18 | 18,00 | 8,00 | W0171220761 | 1 | S | 20060110 | 20060209 | 5x120 |  | 34 | 81710112 | XL | B1 | B | LB13 | TÜV |  |  | DK | YES |  |  | T | Teilegutachten (PB+VB) | 2 | Mods can be necessary to car | 225/40 R18---TBW002-235/40 R18----245/35 R18-R--TBW002 | AfterMarket OZ | MAX 658 KG | CHRYSTAL TITANIUM | Racing | 8027529002010 | OZ | 10,22 |  |  | Serie XL - ext.diam.79 mm | 570x570x280 | 1 | 066-142, 066-125, 073-141 | e1*93/81*0015*.. | bar: Area 1
BMW | SERIES 3 | 3 C | 3/C,3/CG,3C | 01/1991 | 04/1998 | 5x120 | 72,56 | 575 | 1930 | 47 | M12x1,50 | 17 | VERSILIA | 8x18 | 18,00 | 8,00 | W01815201N6 | 1 |  |  |  | 5x120 |  | 40 | 81710112 | XL | B1 | B | LB13 | TÜV |  |  | DK | YES |  |  | T | Teilegutachten (PB+VB) | 1 | No car modifications required | 225/40 R18---TBW002-235/40 R18----245/35 R18-R--TBW002 | AfterMarket OZ | MAX 860 KG | MATT RACE SILVER | All-Terrain | 8027529052206 | OZ | 14,77 | EH2+ Run Flat |  | Serie XL - ext.diam.79 mm | 570x570x280 | 1 | 066-142, 066-125, 073-141 | e1*93/81*0015*.. | bar: Area 1
BMW | SERIES 3 | 3 C | 3/C,3/CG,3C | 01/1991 | 04/1998 | 5x120 | 72,56 | 575 | 1930 | 47 | M12x1,50 | 17 | VERSILIA | 8x18 | 18,00 | 8,00 | W0181520154 | 1 | S | 20080904 | 20081004 | 5x120 |  | 40 | 81710112 | XL | B1 | B | LB13 | TÜV |  |  | DK | YES |  |  | T | Teilegutachten (PB+VB) | 1 | No car modifications required | 225/40 R18---TBW002-235/40 R18----245/35 R18-R--TBW002 | AfterMarket OZ | MAX 860 KG | MATT BLACK + DIAMOND-CUT | All-Terrain | 8027529031171 | OZ | 14,80 | EH2+ Run Flat |  | Serie XL - ext.diam.79 mm | 570x570x280 | 1 | 066-142, 066-125, 073-141 | e1*93/81*0015*.. | bar: Area 1
BMW | SERIES 3 | 3 C | 3/C,3/CG,3C | 01/1991 | 04/1998 | 5x120 | 72,56 | 575 | 1930 | 47 | M12x1,50 | 17 | WAVE | 8x18 | 18,00 | 8,00 | W8501820554 | 1 |  |  |  | 5x120 |  | 34 | 81710112 | XL | B1 | B | LB13 | TÜV |  |  | DK | YES |  |  | T | Teilegutachten (PB+VB) | 2 | Mods can be necessary to car | 225/40 R18---TBW002-235/40 R18----245/35 R18-R--TBW002 | AfterMarket OZ | MAX 690 KG | MATT BLACK + DIAMOND-CUT | X-Line | 8027529046212 | OZ | 13,46 | EH2+ Run Flat |  | Serie XL - ext.diam.79 mm | 568x568x274 | 1 | 066-142, 066-125, 073-141 | e1*93/81*0015*.. | bar: Area 1
BMW | SERIES 3 | 3 C | 3/C,3/CG,3C | 01/1991 | 04/1998 | 5x120 | 72,56 | 575 | 1930 | 47 | M12x1,50 | 17 | ALLEGGERITA HLT 5F | 8½x18 | 18,00 | 8,50 | W01831202P3 | 3 | S | 20121012 | 20121111 | 5x120 |  | 35 | 81710112 | XL | B1 | B | LB13 | TÜV |  |  | DK | YES | C0136 | NO TRAILER OPERATION | T | Teilegutachten (PB+VB) | 1 | No car modifications required | 225/40 R18---TBW003-235/40 R18---TBW003-245/35 R18-R--TBW003-255/35 R18-R--TBW003 | AfterMarket OZ | MAX 605 KG | ACID GREEN | I-Tech | 8027529081275 | OZ | 10,48 |  |  | Serie XL - ext.diam.79 mm | 570x570x290 | 1 | 066-142, 066-125, 073-141 | e1*93/81*0015*.. | bar: Area 1
BMW | SERIES 3 | 3 C | 3/C,3/CG,3C | 01/1991 | 04/1998 | 5x120 | 72,56 | 575 | 1930 | 47 | M12x1,50 | 17 | ALLEGGERITA HLT 5F | 8½x18 | 18,00 | 8,50 | W0183120222 | 3 | S | 20081211 | 20090110 | 5x120 |  | 35 | 81710112 | XL | B1 | B | LB13 | TÜV |  |  | DK | YES | C0136 | NO TRAILER OPERATION | T | Teilegutachten (PB+VB) | 1 | No car modifications required | 225/40 R18---TBW003-235/40 R18---TBW003-245/35 R18-R--TBW003-255/35 R18-R--TBW003 | AfterMarket OZ | MAX 605 KG | MATT GRAPHIT SILVER | I-Tech | 8027529036459 | OZ | 10,48 |  |  | Serie XL - ext.diam.79 mm | 570x570x290 | 1 | 066-142, 066-125, 073-141 | e1*93/81*0015*.. | bar: Area 1
BMW | SERIES 3 | 3 C | 3/C,3/CG,3C | 01/1991 | 04/1998 | 5x120 | 72,56 | 575 | 1930 | 47 | M12x1,50 | 17 | ALLEGGERITA HLT 5F | 8½x18 | 18,00 | 8,50 | W0183120230 | 3 | S | 20080918 | 20081018 | 5x120 |  | 35 | 81710112 | XL | B1 | B | LB13 | TÜV |  |  | DK | YES | C0136 | NO TRAILER OPERATION | T | Teilegutachten (PB+VB) | 1 | No car modifications required | 225/40 R18---TBW003-235/40 R18---TBW003-245/35 R18-R--TBW003-255/35 R18-R--TBW003 | AfterMarket OZ | MAX 605 KG | WHITE | I-Tech | 8027529033748 | OZ | 10,48 |  |  | Serie XL - ext.diam.79 mm | 570x570x290 | 1 | 066-142, 066-125, 073-141 | e1*93/81*0015*.. | bar: Area 1
BMW | SERIES 3 | 3 C | 3/C,3/CG,3C | 01/1991 | 04/1998 | 5x120 | 72,56 | 575 | 1930 | 47 | M12x1,50 | 17 | ALLEGGERITA HLT 5F | 8½x18 | 18,00 | 8,50 | W0183120253 | 3 | S | 20080918 | 20081018 | 5x120 |  | 35 | 81710112 | XL | B1 | B | LB13 | TÜV |  |  | DK | YES | C0136 | NO TRAILER OPERATION | T | Teilegutachten (PB+VB) | 1 | No car modifications required | 225/40 R18---TBW003-235/40 R18---TBW003-245/35 R18-R--TBW003-255/35 R18-R--TBW003 | AfterMarket OZ | MAX 605 KG | MATT BLACK | I-Tech | 8027529033755 | OZ | 10,48 |  |  | Serie XL - ext.diam.79 mm | 570x570x290 | 1 | 066-142, 066-125, 073-141 | e1*93/81*0015*.. | bar: Area 1
BMW | SERIES 3 | 3 C | 3/C,3/CG,3C | 01/1991 | 04/1998 | 5x120 | 72,56 | 575 | 1930 | 47 | M12x1,50 | 17 | ALLEGGERITA HLT 5F | 8½x18 | 18,00 | 8,50 | W0183120266 | 1 | S | 20080904 | 20081004 | 5x120 |  | 35 | 81710112 | XL | B1 | B | LB13 | TÜV |  |  | DK | YES | C0136 | NO TRAILER OPERATION | T | Teilegutachten (PB+VB) | 1 | No car modifications required | 225/40 R18---TBW003-235/40 R18---TBW003-245/35 R18-R--TBW003-255/35 R18-R--TBW003 | AfterMarket OZ | MAX 605 KG | TITANIUM TECH | I-Tech | 8027529033762 | OZ | 10,48 |  |  | Serie XL - ext.diam.79 mm | 570x570x290 | 1 | 066-142, 066-125, 073-141 | e1*93/81*0015*.. | bar: Area 1
BMW | SERIES 3 | 3 C | 3/C,3/CG,3C | 01/1991 | 04/1998 | 5x120 | 72,56 | 575 | 1930 | 47 | M12x1,50 | 17 | ALLEGGERITA HLT 5F | 8½x18 | 18,00 | 8,50 | W0183120271 | 3 | S | 20080918 | 20081018 | 5x120 |  | 35 | 81710112 | XL | B1 | B | LB13 | TÜV |  |  | DK | YES | C0136 | NO TRAILER OPERATION | T | Teilegutachten (PB+VB) | 1 | No car modifications required | 225/40 R18---TBW003-235/40 R18---TBW003-245/35 R18-R--TBW003-255/35 R18-R--TBW003 | AfterMarket OZ | MAX 605 KG | ORANGE | I-Tech | 8027529033779 | OZ | 10,48 |  |  | Serie XL - ext.diam.79 mm | 570x570x290 | 1 | 066-142, 066-125, 073-141 | e1*93/81*0015*.. | bar: Area 1
BMW | SERIES 3 | 3 C | 3/C,3/CG,3C | 01/1991 | 04/1998 | 5x120 | 72,56 | 575 | 1930 | 47 | M12x1,50 | 17 | ALLEGGERITA HLT 5F | 8½x18 | 18,00 | 8,50 | W0183120272 | 3 | S | 20080918 | 20081018 | 5x120 |  | 35 | 81710112 | XL | B1 | B | LB13 | TÜV |  |  | DK | YES | C0136 | NO TRAILER OPERATION | T | Teilegutachten (PB+VB) | 1 | No car modifications required | 225/40 R18---TBW003-235/40 R18---TBW003-245/35 R18-R--TBW003-255/35 R18-R--TBW003 | AfterMarket OZ | MAX 605 KG | MATT BLUE | I-Tech | 8027529033786 | OZ | 10,48 |  |  | Serie XL - ext.diam.79 mm | 570x570x290 | 1 | 066-142, 066-125, 073-141 | e1*93/81*0015*.. | bar: Area 1
BMW | SERIES 3 | 3 C | 3/C,3/CG,3C | 01/1991 | 04/1998 | 5x120 | 72,56 | 575 | 1930 | 47 | M12x1,50 | 17 | ALLEGGERITA HLT 5F | 8½x18 | 18,00 | 8,50 | W0183120276 | 3 | S | 20081211 | 20090110 | 5x120 |  | 35 | 81710112 | XL | B1 | B | LB13 | TÜV |  |  | DK | YES | C0136 | NO TRAILER OPERATION | T | Teilegutachten (PB+VB) | 1 | No car modifications required | 225/40 R18---TBW003-235/40 R18---TBW003-245/35 R18-R--TBW003-255/35 R18-R--TBW003 | AfterMarket OZ | MAX 605 KG | RACE GOLD | I-Tech | 8027529036442 | OZ | 10,48 |  |  | Serie XL - ext.diam.79 mm | 570x570x290 | 1 | 066-142, 066-125, 073-141 | e1*93/81*0015*.. | bar: Area 1
BMW | SERIES 3 | 3 C | 3/C,3/CG,3C | 01/1991 | 04/1998 | 5x120 | 72,56 | 575 | 1930 | 47 | M12x1,50 | 17 | ALLEGGERITA HLT 5F | 8½x18 | 18,00 | 8,50 | W0183120284 | 3 | S | 20080918 | 20081018 | 5x120 |  | 35 | 81710112 | XL | B1 | B | LB13 | TÜV |  |  | DK | YES | C0136 | NO TRAILER OPERATION | T | Teilegutachten (PB+VB) | 1 | No car modifications required | 225/40 R18---TBW003-235/40 R18---TBW003-245/35 R18-R--TBW003-255/35 R18-R--TBW003 | AfterMarket OZ | MAX 605 KG | RED | I-Tech | 8027529033793 | OZ | 10,48 |  |  | Serie XL - ext.diam.79 mm | 570x570x290 | 1 | 066-142, 066-125, 073-141 | e1*93/81*0015*.. | bar: Area 1
BMW | SERIES 3 | 3 C | 3/C,3/CG,3C | 01/1991 | 04/1998 | 5x120 | 72,56 | 575 | 1930 | 47 | M12x1,50 | 17 | ALLEGGERITA HLT 5F | 8½x18 | 18,00 | 8,50 | W01831203P3 | 3 | S | 20121012 | 20121111 | 5x120 |  | 40 | 81710112 | XL | B1 | B | LB13 | TÜV |  |  | DK | YES | C0136 | NO TRAILER OPERATION | T | Teilegutachten (PB+VB) | 1 | No car modifications required | 225/40 R18---TBW003-235/40 R18---TBW003-245/35 R18-R--TBW003-255/35 R18-R--TBW003 | AfterMarket OZ | MAX 605 KG | ACID GREEN | I-Tech | 8027529081282 | OZ | 10,33 |  |  | Serie XL - ext.diam.79 mm | 570x570x290 | 1 | 066-142, 066-125, 073-141 | e1*93/81*0015*.. | bar: Area 1
BMW | SERIES 3 | 3 C | 3/C,3/CG,3C | 01/1991 | 04/1998 | 5x120 | 72,56 | 575 | 1930 | 47 | M12x1,50 | 17 | ALLEGGERITA HLT 5F | 8½x18 | 18,00 | 8,50 | W0183120322 | 3 | S | 20081211 | 20090110 | 5x120 |  | 40 | 81710112 | XL | B1 | B | LB13 | TÜV |  |  | DK | YES | C0136 | NO TRAILER OPERATION | T | Teilegutachten (PB+VB) | 1 | No car modifications required | 225/40 R18---TBW003-235/40 R18---TBW003-245/35 R18-R--TBW003-255/35 R18-R--TBW003 | AfterMarket OZ | MAX 605 KG | MATT GRAPHIT SILVER | I-Tech | 8027529036473 | OZ | 10,33 |  |  | Serie XL - ext.diam.79 mm | 570x570x290 | 1 | 066-142, 066-125, 073-141 | e1*93/81*0015*.. | bar: Area 1
BMW | SERIES 3 | 3 C | 3/C,3/CG,3C | 01/1991 | 04/1998 | 5x120 | 72,56 | 575 | 1930 | 47 | M12x1,50 | 17 | ALLEGGERITA HLT 5F | 8½x18 | 18,00 | 8,50 | W0183120330 | 3 | S | 20080918 | 20081018 | 5x120 |  | 40 | 81710112 | XL | B1 | B | LB13 | TÜV |  |  | DK | YES | C0136 | NO TRAILER OPERATION | T | Teilegutachten (PB+VB) | 1 | No car modifications required | 225/40 R18---TBW003-235/40 R18---TBW003-245/35 R18-R--TBW003-255/35 R18-R--TBW003 | AfterMarket OZ | MAX 605 KG | WHITE | I-Tech | 8027529033809 | OZ | 10,33 |  |  | Serie XL - ext.diam.79 mm | 570x570x290 | 1 | 066-142, 066-125, 073-141 | e1*93/81*0015*.. | bar: Area 1
BMW | SERIES 3 | 3 C | 3/C,3/CG,3C | 01/1991 | 04/1998 | 5x120 | 72,56 | 575 | 1930 | 47 | M12x1,50 | 17 | ALLEGGERITA HLT 5F | 8½x18 | 18,00 | 8,50 | W0183120353 | 3 | S | 20080918 | 20081018 | 5x120 |  | 40 | 81710112 | XL | B1 | B | LB13 | TÜV |  |  | DK | YES | C0136 | NO TRAILER OPERATION | T | Teilegutachten (PB+VB) | 1 | No car modifications required | 225/40 R18---TBW003-235/40 R18---TBW003-245/35 R18-R--TBW003-255/35 R18-R--TBW003 | AfterMarket OZ | MAX 605 KG | MATT BLACK | I-Tech | 8027529033816 | OZ | 10,33 |  |  | Serie XL - ext.diam.79 mm | 570x570x290 | 1 | 066-142, 066-125, 073-141 | e1*93/81*0015*.. | bar: Area 1
BMW | SERIES 3 | 3 C | 3/C,3/CG,3C | 01/1991 | 04/1998 | 5x120 | 72,56 | 575 | 1930 | 47 | M12x1,50 | 17 | ALLEGGERITA HLT 5F | 8½x18 | 18,00 | 8,50 | W0183120366 | 1 | S | 20080918 | 20081018 | 5x120 |  | 40 | 81710112 | XL | B1 | B | LB13 | TÜV |  |  | DK | YES | C0136 | NO TRAILER OPERATION | T | Teilegutachten (PB+VB) | 1 | No car modifications required | 225/40 R18---TBW003-235/40 R18---TBW003-245/35 R18-R--TBW003-255/35 R18-R--TBW003 | AfterMarket OZ | MAX 605 KG | TITANIUM TECH | I-Tech | 8027529033823 | OZ | 10,33 |  |  | Serie XL - ext.diam.79 mm | 570x570x290 | 1 | 066-142, 066-125, 073-141 | e1*93/81*0015*.. | bar: Area 1
BMW | SERIES 3 | 3 C | 3/C,3/CG,3C | 01/1991 | 04/1998 | 5x120 | 72,56 | 575 | 1930 | 47 | M12x1,50 | 17 | ALLEGGERITA HLT 5F | 8½x18 | 18,00 | 8,50 | W0183120371 | 3 | S | 20080918 | 20081018 | 5x120 |  | 40 | 81710112 | XL | B1 | B | LB13 | TÜV |  |  | DK | YES | C0136 | NO TRAILER OPERATION | T | Teilegutachten (PB+VB) | 1 | No car modifications required | 225/40 R18---TBW003-235/40 R18---TBW003-245/35 R18-R--TBW003-255/35 R18-R--TBW003 | AfterMarket OZ | MAX 605 KG | ORANGE | I-Tech | 8027529033830 | OZ | 10,33 |  |  | Serie XL - ext.diam.79 mm | 570x570x290 | 1 | 066-142, 066-125, 073-141 | e1*93/81*0015*.. | bar: Area 1
BMW | SERIES 3 | 3 C | 3/C,3/CG,3C | 01/1991 | 04/1998 | 5x120 | 72,56 | 575 | 1930 | 47 | M12x1,50 | 17 | ALLEGGERITA HLT 5F | 8½x18 | 18,00 | 8,50 | W0183120372 | 3 | S | 20080918 | 20081018 | 5x120 |  | 40 | 81710112 | XL | B1 | B | LB13 | TÜV |  |  | DK | YES | C0136 | NO TRAILER OPERATION | T | Teilegutachten (PB+VB) | 1 | No car modifications required | 225/40 R18---TBW003-235/40 R18---TBW003-245/35 R18-R--TBW003-255/35 R18-R--TBW003 | AfterMarket OZ | MAX 605 KG | MATT BLUE | I-Tech | 8027529033847 | OZ | 10,33 |  |  | Serie XL - ext.diam.79 mm | 570x570x290 | 1 | 066-142, 066-125, 073-141 | e1*93/81*0015*.. | bar: Area 1
BMW | SERIES 3 | 3 C | 3/C,3/CG,3C | 01/1991 | 04/1998 | 5x120 | 72,56 | 575 | 1930 | 47 | M12x1,50 | 17 | ALLEGGERITA HLT 5F | 8½x18 | 18,00 | 8,50 | W0183120376 | 3 | S | 20081211 | 20090110 | 5x120 |  | 40 | 81710112 | XL | B1 | B | LB13 | TÜV |  |  | DK | YES | C0136 | NO TRAILER OPERATION | T | Teilegutachten (PB+VB) | 1 | No car modifications required | 225/40 R18---TBW003-235/40 R18---TBW003-245/35 R18-R--TBW003-255/35 R18-R--TBW003 | AfterMarket OZ | MAX 605 KG | RACE GOLD | I-Tech | 8027529036466 | OZ | 10,33 |  |  | Serie XL - ext.diam.79 mm | 570x570x290 | 1 | 066-142, 066-125, 073-141 | e1*93/81*0015*.. | bar: Area 1
BMW | SERIES 3 | 3 C | 3/C,3/CG,3C | 01/1991 | 04/1998 | 5x120 | 72,56 | 575 | 1930 | 47 | M12x1,50 | 17 | ALLEGGERITA HLT 5F | 8½x18 | 18,00 | 8,50 | W0183120384 | 3 | S | 20080918 | 20081018 | 5x120 |  | 40 | 81710112 | XL | B1 | B | LB13 | TÜV |  |  | DK | YES | C0136 | NO TRAILER OPERATION | T | Teilegutachten (PB+VB) | 1 | No car modifications required | 225/40 R18---TBW003-235/40 R18---TBW003-245/35 R18-R--TBW003-255/35 R18-R--TBW003 | AfterMarket OZ | MAX 605 KG | RED | I-Tech | 8027529033854 | OZ | 10,33 |  |  | Serie XL - ext.diam.79 mm | 570x570x290 | 1 | 066-142, 066-125, 073-141 | e1*93/81*0015*.. | bar: Area 1
BMW | SERIES 3 | 3 C | 3/C,3/CG,3C | 01/1991 | 04/1998 | 5x120 | 72,56 | 575 | 1930 | 47 | M12x1,50 | 17 | ALLEGGERITA HLT 5F | 9x18 | 18,00 | 9,00 | W01832200P3 | 3 | S | 20121012 | 20121111 | 5x120 |  | 40 | 81710112 | XL | B1 | B | LB13 | TÜV |  |  | DK | YES | C0136 | NO TRAILER OPERATION | T | Teilegutachten (PB+VB) | 1 | No car modifications required | 225/40 R18---TCOMBI-235/40 R18----245/35 R18-R--TCOMBI | AfterMarket OZ | MAX 605 KG | ACID GREEN | I-Tech | 8027529081299 | OZ | 10,67 |  |  | Serie XL - ext.diam.79 mm | 570x570x306 | 1 | 066-142, 066-125, 073-141 | e1*93/81*0015*.. | bar: Area 1
BMW | SERIES 3 | 3 C | 3/C,3/CG,3C | 01/1991 | 04/1998 | 5x120 | 72,56 | 575 | 1930 | 47 | M12x1,50 | 17 | ALLEGGERITA HLT 5F | 9x18 | 18,00 | 9,00 | W0183220022 | 3 | S | 20081211 | 20090110 | 5x120 |  | 40 | 81710112 | XL | B1 | B | LB13 | TÜV |  |  | DK | YES | C0136 | NO TRAILER OPERATION | T | Teilegutachten (PB+VB) | 1 | No car modifications required | 225/40 R18---TCOMBI-235/40 R18----245/35 R18-R--TCOMBI | AfterMarket OZ | MAX 605 KG | MATT GRAPHIT SILVER | I-Tech | 8027529036299 | OZ | 10,67 |  |  | Serie XL - ext.diam.79 mm | 570x570x306 | 1 | 066-142, 066-125, 073-141 | e1*93/81*0015*.. | bar: Area 1
BMW | SERIES 3 | 3 C | 3/C,3/CG,3C | 01/1991 | 04/1998 | 5x120 | 72,56 | 575 | 1930 | 47 | M12x1,50 | 17 | ALLEGGERITA HLT 5F | 9x18 | 18,00 | 9,00 | W0183220030 | 3 | S | 20080918 | 20081018 | 5x120 |  | 40 | 81710112 | XL | B1 | B | LB13 | TÜV |  |  | DK | YES | C0136 | NO TRAILER OPERATION | T | Teilegutachten (PB+VB) | 1 | No car modifications required | 225/40 R18---TCOMBI-235/40 R18----245/35 R18-R--TCOMBI | AfterMarket OZ | MAX 605 KG | WHITE | I-Tech | 8027529033861 | OZ | 10,67 |  |  | Serie XL - ext.diam.79 mm | 570x570x306 | 1 | 066-142, 066-125, 073-141 | e1*93/81*0015*.. | bar: Area 1
BMW | SERIES 3 | 3 C | 3/C,3/CG,3C | 01/1991 | 04/1998 | 5x120 | 72,56 | 575 | 1930 | 47 | M12x1,50 | 17 | ALLEGGERITA HLT 5F | 9x18 | 18,00 | 9,00 | W0183220053 | 3 | S | 20080918 | 20081018 | 5x120 |  | 40 | 81710112 | XL | B1 | B | LB13 | TÜV |  |  | DK | YES | C0136 | NO TRAILER OPERATION | T | Teilegutachten (PB+VB) | 1 | No car modifications required | 225/40 R18---TCOMBI-235/40 R18----245/35 R18-R--TCOMBI | AfterMarket OZ | MAX 605 KG | MATT BLACK | I-Tech | 8027529033878 | OZ | 10,67 |  |  | Serie XL - ext.diam.79 mm | 570x570x306 | 1 | 066-142, 066-125, 073-141 | e1*93/81*0015*.. | bar: Area 1
BMW | SERIES 3 | 3 C | 3/C,3/CG,3C | 01/1991 | 04/1998 | 5x120 | 72,56 | 575 | 1930 | 47 | M12x1,50 | 17 | ALLEGGERITA HLT 5F | 9x18 | 18,00 | 9,00 | W0183220066 | 1 | S | 20080904 | 20081004 | 5x120 |  | 40 | 81710112 | XL | B1 | B | LB13 | TÜV |  |  | DK | YES | C0136 | NO TRAILER OPERATION | T | Teilegutachten (PB+VB) | 1 | No car modifications required | 225/40 R18---TCOMBI-235/40 R18----245/35 R18-R--TCOMBI | AfterMarket OZ | MAX 605 KG | TITANIUM TECH | I-Tech | 8027529033885 | OZ | 10,67 |  |  | Serie XL - ext.diam.79 mm | 570x570x306 | 1 | 066-142, 066-125, 073-141 | e1*93/81*0015*.. | bar: Area 1
BMW | SERIES 3 | 3 C | 3/C,3/CG,3C | 01/1991 | 04/1998 | 5x120 | 72,56 | 575 | 1930 | 47 | M12x1,50 | 17 | ALLEGGERITA HLT 5F | 9x18 | 18,00 | 9,00 | W0183220071 | 3 | S | 20080918 | 20081018 | 5x120 |  | 40 | 81710112 | XL | B1 | B | LB13 | TÜV |  |  | DK | YES | C0136 | NO TRAILER OPERATION | T | Teilegutachten (PB+VB) | 1 | No car modifications required | 225/40 R18---TCOMBI-235/40 R18----245/35 R18-R--TCOMBI | AfterMarket OZ | MAX 605 KG | ORANGE | I-Tech | 8027529033892 | OZ | 10,67 |  |  | Serie XL - ext.diam.79 mm | 570x570x306 | 1 | 066-142, 066-125, 073-141 | e1*93/81*0015*.. | bar: Area 1
BMW | SERIES 3 | 3 C | 3/C,3/CG,3C | 01/1991 | 04/1998 | 5x120 | 72,56 | 575 | 1930 | 47 | M12x1,50 | 17 | ALLEGGERITA HLT 5F | 9x18 | 18,00 | 9,00 | W0183220072 | 3 | S | 20080918 | 20081018 | 5x120 |  | 40 | 81710112 | XL | B1 | B | LB13 | TÜV |  |  | DK | YES | C0136 | NO TRAILER OPERATION | T | Teilegutachten (PB+VB) | 1 | No car modifications required | 225/40 R18---TCOMBI-235/40 R18----245/35 R18-R--TCOMBI | AfterMarket OZ | MAX 605 KG | MATT BLUE | I-Tech | 8027529033908 | OZ | 10,67 |  |  | Serie XL - ext.diam.79 mm | 570x570x306 | 1 | 066-142, 066-125, 073-141 | e1*93/81*0015*.. | bar: Area 1
BMW | SERIES 3 | 3 C | 3/C,3/CG,3C | 01/1991 | 04/1998 | 5x120 | 72,56 | 575 | 1930 | 47 | M12x1,50 | 17 | ALLEGGERITA HLT 5F | 9x18 | 18,00 | 9,00 | W0183220076 | 3 | S | 20081211 | 20090110 | 5x120 |  | 40 | 81710112 | XL | B1 | B | LB13 | TÜV |  |  | DK | YES | C0136 | NO TRAILER OPERATION | T | Teilegutachten (PB+VB) | 1 | No car modifications required | 225/40 R18---TCOMBI-235/40 R18----245/35 R18-R--TCOMBI | AfterMarket OZ | MAX 605 KG | RACE GOLD | I-Tech | 8027529036282 | OZ | 10,67 |  |  | Serie XL - ext.diam.79 mm | 570x570x306 | 1 | 066-142, 066-125, 073-141 | e1*93/81*0015*.. | bar: Area 1
BMW | SERIES 3 | 3 C | 3/C,3/CG,3C | 01/1991 | 04/1998 | 5x120 | 72,56 | 575 | 1930 | 47 | M12x1,50 | 17 | ALLEGGERITA HLT 5F | 9x18 | 18,00 | 9,00 | W0183220084 | 3 | S | 20080918 | 20081018 | 5x120 |  | 40 | 81710112 | XL | B1 | B | LB13 | TÜV |  |  | DK | YES | C0136 | NO TRAILER OPERATION | T | Teilegutachten (PB+VB) | 1 | No car modifications required | 225/40 R18---TCOMBI-235/40 R18----245/35 R18-R--TCOMBI | AfterMarket OZ | MAX 605 KG | RED | I-Tech | 8027529033915 | OZ | 10,67 |  |  | Serie XL - ext.diam.79 mm | 570x570x306 | 1 | 066-142, 066-125, 073-141 | e1*93/81*0015*.. | bar: Area 1
BMW | SERIES 3 | 3 C | 3/C,3/CG,3C | 01/1991 | 04/1998 | 5x120 | 72,56 | 575 | 1930 | 47 | M12x1,50 | 17 | FORMULA HLT | 9x18 | 18,00 | 9,00 | W01906204G1 | 1 | S | 20121011 | 20121110 | 5x120 |  | 40 | 81710427 | XL | VST20A24 | B |  |  |  |  | DK | YES | C0136 | NO TRAILER OPERATION | N | No Certificate | 1 | No car modifications required | 225/40 R18---TCOMBI-235/40 R18----245/35 R18-R--TCOMBI | AfterMarket OZ | MAX 650 KG | GRIGIO CORSA | I-Tech | 8027529080735 | OZ | 11,63 |  |  | Serie XL - ext.diam.79 mm | 567x567x299 | 1 | 066-142, 066-125, 073-141 | e1*93/81*0015*.. | bar: Area 1
BMW | SERIES 3 | 3 C | 3/C,3/CG,3C | 01/1991 | 04/1998 | 5x120 | 72,56 | 575 | 1930 | 47 | M12x1,50 | 17 | ULTRALEGGERA | 9x18 | 18,00 | 9,00 | W0173220122 | 1 | S | 20070420 | 20070520 | 5x120 |  | 40 | 81710112 | XL | B1 | B | LB13 | TÜV |  |  | DK | YES | C0270 | REAR | T | Teilegutachten (PB+VB) | 1 | No car modifications required | 225/40 R18---TCOMBI-235/40 R18----245/35 R18-R--TCOMBI | AfterMarket OZ | MAX 670 KG | MATT GRAPHIT SILVER | Racing | 8027529003116 | OZ | 11,01 |  |  | Serie XL - ext.diam.79 mm | 570x570x306 | 1 | 066-142, 066-125, 073-141 | e1*93/81*0015*.. | bar: Area 1
BMW | SERIES 3 | 3 C | 3/C,3/CG,3C | 01/1991 | 04/1998 | 5x120 | 72,56 | 575 | 1930 | 47 | M12x1,50 | 17 | ULTRALEGGERA | 9x18 | 18,00 | 9,00 | W0173220153 | 1 | S | 20061026 | 20061125 | 5x120 |  | 40 | 81710112 | XL | B1 | B | LB13 | TÜV |  |  | DK | YES | C0270 | REAR | T | Teilegutachten (PB+VB) | 1 | No car modifications required | 225/40 R18---TCOMBI-235/40 R18----245/35 R18-R--TCOMBI | AfterMarket OZ | MAX 670 KG | MATT BLACK | Racing | 8027529003123 | OZ | 11,01 |  |  | Serie XL - ext.diam.79 mm | 570x570x306 | 1 | 066-142, 066-125, 073-141 | e1*93/81*0015*.. | bar: Area 1
BMW | SERIES 3 | 3 C | 3/C,3/CG,3C | 01/1991 | 04/1998 | 5x120 | 72,56 | 575 | 1930 | 47 | M12x1,50 | 17 | ULTRALEGGERA | 9x18 | 18,00 | 9,00 | W0173220161 | 1 | S | 20051124 | 20051224 | 5x120 |  | 40 | 81710112 | XL | B1 | B | LB13 | TÜV |  |  | DK | YES | C0270 | REAR | T | Teilegutachten (PB+VB) | 1 | No car modifications required | 225/40 R18---TCOMBI-235/40 R18----245/35 R18-R--TCOMBI | AfterMarket OZ | MAX 670 KG | CHRYSTAL TITANIUM | Racing | 8027529003130 | OZ | 11,01 |  |  | Serie XL - ext.diam.79 mm | 570x570x306 | 1 | 066-142, 066-125, 073-141 | e1*93/81*0015*.. | bar: Area 1
BMW | SERIES 3 | 3 C | 3/C,3/CG,3C | 01/1991 | 04/1998 | 5x120 | 72,56 | 575 | 1930 | 47 | M12x1,50 | 17 | ALLEGGERITA HLT 5F | 9½x18 | 18,00 | 9,50 | W01833200P3 | 3 | S | 20121012 | 20121111 | 5x120 |  | 35 | 81710112 | XL | B1 | B | LB13 | TÜV |  |  | DK | YES | C0136 | NO TRAILER OPERATION | T | Teilegutachten (PB+VB) | 2 | Mods can be necessary to car | 245/35 R18---TCOMBI-255/35 R18---TCOMBI | AfterMarket OZ | MAX 605 KG | ACID GREEN | I-Tech | 8027529081381 | OZ | 10,62 |  |  | Serie XL - ext.diam.79 mm | 570x570x370 | 1 | 066-142, 066-125, 073-141 | e1*93/81*0015*.. | bar: Area 1
BMW | SERIES 3 | 3 C | 3/C,3/CG,3C | 01/1991 | 04/1998 | 5x120 | 72,56 | 575 | 1930 | 47 | M12x1,50 | 17 | ALLEGGERITA HLT 5F | 9½x18 | 18,00 | 9,50 | W0183320022 | 3 | S | 20090907 | 20091007 | 5x120 |  | 35 | 81710112 | XL | B1 | B | LB13 | TÜV |  |  | DK | YES | C0136 | NO TRAILER OPERATION | T | Teilegutachten (PB+VB) | 2 | Mods can be necessary to car | 245/35 R18---TCOMBI-255/35 R18---TCOMBI | AfterMarket OZ | MAX 605 KG | MATT GRAPHIT SILVER | I-Tech | 8027529042054 | OZ | 10,62 |  |  | Serie XL - ext.diam.79 mm | 570x570x370 | 1 | 066-142, 066-125, 073-141 | e1*93/81*0015*.. | bar: Area 1
BMW | SERIES 3 | 3 C | 3/C,3/CG,3C | 01/1991 | 04/1998 | 5x120 | 72,56 | 575 | 1930 | 47 | M12x1,50 | 17 | ALLEGGERITA HLT 5F | 9½x18 | 18,00 | 9,50 | W0183320030 | 3 | S | 20080918 | 20081018 | 5x120 |  | 35 | 81710112 | XL | B1 | B | LB13 | TÜV |  |  | DK | YES | C0136 | NO TRAILER OPERATION | T | Teilegutachten (PB+VB) | 2 | Mods can be necessary to car | 245/35 R18---TCOMBI-255/35 R18---TCOMBI | AfterMarket OZ | MAX 605 KG | WHITE | I-Tech | 8027529033922 | OZ | 10,62 |  |  | Serie XL - ext.diam.79 mm | 570x570x370 | 1 | 066-142, 066-125, 073-141 | e1*93/81*0015*.. | bar: Area 1
BMW | SERIES 3 | 3 C | 3/C,3/CG,3C | 01/1991 | 04/1998 | 5x120 | 72,56 | 575 | 1930 | 47 | M12x1,50 | 17 | ALLEGGERITA HLT 5F | 9½x18 | 18,00 | 9,50 | W0183320053 | 3 | S | 20080918 | 20081018 | 5x120 |  | 35 | 81710112 | XL | B1 | B | LB13 | TÜV |  |  | DK | YES | C0136 | NO TRAILER OPERATION | T | Teilegutachten (PB+VB) | 2 | Mods can be necessary to car | 245/35 R18---TCOMBI-255/35 R18---TCOMBI | AfterMarket OZ | MAX 605 KG | MATT BLACK | I-Tech | 8027529033939 | OZ | 10,62 |  |  | Serie XL - ext.diam.79 mm | 570x570x370 | 1 | 066-142, 066-125, 073-141 | e1*93/81*0015*.. | bar: Area 1
BMW | SERIES 3 | 3 C | 3/C,3/CG,3C | 01/1991 | 04/1998 | 5x120 | 72,56 | 575 | 1930 | 47 | M12x1,50 | 17 | ALLEGGERITA HLT 5F | 9½x18 | 18,00 | 9,50 | W0183320066 | 1 | S | 20080904 | 20081004 | 5x120 |  | 35 | 81710112 | XL | B1 | B | LB13 | TÜV |  |  | DK | YES | C0136 | NO TRAILER OPERATION | T | Teilegutachten (PB+VB) | 2 | Mods can be necessary to car | 245/35 R18---TCOMBI-255/35 R18---TCOMBI | AfterMarket OZ | MAX 605 KG | TITANIUM TECH | I-Tech | 8027529033946 | OZ | 10,62 |  |  | Serie XL - ext.diam.79 mm | 570x570x370 | 1 | 066-142, 066-125, 073-141 | e1*93/81*0015*.. | bar: Area 1
BMW | SERIES 3 | 3 C | 3/C,3/CG,3C | 01/1991 | 04/1998 | 5x120 | 72,56 | 575 | 1930 | 47 | M12x1,50 | 17 | ALLEGGERITA HLT 5F | 9½x18 | 18,00 | 9,50 | W0183320071 | 3 | S | 20080918 | 20081018 | 5x120 |  | 35 | 81710112 | XL | B1 | B | LB13 | TÜV |  |  | DK | YES | C0136 | NO TRAILER OPERATION | T | Teilegutachten (PB+VB) | 2 | Mods can be necessary to car | 245/35 R18---TCOMBI-255/35 R18---TCOMBI | AfterMarket OZ | MAX 605 KG | ORANGE | I-Tech | 8027529033953 | OZ | 10,62 |  |  | Serie XL - ext.diam.79 mm | 570x570x370 | 1 | 066-142, 066-125, 073-141 | e1*93/81*0015*.. | bar: Area 1
BMW | SERIES 3 | 3 C | 3/C,3/CG,3C | 01/1991 | 04/1998 | 5x120 | 72,56 | 575 | 1930 | 47 | M12x1,50 | 17 | ALLEGGERITA HLT 5F | 9½x18 | 18,00 | 9,50 | W0183320072 | 3 | S | 20080918 | 20081018 | 5x120 |  | 35 | 81710112 | XL | B1 | B | LB13 | TÜV |  |  | DK | YES | C0136 | NO TRAILER OPERATION | T | Teilegutachten (PB+VB) | 2 | Mods can be necessary to car | 245/35 R18---TCOMBI-255/35 R18---TCOMBI | AfterMarket OZ | MAX 605 KG | MATT BLUE | I-Tech | 8027529033960 | OZ | 10,62 |  |  | Serie XL - ext.diam.79 mm | 570x570x370 | 1 | 066-142, 066-125, 073-141 | e1*93/81*0015*.. | bar: Area 1
BMW | SERIES 3 | 3 C | 3/C,3/CG,3C | 01/1991 | 04/1998 | 5x120 | 72,56 | 575 | 1930 | 47 | M12x1,50 | 17 | ALLEGGERITA HLT 5F | 9½x18 | 18,00 | 9,50 | W0183320076 | 3 | S | 20090907 | 20091007 | 5x120 |  | 35 | 81710112 | XL | B1 | B | LB13 | TÜV |  |  | DK | YES | C0136 | NO TRAILER OPERATION | T | Teilegutachten (PB+VB) | 2 | Mods can be necessary to car | 245/35 R18---TCOMBI-255/35 R18---TCOMBI | AfterMarket OZ | MAX 605 KG | RACE GOLD | I-Tech | 8027529042047 | OZ | 10,62 |  |  | Serie XL - ext.diam.79 mm | 570x570x370 | 1 | 066-142, 066-125, 073-141 | e1*93/81*0015*.. | bar: Area 1
BMW | SERIES 3 | 3 C | 3/C,3/CG,3C | 01/1991 | 04/1998 | 5x120 | 72,56 | 575 | 1930 | 47 | M12x1,50 | 17 | ALLEGGERITA HLT 5F | 9½x18 | 18,00 | 9,50 | W0183320084 | 3 | S | 20080918 | 20081018 | 5x120 |  | 35 | 81710112 | XL | B1 | B | LB13 | TÜV |  |  | DK | YES | C0136 | NO TRAILER OPERATION | T | Teilegutachten (PB+VB) | 2 | Mods can be necessary to car | 245/35 R18---TCOMBI-255/35 R18---TCOMBI | AfterMarket OZ | MAX 605 KG | RED | I-Tech | 8027529033977 | OZ | 10,62 |  |  | Serie XL - ext.diam.79 mm | 570x570x370 | 1 | 066-142, 066-125, 073-141 | e1*93/81*0015*.. | bar: Area 1
BMW | SERIES 3 | 3 C | 3/C,3/CG,3C | 01/1991 | 04/1998 | 5x120 | 72,56 | 575 | 1930 | 47 | M12x1,50 | 17 | DAVID | 8x19 | 19,00 | 8,00 | W01870207N5 | 1 |  |  |  | 5x120 |  | 40 | 81710427 | XL | VST20A24 | B |  | TÜV |  |  | DK | YES |  |  | T | Teilegutachten (PB+VB) | 1 | No car modifications required | 225/35 R19--- | AfterMarket OZ | MAX 690 KG | MATT GRAPHITE DIAMOND CUT | Via Veneto | 8027529053470 | OZ | 14,12 | EH2+ Run Flat |  | Serie XL - ext.diam.79 mm | 592x592x274 | 1 | 066-142, 066-125, 073-141 | e1*93/81*0015*.. | bar: Area 1
BMW | SERIES 3 | 3 C | 3/C,3/CG,3C | 01/1991 | 04/1998 | 5x120 | 72,56 | 575 | 1930 | 47 | M12x1,50 | 17 | LOUNGE 10 | 8x19 | 19,00 | 8,00 | W8505520554 | 1 | S | 20110726 | 20110825 | 5x120 |  | 40 | 81710427 | XL | VST20A24 | B |  | TÜV |  |  | DK | YES |  |  | T | Teilegutachten (PB+VB) | 1 | No car modifications required | 225/35 R19--- | AfterMarket OZ | MAX 725 KG | MATT BLACK + DIAMOND-CUT | X-Line | 8027529066098 | OZ | 14,31 | EH2+ Run Flat |  | Serie XL - ext.diam.79 mm | 593x593x274 | 1 | 066-142, 066-125, 073-141 | e1*93/81*0015*.. | bar: Area 1
BMW | SERIES 3 | 3 C | 3/C,3/CG,3C | 01/1991 | 04/1998 | 5x120 | 72,56 | 575 | 1930 | 47 | M12x1,50 | 17 | LOUNGE 10 | 8x19 | 19,00 | 8,00 | W8505520575 | 1 | S | 20110726 | 20110825 | 5x120 |  | 40 | 81710427 | XL | VST20A24 | B |  | TÜV |  |  | DK | YES |  |  | T | Teilegutachten (PB+VB) | 1 | No car modifications required | 225/35 R19--- | AfterMarket OZ | MAX 725 KG | METAL SILVER + DIAMOND CUT | X-Line | 8027529066104 | OZ | 14,31 | EH2+ Run Flat |  | Serie XL - ext.diam.79 mm | 593x593x274 | 1 | 066-142, 066-125, 073-141 | e1*93/81*0015*.. | bar: Area 1
BMW | SERIES 3 | 3 C | 3/C,3/CG,3C | 01/1991 | 04/1998 | 5x120 | 72,56 | 575 | 1930 | 47 | M12x1,50 | 17 | SUPERTURISMO GT | 8x19 | 19,00 | 8,00 | W0169020382 | 1 | S | 20040914 | 20041014 | 5x120 |  | 40 | 81710112 | XL | B1 | B | LB13 | TÜV |  |  | DK | YES |  |  | T | Teilegutachten (PB+VB) | 1 | No car modifications required | 225/35 R19--- | AfterMarket OZ | MAX 705 KG | RACE SILVER + BLACK LETTERING | Racing | 8027529001204 | OZ | 13,52 |  |  | Serie XL - ext.diam.79 mm | 600x600x300 | 1 | 066-142, 066-125, 073-141 | e1*93/81*0015*.. | Area 2: OUT
BMW | SERIES 3 | 3 C | 3/C,3/CG,3C | 01/1991 | 04/1998 | 5x120 | 72,56 | 575 | 1930 | 47 | M12x1,50 | 17 | VERSILIA | 8x19 | 19,00 | 8,00 | W01840205N6 | 1 |  |  |  | 5x120 |  | 40 | 81710112 | XL | B1 | B | LB13 | TÜV |  |  | DK | YES |  |  | T | Teilegutachten (PB+VB) | 1 | No car modifications required | 225/35 R19--- | AfterMarket OZ | MAX 715 KG | MATT RACE SILVER | All-Terrain | 8027529052329 | OZ | 16,12 | EH2+ Run Flat |  | Serie XL - ext.diam.79 mm | 600x600x300 | 1 | 066-142, 066-125, 073-141 | e1*93/81*0015*.. | bar: Area 1
BMW | SERIES 3 | 3 C | 3/C,3/CG,3C | 01/1991 | 04/1998 | 5x120 | 72,56 | 575 | 1930 | 47 | M12x1,50 | 17 | VERSILIA | 8x19 | 19,00 | 8,00 | W0184020554 | 1 | S | 20090511 | 20090610 | 5x120 |  | 40 | 81710112 | XL | B1 | B | LB13 | TÜV |  |  | DK | YES |  |  | T | Teilegutachten (PB+VB) | 1 | No car modifications required | 225/35 R19--- | AfterMarket OZ | MAX 715 KG | MATT BLACK + DIAMOND-CUT | All-Terrain | 8027529039450 | OZ | 16,12 | EH2+ Run Flat |  | Serie XL - ext.diam.79 mm | 600x600x300 | 1 | 066-142, 066-125, 073-141 | e1*93/81*0015*.. | bar: Area 1
BMW | SERIES 3 | 3 C | 3/C,3/CG,3C | 01/1991 | 04/1998 | 5x120 | 72,56 | 575 | 1930 | 47 | M12x1,50 | 17 | X5B | 8x19 | 19,00 | 8,00 | W85069205N5 | 1 | S | 20121005 | 20121104 | 5x120 |  | 40 | 81710427 | XL | VST20A24 | B |  |  |  |  | DK | YES |  |  | T | Teilegutachten (PB+VB) | 1 | No car modifications required | 225/35 R19--- | AfterMarket OZ | MAX 730 KG | MATT GRAPHITE DIAMOND CUT | X-Line | 8027529079876 | OZ | 13,81 | EH2+ Run Flat |  | Serie XL - ext.diam.79 mm | 593x593x274 | 1 | 066-142, 066-125, 073-141 | e1*93/81*0015*.. | bar: Area 1
BMW | SERIES 3 | 3 C | 3/C,3/CG,3C | 01/1991 | 04/1998 | 5x120 | 72,56 | 575 | 1930 | 47 | M12x1,50 | 17 | EGO | 8½x19 | 19,00 | 8,50 | W8504820654 | 1 | S | 20110726 | 20110825 | 5x120 |  | 34 | 81710427 | XL | VST20A24 | B |  | TÜV |  |  | DK | YES |  |  | T | Teilegutachten (PB+VB) | 2 | Mods can be necessary to car | 225/35 R19---TCOMBI-235/35 R19---TCOMBI | AfterMarket OZ | MAX 750 KG | MATT BLACK + DIAMOND-CUT | X-Line | 8027529065596 | OZ | 14,31 | EH2+ Run Flat |  | Serie XL - ext.diam.79 mm | 593x593x287 | 1 | 066-142, 066-125, 073-141 | e1*93/81*0015*.. | bar: Area 1
BMW | SERIES 3 | 3 C | 3/C,3/CG,3C | 01/1991 | 04/1998 | 5x120 | 72,56 | 575 | 1930 | 47 | M12x1,50 | 17 | QUARANTA | 8½x19 | 19,00 | 8,50 | W01857208G2 | 1 |  |  |  | 5x120 |  | 34 | 81710427 | XL | VST20A24 | B |  | TÜV |  |  | DK | YES |  |  | T | Teilegutachten (PB+VB) | 2 | Mods can be necessary to car | 225/35 R19---TCOMBI-235/35 R19---TCOMBI | AfterMarket OZ | MAX 715 KG | GRIGIO CORSA DIAMANTATO | Via Veneto | 8027529052626 | OZ | 14,01 | EH2+ Run Flat |  | Serie XL - ext.diam.79 mm | 570x570x280 | 1 | 066-142, 066-125, 073-141 | e1*93/81*0015*.. | bar: Area 1
BMW | SERIES 3 | 3 C | 3/C,3/CG,3C | 01/1991 | 04/1998 | 5x120 | 72,56 | 575 | 1930 | 47 | M12x1,50 | 17 | SUPERTURISMO LM | 8½x19 | 19,00 | 8,50 | W0185220619 | 1 |  |  |  | 5x120 |  | 34 | 81710112 | XL | B1 | B | LB13 | TÜV |  |  | DK | YES |  |  | S | Strongness Certificate (PB) | 2 | Mods can be necessary to car | 225/35 R19---TCOMBI-235/35 R19---TCOMBI | AfterMarket OZ | MAX 715 KG | MATT RACE SILVER + BLACK LETTERING | Racing | 8027529043686 | OZ | 13,11 | EH2+ Run Flat |  | Serie XL - ext.diam.79 mm | 570x570x280 | 1 | 066-142, 066-125, 073-141 | e1*93/81*0015*.. | bar: Area 1
BMW | SERIES 3 | 3 C | 3/C,3/CG,3C | 01/1991 | 04/1998 | 5x120 | 72,56 | 575 | 1930 | 47 | M12x1,50 | 17 | SUPERTURISMO LM | 8½x19 | 19,00 | 8,50 | W0185220646 | 1 |  |  |  | 5x120 |  | 34 | 81710112 | XL | B1 | B | LB13 | TÜV |  |  | DK | YES |  |  | S | Strongness Certificate (PB) | 2 | Mods can be necessary to car | 225/35 R19---TCOMBI-235/35 R19---TCOMBI | AfterMarket OZ | MAX 715 KG | MATT GRAPHITE + SILVER LETTERING | Racing | 8027529043693 | OZ | 13,11 | EH2+ Run Flat |  | Serie XL - ext.diam.79 mm | 570x570x280 | 1 | 066-142, 066-125, 073-141 | e1*93/81*0015*.. | bar: Area 1
BMW | SERIES 3 | 3 C | 3/C,3/CG,3C | 01/1991 | 04/1998 | 5x120 | 72,56 | 575 | 1930 | 47 | M12x1,50 | 17 | SUPERTURISMO LM | 8½x19 | 19,00 | 8,50 | W0185220719 | 1 |  |  |  | 5x120 |  | 40 | 81710112 | XL | B1 | B | LB13 | TÜV |  |  | DK | YES |  |  | S | Strongness Certificate (PB) | 2 | Mods can be necessary to car | 225/35 R19---TCOMBI-235/35 R19---TCOMBI | AfterMarket OZ | MAX 715 KG | MATT RACE SILVER + BLACK LETTERING | Racing | 8027529043709 | OZ | 13,09 | EH2+ Run Flat |  | Serie XL - ext.diam.79 mm | 570x570x280 | 1 | 066-142, 066-125, 073-141 | e1*93/81*0015*.. | bar: Area 1
BMW | SERIES 3 | 3 C | 3/C,3/CG,3C | 01/1991 | 04/1998 | 5x120 | 72,56 | 575 | 1930 | 47 | M12x1,50 | 17 | SUPERTURISMO LM | 8½x19 | 19,00 | 8,50 | W0185220746 | 1 |  |  |  | 5x120 |  | 40 | 81710112 | XL | B1 | B | LB13 | TÜV |  |  | DK | YES |  |  | S | Strongness Certificate (PB) | 2 | Mods can be necessary to car | 225/35 R19---TCOMBI-235/35 R19---TCOMBI | AfterMarket OZ | MAX 715 KG | MATT GRAPHITE + SILVER LETTERING | Racing | 8027529043716 | OZ | 13,09 | EH2+ Run Flat |  | Serie XL - ext.diam.79 mm | 570x570x280 | 1 | 066-142, 066-125, 073-141 | e1*93/81*0015*.. | bar: Area 1
BMW | SERIES 3 | 3 C | 3/C,3/CG,3C | 01/1991 | 04/1998 | 5x120 | 72,56 | 575 | 1930 | 47 | M12x1,50 | 17 | ULTRALEGGERA HLT | 8½x19 | 19,00 | 8,50 | W01803200N6 | 3 | S | 20110912 | 20111012 | 5x120 |  | 34 | 81710112 | XL | B1 | B | LB13 | TÜV |  |  | DK | YES |  |  | T | Teilegutachten (PB+VB) | 2 | Mods can be necessary to car | 225/35 R19---TCOMBI-235/35 R19---TCOMBI | AfterMarket OZ | MAX 715 KG | MATT RACE SILVER | I-Tech | 8027529067828 | OZ | 12,12 |  |  | Serie XL - ext.diam.79 mm | 592x592x286 | 1 | 066-142, 066-125, 073-141 | e1*93/81*0015*.. | bar: Area 1
BMW | SERIES 3 | 3 C | 3/C,3/CG,3C | 01/1991 | 04/1998 | 5x120 | 72,56 | 575 | 1930 | 47 | M12x1,50 | 17 | ULTRALEGGERA HLT | 8½x19 | 19,00 | 8,50 | W01803200P3 | 3 | S | 20121203 | 20130102 | 5x120 |  | 34 | 81710112 | XL | B1 | B | LB13 | TÜV |  |  | DK | YES |  |  | T | Teilegutachten (PB+VB) | 2 | Mods can be necessary to car | 225/35 R19---TCOMBI-235/35 R19---TCOMBI | AfterMarket OZ | MAX 715 KG | ACID GREEN | I-Tech | 8027529083866 | OZ | 12,13 |  |  | Serie XL - ext.diam.79 mm | 592x592x286 | 1 | 066-142, 066-125, 073-141 | e1*93/81*0015*.. | bar: Area 1
BMW | SERIES 3 | 3 C | 3/C,3/CG,3C | 01/1991 | 04/1998 | 5x120 | 72,56 | 575 | 1930 | 47 | M12x1,50 | 17 | ULTRALEGGERA HLT | 8½x19 | 19,00 | 8,50 | W0180320022 | 3 | S | 20110912 | 20111012 | 5x120 |  | 34 | 81710112 | XL | B1 | B | LB13 | TÜV |  |  | DK | YES |  |  | T | Teilegutachten (PB+VB) | 2 | Mods can be necessary to car | 225/35 R19---TCOMBI-235/35 R19---TCOMBI | AfterMarket OZ | MAX 715 KG | MATT GRAPHIT SILVER | I-Tech | 8027529067811 | OZ | 12,12 |  |  | Serie XL - ext.diam.79 mm | 592x592x286 | 1 | 066-142, 066-125, 073-141 | e1*93/81*0015*.. | bar: Area 1
BMW | SERIES 3 | 3 C | 3/C,3/CG,3C | 01/1991 | 04/1998 | 5x120 | 72,56 | 575 | 1930 | 47 | M12x1,50 | 17 | ULTRALEGGERA HLT | 8½x19 | 19,00 | 8,50 | W0180320030 | 3 | S | 20110912 | 20111012 | 5x120 |  | 34 | 81710112 | XL | B1 | B | LB13 | TÜV |  |  | DK | YES |  |  | T | Teilegutachten (PB+VB) | 2 | Mods can be necessary to car | 225/35 R19---TCOMBI-235/35 R19---TCOMBI | AfterMarket OZ | MAX 715 KG | WHITE | I-Tech | 8027529067774 | OZ | 12,12 |  |  | Serie XL - ext.diam.79 mm | 592x592x286 | 1 | 066-142, 066-125, 073-141 | e1*93/81*0015*.. | bar: Area 1
BMW | SERIES 3 | 3 C | 3/C,3/CG,3C | 01/1991 | 04/1998 | 5x120 | 72,56 | 575 | 1930 | 47 | M12x1,50 | 17 | ULTRALEGGERA HLT | 8½x19 | 19,00 | 8,50 | W0180320053 | 3 | S | 20080509 | 20080608 | 5x120 |  | 34 | 81710112 | XL | B1 | B | LB13 | TÜV |  |  | DK | YES |  |  | T | Teilegutachten (PB+VB) | 2 | Mods can be necessary to car | 225/35 R19---TCOMBI-235/35 R19---TCOMBI | AfterMarket OZ | MAX 715 KG | MATT BLACK | I-Tech | 8027529006315 | OZ | 12,12 |  |  | Serie XL - ext.diam.79 mm | 600x600x300 | 1 | 066-142, 066-125, 073-141 | e1*93/81*0015*.. | bar: Area 1
BMW | SERIES 3 | 3 C | 3/C,3/CG,3C | 01/1991 | 04/1998 | 5x120 | 72,56 | 575 | 1930 | 47 | M12x1,50 | 17 | ULTRALEGGERA HLT | 8½x19 | 19,00 | 8,50 | W0180320071 | 3 | S | 20110912 | 20111012 | 5x120 |  | 34 | 81710112 | XL | B1 | B | LB13 | TÜV |  |  | DK | YES |  |  | T | Teilegutachten (PB+VB) | 2 | Mods can be necessary to car | 225/35 R19---TCOMBI-235/35 R19---TCOMBI | AfterMarket OZ | MAX 715 KG | ORANGE | I-Tech | 8027529067798 | OZ | 12,12 |  |  | Serie XL - ext.diam.79 mm | 592x592x286 | 1 | 066-142, 066-125, 073-141 | e1*93/81*0015*.. | bar: Area 1
BMW | SERIES 3 | 3 C | 3/C,3/CG,3C | 01/1991 | 04/1998 | 5x120 | 72,56 | 575 | 1930 | 47 | M12x1,50 | 17 | ULTRALEGGERA HLT | 8½x19 | 19,00 | 8,50 | W0180320076 | 3 | S | 20110912 | 20111012 | 5x120 |  | 34 | 81710112 | XL | B1 | B | LB13 | TÜV |  |  | DK | YES |  |  | T | Teilegutachten (PB+VB) | 2 | Mods can be necessary to car | 225/35 R19---TCOMBI-235/35 R19---TCOMBI | AfterMarket OZ | MAX 715 KG | RACE GOLD | I-Tech | 8027529067804 | OZ | 12,12 |  |  | Serie XL - ext.diam.79 mm | 592x592x286 | 1 | 066-142, 066-125, 073-141 | e1*93/81*0015*.. | bar: Area 1
BMW | SERIES 3 | 3 C | 3/C,3/CG,3C | 01/1991 | 04/1998 | 5x120 | 72,56 | 575 | 1930 | 47 | M12x1,50 | 17 | ULTRALEGGERA HLT | 8½x19 | 19,00 | 8,50 | W0180320084 | 3 | S | 20110912 | 20111012 | 5x120 |  | 34 | 81710112 | XL | B1 | B | LB13 | TÜV |  |  | DK | YES |  |  | T | Teilegutachten (PB+VB) | 2 | Mods can be necessary to car | 225/35 R19---TCOMBI-235/35 R19---TCOMBI | AfterMarket OZ | MAX 715 KG | RED | I-Tech | 8027529067781 | OZ | 12,12 |  |  | Serie XL - ext.diam.79 mm | 592x592x286 | 1 | 066-142, 066-125, 073-141 | e1*93/81*0015*.. | bar: Area 1
BMW | SERIES 3 | 3 C | 3/C,3/CG,3C | 01/1991 | 04/1998 | 5x120 | 72,56 | 575 | 1930 | 47 | M12x1,50 | 17 | ULTRALEGGERA HLT | 8½x19 | 19,00 | 8,50 | W01803201N6 | 3 | S | 20110912 | 20111012 | 5x120 |  | 40 | 81710112 | XL | B1 | B | LB13 | TÜV |  |  | DK | YES |  |  | T | Teilegutachten (PB+VB) | 2 | Mods can be necessary to car | 225/35 R19---TCOMBI-235/35 R19---TCOMBI | AfterMarket OZ | MAX 715 KG | MATT RACE SILVER | I-Tech | 8027529067880 | OZ | 11,92 |  |  | Serie XL - ext.diam.79 mm | 592x592x286 | 1 | 066-142, 066-125, 073-141 | e1*93/81*0015*.. | bar: Area 1
BMW | SERIES 3 | 3 C | 3/C,3/CG,3C | 01/1991 | 04/1998 | 5x120 | 72,56 | 575 | 1930 | 47 | M12x1,50 | 17 | ULTRALEGGERA HLT | 8½x19 | 19,00 | 8,50 | W01803201P3 | 3 | S | 20121203 | 20130102 | 5x120 |  | 40 | 81710112 | XL | B1 | B | LB13 | TÜV |  |  | DK | YES |  |  | T | Teilegutachten (PB+VB) | 2 | Mods can be necessary to car | 225/35 R19---TCOMBI-235/35 R19---TCOMBI | AfterMarket OZ | MAX 715 KG | ACID GREEN | I-Tech | 8027529083873 | OZ | 11,92 |  |  | Serie XL - ext.diam.79 mm | 592x592x286 | 1 | 066-142, 066-125, 073-141 | e1*93/81*0015*.. | bar: Area 1
BMW | SERIES 3 | 3 C | 3/C,3/CG,3C | 01/1991 | 04/1998 | 5x120 | 72,56 | 575 | 1930 | 47 | M12x1,50 | 17 | ULTRALEGGERA HLT | 8½x19 | 19,00 | 8,50 | W0180320122 | 3 | S | 20110912 | 20111012 | 5x120 |  | 40 | 81710112 | XL | B1 | B | LB13 | TÜV |  |  | DK | YES |  |  | T | Teilegutachten (PB+VB) | 2 | Mods can be necessary to car | 225/35 R19---TCOMBI-235/35 R19---TCOMBI | AfterMarket OZ | MAX 715 KG | MATT GRAPHIT SILVER | I-Tech | 8027529067873 | OZ | 11,92 |  |  | Serie XL - ext.diam.79 mm | 592x592x286 | 1 | 066-142, 066-125, 073-141 | e1*93/81*0015*.. | bar: Area 1
BMW | SERIES 3 | 3 C | 3/C,3/CG,3C | 01/1991 | 04/1998 | 5x120 | 72,56 | 575 | 1930 | 47 | M12x1,50 | 17 | ULTRALEGGERA HLT | 8½x19 | 19,00 | 8,50 | W0180320130 | 3 | S | 20110912 | 20111012 | 5x120 |  | 40 | 81710112 | XL | B1 | B | LB13 | TÜV |  |  | DK | YES |  |  | T | Teilegutachten (PB+VB) | 2 | Mods can be necessary to car | 225/35 R19---TCOMBI-235/35 R19---TCOMBI | AfterMarket OZ | MAX 715 KG | WHITE | I-Tech | 8027529067835 | OZ | 11,92 |  |  | Serie XL - ext.diam.79 mm | 592x592x286 | 1 | 066-142, 066-125, 073-141 | e1*93/81*0015*.. | bar: Area 1
BMW | SERIES 3 | 3 C | 3/C,3/CG,3C | 01/1991 | 04/1998 | 5x120 | 72,56 | 575 | 1930 | 47 | M12x1,50 | 17 | ULTRALEGGERA HLT | 8½x19 | 19,00 | 8,50 | W0180320153 | 3 | S | 20071207 | 20080106 | 5x120 |  | 40 | 81710112 | XL | B1 | B | LB13 | TÜV |  |  | DK | YES |  |  | T | Teilegutachten (PB+VB) | 2 | Mods can be necessary to car | 225/35 R19---TCOMBI-235/35 R19---TCOMBI | AfterMarket OZ | MAX 715 KG | MATT BLACK | I-Tech | 8027529006339 | OZ | 11,92 |  |  | Serie XL - ext.diam.79 mm | 600x600x300 | 1 | 066-142, 066-125, 073-141 | e1*93/81*0015*.. | bar: Area 1
BMW | SERIES 3 | 3 C | 3/C,3/CG,3C | 01/1991 | 04/1998 | 5x120 | 72,56 | 575 | 1930 | 47 | M12x1,50 | 17 | ULTRALEGGERA HLT | 8½x19 | 19,00 | 8,50 | W0180320171 | 3 | S | 20110912 | 20111012 | 5x120 |  | 40 | 81710112 | XL | B1 | B | LB13 | TÜV |  |  | DK | YES |  |  | T | Teilegutachten (PB+VB) | 2 | Mods can be necessary to car | 225/35 R19---TCOMBI-235/35 R19---TCOMBI | AfterMarket OZ | MAX 715 KG | ORANGE | I-Tech | 8027529067859 | OZ | 11,92 |  |  | Serie XL - ext.diam.79 mm | 592x592x286 | 1 | 066-142, 066-125, 073-141 | e1*93/81*0015*.. | bar: Area 1
BMW | SERIES 3 | 3 C | 3/C,3/CG,3C | 01/1991 | 04/1998 | 5x120 | 72,56 | 575 | 1930 | 47 | M12x1,50 | 17 | ULTRALEGGERA HLT | 8½x19 | 19,00 | 8,50 | W0180320176 | 3 | S | 20110912 | 20111012 | 5x120 |  | 40 | 81710112 | XL | B1 | B | LB13 | TÜV |  |  | DK | YES |  |  | T | Teilegutachten (PB+VB) | 2 | Mods can be necessary to car | 225/35 R19---TCOMBI-235/35 R19---TCOMBI | AfterMarket OZ | MAX 715 KG | RACE GOLD | I-Tech | 8027529067866 | OZ | 11,92 |  |  | Serie XL - ext.diam.79 mm | 592x592x286 | 1 | 066-142, 066-125, 073-141 | e1*93/81*0015*.. | bar: Area 1
BMW | SERIES 3 | 3 C | 3/C,3/CG,3C | 01/1991 | 04/1998 | 5x120 | 72,56 | 575 | 1930 | 47 | M12x1,50 | 17 | ULTRALEGGERA HLT | 8½x19 | 19,00 | 8,50 | W0180320184 | 3 | S | 20110912 | 20111012 | 5x120 |  | 40 | 81710112 | XL | B1 | B | LB13 | TÜV |  |  | DK | YES |  |  | T | Teilegutachten (PB+VB) | 2 | Mods can be necessary to car | 225/35 R19---TCOMBI-235/35 R19---TCOMBI | AfterMarket OZ | MAX 715 KG | RED | I-Tech | 8027529067842 | OZ | 11,92 |  |  | Serie XL - ext.diam.79 mm | 592x592x286 | 1 | 066-142, 066-125, 073-141 | e1*93/81*0015*.. | bar: Area 1
BMW | SERIES 3 | 3 C | 3/C,3/CG,3C | 01/1991 | 04/1998 | 5x120 | 72,56 | 575 | 1930 | 47 | M12x1,50 | 17 | ULTRALEGGERA HLT | 9x19 | 19,00 | 9,00 | W01804200N6 | 3 | S | 20110912 | 20111012 | 5x120 |  | 40 | 81710112 | XL | B1 | B | LB13 | TÜV |  |  | DK | YES | C0270 | REAR | S | Strongness Certificate (PB) | 2 | Mods can be necessary to car | Tyres have not been checked | AfterMarket OZ | MAX 660 KG | MATT RACE SILVER | I-Tech | 8027529068924 | OZ | 10,37 |  |  | Serie XL - ext.diam.79 mm | 592x592x312 | 1 | 066-142, 066-125, 073-141 | e1*93/81*0015*.. | bar: Area 1
BMW | SERIES 3 | 3 C | 3/C,3/CG,3C | 01/1991 | 04/1998 | 5x120 | 72,56 | 575 | 1930 | 47 | M12x1,50 | 17 | ULTRALEGGERA HLT | 9x19 | 19,00 | 9,00 | W01804200P3 | 3 | S | 20121203 | 20130102 | 5x120 |  | 40 | 81710112 | XL | B1 | B | LB13 | TÜV |  |  | DK | YES | C0270 | REAR | S | Strongness Certificate (PB) | 2 | Mods can be necessary to car | Tyres have not been checked | AfterMarket OZ | MAX 660 KG | ACID GREEN | I-Tech | 8027529084061 | OZ | 10,37 |  |  | Serie XL - ext.diam.79 mm | 592x592x312 | 1 | 066-142, 066-125, 073-141 | e1*93/81*0015*.. | bar: Area 1
BMW | SERIES 3 | 3 C | 3/C,3/CG,3C | 01/1991 | 04/1998 | 5x120 | 72,56 | 575 | 1930 | 47 | M12x1,50 | 17 | ULTRALEGGERA HLT | 9x19 | 19,00 | 9,00 | W0180420022 | 3 | S | 20110912 | 20111012 | 5x120 |  | 40 | 81710112 | XL | B1 | B | LB13 | TÜV |  |  | DK | YES | C0270 | REAR | S | Strongness Certificate (PB) | 2 | Mods can be necessary to car | Tyres have not been checked | AfterMarket OZ | MAX 660 KG | MATT GRAPHIT SILVER | I-Tech | 8027529068917 | OZ | 10,37 |  |  | Serie XL - ext.diam.79 mm | 592x592x312 | 1 | 066-142, 066-125, 073-141 | e1*93/81*0015*.. | bar: Area 1
BMW | SERIES 3 | 3 C | 3/C,3/CG,3C | 01/1991 | 04/1998 | 5x120 | 72,56 | 575 | 1930 | 47 | M12x1,50 | 17 | ULTRALEGGERA HLT | 9x19 | 19,00 | 9,00 | W0180420030 | 3 | S | 20110912 | 20111012 | 5x120 |  | 40 | 81710112 | XL | B1 | B | LB13 | TÜV |  |  | DK | YES | C0270 | REAR | S | Strongness Certificate (PB) | 2 | Mods can be necessary to car | Tyres have not been checked | AfterMarket OZ | MAX 660 KG | WHITE | I-Tech | 8027529068870 | OZ | 10,37 |  |  | Serie XL - ext.diam.79 mm | 592x592x312 | 1 | 066-142, 066-125, 073-141 | e1*93/81*0015*.. | bar: Area 1
BMW | SERIES 3 | 3 C | 3/C,3/CG,3C | 01/1991 | 04/1998 | 5x120 | 72,56 | 575 | 1930 | 47 | M12x1,50 | 17 | ULTRALEGGERA HLT | 9x19 | 19,00 | 9,00 | W0180420053 | 3 | S | 20071207 | 20080106 | 5x120 |  | 40 | 81710112 | XL | B1 | B | LB13 | TÜV |  |  | DK | YES | C0270 | REAR | S | Strongness Certificate (PB) | 2 | Mods can be necessary to car | Tyres have not been checked | AfterMarket OZ | MAX 660 KG | MATT BLACK | I-Tech | 8027529006421 | OZ | 10,37 |  |  | Serie XL - ext.diam.79 mm | 600x600x360 | 1 | 066-142, 066-125, 073-141 | e1*93/81*0015*.. | bar: Area 1
BMW | SERIES 3 | 3 C | 3/C,3/CG,3C | 01/1991 | 04/1998 | 5x120 | 72,56 | 575 | 1930 | 47 | M12x1,50 | 17 | ULTRALEGGERA HLT | 9x19 | 19,00 | 9,00 | W0180420071 | 3 | S | 20110912 | 20111012 | 5x120 |  | 40 | 81710112 | XL | B1 | B | LB13 | TÜV |  |  | DK | YES | C0270 | REAR | S | Strongness Certificate (PB) | 2 | Mods can be necessary to car | Tyres have not been checked | AfterMarket OZ | MAX 660 KG | ORANGE | I-Tech | 8027529068894 | OZ | 10,37 |  |  | Serie XL - ext.diam.79 mm | 592x592x312 | 1 | 066-142, 066-125, 073-141 | e1*93/81*0015*.. | bar: Area 1
BMW | SERIES 3 | 3 C | 3/C,3/CG,3C | 01/1991 | 04/1998 | 5x120 | 72,56 | 575 | 1930 | 47 | M12x1,50 | 17 | ULTRALEGGERA HLT | 9x19 | 19,00 | 9,00 | W0180420076 | 3 | S | 20110912 | 20111012 | 5x120 |  | 40 | 81710112 | XL | B1 | B | LB13 | TÜV |  |  | DK | YES | C0270 | REAR | S | Strongness Certificate (PB) | 2 | Mods can be necessary to car | Tyres have not been checked | AfterMarket OZ | MAX 660 KG | RACE GOLD | I-Tech | 8027529068900 | OZ | 10,37 |  |  | Serie XL - ext.diam.79 mm | 592x592x312 | 1 | 066-142, 066-125, 073-141 | e1*93/81*0015*.. | bar: Area 1
BMW | SERIES 3 | 3 C | 3/C,3/CG,3C | 01/1991 | 04/1998 | 5x120 | 72,56 | 575 | 1930 | 47 | M12x1,50 | 17 | ULTRALEGGERA HLT | 9x19 | 19,00 | 9,00 | W0180420084 | 3 | S | 20110912 | 20111012 | 5x120 |  | 40 | 81710112 | XL | B1 | B | LB13 | TÜV |  |  | DK | YES | C0270 | REAR | S | Strongness Certificate (PB) | 2 | Mods can be necessary to car | Tyres have not been checked | AfterMarket OZ | MAX 660 KG | RED | I-Tech | 8027529068887 | OZ | 10,37 |  |  | Serie XL - ext.diam.79 mm | 592x592x312 | 1 | 066-142, 066-125, 073-141 | e1*93/81*0015*.. | bar: Area 1
BMW | SERIES 3 | 3 C | 3/C,3/CG,3C | 01/1991 | 04/1998 | 5x120 | 72,56 | 575 | 1930 | 47 | M12x1,50 | 17 | EGO | 9½x19 | 19,00 | 9,50 | W8505420454 | 1 | S | 20110726 | 20110825 | 5x120 |  | 34 | 81710427 | XL | VST20A24 | B |  | TÜV |  |  | DK | YES | C0270 | REAR | T | Teilegutachten (PB+VB) | 2 | Mods can be necessary to car | 225/35 R19---TCOMBI-235/35 R19---TCOMBI-255/30 R19-R--TCOMBI-265/30 R19-R--TCOMBI | AfterMarket OZ | MAX 735 KG | MATT BLACK + DIAMOND-CUT | X-Line | 8027529065978 | OZ | 14,31 | EH2+ Run Flat |  | Serie XL - ext.diam.79 mm | 593x593x313 | 1 | 066-142, 066-125, 073-141 | e1*93/81*0015*.. | bar: Area 1
BMW | SERIES 3 | 3 C | 3/C,3/CG,3C | 01/1991 | 04/1998 | 5x120 | 72,56 | 575 | 1930 | 47 | M12x1,50 | 17 | QUARANTA | 9½x19 | 19,00 | 9,50 | W01858204G2 | 1 |  |  |  | 5x120 |  | 34 | 81710427 | XL | VST20A24 | B |  | TÜV |  |  | DK | YES | C0270 | REAR | T | Teilegutachten (PB+VB) | 2 | Mods can be necessary to car | 225/35 R19---TCOMBI-235/35 R19---TCOMBI-255/30 R19-R--TCOMBI-265/30 R19-R--TCOMBI | AfterMarket OZ | MAX 735 KG | GRIGIO CORSA DIAMANTATO | Via Veneto | 8027529052688 | OZ | 14,55 | EH2+ Run Flat |  | Serie XL - ext.diam.79 mm | 570x570x280 | 1 | 066-142, 066-125, 073-141 | e1*93/81*0015*.. | bar: Area 1
BMW | SERIES 3 | 3 C | 3/C,3/CG,3C | 01/1991 | 04/1998 | 5x120 | 72,56 | 575 | 1930 | 47 | M12x1,50 | 17 | SUPERTURISMO LM | 9½x19 | 19,00 | 9,50 | W0185320619 | 1 |  |  |  | 5x120 |  | 34 | 81710112 | XL | B1 | B | LB13 | TÜV |  |  | DK | YES | C0270 | REAR | T | Teilegutachten (PB+VB) | 2 | Mods can be necessary to car | 225/35 R19---TCOMBI-235/35 R19---TCOMBI-255/30 R19-R--TCOMBI-265/30 R19-R--TCOMBI | AfterMarket OZ | MAX 715 KG | MATT RACE SILVER + BLACK LETTERING | Racing | 8027529043839 | OZ | 13,05 | EH2+ Run Flat |  | Serie XL - ext.diam.79 mm | 570x570x280 | 1 | 066-142, 066-125, 073-141 | e1*93/81*0015*.. | bar: Area 1
BMW | SERIES 3 | 3 C | 3/C,3/CG,3C | 01/1991 | 04/1998 | 5x120 | 72,56 | 575 | 1930 | 47 | M12x1,50 | 17 | SUPERTURISMO LM | 9½x19 | 19,00 | 9,50 | W0185320646 | 1 |  |  |  | 5x120 |  | 34 | 81710112 | XL | B1 | B | LB13 | TÜV |  |  | DK | YES | C0270 | REAR | T | Teilegutachten (PB+VB) | 2 | Mods can be necessary to car | 225/35 R19---TCOMBI-235/35 R19---TCOMBI-255/30 R19-R--TCOMBI-265/30 R19-R--TCOMBI | AfterMarket OZ | MAX 715 KG | MATT GRAPHITE + SILVER LETTERING | Racing | 8027529043846 | OZ | 13,05 | EH2+ Run Flat |  | Serie XL - ext.diam.79 mm | 570x570x280 | 1 | 066-142, 066-125, 073-141 | e1*93/81*0015*.. | bar: Area 1
BMW | SERIES 3 | 3 C | 3/C,3/CG,3C | 01/1991 | 04/1998 | 5x120 | 72,56 | 575 | 1930 | 47 | M12x1,50 | 17 | SUPERTURISMO LM | 9½x19 | 19,00 | 9,50 | W0185320719 | 1 |  |  |  | 5x120 |  | 40 | 81710112 | XL | B1 | B | LB13 | TÜV |  |  | DK | YES | C0270 | REAR | S | Strongness Certificate (PB) | 2 | Mods can be necessary to car | 225/35 R19---TCOMBI-235/35 R19---TCOMBI-255/30 R19-R--TCOMBI-265/30 R19-R--TCOMBI | AfterMarket OZ | MAX 725 KG | MATT RACE SILVER + BLACK LETTERING | Racing | 8027529043853 | OZ | 13,01 | EH2+ Run Flat |  | Serie XL - ext.diam.79 mm | 570x570x280 | 1 | 066-142, 066-125, 073-141 | e1*93/81*0015*.. | bar: Area 1
BMW | SERIES 3 | 3 C | 3/C,3/CG,3C | 01/1991 | 04/1998 | 5x120 | 72,56 | 575 | 1930 | 47 | M12x1,50 | 17 | SUPERTURISMO LM | 9½x19 | 19,00 | 9,50 | W0185320746 | 1 |  |  |  | 5x120 |  | 40 | 81710112 | XL | B1 | B | LB13 | TÜV |  |  | DK | YES | C0270 | REAR | S | Strongness Certificate (PB) | 2 | Mods can be necessary to car | 225/35 R19---TCOMBI-235/35 R19---TCOMBI-255/30 R19-R--TCOMBI-265/30 R19-R--TCOMBI | AfterMarket OZ | MAX 725 KG | MATT GRAPHITE + SILVER LETTERING | Racing | 8027529043860 | OZ | 13,01 | EH2+ Run Flat |  | Serie XL - ext.diam.79 mm | 570x570x280 | 1 | 066-142, 066-125, 073-141 | e1*93/81*0015*.. | bar: Area 1
BMW | SERIES 3 | 3 C | 3/C,3/CG,3C | 01/1991 | 04/1998 | 5x120 | 72,56 | 575 | 1930 | 47 | M12x1,50 | 17 | ULTRALEGGERA HLT | 10x19 | 19,00 | 10,00 | W01805200N6 | 3 | S | 20110912 | 20111012 | 5x120 |  | 32 | 81710112 | XL | B1 | B | LB13 | TÜV |  |  |  | YES | C0270 | REAR | T | Teilegutachten (PB+VB) | 2 | Mods can be necessary to car | 255/30 R19-R--TCOMBI-265/30 R19-R--TCOMBI | AfterMarket OZ | MAX 690 KG | MATT RACE SILVER | I-Tech | 8027529066319 | OZ | 12,74 |  |  | Serie XL - ext.diam.79 mm | 592x592x350 | 1 | 066-142, 066-125, 073-141 | e1*93/81*0015*.. | bar: Area 1
BMW | SERIES 3 | 3 C | 3/C,3/CG,3C | 01/1991 | 04/1998 | 5x120 | 72,56 | 575 | 1930 | 47 | M12x1,50 | 17 | ULTRALEGGERA HLT | 10x19 | 19,00 | 10,00 | W01805200P3 | 3 | S | 20121203 | 20130102 | 5x120 |  | 32 | 81710112 | XL | B1 | B | LB13 | TÜV |  |  |  | YES | C0270 | REAR | T | Teilegutachten (PB+VB) | 2 | Mods can be necessary to car | 255/30 R19-R--TCOMBI-265/30 R19-R--TCOMBI | AfterMarket OZ | MAX 690 KG | ACID GREEN | I-Tech | 8027529083552 | OZ | 12,74 |  |  | Serie XL - ext.diam.79 mm | 592x592x350 | 1 | 066-142, 066-125, 073-141 | e1*93/81*0015*.. | bar: Area 1
BMW | SERIES 3 | 3 C | 3/C,3/CG,3C | 01/1991 | 04/1998 | 5x120 | 72,56 | 575 | 1930 | 47 | M12x1,50 | 17 | ULTRALEGGERA HLT | 10x19 | 19,00 | 10,00 | W0180520022 | 3 | S | 20110912 | 20111012 | 5x120 |  | 32 | 81710112 | XL | B1 | B | LB13 | TÜV |  |  |  | YES | C0270 | REAR | T | Teilegutachten (PB+VB) | 2 | Mods can be necessary to car | 255/30 R19-R--TCOMBI-265/30 R19-R--TCOMBI | AfterMarket OZ | MAX 690 KG | MATT GRAPHIT SILVER | I-Tech | 8027529066302 | OZ | 12,74 |  |  | Serie XL - ext.diam.79 mm | 592x592x350 | 1 | 066-142, 066-125, 073-141 | e1*93/81*0015*.. | bar: Area 1
BMW | SERIES 3 | 3 C | 3/C,3/CG,3C | 01/1991 | 04/1998 | 5x120 | 72,56 | 575 | 1930 | 47 | M12x1,50 | 17 | ULTRALEGGERA HLT | 10x19 | 19,00 | 10,00 | W0180520030 | 3 | S | 20110912 | 20111012 | 5x120 |  | 32 | 81710112 | XL | B1 | B | LB13 | TÜV |  |  |  | YES | C0270 | REAR | T | Teilegutachten (PB+VB) | 2 | Mods can be necessary to car | 255/30 R19-R--TCOMBI-265/30 R19-R--TCOMBI | AfterMarket OZ | MAX 690 KG | WHITE | I-Tech | 8027529066265 | OZ | 12,74 |  |  | Serie XL - ext.diam.79 mm | 592x592x350 | 1 | 066-142, 066-125, 073-141 | e1*93/81*0015*.. | bar: Area 1
BMW | SERIES 3 | 3 C | 3/C,3/CG,3C | 01/1991 | 04/1998 | 5x120 | 72,56 | 575 | 1930 | 47 | M12x1,50 | 17 | ULTRALEGGERA HLT | 10x19 | 19,00 | 10,00 | W0180520053 | 3 | S | 20080610 | 20080710 | 5x120 |  | 32 | 81710112 | XL | B1 | B | LB13 | TÜV |  |  |  | YES | C0270 | REAR | T | Teilegutachten (PB+VB) | 2 | Mods can be necessary to car | 255/30 R19-R--TCOMBI-265/30 R19-R--TCOMBI | AfterMarket OZ | MAX 690 KG | MATT BLACK | I-Tech | 8027529006544 | OZ | 12,74 |  |  | Serie XL - ext.diam.79 mm | 600x600x360 | 1 | 066-142, 066-125, 073-141 | e1*93/81*0015*.. | bar: Area 1
BMW | SERIES 3 | 3 C | 3/C,3/CG,3C | 01/1991 | 04/1998 | 5x120 | 72,56 | 575 | 1930 | 47 | M12x1,50 | 17 | ULTRALEGGERA HLT | 10x19 | 19,00 | 10,00 | W0180520061 | 3 | S | 20080610 | 20080710 | 5x120 |  | 32 | 81710112 | XL | B1 | B | LB13 | TÜV |  |  |  | YES | C0270 | REAR | T | Teilegutachten (PB+VB) | 2 | Mods can be necessary to car | 255/30 R19-R--TCOMBI-265/30 R19-R--TCOMBI | AfterMarket OZ | MAX 690 KG | CHRYSTAL TITANIUM | I-Tech | 8027529006551 | OZ | 12,74 |  |  | Serie XL - ext.diam.79 mm | 600x600x360 | 1 | 066-142, 066-125, 073-141 | e1*93/81*0015*.. | Area 2: OUT
BMW | SERIES 3 | 3 C | 3/C,3/CG,3C | 01/1991 | 04/1998 | 5x120 | 72,56 | 575 | 1930 | 47 | M12x1,50 | 17 | ULTRALEGGERA HLT | 10x19 | 19,00 | 10,00 | W0180520071 | 3 | S | 20110912 | 20111012 | 5x120 |  | 32 | 81710112 | XL | B1 | B | LB13 | TÜV |  |  |  | YES | C0270 | REAR | T | Teilegutachten (PB+VB) | 2 | Mods can be necessary to car | 255/30 R19-R--TCOMBI-265/30 R19-R--TCOMBI | AfterMarket OZ | MAX 690 KG | ORANGE | I-Tech | 8027529066289 | OZ | 12,74 |  |  | Serie XL - ext.diam.79 mm | 592x592x350 | 1 | 066-142, 066-125, 073-141 | e1*93/81*0015*.. | bar: Area 1
BMW | SERIES 3 | 3 C | 3/C,3/CG,3C | 01/1991 | 04/1998 | 5x120 | 72,56 | 575 | 1930 | 47 | M12x1,50 | 17 | ULTRALEGGERA HLT | 10x19 | 19,00 | 10,00 | W0180520076 | 3 | S | 20110912 | 20111012 | 5x120 |  | 32 | 81710112 | XL | B1 | B | LB13 | TÜV |  |  |  | YES | C0270 | REAR | T | Teilegutachten (PB+VB) | 2 | Mods can be necessary to car | 255/30 R19-R--TCOMBI-265/30 R19-R--TCOMBI | AfterMarket OZ | MAX 690 KG | RACE GOLD | I-Tech | 8027529066296 | OZ | 12,74 |  |  | Serie XL - ext.diam.79 mm | 592x592x350 | 1 | 066-142, 066-125, 073-141 | e1*93/81*0015*.. | bar: Area 1
BMW | SERIES 3 | 3 C | 3/C,3/CG,3C | 01/1991 | 04/1998 | 5x120 | 72,56 | 575 | 1930 | 47 | M12x1,50 | 17 | ULTRALEGGERA HLT | 10x19 | 19,00 | 10,00 | W0180520084 | 3 | S | 20110912 | 20111012 | 5x120 |  | 32 | 81710112 | XL | B1 | B | LB13 | TÜV |  |  |  | YES | C0270 | REAR | T | Teilegutachten (PB+VB) | 2 | Mods can be necessary to car | 255/30 R19-R--TCOMBI-265/30 R19-R--TCOMBI | AfterMarket OZ | MAX 690 KG | RED | I-Tech | 8027529066272 | OZ | 12,74 |  |  | Serie XL - ext.diam.79 mm | 592x592x350 | 1 | 066-142, 066-125, 073-141 | e1*93/81*0015*.. | bar: Area 1
BMW | SERIES 3 | 3 05 (E90L) | 3K,3L,390L,390X | 03/2005 | 02/2012 | 5x120 | 72,56 | 530 | 1955 | 37 | M12X1,5 | 17 | DAVID | 7½x17 | 17,00 | 7,50 | W01871206N5 | 1 |  |  |  | 5x120 |  | 29 | 81710427 | XL | VST20A24 | B | [5 empty] | YES | C0526 | NO 320MM OR BIGGER FRONT BRAKE DISK - NO FROM 170 KW TO 225 KW | K | KBA (ABE+VB) | 1 | No car modifications required | 205/50 R17---TCOMBI-205/55 R17----215/50 R17----215/55 R17----225/45 R17---TCOMBI-225/50 R17----235/45 R17----235/50 R17----245/45 R17--- | AfterMarket OZ | MAX 690 KG | MATT GRAPHITE DIAMOND CUT | Via Veneto | 8027529053586 | OZ | 12,20 | EH2+ Run Flat |  | Serie XL - ext.diam.79 mm | 540x540x261 | 1 | 110-225 | e1*2007/46*0315*.., e1*2007/46*0314*.., e1*2001/116*0308*.., e1*2001/116*0344*.. | bar: Area 1
BMW | SERIES 3 | 3 05 (E90L) | 3K,3L,390L,390X | 03/2005 | 02/2012 | 5x120 | 72,56 | 530 | 1955 | 37 | M12X1,5 | 17 | EGO | 7½x17 | 17,00 | 7,50 | W8504920654 | 1 | S | 20110726 | 20110825 | 5x120 |  | 29 | 81710427 | XL | VST20A24 | B |  |  | KBA |  |  | YES | C0526 | NO 320MM OR BIGGER FRONT BRAKE DISK - NO FROM 170 KW TO 225 KW | K | KBA (ABE+VB) | 1 | No car modifications required | 205/50 R17---TCOMBI-205/55 R17----215/50 R17----215/55 R17----225/45 R17---TCOMBI-225/50 R17----235/45 R17----235/50 R17----245/45 R17--- | AfterMarket OZ | MAX 690 KG | MATT BLACK + DIAMOND-CUT | X-Line | 8027529065695 | OZ | 11,06 | EH2+ Run Flat |  | Serie XL - ext.diam.79 mm | 542x542x261 | 1 | 110-225 | e1*2007/46*0315*.., e1*2007/46*0314*.., e1*2001/116*0308*.., e1*2001/116*0344*.. | bar: Area 1
BMW | SERIES 3 | 3 05 (E90L) | 3K,3L,390L,390X | 03/2005 | 02/2012 | 5x120 | 72,56 | 530 | 1955 | 37 | M12X1,5 | 17 | ENVY | 7½x17 | 17,00 | 7,50 | W8504420668 | 1 |  |  |  | 5x120 |  | 29 | 81710427 | XL | VST20A24 | B |  |  | KBA |  |  | YES | C0526 | NO 320MM OR BIGGER FRONT BRAKE DISK - NO FROM 170 KW TO 225 KW | K | KBA (ABE+VB) | 1 | No car modifications required | 205/50 R17---TCOMBI-205/55 R17----215/50 R17----215/55 R17----225/45 R17---TCOMBI-225/50 R17----235/45 R17----235/50 R17----245/45 R17--- | AfterMarket OZ | MAX 690 KG | MATT SILVER TECH DIAMOND CUT | X-Line | 8027529051124 | OZ | 11,06 | EH2+ Run Flat |  | Serie XL - ext.diam.79 mm | 542x542x261 | 1 | 110-225 | e1*2007/46*0315*.., e1*2007/46*0314*.., e1*2001/116*0308*.., e1*2001/116*0344*.. | bar: Area 1
BMW | SERIES 3 | 3 05 (E90L) | 3K,3L,390L,390X | 03/2005 | 02/2012 | 5x120 | 72,56 | 530 | 1955 | 37 | M12X1,5 | 17 | LOUNGE 10 | 7½x17 | 17,00 | 7,50 | W8503020654 | 1 |  |  |  | 5x120 |  | 34 | 81710427 | XL | VST20A24 | B |  |  | KBA |  | DK | YES | C0526 | NO 320MM OR BIGGER FRONT BRAKE DISK - NO FROM 170 KW TO 225 KW | K | KBA (ABE+VB) | 1 | No car modifications required | 205/50 R17---TCOMBI-205/55 R17----215/50 R17----215/55 R17----225/45 R17---TCOMBI-225/50 R17----235/45 R17----235/50 R17----245/45 R17--- | AfterMarket OZ | MAX 690 KG | MATT BLACK + DIAMOND-CUT | X-Line | 8027529047738 | OZ | 11,06 | EH2+ Run Flat |  | Serie XL - ext.diam.79 mm | 542x542x261 | 1 | 110-225 | e1*2007/46*0315*.., e1*2007/46*0314*.., e1*2001/116*0308*.., e1*2001/116*0344*.. | bar: Area 1
BMW | SERIES 3 | 3 05 (E90L) | 3K,3L,390L,390X | 03/2005 | 02/2012 | 5x120 | 72,56 | 530 | 1955 | 37 | M12X1,5 | 17 | LOUNGE 10 | 7½x17 | 17,00 | 7,50 | W8503020675 | 1 |  |  |  | 5x120 |  | 34 | 81710427 | XL | VST20A24 | B |  |  | KBA |  | DK | YES | C0526 | NO 320MM OR BIGGER FRONT BRAKE DISK - NO FROM 170 KW TO 225 KW | K | KBA (ABE+VB) | 1 | No car modifications required | 205/50 R17---TCOMBI-205/55 R17----215/50 R17----215/55 R17----225/45 R17---TCOMBI-225/50 R17----235/45 R17----235/50 R17----245/45 R17--- | AfterMarket OZ | MAX 690 KG | METAL SILVER + DIAMOND CUT | X-Line | 8027529047745 | OZ | 11,06 | EH2+ Run Flat |  | Serie XL - ext.diam.79 mm | 542x542x261 | 1 | 110-225 | e1*2007/46*0315*.., e1*2007/46*0314*.., e1*2001/116*0308*.., e1*2001/116*0344*.. | bar: Area 1
BMW | SERIES 3 | 3 05 (E90L) | 3K,3L,390L,390X | 03/2005 | 02/2012 | 5x120 | 72,56 | 530 | 1955 | 37 | M12X1,5 | 17 | QUARANTA | 7½x17 | 17,00 | 7,50 | W01867205G2 | 1 |  |  |  | 5x120 |  | 29 | 81710427 | XL | VST20A24 | B |  |  | KBA |  |  | YES | C0526 | NO 320MM OR BIGGER FRONT BRAKE DISK - NO FROM 170 KW TO 225 KW | K | KBA (ABE+VB) | 1 | No car modifications required | 205/50 R17---TCOMBI-205/55 R17----215/50 R17----215/55 R17----225/45 R17---TCOMBI-225/50 R17----235/45 R17----235/50 R17----245/45 R17--- | AfterMarket OZ | MAX 690 KG | GRIGIO CORSA DIAMANTATO | Via Veneto | 8027529054767 | OZ | 12,02 | EH2+ Run Flat |  | Serie XL - ext.diam.79 mm | 540x540x261 | 1 | 110-225 | e1*2007/46*0315*.., e1*2007/46*0314*.., e1*2001/116*0308*.., e1*2001/116*0344*.. | bar: Area 1
BMW | SERIES 3 | 3 05 (E90L) | 3K,3L,390L,390X | 03/2005 | 02/2012 | 5x120 | 72,56 | 530 | 1955 | 37 | M12X1,5 | 17 | WAVE | 7½x17 | 17,00 | 7,50 | W8501720554 | 1 |  |  |  | 5x120 |  | 34 | 81610097 | XL | B47 | B | LB18 |  | KBA |  | DK | YES | C0526 | NO 320MM OR BIGGER FRONT BRAKE DISK - NO FROM 170 KW TO 225 KW | K | KBA (ABE+VB) | 1 | No car modifications required | 205/50 R17---TCOMBI-205/55 R17----215/50 R17----215/55 R17----225/45 R17---TCOMBI-225/50 R17----235/45 R17----235/50 R17----245/45 R17--- | AfterMarket OZ | MAX 705 KG | MATT BLACK + DIAMOND-CUT | X-Line | 8027529046878 | OZ | 12,21 | EH2+ Run Flat |  | Serie XL - ext.diam.79 mm | 542x542x261 | 1 | 110-225 | e1*2007/46*0315*.., e1*2007/46*0314*.., e1*2001/116*0308*.., e1*2001/116*0344*.. | bar: Area 1
BMW | SERIES 3 | 3 05 (E90L) | 3K,3L,390L,390X | 03/2005 | 02/2012 | 5x120 | 72,56 | 530 | 1955 | 37 | M12X1,5 | 17 | X5B | 7½x17 | 17,00 | 7,50 | W85068206N5 | 1 | S | 20121005 | 20121104 | 5x120 |  | 29 | 81710427 | XL | VST20A24 | B | [5 empty] | YES | C0526 | NO 320MM OR BIGGER FRONT BRAKE DISK - NO FROM 170 KW TO 225 KW | K | KBA (ABE+VB) | 1 | No car modifications required | 205/50 R17---TCOMBI-205/55 R17----215/50 R17----215/55 R17----225/45 R17---TCOMBI-225/50 R17----235/45 R17----235/50 R17----245/45 R17--- | AfterMarket OZ | MAX 690 KG | MATT GRAPHITE DIAMOND CUT | X-Line | 8027529079807 | OZ | 12,11 | EH2+ Run Flat |  | Serie XL - ext.diam.79 mm | 542x542x261 | 1 | 110-225 | e1*2007/46*0315*.., e1*2007/46*0314*.., e1*2001/116*0308*.., e1*2001/116*0344*.. | bar: Area 1
BMW | SERIES 3 | 3 05 (E90L) | 3K,3L,390L,390X | 03/2005 | 02/2012 | 5x120 | 72,56 | 530 | 1955 | 37 | M12X1,5 | 17 | ALLEGGERITA HLT 5F | 8x17 | 17,00 | 8,00 | W01824209P3 | 3 | S | 20121012 | 20121111 | 5x120 |  | 34 | 81710112 | XL | B1 | B | LB13 | TÜV |  |  | DK | YES | C0591 | NO 320MM FRONT BRAKE DISK-NO FROM 170 KW TO 225 KW - NO TRAILER OPERATION | T | Teilegutachten (PB+VB) | 1 | No car modifications required | 225/45 R17---TCOMBI-235/45 R17----245/40 R17---TCOMBI | AfterMarket OZ | MAX 605 KG | ACID GREEN | I-Tech | 8027529081077 | OZ | 9,16 |  |  | Serie XL - ext.diam.79 mm | 540x540x280 | 1 | 110-225 | e1*2007/46*0315*.., e1*2007/46*0314*.., e1*2001/116*0308*.., e1*2001/116*0344*.. | bar: Area 1
BMW | SERIES 3 | 3 05 (E90L) | 3K,3L,390L,390X | 03/2005 | 02/2012 | 5x120 | 72,56 | 530 | 1955 | 37 | M12X1,5 | 17 | ALLEGGERITA HLT 5F | 8x17 | 17,00 | 8,00 | W0182420922 | 3 | S | 20081211 | 20090110 | 5x120 |  | 34 | 81710112 | XL | B1 | B | LB13 | TÜV |  |  | DK | YES | C0591 | NO 320MM FRONT BRAKE DISK-NO FROM 170 KW TO 225 KW - NO TRAILER OPERATION | T | Teilegutachten (PB+VB) | 1 | No car modifications required | 225/45 R17---TCOMBI-235/45 R17----245/40 R17---TCOMBI | AfterMarket OZ | MAX 605 KG | MATT GRAPHIT SILVER | I-Tech | 8027529036008 | OZ | 9,16 |  |  | Serie XL - ext.diam.79 mm | 540x540x280 | 1 | 110-225 | e1*2007/46*0315*.., e1*2007/46*0314*.., e1*2001/116*0308*.., e1*2001/116*0344*.. | bar: Area 1
BMW | SERIES 3 | 3 05 (E90L) | 3K,3L,390L,390X | 03/2005 | 02/2012 | 5x120 | 72,56 | 530 | 1955 | 37 | M12X1,5 | 17 | ALLEGGERITA HLT 5F | 8x17 | 17,00 | 8,00 | W0182420930 | 3 | S | 20080918 | 20081018 | 5x120 |  | 34 | 81710112 | XL | B1 | B | LB13 | TÜV |  |  | DK | YES | C0591 | NO 320MM FRONT BRAKE DISK-NO FROM 170 KW TO 225 KW - NO TRAILER OPERATION | T | Teilegutachten (PB+VB) | 1 | No car modifications required | 225/45 R17---TCOMBI-235/45 R17----245/40 R17---TCOMBI | AfterMarket OZ | MAX 605 KG | WHITE | I-Tech | 8027529032192 | OZ | 9,16 |  |  | Serie XL - ext.diam.79 mm | 540x540x280 | 1 | 110-225 | e1*2007/46*0315*.., e1*2007/46*0314*.., e1*2001/116*0308*.., e1*2001/116*0344*.. | bar: Area 1
BMW | SERIES 3 | 3 05 (E90L) | 3K,3L,390L,390X | 03/2005 | 02/2012 | 5x120 | 72,56 | 530 | 1955 | 37 | M12X1,5 | 17 | ALLEGGERITA HLT 5F | 8x17 | 17,00 | 8,00 | W0182420953 | 3 | S | 20080918 | 20081018 | 5x120 |  | 34 | 81710112 | XL | B1 | B | LB13 | TÜV |  |  | DK | YES | C0591 | NO 320MM FRONT BRAKE DISK-NO FROM 170 KW TO 225 KW - NO TRAILER OPERATION | T | Teilegutachten (PB+VB) | 1 | No car modifications required | 225/45 R17---TCOMBI-235/45 R17----245/40 R17---TCOMBI | AfterMarket OZ | MAX 605 KG | MATT BLACK | I-Tech | 8027529032208 | OZ | 9,16 |  |  | Serie XL - ext.diam.79 mm | 540x540x280 | 1 | 110-225 | e1*2007/46*0315*.., e1*2007/46*0314*.., e1*2001/116*0308*.., e1*2001/116*0344*.. | bar: Area 1
BMW | SERIES 3 | 3 05 (E90L) | 3K,3L,390L,390X | 03/2005 | 02/2012 | 5x120 | 72,56 | 530 | 1955 | 37 | M12X1,5 | 17 | ALLEGGERITA HLT 5F | 8x17 | 17,00 | 8,00 | W0182420966 | 1 | S | 20080918 | 20081018 | 5x120 |  | 34 | 81710112 | XL | B1 | B | LB13 | TÜV |  |  | DK | YES | C0591 | NO 320MM FRONT BRAKE DISK-NO FROM 170 KW TO 225 KW - NO TRAILER OPERATION | T | Teilegutachten (PB+VB) | 1 | No car modifications required | 225/45 R17---TCOMBI-235/45 R17----245/40 R17---TCOMBI | AfterMarket OZ | MAX 605 KG | TITANIUM TECH | I-Tech | 8027529032215 | OZ | 9,16 |  |  | Serie XL - ext.diam.79 mm | 540x540x280 | 1 | 110-225 | e1*2007/46*0315*.., e1*2007/46*0314*.., e1*2001/116*0308*.., e1*2001/116*0344*.. | bar: Area 1
BMW | SERIES 3 | 3 05 (E90L) | 3K,3L,390L,390X | 03/2005 | 02/2012 | 5x120 | 72,56 | 530 | 1955 | 37 | M12X1,5 | 17 | ALLEGGERITA HLT 5F | 8x17 | 17,00 | 8,00 | W0182420971 | 3 | S | 20080918 | 20081018 | 5x120 |  | 34 | 81710112 | XL | B1 | B | LB13 | TÜV |  |  | DK | YES | C0591 | NO 320MM FRONT BRAKE DISK-NO FROM 170 KW TO 225 KW - NO TRAILER OPERATION | T | Teilegutachten (PB+VB) | 1 | No car modifications required | 225/45 R17---TCOMBI-235/45 R17----245/40 R17---TCOMBI | AfterMarket OZ | MAX 605 KG | ORANGE | I-Tech | 8027529032222 | OZ | 9,16 |  |  | Serie XL - ext.diam.79 mm | 540x540x280 | 1 | 110-225 | e1*2007/46*0315*.., e1*2007/46*0314*.., e1*2001/116*0308*.., e1*2001/116*0344*.. | bar: Area 1
BMW | SERIES 3 | 3 05 (E90L) | 3K,3L,390L,390X | 03/2005 | 02/2012 | 5x120 | 72,56 | 530 | 1955 | 37 | M12X1,5 | 17 | ALLEGGERITA HLT 5F | 8x17 | 17,00 | 8,00 | W0182420972 | 3 | S | 20080918 | 20081018 | 5x120 |  | 34 | 81710112 | XL | B1 | B | LB13 | TÜV |  |  | DK | YES | C0591 | NO 320MM FRONT BRAKE DISK-NO FROM 170 KW TO 225 KW - NO TRAILER OPERATION | T | Teilegutachten (PB+VB) | 1 | No car modifications required | 225/45 R17---TCOMBI-235/45 R17----245/40 R17---TCOMBI | AfterMarket OZ | MAX 605 KG | MATT BLUE | I-Tech | 8027529032239 | OZ | 9,16 |  |  | Serie XL - ext.diam.79 mm | 540x540x280 | 1 | 110-225 | e1*2007/46*0315*.., e1*2007/46*0314*.., e1*2001/116*0308*.., e1*2001/116*0344*.. | bar: Area 1
BMW | SERIES 3 | 3 05 (E90L) | 3K,3L,390L,390X | 03/2005 | 02/2012 | 5x120 | 72,56 | 530 | 1955 | 37 | M12X1,5 | 17 | ALLEGGERITA HLT 5F | 8x17 | 17,00 | 8,00 | W0182420976 | 3 | S | 20081211 | 20090110 | 5x120 |  | 34 | 81710112 | XL | B1 | B | LB13 | TÜV |  |  | DK | YES | C0591 | NO 320MM FRONT BRAKE DISK-NO FROM 170 KW TO 225 KW - NO TRAILER OPERATION | T | Teilegutachten (PB+VB) | 1 | No car modifications required | 225/45 R17---TCOMBI-235/45 R17----245/40 R17---TCOMBI | AfterMarket OZ | MAX 605 KG | RACE GOLD | I-Tech | 8027529035995 | OZ | 9,16 |  |  | Serie XL - ext.diam.79 mm | 540x540x280 | 1 | 110-225 | e1*2007/46*0315*.., e1*2007/46*0314*.., e1*2001/116*0308*.., e1*2001/116*0344*.. | bar: Area 1
BMW | SERIES 3 | 3 05 (E90L) | 3K,3L,390L,390X | 03/2005 | 02/2012 | 5x120 | 72,56 | 530 | 1955 | 37 | M12X1,5 | 17 | ALLEGGERITA HLT 5F | 8x17 | 17,00 | 8,00 | W0182420984 | 3 | S | 20080918 | 20081018 | 5x120 |  | 34 | 81710112 | XL | B1 | B | LB13 | TÜV |  |  | DK | YES | C0591 | NO 320MM FRONT BRAKE DISK-NO FROM 170 KW TO 225 KW - NO TRAILER OPERATION | T | Teilegutachten (PB+VB) | 1 | No car modifications required | 225/45 R17---TCOMBI-235/45 R17----245/40 R17---TCOMBI | AfterMarket OZ | MAX 605 KG | RED | I-Tech | 8027529032246 | OZ | 9,16 |  |  | Serie XL - ext.diam.79 mm | 540x540x280 | 1 | 110-225 | e1*2007/46*0315*.., e1*2007/46*0314*.., e1*2001/116*0308*.., e1*2001/116*0344*.. | bar: Area 1
BMW | SERIES 3 | 3 05 (E90L) | 3K,3L,390L,390X | 03/2005 | 02/2012 | 5x120 | 72,56 | 530 | 1955 | 37 | M12X1,5 | 17 | ITALIA 150 | 8x17 | 17,00 | 8,00 | W01890206R4 | 1 |  |  |  | 5x120 |  | 29 | 81710427 | XL | VST20A24 | B |  |  | KBA |  |  | YES | C0526 | NO 320MM OR BIGGER FRONT BRAKE DISK - NO FROM 170 KW TO 225 KW | K | KBA (ABE+VB) | 1 | No car modifications required | 225/45 R17---TCOMBI-235/45 R17----245/40 R17---TCOMBI | AfterMarket OZ | MAX 750 KG | MATT RACE SILVER DIAMOND CUT | Racing | 8027529070231 | OZ | 12,16 | EH2+ Run Flat |  | Serie XL - ext.diam.79 mm | 540x540x274 | 1 | 110-225 | e1*2007/46*0315*.., e1*2007/46*0314*.., e1*2001/116*0308*.., e1*2001/116*0344*.. | bar: Area 1
BMW | SERIES 3 | 3 05 (E90L) | 3K,3L,390L,390X | 03/2005 | 02/2012 | 5x120 | 72,56 | 530 | 1955 | 37 | M12X1,5 | 17 | ITALIA 150 | 8x17 | 17,00 | 8,00 | W0189020649 | 1 |  |  |  | 5x120 |  | 29 | 81710427 | XL | VST20A24 | B |  |  | KBA |  |  | YES | C0526 | NO 320MM OR BIGGER FRONT BRAKE DISK - NO FROM 170 KW TO 225 KW | K | KBA (ABE+VB) | 1 | No car modifications required | 225/45 R17---TCOMBI-235/45 R17----245/40 R17---TCOMBI | AfterMarket OZ | MAX 750 KG | MATT DARK GRAPHITE DIAMOND CUT | Racing | 8027529070224 | OZ | 12,16 | EH2+ Run Flat |  | Serie XL - ext.diam.79 mm | 540x540x274 | 1 | 110-225 | e1*2007/46*0315*.., e1*2007/46*0314*.., e1*2001/116*0308*.., e1*2001/116*0344*.. | bar: Area 1
BMW | SERIES 3 | 3 05 (E90L) | 3K,3L,390L,390X | 03/2005 | 02/2012 | 5x120 | 72,56 | 530 | 1955 | 37 | M12X1,5 | 17 | VITTORIA | 8x17 | 17,00 | 8,00 | W0188820573 | 1 |  |  |  | 5x120 |  | 29 | 81710427 | XL | VST20A24 | B |  |  | KBA |  |  | YES | C0526 | NO 320MM OR BIGGER FRONT BRAKE DISK - NO FROM 170 KW TO 225 KW | K | KBA (ABE+VB) | 1 | No car modifications required | 225/45 R17---TCOMBI-235/45 R17----245/40 R17---TCOMBI | AfterMarket OZ | MAX 750 KG | MATT DARK GRAPHITE | Via Veneto | 8027529071009 | OZ | 11,66 | EH2+ Run Flat |  | Serie XL - ext.diam.79 mm | 540x540x274 | 1 | 110-225 | e1*2007/46*0315*.., e1*2007/46*0314*.., e1*2001/116*0308*.., e1*2001/116*0344*.. | bar: Area 1
BMW | SERIES 3 | 3 05 (E90L) | 3K,3L,390L,390X | 03/2005 | 02/2012 | 5x120 | 72,56 | 530 | 1955 | 37 | M12X1,5 | 17 | ALLEGGERITA HLT 5F | 8½x17 | 17,00 | 8,50 | W01825202P3 | 3 | S | 20121012 | 20121111 | 5x120 |  | 35 | 81710112 | XL | B1 | B | LB13 | TÜV |  |  | DK | YES | C0591 | NO 320MM FRONT BRAKE DISK-NO FROM 170 KW TO 225 KW - NO TRAILER OPERATION | T | Teilegutachten (PB+VB) | 1 | No car modifications required | 225/45 R17---TCOMBI-235/45 R17---TCOMBI-245/40 R17-R--TCOMBI-255/40 R17-R--TCOMBI | AfterMarket OZ | MAX 605 KG | ACID GREEN | I-Tech | 8027529081091 | OZ | 9,91 |  |  | Serie XL - ext.diam.79 mm | 570x570x280 | 1 | 110-225 | e1*2007/46*0315*.., e1*2007/46*0314*.., e1*2001/116*0308*.., e1*2001/116*0344*.. | bar: Area 1
BMW | SERIES 3 | 3 05 (E90L) | 3K,3L,390L,390X | 03/2005 | 02/2012 | 5x120 | 72,56 | 530 | 1955 | 37 | M12X1,5 | 17 | ALLEGGERITA HLT 5F | 8½x17 | 17,00 | 8,50 | W0182520222 | 3 | S | 20081211 | 20090110 | 5x120 |  | 35 | 81710112 | XL | B1 | B | LB13 | TÜV |  |  | DK | YES | C0591 | NO 320MM FRONT BRAKE DISK-NO FROM 170 KW TO 225 KW - NO TRAILER OPERATION | T | Teilegutachten (PB+VB) | 1 | No car modifications required | 225/45 R17---TCOMBI-235/45 R17---TCOMBI-245/40 R17-R--TCOMBI-255/40 R17-R--TCOMBI | AfterMarket OZ | MAX 605 KG | MATT GRAPHIT SILVER | I-Tech | 8027529036046 | OZ | 9,91 |  |  | Serie XL - ext.diam.79 mm | 570x570x280 | 1 | 110-225 | e1*2007/46*0315*.., e1*2007/46*0314*.., e1*2001/116*0308*.., e1*2001/116*0344*.. | bar: Area 1
BMW | SERIES 3 | 3 05 (E90L) | 3K,3L,390L,390X | 03/2005 | 02/2012 | 5x120 | 72,56 | 530 | 1955 | 37 | M12X1,5 | 17 | ALLEGGERITA HLT 5F | 8½x17 | 17,00 | 8,50 | W0182520230 | 3 | S | 20080918 | 20081018 | 5x120 |  | 35 | 81710112 | XL | B1 | B | LB13 | TÜV |  |  | DK | YES | C0591 | NO 320MM FRONT BRAKE DISK-NO FROM 170 KW TO 225 KW - NO TRAILER OPERATION | T | Teilegutachten (PB+VB) | 1 | No car modifications required | 225/45 R17---TCOMBI-235/45 R17---TCOMBI-245/40 R17-R--TCOMBI-255/40 R17-R--TCOMBI | AfterMarket OZ | MAX 605 KG | WHITE | I-Tech | 8027529032376 | OZ | 9,91 |  |  | Serie XL - ext.diam.79 mm | 570x570x280 | 1 | 110-225 | e1*2007/46*0315*.., e1*2007/46*0314*.., e1*2001/116*0308*.., e1*2001/116*0344*.. | bar: Area 1
BMW | SERIES 3 | 3 05 (E90L) | 3K,3L,390L,390X | 03/2005 | 02/2012 | 5x120 | 72,56 | 530 | 1955 | 37 | M12X1,5 | 17 | ALLEGGERITA HLT 5F | 8½x17 | 17,00 | 8,50 | W0182520253 | 3 | S | 20080918 | 20081018 | 5x120 |  | 35 | 81710112 | XL | B1 | B | LB13 | TÜV |  |  | DK | YES | C0591 | NO 320MM FRONT BRAKE DISK-NO FROM 170 KW TO 225 KW - NO TRAILER OPERATION | T | Teilegutachten (PB+VB) | 1 | No car modifications required | 225/45 R17---TCOMBI-235/45 R17---TCOMBI-245/40 R17-R--TCOMBI-255/40 R17-R--TCOMBI | AfterMarket OZ | MAX 605 KG | MATT BLACK | I-Tech | 8027529032383 | OZ | 9,91 |  |  | Serie XL - ext.diam.79 mm | 570x570x280 | 1 | 110-225 | e1*2007/46*0315*.., e1*2007/46*0314*.., e1*2001/116*0308*.., e1*2001/116*0344*.. | bar: Area 1
BMW | SERIES 3 | 3 05 (E90L) | 3K,3L,390L,390X | 03/2005 | 02/2012 | 5x120 | 72,56 | 530 | 1955 | 37 | M12X1,5 | 17 | ALLEGGERITA HLT 5F | 8½x17 | 17,00 | 8,50 | W0182520266 | 1 | S | 20080918 | 20081018 | 5x120 |  | 35 | 81710112 | XL | B1 | B | LB13 | TÜV |  |  | DK | YES | C0591 | NO 320MM FRONT BRAKE DISK-NO FROM 170 KW TO 225 KW - NO TRAILER OPERATION | T | Teilegutachten (PB+VB) | 1 | No car modifications required | 225/45 R17---TCOMBI-235/45 R17---TCOMBI-245/40 R17-R--TCOMBI-255/40 R17-R--TCOMBI | AfterMarket OZ | MAX 605 KG | TITANIUM TECH | I-Tech | 8027529032390 | OZ | 9,91 |  |  | Serie XL - ext.diam.79 mm | 570x570x280 | 1 | 110-225 | e1*2007/46*0315*.., e1*2007/46*0314*.., e1*2001/116*0308*.., e1*2001/116*0344*.. | bar: Area 1
BMW | SERIES 3 | 3 05 (E90L) | 3K,3L,390L,390X | 03/2005 | 02/2012 | 5x120 | 72,56 | 530 | 1955 | 37 | M12X1,5 | 17 | ALLEGGERITA HLT 5F | 8½x17 | 17,00 | 8,50 | W0182520271 | 3 | S | 20080918 | 20081018 | 5x120 |  | 35 | 81710112 | XL | B1 | B | LB13 | TÜV |  |  | DK | YES | C0591 | NO 320MM FRONT BRAKE DISK-NO FROM 170 KW TO 225 KW - NO TRAILER OPERATION | T | Teilegutachten (PB+VB) | 1 | No car modifications required | 225/45 R17---TCOMBI-235/45 R17---TCOMBI-245/40 R17-R--TCOMBI-255/40 R17-R--TCOMBI | AfterMarket OZ | MAX 605 KG | ORANGE | I-Tech | 8027529032406 | OZ | 9,91 |  |  | Serie XL - ext.diam.79 mm | 570x570x280 | 1 | 110-225 | e1*2007/46*0315*.., e1*2007/46*0314*.., e1*2001/116*0308*.., e1*2001/116*0344*.. | bar: Area 1
BMW | SERIES 3 | 3 05 (E90L) | 3K,3L,390L,390X | 03/2005 | 02/2012 | 5x120 | 72,56 | 530 | 1955 | 37 | M12X1,5 | 17 | ALLEGGERITA HLT 5F | 8½x17 | 17,00 | 8,50 | W0182520272 | 3 | S | 20080918 | 20081018 | 5x120 |  | 35 | 81710112 | XL | B1 | B | LB13 | TÜV |  |  | DK | YES | C0591 | NO 320MM FRONT BRAKE DISK-NO FROM 170 KW TO 225 KW - NO TRAILER OPERATION | T | Teilegutachten (PB+VB) | 1 | No car modifications required | 225/45 R17---TCOMBI-235/45 R17---TCOMBI-245/40 R17-R--TCOMBI-255/40 R17-R--TCOMBI | AfterMarket OZ | MAX 605 KG | MATT BLUE | I-Tech | 8027529032413 | OZ | 9,91 |  |  | Serie XL - ext.diam.79 mm | 570x570x280 | 1 | 110-225 | e1*2007/46*0315*.., e1*2007/46*0314*.., e1*2001/116*0308*.., e1*2001/116*0344*.. | bar: Area 1
BMW | SERIES 3 | 3 05 (E90L) | 3K,3L,390L,390X | 03/2005 | 02/2012 | 5x120 | 72,56 | 530 | 1955 | 37 | M12X1,5 | 17 | ALLEGGERITA HLT 5F | 8½x17 | 17,00 | 8,50 | W0182520276 | 3 | S | 20081211 | 20090110 | 5x120 |  | 35 | 81710112 | XL | B1 | B | LB13 | TÜV |  |  | DK | YES | C0591 | NO 320MM FRONT BRAKE DISK-NO FROM 170 KW TO 225 KW - NO TRAILER OPERATION | T | Teilegutachten (PB+VB) | 1 | No car modifications required | 225/45 R17---TCOMBI-235/45 R17---TCOMBI-245/40 R17-R--TCOMBI-255/40 R17-R--TCOMBI | AfterMarket OZ | MAX 605 KG | RACE GOLD | I-Tech | 8027529036039 | OZ | 9,91 |  |  | Serie XL - ext.diam.79 mm | 570x570x280 | 1 | 110-225 | e1*2007/46*0315*.., e1*2007/46*0314*.., e1*2001/116*0308*.., e1*2001/116*0344*.. | bar: Area 1
BMW | SERIES 3 | 3 05 (E90L) | 3K,3L,390L,390X | 03/2005 | 02/2012 | 5x120 | 72,56 | 530 | 1955 | 37 | M12X1,5 | 17 | ALLEGGERITA HLT 5F | 8½x17 | 17,00 | 8,50 | W0182520284 | 3 | S | 20080918 | 20081018 | 5x120 |  | 35 | 81710112 | XL | B1 | B | LB13 | TÜV |  |  | DK | YES | C0591 | NO 320MM FRONT BRAKE DISK-NO FROM 170 KW TO 225 KW - NO TRAILER OPERATION | T | Teilegutachten (PB+VB) | 1 | No car modifications required | 225/45 R17---TCOMBI-235/45 R17---TCOMBI-245/40 R17-R--TCOMBI-255/40 R17-R--TCOMBI | AfterMarket OZ | MAX 605 KG | RED | I-Tech | 8027529032420 | OZ | 9,91 |  |  | Serie XL - ext.diam.79 mm | 570x570x280 | 1 | 110-225 | e1*2007/46*0315*.., e1*2007/46*0314*.., e1*2001/116*0308*.., e1*2001/116*0344*.. | bar: Area 1
BMW | SERIES 3 | 3 05 (E90L) | 3K,3L,390L,390X | 03/2005 | 02/2012 | 5x120 | 72,56 | 530 | 1955 | 37 | M12X1,5 | 17 | ADRENALINA | 8x18 | 18,00 | 8,00 | W8501520654 | 1 | S | 20080904 | 20081004 | 5x120 |  | 34 | 81710112 | XL | B1 | B | LB13 | TÜV |  |  | DK | YES |  |  | T | Teilegutachten (PB+VB) | 1 | No car modifications required | 225/40 R18---TCOMBI-235/40 R18----245/35 R18---TCOMBI | AfterMarket OZ | MAX 690 KG | MATT BLACK + DIAMOND-CUT | X-Line | 8027529034721 | OZ | 13,62 | EH2+ Run Flat |  | Serie XL - ext.diam.79 mm | 568x568x274 | 1 | 110-225 | e1*2007/46*0315*.., e1*2007/46*0314*.., e1*2001/116*0308*.., e1*2001/116*0344*.. | bar: Area 1
BMW | SERIES 3 | 3 05 (E90L) | 3K,3L,390L,390X | 03/2005 | 02/2012 | 5x120 | 72,56 | 530 | 1955 | 37 | M12X1,5 | 17 | ALLEGGERITA HLT 5F | 8x18 | 18,00 | 8,00 | W01830207P3 | 3 | S | 20121012 | 20121111 | 5x120 |  | 34 | 81710112 | XL | B1 | B | LB13 | TÜV |  |  | DK | YES | C0136 | NO TRAILER OPERATION | T | Teilegutachten (PB+VB) | 1 | No car modifications required | 225/40 R18---TCOMBI-235/40 R18----245/35 R18---TCOMBI | AfterMarket OZ | MAX 605 KG | ACID GREEN | I-Tech | 8027529081244 | OZ | 9,97 |  |  | Serie XL - ext.diam.79 mm | 570x570x280 | 1 | 110-225 | e1*2007/46*0315*.., e1*2007/46*0314*.., e1*2001/116*0308*.., e1*2001/116*0344*.. | bar: Area 1
BMW | SERIES 3 | 3 05 (E90L) | 3K,3L,390L,390X | 03/2005 | 02/2012 | 5x120 | 72,56 | 530 | 1955 | 37 | M12X1,5 | 17 | ALLEGGERITA HLT 5F | 8x18 | 18,00 | 8,00 | W0183020722 | 3 | S | 20081211 | 20090110 | 5x120 |  | 34 | 81710112 | XL | B1 | B | LB13 | TÜV |  |  | DK | YES | C0136 | NO TRAILER OPERATION | T | Teilegutachten (PB+VB) | 1 | No car modifications required | 225/40 R18---TCOMBI-235/40 R18----245/35 R18---TCOMBI | AfterMarket OZ | MAX 605 KG | MATT GRAPHIT SILVER | I-Tech | 8027529036398 | OZ | 9,97 |  |  | Serie XL - ext.diam.79 mm | 570x570x280 | 1 | 110-225 | e1*2007/46*0315*.., e1*2007/46*0314*.., e1*2001/116*0308*.., e1*2001/116*0344*.. | bar: Area 1
BMW | SERIES 3 | 3 05 (E90L) | 3K,3L,390L,390X | 03/2005 | 02/2012 | 5x120 | 72,56 | 530 | 1955 | 37 | M12X1,5 | 17 | ALLEGGERITA HLT 5F | 8x18 | 18,00 | 8,00 | W0183020730 | 3 | S | 20080918 | 20081018 | 5x120 |  | 34 | 81710112 | XL | B1 | B | LB13 | TÜV |  |  | DK | YES | C0136 | NO TRAILER OPERATION | T | Teilegutachten (PB+VB) | 1 | No car modifications required | 225/40 R18---TCOMBI-235/40 R18----245/35 R18---TCOMBI | AfterMarket OZ | MAX 605 KG | WHITE | I-Tech | 8027529033502 | OZ | 9,97 |  |  | Serie XL - ext.diam.79 mm | 570x570x280 | 1 | 110-225 | e1*2007/46*0315*.., e1*2007/46*0314*.., e1*2001/116*0308*.., e1*2001/116*0344*.. | bar: Area 1
BMW | SERIES 3 | 3 05 (E90L) | 3K,3L,390L,390X | 03/2005 | 02/2012 | 5x120 | 72,56 | 530 | 1955 | 37 | M12X1,5 | 17 | ALLEGGERITA HLT 5F | 8x18 | 18,00 | 8,00 | W0183020753 | 3 | S | 20080918 | 20081018 | 5x120 |  | 34 | 81710112 | XL | B1 | B | LB13 | TÜV |  |  | DK | YES | C0136 | NO TRAILER OPERATION | T | Teilegutachten (PB+VB) | 1 | No car modifications required | 225/40 R18---TCOMBI-235/40 R18----245/35 R18---TCOMBI | AfterMarket OZ | MAX 605 KG | MATT BLACK | I-Tech | 8027529033519 | OZ | 9,97 |  |  | Serie XL - ext.diam.79 mm | 570x570x280 | 1 | 110-225 | e1*2007/46*0315*.., e1*2007/46*0314*.., e1*2001/116*0308*.., e1*2001/116*0344*.. | bar: Area 1
BMW | SERIES 3 | 3 05 (E90L) | 3K,3L,390L,390X | 03/2005 | 02/2012 | 5x120 | 72,56 | 530 | 1955 | 37 | M12X1,5 | 17 | ALLEGGERITA HLT 5F | 8x18 | 18,00 | 8,00 | W0183020766 | 1 | S | 20080904 | 20081004 | 5x120 |  | 34 | 81710112 | XL | B1 | B | LB13 | TÜV |  |  | DK | YES | C0136 | NO TRAILER OPERATION | T | Teilegutachten (PB+VB) | 1 | No car modifications required | 225/40 R18---TCOMBI-235/40 R18----245/35 R18---TCOMBI | AfterMarket OZ | MAX 605 KG | TITANIUM TECH | I-Tech | 8027529033526 | OZ | 9,97 |  |  | Serie XL - ext.diam.79 mm | 570x570x280 | 1 | 110-225 | e1*2007/46*0315*.., e1*2007/46*0314*.., e1*2001/116*0308*.., e1*2001/116*0344*.. | bar: Area 1
BMW | SERIES 3 | 3 05 (E90L) | 3K,3L,390L,390X | 03/2005 | 02/2012 | 5x120 | 72,56 | 530 | 1955 | 37 | M12X1,5 | 17 | ALLEGGERITA HLT 5F | 8x18 | 18,00 | 8,00 | W0183020771 | 3 | S | 20080918 | 20081018 | 5x120 |  | 34 | 81710112 | XL | B1 | B | LB13 | TÜV |  |  | DK | YES | C0136 | NO TRAILER OPERATION | T | Teilegutachten (PB+VB) | 1 | No car modifications required | 225/40 R18---TCOMBI-235/40 R18----245/35 R18---TCOMBI | AfterMarket OZ | MAX 605 KG | ORANGE | I-Tech | 8027529033533 | OZ | 9,97 |  |  | Serie XL - ext.diam.79 mm | 570x570x280 | 1 | 110-225 | e1*2007/46*0315*.., e1*2007/46*0314*.., e1*2001/116*0308*.., e1*2001/116*0344*.. | bar: Area 1
BMW | SERIES 3 | 3 05 (E90L) | 3K,3L,390L,390X | 03/2005 | 02/2012 | 5x120 | 72,56 | 530 | 1955 | 37 | M12X1,5 | 17 | ALLEGGERITA HLT 5F | 8x18 | 18,00 | 8,00 | W0183020772 | 3 | S | 20080918 | 20081018 | 5x120 |  | 34 | 81710112 | XL | B1 | B | LB13 | TÜV |  |  | DK | YES | C0136 | NO TRAILER OPERATION | T | Teilegutachten (PB+VB) | 1 | No car modifications required | 225/40 R18---TCOMBI-235/40 R18----245/35 R18---TCOMBI | AfterMarket OZ | MAX 605 KG | MATT BLUE | I-Tech | 8027529033540 | OZ | 9,97 |  |  | Serie XL - ext.diam.79 mm | 570x570x280 | 1 | 110-225 | e1*2007/46*0315*.., e1*2007/46*0314*.., e1*2001/116*0308*.., e1*2001/116*0344*.. | bar: Area 1
BMW | SERIES 3 | 3 05 (E90L) | 3K,3L,390L,390X | 03/2005 | 02/2012 | 5x120 | 72,56 | 530 | 1955 | 37 | M12X1,5 | 17 | ALLEGGERITA HLT 5F | 8x18 | 18,00 | 8,00 | W0183020776 | 3 | S | 20081211 | 20090110 | 5x120 |  | 34 | 81710112 | XL | B1 | B | LB13 | TÜV |  |  | DK | YES | C0136 | NO TRAILER OPERATION | T | Teilegutachten (PB+VB) | 1 | No car modifications required | 225/40 R18---TCOMBI-235/40 R18----245/35 R18---TCOMBI | AfterMarket OZ | MAX 605 KG | RACE GOLD | I-Tech | 8027529036381 | OZ | 9,97 |  |  | Serie XL - ext.diam.79 mm | 570x570x280 | 1 | 110-225 | e1*2007/46*0315*.., e1*2007/46*0314*.., e1*2001/116*0308*.., e1*2001/116*0344*.. | bar: Area 1
BMW | SERIES 3 | 3 05 (E90L) | 3K,3L,390L,390X | 03/2005 | 02/2012 | 5x120 | 72,56 | 530 | 1955 | 37 | M12X1,5 | 17 | ALLEGGERITA HLT 5F | 8x18 | 18,00 | 8,00 | W0183020784 | 3 | S | 20080918 | 20081018 | 5x120 |  | 34 | 81710112 | XL | B1 | B | LB13 | TÜV |  |  | DK | YES | C0136 | NO TRAILER OPERATION | T | Teilegutachten (PB+VB) | 1 | No car modifications required | 225/40 R18---TCOMBI-235/40 R18----245/35 R18---TCOMBI | AfterMarket OZ | MAX 605 KG | RED | I-Tech | 8027529033557 | OZ | 9,97 |  |  | Serie XL - ext.diam.79 mm | 570x570x280 | 1 | 110-225 | e1*2007/46*0315*.., e1*2007/46*0314*.., e1*2001/116*0308*.., e1*2001/116*0344*.. | bar: Area 1
BMW | SERIES 3 | 3 05 (E90L) | 3K,3L,390L,390X | 03/2005 | 02/2012 | 5x120 | 72,56 | 530 | 1955 | 37 | M12X1,5 | 17 | DAVID | 8x18 | 18,00 | 8,00 | W01863206N5 | 1 | S | 20100927 | 20101027 | 5x120 |  | 29 | 81710427 | XL | VST20A24 | B |  | TÜV |  |  |  | YES |  |  | T | Teilegutachten (PB+VB) | 1 | No car modifications required | 225/40 R18---TCOMBI-235/40 R18----245/35 R18---TCOMBI | AfterMarket OZ | MAX 690 KG | MATT GRAPHITE DIAMOND CUT | Via Veneto | 8027529054538 | OZ | 13,37 | EH2+ Run Flat |  | Serie XL - ext.diam.79 mm | 567x567x274 | 1 | 110-225 | e1*2007/46*0315*.., e1*2007/46*0314*.., e1*2001/116*0308*.., e1*2001/116*0344*.. | bar: Area 1
BMW | SERIES 3 | 3 05 (E90L) | 3K,3L,390L,390X | 03/2005 | 02/2012 | 5x120 | 72,56 | 530 | 1955 | 37 | M12X1,5 | 17 | EGO | 8x18 | 18,00 | 8,00 | W8504720654 | 1 | S | 20110726 | 20110825 | 5x120 |  | 29 | 81710427 | XL | VST20A24 | B |  |  | KBA |  |  | YES |  |  | K | KBA (ABE+VB) | 1 | No car modifications required | 225/40 R18---TCOMBI-235/40 R18----245/35 R18---TCOMBI | AfterMarket OZ | MAX 730 KG | MATT BLACK + DIAMOND-CUT | X-Line | 8027529065534 | OZ | 13,96 | EH2+ Run Flat |  | Serie XL - ext.diam.79 mm | 568x568x274 | 1 | 110-225 | e1*2007/46*0315*.., e1*2007/46*0314*.., e1*2001/116*0308*.., e1*2001/116*0344*.. | bar: Area 1
BMW | SERIES 3 | 3 05 (E90L) | 3K,3L,390L,390X | 03/2005 | 02/2012 | 5x120 | 72,56 | 530 | 1955 | 37 | M12X1,5 | 17 | ENERGY | 8x18 | 18,00 | 8,00 | W8500920654 | 1 | S | 20080904 | 20081004 | 5x120 |  | 34 | 81710112 | XL | B1 | B | LB13 | TÜV |  |  | DK | YES |  |  | T | Teilegutachten (PB+VB) | 1 | No car modifications required | 225/40 R18---TCOMBI-235/40 R18----245/35 R18---TCOMBI | AfterMarket OZ | MAX 725 KG | MATT BLACK + DIAMOND-CUT | X-Line | 8027529034455 | OZ | 14,45 | EH2+ Run Flat |  | Serie XL - ext.diam.79 mm | 568x568x274 | 1 | 110-225 | e1*2007/46*0315*.., e1*2007/46*0314*.., e1*2001/116*0308*.., e1*2001/116*0344*.. | bar: Area 1
BMW | SERIES 3 | 3 05 (E90L) | 3K,3L,390L,390X | 03/2005 | 02/2012 | 5x120 | 72,56 | 530 | 1955 | 37 | M12X1,5 | 17 | ENVY | 8x18 | 18,00 | 8,00 | W8503920768 | 1 |  |  |  | 5x120 |  | 29 | 81710427 | XL | VST20A24 | B |  | TÜV |  |  |  | YES |  |  | T | Teilegutachten (PB+VB) | 1 | No car modifications required | 225/40 R18---TCOMBI-235/40 R18----245/35 R18---TCOMBI | AfterMarket OZ | MAX 690 KG | MATT SILVER TECH DIAMOND CUT | X-Line | 8027529049701 | OZ | 12,76 | EH2+ Run Flat |  | Serie XL - ext.diam.79 mm | 568x568x274 | 1 | 110-225 | e1*2007/46*0315*.., e1*2007/46*0314*.., e1*2001/116*0308*.., e1*2001/116*0344*.. | bar: Area 1
BMW | SERIES 3 | 3 05 (E90L) | 3K,3L,390L,390X | 03/2005 | 02/2012 | 5x120 | 72,56 | 530 | 1955 | 37 | M12X1,5 | 17 | FORMULA HLT | 8x18 | 18,00 | 8,00 | W01892205G1 | 1 | S | 20121011 | 20121110 | 5x120 |  | 29 | 81710427 | XL | VST20A24 | B | [5 empty] | YES |  |  | N | No Certificate | 1 | No car modifications required | 225/40 R18---TCOMBI-235/40 R18----245/35 R18---TCOMBI | AfterMarket OZ | MAX 650 KG | GRIGIO CORSA | I-Tech | 8027529081855 | OZ | 11,97 |  |  | Serie XL - ext.diam.79 mm | 567x567x274 | 1 | 110-225 | e1*2007/46*0315*.., e1*2007/46*0314*.., e1*2001/116*0308*.., e1*2001/116*0344*.. | bar: Area 1
BMW | SERIES 3 | 3 05 (E90L) | 3K,3L,390L,390X | 03/2005 | 02/2012 | 5x120 | 72,56 | 530 | 1955 | 37 | M12X1,5 | 17 | ITALIA 150 | 8x18 | 18,00 | 8,00 | W01884205R4 | 1 | S | 20110914 | 20111014 | 5x120 |  | 29 | 81710427 | XL | VST20A24 | B |  | TÜV |  |  |  | YES |  |  | T | Teilegutachten (PB+VB) | 1 | No car modifications required | 225/40 R18---TCOMBI-235/40 R18----245/35 R18---TCOMBI | AfterMarket OZ | MAX 750 KG | MATT RACE SILVER DIAMOND CUT | Racing | 8027529069464 | OZ | 12,95 | EH2+ Run Flat |  | Serie XL - ext.diam.79 mm | 567x567x274 | 1 | 110-225 | e1*2007/46*0315*.., e1*2007/46*0314*.., e1*2001/116*0308*.., e1*2001/116*0344*.. | bar: Area 1
BMW | SERIES 3 | 3 05 (E90L) | 3K,3L,390L,390X | 03/2005 | 02/2012 | 5x120 | 72,56 | 530 | 1955 | 37 | M12X1,5 | 17 | ITALIA 150 | 8x18 | 18,00 | 8,00 | W0188420549 | 1 | S | 20110914 | 20111014 | 5x120 |  | 29 | 81710427 | XL | VST20A24 | B |  | TÜV |  |  |  | YES |  |  | T | Teilegutachten (PB+VB) | 1 | No car modifications required | 225/40 R18---TCOMBI-235/40 R18----245/35 R18---TCOMBI | AfterMarket OZ | MAX 750 KG | MATT DARK GRAPHITE DIAMOND CUT | Racing | 8027529069457 | OZ | 12,95 | EH2+ Run Flat |  | Serie XL - ext.diam.79 mm | 567x567x274 | 1 | 110-225 | e1*2007/46*0315*.., e1*2007/46*0314*.., e1*2001/116*0308*.., e1*2001/116*0344*.. | bar: Area 1
BMW | SERIES 3 | 3 05 (E90L) | 3K,3L,390L,390X | 03/2005 | 02/2012 | 5x120 | 72,56 | 530 | 1955 | 37 | M12X1,5 | 17 | LOUNGE 10 | 8x18 | 18,00 | 8,00 | W8503120754 | 1 |  |  |  | 5x120 |  | 34 | 81710427 | XL | VST20A24 | B |  | TÜV |  |  | DK | YES |  |  | N | No Certificate | 1 | No car modifications required | 225/40 R18---TCOMBI-235/40 R18----245/35 R18---TCOMBI | AfterMarket OZ | MAX 690 KG | MATT BLACK + DIAMOND-CUT | X-Line | 8027529047875 | OZ | 13,96 | EH2+ Run Flat |  | Serie XL - ext.diam.79 mm | 568x568x274 | 1 | 110-225 | e1*2007/46*0315*.., e1*2007/46*0314*.., e1*2001/116*0308*.., e1*2001/116*0344*.. | bar: Area 1
BMW | SERIES 3 | 3 05 (E90L) | 3K,3L,390L,390X | 03/2005 | 02/2012 | 5x120 | 72,56 | 530 | 1955 | 37 | M12X1,5 | 17 | LOUNGE 10 | 8x18 | 18,00 | 8,00 | W8503120775 | 1 |  |  |  | 5x120 |  | 34 | 81710427 | XL | VST20A24 | B |  | TÜV |  |  | DK | YES |  |  | N | No Certificate | 1 | No car modifications required | 225/40 R18---TCOMBI-235/40 R18----245/35 R18---TCOMBI | AfterMarket OZ | MAX 690 KG | METAL SILVER + DIAMOND CUT | X-Line | 8027529047882 | OZ | 13,96 | EH2+ Run Flat |  | Serie XL - ext.diam.79 mm | 568x568x274 | 1 | 110-225 | e1*2007/46*0315*.., e1*2007/46*0314*.., e1*2001/116*0308*.., e1*2001/116*0344*.. | bar: Area 1
BMW | SERIES 3 | 3 05 (E90L) | 3K,3L,390L,390X | 03/2005 | 02/2012 | 5x120 | 72,56 | 530 | 1955 | 37 | M12X1,5 | 17 | QUARANTA | 8x18 | 18,00 | 8,00 | W01856208G2 | 1 | S | 20100928 | 20101028 | 5x120 |  | 29 | 81710427 | XL | VST20A24 | B |  | TÜV |  |  |  | YES |  |  | T | Teilegutachten (PB+VB) | 1 | No car modifications required | 225/40 R18---TCOMBI-235/40 R18----245/35 R18---TCOMBI | AfterMarket OZ | MAX 735 KG | GRIGIO CORSA DIAMANTATO | Via Veneto | 8027529054453 | OZ | 13,02 | EH2+ Run Flat |  | Serie XL - ext.diam.79 mm | 567x567x274 | 1 | 110-225 | e1*2007/46*0315*.., e1*2007/46*0314*.., e1*2001/116*0308*.., e1*2001/116*0344*.. | bar: Area 1
BMW | SERIES 3 | 3 05 (E90L) | 3K,3L,390L,390X | 03/2005 | 02/2012 | 5x120 | 72,56 | 530 | 1955 | 37 | M12X1,5 | 17 | SARDEGNA | 8x18 | 18,00 | 8,00 | W0176320122 | 1 |  |  |  | 5x120 |  | 40 | 81610097 | XL | B47 | B | LB18 | TÜV |  |  | DK | YES | C0041 | ET20 WITH SPACER 20 MM | T | Teilegutachten (PB+VB) | 1 | No car modifications required | 225/40 R18---TCOMBI-235/40 R18----245/35 R18---TCOMBI | AfterMarket OZ | MAX 815 KG | MATT GRAPHIT SILVER | All-Terrain | 8027529046618 | OZ | 15,40 |  |  | Serie XL - ext.diam.79 mm | 570x570x280 | 1 | 110-225 | e1*2007/46*0315*.., e1*2007/46*0314*.., e1*2001/116*0308*.., e1*2001/116*0344*.. | Area 2: OUT
BMW | SERIES 3 | 3 05 (E90L) | 3K,3L,390L,390X | 03/2005 | 02/2012 | 5x120 | 72,56 | 530 | 1955 | 37 | M12X1,5 | 17 | SUPERTURISMO LM | 8x18 | 18,00 | 8,00 | W0185420919 | 1 |  |  |  | 5x120 |  | 34 | 81710112 | XL | B1 | B | LB13 | TÜV |  |  | DK | YES |  |  | T | Teilegutachten (PB+VB) | 1 | No car modifications required | 225/40 R18---TCOMBI-235/40 R18----245/35 R18---TCOMBI | AfterMarket OZ | MAX 705 KG | MATT RACE SILVER + BLACK LETTERING | Racing | 8027529043549 | OZ | 12,02 | EH2+ Run Flat |  | Serie XL - ext.diam.79 mm | 570x570x280 | 1 | 110-225 | e1*2007/46*0315*.., e1*2007/46*0314*.., e1*2001/116*0308*.., e1*2001/116*0344*.. | bar: Area 1
BMW | SERIES 3 | 3 05 (E90L) | 3K,3L,390L,390X | 03/2005 | 02/2012 | 5x120 | 72,56 | 530 | 1955 | 37 | M12X1,5 | 17 | SUPERTURISMO LM | 8x18 | 18,00 | 8,00 | W0185420946 | 1 |  |  |  | 5x120 |  | 34 | 81710112 | XL | B1 | B | LB13 | TÜV |  |  | DK | YES |  |  | T | Teilegutachten (PB+VB) | 1 | No car modifications required | 225/40 R18---TCOMBI-235/40 R18----245/35 R18---TCOMBI | AfterMarket OZ | MAX 705 KG | MATT GRAPHITE + SILVER LETTERING | Racing | 8027529043556 | OZ | 12,02 | EH2+ Run Flat |  | Serie XL - ext.diam.79 mm | 570x570x280 | 1 | 110-225 | e1*2007/46*0315*.., e1*2007/46*0314*.., e1*2001/116*0308*.., e1*2001/116*0344*.. | bar: Area 1
BMW | SERIES 3 | 3 05 (E90L) | 3K,3L,390L,390X | 03/2005 | 02/2012 | 5x120 | 72,56 | 530 | 1955 | 37 | M12X1,5 | 17 | ULTRALEGGERA | 8x18 | 18,00 | 8,00 | W0171220722 | 1 | S | 20070420 | 20070520 | 5x120 |  | 34 | 81710112 | XL | B1 | B | LB13 | TÜV |  |  | DK | YES |  |  | T | Teilegutachten (PB+VB) | 1 | No car modifications required | 225/40 R18---TCOMBI-235/40 R18----245/35 R18---TCOMBI | AfterMarket OZ | MAX 658 KG | MATT GRAPHIT SILVER | Racing | 8027529001990 | OZ | 10,22 |  |  | Serie XL - ext.diam.79 mm | 570x570x280 | 1 | 110-225 | e1*2007/46*0315*.., e1*2007/46*0314*.., e1*2001/116*0308*.., e1*2001/116*0344*.. | bar: Area 1
BMW | SERIES 3 | 3 05 (E90L) | 3K,3L,390L,390X | 03/2005 | 02/2012 | 5x120 | 72,56 | 530 | 1955 | 37 | M12X1,5 | 17 | ULTRALEGGERA | 8x18 | 18,00 | 8,00 | W0171220753 | 1 | S | 20061207 | 20070106 | 5x120 |  | 34 | 81710112 | XL | B1 | B | LB13 | TÜV |  |  | DK | YES |  |  | T | Teilegutachten (PB+VB) | 1 | No car modifications required | 225/40 R18---TCOMBI-235/40 R18----245/35 R18---TCOMBI | AfterMarket OZ | MAX 658 KG | MATT BLACK | Racing | 8027529002003 | OZ | 10,22 |  |  | Serie XL - ext.diam.79 mm | 570x570x280 | 1 | 110-225 | e1*2007/46*0315*.., e1*2007/46*0314*.., e1*2001/116*0308*.., e1*2001/116*0344*.. | bar: Area 1
BMW | SERIES 3 | 3 05 (E90L) | 3K,3L,390L,390X | 03/2005 | 02/2012 | 5x120 | 72,56 | 530 | 1955 | 37 | M12X1,5 | 17 | ULTRALEGGERA | 8x18 | 18,00 | 8,00 | W0171220761 | 1 | S | 20051003 | 20051102 | 5x120 |  | 34 | 81710112 | XL | B1 | B | LB13 | TÜV |  |  | DK | YES |  |  | T | Teilegutachten (PB+VB) | 1 | No car modifications required | 225/40 R18---TCOMBI-235/40 R18----245/35 R18---TCOMBI | AfterMarket OZ | MAX 658 KG | CHRYSTAL TITANIUM | Racing | 8027529002010 | OZ | 10,22 |  |  | Serie XL - ext.diam.79 mm | 570x570x280 | 1 | 110-225 | e1*2007/46*0315*.., e1*2007/46*0314*.., e1*2001/116*0308*.., e1*2001/116*0344*.. | bar: Area 1
BMW | SERIES 3 | 3 05 (E90L) | 3K,3L,390L,390X | 03/2005 | 02/2012 | 5x120 | 72,56 | 530 | 1955 | 37 | M12X1,5 | 17 | VERSILIA | 8x18 | 18,00 | 8,00 | W01815201N6 | 1 |  |  |  | 5x120 |  | 40 | 81610097 | XL | B47 | B | LB18 | TÜV |  |  | DK | YES | C0041 | ET20 WITH SPACER 20 MM | T | Teilegutachten (PB+VB) | 1 | No car modifications required | 225/40 R18---TCOMBI-235/40 R18----245/35 R18---TCOMBI | AfterMarket OZ | MAX 860 KG | MATT RACE SILVER | All-Terrain | 8027529052206 | OZ | 14,77 | EH2+ Run Flat |  | Serie XL - ext.diam.79 mm | 570x570x280 | 1 | 110-225 | e1*2007/46*0315*.., e1*2007/46*0314*.., e1*2001/116*0308*.., e1*2001/116*0344*.. | bar: Area 1
BMW | SERIES 3 | 3 05 (E90L) | 3K,3L,390L,390X | 03/2005 | 02/2012 | 5x120 | 72,56 | 530 | 1955 | 37 | M12X1,5 | 17 | VERSILIA | 8x18 | 18,00 | 8,00 | W0181520154 | 1 | S | 20081217 | 20090116 | 5x120 |  | 40 | 81610097 | XL | B47 | B | LB18 | TÜV |  |  | DK | YES | C0041 | ET20 WITH SPACER 20 MM | T | Teilegutachten (PB+VB) | 1 | No car modifications required | 225/40 R18---TCOMBI-235/40 R18----245/35 R18---TCOMBI | AfterMarket OZ | MAX 860 KG | MATT BLACK + DIAMOND-CUT | All-Terrain | 8027529031171 | OZ | 14,80 | EH2+ Run Flat |  | Serie XL - ext.diam.79 mm | 570x570x280 | 1 | 110-225 | e1*2007/46*0315*.., e1*2007/46*0314*.., e1*2001/116*0308*.., e1*2001/116*0344*.. | bar: Area 1
BMW | SERIES 3 | 3 05 (E90L) | 3K,3L,390L,390X | 03/2005 | 02/2012 | 5x120 | 72,56 | 530 | 1955 | 37 | M12X1,5 | 17 | VITTORIA | 8x18 | 18,00 | 8,00 | W0188520473 | 1 | S | 20110913 | 20111013 | 5x120 |  | 29 | 81710427 | XL | VST20A24 | B |  | TÜV |  |  |  | YES |  |  | T | Teilegutachten (PB+VB) | 1 | No car modifications required | 225/40 R18---TCOMBI-235/40 R18----245/35 R18---TCOMBI | AfterMarket OZ | MAX 750 KG | MATT DARK GRAPHITE | Via Veneto | 8027529069754 | OZ | 13,48 | EH2+ Run Flat |  | Serie XL - ext.diam.79 mm | 567x567x274 | 1 | 110-225 | e1*2007/46*0315*.., e1*2007/46*0314*.., e1*2001/116*0308*.., e1*2001/116*0344*.. | bar: Area 1
BMW | SERIES 3 | 3 05 (E90L) | 3K,3L,390L,390X | 03/2005 | 02/2012 | 5x120 | 72,56 | 530 | 1955 | 37 | M12X1,5 | 17 | WAVE | 8x18 | 18,00 | 8,00 | W8501820554 | 1 |  |  |  | 5x120 |  | 34 | 81710112 | XL | B1 | B | LB13 | TÜV |  |  | DK | YES |  |  | T | Teilegutachten (PB+VB) | 1 | No car modifications required | 225/40 R18---TCOMBI-235/40 R18----245/35 R18---TCOMBI | AfterMarket OZ | MAX 690 KG | MATT BLACK + DIAMOND-CUT | X-Line | 8027529046212 | OZ | 13,46 | EH2+ Run Flat |  | Serie XL - ext.diam.79 mm | 568x568x274 | 1 | 110-225 | e1*2007/46*0315*.., e1*2007/46*0314*.., e1*2001/116*0308*.., e1*2001/116*0344*.. | bar: Area 1
BMW | SERIES 3 | 3 05 (E90L) | 3K,3L,390L,390X | 03/2005 | 02/2012 | 5x120 | 72,56 | 530 | 1955 | 37 | M12X1,5 | 17 | X5B | 8x18 | 18,00 | 8,00 | W85064206N5 | 1 |  |  |  | 5x120 |  | 29 | 81710427 | XL | VST20A24 | B |  |  | KBA |  |  | YES |  |  | K | KBA (ABE+VB) | 1 | No car modifications required | 225/40 R18---TCOMBI-235/40 R18----245/35 R18---TCOMBI | AfterMarket OZ | MAX 730 KG | MATT GRAPHITE DIAMOND CUT | X-Line | 8027529078046 | OZ | 14,04 | EH2+ Run Flat |  | Serie XL - ext.diam.79 mm | 568x568x274 | 1 | 110-225 | e1*2007/46*0315*.., e1*2007/46*0314*.., e1*2001/116*0308*.., e1*2001/116*0344*.. | bar: Area 1
BMW | SERIES 3 | 3 05 (E90L) | 3K,3L,390L,390X | 03/2005 | 02/2012 | 5x120 | 72,56 | 530 | 1955 | 37 | M12X1,5 | 17 | ALLEGGERITA HLT 5F | 8½x18 | 18,00 | 8,50 | W01831202P3 | 3 | S | 20121012 | 20121111 | 5x120 |  | 35 | 81710112 | XL | B1 | B | LB13 | TÜV |  |  | DK | YES | C0136 | NO TRAILER OPERATION | T | Teilegutachten (PB+VB) | 1 | No car modifications required | 225/40 R18---TCOMBI-235/40 R18---TCOMBI-245/35 R18---TCOMBI | AfterMarket OZ | MAX 605 KG | ACID GREEN | I-Tech | 8027529081275 | OZ | 10,48 |  |  | Serie XL - ext.diam.79 mm | 570x570x290 | 1 | 110-225 | e1*2007/46*0315*.., e1*2007/46*0314*.., e1*2001/116*0308*.., e1*2001/116*0344*.. | bar: Area 1
BMW | SERIES 3 | 3 05 (E90L) | 3K,3L,390L,390X | 03/2005 | 02/2012 | 5x120 | 72,56 | 530 | 1955 | 37 | M12X1,5 | 17 | ALLEGGERITA HLT 5F | 8½x18 | 18,00 | 8,50 | W0183120222 | 3 | S | 20081211 | 20090110 | 5x120 |  | 35 | 81710112 | XL | B1 | B | LB13 | TÜV |  |  | DK | YES | C0136 | NO TRAILER OPERATION | T | Teilegutachten (PB+VB) | 1 | No car modifications required | 225/40 R18---TCOMBI-235/40 R18---TCOMBI-245/35 R18---TCOMBI | AfterMarket OZ | MAX 605 KG | MATT GRAPHIT SILVER | I-Tech | 8027529036459 | OZ | 10,48 |  |  | Serie XL - ext.diam.79 mm | 570x570x290 | 1 | 110-225 | e1*2007/46*0315*.., e1*2007/46*0314*.., e1*2001/116*0308*.., e1*2001/116*0344*.. | bar: Area 1
BMW | SERIES 3 | 3 05 (E90L) | 3K,3L,390L,390X | 03/2005 | 02/2012 | 5x120 | 72,56 | 530 | 1955 | 37 | M12X1,5 | 17 | ALLEGGERITA HLT 5F | 8½x18 | 18,00 | 8,50 | W0183120230 | 3 | S | 20080918 | 20081018 | 5x120 |  | 35 | 81710112 | XL | B1 | B | LB13 | TÜV |  |  | DK | YES | C0136 | NO TRAILER OPERATION | T | Teilegutachten (PB+VB) | 1 | No car modifications required | 225/40 R18---TCOMBI-235/40 R18---TCOMBI-245/35 R18---TCOMBI | AfterMarket OZ | MAX 605 KG | WHITE | I-Tech | 8027529033748 | OZ | 10,48 |  |  | Serie XL - ext.diam.79 mm | 570x570x290 | 1 | 110-225 | e1*2007/46*0315*.., e1*2007/46*0314*.., e1*2001/116*0308*.., e1*2001/116*0344*.. | bar: Area 1
BMW | SERIES 3 | 3 05 (E90L) | 3K,3L,390L,390X | 03/2005 | 02/2012 | 5x120 | 72,56 | 530 | 1955 | 37 | M12X1,5 | 17 | ALLEGGERITA HLT 5F | 8½x18 | 18,00 | 8,50 | W0183120253 | 3 | S | 20080918 | 20081018 | 5x120 |  | 35 | 81710112 | XL | B1 | B | LB13 | TÜV |  |  | DK | YES | C0136 | NO TRAILER OPERATION | T | Teilegutachten (PB+VB) | 1 | No car modifications required | 225/40 R18---TCOMBI-235/40 R18---TCOMBI-245/35 R18---TCOMBI | AfterMarket OZ | MAX 605 KG | MATT BLACK | I-Tech | 8027529033755 | OZ | 10,48 |  |  | Serie XL - ext.diam.79 mm | 570x570x290 | 1 | 110-225 | e1*2007/46*0315*.., e1*2007/46*0314*.., e1*2001/116*0308*.., e1*2001/116*0344*.. | bar: Area 1
BMW | SERIES 3 | 3 05 (E90L) | 3K,3L,390L,390X | 03/2005 | 02/2012 | 5x120 | 72,56 | 530 | 1955 | 37 | M12X1,5 | 17 | ALLEGGERITA HLT 5F | 8½x18 | 18,00 | 8,50 | W0183120266 | 1 | S | 20080904 | 20081004 | 5x120 |  | 35 | 81710112 | XL | B1 | B | LB13 | TÜV |  |  | DK | YES | C0136 | NO TRAILER OPERATION | T | Teilegutachten (PB+VB) | 1 | No car modifications required | 225/40 R18---TCOMBI-235/40 R18---TCOMBI-245/35 R18---TCOMBI | AfterMarket OZ | MAX 605 KG | TITANIUM TECH | I-Tech | 8027529033762 | OZ | 10,48 |  |  | Serie XL - ext.diam.79 mm | 570x570x290 | 1 | 110-225 | e1*2007/46*0315*.., e1*2007/46*0314*.., e1*2001/116*0308*.., e1*2001/116*0344*.. | bar: Area 1
BMW | SERIES 3 | 3 05 (E90L) | 3K,3L,390L,390X | 03/2005 | 02/2012 | 5x120 | 72,56 | 530 | 1955 | 37 | M12X1,5 | 17 | ALLEGGERITA HLT 5F | 8½x18 | 18,00 | 8,50 | W0183120271 | 3 | S | 20080918 | 20081018 | 5x120 |  | 35 | 81710112 | XL | B1 | B | LB13 | TÜV |  |  | DK | YES | C0136 | NO TRAILER OPERATION | T | Teilegutachten (PB+VB) | 1 | No car modifications required | 225/40 R18---TCOMBI-235/40 R18---TCOMBI-245/35 R18---TCOMBI | AfterMarket OZ | MAX 605 KG | ORANGE | I-Tech | 8027529033779 | OZ | 10,48 |  |  | Serie XL - ext.diam.79 mm | 570x570x290 | 1 | 110-225 | e1*2007/46*0315*.., e1*2007/46*0314*.., e1*2001/116*0308*.., e1*2001/116*0344*.. | bar: Area 1
BMW | SERIES 3 | 3 05 (E90L) | 3K,3L,390L,390X | 03/2005 | 02/2012 | 5x120 | 72,56 | 530 | 1955 | 37 | M12X1,5 | 17 | ALLEGGERITA HLT 5F | 8½x18 | 18,00 | 8,50 | W0183120272 | 3 | S | 20080918 | 20081018 | 5x120 |  | 35 | 81710112 | XL | B1 | B | LB13 | TÜV |  |  | DK | YES | C0136 | NO TRAILER OPERATION | T | Teilegutachten (PB+VB) | 1 | No car modifications required | 225/40 R18---TCOMBI-235/40 R18---TCOMBI-245/35 R18---TCOMBI | AfterMarket OZ | MAX 605 KG | MATT BLUE | I-Tech | 8027529033786 | OZ | 10,48 |  |  | Serie XL - ext.diam.79 mm | 570x570x290 | 1 | 110-225 | e1*2007/46*0315*.., e1*2007/46*0314*.., e1*2001/116*0308*.., e1*2001/116*0344*.. | bar: Area 1
BMW | SERIES 3 | 3 05 (E90L) | 3K,3L,390L,390X | 03/2005 | 02/2012 | 5x120 | 72,56 | 530 | 1955 | 37 | M12X1,5 | 17 | ALLEGGERITA HLT 5F | 8½x18 | 18,00 | 8,50 | W0183120276 | 3 | S | 20081211 | 20090110 | 5x120 |  | 35 | 81710112 | XL | B1 | B | LB13 | TÜV |  |  | DK | YES | C0136 | NO TRAILER OPERATION | T | Teilegutachten (PB+VB) | 1 | No car modifications required | 225/40 R18---TCOMBI-235/40 R18---TCOMBI-245/35 R18---TCOMBI | AfterMarket OZ | MAX 605 KG | RACE GOLD | I-Tech | 8027529036442 | OZ | 10,48 |  |  | Serie XL - ext.diam.79 mm | 570x570x290 | 1 | 110-225 | e1*2007/46*0315*.., e1*2007/46*0314*.., e1*2001/116*0308*.., e1*2001/116*0344*.. | bar: Area 1
BMW | SERIES 3 | 3 05 (E90L) | 3K,3L,390L,390X | 03/2005 | 02/2012 | 5x120 | 72,56 | 530 | 1955 | 37 | M12X1,5 | 17 | ALLEGGERITA HLT 5F | 8½x18 | 18,00 | 8,50 | W0183120284 | 3 | S | 20080918 | 20081018 | 5x120 |  | 35 | 81710112 | XL | B1 | B | LB13 | TÜV |  |  | DK | YES | C0136 | NO TRAILER OPERATION | T | Teilegutachten (PB+VB) | 1 | No car modifications required | 225/40 R18---TCOMBI-235/40 R18---TCOMBI-245/35 R18---TCOMBI | AfterMarket OZ | MAX 605 KG | RED | I-Tech | 8027529033793 | OZ | 10,48 |  |  | Serie XL - ext.diam.79 mm | 570x570x290 | 1 | 110-225 | e1*2007/46*0315*.., e1*2007/46*0314*.., e1*2001/116*0308*.., e1*2001/116*0344*.. | bar: Area 1
BMW | SERIES 3 | 3 05 (E90L) | 3K,3L,390L,390X | 03/2005 | 02/2012 | 5x120 | 72,56 | 530 | 1955 | 37 | M12X1,5 | 17 | FORMULA HLT | 9x18 | 18,00 | 9,00 | W01906204G1 | 1 | S | 20121011 | 20121110 | 5x120 |  | 40 | 81710427 | XL | VST20A24 | B |  |  |  |  | DK | YES | C0270 | REAR | N | No Certificate | 1 | No car modifications required | 225/40 R18---TCOMBI-235/40 R18---TCOMBI-245/35 R18---TCOMBI-255/35 R18-R--TCOMBI | AfterMarket OZ | MAX 650 KG | GRIGIO CORSA | I-Tech | 8027529080735 | OZ | 11,63 |  |  | Serie XL - ext.diam.79 mm | 567x567x299 | 1 | 110-225 | e1*2007/46*0315*.., e1*2007/46*0314*.., e1*2001/116*0308*.., e1*2001/116*0344*.. | bar: Area 1
BMW | SERIES 3 | 3 05 (E90L) | 3K,3L,390L,390X | 03/2005 | 02/2012 | 5x120 | 72,56 | 530 | 1955 | 37 | M12X1,5 | 17 | ULTRALEGGERA | 9x18 | 18,00 | 9,00 | W0173220122 | 1 | S | 20070420 | 20070520 | 5x120 |  | 40 | 81710112 | XL | B1 | B | LB13 | TÜV |  |  | DK | YES | C0270 | REAR | T | Teilegutachten (PB+VB) | 1 | No car modifications required | 225/40 R18---TCOMBI-235/40 R18---TCOMBI-245/35 R18---TCOMBI-255/35 R18-R--TCOMBI | AfterMarket OZ | MAX 670 KG | MATT GRAPHIT SILVER | Racing | 8027529003116 | OZ | 11,01 |  |  | Serie XL - ext.diam.79 mm | 570x570x306 | 1 | 110-225 | e1*2007/46*0315*.., e1*2007/46*0314*.., e1*2001/116*0308*.., e1*2001/116*0344*.. | bar: Area 1
BMW | SERIES 3 | 3 05 (E90L) | 3K,3L,390L,390X | 03/2005 | 02/2012 | 5x120 | 72,56 | 530 | 1955 | 37 | M12X1,5 | 17 | ULTRALEGGERA | 9x18 | 18,00 | 9,00 | W0173220153 | 1 | S | 20061026 | 20061125 | 5x120 |  | 40 | 81710112 | XL | B1 | B | LB13 | TÜV |  |  | DK | YES | C0270 | REAR | T | Teilegutachten (PB+VB) | 1 | No car modifications required | 225/40 R18---TCOMBI-235/40 R18---TCOMBI-245/35 R18---TCOMBI-255/35 R18-R--TCOMBI | AfterMarket OZ | MAX 670 KG | MATT BLACK | Racing | 8027529003123 | OZ | 11,01 |  |  | Serie XL - ext.diam.79 mm | 570x570x306 | 1 | 110-225 | e1*2007/46*0315*.., e1*2007/46*0314*.., e1*2001/116*0308*.., e1*2001/116*0344*.. | bar: Area 1
BMW | SERIES 3 | 3 05 (E90L) | 3K,3L,390L,390X | 03/2005 | 02/2012 | 5x120 | 72,56 | 530 | 1955 | 37 | M12X1,5 | 17 | ULTRALEGGERA | 9x18 | 18,00 | 9,00 | W0173220161 | 1 | S | 20060118 | 20060217 | 5x120 |  | 40 | 81710112 | XL | B1 | B | LB13 | TÜV |  |  | DK | YES | C0270 | REAR | T | Teilegutachten (PB+VB) | 1 | No car modifications required | 225/40 R18---TCOMBI-235/40 R18---TCOMBI-245/35 R18---TCOMBI-255/35 R18-R--TCOMBI | AfterMarket OZ | MAX 670 KG | CHRYSTAL TITANIUM | Racing | 8027529003130 | OZ | 11,01 |  |  | Serie XL - ext.diam.79 mm | 570x570x306 | 1 | 110-225 | e1*2007/46*0315*.., e1*2007/46*0314*.., e1*2001/116*0308*.., e1*2001/116*0344*.. | bar: Area 1
BMW | SERIES 3 | 3 05 (E90L) | 3K,3L,390L,390X | 03/2005 | 02/2012 | 5x120 | 72,56 | 530 | 1955 | 37 | M12X1,5 | 17 | ALLEGGERITA HLT 5F | 9½x18 | 18,00 | 9,50 | W01833200P3 | 3 | S | 20121012 | 20121111 | 5x120 |  | 35 | 81710112 | XL | B1 | B | LB13 | TÜV |  |  | DK | YES | C0136 | NO TRAILER OPERATION | T | Teilegutachten (PB+VB) | 1 | No car modifications required | 245/35 R18-R--TCOMBI-255/35 R18-R--TCOMBI-265/35 R18-R--TCOMBI | AfterMarket OZ | MAX 605 KG | ACID GREEN | I-Tech | 8027529081381 | OZ | 10,62 |  |  | Serie XL - ext.diam.79 mm | 570x570x370 | 1 | 110-225 | e1*2007/46*0315*.., e1*2007/46*0314*.., e1*2001/116*0308*.., e1*2001/116*0344*.. | bar: Area 1
BMW | SERIES 3 | 3 05 (E90L) | 3K,3L,390L,390X | 03/2005 | 02/2012 | 5x120 | 72,56 | 530 | 1955 | 37 | M12X1,5 | 17 | ALLEGGERITA HLT 5F | 9½x18 | 18,00 | 9,50 | W0183320022 | 3 | S | 20090907 | 20091007 | 5x120 |  | 35 | 81710112 | XL | B1 | B | LB13 | TÜV |  |  | DK | YES | C0136 | NO TRAILER OPERATION | T | Teilegutachten (PB+VB) | 1 | No car modifications required | 245/35 R18-R--TCOMBI-255/35 R18-R--TCOMBI-265/35 R18-R--TCOMBI | AfterMarket OZ | MAX 605 KG | MATT GRAPHIT SILVER | I-Tech | 8027529042054 | OZ | 10,62 |  |  | Serie XL - ext.diam.79 mm | 570x570x370 | 1 | 110-225 | e1*2007/46*0315*.., e1*2007/46*0314*.., e1*2001/116*0308*.., e1*2001/116*0344*.. | bar: Area 1
BMW | SERIES 3 | 3 05 (E90L) | 3K,3L,390L,390X | 03/2005 | 02/2012 | 5x120 | 72,56 | 530 | 1955 | 37 | M12X1,5 | 17 | ALLEGGERITA HLT 5F | 9½x18 | 18,00 | 9,50 | W0183320030 | 3 | S | 20080918 | 20081018 | 5x120 |  | 35 | 81710112 | XL | B1 | B | LB13 | TÜV |  |  | DK | YES | C0136 | NO TRAILER OPERATION | T | Teilegutachten (PB+VB) | 1 | No car modifications required | 245/35 R18-R--TCOMBI-255/35 R18-R--TCOMBI-265/35 R18-R--TCOMBI | AfterMarket OZ | MAX 605 KG | WHITE | I-Tech | 8027529033922 | OZ | 10,62 |  |  | Serie XL - ext.diam.79 mm | 570x570x370 | 1 | 110-225 | e1*2007/46*0315*.., e1*2007/46*0314*.., e1*2001/116*0308*.., e1*2001/116*0344*.. | bar: Area 1
BMW | SERIES 3 | 3 05 (E90L) | 3K,3L,390L,390X | 03/2005 | 02/2012 | 5x120 | 72,56 | 530 | 1955 | 37 | M12X1,5 | 17 | ALLEGGERITA HLT 5F | 9½x18 | 18,00 | 9,50 | W0183320053 | 3 | S | 20080918 | 20081018 | 5x120 |  | 35 | 81710112 | XL | B1 | B | LB13 | TÜV |  |  | DK | YES | C0136 | NO TRAILER OPERATION | T | Teilegutachten (PB+VB) | 1 | No car modifications required | 245/35 R18-R--TCOMBI-255/35 R18-R--TCOMBI-265/35 R18-R--TCOMBI | AfterMarket OZ | MAX 605 KG | MATT BLACK | I-Tech | 8027529033939 | OZ | 10,62 |  |  | Serie XL - ext.diam.79 mm | 570x570x370 | 1 | 110-225 | e1*2007/46*0315*.., e1*2007/46*0314*.., e1*2001/116*0308*.., e1*2001/116*0344*.. | bar: Area 1
BMW | SERIES 3 | 3 05 (E90L) | 3K,3L,390L,390X | 03/2005 | 02/2012 | 5x120 | 72,56 | 530 | 1955 | 37 | M12X1,5 | 17 | ALLEGGERITA HLT 5F | 9½x18 | 18,00 | 9,50 | W0183320066 | 1 | S | 20080904 | 20081004 | 5x120 |  | 35 | 81710112 | XL | B1 | B | LB13 | TÜV |  |  | DK | YES | C0136 | NO TRAILER OPERATION | T | Teilegutachten (PB+VB) | 1 | No car modifications required | 245/35 R18-R--TCOMBI-255/35 R18-R--TCOMBI-265/35 R18-R--TCOMBI | AfterMarket OZ | MAX 605 KG | TITANIUM TECH | I-Tech | 8027529033946 | OZ | 10,62 |  |  | Serie XL - ext.diam.79 mm | 570x570x370 | 1 | 110-225 | e1*2007/46*0315*.., e1*2007/46*0314*.., e1*2001/116*0308*.., e1*2001/116*0344*.. | bar: Area 1
BMW | SERIES 3 | 3 05 (E90L) | 3K,3L,390L,390X | 03/2005 | 02/2012 | 5x120 | 72,56 | 530 | 1955 | 37 | M12X1,5 | 17 | ALLEGGERITA HLT 5F | 9½x18 | 18,00 | 9,50 | W0183320071 | 3 | S | 20080918 | 20081018 | 5x120 |  | 35 | 81710112 | XL | B1 | B | LB13 | TÜV |  |  | DK | YES | C0136 | NO TRAILER OPERATION | T | Teilegutachten (PB+VB) | 1 | No car modifications required | 245/35 R18-R--TCOMBI-255/35 R18-R--TCOMBI-265/35 R18-R--TCOMBI | AfterMarket OZ | MAX 605 KG | ORANGE | I-Tech | 8027529033953 | OZ | 10,62 |  |  | Serie XL - ext.diam.79 mm | 570x570x370 | 1 | 110-225 | e1*2007/46*0315*.., e1*2007/46*0314*.., e1*2001/116*0308*.., e1*2001/116*0344*.. | bar: Area 1
BMW | SERIES 3 | 3 05 (E90L) | 3K,3L,390L,390X | 03/2005 | 02/2012 | 5x120 | 72,56 | 530 | 1955 | 37 | M12X1,5 | 17 | ALLEGGERITA HLT 5F | 9½x18 | 18,00 | 9,50 | W0183320072 | 3 | S | 20080918 | 20081018 | 5x120 |  | 35 | 81710112 | XL | B1 | B | LB13 | TÜV |  |  | DK | YES | C0136 | NO TRAILER OPERATION | T | Teilegutachten (PB+VB) | 1 | No car modifications required | 245/35 R18-R--TCOMBI-255/35 R18-R--TCOMBI-265/35 R18-R--TCOMBI | AfterMarket OZ | MAX 605 KG | MATT BLUE | I-Tech | 8027529033960 | OZ | 10,62 |  |  | Serie XL - ext.diam.79 mm | 570x570x370 | 1 | 110-225 | e1*2007/46*0315*.., e1*2007/46*0314*.., e1*2001/116*0308*.., e1*2001/116*0344*.. | bar: Area 1
BMW | SERIES 3 | 3 05 (E90L) | 3K,3L,390L,390X | 03/2005 | 02/2012 | 5x120 | 72,56 | 530 | 1955 | 37 | M12X1,5 | 17 | ALLEGGERITA HLT 5F | 9½x18 | 18,00 | 9,50 | W0183320076 | 3 | S | 20090907 | 20091007 | 5x120 |  | 35 | 81710112 | XL | B1 | B | LB13 | TÜV |  |  | DK | YES | C0136 | NO TRAILER OPERATION | T | Teilegutachten (PB+VB) | 1 | No car modifications required | 245/35 R18-R--TCOMBI-255/35 R18-R--TCOMBI-265/35 R18-R--TCOMBI | AfterMarket OZ | MAX 605 KG | RACE GOLD | I-Tech | 8027529042047 | OZ | 10,62 |  |  | Serie XL - ext.diam.79 mm | 570x570x370 | 1 | 110-225 | e1*2007/46*0315*.., e1*2007/46*0314*.., e1*2001/116*0308*.., e1*2001/116*0344*.. | bar: Area 1
BMW | SERIES 3 | 3 05 (E90L) | 3K,3L,390L,390X | 03/2005 | 02/2012 | 5x120 | 72,56 | 530 | 1955 | 37 | M12X1,5 | 17 | ALLEGGERITA HLT 5F | 9½x18 | 18,00 | 9,50 | W0183320084 | 3 | S | 20080918 | 20081018 | 5x120 |  | 35 | 81710112 | XL | B1 | B | LB13 | TÜV |  |  | DK | YES | C0136 | NO TRAILER OPERATION | T | Teilegutachten (PB+VB) | 1 | No car modifications required | 245/35 R18-R--TCOMBI-255/35 R18-R--TCOMBI-265/35 R18-R--TCOMBI | AfterMarket OZ | MAX 605 KG | RED | I-Tech | 8027529033977 | OZ | 10,62 |  |  | Serie XL - ext.diam.79 mm | 570x570x370 | 1 | 110-225 | e1*2007/46*0315*.., e1*2007/46*0314*.., e1*2001/116*0308*.., e1*2001/116*0344*.. | bar: Area 1
BMW | SERIES 3 | 3 05 (E90L) | 3K,3L,390L,390X | 03/2005 | 02/2012 | 5x120 | 72,56 | 530 | 1955 | 37 | M12X1,5 | 17 | DAVID | 8x19 | 19,00 | 8,00 | W01870206N5 | 1 |  |  |  | 5x120 |  | 29 | 81710427 | XL | VST20A24 | B |  | TÜV |  |  |  | YES |  |  | T | Teilegutachten (PB+VB) | 1 | No car modifications required | 225/35 R19---TCOMBI-235/35 R19---TCOMBI-245/30 R19--- | AfterMarket OZ | MAX 690 KG | MATT GRAPHITE DIAMOND CUT | Via Veneto | 8027529053463 | OZ | 14,52 | EH2+ Run Flat |  | Serie XL - ext.diam.79 mm | 592x592x274 | 1 | 110-225 | e1*2007/46*0315*.., e1*2007/46*0314*.., e1*2001/116*0308*.., e1*2001/116*0344*.. | bar: Area 1
BMW | SERIES 3 | 3 05 (E90L) | 3K,3L,390L,390X | 03/2005 | 02/2012 | 5x120 | 72,56 | 530 | 1955 | 37 | M12X1,5 | 17 | ENERGY | 8x19 | 19,00 | 8,00 | W8503420454 | 1 |  |  |  | 5x120 |  | 34 | 81710112 | XL | B1 | B | LB13 | TÜV |  |  | DK | YES |  |  | T | Teilegutachten (PB+VB) | 1 | No car modifications required | 225/35 R19---TCOMBI-235/35 R19---TCOMBI-245/30 R19--- | AfterMarket OZ | MAX 720 KG | MATT BLACK + DIAMOND-CUT | X-Line | 8027529045864 | OZ | 14,50 | EH2+ Run Flat |  | Serie XL - ext.diam.79 mm | 593x593x274 | 1 | 110-225 | e1*2007/46*0315*.., e1*2007/46*0314*.., e1*2001/116*0308*.., e1*2001/116*0344*.. | bar: Area 1
BMW | SERIES 3 | 3 05 (E90L) | 3K,3L,390L,390X | 03/2005 | 02/2012 | 5x120 | 72,56 | 530 | 1955 | 37 | M12X1,5 | 17 | ITALIA 150 | 8x19 | 19,00 | 8,00 | W01889206R4 | 1 |  |  |  | 5x120 |  | 29 | 81710427 | XL | VST20A24 | B |  | TÜV |  |  |  | YES |  |  | T | Teilegutachten (PB+VB) | 1 | No car modifications required | 225/35 R19---TCOMBI-235/35 R19---TCOMBI-245/30 R19--- | AfterMarket OZ | MAX 750 KG | MATT RACE SILVER DIAMOND CUT | Racing | 8027529070408 | OZ | 13,91 |  |  | Serie XL - ext.diam.79 mm | 592x592x274 | 1 | 110-225 | e1*2007/46*0315*.., e1*2007/46*0314*.., e1*2001/116*0308*.., e1*2001/116*0344*.. | bar: Area 1
BMW | SERIES 3 | 3 05 (E90L) | 3K,3L,390L,390X | 03/2005 | 02/2012 | 5x120 | 72,56 | 530 | 1955 | 37 | M12X1,5 | 17 | ITALIA 150 | 8x19 | 19,00 | 8,00 | W0188920649 | 1 |  |  |  | 5x120 |  | 29 | 81710427 | XL | VST20A24 | B |  | TÜV |  |  |  | YES |  |  | T | Teilegutachten (PB+VB) | 1 | No car modifications required | 225/35 R19---TCOMBI-235/35 R19---TCOMBI-245/30 R19--- | AfterMarket OZ | MAX 750 KG | MATT DARK GRAPHITE DIAMOND CUT | Racing | 8027529070392 | OZ | 13,91 |  |  | Serie XL - ext.diam.79 mm | 592x592x274 | 1 | 110-225 | e1*2007/46*0315*.., e1*2007/46*0314*.., e1*2001/116*0308*.., e1*2001/116*0344*.. | bar: Area 1
BMW | SERIES 3 | 3 05 (E90L) | 3K,3L,390L,390X | 03/2005 | 02/2012 | 5x120 | 72,56 | 530 | 1955 | 37 | M12X1,5 | 17 | LOUNGE 10 | 8x19 | 19,00 | 8,00 | W8505520654 | 1 | S | 20110726 | 20110825 | 5x120 |  | 29 | 81710427 | XL | VST20A24 | B |  | TÜV |  |  |  | YES |  |  | T | Teilegutachten (PB+VB) | 1 | No car modifications required | 225/35 R19---TCOMBI-235/35 R19---TCOMBI-245/30 R19--- | AfterMarket OZ | MAX 750 KG | MATT BLACK + DIAMOND-CUT | X-Line | 8027529066111 | OZ | 14,31 | EH2+ Run Flat |  | Serie XL - ext.diam.79 mm | 593x593x274 | 1 | 110-225 | e1*2007/46*0315*.., e1*2007/46*0314*.., e1*2001/116*0308*.., e1*2001/116*0344*.. | bar: Area 1
BMW | SERIES 3 | 3 05 (E90L) | 3K,3L,390L,390X | 03/2005 | 02/2012 | 5x120 | 72,56 | 530 | 1955 | 37 | M12X1,5 | 17 | LOUNGE 10 | 8x19 | 19,00 | 8,00 | W8505520675 | 1 | S | 20110726 | 20110825 | 5x120 |  | 29 | 81710427 | XL | VST20A24 | B |  | TÜV |  |  |  | YES |  |  | T | Teilegutachten (PB+VB) | 1 | No car modifications required | 225/35 R19---TCOMBI-235/35 R19---TCOMBI-245/30 R19--- | AfterMarket OZ | MAX 750 KG | METAL SILVER + DIAMOND CUT | X-Line | 8027529066128 | OZ | 14,31 | EH2+ Run Flat |  | Serie XL - ext.diam.79 mm | 593x593x274 | 1 | 110-225 | e1*2007/46*0315*.., e1*2007/46*0314*.., e1*2001/116*0308*.., e1*2001/116*0344*.. | bar: Area 1
BMW | SERIES 3 | 3 05 (E90L) | 3K,3L,390L,390X | 03/2005 | 02/2012 | 5x120 | 72,56 | 530 | 1955 | 37 | M12X1,5 | 17 | ULTRALEGGERA HLT | 8x19 | 19,00 | 8,00 | W01713205A53 | 1 | S | 20120424 | 20120524 | 5x120 |  | 35 | 81710112 | XL | B1 | B | LB13 | TÜV |  |  | DK | YES |  |  | T | Teilegutachten (PB+VB) | 1 | No car modifications required | 225/35 R19---TCOMBI-235/35 R19---TCOMBI-245/30 R19--- | AfterMarket OZ | MAX 670 KG | MATT BLACK | I-Tech | 8027529074840 | OZ | 10,99 |  |  | Serie XL - ext.diam.79 mm | 592x592x274 | 1 | 110-225 | e1*2007/46*0315*.., e1*2007/46*0314*.., e1*2001/116*0308*.., e1*2001/116*0344*.. | bar: Area 1
BMW | SERIES 3 | 3 05 (E90L) | 3K,3L,390L,390X | 03/2005 | 02/2012 | 5x120 | 72,56 | 530 | 1955 | 37 | M12X1,5 | 17 | X5B | 8x19 | 19,00 | 8,00 | W85069204N5 | 1 | S | 20121005 | 20121104 | 5x120 |  | 29 | 81710427 | XL | VST20A24 | B | [5 empty] | YES |  |  | T | Teilegutachten (PB+VB) | 1 | No car modifications required | 225/35 R19---TCOMBI-235/35 R19---TCOMBI-245/30 R19--- | AfterMarket OZ | MAX 730 KG | MATT GRAPHITE DIAMOND CUT | X-Line | 8027529079869 | OZ | 14,21 | EH2+ Run Flat |  | Serie XL - ext.diam.79 mm | 593x593x274 | 1 | 110-225 | e1*2007/46*0315*.., e1*2007/46*0314*.., e1*2001/116*0308*.., e1*2001/116*0344*.. | bar: Area 1
BMW | SERIES 3 | 3 05 (E90L) | 3K,3L,390L,390X | 03/2005 | 02/2012 | 5x120 | 72,56 | 530 | 1955 | 37 | M12X1,5 | 17 | EGO | 8½x19 | 19,00 | 8,50 | W8504820654 | 1 | S | 20110726 | 20110825 | 5x120 |  | 34 | 81710427 | XL | VST20A24 | B |  | TÜV |  |  | DK | YES |  |  | T | Teilegutachten (PB+VB) | 1 | No car modifications required | 225/35 R19---TCOMBI-235/35 R19---TCOMBI-245/30 R19----255/30 R19-R--TCOMBI | AfterMarket OZ | MAX 750 KG | MATT BLACK + DIAMOND-CUT | X-Line | 8027529065596 | OZ | 14,31 | EH2+ Run Flat |  | Serie XL - ext.diam.79 mm | 593x593x287 | 1 | 110-225 | e1*2007/46*0315*.., e1*2007/46*0314*.., e1*2001/116*0308*.., e1*2001/116*0344*.. | bar: Area 1
BMW | SERIES 3 | 3 05 (E90L) | 3K,3L,390L,390X | 03/2005 | 02/2012 | 5x120 | 72,56 | 530 | 1955 | 37 | M12X1,5 | 17 | EGO | 8½x19 | 19,00 | 8,50 | W8504820754 | 1 | S | 20110726 | 20110825 | 5x120 |  | 29 | 81710427 | XL | VST20A24 | B |  | TÜV |  |  |  | YES |  |  | T | Teilegutachten (PB+VB) | 2 | Mods can be necessary to car | 225/35 R19---TCOMBI-235/35 R19---TCOMBI-245/30 R19----255/30 R19-R--TCOMBI | AfterMarket OZ | MAX 750 KG | MATT BLACK + DIAMOND-CUT | X-Line | 8027529065602 | OZ | 14,31 | EH2+ Run Flat |  | Serie XL - ext.diam.79 mm | 593x593x287 | 1 | 110-225 | e1*2007/46*0315*.., e1*2007/46*0314*.., e1*2001/116*0308*.., e1*2001/116*0344*.. | bar: Area 1
BMW | SERIES 3 | 3 05 (E90L) | 3K,3L,390L,390X | 03/2005 | 02/2012 | 5x120 | 72,56 | 530 | 1955 | 37 | M12X1,5 | 17 | QUARANTA | 8½x19 | 19,00 | 8,50 | W01857207G2 | 1 |  |  |  | 5x120 |  | 29 | 81710427 | XL | VST20A24 | B |  | TÜV |  |  |  | YES |  |  | T | Teilegutachten (PB+VB) | 2 | Mods can be necessary to car | 225/35 R19---TCOMBI-235/35 R19---TCOMBI-245/30 R19----255/30 R19-R--TCOMBI | AfterMarket OZ | MAX 750 KG | GRIGIO CORSA DIAMANTATO | Via Veneto | 8027529052619 | OZ | 14,11 | EH2+ Run Flat |  | Serie XL - ext.diam.79 mm | 592x592x286 | 1 | 110-225 | e1*2007/46*0315*.., e1*2007/46*0314*.., e1*2001/116*0308*.., e1*2001/116*0344*.. | bar: Area 1
BMW | SERIES 3 | 3 05 (E90L) | 3K,3L,390L,390X | 03/2005 | 02/2012 | 5x120 | 72,56 | 530 | 1955 | 37 | M12X1,5 | 17 | QUARANTA | 8½x19 | 19,00 | 8,50 | W01857208G2 | 1 |  |  |  | 5x120 |  | 34 | 81710427 | XL | VST20A24 | B |  | TÜV |  |  | DK | YES |  |  | T | Teilegutachten (PB+VB) | 1 | No car modifications required | 225/35 R19---TCOMBI-235/35 R19---TCOMBI-245/30 R19----255/30 R19-R--TCOMBI | AfterMarket OZ | MAX 715 KG | GRIGIO CORSA DIAMANTATO | Via Veneto | 8027529052626 | OZ | 14,01 | EH2+ Run Flat |  | Serie XL - ext.diam.79 mm | 570x570x280 | 1 | 110-225 | e1*2007/46*0315*.., e1*2007/46*0314*.., e1*2001/116*0308*.., e1*2001/116*0344*.. | bar: Area 1
BMW | SERIES 3 | 3 05 (E90L) | 3K,3L,390L,390X | 03/2005 | 02/2012 | 5x120 | 72,56 | 530 | 1955 | 37 | M12X1,5 | 17 | SUPERTURISMO LM | 8½x19 | 19,00 | 8,50 | W0185220519 | 1 |  |  |  | 5x120 |  | 29 | 81710112 | XL | B1 | B | LB13 | TÜV |  |  |  | YES | C0067 | FRONT | T | Teilegutachten (PB+VB) | 2 | Mods can be necessary to car | 225/35 R19---TCOMBI-235/35 R19---TCOMBI-245/30 R19----255/30 R19-R--TCOMBI | AfterMarket OZ | MAX 715 KG | MATT RACE SILVER + BLACK LETTERING | Racing | 8027529043662 | OZ | 12,81 | EH2+ Run Flat |  | Serie XL - ext.diam.79 mm | 592x592x286 | 1 | 110-225 | e1*2007/46*0315*.., e1*2007/46*0314*.., e1*2001/116*0308*.., e1*2001/116*0344*.. | bar: Area 1
BMW | SERIES 3 | 3 05 (E90L) | 3K,3L,390L,390X | 03/2005 | 02/2012 | 5x120 | 72,56 | 530 | 1955 | 37 | M12X1,5 | 17 | SUPERTURISMO LM | 8½x19 | 19,00 | 8,50 | W0185220546 | 1 |  |  |  | 5x120 |  | 29 | 81710112 | XL | B1 | B | LB13 | TÜV |  |  |  | YES | C0067 | FRONT | T | Teilegutachten (PB+VB) | 2 | Mods can be necessary to car | 225/35 R19---TCOMBI-235/35 R19---TCOMBI-245/30 R19----255/30 R19-R--TCOMBI | AfterMarket OZ | MAX 715 KG | MATT GRAPHITE + SILVER LETTERING | Racing | 8027529043679 | OZ | 12,81 | EH2+ Run Flat |  | Serie XL - ext.diam.79 mm | 592x592x286 | 1 | 110-225 | e1*2007/46*0315*.., e1*2007/46*0314*.., e1*2001/116*0308*.., e1*2001/116*0344*.. | bar: Area 1
BMW | SERIES 3 | 3 05 (E90L) | 3K,3L,390L,390X | 03/2005 | 02/2012 | 5x120 | 72,56 | 530 | 1955 | 37 | M12X1,5 | 17 | SUPERTURISMO LM | 8½x19 | 19,00 | 8,50 | W0185220619 | 1 |  |  |  | 5x120 |  | 34 | 81710112 | XL | B1 | B | LB13 | TÜV |  |  | DK | YES |  |  | T | Teilegutachten (PB+VB) | 1 | No car modifications required | 225/35 R19---TCOMBI-235/35 R19---TCOMBI-245/30 R19----255/30 R19-R--TCOMBI | AfterMarket OZ | MAX 715 KG | MATT RACE SILVER + BLACK LETTERING | Racing | 8027529043686 | OZ | 13,11 | EH2+ Run Flat |  | Serie XL - ext.diam.79 mm | 570x570x280 | 1 | 110-225 | e1*2007/46*0315*.., e1*2007/46*0314*.., e1*2001/116*0308*.., e1*2001/116*0344*.. | bar: Area 1
BMW | SERIES 3 | 3 05 (E90L) | 3K,3L,390L,390X | 03/2005 | 02/2012 | 5x120 | 72,56 | 530 | 1955 | 37 | M12X1,5 | 17 | SUPERTURISMO LM | 8½x19 | 19,00 | 8,50 | W0185220646 | 1 |  |  |  | 5x120 |  | 34 | 81710112 | XL | B1 | B | LB13 | TÜV |  |  | DK | YES |  |  | T | Teilegutachten (PB+VB) | 1 | No car modifications required | 225/35 R19---TCOMBI-235/35 R19---TCOMBI-245/30 R19----255/30 R19-R--TCOMBI | AfterMarket OZ | MAX 715 KG | MATT GRAPHITE + SILVER LETTERING | Racing | 8027529043693 | OZ | 13,11 | EH2+ Run Flat |  | Serie XL - ext.diam.79 mm | 570x570x280 | 1 | 110-225 | e1*2007/46*0315*.., e1*2007/46*0314*.., e1*2001/116*0308*.., e1*2001/116*0344*.. | bar: Area 1
BMW | SERIES 3 | 3 05 (E90L) | 3K,3L,390L,390X | 03/2005 | 02/2012 | 5x120 | 72,56 | 530 | 1955 | 37 | M12X1,5 | 17 | ULTRALEGGERA HLT | 8½x19 | 19,00 | 8,50 | W01803200N6 | 3 | S | 20110912 | 20111012 | 5x120 |  | 34 | 81710112 | XL | B1 | B | LB13 | TÜV |  |  | DK | YES |  |  | T | Teilegutachten (PB+VB) | 1 | No car modifications required | 225/35 R19---TCOMBI-235/35 R19---TCOMBI-245/30 R19----255/30 R19-R--TCOMBI | AfterMarket OZ | MAX 715 KG | MATT RACE SILVER | I-Tech | 8027529067828 | OZ | 12,12 |  |  | Serie XL - ext.diam.79 mm | 592x592x286 | 1 | 110-225 | e1*2007/46*0315*.., e1*2007/46*0314*.., e1*2001/116*0308*.., e1*2001/116*0344*.. | bar: Area 1
BMW | SERIES 3 | 3 05 (E90L) | 3K,3L,390L,390X | 03/2005 | 02/2012 | 5x120 | 72,56 | 530 | 1955 | 37 | M12X1,5 | 17 | ULTRALEGGERA HLT | 8½x19 | 19,00 | 8,50 | W01803200P3 | 3 | S | 20121203 | 20130102 | 5x120 |  | 34 | 81710112 | XL | B1 | B | LB13 | TÜV |  |  | DK | YES |  |  | T | Teilegutachten (PB+VB) | 1 | No car modifications required | 225/35 R19---TCOMBI-235/35 R19---TCOMBI-245/30 R19----255/30 R19-R--TCOMBI | AfterMarket OZ | MAX 715 KG | ACID GREEN | I-Tech | 8027529083866 | OZ | 12,13 |  |  | Serie XL - ext.diam.79 mm | 592x592x286 | 1 | 110-225 | e1*2007/46*0315*.., e1*2007/46*0314*.., e1*2001/116*0308*.., e1*2001/116*0344*.. | bar: Area 1
BMW | SERIES 3 | 3 05 (E90L) | 3K,3L,390L,390X | 03/2005 | 02/2012 | 5x120 | 72,56 | 530 | 1955 | 37 | M12X1,5 | 17 | ULTRALEGGERA HLT | 8½x19 | 19,00 | 8,50 | W0180320022 | 3 | S | 20110912 | 20111012 | 5x120 |  | 34 | 81710112 | XL | B1 | B | LB13 | TÜV |  |  | DK | YES |  |  | T | Teilegutachten (PB+VB) | 1 | No car modifications required | 225/35 R19---TCOMBI-235/35 R19---TCOMBI-245/30 R19----255/30 R19-R--TCOMBI | AfterMarket OZ | MAX 715 KG | MATT GRAPHIT SILVER | I-Tech | 8027529067811 | OZ | 12,12 |  |  | Serie XL - ext.diam.79 mm | 592x592x286 | 1 | 110-225 | e1*2007/46*0315*.., e1*2007/46*0314*.., e1*2001/116*0308*.., e1*2001/116*0344*.. | bar: Area 1
BMW | SERIES 3 | 3 05 (E90L) | 3K,3L,390L,390X | 03/2005 | 02/2012 | 5x120 | 72,56 | 530 | 1955 | 37 | M12X1,5 | 17 | ULTRALEGGERA HLT | 8½x19 | 19,00 | 8,50 | W0180320030 | 3 | S | 20110912 | 20111012 | 5x120 |  | 34 | 81710112 | XL | B1 | B | LB13 | TÜV |  |  | DK | YES |  |  | T | Teilegutachten (PB+VB) | 1 | No car modifications required | 225/35 R19---TCOMBI-235/35 R19---TCOMBI-245/30 R19----255/30 R19-R--TCOMBI | AfterMarket OZ | MAX 715 KG | WHITE | I-Tech | 8027529067774 | OZ | 12,12 |  |  | Serie XL - ext.diam.79 mm | 592x592x286 | 1 | 110-225 | e1*2007/46*0315*.., e1*2007/46*0314*.., e1*2001/116*0308*.., e1*2001/116*0344*.. | bar: Area 1
BMW | SERIES 3 | 3 05 (E90L) | 3K,3L,390L,390X | 03/2005 | 02/2012 | 5x120 | 72,56 | 530 | 1955 | 37 | M12X1,5 | 17 | ULTRALEGGERA HLT | 8½x19 | 19,00 | 8,50 | W0180320053 | 3 | S | 20071026 | 20071125 | 5x120 |  | 34 | 81710112 | XL | B1 | B | LB13 | TÜV |  |  | DK | YES |  |  | T | Teilegutachten (PB+VB) | 1 | No car modifications required | 225/35 R19---TCOMBI-235/35 R19---TCOMBI-245/30 R19----255/30 R19-R--TCOMBI | AfterMarket OZ | MAX 715 KG | MATT BLACK | I-Tech | 8027529006315 | OZ | 12,12 |  |  | Serie XL - ext.diam.79 mm | 600x600x300 | 1 | 110-225 | e1*2007/46*0315*.., e1*2007/46*0314*.., e1*2001/116*0308*.., e1*2001/116*0344*.. | bar: Area 1
BMW | SERIES 3 | 3 05 (E90L) | 3K,3L,390L,390X | 03/2005 | 02/2012 | 5x120 | 72,56 | 530 | 1955 | 37 | M12X1,5 | 17 | ULTRALEGGERA HLT | 8½x19 | 19,00 | 8,50 | W0180320071 | 3 | S | 20110912 | 20111012 | 5x120 |  | 34 | 81710112 | XL | B1 | B | LB13 | TÜV |  |  | DK | YES |  |  | T | Teilegutachten (PB+VB) | 1 | No car modifications required | 225/35 R19---TCOMBI-235/35 R19---TCOMBI-245/30 R19----255/30 R19-R--TCOMBI | AfterMarket OZ | MAX 715 KG | ORANGE | I-Tech | 8027529067798 | OZ | 12,12 |  |  | Serie XL - ext.diam.79 mm | 592x592x286 | 1 | 110-225 | e1*2007/46*0315*.., e1*2007/46*0314*.., e1*2001/116*0308*.., e1*2001/116*0344*.. | bar: Area 1
BMW | SERIES 3 | 3 05 (E90L) | 3K,3L,390L,390X | 03/2005 | 02/2012 | 5x120 | 72,56 | 530 | 1955 | 37 | M12X1,5 | 17 | ULTRALEGGERA HLT | 8½x19 | 19,00 | 8,50 | W0180320076 | 3 | S | 20110912 | 20111012 | 5x120 |  | 34 | 81710112 | XL | B1 | B | LB13 | TÜV |  |  | DK | YES |  |  | T | Teilegutachten (PB+VB) | 1 | No car modifications required | 225/35 R19---TCOMBI-235/35 R19---TCOMBI-245/30 R19----255/30 R19-R--TCOMBI | AfterMarket OZ | MAX 715 KG | RACE GOLD | I-Tech | 8027529067804 | OZ | 12,12 |  |  | Serie XL - ext.diam.79 mm | 592x592x286 | 1 | 110-225 | e1*2007/46*0315*.., e1*2007/46*0314*.., e1*2001/116*0308*.., e1*2001/116*0344*.. | bar: Area 1
BMW | SERIES 3 | 3 05 (E90L) | 3K,3L,390L,390X | 03/2005 | 02/2012 | 5x120 | 72,56 | 530 | 1955 | 37 | M12X1,5 | 17 | ULTRALEGGERA HLT | 8½x19 | 19,00 | 8,50 | W0180320084 | 3 | S | 20110912 | 20111012 | 5x120 |  | 34 | 81710112 | XL | B1 | B | LB13 | TÜV |  |  | DK | YES |  |  | T | Teilegutachten (PB+VB) | 1 | No car modifications required | 225/35 R19---TCOMBI-235/35 R19---TCOMBI-245/30 R19----255/30 R19-R--TCOMBI | AfterMarket OZ | MAX 715 KG | RED | I-Tech | 8027529067781 | OZ | 12,12 |  |  | Serie XL - ext.diam.79 mm | 592x592x286 | 1 | 110-225 | e1*2007/46*0315*.., e1*2007/46*0314*.., e1*2001/116*0308*.., e1*2001/116*0344*.. | bar: Area 1
BMW | SERIES 3 | 3 05 (E90L) | 3K,3L,390L,390X | 03/2005 | 02/2012 | 5x120 | 72,56 | 530 | 1955 | 37 | M12X1,5 | 17 | VITTORIA | 8½x19 | 19,00 | 8,50 | W0188220473 | 1 | S | 20110913 | 20111013 | 5x120 |  | 29 | 81710427 | XL | VST20A24 | B |  | TÜV |  |  |  | YES |  |  | T | Teilegutachten (PB+VB) | 2 | Mods can be necessary to car | 225/35 R19---TCOMBI-235/35 R19---TCOMBI-245/30 R19----255/30 R19-R--TCOMBI | AfterMarket OZ | MAX 750 KG | MATT DARK GRAPHITE | Via Veneto | 8027529069693 | OZ | 14,58 | EH2+ Run Flat |  | Serie XL - ext.diam.79 mm | 592x592x286 | 1 | 110-225 | e1*2007/46*0315*.., e1*2007/46*0314*.., e1*2001/116*0308*.., e1*2001/116*0344*.. | bar: Area 1
BMW | SERIES 3 | 3 05 (E90L) | 3K,3L,390L,390X | 03/2005 | 02/2012 | 5x120 | 72,56 | 530 | 1955 | 37 | M12X1,5 | 17 | CORTINA | 9x19 | 19,00 | 9,00 | W0188720249 | 1 |  |  |  | 5x120 |  | 26 | 81710112 | XL | B1 | B |  | TÜV |  |  | DK | YES |  |  | T | Teilegutachten (PB+VB) | 2 | Mods can be necessary to car | 225/35 R19---TCOMBI-235/35 R19---TCOMBI-245/30 R19----255/30 R19-R--TCOMBI | AfterMarket OZ | MAX 850 KG | MATT DARK GRAPHITE DIAMOND CUT | All-Terrain | 8027529070507 | OZ | 16,03 | EH2+ Run Flat |  | Serie XL - ext.diam.79 mm | 592x592x312 | 1 | 110-225 | e1*2007/46*0315*.., e1*2007/46*0314*.., e1*2001/116*0308*.., e1*2001/116*0344*.. | bar: Area 1
BMW | SERIES 3 | 3 05 (E90L) | 3K,3L,390L,390X | 03/2005 | 02/2012 | 5x120 | 72,56 | 530 | 1955 | 37 | M12X1,5 | 17 | CORTINA | 9x19 | 19,00 | 9,00 | W0188720253 | 1 |  |  |  | 5x120 |  | 26 | 81710112 | XL | B1 | B |  | TÜV |  |  | DK | YES |  |  | T | Teilegutachten (PB+VB) | 2 | Mods can be necessary to car | 225/35 R19---TCOMBI-235/35 R19---TCOMBI-245/30 R19----255/30 R19-R--TCOMBI | AfterMarket OZ | MAX 850 KG | MATT BLACK | All-Terrain | 8027529070514 | OZ | 16,43 | EH2+ Run Flat |  | Serie XL - ext.diam.79 mm | 592x592x312 | 1 | 110-225 | e1*2007/46*0315*.., e1*2007/46*0314*.., e1*2001/116*0308*.., e1*2001/116*0344*.. | bar: Area 1
BMW | SERIES 3 | 3 05 (E90L) | 3K,3L,390L,390X | 03/2005 | 02/2012 | 5x120 | 72,56 | 530 | 1955 | 37 | M12X1,5 | 17 | SARDEGNA | 9x19 | 19,00 | 9,00 | W0176620322 | 1 |  |  |  | 5x120 |  | 40 | 81710112 | XL | B1 | B | LB13 | TÜV |  |  | DK | YES |  |  | T | Teilegutachten (PB+VB) | 1 | No car modifications required | 225/35 R19---TCOMBI-235/35 R19---TCOMBI-245/30 R19----255/30 R19-R--TCOMBI | AfterMarket OZ | MAX 965 KG | MATT GRAPHIT SILVER | All-Terrain | 8027529046717 | OZ | 17,61 |  |  | Serie XL - ext.diam.79 mm | 600x600x360 | 1 | 110-225 | e1*2007/46*0315*.., e1*2007/46*0314*.., e1*2001/116*0308*.., e1*2001/116*0344*.. | bar: Area 1
BMW | SERIES 3 | 3 05 (E90L) | 3K,3L,390L,390X | 03/2005 | 02/2012 | 5x120 | 72,56 | 530 | 1955 | 37 | M12X1,5 | 17 | ULTRALEGGERA HLT | 9x19 | 19,00 | 9,00 | W01804200N6 | 3 | S | 20110912 | 20111012 | 5x120 |  | 40 | 81710112 | XL | B1 | B | LB13 | TÜV |  |  | DK | YES | C0270 | REAR | S | Strongness Certificate (PB) | 1 | No car modifications required | 225/35 R19---TCOMBI-235/35 R19---TCOMBI-245/30 R19----255/30 R19-R--TCOMBI | AfterMarket OZ | MAX 660 KG | MATT RACE SILVER | I-Tech | 8027529068924 | OZ | 10,37 |  |  | Serie XL - ext.diam.79 mm | 592x592x312 | 1 | 110-225 | e1*2007/46*0315*.., e1*2007/46*0314*.., e1*2001/116*0308*.., e1*2001/116*0344*.. | bar: Area 1
BMW | SERIES 3 | 3 05 (E90L) | 3K,3L,390L,390X | 03/2005 | 02/2012 | 5x120 | 72,56 | 530 | 1955 | 37 | M12X1,5 | 17 | ULTRALEGGERA HLT | 9x19 | 19,00 | 9,00 | W01804200P3 | 3 | S | 20121203 | 20130102 | 5x120 |  | 40 | 81710112 | XL | B1 | B | LB13 | TÜV |  |  | DK | YES | C0270 | REAR | S | Strongness Certificate (PB) | 1 | No car modifications required | 225/35 R19---TCOMBI-235/35 R19---TCOMBI-245/30 R19----255/30 R19-R--TCOMBI | AfterMarket OZ | MAX 660 KG | ACID GREEN | I-Tech | 8027529084061 | OZ | 10,37 |  |  | Serie XL - ext.diam.79 mm | 592x592x312 | 1 | 110-225 | e1*2007/46*0315*.., e1*2007/46*0314*.., e1*2001/116*0308*.., e1*2001/116*0344*.. | bar: Area 1
BMW | SERIES 3 | 3 05 (E90L) | 3K,3L,390L,390X | 03/2005 | 02/2012 | 5x120 | 72,56 | 530 | 1955 | 37 | M12X1,5 | 17 | ULTRALEGGERA HLT | 9x19 | 19,00 | 9,00 | W0180420022 | 3 | S | 20110912 | 20111012 | 5x120 |  | 40 | 81710112 | XL | B1 | B | LB13 | TÜV |  |  | DK | YES | C0270 | REAR | S | Strongness Certificate (PB) | 1 | No car modifications required | 225/35 R19---TCOMBI-235/35 R19---TCOMBI-245/30 R19----255/30 R19-R--TCOMBI | AfterMarket OZ | MAX 660 KG | MATT GRAPHIT SILVER | I-Tech | 8027529068917 | OZ | 10,37 |  |  | Serie XL - ext.diam.79 mm | 592x592x312 | 1 | 110-225 | e1*2007/46*0315*.., e1*2007/46*0314*.., e1*2001/116*0308*.., e1*2001/116*0344*.. | bar: Area 1
BMW | SERIES 3 | 3 05 (E90L) | 3K,3L,390L,390X | 03/2005 | 02/2012 | 5x120 | 72,56 | 530 | 1955 | 37 | M12X1,5 | 17 | ULTRALEGGERA HLT | 9x19 | 19,00 | 9,00 | W0180420030 | 3 | S | 20110912 | 20111012 | 5x120 |  | 40 | 81710112 | XL | B1 | B | LB13 | TÜV |  |  | DK | YES | C0270 | REAR | S | Strongness Certificate (PB) | 1 | No car modifications required | 225/35 R19---TCOMBI-235/35 R19---TCOMBI-245/30 R19----255/30 R19-R--TCOMBI | AfterMarket OZ | MAX 660 KG | WHITE | I-Tech | 8027529068870 | OZ | 10,37 |  |  | Serie XL - ext.diam.79 mm | 592x592x312 | 1 | 110-225 | e1*2007/46*0315*.., e1*2007/46*0314*.., e1*2001/116*0308*.., e1*2001/116*0344*.. | bar: Area 1
BMW | SERIES 3 | 3 05 (E90L) | 3K,3L,390L,390X | 03/2005 | 02/2012 | 5x120 | 72,56 | 530 | 1955 | 37 | M12X1,5 | 17 | ULTRALEGGERA HLT | 9x19 | 19,00 | 9,00 | W0180420053 | 3 | S | 20071207 | 20080106 | 5x120 |  | 40 | 81710112 | XL | B1 | B | LB13 | TÜV |  |  | DK | YES | C0270 | REAR | S | Strongness Certificate (PB) | 1 | No car modifications required | 225/35 R19---TCOMBI-235/35 R19---TCOMBI-245/30 R19----255/30 R19-R--TCOMBI | AfterMarket OZ | MAX 660 KG | MATT BLACK | I-Tech | 8027529006421 | OZ | 10,37 |  |  | Serie XL - ext.diam.79 mm | 600x600x360 | 1 | 110-225 | e1*2007/46*0315*.., e1*2007/46*0314*.., e1*2001/116*0308*.., e1*2001/116*0344*.. | bar: Area 1
BMW | SERIES 3 | 3 05 (E90L) | 3K,3L,390L,390X | 03/2005 | 02/2012 | 5x120 | 72,56 | 530 | 1955 | 37 | M12X1,5 | 17 | ULTRALEGGERA HLT | 9x19 | 19,00 | 9,00 | W0180420071 | 3 | S | 20110912 | 20111012 | 5x120 |  | 40 | 81710112 | XL | B1 | B | LB13 | TÜV |  |  | DK | YES | C0270 | REAR | S | Strongness Certificate (PB) | 1 | No car modifications required | 225/35 R19---TCOMBI-235/35 R19---TCOMBI-245/30 R19----255/30 R19-R--TCOMBI | AfterMarket OZ | MAX 660 KG | ORANGE | I-Tech | 8027529068894 | OZ | 10,37 |  |  | Serie XL - ext.diam.79 mm | 592x592x312 | 1 | 110-225 | e1*2007/46*0315*.., e1*2007/46*0314*.., e1*2001/116*0308*.., e1*2001/116*0344*.. | bar: Area 1
BMW | SERIES 3 | 3 05 (E90L) | 3K,3L,390L,390X | 03/2005 | 02/2012 | 5x120 | 72,56 | 530 | 1955 | 37 | M12X1,5 | 17 | ULTRALEGGERA HLT | 9x19 | 19,00 | 9,00 | W0180420076 | 3 | S | 20110912 | 20111012 | 5x120 |  | 40 | 81710112 | XL | B1 | B | LB13 | TÜV |  |  | DK | YES | C0270 | REAR | S | Strongness Certificate (PB) | 1 | No car modifications required | 225/35 R19---TCOMBI-235/35 R19---TCOMBI-245/30 R19----255/30 R19-R--TCOMBI | AfterMarket OZ | MAX 660 KG | RACE GOLD | I-Tech | 8027529068900 | OZ | 10,37 |  |  | Serie XL - ext.diam.79 mm | 592x592x312 | 1 | 110-225 | e1*2007/46*0315*.., e1*2007/46*0314*.., e1*2001/116*0308*.., e1*2001/116*0344*.. | bar: Area 1
BMW | SERIES 3 | 3 05 (E90L) | 3K,3L,390L,390X | 03/2005 | 02/2012 | 5x120 | 72,56 | 530 | 1955 | 37 | M12X1,5 | 17 | ULTRALEGGERA HLT | 9x19 | 19,00 | 9,00 | W0180420084 | 3 | S | 20110912 | 20111012 | 5x120 |  | 40 | 81710112 | XL | B1 | B | LB13 | TÜV |  |  | DK | YES | C0270 | REAR | S | Strongness Certificate (PB) | 1 | No car modifications required | 225/35 R19---TCOMBI-235/35 R19---TCOMBI-245/30 R19----255/30 R19-R--TCOMBI | AfterMarket OZ | MAX 660 KG | RED | I-Tech | 8027529068887 | OZ | 10,37 |  |  | Serie XL - ext.diam.79 mm | 592x592x312 | 1 | 110-225 | e1*2007/46*0315*.., e1*2007/46*0314*.., e1*2001/116*0308*.., e1*2001/116*0344*.. | bar: Area 1
BMW | SERIES 3 | 3 05 (E90L) | 3K,3L,390L,390X | 03/2005 | 02/2012 | 5x120 | 72,56 | 530 | 1955 | 37 | M12X1,5 | 17 | VERSILIA | 9x19 | 19,00 | 9,00 | W01841202N6 | 1 |  |  |  | 5x120 |  | 40 | 81710112 | XL | B1 | B | LB13 | TÜV |  |  | DK | YES |  |  | S | Strongness Certificate (PB) | 1 | No car modifications required | 225/35 R19---TCOMBI-235/35 R19---TCOMBI-245/30 R19----255/30 R19-R--TCOMBI | AfterMarket OZ | MAX 925 KG | MATT RACE SILVER | All-Terrain | 8027529052367 | OZ | 17,63 | EH2+ Run Flat |  | Serie XL - ext.diam.79 mm | 600x600x300 | 1 | 110-225 | e1*2007/46*0315*.., e1*2007/46*0314*.., e1*2001/116*0308*.., e1*2001/116*0344*.. | bar: Area 1
BMW | SERIES 3 | 3 05 (E90L) | 3K,3L,390L,390X | 03/2005 | 02/2012 | 5x120 | 72,56 | 530 | 1955 | 37 | M12X1,5 | 17 | VERSILIA | 9x19 | 19,00 | 9,00 | W0184120254 | 1 | S | 20090306 | 20090405 | 5x120 |  | 40 | 81710112 | XL | B1 | B | LB13 | TÜV |  |  | DK | YES |  |  | S | Strongness Certificate (PB) | 1 | No car modifications required | 225/35 R19---TCOMBI-235/35 R19---TCOMBI-245/30 R19----255/30 R19-R--TCOMBI | AfterMarket OZ | MAX 925 KG | MATT BLACK + DIAMOND-CUT | All-Terrain | 8027529038125 | OZ | 17,63 | EH2+ Run Flat |  | Serie XL - ext.diam.79 mm | 600x600x300 | 1 | 110-225 | e1*2007/46*0315*.., e1*2007/46*0314*.., e1*2001/116*0308*.., e1*2001/116*0344*.. | bar: Area 1
BMW | SERIES 3 | 3 05 (E90L) | 3K,3L,390L,390X | 03/2005 | 02/2012 | 5x120 | 72,56 | 530 | 1955 | 37 | M12X1,5 | 17 | X5B | 9x19 | 19,00 | 9,00 | W85070203N5 | 1 | S | 20121005 | 20121104 | 5x120 |  | 29 | 81710427 | XL | VST20A24 | B | [5 empty] | YES |  |  | T | Teilegutachten (PB+VB) | 2 | Mods can be necessary to car | 225/35 R19---TCOMBI-235/35 R19---TCOMBI-245/30 R19----255/30 R19-R--TCOMBI | AfterMarket OZ | MAX 730 KG | MATT GRAPHITE DIAMOND CUT | X-Line | 8027529079913 | OZ | 14,51 | EH2+ Run Flat |  | Serie XL - ext.diam.79 mm | 593x593x300 | 1 | 110-225 | e1*2007/46*0315*.., e1*2007/46*0314*.., e1*2001/116*0308*.., e1*2001/116*0344*.. | bar: Area 1
BMW | SERIES 3 | 3 05 (E90L) | 3K,3L,390L,390X | 03/2005 | 02/2012 | 5x120 | 72,56 | 530 | 1955 | 37 | M12X1,5 | 17 | EGO | 9½x19 | 19,00 | 9,50 | W8505420454 | 1 | S | 20110726 | 20110825 | 5x120 |  | 34 | 81710427 | XL | VST20A24 | B |  | TÜV |  |  | DK | YES | C0270 | REAR | T | Teilegutachten (PB+VB) | 1 | No car modifications required | 235/35 R19---TCOMBI-255/30 R19-R--TCOMBI-265/30 R19-R--TCOMBI | AfterMarket OZ | MAX 735 KG | MATT BLACK + DIAMOND-CUT | X-Line | 8027529065978 | OZ | 14,31 | EH2+ Run Flat |  | Serie XL - ext.diam.79 mm | 593x593x313 | 1 | 110-225 | e1*2007/46*0315*.., e1*2007/46*0314*.., e1*2001/116*0308*.., e1*2001/116*0344*.. | bar: Area 1
BMW | SERIES 3 | 3 05 (E90L) | 3K,3L,390L,390X | 03/2005 | 02/2012 | 5x120 | 72,56 | 530 | 1955 | 37 | M12X1,5 | 17 | QUARANTA | 9½x19 | 19,00 | 9,50 | W01858204G2 | 1 |  |  |  | 5x120 |  | 34 | 81710427 | XL | VST20A24 | B |  | TÜV |  |  | DK | YES | C0270 | REAR | T | Teilegutachten (PB+VB) | 1 | No car modifications required | 235/35 R19---TCOMBI-255/30 R19-R--TCOMBI-265/30 R19-R--TCOMBI | AfterMarket OZ | MAX 735 KG | GRIGIO CORSA DIAMANTATO | Via Veneto | 8027529052688 | OZ | 14,55 | EH2+ Run Flat |  | Serie XL - ext.diam.79 mm | 570x570x280 | 1 | 110-225 | e1*2007/46*0315*.., e1*2007/46*0314*.., e1*2001/116*0308*.., e1*2001/116*0344*.. | bar: Area 1
BMW | SERIES 3 | 3 05 (E90L) | 3K,3L,390L,390X | 03/2005 | 02/2012 | 5x120 | 72,56 | 530 | 1955 | 37 | M12X1,5 | 17 | SUPERTURISMO LM | 9½x19 | 19,00 | 9,50 | W0185320619 | 1 |  |  |  | 5x120 |  | 34 | 81710112 | XL | B1 | B | LB13 | TÜV |  |  | DK | YES | C0270 | REAR | T | Teilegutachten (PB+VB) | 1 | No car modifications required | 235/35 R19---TCOMBI-255/30 R19-R--TCOMBI-265/30 R19-R--TCOMBI | AfterMarket OZ | MAX 715 KG | MATT RACE SILVER + BLACK LETTERING | Racing | 8027529043839 | OZ | 13,05 | EH2+ Run Flat |  | Serie XL - ext.diam.79 mm | 570x570x280 | 1 | 110-225 | e1*2007/46*0315*.., e1*2007/46*0314*.., e1*2001/116*0308*.., e1*2001/116*0344*.. | bar: Area 1
BMW | SERIES 3 | 3 05 (E90L) | 3K,3L,390L,390X | 03/2005 | 02/2012 | 5x120 | 72,56 | 530 | 1955 | 37 | M12X1,5 | 17 | SUPERTURISMO LM | 9½x19 | 19,00 | 9,50 | W0185320646 | 1 |  |  |  | 5x120 |  | 34 | 81710112 | XL | B1 | B | LB13 | TÜV |  |  | DK | YES | C0270 | REAR | T | Teilegutachten (PB+VB) | 1 | No car modifications required | 235/35 R19---TCOMBI-255/30 R19-R--TCOMBI-265/30 R19-R--TCOMBI | AfterMarket OZ | MAX 715 KG | MATT GRAPHITE + SILVER LETTERING | Racing | 8027529043846 | OZ | 13,05 | EH2+ Run Flat |  | Serie XL - ext.diam.79 mm | 570x570x280 | 1 | 110-225 | e1*2007/46*0315*.., e1*2007/46*0314*.., e1*2001/116*0308*.., e1*2001/116*0344*.. | bar: Area 1
BMW | SERIES 3 | 3 05 (E90L) | 3K,3L,390L,390X | 03/2005 | 02/2012 | 5x120 | 72,56 | 530 | 1955 | 37 | M12X1,5 | 17 | SUPERTURISMO LM | 9½x19 | 19,00 | 9,50 | W0185320719 | 1 |  |  |  | 5x120 |  | 40 | 81710112 | XL | B1 | B | LB13 | TÜV |  |  | DK | YES | C0270 | REAR | T | Teilegutachten (PB+VB) | 1 | No car modifications required | 235/35 R19---TCOMBI-255/30 R19-R--TCOMBI-265/30 R19-R--TCOMBI | AfterMarket OZ | MAX 725 KG | MATT RACE SILVER + BLACK LETTERING | Racing | 8027529043853 | OZ | 13,01 | EH2+ Run Flat |  | Serie XL - ext.diam.79 mm | 570x570x280 | 1 | 110-225 | e1*2007/46*0315*.., e1*2007/46*0314*.., e1*2001/116*0308*.., e1*2001/116*0344*.. | bar: Area 1
BMW | SERIES 3 | 3 05 (E90L) | 3K,3L,390L,390X | 03/2005 | 02/2012 | 5x120 | 72,56 | 530 | 1955 | 37 | M12X1,5 | 17 | SUPERTURISMO LM | 9½x19 | 19,00 | 9,50 | W0185320746 | 1 |  |  |  | 5x120 |  | 40 | 81710112 | XL | B1 | B | LB13 | TÜV |  |  | DK | YES | C0270 | REAR | T | Teilegutachten (PB+VB) | 1 | No car modifications required | 235/35 R19---TCOMBI-255/30 R19-R--TCOMBI-265/30 R19-R--TCOMBI | AfterMarket OZ | MAX 725 KG | MATT GRAPHITE + SILVER LETTERING | Racing | 8027529043860 | OZ | 13,01 | EH2+ Run Flat |  | Serie XL - ext.diam.79 mm | 570x570x280 | 1 | 110-225 | e1*2007/46*0315*.., e1*2007/46*0314*.., e1*2001/116*0308*.., e1*2001/116*0344*.. | bar: Area 1
BMW | SERIES 3 | 3 05 (E90L) | 3K,3L,390L,390X | 03/2005 | 02/2012 | 5x120 | 72,56 | 530 | 1955 | 37 | M12X1,5 | 17 | ULTRALEGGERA HLT | 10x19 | 19,00 | 10,00 | W01805200N6 | 3 | S | 20110912 | 20111012 | 5x120 |  | 32 | 81710112 | XL | B1 | B | LB13 | TÜV |  |  |  | YES | C0270 | REAR | T | Teilegutachten (PB+VB) | 2 | Mods can be necessary to car | 255/30 R19-R--TCOMBI-265/30 R19-R--TCOMBI | AfterMarket OZ | MAX 690 KG | MATT RACE SILVER | I-Tech | 8027529066319 | OZ | 12,74 |  |  | Serie XL - ext.diam.79 mm | 592x592x350 | 1 | 110-225 | e1*2007/46*0315*.., e1*2007/46*0314*.., e1*2001/116*0308*.., e1*2001/116*0344*.. | bar: Area 1
BMW | SERIES 3 | 3 05 (E90L) | 3K,3L,390L,390X | 03/2005 | 02/2012 | 5x120 | 72,56 | 530 | 1955 | 37 | M12X1,5 | 17 | ULTRALEGGERA HLT | 10x19 | 19,00 | 10,00 | W01805200P3 | 3 | S | 20121203 | 20130102 | 5x120 |  | 32 | 81710112 | XL | B1 | B | LB13 | TÜV |  |  |  | YES | C0270 | REAR | T | Teilegutachten (PB+VB) | 2 | Mods can be necessary to car | 255/30 R19-R--TCOMBI-265/30 R19-R--TCOMBI | AfterMarket OZ | MAX 690 KG | ACID GREEN | I-Tech | 8027529083552 | OZ | 12,74 |  |  | Serie XL - ext.diam.79 mm | 592x592x350 | 1 | 110-225 | e1*2007/46*0315*.., e1*2007/46*0314*.., e1*2001/116*0308*.., e1*2001/116*0344*.. | bar: Area 1
BMW | SERIES 3 | 3 05 (E90L) | 3K,3L,390L,390X | 03/2005 | 02/2012 | 5x120 | 72,56 | 530 | 1955 | 37 | M12X1,5 | 17 | ULTRALEGGERA HLT | 10x19 | 19,00 | 10,00 | W0180520022 | 3 | S | 20110912 | 20111012 | 5x120 |  | 32 | 81710112 | XL | B1 | B | LB13 | TÜV |  |  |  | YES | C0270 | REAR | T | Teilegutachten (PB+VB) | 2 | Mods can be necessary to car | 255/30 R19-R--TCOMBI-265/30 R19-R--TCOMBI | AfterMarket OZ | MAX 690 KG | MATT GRAPHIT SILVER | I-Tech | 8027529066302 | OZ | 12,74 |  |  | Serie XL - ext.diam.79 mm | 592x592x350 | 1 | 110-225 | e1*2007/46*0315*.., e1*2007/46*0314*.., e1*2001/116*0308*.., e1*2001/116*0344*.. | bar: Area 1
BMW | SERIES 3 | 3 05 (E90L) | 3K,3L,390L,390X | 03/2005 | 02/2012 | 5x120 | 72,56 | 530 | 1955 | 37 | M12X1,5 | 17 | ULTRALEGGERA HLT | 10x19 | 19,00 | 10,00 | W0180520030 | 3 | S | 20110912 | 20111012 | 5x120 |  | 32 | 81710112 | XL | B1 | B | LB13 | TÜV |  |  |  | YES | C0270 | REAR | T | Teilegutachten (PB+VB) | 2 | Mods can be necessary to car | 255/30 R19-R--TCOMBI-265/30 R19-R--TCOMBI | AfterMarket OZ | MAX 690 KG | WHITE | I-Tech | 8027529066265 | OZ | 12,74 |  |  | Serie XL - ext.diam.79 mm | 592x592x350 | 1 | 110-225 | e1*2007/46*0315*.., e1*2007/46*0314*.., e1*2001/116*0308*.., e1*2001/116*0344*.. | bar: Area 1
BMW | SERIES 3 | 3 05 (E90L) | 3K,3L,390L,390X | 03/2005 | 02/2012 | 5x120 | 72,56 | 530 | 1955 | 37 | M12X1,5 | 17 | ULTRALEGGERA HLT | 10x19 | 19,00 | 10,00 | W0180520053 | 3 | S | 20071026 | 20071125 | 5x120 |  | 32 | 81710112 | XL | B1 | B | LB13 | TÜV |  |  |  | YES | C0270 | REAR | T | Teilegutachten (PB+VB) | 2 | Mods can be necessary to car | 255/30 R19-R--TCOMBI-265/30 R19-R--TCOMBI | AfterMarket OZ | MAX 690 KG | MATT BLACK | I-Tech | 8027529006544 | OZ | 12,74 |  |  | Serie XL - ext.diam.79 mm | 600x600x360 | 1 | 110-225 | e1*2007/46*0315*.., e1*2007/46*0314*.., e1*2001/116*0308*.., e1*2001/116*0344*.. | bar: Area 1
BMW | SERIES 3 | 3 05 (E90L) | 3K,3L,390L,390X | 03/2005 | 02/2012 | 5x120 | 72,56 | 530 | 1955 | 37 | M12X1,5 | 17 | ULTRALEGGERA HLT | 10x19 | 19,00 | 10,00 | W0180520061 | 3 | S | 20070917 | 20071017 | 5x120 |  | 32 | 81710112 | XL | B1 | B | LB13 | TÜV |  |  |  | YES | C0270 | REAR | T | Teilegutachten (PB+VB) | 2 | Mods can be necessary to car | 255/30 R19-R--TCOMBI-265/30 R19-R--TCOMBI | AfterMarket OZ | MAX 690 KG | CHRYSTAL TITANIUM | I-Tech | 8027529006551 | OZ | 12,74 |  |  | Serie XL - ext.diam.79 mm | 600x600x360 | 1 | 110-225 | e1*2007/46*0315*.., e1*2007/46*0314*.., e1*2001/116*0308*.., e1*2001/116*0344*.. | Area 2: OUT
BMW | SERIES 3 | 3 05 (E90L) | 3K,3L,390L,390X | 03/2005 | 02/2012 | 5x120 | 72,56 | 530 | 1955 | 37 | M12X1,5 | 17 | ULTRALEGGERA HLT | 10x19 | 19,00 | 10,00 | W0180520071 | 3 | S | 20110912 | 20111012 | 5x120 |  | 32 | 81710112 | XL | B1 | B | LB13 | TÜV |  |  |  | YES | C0270 | REAR | T | Teilegutachten (PB+VB) | 2 | Mods can be necessary to car | 255/30 R19-R--TCOMBI-265/30 R19-R--TCOMBI | AfterMarket OZ | MAX 690 KG | ORANGE | I-Tech | 8027529066289 | OZ | 12,74 |  |  | Serie XL - ext.diam.79 mm | 592x592x350 | 1 | 110-225 | e1*2007/46*0315*.., e1*2007/46*0314*.., e1*2001/116*0308*.., e1*2001/116*0344*.. | bar: Area 1
BMW | SERIES 3 | 3 05 (E90L) | 3K,3L,390L,390X | 03/2005 | 02/2012 | 5x120 | 72,56 | 530 | 1955 | 37 | M12X1,5 | 17 | ULTRALEGGERA HLT | 10x19 | 19,00 | 10,00 | W0180520076 | 3 | S | 20110912 | 20111012 | 5x120 |  | 32 | 81710112 | XL | B1 | B | LB13 | TÜV |  |  |  | YES | C0270 | REAR | T | Teilegutachten (PB+VB) | 2 | Mods can be necessary to car | 255/30 R19-R--TCOMBI-265/30 R19-R--TCOMBI | AfterMarket OZ | MAX 690 KG | RACE GOLD | I-Tech | 8027529066296 | OZ | 12,74 |  |  | Serie XL - ext.diam.79 mm | 592x592x350 | 1 | 110-225 | e1*2007/46*0315*.., e1*2007/46*0314*.., e1*2001/116*0308*.., e1*2001/116*0344*.. | bar: Area 1
BMW | SERIES 3 | 3 05 (E90L) | 3K,3L,390L,390X | 03/2005 | 02/2012 | 5x120 | 72,56 | 530 | 1955 | 37 | M12X1,5 | 17 | ULTRALEGGERA HLT | 10x19 | 19,00 | 10,00 | W0180520084 | 3 | S | 20110912 | 20111012 | 5x120 |  | 32 | 81710112 | XL | B1 | B | LB13 | TÜV |  |  |  | YES | C0270 | REAR | T | Teilegutachten (PB+VB) | 2 | Mods can be necessary to car | 255/30 R19-R--TCOMBI-265/30 R19-R--TCOMBI | AfterMarket OZ | MAX 690 KG | RED | I-Tech | 8027529066272 | OZ | 12,74 |  |  | Serie XL - ext.diam.79 mm | 592x592x350 | 1 | 110-225 | e1*2007/46*0315*.., e1*2007/46*0314*.., e1*2001/116*0308*.., e1*2001/116*0344*.. | bar: Area 1
BMW | SERIES 3 | 3 05 (E90L) | 3K,3L,390L,390X | 03/2005 | 02/2012 | 5x120 | 72,56 | 530 | 1955 | 37 | M12X1,5 | 17 | SUPERTURISMO DAKAR | 8½x20 | 20,00 | 8,50 | W0187520419 | 1 |  |  |  | 5x120 |  | 32 | 81710112 | XL | B1 | B | LB13 | TÜV |  |  | DK | YES |  |  | T | Teilegutachten (PB+VB) | 1 | No car modifications required | 235/30 R20---TCOMBI | AfterMarket OZ | MAX 850 KG | MATT RACE SILVER + BLACK LETTERING | All-Terrain | 8027529053364 | OZ | 15,70 | EH2+ Run Flat |  | Serie XL - ext.diam.79 mm | 615x615x312 | 1 | 110-225 | e1*2007/46*0315*.., e1*2007/46*0314*.., e1*2001/116*0308*.., e1*2001/116*0344*.. | bar: Area 1
BMW | SERIES 3 | 3 05 (E90L) | 3K,3L,390L,390X | 03/2005 | 02/2012 | 5x120 | 72,56 | 530 | 1955 | 37 | M12X1,5 | 17 | SUPERTURISMO DAKAR | 8½x20 | 20,00 | 8,50 | W0187520446 | 1 |  |  |  | 5x120 |  | 32 | 81710112 | XL | B1 | B | LB13 | TÜV |  |  | DK | YES |  |  | T | Teilegutachten (PB+VB) | 1 | No car modifications required | 235/30 R20---TCOMBI | AfterMarket OZ | MAX 850 KG | MATT GRAPHITE + SILVER LETTERING | All-Terrain | 8027529053371 | OZ | 15,70 | EH2+ Run Flat |  | Serie XL - ext.diam.79 mm | 615x615x312 | 1 | 110-225 | e1*2007/46*0315*.., e1*2007/46*0314*.., e1*2001/116*0308*.., e1*2001/116*0344*.. | bar: Area 1
BMW | SERIES 3 | 3 05 (E90L) | 3K,3L,390L,390X | 03/2005 | 02/2012 | 5x120 | 72,56 | 530 | 1955 | 37 | M12X1,5 | 17 | ULTRALEGGERA HLT | 8½x20 | 20,00 | 8,50 | W01715204A53 | 3 | S | 20071109 | 20071209 | 5x120 |  | 34 | 81710112 | XL | B1 | B | LB18 | TÜV |  |  | DK | YES |  |  | T | Teilegutachten (PB+VB) | 1 | No car modifications required | 235/30 R20---TCOMBI | AfterMarket OZ | MAX 685 KG | MATT BLACK | I-Tech | 8027529002348 | OZ | 13,35 |  |  | Serie XL - ext.diam.79 mm | 620x620x350 | 1 | 110-225 | e1*2007/46*0315*.., e1*2007/46*0314*.., e1*2001/116*0308*.., e1*2001/116*0344*.. | bar: Area 1
BMW | SERIES 3 | 3 05 (E90L) | 3K,3L,390L,390X | 03/2005 | 02/2012 | 5x120 | 72,56 | 530 | 1955 | 37 | M12X1,5 | 17 | ULTRALEGGERA HLT | 8½x20 | 20,00 | 8,50 | W01715204A61 | 3 | S | 20071109 | 20071209 | 5x120 |  | 34 | 81710112 | XL | B1 | B | LB18 | TÜV |  |  | DK | YES |  |  | T | Teilegutachten (PB+VB) | 1 | No car modifications required | 235/30 R20---TCOMBI | AfterMarket OZ | MAX 685 KG | CHRYSTAL TITANIUM | I-Tech | 8027529002355 | OZ | 13,35 |  |  | Serie XL - ext.diam.79 mm | 620x620x350 | 1 | 110-225 | e1*2007/46*0315*.., e1*2007/46*0314*.., e1*2001/116*0308*.., e1*2001/116*0344*.. | Area 2: OUT
BMW | SERIES 3 | 3 05 (E90L) | 3K,3L,390L,390X | 03/2005 | 02/2012 | 5x120 | 72,56 | 530 | 1955 | 37 | M12X1,5 | 17 | ULTRALEGGERA HLT | 8½x20 | 20,00 | 8,50 | W01715204N6 | 3 | S | 20110912 | 20111012 | 5x120 |  | 34 | 81710112 | XL | B1 | B | LB18 | TÜV |  |  | DK | YES |  |  | T | Teilegutachten (PB+VB) | 1 | No car modifications required | 235/30 R20---TCOMBI | AfterMarket OZ | MAX 685 KG | MATT RACE SILVER | I-Tech | 8027529068740 | OZ | 13,35 |  |  | Serie XL - ext.diam.79 mm | 615x615x312 | 1 | 110-225 | e1*2007/46*0315*.., e1*2007/46*0314*.., e1*2001/116*0308*.., e1*2001/116*0344*.. | bar: Area 1
BMW | SERIES 3 | 3 05 (E90L) | 3K,3L,390L,390X | 03/2005 | 02/2012 | 5x120 | 72,56 | 530 | 1955 | 37 | M12X1,5 | 17 | ULTRALEGGERA HLT | 8½x20 | 20,00 | 8,50 | W01715204P3 | 3 | S | 20121203 | 20130102 | 5x120 |  | 34 | 81710112 | XL | B1 | B | LB18 | TÜV |  |  | DK | YES |  |  | T | Teilegutachten (PB+VB) | 1 | No car modifications required | 235/30 R20---TCOMBI | AfterMarket OZ | MAX 685 KG | ACID GREEN | I-Tech | 8027529084030 | OZ | 13,35 |  |  | Serie XL - ext.diam.79 mm | 615x615x312 | 1 | 110-225 | e1*2007/46*0315*.., e1*2007/46*0314*.., e1*2001/116*0308*.., e1*2001/116*0344*.. | bar: Area 1
BMW | SERIES 3 | 3 05 (E90L) | 3K,3L,390L,390X | 03/2005 | 02/2012 | 5x120 | 72,56 | 530 | 1955 | 37 | M12X1,5 | 17 | ULTRALEGGERA HLT | 8½x20 | 20,00 | 8,50 | W0171520422 | 3 | S | 20110912 | 20111012 | 5x120 |  | 34 | 81710112 | XL | B1 | B | LB18 | TÜV |  |  | DK | YES |  |  | T | Teilegutachten (PB+VB) | 1 | No car modifications required | 235/30 R20---TCOMBI | AfterMarket OZ | MAX 685 KG | MATT GRAPHIT SILVER | I-Tech | 8027529068733 | OZ | 13,35 |  |  | Serie XL - ext.diam.79 mm | 615x615x312 | 1 | 110-225 | e1*2007/46*0315*.., e1*2007/46*0314*.., e1*2001/116*0308*.., e1*2001/116*0344*.. | bar: Area 1
BMW | SERIES 3 | 3 05 (E90L) | 3K,3L,390L,390X | 03/2005 | 02/2012 | 5x120 | 72,56 | 530 | 1955 | 37 | M12X1,5 | 17 | ULTRALEGGERA HLT | 8½x20 | 20,00 | 8,50 | W0171520430 | 3 | S | 20110912 | 20111012 | 5x120 |  | 34 | 81710112 | XL | B1 | B | LB18 | TÜV |  |  | DK | YES |  |  | T | Teilegutachten (PB+VB) | 1 | No car modifications required | 235/30 R20---TCOMBI | AfterMarket OZ | MAX 685 KG | WHITE | I-Tech | 8027529068696 | OZ | 13,35 |  |  | Serie XL - ext.diam.79 mm | 615x615x312 | 1 | 110-225 | e1*2007/46*0315*.., e1*2007/46*0314*.., e1*2001/116*0308*.., e1*2001/116*0344*.. | bar: Area 1
BMW | SERIES 3 | 3 05 (E90L) | 3K,3L,390L,390X | 03/2005 | 02/2012 | 5x120 | 72,56 | 530 | 1955 | 37 | M12X1,5 | 17 | ULTRALEGGERA HLT | 8½x20 | 20,00 | 8,50 | W0171520471 | 3 | S | 20110912 | 20111012 | 5x120 |  | 34 | 81710112 | XL | B1 | B | LB18 | TÜV |  |  | DK | YES |  |  | T | Teilegutachten (PB+VB) | 1 | No car modifications required | 235/30 R20---TCOMBI | AfterMarket OZ | MAX 685 KG | ORANGE | I-Tech | 8027529068719 | OZ | 13,35 |  |  | Serie XL - ext.diam.79 mm | 615x615x312 | 1 | 110-225 | e1*2007/46*0315*.., e1*2007/46*0314*.., e1*2001/116*0308*.., e1*2001/116*0344*.. | bar: Area 1
BMW | SERIES 3 | 3 05 (E90L) | 3K,3L,390L,390X | 03/2005 | 02/2012 | 5x120 | 72,56 | 530 | 1955 | 37 | M12X1,5 | 17 | ULTRALEGGERA HLT | 8½x20 | 20,00 | 8,50 | W0171520476 | 3 | S | 20110912 | 20111012 | 5x120 |  | 34 | 81710112 | XL | B1 | B | LB18 | TÜV |  |  | DK | YES |  |  | T | Teilegutachten (PB+VB) | 1 | No car modifications required | 235/30 R20---TCOMBI | AfterMarket OZ | MAX 685 KG | RACE GOLD | I-Tech | 8027529068726 | OZ | 13,35 |  |  | Serie XL - ext.diam.79 mm | 615x615x312 | 1 | 110-225 | e1*2007/46*0315*.., e1*2007/46*0314*.., e1*2001/116*0308*.., e1*2001/116*0344*.. | bar: Area 1
BMW | SERIES 3 | 3 05 (E90L) | 3K,3L,390L,390X | 03/2005 | 02/2012 | 5x120 | 72,56 | 530 | 1955 | 37 | M12X1,5 | 17 | ULTRALEGGERA HLT | 8½x20 | 20,00 | 8,50 | W0171520484 | 3 | S | 20110912 | 20111012 | 5x120 |  | 34 | 81710112 | XL | B1 | B | LB18 | TÜV |  |  | DK | YES |  |  | T | Teilegutachten (PB+VB) | 1 | No car modifications required | 235/30 R20---TCOMBI | AfterMarket OZ | MAX 685 KG | RED | I-Tech | 8027529068702 | OZ | 13,35 |  |  | Serie XL - ext.diam.79 mm | 615x615x312 | 1 | 110-225 | e1*2007/46*0315*.., e1*2007/46*0314*.., e1*2001/116*0308*.., e1*2001/116*0344*.. | bar: Area 1
BMW | SERIES 3 | 3 05 (E90L) | 3K,3L,390L,390X | 03/2005 | 02/2012 | 5x120 | 72,56 | 530 | 1955 | 37 | M12X1,5 | 17 | MONACO HLT | 9½x20 | 20,00 | 9,50 | W01902203G1 | 1 | S | 20120711 | 20120810 | 5x120 |  | 40 | 81710112 | XL | B1 | B | LB13 |  |  |  | DK | YES |  |  | N | No Certificate | 2 | Mods can be necessary to car | 265/25 R20---TCOMBI | AfterMarket OZ | MAX 950 KG | GRIGIO CORSA | All-Terrain | 8027529077032 | OZ | 18,09 | EH2+ Run Flat |  | Serie XL - ext.diam.79 mm | 615x615x312 | 1 | 110-225 | e1*2007/46*0315*.., e1*2007/46*0314*.., e1*2001/116*0308*.., e1*2001/116*0344*.. | bar: Area 1
BMW | SERIES 3 | 3 05 (E90L) | 3K,3L,390L,390X | 03/2005 | 02/2012 | 5x120 | 72,56 | 530 | 1955 | 37 | M12X1,5 | 17 | ULTRALEGGERA HLT | 10x20 | 20,00 | 10,00 | W01716203A53 | 3 |  |  |  | 5x120 |  | 35 | 81710112 | XL | B1 | B | LB13 | TÜV |  |  |  | YES | C0270 | REAR | T | Teilegutachten (PB+VB) | 2 | Mods can be necessary to car | 275/25 R20-R--TCOMBI | AfterMarket OZ | MAX 685 KG | MATT BLACK | I-Tech | 8027529037265 | OZ | 13,71 |  |  | Serie XL - ext.diam.79 mm | 620x620x350 | 1 | 110-225 | e1*2007/46*0315*.., e1*2007/46*0314*.., e1*2001/116*0308*.., e1*2001/116*0344*.. | bar: Area 1
BMW | SERIES 3 | 3 05 (E90L) | 3K,3L,390L,390X | 03/2005 | 02/2012 | 5x120 | 72,56 | 530 | 1955 | 37 | M12X1,5 | 17 | ULTRALEGGERA HLT | 10x20 | 20,00 | 10,00 | W01716203N6 | 3 | S | 20110912 | 20111012 | 5x120 |  | 35 | 81710112 | XL | B1 | B | LB13 | TÜV |  |  |  | YES | C0270 | REAR | T | Teilegutachten (PB+VB) | 2 | Mods can be necessary to car | 275/25 R20-R--TCOMBI | AfterMarket OZ | MAX 685 KG | MATT RACE SILVER | I-Tech | 8027529066753 | OZ | 13,71 |  |  | Serie XL - ext.diam.79 mm | 615x615x350 | 1 | 110-225 | e1*2007/46*0315*.., e1*2007/46*0314*.., e1*2001/116*0308*.., e1*2001/116*0344*.. | bar: Area 1
BMW | SERIES 3 | 3 05 (E90L) | 3K,3L,390L,390X | 03/2005 | 02/2012 | 5x120 | 72,56 | 530 | 1955 | 37 | M12X1,5 | 17 | ULTRALEGGERA HLT | 10x20 | 20,00 | 10,00 | W01716203P3 | 3 | S | 20121203 | 20130102 | 5x120 |  | 35 | 81710112 | XL | B1 | B | LB13 | TÜV |  |  |  | YES | C0270 | REAR | T | Teilegutachten (PB+VB) | 2 | Mods can be necessary to car | 275/25 R20-R--TCOMBI | AfterMarket OZ | MAX 685 KG | ACID GREEN | I-Tech | 8027529083620 | OZ | 13,71 |  |  | Serie XL - ext.diam.79 mm | 615x615x350 | 1 | 110-225 | e1*2007/46*0315*.., e1*2007/46*0314*.., e1*2001/116*0308*.., e1*2001/116*0344*.. | bar: Area 1
BMW | SERIES 3 | 3 05 (E90L) | 3K,3L,390L,390X | 03/2005 | 02/2012 | 5x120 | 72,56 | 530 | 1955 | 37 | M12X1,5 | 17 | ULTRALEGGERA HLT | 10x20 | 20,00 | 10,00 | W0171620322 | 3 | S | 20110912 | 20111012 | 5x120 |  | 35 | 81710112 | XL | B1 | B | LB13 | TÜV |  |  |  | YES | C0270 | REAR | T | Teilegutachten (PB+VB) | 2 | Mods can be necessary to car | 275/25 R20-R--TCOMBI | AfterMarket OZ | MAX 685 KG | MATT GRAPHIT SILVER | I-Tech | 8027529066746 | OZ | 13,71 |  |  | Serie XL - ext.diam.79 mm | 615x615x350 | 1 | 110-225 | e1*2007/46*0315*.., e1*2007/46*0314*.., e1*2001/116*0308*.., e1*2001/116*0344*.. | bar: Area 1
BMW | SERIES 3 | 3 05 (E90L) | 3K,3L,390L,390X | 03/2005 | 02/2012 | 5x120 | 72,56 | 530 | 1955 | 37 | M12X1,5 | 17 | ULTRALEGGERA HLT | 10x20 | 20,00 | 10,00 | W0171620330 | 3 | S | 20110912 | 20111012 | 5x120 |  | 35 | 81710112 | XL | B1 | B | LB13 | TÜV |  |  |  | YES | C0270 | REAR | T | Teilegutachten (PB+VB) | 2 | Mods can be necessary to car | 275/25 R20-R--TCOMBI | AfterMarket OZ | MAX 685 KG | WHITE | I-Tech | 8027529066708 | OZ | 13,71 |  |  | Serie XL - ext.diam.79 mm | 615x615x350 | 1 | 110-225 | e1*2007/46*0315*.., e1*2007/46*0314*.., e1*2001/116*0308*.., e1*2001/116*0344*.. | bar: Area 1
BMW | SERIES 3 | 3 05 (E90L) | 3K,3L,390L,390X | 03/2005 | 02/2012 | 5x120 | 72,56 | 530 | 1955 | 37 | M12X1,5 | 17 | ULTRALEGGERA HLT | 10x20 | 20,00 | 10,00 | W0171620371 | 3 | S | 20110912 | 20111012 | 5x120 |  | 35 | 81710112 | XL | B1 | B | LB13 | TÜV |  |  |  | YES | C0270 | REAR | T | Teilegutachten (PB+VB) | 2 | Mods can be necessary to car | 275/25 R20-R--TCOMBI | AfterMarket OZ | MAX 685 KG | ORANGE | I-Tech | 8027529066722 | OZ | 13,71 |  |  | Serie XL - ext.diam.79 mm | 615x615x350 | 1 | 110-225 | e1*2007/46*0315*.., e1*2007/46*0314*.., e1*2001/116*0308*.., e1*2001/116*0344*.. | bar: Area 1
BMW | SERIES 3 | 3 05 (E90L) | 3K,3L,390L,390X | 03/2005 | 02/2012 | 5x120 | 72,56 | 530 | 1955 | 37 | M12X1,5 | 17 | ULTRALEGGERA HLT | 10x20 | 20,00 | 10,00 | W0171620376 | 3 | S | 20110912 | 20111012 | 5x120 |  | 35 | 81710112 | XL | B1 | B | LB13 | TÜV |  |  |  | YES | C0270 | REAR | T | Teilegutachten (PB+VB) | 2 | Mods can be necessary to car | 275/25 R20-R--TCOMBI | AfterMarket OZ | MAX 685 KG | RACE GOLD | I-Tech | 8027529066739 | OZ | 13,71 |  |  | Serie XL - ext.diam.79 mm | 615x615x350 | 1 | 110-225 | e1*2007/46*0315*.., e1*2007/46*0314*.., e1*2001/116*0308*.., e1*2001/116*0344*.. | bar: Area 1
BMW | SERIES 3 | 3 05 (E90L) | 3K,3L,390L,390X | 03/2005 | 02/2012 | 5x120 | 72,56 | 530 | 1955 | 37 | M12X1,5 | 17 | ULTRALEGGERA HLT | 10x20 | 20,00 | 10,00 | W0171620384 | 3 | S | 20110912 | 20111012 | 5x120 |  | 35 | 81710112 | XL | B1 | B | LB13 | TÜV |  |  |  | YES | C0270 | REAR | T | Teilegutachten (PB+VB) | 2 | Mods can be necessary to car | 275/25 R20-R--TCOMBI | AfterMarket OZ | MAX 685 KG | RED | I-Tech | 8027529066715 | OZ | 13,71 |  |  | Serie XL - ext.diam.79 mm | 615x615x350 | 1 | 110-225 | e1*2007/46*0315*.., e1*2007/46*0314*.., e1*2001/116*0308*.., e1*2001/116*0344*.. | bar: Area 1
BMW | SERIES 3 | 3 05 (E90L) Touring | 3K,3L,390L,390X | 08/2005 | 07/2012 | 5x120 | 72,56 | 658 | 1955 | 37 | M12X1,5 | 17 | DAVID | 7½x17 | 17,00 | 7,50 | W01871206N5 | 1 |  |  |  | 5x120 |  | 29 | 81710427 | XL | VST20A24 | B | [5 empty] | YES | C0526 | NO 320MM OR BIGGER FRONT BRAKE DISK - NO FROM 170 KW TO 225 KW | K | KBA (ABE+VB) | 1 | No car modifications required | 205/50 R17---TCOMBI-205/55 R17----215/50 R17----215/55 R17----225/45 R17---TCOMBI-225/50 R17----235/45 R17----235/50 R17----245/45 R17--- | AfterMarket OZ | MAX 690 KG | MATT GRAPHITE DIAMOND CUT | Via Veneto | 8027529053586 | OZ | 12,20 | EH2+ Run Flat |  | Serie XL - ext.diam.79 mm | 540x540x261 | 1 | 110-225 | e1*2007/46*0315*.., e1*2007/46*0314*.., e1*2001/116*0308*.., e1*2001/116*0344*.. | bar: Area 1
BMW | SERIES 3 | 3 05 (E90L) Touring | 3K,3L,390L,390X | 08/2005 | 07/2012 | 5x120 | 72,56 | 658 | 1955 | 37 | M12X1,5 | 17 | EGO | 7½x17 | 17,00 | 7,50 | W8504920654 | 1 | S | 20110726 | 20110825 | 5x120 |  | 29 | 81710427 | XL | VST20A24 | B |  |  | KBA |  |  | YES | C0526 | NO 320MM OR BIGGER FRONT BRAKE DISK - NO FROM 170 KW TO 225 KW | K | KBA (ABE+VB) | 1 | No car modifications required | 205/50 R17---TCOMBI-205/55 R17----215/50 R17----215/55 R17----225/45 R17---TCOMBI-225/50 R17----235/45 R17----235/50 R17----245/45 R17--- | AfterMarket OZ | MAX 690 KG | MATT BLACK + DIAMOND-CUT | X-Line | 8027529065695 | OZ | 11,06 | EH2+ Run Flat |  | Serie XL - ext.diam.79 mm | 542x542x261 | 1 | 110-225 | e1*2007/46*0315*.., e1*2007/46*0314*.., e1*2001/116*0308*.., e1*2001/116*0344*.. | bar: Area 1
BMW | SERIES 3 | 3 05 (E90L) Touring | 3K,3L,390L,390X | 08/2005 | 07/2012 | 5x120 | 72,56 | 658 | 1955 | 37 | M12X1,5 | 17 | ENVY | 7½x17 | 17,00 | 7,50 | W8504420668 | 1 |  |  |  | 5x120 |  | 29 | 81710427 | XL | VST20A24 | B |  |  | KBA |  |  | YES | C0526 | NO 320MM OR BIGGER FRONT BRAKE DISK - NO FROM 170 KW TO 225 KW | K | KBA (ABE+VB) | 1 | No car modifications required | 205/50 R17---TCOMBI-205/55 R17----215/50 R17----215/55 R17----225/45 R17---TCOMBI-225/50 R17----235/45 R17----235/50 R17----245/45 R17--- | AfterMarket OZ | MAX 690 KG | MATT SILVER TECH DIAMOND CUT | X-Line | 8027529051124 | OZ | 11,06 | EH2+ Run Flat |  | Serie XL - ext.diam.79 mm | 542x542x261 | 1 | 110-225 | e1*2007/46*0315*.., e1*2007/46*0314*.., e1*2001/116*0308*.., e1*2001/116*0344*.. | bar: Area 1
BMW | SERIES 3 | 3 05 (E90L) Touring | 3K,3L,390L,390X | 08/2005 | 07/2012 | 5x120 | 72,56 | 658 | 1955 | 37 | M12X1,5 | 17 | LOUNGE 10 | 7½x17 | 17,00 | 7,50 | W8503020654 | 1 |  |  |  | 5x120 |  | 34 | 81710427 | XL | VST20A24 | B |  |  | KBA |  | DK | YES | C0526 | NO 320MM OR BIGGER FRONT BRAKE DISK - NO FROM 170 KW TO 225 KW | K | KBA (ABE+VB) | 1 | No car modifications required | 205/50 R17---TCOMBI-205/55 R17----215/50 R17----215/55 R17----225/45 R17---TCOMBI-225/50 R17----235/45 R17----235/50 R17----245/45 R17--- | AfterMarket OZ | MAX 690 KG | MATT BLACK + DIAMOND-CUT | X-Line | 8027529047738 | OZ | 11,06 | EH2+ Run Flat |  | Serie XL - ext.diam.79 mm | 542x542x261 | 1 | 110-225 | e1*2007/46*0315*.., e1*2007/46*0314*.., e1*2001/116*0308*.., e1*2001/116*0344*.. | bar: Area 1
BMW | SERIES 3 | 3 05 (E90L) Touring | 3K,3L,390L,390X | 08/2005 | 07/2012 | 5x120 | 72,56 | 658 | 1955 | 37 | M12X1,5 | 17 | LOUNGE 10 | 7½x17 | 17,00 | 7,50 | W8503020675 | 1 |  |  |  | 5x120 |  | 34 | 81710427 | XL | VST20A24 | B |  |  | KBA |  | DK | YES | C0526 | NO 320MM OR BIGGER FRONT BRAKE DISK - NO FROM 170 KW TO 225 KW | K | KBA (ABE+VB) | 1 | No car modifications required | 205/50 R17---TCOMBI-205/55 R17----215/50 R17----215/55 R17----225/45 R17---TCOMBI-225/50 R17----235/45 R17----235/50 R17----245/45 R17--- | AfterMarket OZ | MAX 690 KG | METAL SILVER + DIAMOND CUT | X-Line | 8027529047745 | OZ | 11,06 | EH2+ Run Flat |  | Serie XL - ext.diam.79 mm | 542x542x261 | 1 | 110-225 | e1*2007/46*0315*.., e1*2007/46*0314*.., e1*2001/116*0308*.., e1*2001/116*0344*.. | bar: Area 1
BMW | SERIES 3 | 3 05 (E90L) Touring | 3K,3L,390L,390X | 08/2005 | 07/2012 | 5x120 | 72,56 | 658 | 1955 | 37 | M12X1,5 | 17 | QUARANTA | 7½x17 | 17,00 | 7,50 | W01867205G2 | 1 |  |  |  | 5x120 |  | 29 | 81710427 | XL | VST20A24 | B |  |  | KBA |  |  | YES | C0526 | NO 320MM OR BIGGER FRONT BRAKE DISK - NO FROM 170 KW TO 225 KW | K | KBA (ABE+VB) | 1 | No car modifications required | 205/50 R17---TCOMBI-205/55 R17----215/50 R17----215/55 R17----225/45 R17---TCOMBI-225/50 R17----235/45 R17----235/50 R17----245/45 R17--- | AfterMarket OZ | MAX 690 KG | GRIGIO CORSA DIAMANTATO | Via Veneto | 8027529054767 | OZ | 12,02 | EH2+ Run Flat |  | Serie XL - ext.diam.79 mm | 540x540x261 | 1 | 110-225 | e1*2007/46*0315*.., e1*2007/46*0314*.., e1*2001/116*0308*.., e1*2001/116*0344*.. | bar: Area 1
BMW | SERIES 3 | 3 05 (E90L) Touring | 3K,3L,390L,390X | 08/2005 | 07/2012 | 5x120 | 72,56 | 658 | 1955 | 37 | M12X1,5 | 17 | WAVE | 7½x17 | 17,00 | 7,50 | W8501720554 | 1 |  |  |  | 5x120 |  | 34 | 81610097 | XL | B47 | B | LB18 |  | KBA |  | DK | YES | C0526 | NO 320MM OR BIGGER FRONT BRAKE DISK - NO FROM 170 KW TO 225 KW | K | KBA (ABE+VB) | 1 | No car modifications required | 205/50 R17---TCOMBI-205/55 R17----215/50 R17----215/55 R17----225/45 R17---TCOMBI-225/50 R17----235/45 R17----235/50 R17----245/45 R17--- | AfterMarket OZ | MAX 705 KG | MATT BLACK + DIAMOND-CUT | X-Line | 8027529046878 | OZ | 12,21 | EH2+ Run Flat |  | Serie XL - ext.diam.79 mm | 542x542x261 | 1 | 110-225 | e1*2007/46*0315*.., e1*2007/46*0314*.., e1*2001/116*0308*.., e1*2001/116*0344*.. | bar: Area 1
BMW | SERIES 3 | 3 05 (E90L) Touring | 3K,3L,390L,390X | 08/2005 | 07/2012 | 5x120 | 72,56 | 658 | 1955 | 37 | M12X1,5 | 17 | X5B | 7½x17 | 17,00 | 7,50 | W85068206N5 | 1 | S | 20121005 | 20121104 | 5x120 |  | 29 | 81710427 | XL | VST20A24 | B | [5 empty] | YES | C0526 | NO 320MM OR BIGGER FRONT BRAKE DISK - NO FROM 170 KW TO 225 KW | K | KBA (ABE+VB) | 1 | No car modifications required | 205/50 R17---TCOMBI-205/55 R17----215/50 R17----215/55 R17----225/45 R17---TCOMBI-225/50 R17----235/45 R17----235/50 R17----245/45 R17--- | AfterMarket OZ | MAX 690 KG | MATT GRAPHITE DIAMOND CUT | X-Line | 8027529079807 | OZ | 12,11 | EH2+ Run Flat |  | Serie XL - ext.diam.79 mm | 542x542x261 | 1 | 110-225 | e1*2007/46*0315*.., e1*2007/46*0314*.., e1*2001/116*0308*.., e1*2001/116*0344*.. | bar: Area 1
BMW | SERIES 3 | 3 05 (E90L) Touring | 3K,3L,390L,390X | 08/2005 | 07/2012 | 5x120 | 72,56 | 658 | 1955 | 37 | M12X1,5 | 17 | ITALIA 150 | 8x17 | 17,00 | 8,00 | W01890206R4 | 1 |  |  |  | 5x120 |  | 29 | 81710427 | XL | VST20A24 | B |  |  | KBA |  |  | YES | C0526 | NO 320MM OR BIGGER FRONT BRAKE DISK - NO FROM 170 KW TO 225 KW | K | KBA (ABE+VB) | 1 | No car modifications required | 225/45 R17---TCOMBI-235/45 R17----245/40 R17---TCOMBI | AfterMarket OZ | MAX 750 KG | MATT RACE SILVER DIAMOND CUT | Racing | 8027529070231 | OZ | 12,16 | EH2+ Run Flat |  | Serie XL - ext.diam.79 mm | 540x540x274 | 1 | 110-225 | e1*2007/46*0315*.., e1*2007/46*0314*.., e1*2001/116*0308*.., e1*2001/116*0344*.. | bar: Area 1
BMW | SERIES 3 | 3 05 (E90L) Touring | 3K,3L,390L,390X | 08/2005 | 07/2012 | 5x120 | 72,56 | 658 | 1955 | 37 | M12X1,5 | 17 | ITALIA 150 | 8x17 | 17,00 | 8,00 | W0189020649 | 1 |  |  |  | 5x120 |  | 29 | 81710427 | XL | VST20A24 | B |  |  | KBA |  |  | YES | C0526 | NO 320MM OR BIGGER FRONT BRAKE DISK - NO FROM 170 KW TO 225 KW | K | KBA (ABE+VB) | 1 | No car modifications required | 225/45 R17---TCOMBI-235/45 R17----245/40 R17---TCOMBI | AfterMarket OZ | MAX 750 KG | MATT DARK GRAPHITE DIAMOND CUT | Racing | 8027529070224 | OZ | 12,16 | EH2+ Run Flat |  | Serie XL - ext.diam.79 mm | 540x540x274 | 1 | 110-225 | e1*2007/46*0315*.., e1*2007/46*0314*.., e1*2001/116*0308*.., e1*2001/116*0344*.. | bar: Area 1
BMW | SERIES 3 | 3 05 (E90L) Touring | 3K,3L,390L,390X | 08/2005 | 07/2012 | 5x120 | 72,56 | 658 | 1955 | 37 | M12X1,5 | 17 | VITTORIA | 8x17 | 17,00 | 8,00 | W0188820573 | 1 |  |  |  | 5x120 |  | 29 | 81710427 | XL | VST20A24 | B |  |  | KBA |  |  | YES | C0526 | NO 320MM OR BIGGER FRONT BRAKE DISK - NO FROM 170 KW TO 225 KW | K | KBA (ABE+VB) | 1 | No car modifications required | 225/45 R17---TCOMBI-235/45 R17----245/40 R17---TCOMBI | AfterMarket OZ | MAX 750 KG | MATT DARK GRAPHITE | Via Veneto | 8027529071009 | OZ | 11,66 | EH2+ Run Flat |  | Serie XL - ext.diam.79 mm | 540x540x274 | 1 | 110-225 | e1*2007/46*0315*.., e1*2007/46*0314*.., e1*2001/116*0308*.., e1*2001/116*0344*.. | bar: Area 1
BMW | SERIES 3 | 3 05 (E90L) Touring | 3K,3L,390L,390X | 08/2005 | 07/2012 | 5x120 | 72,56 | 658 | 1955 | 37 | M12X1,5 | 17 | ADRENALINA | 8x18 | 18,00 | 8,00 | W8501520654 | 1 | S | 20080904 | 20081004 | 5x120 |  | 34 | 81710112 | XL | B1 | B | LB13 | TÜV |  |  | DK | YES |  |  | T | Teilegutachten (PB+VB) | 1 | No car modifications required | 225/40 R18---TCOMBI-235/40 R18----245/35 R18---TCOMBI | AfterMarket OZ | MAX 690 KG | MATT BLACK + DIAMOND-CUT | X-Line | 8027529034721 | OZ | 13,62 | EH2+ Run Flat |  | Serie XL - ext.diam.79 mm | 568x568x274 | 1 | 110-225 | e1*2007/46*0315*.., e1*2007/46*0314*.., e1*2001/116*0308*.., e1*2001/116*0344*.. | bar: Area 1
BMW | SERIES 3 | 3 05 (E90L) Touring | 3K,3L,390L,390X | 08/2005 | 07/2012 | 5x120 | 72,56 | 658 | 1955 | 37 | M12X1,5 | 17 | DAVID | 8x18 | 18,00 | 8,00 | W01863206N5 | 1 | S | 20100927 | 20101027 | 5x120 |  | 29 | 81710427 | XL | VST20A24 | B |  | TÜV |  |  |  | YES |  |  | T | Teilegutachten (PB+VB) | 1 | No car modifications required | 225/40 R18---TCOMBI-235/40 R18----245/35 R18---TCOMBI | AfterMarket OZ | MAX 690 KG | MATT GRAPHITE DIAMOND CUT | Via Veneto | 8027529054538 | OZ | 13,37 | EH2+ Run Flat |  | Serie XL - ext.diam.79 mm | 567x567x274 | 1 | 110-225 | e1*2007/46*0315*.., e1*2007/46*0314*.., e1*2001/116*0308*.., e1*2001/116*0344*.. | bar: Area 1
BMW | SERIES 3 | 3 05 (E90L) Touring | 3K,3L,390L,390X | 08/2005 | 07/2012 | 5x120 | 72,56 | 658 | 1955 | 37 | M12X1,5 | 17 | EGO | 8x18 | 18,00 | 8,00 | W8504720654 | 1 | S | 20110726 | 20110825 | 5x120 |  | 29 | 81710427 | XL | VST20A24 | B |  |  | KBA |  |  | YES |  |  | K | KBA (ABE+VB) | 1 | No car modifications required | 225/40 R18---TCOMBI-235/40 R18----245/35 R18---TCOMBI | AfterMarket OZ | MAX 730 KG | MATT BLACK + DIAMOND-CUT | X-Line | 8027529065534 | OZ | 13,96 | EH2+ Run Flat |  | Serie XL - ext.diam.79 mm | 568x568x274 | 1 | 110-225 | e1*2007/46*0315*.., e1*2007/46*0314*.., e1*2001/116*0308*.., e1*2001/116*0344*.. | bar: Area 1
BMW | SERIES 3 | 3 05 (E90L) Touring | 3K,3L,390L,390X | 08/2005 | 07/2012 | 5x120 | 72,56 | 658 | 1955 | 37 | M12X1,5 | 17 | ENERGY | 8x18 | 18,00 | 8,00 | W8500920654 | 1 | S | 20080904 | 20081004 | 5x120 |  | 34 | 81710112 | XL | B1 | B | LB13 | TÜV |  |  | DK | YES |  |  | T | Teilegutachten (PB+VB) | 1 | No car modifications required | 225/40 R18---TCOMBI-235/40 R18----245/35 R18---TCOMBI | AfterMarket OZ | MAX 725 KG | MATT BLACK + DIAMOND-CUT | X-Line | 8027529034455 | OZ | 14,45 | EH2+ Run Flat |  | Serie XL - ext.diam.79 mm | 568x568x274 | 1 | 110-225 | e1*2007/46*0315*.., e1*2007/46*0314*.., e1*2001/116*0308*.., e1*2001/116*0344*.. | bar: Area 1
BMW | SERIES 3 | 3 05 (E90L) Touring | 3K,3L,390L,390X | 08/2005 | 07/2012 | 5x120 | 72,56 | 658 | 1955 | 37 | M12X1,5 | 17 | ENVY | 8x18 | 18,00 | 8,00 | W8503920768 | 1 |  |  |  | 5x120 |  | 29 | 81710427 | XL | VST20A24 | B |  | TÜV |  |  |  | YES |  |  | T | Teilegutachten (PB+VB) | 1 | No car modifications required | 225/40 R18---TCOMBI-235/40 R18----245/35 R18---TCOMBI | AfterMarket OZ | MAX 690 KG | MATT SILVER TECH DIAMOND CUT | X-Line | 8027529049701 | OZ | 12,76 | EH2+ Run Flat |  | Serie XL - ext.diam.79 mm | 568x568x274 | 1 | 110-225 | e1*2007/46*0315*.., e1*2007/46*0314*.., e1*2001/116*0308*.., e1*2001/116*0344*.. | bar: Area 1
BMW | SERIES 3 | 3 05 (E90L) Touring | 3K,3L,390L,390X | 08/2005 | 07/2012 | 5x120 | 72,56 | 658 | 1955 | 37 | M12X1,5 | 17 | FORMULA HLT | 8x18 | 18,00 | 8,00 | W01892205G1 | 1 | S | 20121011 | 20121110 | 5x120 |  | 29 | 81710427 | XL | VST20A24 | B | [5 empty] | YES |  |  | N | No Certificate | 1 | No car modifications required | 225/40 R18---TCOMBI-235/40 R18----245/35 R18---TCOMBI | AfterMarket OZ | MAX 650 KG | GRIGIO CORSA | I-Tech | 8027529081855 | OZ | 11,97 |  |  | Serie XL - ext.diam.79 mm | 567x567x274 | 1 | 110-225 | e1*2007/46*0315*.., e1*2007/46*0314*.., e1*2001/116*0308*.., e1*2001/116*0344*.. | bar: Area 1
BMW | SERIES 3 | 3 05 (E90L) Touring | 3K,3L,390L,390X | 08/2005 | 07/2012 | 5x120 | 72,56 | 658 | 1955 | 37 | M12X1,5 | 17 | ITALIA 150 | 8x18 | 18,00 | 8,00 | W01884205R4 | 1 | S | 20110914 | 20111014 | 5x120 |  | 29 | 81710427 | XL | VST20A24 | B |  | TÜV |  |  |  | YES |  |  | T | Teilegutachten (PB+VB) | 1 | No car modifications required | 225/40 R18---TCOMBI-235/40 R18----245/35 R18---TCOMBI | AfterMarket OZ | MAX 750 KG | MATT RACE SILVER DIAMOND CUT | Racing | 8027529069464 | OZ | 12,95 | EH2+ Run Flat |  | Serie XL - ext.diam.79 mm | 567x567x274 | 1 | 110-225 | e1*2007/46*0315*.., e1*2007/46*0314*.., e1*2001/116*0308*.., e1*2001/116*0344*.. | bar: Area 1
BMW | SERIES 3 | 3 05 (E90L) Touring | 3K,3L,390L,390X | 08/2005 | 07/2012 | 5x120 | 72,56 | 658 | 1955 | 37 | M12X1,5 | 17 | ITALIA 150 | 8x18 | 18,00 | 8,00 | W0188420549 | 1 | S | 20110914 | 20111014 | 5x120 |  | 29 | 81710427 | XL | VST20A24 | B |  | TÜV |  |  |  | YES |  |  | T | Teilegutachten (PB+VB) | 1 | No car modifications required | 225/40 R18---TCOMBI-235/40 R18----245/35 R18---TCOMBI | AfterMarket OZ | MAX 750 KG | MATT DARK GRAPHITE DIAMOND CUT | Racing | 8027529069457 | OZ | 12,95 | EH2+ Run Flat |  | Serie XL - ext.diam.79 mm | 567x567x274 | 1 | 110-225 | e1*2007/46*0315*.., e1*2007/46*0314*.., e1*2001/116*0308*.., e1*2001/116*0344*.. | bar: Area 1
BMW | SERIES 3 | 3 05 (E90L) Touring | 3K,3L,390L,390X | 08/2005 | 07/2012 | 5x120 | 72,56 | 658 | 1955 | 37 | M12X1,5 | 17 | LOUNGE 10 | 8x18 | 18,00 | 8,00 | W8503120754 | 1 |  |  |  | 5x120 |  | 34 | 81710427 | XL | VST20A24 | B |  | TÜV |  |  | DK | YES |  |  | N | No Certificate | 1 | No car modifications required | 225/40 R18---TCOMBI-235/40 R18----245/35 R18---TCOMBI | AfterMarket OZ | MAX 690 KG | MATT BLACK + DIAMOND-CUT | X-Line | 8027529047875 | OZ | 13,96 | EH2+ Run Flat |  | Serie XL - ext.diam.79 mm | 568x568x274 | 1 | 110-225 | e1*2007/46*0315*.., e1*2007/46*0314*.., e1*2001/116*0308*.., e1*2001/116*0344*.. | bar: Area 1
BMW | SERIES 3 | 3 05 (E90L) Touring | 3K,3L,390L,390X | 08/2005 | 07/2012 | 5x120 | 72,56 | 658 | 1955 | 37 | M12X1,5 | 17 | LOUNGE 10 | 8x18 | 18,00 | 8,00 | W8503120775 | 1 |  |  |  | 5x120 |  | 34 | 81710427 | XL | VST20A24 | B |  | TÜV |  |  | DK | YES |  |  | N | No Certificate | 1 | No car modifications required | 225/40 R18---TCOMBI-235/40 R18----245/35 R18---TCOMBI | AfterMarket OZ | MAX 690 KG | METAL SILVER + DIAMOND CUT | X-Line | 8027529047882 | OZ | 13,96 | EH2+ Run Flat |  | Serie XL - ext.diam.79 mm | 568x568x274 | 1 | 110-225 | e1*2007/46*0315*.., e1*2007/46*0314*.., e1*2001/116*0308*.., e1*2001/116*0344*.. | bar: Area 1
BMW | SERIES 3 | 3 05 (E90L) Touring | 3K,3L,390L,390X | 08/2005 | 07/2012 | 5x120 | 72,56 | 658 | 1955 | 37 | M12X1,5 | 17 | QUARANTA | 8x18 | 18,00 | 8,00 | W01856208G2 | 1 | S | 20100928 | 20101028 | 5x120 |  | 29 | 81710427 | XL | VST20A24 | B |  | TÜV |  |  |  | YES |  |  | T | Teilegutachten (PB+VB) | 1 | No car modifications required | 225/40 R18---TCOMBI-235/40 R18----245/35 R18---TCOMBI | AfterMarket OZ | MAX 735 KG | GRIGIO CORSA DIAMANTATO | Via Veneto | 8027529054453 | OZ | 13,02 | EH2+ Run Flat |  | Serie XL - ext.diam.79 mm | 567x567x274 | 1 | 110-225 | e1*2007/46*0315*.., e1*2007/46*0314*.., e1*2001/116*0308*.., e1*2001/116*0344*.. | bar: Area 1
BMW | SERIES 3 | 3 05 (E90L) Touring | 3K,3L,390L,390X | 08/2005 | 07/2012 | 5x120 | 72,56 | 658 | 1955 | 37 | M12X1,5 | 17 | SARDEGNA | 8x18 | 18,00 | 8,00 | W0176320122 | 1 |  |  |  | 5x120 |  | 40 | 81610097 | XL | B47 | B | LB18 | TÜV |  |  |  | YES | C0041 | ET20 WITH SPACER 20 MM | T | Teilegutachten (PB+VB) | 1 | No car modifications required | 225/40 R18---TCOMBI-235/40 R18----245/35 R18---TCOMBI | AfterMarket OZ | MAX 815 KG | MATT GRAPHIT SILVER | All-Terrain | 8027529046618 | OZ | 15,40 |  |  | Serie XL - ext.diam.79 mm | 570x570x280 | 1 | 110-225 | e1*2007/46*0315*.., e1*2007/46*0314*.., e1*2001/116*0308*.., e1*2001/116*0344*.. | Area 2: OUT
BMW | SERIES 3 | 3 05 (E90L) Touring | 3K,3L,390L,390X | 08/2005 | 07/2012 | 5x120 | 72,56 | 658 | 1955 | 37 | M12X1,5 | 17 | SUPERTURISMO LM | 8x18 | 18,00 | 8,00 | W0185420919 | 1 |  |  |  | 5x120 |  | 34 | 81710112 | XL | B1 | B | LB13 | TÜV |  |  | DK | YES |  |  | T | Teilegutachten (PB+VB) | 1 | No car modifications required | 225/40 R18---TCOMBI-235/40 R18----245/35 R18---TCOMBI | AfterMarket OZ | MAX 705 KG | MATT RACE SILVER + BLACK LETTERING | Racing | 8027529043549 | OZ | 12,02 | EH2+ Run Flat |  | Serie XL - ext.diam.79 mm | 570x570x280 | 1 | 110-225 | e1*2007/46*0315*.., e1*2007/46*0314*.., e1*2001/116*0308*.., e1*2001/116*0344*.. | bar: Area 1
BMW | SERIES 3 | 3 05 (E90L) Touring | 3K,3L,390L,390X | 08/2005 | 07/2012 | 5x120 | 72,56 | 658 | 1955 | 37 | M12X1,5 | 17 | SUPERTURISMO LM | 8x18 | 18,00 | 8,00 | W0185420946 | 1 |  |  |  | 5x120 |  | 34 | 81710112 | XL | B1 | B | LB13 | TÜV |  |  | DK | YES |  |  | T | Teilegutachten (PB+VB) | 1 | No car modifications required | 225/40 R18---TCOMBI-235/40 R18----245/35 R18---TCOMBI | AfterMarket OZ | MAX 705 KG | MATT GRAPHITE + SILVER LETTERING | Racing | 8027529043556 | OZ | 12,02 | EH2+ Run Flat |  | Serie XL - ext.diam.79 mm | 570x570x280 | 1 | 110-225 | e1*2007/46*0315*.., e1*2007/46*0314*.., e1*2001/116*0308*.., e1*2001/116*0344*.. | bar: Area 1
BMW | SERIES 3 | 3 05 (E90L) Touring | 3K,3L,390L,390X | 08/2005 | 07/2012 | 5x120 | 72,56 | 658 | 1955 | 37 | M12X1,5 | 17 | ULTRALEGGERA | 8x18 | 18,00 | 8,00 | W0171220722 | 1 | S | 20070420 | 20070520 | 5x120 |  | 34 | 81710112 | XL | B1 | B | LB13 | TÜV |  |  | DK | YES | C0136 | NO TRAILER OPERATION | T | Teilegutachten (PB+VB) | 1 | No car modifications required | 225/40 R18---TCOMBI-235/40 R18----245/35 R18---TCOMBI | AfterMarket OZ | MAX 658 KG | MATT GRAPHIT SILVER | Racing | 8027529001990 | OZ | 10,22 |  |  | Serie XL - ext.diam.79 mm | 570x570x280 | 1 | 110-225 | e1*2007/46*0315*.., e1*2007/46*0314*.., e1*2001/116*0308*.., e1*2001/116*0344*.. | bar: Area 1
BMW | SERIES 3 | 3 05 (E90L) Touring | 3K,3L,390L,390X | 08/2005 | 07/2012 | 5x120 | 72,56 | 658 | 1955 | 37 | M12X1,5 | 17 | ULTRALEGGERA | 8x18 | 18,00 | 8,00 | W0171220753 | 1 | S | 20061207 | 20070106 | 5x120 |  | 34 | 81710112 | XL | B1 | B | LB13 | TÜV |  |  | DK | YES | C0136 | NO TRAILER OPERATION | T | Teilegutachten (PB+VB) | 1 | No car modifications required | 225/40 R18---TCOMBI-235/40 R18----245/35 R18---TCOMBI | AfterMarket OZ | MAX 658 KG | MATT BLACK | Racing | 8027529002003 | OZ | 10,22 |  |  | Serie XL - ext.diam.79 mm | 570x570x280 | 1 | 110-225 | e1*2007/46*0315*.., e1*2007/46*0314*.., e1*2001/116*0308*.., e1*2001/116*0344*.. | bar: Area 1
BMW | SERIES 3 | 3 05 (E90L) Touring | 3K,3L,390L,390X | 08/2005 | 07/2012 | 5x120 | 72,56 | 658 | 1955 | 37 | M12X1,5 | 17 | ULTRALEGGERA | 8x18 | 18,00 | 8,00 | W0171220761 | 1 | S | 20051116 | 20051216 | 5x120 |  | 34 | 81710112 | XL | B1 | B | LB13 | TÜV |  |  | DK | YES | C0136 | NO TRAILER OPERATION | T | Teilegutachten (PB+VB) | 1 | No car modifications required | 225/40 R18---TCOMBI-235/40 R18----245/35 R18---TCOMBI | AfterMarket OZ | MAX 658 KG | CHRYSTAL TITANIUM | Racing | 8027529002010 | OZ | 10,22 |  |  | Serie XL - ext.diam.79 mm | 570x570x280 | 1 | 110-225 | e1*2007/46*0315*.., e1*2007/46*0314*.., e1*2001/116*0308*.., e1*2001/116*0344*.. | bar: Area 1
BMW | SERIES 3 | 3 05 (E90L) Touring | 3K,3L,390L,390X | 08/2005 | 07/2012 | 5x120 | 72,56 | 658 | 1955 | 37 | M12X1,5 | 17 | VERSILIA | 8x18 | 18,00 | 8,00 | W01815201N6 | 1 |  |  |  | 5x120 |  | 40 | 81610097 | XL | B47 | B | LB18 | TÜV |  |  |  | YES | C0041 | ET20 WITH SPACER 20 MM | T | Teilegutachten (PB+VB) | 1 | No car modifications required | 225/40 R18---TCOMBI-235/40 R18----245/35 R18---TCOMBI | AfterMarket OZ | MAX 860 KG | MATT RACE SILVER | All-Terrain | 8027529052206 | OZ | 14,77 | EH2+ Run Flat |  | Serie XL - ext.diam.79 mm | 570x570x280 | 1 | 110-225 | e1*2007/46*0315*.., e1*2007/46*0314*.., e1*2001/116*0308*.., e1*2001/116*0344*.. | bar: Area 1
BMW | SERIES 3 | 3 05 (E90L) Touring | 3K,3L,390L,390X | 08/2005 | 07/2012 | 5x120 | 72,56 | 658 | 1955 | 37 | M12X1,5 | 17 | VERSILIA | 8x18 | 18,00 | 8,00 | W0181520154 | 1 | S | 20081217 | 20090116 | 5x120 |  | 40 | 81610097 | XL | B47 | B | LB18 | TÜV |  |  |  | YES | C0041 | ET20 WITH SPACER 20 MM | T | Teilegutachten (PB+VB) | 1 | No car modifications required | 225/40 R18---TCOMBI-235/40 R18----245/35 R18---TCOMBI | AfterMarket OZ | MAX 860 KG | MATT BLACK + DIAMOND-CUT | All-Terrain | 8027529031171 | OZ | 14,80 | EH2+ Run Flat |  | Serie XL - ext.diam.79 mm | 570x570x280 | 1 | 110-225 | e1*2007/46*0315*.., e1*2007/46*0314*.., e1*2001/116*0308*.., e1*2001/116*0344*.. | bar: Area 1
BMW | SERIES 3 | 3 05 (E90L) Touring | 3K,3L,390L,390X | 08/2005 | 07/2012 | 5x120 | 72,56 | 658 | 1955 | 37 | M12X1,5 | 17 | VITTORIA | 8x18 | 18,00 | 8,00 | W0188520473 | 1 | S | 20110913 | 20111013 | 5x120 |  | 29 | 81710427 | XL | VST20A24 | B |  | TÜV |  |  |  | YES |  |  | T | Teilegutachten (PB+VB) | 1 | No car modifications required | 225/40 R18---TCOMBI-235/40 R18----245/35 R18---TCOMBI | AfterMarket OZ | MAX 750 KG | MATT DARK GRAPHITE | Via Veneto | 8027529069754 | OZ | 13,48 | EH2+ Run Flat |  | Serie XL - ext.diam.79 mm | 567x567x274 | 1 | 110-225 | e1*2007/46*0315*.., e1*2007/46*0314*.., e1*2001/116*0308*.., e1*2001/116*0344*.. | bar: Area 1
BMW | SERIES 3 | 3 05 (E90L) Touring | 3K,3L,390L,390X | 08/2005 | 07/2012 | 5x120 | 72,56 | 658 | 1955 | 37 | M12X1,5 | 17 | WAVE | 8x18 | 18,00 | 8,00 | W8501820554 | 1 |  |  |  | 5x120 |  | 34 | 81710112 | XL | B1 | B | LB13 | TÜV |  |  | DK | YES |  |  | T | Teilegutachten (PB+VB) | 1 | No car modifications required | 225/40 R18---TCOMBI-235/40 R18----245/35 R18---TCOMBI | AfterMarket OZ | MAX 690 KG | MATT BLACK + DIAMOND-CUT | X-Line | 8027529046212 | OZ | 13,46 | EH2+ Run Flat |  | Serie XL - ext.diam.79 mm | 568x568x274 | 1 | 110-225 | e1*2007/46*0315*.., e1*2007/46*0314*.., e1*2001/116*0308*.., e1*2001/116*0344*.. | bar: Area 1
BMW | SERIES 3 | 3 05 (E90L) Touring | 3K,3L,390L,390X | 08/2005 | 07/2012 | 5x120 | 72,56 | 658 | 1955 | 37 | M12X1,5 | 17 | X5B | 8x18 | 18,00 | 8,00 | W85064206N5 | 1 |  |  |  | 5x120 |  | 29 | 81710427 | XL | VST20A24 | B |  |  | KBA |  |  | YES |  |  | K | KBA (ABE+VB) | 1 | No car modifications required | 225/40 R18---TCOMBI-235/40 R18----245/35 R18---TCOMBI | AfterMarket OZ | MAX 730 KG | MATT GRAPHITE DIAMOND CUT | X-Line | 8027529078046 | OZ | 14,04 | EH2+ Run Flat |  | Serie XL - ext.diam.79 mm | 568x568x274 | 1 | 110-225 | e1*2007/46*0315*.., e1*2007/46*0314*.., e1*2001/116*0308*.., e1*2001/116*0344*.. | bar: Area 1
BMW | SERIES 3 | 3 05 (E90L) Touring | 3K,3L,390L,390X | 08/2005 | 07/2012 | 5x120 | 72,56 | 658 | 1955 | 37 | M12X1,5 | 17 | FORMULA HLT | 9x18 | 18,00 | 9,00 | W01906204G1 | 1 | S | 20121011 | 20121110 | 5x120 |  | 40 | 81710427 | XL | VST20A24 | B |  |  |  |  | DK | YES | C0270 | REAR | N | No Certificate | 1 | No car modifications required | 225/40 R18---TCOMBI-235/40 R18---TCOMBI-245/35 R18---TCOMBI-255/35 R18-R--TCOMBI | AfterMarket OZ | MAX 650 KG | GRIGIO CORSA | I-Tech | 8027529080735 | OZ | 11,63 |  |  | Serie XL - ext.diam.79 mm | 567x567x299 | 1 | 110-225 | e1*2007/46*0315*.., e1*2007/46*0314*.., e1*2001/116*0308*.., e1*2001/116*0344*.. | bar: Area 1
BMW | SERIES 3 | 3 05 (E90L) Touring | 3K,3L,390L,390X | 08/2005 | 07/2012 | 5x120 | 72,56 | 658 | 1955 | 37 | M12X1,5 | 17 | ULTRALEGGERA | 9x18 | 18,00 | 9,00 | W0173220122 | 1 | S | 20070420 | 20070520 | 5x120 |  | 40 | 81710112 | XL | B1 | B | LB13 | TÜV |  |  | DK | YES | C0270 | REAR | T | Teilegutachten (PB+VB) | 1 | No car modifications required | 225/40 R18---TCOMBI-235/40 R18---TCOMBI-245/35 R18---TCOMBI-255/35 R18-R--TCOMBI | AfterMarket OZ | MAX 670 KG | MATT GRAPHIT SILVER | Racing | 8027529003116 | OZ | 11,01 |  |  | Serie XL - ext.diam.79 mm | 570x570x306 | 1 | 110-225 | e1*2007/46*0315*.., e1*2007/46*0314*.., e1*2001/116*0308*.., e1*2001/116*0344*.. | bar: Area 1
BMW | SERIES 3 | 3 05 (E90L) Touring | 3K,3L,390L,390X | 08/2005 | 07/2012 | 5x120 | 72,56 | 658 | 1955 | 37 | M12X1,5 | 17 | ULTRALEGGERA | 9x18 | 18,00 | 9,00 | W0173220153 | 1 | S | 20061026 | 20061125 | 5x120 |  | 40 | 81710112 | XL | B1 | B | LB13 | TÜV |  |  | DK | YES | C0270 | REAR | T | Teilegutachten (PB+VB) | 1 | No car modifications required | 225/40 R18---TCOMBI-235/40 R18---TCOMBI-245/35 R18---TCOMBI-255/35 R18-R--TCOMBI | AfterMarket OZ | MAX 670 KG | MATT BLACK | Racing | 8027529003123 | OZ | 11,01 |  |  | Serie XL - ext.diam.79 mm | 570x570x306 | 1 | 110-225 | e1*2007/46*0315*.., e1*2007/46*0314*.., e1*2001/116*0308*.., e1*2001/116*0344*.. | bar: Area 1
BMW | SERIES 3 | 3 05 (E90L) Touring | 3K,3L,390L,390X | 08/2005 | 07/2012 | 5x120 | 72,56 | 658 | 1955 | 37 | M12X1,5 | 17 | ULTRALEGGERA | 9x18 | 18,00 | 9,00 | W0173220161 | 1 | S | 20060118 | 20060217 | 5x120 |  | 40 | 81710112 | XL | B1 | B | LB13 | TÜV |  |  | DK | YES | C0270 | REAR | T | Teilegutachten (PB+VB) | 1 | No car modifications required | 225/40 R18---TCOMBI-235/40 R18---TCOMBI-245/35 R18---TCOMBI-255/35 R18-R--TCOMBI | AfterMarket OZ | MAX 670 KG | CHRYSTAL TITANIUM | Racing | 8027529003130 | OZ | 11,01 |  |  | Serie XL - ext.diam.79 mm | 570x570x306 | 1 | 110-225 | e1*2007/46*0315*.., e1*2007/46*0314*.., e1*2001/116*0308*.., e1*2001/116*0344*.. | bar: Area 1
BMW | SERIES 3 | 3 05 (E90L) Touring | 3K,3L,390L,390X | 08/2005 | 07/2012 | 5x120 | 72,56 | 658 | 1955 | 37 | M12X1,5 | 17 | DAVID | 8x19 | 19,00 | 8,00 | W01870206N5 | 1 |  |  |  | 5x120 |  | 29 | 81710427 | XL | VST20A24 | B |  | TÜV |  |  |  | YES |  |  | T | Teilegutachten (PB+VB) | 1 | No car modifications required | 225/35 R19---TCOMBI-235/35 R19---TCOMBI-245/30 R19--- | AfterMarket OZ | MAX 690 KG | MATT GRAPHITE DIAMOND CUT | Via Veneto | 8027529053463 | OZ | 14,52 | EH2+ Run Flat |  | Serie XL - ext.diam.79 mm | 592x592x274 | 1 | 110-225 | e1*2007/46*0315*.., e1*2007/46*0314*.., e1*2001/116*0308*.., e1*2001/116*0344*.. | bar: Area 1
BMW | SERIES 3 | 3 05 (E90L) Touring | 3K,3L,390L,390X | 08/2005 | 07/2012 | 5x120 | 72,56 | 658 | 1955 | 37 | M12X1,5 | 17 | ENERGY | 8x19 | 19,00 | 8,00 | W8503420454 | 1 |  |  |  | 5x120 |  | 34 | 81710112 | XL | B1 | B | LB13 | TÜV |  |  | DK | YES |  |  | T | Teilegutachten (PB+VB) | 1 | No car modifications required | 225/35 R19---TCOMBI-235/35 R19---TCOMBI-245/30 R19--- | AfterMarket OZ | MAX 720 KG | MATT BLACK + DIAMOND-CUT | X-Line | 8027529045864 | OZ | 14,50 | EH2+ Run Flat |  | Serie XL - ext.diam.79 mm | 593x593x274 | 1 | 110-225 | e1*2007/46*0315*.., e1*2007/46*0314*.., e1*2001/116*0308*.., e1*2001/116*0344*.. | bar: Area 1
BMW | SERIES 3 | 3 05 (E90L) Touring | 3K,3L,390L,390X | 08/2005 | 07/2012 | 5x120 | 72,56 | 658 | 1955 | 37 | M12X1,5 | 17 | ITALIA 150 | 8x19 | 19,00 | 8,00 | W01889206R4 | 1 |  |  |  | 5x120 |  | 29 | 81710427 | XL | VST20A24 | B |  | TÜV |  |  |  | YES |  |  | T | Teilegutachten (PB+VB) | 1 | No car modifications required | 225/35 R19---TCOMBI-235/35 R19---TCOMBI-245/30 R19--- | AfterMarket OZ | MAX 750 KG | MATT RACE SILVER DIAMOND CUT | Racing | 8027529070408 | OZ | 13,91 |  |  | Serie XL - ext.diam.79 mm | 592x592x274 | 1 | 110-225 | e1*2007/46*0315*.., e1*2007/46*0314*.., e1*2001/116*0308*.., e1*2001/116*0344*.. | bar: Area 1
BMW | SERIES 3 | 3 05 (E90L) Touring | 3K,3L,390L,390X | 08/2005 | 07/2012 | 5x120 | 72,56 | 658 | 1955 | 37 | M12X1,5 | 17 | ITALIA 150 | 8x19 | 19,00 | 8,00 | W0188920649 | 1 |  |  |  | 5x120 |  | 29 | 81710427 | XL | VST20A24 | B |  | TÜV |  |  |  | YES |  |  | T | Teilegutachten (PB+VB) | 1 | No car modifications required | 225/35 R19---TCOMBI-235/35 R19---TCOMBI-245/30 R19--- | AfterMarket OZ | MAX 750 KG | MATT DARK GRAPHITE DIAMOND CUT | Racing | 8027529070392 | OZ | 13,91 |  |  | Serie XL - ext.diam.79 mm | 592x592x274 | 1 | 110-225 | e1*2007/46*0315*.., e1*2007/46*0314*.., e1*2001/116*0308*.., e1*2001/116*0344*.. | bar: Area 1
BMW | SERIES 3 | 3 05 (E90L) Touring | 3K,3L,390L,390X | 08/2005 | 07/2012 | 5x120 | 72,56 | 658 | 1955 | 37 | M12X1,5 | 17 | LOUNGE 10 | 8x19 | 19,00 | 8,00 | W8505520654 | 1 | S | 20110726 | 20110825 | 5x120 |  | 29 | 81710427 | XL | VST20A24 | B |  | TÜV |  |  |  | YES |  |  | T | Teilegutachten (PB+VB) | 1 | No car modifications required | 225/35 R19---TCOMBI-235/35 R19---TCOMBI-245/30 R19--- | AfterMarket OZ | MAX 750 KG | MATT BLACK + DIAMOND-CUT | X-Line | 8027529066111 | OZ | 14,31 | EH2+ Run Flat |  | Serie XL - ext.diam.79 mm | 593x593x274 | 1 | 110-225 | e1*2007/46*0315*.., e1*2007/46*0314*.., e1*2001/116*0308*.., e1*2001/116*0344*.. | bar: Area 1
BMW | SERIES 3 | 3 05 (E90L) Touring | 3K,3L,390L,390X | 08/2005 | 07/2012 | 5x120 | 72,56 | 658 | 1955 | 37 | M12X1,5 | 17 | LOUNGE 10 | 8x19 | 19,00 | 8,00 | W8505520675 | 1 | S | 20110726 | 20110825 | 5x120 |  | 29 | 81710427 | XL | VST20A24 | B |  | TÜV |  |  |  | YES |  |  | T | Teilegutachten (PB+VB) | 1 | No car modifications required | 225/35 R19---TCOMBI-235/35 R19---TCOMBI-245/30 R19--- | AfterMarket OZ | MAX 750 KG | METAL SILVER + DIAMOND CUT | X-Line | 8027529066128 | OZ | 14,31 | EH2+ Run Flat |  | Serie XL - ext.diam.79 mm | 593x593x274 | 1 | 110-225 | e1*2007/46*0315*.., e1*2007/46*0314*.., e1*2001/116*0308*.., e1*2001/116*0344*.. | bar: Area 1
BMW | SERIES 3 | 3 05 (E90L) Touring | 3K,3L,390L,390X | 08/2005 | 07/2012 | 5x120 | 72,56 | 658 | 1955 | 37 | M12X1,5 | 17 | ULTRALEGGERA HLT | 8x19 | 19,00 | 8,00 | W01713205A53 | 1 | S | 20120424 | 20120524 | 5x120 |  | 35 | 81710112 | XL | B1 | B | LB13 | TÜV |  |  | DK | YES |  |  | T | Teilegutachten (PB+VB) | 1 | No car modifications required | 225/35 R19---TCOMBI-235/35 R19---TCOMBI-245/30 R19--- | AfterMarket OZ | MAX 670 KG | MATT BLACK | I-Tech | 8027529074840 | OZ | 10,99 |  |  | Serie XL - ext.diam.79 mm | 592x592x274 | 1 | 110-225 | e1*2007/46*0315*.., e1*2007/46*0314*.., e1*2001/116*0308*.., e1*2001/116*0344*.. | bar: Area 1
BMW | SERIES 3 | 3 05 (E90L) Touring | 3K,3L,390L,390X | 08/2005 | 07/2012 | 5x120 | 72,56 | 658 | 1955 | 37 | M12X1,5 | 17 | X5B | 8x19 | 19,00 | 8,00 | W85069204N5 | 1 | S | 20121005 | 20121104 | 5x120 |  | 29 | 81710427 | XL | VST20A24 | B | [5 empty] | YES |  |  | T | Teilegutachten (PB+VB) | 1 | No car modifications required | 225/35 R19---TCOMBI-235/35 R19---TCOMBI-245/30 R19--- | AfterMarket OZ | MAX 730 KG | MATT GRAPHITE DIAMOND CUT | X-Line | 8027529079869 | OZ | 14,21 | EH2+ Run Flat |  | Serie XL - ext.diam.79 mm | 593x593x274 | 1 | 110-225 | e1*2007/46*0315*.., e1*2007/46*0314*.., e1*2001/116*0308*.., e1*2001/116*0344*.. | bar: Area 1
BMW | SERIES 3 | 3 05 (E90L) Touring | 3K,3L,390L,390X | 08/2005 | 07/2012 | 5x120 | 72,56 | 658 | 1955 | 37 | M12X1,5 | 17 | EGO | 8½x19 | 19,00 | 8,50 | W8504820654 | 1 | S | 20110726 | 20110825 | 5x120 |  | 34 | 81710427 | XL | VST20A24 | B |  | TÜV |  |  | DK | YES |  |  | T | Teilegutachten (PB+VB) | 1 | No car modifications required | 225/35 R19---TCOMBI-235/35 R19---TCOMBI-245/30 R19----255/30 R19-R--TCOMBI | AfterMarket OZ | MAX 750 KG | MATT BLACK + DIAMOND-CUT | X-Line | 8027529065596 | OZ | 14,31 | EH2+ Run Flat |  | Serie XL - ext.diam.79 mm | 593x593x287 | 1 | 110-225 | e1*2007/46*0315*.., e1*2007/46*0314*.., e1*2001/116*0308*.., e1*2001/116*0344*.. | bar: Area 1
BMW | SERIES 3 | 3 05 (E90L) Touring | 3K,3L,390L,390X | 08/2005 | 07/2012 | 5x120 | 72,56 | 658 | 1955 | 37 | M12X1,5 | 17 | EGO | 8½x19 | 19,00 | 8,50 | W8504820754 | 1 | S | 20110726 | 20110825 | 5x120 |  | 29 | 81710427 | XL | VST20A24 | B |  | TÜV |  |  |  | YES |  |  | T | Teilegutachten (PB+VB) | 1 | No car modifications required | 225/35 R19---TCOMBI-235/35 R19---TCOMBI-245/30 R19----255/30 R19-R--TCOMBI | AfterMarket OZ | MAX 750 KG | MATT BLACK + DIAMOND-CUT | X-Line | 8027529065602 | OZ | 14,31 | EH2+ Run Flat |  | Serie XL - ext.diam.79 mm | 593x593x287 | 1 | 110-225 | e1*2007/46*0315*.., e1*2007/46*0314*.., e1*2001/116*0308*.., e1*2001/116*0344*.. | bar: Area 1
BMW | SERIES 3 | 3 05 (E90L) Touring | 3K,3L,390L,390X | 08/2005 | 07/2012 | 5x120 | 72,56 | 658 | 1955 | 37 | M12X1,5 | 17 | QUARANTA | 8½x19 | 19,00 | 8,50 | W01857207G2 | 1 |  |  |  | 5x120 |  | 29 | 81710427 | XL | VST20A24 | B |  | TÜV |  |  |  | YES |  |  | T | Teilegutachten (PB+VB) | 1 | No car modifications required | 225/35 R19---TCOMBI-235/35 R19---TCOMBI-245/30 R19----255/30 R19-R--TCOMBI | AfterMarket OZ | MAX 750 KG | GRIGIO CORSA DIAMANTATO | Via Veneto | 8027529052619 | OZ | 14,11 | EH2+ Run Flat |  | Serie XL - ext.diam.79 mm | 592x592x286 | 1 | 110-225 | e1*2007/46*0315*.., e1*2007/46*0314*.., e1*2001/116*0308*.., e1*2001/116*0344*.. | bar: Area 1
BMW | SERIES 3 | 3 05 (E90L) Touring | 3K,3L,390L,390X | 08/2005 | 07/2012 | 5x120 | 72,56 | 658 | 1955 | 37 | M12X1,5 | 17 | QUARANTA | 8½x19 | 19,00 | 8,50 | W01857208G2 | 1 |  |  |  | 5x120 |  | 34 | 81710427 | XL | VST20A24 | B |  | TÜV |  |  | DK | YES |  |  | T | Teilegutachten (PB+VB) | 1 | No car modifications required | 225/35 R19---TCOMBI-235/35 R19---TCOMBI-245/30 R19----255/30 R19-R--TCOMBI | AfterMarket OZ | MAX 715 KG | GRIGIO CORSA DIAMANTATO | Via Veneto | 8027529052626 | OZ | 14,01 | EH2+ Run Flat |  | Serie XL - ext.diam.79 mm | 570x570x280 | 1 | 110-225 | e1*2007/46*0315*.., e1*2007/46*0314*.., e1*2001/116*0308*.., e1*2001/116*0344*.. | bar: Area 1
BMW | SERIES 3 | 3 05 (E90L) Touring | 3K,3L,390L,390X | 08/2005 | 07/2012 | 5x120 | 72,56 | 658 | 1955 | 37 | M12X1,5 | 17 | SUPERTURISMO LM | 8½x19 | 19,00 | 8,50 | W0185220519 | 1 |  |  |  | 5x120 |  | 29 | 81710112 | XL | B1 | B | LB13 | TÜV |  |  |  | YES | C0067 | FRONT | T | Teilegutachten (PB+VB) | 2 | Mods can be necessary to car | 225/35 R19---TCOMBI-235/35 R19---TCOMBI-245/30 R19----255/30 R19-R--TCOMBI | AfterMarket OZ | MAX 715 KG | MATT RACE SILVER + BLACK LETTERING | Racing | 8027529043662 | OZ | 12,81 | EH2+ Run Flat |  | Serie XL - ext.diam.79 mm | 592x592x286 | 1 | 110-225 | e1*2007/46*0315*.., e1*2007/46*0314*.., e1*2001/116*0308*.., e1*2001/116*0344*.. | bar: Area 1
BMW | SERIES 3 | 3 05 (E90L) Touring | 3K,3L,390L,390X | 08/2005 | 07/2012 | 5x120 | 72,56 | 658 | 1955 | 37 | M12X1,5 | 17 | SUPERTURISMO LM | 8½x19 | 19,00 | 8,50 | W0185220546 | 1 |  |  |  | 5x120 |  | 29 | 81710112 | XL | B1 | B | LB13 | TÜV |  |  |  | YES | C0067 | FRONT | T | Teilegutachten (PB+VB) | 2 | Mods can be necessary to car | 225/35 R19---TCOMBI-235/35 R19---TCOMBI-245/30 R19----255/30 R19-R--TCOMBI | AfterMarket OZ | MAX 715 KG | MATT GRAPHITE + SILVER LETTERING | Racing | 8027529043679 | OZ | 12,81 | EH2+ Run Flat |  | Serie XL - ext.diam.79 mm | 592x592x286 | 1 | 110-225 | e1*2007/46*0315*.., e1*2007/46*0314*.., e1*2001/116*0308*.., e1*2001/116*0344*.. | bar: Area 1
BMW | SERIES 3 | 3 05 (E90L) Touring | 3K,3L,390L,390X | 08/2005 | 07/2012 | 5x120 | 72,56 | 658 | 1955 | 37 | M12X1,5 | 17 | SUPERTURISMO LM | 8½x19 | 19,00 | 8,50 | W0185220619 | 1 |  |  |  | 5x120 |  | 34 | 81710112 | XL | B1 | B | LB13 | TÜV |  |  | DK | YES |  |  | T | Teilegutachten (PB+VB) | 1 | No car modifications required | 225/35 R19---TCOMBI-235/35 R19---TCOMBI-245/30 R19----255/30 R19-R--TCOMBI | AfterMarket OZ | MAX 715 KG | MATT RACE SILVER + BLACK LETTERING | Racing | 8027529043686 | OZ | 13,11 | EH2+ Run Flat |  | Serie XL - ext.diam.79 mm | 570x570x280 | 1 | 110-225 | e1*2007/46*0315*.., e1*2007/46*0314*.., e1*2001/116*0308*.., e1*2001/116*0344*.. | bar: Area 1
BMW | SERIES 3 | 3 05 (E90L) Touring | 3K,3L,390L,390X | 08/2005 | 07/2012 | 5x120 | 72,56 | 658 | 1955 | 37 | M12X1,5 | 17 | SUPERTURISMO LM | 8½x19 | 19,00 | 8,50 | W0185220646 | 1 |  |  |  | 5x120 |  | 34 | 81710112 | XL | B1 | B | LB13 | TÜV |  |  | DK | YES |  |  | T | Teilegutachten (PB+VB) | 1 | No car modifications required | 225/35 R19---TCOMBI-235/35 R19---TCOMBI-245/30 R19----255/30 R19-R--TCOMBI | AfterMarket OZ | MAX 715 KG | MATT GRAPHITE + SILVER LETTERING | Racing | 8027529043693 | OZ | 13,11 | EH2+ Run Flat |  | Serie XL - ext.diam.79 mm | 570x570x280 | 1 | 110-225 | e1*2007/46*0315*.., e1*2007/46*0314*.., e1*2001/116*0308*.., e1*2001/116*0344*.. | bar: Area 1
BMW | SERIES 3 | 3 05 (E90L) Touring | 3K,3L,390L,390X | 08/2005 | 07/2012 | 5x120 | 72,56 | 658 | 1955 | 37 | M12X1,5 | 17 | ULTRALEGGERA HLT | 8½x19 | 19,00 | 8,50 | W01803200N6 | 3 | S | 20110912 | 20111012 | 5x120 |  | 34 | 81710112 | XL | B1 | B | LB13 | TÜV |  |  | DK | YES |  |  | T | Teilegutachten (PB+VB) | 1 | No car modifications required | 225/35 R19---TCOMBI-235/35 R19---TCOMBI-245/30 R19----255/30 R19-R--TCOMBI | AfterMarket OZ | MAX 715 KG | MATT RACE SILVER | I-Tech | 8027529067828 | OZ | 12,12 |  |  | Serie XL - ext.diam.79 mm | 592x592x286 | 1 | 110-225 | e1*2007/46*0315*.., e1*2007/46*0314*.., e1*2001/116*0308*.., e1*2001/116*0344*.. | bar: Area 1
BMW | SERIES 3 | 3 05 (E90L) Touring | 3K,3L,390L,390X | 08/2005 | 07/2012 | 5x120 | 72,56 | 658 | 1955 | 37 | M12X1,5 | 17 | ULTRALEGGERA HLT | 8½x19 | 19,00 | 8,50 | W01803200P3 | 3 | S | 20121203 | 20130102 | 5x120 |  | 34 | 81710112 | XL | B1 | B | LB13 | TÜV |  |  | DK | YES |  |  | T | Teilegutachten (PB+VB) | 1 | No car modifications required | 225/35 R19---TCOMBI-235/35 R19---TCOMBI-245/30 R19----255/30 R19-R--TCOMBI | AfterMarket OZ | MAX 715 KG | ACID GREEN | I-Tech | 8027529083866 | OZ | 12,13 |  |  | Serie XL - ext.diam.79 mm | 592x592x286 | 1 | 110-225 | e1*2007/46*0315*.., e1*2007/46*0314*.., e1*2001/116*0308*.., e1*2001/116*0344*.. | bar: Area 1
BMW | SERIES 3 | 3 05 (E90L) Touring | 3K,3L,390L,390X | 08/2005 | 07/2012 | 5x120 | 72,56 | 658 | 1955 | 37 | M12X1,5 | 17 | ULTRALEGGERA HLT | 8½x19 | 19,00 | 8,50 | W0180320022 | 3 | S | 20110912 | 20111012 | 5x120 |  | 34 | 81710112 | XL | B1 | B | LB13 | TÜV |  |  | DK | YES |  |  | T | Teilegutachten (PB+VB) | 1 | No car modifications required | 225/35 R19---TCOMBI-235/35 R19---TCOMBI-245/30 R19----255/30 R19-R--TCOMBI | AfterMarket OZ | MAX 715 KG | MATT GRAPHIT SILVER | I-Tech | 8027529067811 | OZ | 12,12 |  |  | Serie XL - ext.diam.79 mm | 592x592x286 | 1 | 110-225 | e1*2007/46*0315*.., e1*2007/46*0314*.., e1*2001/116*0308*.., e1*2001/116*0344*.. | bar: Area 1
BMW | SERIES 3 | 3 05 (E90L) Touring | 3K,3L,390L,390X | 08/2005 | 07/2012 | 5x120 | 72,56 | 658 | 1955 | 37 | M12X1,5 | 17 | ULTRALEGGERA HLT | 8½x19 | 19,00 | 8,50 | W0180320030 | 3 | S | 20110912 | 20111012 | 5x120 |  | 34 | 81710112 | XL | B1 | B | LB13 | TÜV |  |  | DK | YES |  |  | T | Teilegutachten (PB+VB) | 1 | No car modifications required | 225/35 R19---TCOMBI-235/35 R19---TCOMBI-245/30 R19----255/30 R19-R--TCOMBI | AfterMarket OZ | MAX 715 KG | WHITE | I-Tech | 8027529067774 | OZ | 12,12 |  |  | Serie XL - ext.diam.79 mm | 592x592x286 | 1 | 110-225 | e1*2007/46*0315*.., e1*2007/46*0314*.., e1*2001/116*0308*.., e1*2001/116*0344*.. | bar: Area 1
BMW | SERIES 3 | 3 05 (E90L) Touring | 3K,3L,390L,390X | 08/2005 | 07/2012 | 5x120 | 72,56 | 658 | 1955 | 37 | M12X1,5 | 17 | ULTRALEGGERA HLT | 8½x19 | 19,00 | 8,50 | W0180320053 | 3 | S | 20071026 | 20071125 | 5x120 |  | 34 | 81710112 | XL | B1 | B | LB13 | TÜV |  |  | DK | YES |  |  | T | Teilegutachten (PB+VB) | 1 | No car modifications required | 225/35 R19---TCOMBI-235/35 R19---TCOMBI-245/30 R19----255/30 R19-R--TCOMBI | AfterMarket OZ | MAX 715 KG | MATT BLACK | I-Tech | 8027529006315 | OZ | 12,12 |  |  | Serie XL - ext.diam.79 mm | 600x600x300 | 1 | 110-225 | e1*2007/46*0315*.., e1*2007/46*0314*.., e1*2001/116*0308*.., e1*2001/116*0344*.. | bar: Area 1
BMW | SERIES 3 | 3 05 (E90L) Touring | 3K,3L,390L,390X | 08/2005 | 07/2012 | 5x120 | 72,56 | 658 | 1955 | 37 | M12X1,5 | 17 | ULTRALEGGERA HLT | 8½x19 | 19,00 | 8,50 | W0180320071 | 3 | S | 20110912 | 20111012 | 5x120 |  | 34 | 81710112 | XL | B1 | B | LB13 | TÜV |  |  | DK | YES |  |  | T | Teilegutachten (PB+VB) | 1 | No car modifications required | 225/35 R19---TCOMBI-235/35 R19---TCOMBI-245/30 R19----255/30 R19-R--TCOMBI | AfterMarket OZ | MAX 715 KG | ORANGE | I-Tech | 8027529067798 | OZ | 12,12 |  |  | Serie XL - ext.diam.79 mm | 592x592x286 | 1 | 110-225 | e1*2007/46*0315*.., e1*2007/46*0314*.., e1*2001/116*0308*.., e1*2001/116*0344*.. | bar: Area 1
BMW | SERIES 3 | 3 05 (E90L) Touring | 3K,3L,390L,390X | 08/2005 | 07/2012 | 5x120 | 72,56 | 658 | 1955 | 37 | M12X1,5 | 17 | ULTRALEGGERA HLT | 8½x19 | 19,00 | 8,50 | W0180320076 | 3 | S | 20110912 | 20111012 | 5x120 |  | 34 | 81710112 | XL | B1 | B | LB13 | TÜV |  |  | DK | YES |  |  | T | Teilegutachten (PB+VB) | 1 | No car modifications required | 225/35 R19---TCOMBI-235/35 R19---TCOMBI-245/30 R19----255/30 R19-R--TCOMBI | AfterMarket OZ | MAX 715 KG | RACE GOLD | I-Tech | 8027529067804 | OZ | 12,12 |  |  | Serie XL - ext.diam.79 mm | 592x592x286 | 1 | 110-225 | e1*2007/46*0315*.., e1*2007/46*0314*.., e1*2001/116*0308*.., e1*2001/116*0344*.. | bar: Area 1
BMW | SERIES 3 | 3 05 (E90L) Touring | 3K,3L,390L,390X | 08/2005 | 07/2012 | 5x120 | 72,56 | 658 | 1955 | 37 | M12X1,5 | 17 | ULTRALEGGERA HLT | 8½x19 | 19,00 | 8,50 | W0180320084 | 3 | S | 20110912 | 20111012 | 5x120 |  | 34 | 81710112 | XL | B1 | B | LB13 | TÜV |  |  | DK | YES |  |  | T | Teilegutachten (PB+VB) | 1 | No car modifications required | 225/35 R19---TCOMBI-235/35 R19---TCOMBI-245/30 R19----255/30 R19-R--TCOMBI | AfterMarket OZ | MAX 715 KG | RED | I-Tech | 8027529067781 | OZ | 12,12 |  |  | Serie XL - ext.diam.79 mm | 592x592x286 | 1 | 110-225 | e1*2007/46*0315*.., e1*2007/46*0314*.., e1*2001/116*0308*.., e1*2001/116*0344*.. | bar: Area 1
BMW | SERIES 3 | 3 05 (E90L) Touring | 3K,3L,390L,390X | 08/2005 | 07/2012 | 5x120 | 72,56 | 658 | 1955 | 37 | M12X1,5 | 17 | VITTORIA | 8½x19 | 19,00 | 8,50 | W0188220473 | 1 | S | 20110913 | 20111013 | 5x120 |  | 29 | 81710427 | XL | VST20A24 | B |  | TÜV |  |  |  | YES |  |  | T | Teilegutachten (PB+VB) | 1 | No car modifications required | 225/35 R19---TCOMBI-235/35 R19---TCOMBI-245/30 R19----255/30 R19-R--TCOMBI | AfterMarket OZ | MAX 750 KG | MATT DARK GRAPHITE | Via Veneto | 8027529069693 | OZ | 14,58 | EH2+ Run Flat |  | Serie XL - ext.diam.79 mm | 592x592x286 | 1 | 110-225 | e1*2007/46*0315*.., e1*2007/46*0314*.., e1*2001/116*0308*.., e1*2001/116*0344*.. | bar: Area 1
BMW | SERIES 3 | 3 05 (E90L) Touring | 3K,3L,390L,390X | 08/2005 | 07/2012 | 5x120 | 72,56 | 658 | 1955 | 37 | M12X1,5 | 17 | CORTINA | 9x19 | 19,00 | 9,00 | W0188720249 | 1 |  |  |  | 5x120 |  | 26 | 81710112 | XL | B1 | B |  | TÜV |  |  | DK | YES |  |  | T | Teilegutachten (PB+VB) | 2 | Mods can be necessary to car | 225/35 R19---TCOMBI-235/35 R19---TCOMBI-245/30 R19----255/30 R19-R--TCOMBI | AfterMarket OZ | MAX 850 KG | MATT DARK GRAPHITE DIAMOND CUT | All-Terrain | 8027529070507 | OZ | 16,03 | EH2+ Run Flat |  | Serie XL - ext.diam.79 mm | 592x592x312 | 1 | 110-225 | e1*2007/46*0315*.., e1*2007/46*0314*.., e1*2001/116*0308*.., e1*2001/116*0344*.. | bar: Area 1
BMW | SERIES 3 | 3 05 (E90L) Touring | 3K,3L,390L,390X | 08/2005 | 07/2012 | 5x120 | 72,56 | 658 | 1955 | 37 | M12X1,5 | 17 | CORTINA | 9x19 | 19,00 | 9,00 | W0188720253 | 1 |  |  |  | 5x120 |  | 26 | 81710112 | XL | B1 | B |  | TÜV |  |  | DK | YES |  |  | T | Teilegutachten (PB+VB) | 2 | Mods can be necessary to car | 225/35 R19---TCOMBI-235/35 R19---TCOMBI-245/30 R19----255/30 R19-R--TCOMBI | AfterMarket OZ | MAX 850 KG | MATT BLACK | All-Terrain | 8027529070514 | OZ | 16,43 | EH2+ Run Flat |  | Serie XL - ext.diam.79 mm | 592x592x312 | 1 | 110-225 | e1*2007/46*0315*.., e1*2007/46*0314*.., e1*2001/116*0308*.., e1*2001/116*0344*.. | bar: Area 1
BMW | SERIES 3 | 3 05 (E90L) Touring | 3K,3L,390L,390X | 08/2005 | 07/2012 | 5x120 | 72,56 | 658 | 1955 | 37 | M12X1,5 | 17 | SARDEGNA | 9x19 | 19,00 | 9,00 | W0176620322 | 1 |  |  |  | 5x120 |  | 40 | 81710112 | XL | B1 | B | LB13 | TÜV |  |  | DK | YES |  |  | T | Teilegutachten (PB+VB) | 1 | No car modifications required | 225/35 R19---TCOMBI-235/35 R19---TCOMBI-245/30 R19----255/30 R19-R--TCOMBI | AfterMarket OZ | MAX 965 KG | MATT GRAPHIT SILVER | All-Terrain | 8027529046717 | OZ | 17,61 |  |  | Serie XL - ext.diam.79 mm | 600x600x360 | 1 | 110-225 | e1*2007/46*0315*.., e1*2007/46*0314*.., e1*2001/116*0308*.., e1*2001/116*0344*.. | bar: Area 1
BMW | SERIES 3 | 3 05 (E90L) Touring | 3K,3L,390L,390X | 08/2005 | 07/2012 | 5x120 | 72,56 | 658 | 1955 | 37 | M12X1,5 | 17 | ULTRALEGGERA HLT | 9x19 | 19,00 | 9,00 | W01804200N6 | 3 | S | 20110912 | 20111012 | 5x120 |  | 40 | 81710112 | XL | B1 | B | LB13 | TÜV |  |  | DK | YES | C0270 | REAR | S | Strongness Certificate (PB) | 1 | No car modifications required | 225/35 R19---TCOMBI-235/35 R19---TCOMBI-245/30 R19----255/30 R19-R--TCOMBI | AfterMarket OZ | MAX 660 KG | MATT RACE SILVER | I-Tech | 8027529068924 | OZ | 10,37 |  |  | Serie XL - ext.diam.79 mm | 592x592x312 | 1 | 110-225 | e1*2007/46*0315*.., e1*2007/46*0314*.., e1*2001/116*0308*.., e1*2001/116*0344*.. | bar: Area 1
BMW | SERIES 3 | 3 05 (E90L) Touring | 3K,3L,390L,390X | 08/2005 | 07/2012 | 5x120 | 72,56 | 658 | 1955 | 37 | M12X1,5 | 17 | ULTRALEGGERA HLT | 9x19 | 19,00 | 9,00 | W01804200P3 | 3 | S | 20121203 | 20130102 | 5x120 |  | 40 | 81710112 | XL | B1 | B | LB13 | TÜV |  |  | DK | YES | C0270 | REAR | S | Strongness Certificate (PB) | 1 | No car modifications required | 225/35 R19---TCOMBI-235/35 R19---TCOMBI-245/30 R19----255/30 R19-R--TCOMBI | AfterMarket OZ | MAX 660 KG | ACID GREEN | I-Tech | 8027529084061 | OZ | 10,37 |  |  | Serie XL - ext.diam.79 mm | 592x592x312 | 1 | 110-225 | e1*2007/46*0315*.., e1*2007/46*0314*.., e1*2001/116*0308*.., e1*2001/116*0344*.. | bar: Area 1
BMW | SERIES 3 | 3 05 (E90L) Touring | 3K,3L,390L,390X | 08/2005 | 07/2012 | 5x120 | 72,56 | 658 | 1955 | 37 | M12X1,5 | 17 | ULTRALEGGERA HLT | 9x19 | 19,00 | 9,00 | W0180420022 | 3 | S | 20110912 | 20111012 | 5x120 |  | 40 | 81710112 | XL | B1 | B | LB13 | TÜV |  |  | DK | YES | C0270 | REAR | S | Strongness Certificate (PB) | 1 | No car modifications required | 225/35 R19---TCOMBI-235/35 R19---TCOMBI-245/30 R19----255/30 R19-R--TCOMBI | AfterMarket OZ | MAX 660 KG | MATT GRAPHIT SILVER | I-Tech | 8027529068917 | OZ | 10,37 |  |  | Serie XL - ext.diam.79 mm | 592x592x312 | 1 | 110-225 | e1*2007/46*0315*.., e1*2007/46*0314*.., e1*2001/116*0308*.., e1*2001/116*0344*.. | bar: Area 1
BMW | SERIES 3 | 3 05 (E90L) Touring | 3K,3L,390L,390X | 08/2005 | 07/2012 | 5x120 | 72,56 | 658 | 1955 | 37 | M12X1,5 | 17 | ULTRALEGGERA HLT | 9x19 | 19,00 | 9,00 | W0180420030 | 3 | S | 20110912 | 20111012 | 5x120 |  | 40 | 81710112 | XL | B1 | B | LB13 | TÜV |  |  | DK | YES | C0270 | REAR | S | Strongness Certificate (PB) | 1 | No car modifications required | 225/35 R19---TCOMBI-235/35 R19---TCOMBI-245/30 R19----255/30 R19-R--TCOMBI | AfterMarket OZ | MAX 660 KG | WHITE | I-Tech | 8027529068870 | OZ | 10,37 |  |  | Serie XL - ext.diam.79 mm | 592x592x312 | 1 | 110-225 | e1*2007/46*0315*.., e1*2007/46*0314*.., e1*2001/116*0308*.., e1*2001/116*0344*.. | bar: Area 1
BMW | SERIES 3 | 3 05 (E90L) Touring | 3K,3L,390L,390X | 08/2005 | 07/2012 | 5x120 | 72,56 | 658 | 1955 | 37 | M12X1,5 | 17 | ULTRALEGGERA HLT | 9x19 | 19,00 | 9,00 | W0180420053 | 3 | S | 20071207 | 20080106 | 5x120 |  | 40 | 81710112 | XL | B1 | B | LB13 | TÜV |  |  | DK | YES | C0270 | REAR | S | Strongness Certificate (PB) | 1 | No car modifications required | 225/35 R19---TCOMBI-235/35 R19---TCOMBI-245/30 R19----255/30 R19-R--TCOMBI | AfterMarket OZ | MAX 660 KG | MATT BLACK | I-Tech | 8027529006421 | OZ | 10,37 |  |  | Serie XL - ext.diam.79 mm | 600x600x360 | 1 | 110-225 | e1*2007/46*0315*.., e1*2007/46*0314*.., e1*2001/116*0308*.., e1*2001/116*0344*.. | bar: Area 1
BMW | SERIES 3 | 3 05 (E90L) Touring | 3K,3L,390L,390X | 08/2005 | 07/2012 | 5x120 | 72,56 | 658 | 1955 | 37 | M12X1,5 | 17 | ULTRALEGGERA HLT | 9x19 | 19,00 | 9,00 | W0180420071 | 3 | S | 20110912 | 20111012 | 5x120 |  | 40 | 81710112 | XL | B1 | B | LB13 | TÜV |  |  | DK | YES | C0270 | REAR | S | Strongness Certificate (PB) | 1 | No car modifications required | 225/35 R19---TCOMBI-235/35 R19---TCOMBI-245/30 R19----255/30 R19-R--TCOMBI | AfterMarket OZ | MAX 660 KG | ORANGE | I-Tech | 8027529068894 | OZ | 10,37 |  |  | Serie XL - ext.diam.79 mm | 592x592x312 | 1 | 110-225 | e1*2007/46*0315*.., e1*2007/46*0314*.., e1*2001/116*0308*.., e1*2001/116*0344*.. | bar: Area 1
BMW | SERIES 3 | 3 05 (E90L) Touring | 3K,3L,390L,390X | 08/2005 | 07/2012 | 5x120 | 72,56 | 658 | 1955 | 37 | M12X1,5 | 17 | ULTRALEGGERA HLT | 9x19 | 19,00 | 9,00 | W0180420076 | 3 | S | 20110912 | 20111012 | 5x120 |  | 40 | 81710112 | XL | B1 | B | LB13 | TÜV |  |  | DK | YES | C0270 | REAR | S | Strongness Certificate (PB) | 1 | No car modifications required | 225/35 R19---TCOMBI-235/35 R19---TCOMBI-245/30 R19----255/30 R19-R--TCOMBI | AfterMarket OZ | MAX 660 KG | RACE GOLD | I-Tech | 8027529068900 | OZ | 10,37 |  |  | Serie XL - ext.diam.79 mm | 592x592x312 | 1 | 110-225 | e1*2007/46*0315*.., e1*2007/46*0314*.., e1*2001/116*0308*.., e1*2001/116*0344*.. | bar: Area 1
BMW | SERIES 3 | 3 05 (E90L) Touring | 3K,3L,390L,390X | 08/2005 | 07/2012 | 5x120 | 72,56 | 658 | 1955 | 37 | M12X1,5 | 17 | ULTRALEGGERA HLT | 9x19 | 19,00 | 9,00 | W0180420084 | 3 | S | 20110912 | 20111012 | 5x120 |  | 40 | 81710112 | XL | B1 | B | LB13 | TÜV |  |  | DK | YES | C0270 | REAR | S | Strongness Certificate (PB) | 1 | No car modifications required | 225/35 R19---TCOMBI-235/35 R19---TCOMBI-245/30 R19----255/30 R19-R--TCOMBI | AfterMarket OZ | MAX 660 KG | RED | I-Tech | 8027529068887 | OZ | 10,37 |  |  | Serie XL - ext.diam.79 mm | 592x592x312 | 1 | 110-225 | e1*2007/46*0315*.., e1*2007/46*0314*.., e1*2001/116*0308*.., e1*2001/116*0344*.. | bar: Area 1
BMW | SERIES 3 | 3 05 (E90L) Touring | 3K,3L,390L,390X | 08/2005 | 07/2012 | 5x120 | 72,56 | 658 | 1955 | 37 | M12X1,5 | 17 | VERSILIA | 9x19 | 19,00 | 9,00 | W01841202N6 | 1 |  |  |  | 5x120 |  | 40 | 81710112 | XL | B1 | B | LB13 | TÜV |  |  | DK | YES |  |  | S | Strongness Certificate (PB) | 1 | No car modifications required | 225/35 R19---TCOMBI-235/35 R19---TCOMBI-245/30 R19----255/30 R19-R--TCOMBI | AfterMarket OZ | MAX 925 KG | MATT RACE SILVER | All-Terrain | 8027529052367 | OZ | 17,63 | EH2+ Run Flat |  | Serie XL - ext.diam.79 mm | 600x600x300 | 1 | 110-225 | e1*2007/46*0315*.., e1*2007/46*0314*.., e1*2001/116*0308*.., e1*2001/116*0344*.. | bar: Area 1
BMW | SERIES 3 | 3 05 (E90L) Touring | 3K,3L,390L,390X | 08/2005 | 07/2012 | 5x120 | 72,56 | 658 | 1955 | 37 | M12X1,5 | 17 | VERSILIA | 9x19 | 19,00 | 9,00 | W0184120254 | 1 | S | 20090306 | 20090405 | 5x120 |  | 40 | 81710112 | XL | B1 | B | LB13 | TÜV |  |  | DK | YES |  |  | S | Strongness Certificate (PB) | 1 | No car modifications required | 225/35 R19---TCOMBI-235/35 R19---TCOMBI-245/30 R19----255/30 R19-R--TCOMBI | AfterMarket OZ | MAX 925 KG | MATT BLACK + DIAMOND-CUT | All-Terrain | 8027529038125 | OZ | 17,63 | EH2+ Run Flat |  | Serie XL - ext.diam.79 mm | 600x600x300 | 1 | 110-225 | e1*2007/46*0315*.., e1*2007/46*0314*.., e1*2001/116*0308*.., e1*2001/116*0344*.. | bar: Area 1
BMW | SERIES 3 | 3 05 (E90L) Touring | 3K,3L,390L,390X | 08/2005 | 07/2012 | 5x120 | 72,56 | 658 | 1955 | 37 | M12X1,5 | 17 | X5B | 9x19 | 19,00 | 9,00 | W85070203N5 | 1 | S | 20121005 | 20121104 | 5x120 |  | 29 | 81710427 | XL | VST20A24 | B | [5 empty] | YES |  |  | T | Teilegutachten (PB+VB) | 1 | No car modifications required | 225/35 R19---TCOMBI-235/35 R19---TCOMBI-245/30 R19----255/30 R19-R--TCOMBI | AfterMarket OZ | MAX 730 KG | MATT GRAPHITE DIAMOND CUT | X-Line | 8027529079913 | OZ | 14,51 | EH2+ Run Flat |  | Serie XL - ext.diam.79 mm | 593x593x300 | 1 | 110-225 | e1*2007/46*0315*.., e1*2007/46*0314*.., e1*2001/116*0308*.., e1*2001/116*0344*.. | bar: Area 1
BMW | SERIES 3 | 3 05 (E90L) Touring | 3K,3L,390L,390X | 08/2005 | 07/2012 | 5x120 | 72,56 | 658 | 1955 | 37 | M12X1,5 | 17 | EGO | 9½x19 | 19,00 | 9,50 | W8505420454 | 1 | S | 20110726 | 20110825 | 5x120 |  | 34 | 81710427 | XL | VST20A24 | B |  | TÜV |  |  | DK | YES | C0270 | REAR | T | Teilegutachten (PB+VB) | 1 | No car modifications required | 235/35 R19---TCOMBI-255/30 R19-R--TCOMBI-265/30 R19-R--TCOMBI | AfterMarket OZ | MAX 735 KG | MATT BLACK + DIAMOND-CUT | X-Line | 8027529065978 | OZ | 14,31 | EH2+ Run Flat |  | Serie XL - ext.diam.79 mm | 593x593x313 | 1 | 110-225 | e1*2007/46*0315*.., e1*2007/46*0314*.., e1*2001/116*0308*.., e1*2001/116*0344*.. | bar: Area 1
BMW | SERIES 3 | 3 05 (E90L) Touring | 3K,3L,390L,390X | 08/2005 | 07/2012 | 5x120 | 72,56 | 658 | 1955 | 37 | M12X1,5 | 17 | QUARANTA | 9½x19 | 19,00 | 9,50 | W01858204G2 | 1 |  |  |  | 5x120 |  | 34 | 81710427 | XL | VST20A24 | B |  | TÜV |  |  | DK | YES | C0270 | REAR | T | Teilegutachten (PB+VB) | 1 | No car modifications required | 235/35 R19---TCOMBI-255/30 R19-R--TCOMBI-265/30 R19-R--TCOMBI | AfterMarket OZ | MAX 735 KG | GRIGIO CORSA DIAMANTATO | Via Veneto | 8027529052688 | OZ | 14,55 | EH2+ Run Flat |  | Serie XL - ext.diam.79 mm | 570x570x280 | 1 | 110-225 | e1*2007/46*0315*.., e1*2007/46*0314*.., e1*2001/116*0308*.., e1*2001/116*0344*.. | bar: Area 1
BMW | SERIES 3 | 3 05 (E90L) Touring | 3K,3L,390L,390X | 08/2005 | 07/2012 | 5x120 | 72,56 | 658 | 1955 | 37 | M12X1,5 | 17 | SUPERTURISMO LM | 9½x19 | 19,00 | 9,50 | W0185320619 | 1 |  |  |  | 5x120 |  | 34 | 81710112 | XL | B1 | B | LB13 | TÜV |  |  | DK | YES | C0270 | REAR | T | Teilegutachten (PB+VB) | 1 | No car modifications required | 235/35 R19---TCOMBI-255/30 R19-R--TCOMBI-265/30 R19-R--TCOMBI | AfterMarket OZ | MAX 715 KG | MATT RACE SILVER + BLACK LETTERING | Racing | 8027529043839 | OZ | 13,05 | EH2+ Run Flat |  | Serie XL - ext.diam.79 mm | 570x570x280 | 1 | 110-225 | e1*2007/46*0315*.., e1*2007/46*0314*.., e1*2001/116*0308*.., e1*2001/116*0344*.. | bar: Area 1
BMW | SERIES 3 | 3 05 (E90L) Touring | 3K,3L,390L,390X | 08/2005 | 07/2012 | 5x120 | 72,56 | 658 | 1955 | 37 | M12X1,5 | 17 | SUPERTURISMO LM | 9½x19 | 19,00 | 9,50 | W0185320646 | 1 |  |  |  | 5x120 |  | 34 | 81710112 | XL | B1 | B | LB13 | TÜV |  |  | DK | YES | C0270 | REAR | T | Teilegutachten (PB+VB) | 1 | No car modifications required | 235/35 R19---TCOMBI-255/30 R19-R--TCOMBI-265/30 R19-R--TCOMBI | AfterMarket OZ | MAX 715 KG | MATT GRAPHITE + SILVER LETTERING | Racing | 8027529043846 | OZ | 13,05 | EH2+ Run Flat |  | Serie XL - ext.diam.79 mm | 570x570x280 | 1 | 110-225 | e1*2007/46*0315*.., e1*2007/46*0314*.., e1*2001/116*0308*.., e1*2001/116*0344*.. | bar: Area 1
BMW | SERIES 3 | 3 05 (E90L) Touring | 3K,3L,390L,390X | 08/2005 | 07/2012 | 5x120 | 72,56 | 658 | 1955 | 37 | M12X1,5 | 17 | SUPERTURISMO LM | 9½x19 | 19,00 | 9,50 | W0185320719 | 1 |  |  |  | 5x120 |  | 40 | 81710112 | XL | B1 | B | LB13 | TÜV |  |  | DK | YES | C0270 | REAR | T | Teilegutachten (PB+VB) | 1 | No car modifications required | 235/35 R19---TCOMBI-255/30 R19-R--TCOMBI-265/30 R19-R--TCOMBI | AfterMarket OZ | MAX 725 KG | MATT RACE SILVER + BLACK LETTERING | Racing | 8027529043853 | OZ | 13,01 | EH2+ Run Flat |  | Serie XL - ext.diam.79 mm | 570x570x280 | 1 | 110-225 | e1*2007/46*0315*.., e1*2007/46*0314*.., e1*2001/116*0308*.., e1*2001/116*0344*.. | bar: Area 1
BMW | SERIES 3 | 3 05 (E90L) Touring | 3K,3L,390L,390X | 08/2005 | 07/2012 | 5x120 | 72,56 | 658 | 1955 | 37 | M12X1,5 | 17 | SUPERTURISMO LM | 9½x19 | 19,00 | 9,50 | W0185320746 | 1 |  |  |  | 5x120 |  | 40 | 81710112 | XL | B1 | B | LB13 | TÜV |  |  | DK | YES | C0270 | REAR | T | Teilegutachten (PB+VB) | 1 | No car modifications required | 235/35 R19---TCOMBI-255/30 R19-R--TCOMBI-265/30 R19-R--TCOMBI | AfterMarket OZ | MAX 725 KG | MATT GRAPHITE + SILVER LETTERING | Racing | 8027529043860 | OZ | 13,01 | EH2+ Run Flat |  | Serie XL - ext.diam.79 mm | 570x570x280 | 1 | 110-225 | e1*2007/46*0315*.., e1*2007/46*0314*.., e1*2001/116*0308*.., e1*2001/116*0344*.. | bar: Area 1
BMW | SERIES 3 | 3 05 (E90L) Touring | 3K,3L,390L,390X | 08/2005 | 07/2012 | 5x120 | 72,56 | 658 | 1955 | 37 | M12X1,5 | 17 | ULTRALEGGERA HLT | 10x19 | 19,00 | 10,00 | W01805200N6 | 3 | S | 20110912 | 20111012 | 5x120 |  | 32 | 81710112 | XL | B1 | B | LB13 | TÜV |  |  | DK | YES | C0270 | REAR | T | Teilegutachten (PB+VB) | 2 | Mods can be necessary to car | 255/30 R19-R--TCOMBI-265/30 R19-R--TCOMBI | AfterMarket OZ | MAX 690 KG | MATT RACE SILVER | I-Tech | 8027529066319 | OZ | 12,74 |  |  | Serie XL - ext.diam.79 mm | 592x592x350 | 1 | 110-225 | e1*2007/46*0315*.., e1*2007/46*0314*.., e1*2001/116*0308*.., e1*2001/116*0344*.. | bar: Area 1
BMW | SERIES 3 | 3 05 (E90L) Touring | 3K,3L,390L,390X | 08/2005 | 07/2012 | 5x120 | 72,56 | 658 | 1955 | 37 | M12X1,5 | 17 | ULTRALEGGERA HLT | 10x19 | 19,00 | 10,00 | W01805200P3 | 3 | S | 20121203 | 20130102 | 5x120 |  | 32 | 81710112 | XL | B1 | B | LB13 | TÜV |  |  | DK | YES | C0270 | REAR | T | Teilegutachten (PB+VB) | 2 | Mods can be necessary to car | 255/30 R19-R--TCOMBI-265/30 R19-R--TCOMBI | AfterMarket OZ | MAX 690 KG | ACID GREEN | I-Tech | 8027529083552 | OZ | 12,74 |  |  | Serie XL - ext.diam.79 mm | 592x592x350 | 1 | 110-225 | e1*2007/46*0315*.., e1*2007/46*0314*.., e1*2001/116*0308*.., e1*2001/116*0344*.. | bar: Area 1
BMW | SERIES 3 | 3 05 (E90L) Touring | 3K,3L,390L,390X | 08/2005 | 07/2012 | 5x120 | 72,56 | 658 | 1955 | 37 | M12X1,5 | 17 | ULTRALEGGERA HLT | 10x19 | 19,00 | 10,00 | W0180520022 | 3 | S | 20110912 | 20111012 | 5x120 |  | 32 | 81710112 | XL | B1 | B | LB13 | TÜV |  |  | DK | YES | C0270 | REAR | T | Teilegutachten (PB+VB) | 2 | Mods can be necessary to car | 255/30 R19-R--TCOMBI-265/30 R19-R--TCOMBI | AfterMarket OZ | MAX 690 KG | MATT GRAPHIT SILVER | I-Tech | 8027529066302 | OZ | 12,74 |  |  | Serie XL - ext.diam.79 mm | 592x592x350 | 1 | 110-225 | e1*2007/46*0315*.., e1*2007/46*0314*.., e1*2001/116*0308*.., e1*2001/116*0344*.. | bar: Area 1
BMW | SERIES 3 | 3 05 (E90L) Touring | 3K,3L,390L,390X | 08/2005 | 07/2012 | 5x120 | 72,56 | 658 | 1955 | 37 | M12X1,5 | 17 | ULTRALEGGERA HLT | 10x19 | 19,00 | 10,00 | W0180520030 | 3 | S | 20110912 | 20111012 | 5x120 |  | 32 | 81710112 | XL | B1 | B | LB13 | TÜV |  |  | DK | YES | C0270 | REAR | T | Teilegutachten (PB+VB) | 2 | Mods can be necessary to car | 255/30 R19-R--TCOMBI-265/30 R19-R--TCOMBI | AfterMarket OZ | MAX 690 KG | WHITE | I-Tech | 8027529066265 | OZ | 12,74 |  |  | Serie XL - ext.diam.79 mm | 592x592x350 | 1 | 110-225 | e1*2007/46*0315*.., e1*2007/46*0314*.., e1*2001/116*0308*.., e1*2001/116*0344*.. | bar: Area 1
BMW | SERIES 3 | 3 05 (E90L) Touring | 3K,3L,390L,390X | 08/2005 | 07/2012 | 5x120 | 72,56 | 658 | 1955 | 37 | M12X1,5 | 17 | ULTRALEGGERA HLT | 10x19 | 19,00 | 10,00 | W0180520053 | 3 | S | 20071026 | 20071125 | 5x120 |  | 32 | 81710112 | XL | B1 | B | LB13 | TÜV |  |  | DK | YES | C0270 | REAR | T | Teilegutachten (PB+VB) | 2 | Mods can be necessary to car | 255/30 R19-R--TCOMBI-265/30 R19-R--TCOMBI | AfterMarket OZ | MAX 690 KG | MATT BLACK | I-Tech | 8027529006544 | OZ | 12,74 |  |  | Serie XL - ext.diam.79 mm | 600x600x360 | 1 | 110-225 | e1*2007/46*0315*.., e1*2007/46*0314*.., e1*2001/116*0308*.., e1*2001/116*0344*.. | bar: Area 1
BMW | SERIES 3 | 3 05 (E90L) Touring | 3K,3L,390L,390X | 08/2005 | 07/2012 | 5x120 | 72,56 | 658 | 1955 | 37 | M12X1,5 | 17 | ULTRALEGGERA HLT | 10x19 | 19,00 | 10,00 | W0180520061 | 3 | S | 20070917 | 20071017 | 5x120 |  | 32 | 81710112 | XL | B1 | B | LB13 | TÜV |  |  | DK | YES | C0270 | REAR | T | Teilegutachten (PB+VB) | 2 | Mods can be necessary to car | 255/30 R19-R--TCOMBI-265/30 R19-R--TCOMBI | AfterMarket OZ | MAX 690 KG | CHRYSTAL TITANIUM | I-Tech | 8027529006551 | OZ | 12,74 |  |  | Serie XL - ext.diam.79 mm | 600x600x360 | 1 | 110-225 | e1*2007/46*0315*.., e1*2007/46*0314*.., e1*2001/116*0308*.., e1*2001/116*0344*.. | Area 2: OUT
BMW | SERIES 3 | 3 05 (E90L) Touring | 3K,3L,390L,390X | 08/2005 | 07/2012 | 5x120 | 72,56 | 658 | 1955 | 37 | M12X1,5 | 17 | ULTRALEGGERA HLT | 10x19 | 19,00 | 10,00 | W0180520071 | 3 | S | 20110912 | 20111012 | 5x120 |  | 32 | 81710112 | XL | B1 | B | LB13 | TÜV |  |  | DK | YES | C0270 | REAR | T | Teilegutachten (PB+VB) | 2 | Mods can be necessary to car | 255/30 R19-R--TCOMBI-265/30 R19-R--TCOMBI | AfterMarket OZ | MAX 690 KG | ORANGE | I-Tech | 8027529066289 | OZ | 12,74 |  |  | Serie XL - ext.diam.79 mm | 592x592x350 | 1 | 110-225 | e1*2007/46*0315*.., e1*2007/46*0314*.., e1*2001/116*0308*.., e1*2001/116*0344*.. | bar: Area 1
BMW | SERIES 3 | 3 05 (E90L) Touring | 3K,3L,390L,390X | 08/2005 | 07/2012 | 5x120 | 72,56 | 658 | 1955 | 37 | M12X1,5 | 17 | ULTRALEGGERA HLT | 10x19 | 19,00 | 10,00 | W0180520076 | 3 | S | 20110912 | 20111012 | 5x120 |  | 32 | 81710112 | XL | B1 | B | LB13 | TÜV |  |  | DK | YES | C0270 | REAR | T | Teilegutachten (PB+VB) | 2 | Mods can be necessary to car | 255/30 R19-R--TCOMBI-265/30 R19-R--TCOMBI | AfterMarket OZ | MAX 690 KG | RACE GOLD | I-Tech | 8027529066296 | OZ | 12,74 |  |  | Serie XL - ext.diam.79 mm | 592x592x350 | 1 | 110-225 | e1*2007/46*0315*.., e1*2007/46*0314*.., e1*2001/116*0308*.., e1*2001/116*0344*.. | bar: Area 1
BMW | SERIES 3 | 3 05 (E90L) Touring | 3K,3L,390L,390X | 08/2005 | 07/2012 | 5x120 | 72,56 | 658 | 1955 | 37 | M12X1,5 | 17 | ULTRALEGGERA HLT | 10x19 | 19,00 | 10,00 | W0180520084 | 3 | S | 20110912 | 20111012 | 5x120 |  | 32 | 81710112 | XL | B1 | B | LB13 | TÜV |  |  | DK | YES | C0270 | REAR | T | Teilegutachten (PB+VB) | 2 | Mods can be necessary to car | 255/30 R19-R--TCOMBI-265/30 R19-R--TCOMBI | AfterMarket OZ | MAX 690 KG | RED | I-Tech | 8027529066272 | OZ | 12,74 |  |  | Serie XL - ext.diam.79 mm | 592x592x350 | 1 | 110-225 | e1*2007/46*0315*.., e1*2007/46*0314*.., e1*2001/116*0308*.., e1*2001/116*0344*.. | bar: Area 1
BMW | SERIES 3 | 3 05 (E90L) Touring | 3K,3L,390L,390X | 08/2005 | 07/2012 | 5x120 | 72,56 | 658 | 1955 | 37 | M12X1,5 | 17 | SUPERTURISMO DAKAR | 8½x20 | 20,00 | 8,50 | W0187520419 | 1 |  |  |  | 5x120 |  | 32 | 81710112 | XL | B1 | B | LB13 | TÜV |  |  | DK | YES |  |  | T | Teilegutachten (PB+VB) | 1 | No car modifications required | 235/30 R20---TCOMBI | AfterMarket OZ | MAX 850 KG | MATT RACE SILVER + BLACK LETTERING | All-Terrain | 8027529053364 | OZ | 15,70 | EH2+ Run Flat |  | Serie XL - ext.diam.79 mm | 615x615x312 | 1 | 110-225 | e1*2007/46*0315*.., e1*2007/46*0314*.., e1*2001/116*0308*.., e1*2001/116*0344*.. | bar: Area 1
BMW | SERIES 3 | 3 05 (E90L) Touring | 3K,3L,390L,390X | 08/2005 | 07/2012 | 5x120 | 72,56 | 658 | 1955 | 37 | M12X1,5 | 17 | SUPERTURISMO DAKAR | 8½x20 | 20,00 | 8,50 | W0187520446 | 1 |  |  |  | 5x120 |  | 32 | 81710112 | XL | B1 | B | LB13 | TÜV |  |  | DK | YES |  |  | T | Teilegutachten (PB+VB) | 1 | No car modifications required | 235/30 R20---TCOMBI | AfterMarket OZ | MAX 850 KG | MATT GRAPHITE + SILVER LETTERING | All-Terrain | 8027529053371 | OZ | 15,70 | EH2+ Run Flat |  | Serie XL - ext.diam.79 mm | 615x615x312 | 1 | 110-225 | e1*2007/46*0315*.., e1*2007/46*0314*.., e1*2001/116*0308*.., e1*2001/116*0344*.. | bar: Area 1
BMW | SERIES 3 | 3 05 (E90L) Touring | 3K,3L,390L,390X | 08/2005 | 07/2012 | 5x120 | 72,56 | 658 | 1955 | 37 | M12X1,5 | 17 | ULTRALEGGERA HLT | 8½x20 | 20,00 | 8,50 | W01715204A53 | 3 | S | 20071109 | 20071209 | 5x120 |  | 34 | 81710112 | XL | B1 | B | LB18 | TÜV |  |  | DK | YES |  |  | T | Teilegutachten (PB+VB) | 1 | No car modifications required | 235/30 R20---TCOMBI | AfterMarket OZ | MAX 685 KG | MATT BLACK | I-Tech | 8027529002348 | OZ | 13,35 |  |  | Serie XL - ext.diam.79 mm | 620x620x350 | 1 | 110-225 | e1*2007/46*0315*.., e1*2007/46*0314*.., e1*2001/116*0308*.., e1*2001/116*0344*.. | bar: Area 1
BMW | SERIES 3 | 3 05 (E90L) Touring | 3K,3L,390L,390X | 08/2005 | 07/2012 | 5x120 | 72,56 | 658 | 1955 | 37 | M12X1,5 | 17 | ULTRALEGGERA HLT | 8½x20 | 20,00 | 8,50 | W01715204A61 | 3 | S | 20071109 | 20071209 | 5x120 |  | 34 | 81710112 | XL | B1 | B | LB18 | TÜV |  |  | DK | YES |  |  | T | Teilegutachten (PB+VB) | 1 | No car modifications required | 235/30 R20---TCOMBI | AfterMarket OZ | MAX 685 KG | CHRYSTAL TITANIUM | I-Tech | 8027529002355 | OZ | 13,35 |  |  | Serie XL - ext.diam.79 mm | 620x620x350 | 1 | 110-225 | e1*2007/46*0315*.., e1*2007/46*0314*.., e1*2001/116*0308*.., e1*2001/116*0344*.. | Area 2: OUT
BMW | SERIES 3 | 3 05 (E90L) Touring | 3K,3L,390L,390X | 08/2005 | 07/2012 | 5x120 | 72,56 | 658 | 1955 | 37 | M12X1,5 | 17 | ULTRALEGGERA HLT | 8½x20 | 20,00 | 8,50 | W01715204N6 | 3 | S | 20110912 | 20111012 | 5x120 |  | 34 | 81710112 | XL | B1 | B | LB18 | TÜV |  |  | DK | YES |  |  | T | Teilegutachten (PB+VB) | 1 | No car modifications required | 235/30 R20---TCOMBI | AfterMarket OZ | MAX 685 KG | MATT RACE SILVER | I-Tech | 8027529068740 | OZ | 13,35 |  |  | Serie XL - ext.diam.79 mm | 615x615x312 | 1 | 110-225 | e1*2007/46*0315*.., e1*2007/46*0314*.., e1*2001/116*0308*.., e1*2001/116*0344*.. | bar: Area 1
BMW | SERIES 3 | 3 05 (E90L) Touring | 3K,3L,390L,390X | 08/2005 | 07/2012 | 5x120 | 72,56 | 658 | 1955 | 37 | M12X1,5 | 17 | ULTRALEGGERA HLT | 8½x20 | 20,00 | 8,50 | W01715204P3 | 3 | S | 20121203 | 20130102 | 5x120 |  | 34 | 81710112 | XL | B1 | B | LB18 | TÜV |  |  | DK | YES |  |  | T | Teilegutachten (PB+VB) | 1 | No car modifications required | 235/30 R20---TCOMBI | AfterMarket OZ | MAX 685 KG | ACID GREEN | I-Tech | 8027529084030 | OZ | 13,35 |  |  | Serie XL - ext.diam.79 mm | 615x615x312 | 1 | 110-225 | e1*2007/46*0315*.., e1*2007/46*0314*.., e1*2001/116*0308*.., e1*2001/116*0344*.. | bar: Area 1
BMW | SERIES 3 | 3 05 (E90L) Touring | 3K,3L,390L,390X | 08/2005 | 07/2012 | 5x120 | 72,56 | 658 | 1955 | 37 | M12X1,5 | 17 | ULTRALEGGERA HLT | 8½x20 | 20,00 | 8,50 | W0171520422 | 3 | S | 20110912 | 20111012 | 5x120 |  | 34 | 81710112 | XL | B1 | B | LB18 | TÜV |  |  | DK | YES |  |  | T | Teilegutachten (PB+VB) | 1 | No car modifications required | 235/30 R20---TCOMBI | AfterMarket OZ | MAX 685 KG | MATT GRAPHIT SILVER | I-Tech | 8027529068733 | OZ | 13,35 |  |  | Serie XL - ext.diam.79 mm | 615x615x312 | 1 | 110-225 | e1*2007/46*0315*.., e1*2007/46*0314*.., e1*2001/116*0308*.., e1*2001/116*0344*.. | bar: Area 1
BMW | SERIES 3 | 3 05 (E90L) Touring | 3K,3L,390L,390X | 08/2005 | 07/2012 | 5x120 | 72,56 | 658 | 1955 | 37 | M12X1,5 | 17 | ULTRALEGGERA HLT | 8½x20 | 20,00 | 8,50 | W0171520430 | 3 | S | 20110912 | 20111012 | 5x120 |  | 34 | 81710112 | XL | B1 | B | LB18 | TÜV |  |  | DK | YES |  |  | T | Teilegutachten (PB+VB) | 1 | No car modifications required | 235/30 R20---TCOMBI | AfterMarket OZ | MAX 685 KG | WHITE | I-Tech | 8027529068696 | OZ | 13,35 |  |  | Serie XL - ext.diam.79 mm | 615x615x312 | 1 | 110-225 | e1*2007/46*0315*.., e1*2007/46*0314*.., e1*2001/116*0308*.., e1*2001/116*0344*.. | bar: Area 1
BMW | SERIES 3 | 3 05 (E90L) Touring | 3K,3L,390L,390X | 08/2005 | 07/2012 | 5x120 | 72,56 | 658 | 1955 | 37 | M12X1,5 | 17 | ULTRALEGGERA HLT | 8½x20 | 20,00 | 8,50 | W0171520471 | 3 | S | 20110912 | 20111012 | 5x120 |  | 34 | 81710112 | XL | B1 | B | LB18 | TÜV |  |  | DK | YES |  |  | T | Teilegutachten (PB+VB) | 1 | No car modifications required | 235/30 R20---TCOMBI | AfterMarket OZ | MAX 685 KG | ORANGE | I-Tech | 8027529068719 | OZ | 13,35 |  |  | Serie XL - ext.diam.79 mm | 615x615x312 | 1 | 110-225 | e1*2007/46*0315*.., e1*2007/46*0314*.., e1*2001/116*0308*.., e1*2001/116*0344*.. | bar: Area 1
BMW | SERIES 3 | 3 05 (E90L) Touring | 3K,3L,390L,390X | 08/2005 | 07/2012 | 5x120 | 72,56 | 658 | 1955 | 37 | M12X1,5 | 17 | ULTRALEGGERA HLT | 8½x20 | 20,00 | 8,50 | W0171520476 | 3 | S | 20110912 | 20111012 | 5x120 |  | 34 | 81710112 | XL | B1 | B | LB18 | TÜV |  |  | DK | YES |  |  | T | Teilegutachten (PB+VB) | 1 | No car modifications required | 235/30 R20---TCOMBI | AfterMarket OZ | MAX 685 KG | RACE GOLD | I-Tech | 8027529068726 | OZ | 13,35 |  |  | Serie XL - ext.diam.79 mm | 615x615x312 | 1 | 110-225 | e1*2007/46*0315*.., e1*2007/46*0314*.., e1*2001/116*0308*.., e1*2001/116*0344*.. | bar: Area 1
BMW | SERIES 3 | 3 05 (E90L) Touring | 3K,3L,390L,390X | 08/2005 | 07/2012 | 5x120 | 72,56 | 658 | 1955 | 37 | M12X1,5 | 17 | ULTRALEGGERA HLT | 8½x20 | 20,00 | 8,50 | W0171520484 | 3 | S | 20110912 | 20111012 | 5x120 |  | 34 | 81710112 | XL | B1 | B | LB18 | TÜV |  |  | DK | YES |  |  | T | Teilegutachten (PB+VB) | 1 | No car modifications required | 235/30 R20---TCOMBI | AfterMarket OZ | MAX 685 KG | RED | I-Tech | 8027529068702 | OZ | 13,35 |  |  | Serie XL - ext.diam.79 mm | 615x615x312 | 1 | 110-225 | e1*2007/46*0315*.., e1*2007/46*0314*.., e1*2001/116*0308*.., e1*2001/116*0344*.. | bar: Area 1
BMW | SERIES 3 | 3 05 (E90L) Touring | 3K,3L,390L,390X | 08/2005 | 07/2012 | 5x120 | 72,56 | 658 | 1955 | 37 | M12X1,5 | 17 | MONACO HLT | 9½x20 | 20,00 | 9,50 | W01902203G1 | 1 | S | 20120711 | 20120810 | 5x120 |  | 40 | 81710112 | XL | B1 | B | LB13 |  |  |  | DK | YES |  |  | N | No Certificate | 1 | No car modifications required | 265/25 R20--- | AfterMarket OZ | MAX 950 KG | GRIGIO CORSA | All-Terrain | 8027529077032 | OZ | 18,09 | EH2+ Run Flat |  | Serie XL - ext.diam.79 mm | 615x615x312 | 1 | 110-225 | e1*2007/46*0315*.., e1*2007/46*0314*.., e1*2001/116*0308*.., e1*2001/116*0344*.. | bar: Area 1
BMW | SERIES 3 | 3 05 (E90L) Touring | 3K,3L,390L,390X | 08/2005 | 07/2012 | 5x120 | 72,56 | 658 | 1955 | 37 | M12X1,5 | 17 | ULTRALEGGERA HLT | 10x20 | 20,00 | 10,00 | W01716203A53 | 3 |  |  |  | 5x120 |  | 35 | 81710112 | XL | B1 | B | LB13 | TÜV |  |  | DK | YES | C0270 | REAR | T | Teilegutachten (PB+VB) | 2 | Mods can be necessary to car | 275/25 R20-R--TCOMBI | AfterMarket OZ | MAX 685 KG | MATT BLACK | I-Tech | 8027529037265 | OZ | 13,71 |  |  | Serie XL - ext.diam.79 mm | 620x620x350 | 1 | 110-225 | e1*2007/46*0315*.., e1*2007/46*0314*.., e1*2001/116*0308*.., e1*2001/116*0344*.. | bar: Area 1
BMW | SERIES 3 | 3 05 (E90L) Touring | 3K,3L,390L,390X | 08/2005 | 07/2012 | 5x120 | 72,56 | 658 | 1955 | 37 | M12X1,5 | 17 | ULTRALEGGERA HLT | 10x20 | 20,00 | 10,00 | W01716203N6 | 3 | S | 20110912 | 20111012 | 5x120 |  | 35 | 81710112 | XL | B1 | B | LB13 | TÜV |  |  | DK | YES | C0270 | REAR | T | Teilegutachten (PB+VB) | 2 | Mods can be necessary to car | 275/25 R20-R--TCOMBI | AfterMarket OZ | MAX 685 KG | MATT RACE SILVER | I-Tech | 8027529066753 | OZ | 13,71 |  |  | Serie XL - ext.diam.79 mm | 615x615x350 | 1 | 110-225 | e1*2007/46*0315*.., e1*2007/46*0314*.., e1*2001/116*0308*.., e1*2001/116*0344*.. | bar: Area 1
BMW | SERIES 3 | 3 05 (E90L) Touring | 3K,3L,390L,390X | 08/2005 | 07/2012 | 5x120 | 72,56 | 658 | 1955 | 37 | M12X1,5 | 17 | ULTRALEGGERA HLT | 10x20 | 20,00 | 10,00 | W01716203P3 | 3 | S | 20121203 | 20130102 | 5x120 |  | 35 | 81710112 | XL | B1 | B | LB13 | TÜV |  |  | DK | YES | C0270 | REAR | T | Teilegutachten (PB+VB) | 2 | Mods can be necessary to car | 275/25 R20-R--TCOMBI | AfterMarket OZ | MAX 685 KG | ACID GREEN | I-Tech | 8027529083620 | OZ | 13,71 |  |  | Serie XL - ext.diam.79 mm | 615x615x350 | 1 | 110-225 | e1*2007/46*0315*.., e1*2007/46*0314*.., e1*2001/116*0308*.., e1*2001/116*0344*.. | bar: Area 1
BMW | SERIES 3 | 3 05 (E90L) Touring | 3K,3L,390L,390X | 08/2005 | 07/2012 | 5x120 | 72,56 | 658 | 1955 | 37 | M12X1,5 | 17 | ULTRALEGGERA HLT | 10x20 | 20,00 | 10,00 | W0171620322 | 3 | S | 20110912 | 20111012 | 5x120 |  | 35 | 81710112 | XL | B1 | B | LB13 | TÜV |  |  | DK | YES | C0270 | REAR | T | Teilegutachten (PB+VB) | 2 | Mods can be necessary to car | 275/25 R20-R--TCOMBI | AfterMarket OZ | MAX 685 KG | MATT GRAPHIT SILVER | I-Tech | 8027529066746 | OZ | 13,71 |  |  | Serie XL - ext.diam.79 mm | 615x615x350 | 1 | 110-225 | e1*2007/46*0315*.., e1*2007/46*0314*.., e1*2001/116*0308*.., e1*2001/116*0344*.. | bar: Area 1
BMW | SERIES 3 | 3 05 (E90L) Touring | 3K,3L,390L,390X | 08/2005 | 07/2012 | 5x120 | 72,56 | 658 | 1955 | 37 | M12X1,5 | 17 | ULTRALEGGERA HLT | 10x20 | 20,00 | 10,00 | W0171620330 | 3 | S | 20110912 | 20111012 | 5x120 |  | 35 | 81710112 | XL | B1 | B | LB13 | TÜV |  |  | DK | YES | C0270 | REAR | T | Teilegutachten (PB+VB) | 2 | Mods can be necessary to car | 275/25 R20-R--TCOMBI | AfterMarket OZ | MAX 685 KG | WHITE | I-Tech | 8027529066708 | OZ | 13,71 |  |  | Serie XL - ext.diam.79 mm | 615x615x350 | 1 | 110-225 | e1*2007/46*0315*.., e1*2007/46*0314*.., e1*2001/116*0308*.., e1*2001/116*0344*.. | bar: Area 1
BMW | SERIES 3 | 3 05 (E90L) Touring | 3K,3L,390L,390X | 08/2005 | 07/2012 | 5x120 | 72,56 | 658 | 1955 | 37 | M12X1,5 | 17 | ULTRALEGGERA HLT | 10x20 | 20,00 | 10,00 | W0171620371 | 3 | S | 20110912 | 20111012 | 5x120 |  | 35 | 81710112 | XL | B1 | B | LB13 | TÜV |  |  | DK | YES | C0270 | REAR | T | Teilegutachten (PB+VB) | 2 | Mods can be necessary to car | 275/25 R20-R--TCOMBI | AfterMarket OZ | MAX 685 KG | ORANGE | I-Tech | 8027529066722 | OZ | 13,71 |  |  | Serie XL - ext.diam.79 mm | 615x615x350 | 1 | 110-225 | e1*2007/46*0315*.., e1*2007/46*0314*.., e1*2001/116*0308*.., e1*2001/116*0344*.. | bar: Area 1
BMW | SERIES 3 | 3 05 (E90L) Touring | 3K,3L,390L,390X | 08/2005 | 07/2012 | 5x120 | 72,56 | 658 | 1955 | 37 | M12X1,5 | 17 | ULTRALEGGERA HLT | 10x20 | 20,00 | 10,00 | W0171620376 | 3 | S | 20110912 | 20111012 | 5x120 |  | 35 | 81710112 | XL | B1 | B | LB13 | TÜV |  |  | DK | YES | C0270 | REAR | T | Teilegutachten (PB+VB) | 2 | Mods can be necessary to car | 275/25 R20-R--TCOMBI | AfterMarket OZ | MAX 685 KG | RACE GOLD | I-Tech | 8027529066739 | OZ | 13,71 |  |  | Serie XL - ext.diam.79 mm | 615x615x350 | 1 | 110-225 | e1*2007/46*0315*.., e1*2007/46*0314*.., e1*2001/116*0308*.., e1*2001/116*0344*.. | bar: Area 1
BMW | SERIES 3 | 3 05 (E90L) Touring | 3K,3L,390L,390X | 08/2005 | 07/2012 | 5x120 | 72,56 | 658 | 1955 | 37 | M12X1,5 | 17 | ULTRALEGGERA HLT | 10x20 | 20,00 | 10,00 | W0171620384 | 3 | S | 20110912 | 20111012 | 5x120 |  | 35 | 81710112 | XL | B1 | B | LB13 | TÜV |  |  | DK | YES | C0270 | REAR | T | Teilegutachten (PB+VB) | 2 | Mods can be necessary to car | 275/25 R20-R--TCOMBI | AfterMarket OZ | MAX 685 KG | RED | I-Tech | 8027529066715 | OZ | 13,71 |  |  | Serie XL - ext.diam.79 mm | 615x615x350 | 1 | 110-225 | e1*2007/46*0315*.., e1*2007/46*0314*.., e1*2001/116*0308*.., e1*2001/116*0344*.. | bar: Area 1
BMW | SERIES 3 | 3 06 (E90) Coupe | 3C,392C | 09/2006 |  | 5x120 | 72,56 | 600 | 1955 | 34 | M12X1,5 | 17 | DAVID | 7½x17 | 17,00 | 7,50 | W01871206N5 | 1 |  |  |  | 5x120 |  | 29 | 81710427 | XL | VST20A24 | B | [5 empty] | YES | C0526 | NO 320MM OR BIGGER FRONT BRAKE DISK - NO FROM 170 KW TO 225 KW | K | KBA (ABE+VB) | 1 | No car modifications required | 205/50 R17----225/45 R17--- | AfterMarket OZ | MAX 690 KG | MATT GRAPHITE DIAMOND CUT | Via Veneto | 8027529053586 | OZ | 12,20 | EH2+ Run Flat |  | Serie XL - ext.diam.79 mm | 540x540x261 | 1 | 125-225 | e1*2007/46*0316*.., e1*2001/116*0346*.. | bar: Area 1
BMW | SERIES 3 | 3 06 (E90) Coupe | 3C,392C | 09/2006 |  | 5x120 | 72,56 | 600 | 1955 | 34 | M12X1,5 | 17 | EGO | 7½x17 | 17,00 | 7,50 | W8504920654 | 1 | S | 20110726 | 20110825 | 5x120 |  | 29 | 81710427 | XL | VST20A24 | B |  |  | KBA |  |  | YES | C0526 | NO 320MM OR BIGGER FRONT BRAKE DISK - NO FROM 170 KW TO 225 KW | K | KBA (ABE+VB) | 1 | No car modifications required | 205/50 R17----225/45 R17--- | AfterMarket OZ | MAX 690 KG | MATT BLACK + DIAMOND-CUT | X-Line | 8027529065695 | OZ | 11,06 | EH2+ Run Flat |  | Serie XL - ext.diam.79 mm | 542x542x261 | 1 | 125-225 | e1*2007/46*0316*.., e1*2001/116*0346*.. | bar: Area 1
BMW | SERIES 3 | 3 06 (E90) Coupe | 3C,392C | 09/2006 |  | 5x120 | 72,56 | 600 | 1955 | 34 | M12X1,5 | 17 | ENVY | 7½x17 | 17,00 | 7,50 | W8504420668 | 1 |  |  |  | 5x120 |  | 29 | 81710427 | XL | VST20A24 | B |  |  | KBA |  |  | YES | C0526 | NO 320MM OR BIGGER FRONT BRAKE DISK - NO FROM 170 KW TO 225 KW | K | KBA (ABE+VB) | 1 | No car modifications required | 205/50 R17----225/45 R17--- | AfterMarket OZ | MAX 690 KG | MATT SILVER TECH DIAMOND CUT | X-Line | 8027529051124 | OZ | 11,06 | EH2+ Run Flat |  | Serie XL - ext.diam.79 mm | 542x542x261 | 1 | 125-225 | e1*2007/46*0316*.., e1*2001/116*0346*.. | bar: Area 1
BMW | SERIES 3 | 3 06 (E90) Coupe | 3C,392C | 09/2006 |  | 5x120 | 72,56 | 600 | 1955 | 34 | M12X1,5 | 17 | LOUNGE 10 | 7½x17 | 17,00 | 7,50 | W8503020654 | 1 |  |  |  | 5x120 |  | 34 | 81710427 | XL | VST20A24 | B |  |  | KBA |  | DK | YES | C0526 | NO 320MM OR BIGGER FRONT BRAKE DISK - NO FROM 170 KW TO 225 KW | K | KBA (ABE+VB) | 1 | No car modifications required | 205/50 R17----225/45 R17--- | AfterMarket OZ | MAX 690 KG | MATT BLACK + DIAMOND-CUT | X-Line | 8027529047738 | OZ | 11,06 | EH2+ Run Flat |  | Serie XL - ext.diam.79 mm | 542x542x261 | 1 | 125-225 | e1*2007/46*0316*.., e1*2001/116*0346*.. | bar: Area 1
BMW | SERIES 3 | 3 06 (E90) Coupe | 3C,392C | 09/2006 |  | 5x120 | 72,56 | 600 | 1955 | 34 | M12X1,5 | 17 | LOUNGE 10 | 7½x17 | 17,00 | 7,50 | W8503020675 | 1 |  |  |  | 5x120 |  | 34 | 81710427 | XL | VST20A24 | B |  |  | KBA |  | DK | YES | C0526 | NO 320MM OR BIGGER FRONT BRAKE DISK - NO FROM 170 KW TO 225 KW | K | KBA (ABE+VB) | 1 | No car modifications required | 205/50 R17----225/45 R17--- | AfterMarket OZ | MAX 690 KG | METAL SILVER + DIAMOND CUT | X-Line | 8027529047745 | OZ | 11,06 | EH2+ Run Flat |  | Serie XL - ext.diam.79 mm | 542x542x261 | 1 | 125-225 | e1*2007/46*0316*.., e1*2001/116*0346*.. | bar: Area 1
BMW | SERIES 3 | 3 06 (E90) Coupe | 3C,392C | 09/2006 |  | 5x120 | 72,56 | 600 | 1955 | 34 | M12X1,5 | 17 | QUARANTA | 7½x17 | 17,00 | 7,50 | W01867205G2 | 1 |  |  |  | 5x120 |  | 29 | 81710427 | XL | VST20A24 | B |  |  | KBA |  |  | YES | C0526 | NO 320MM OR BIGGER FRONT BRAKE DISK - NO FROM 170 KW TO 225 KW | K | KBA (ABE+VB) | 1 | No car modifications required | 205/50 R17----225/45 R17--- | AfterMarket OZ | MAX 690 KG | GRIGIO CORSA DIAMANTATO | Via Veneto | 8027529054767 | OZ | 12,02 | EH2+ Run Flat |  | Serie XL - ext.diam.79 mm | 540x540x261 | 1 | 125-225 | e1*2007/46*0316*.., e1*2001/116*0346*.. | bar: Area 1
BMW | SERIES 3 | 3 06 (E90) Coupe | 3C,392C | 09/2006 |  | 5x120 | 72,56 | 600 | 1955 | 34 | M12X1,5 | 17 | WAVE | 7½x17 | 17,00 | 7,50 | W8501720554 | 1 |  |  |  | 5x120 |  | 34 | 81710112 | XL | B1 | B | LB13 |  | KBA |  | DK | YES | C0526 | NO 320MM OR BIGGER FRONT BRAKE DISK - NO FROM 170 KW TO 225 KW | N | No Certificate | 1 | No car modifications required | 205/50 R17----225/45 R17--- | AfterMarket OZ | MAX 705 KG | MATT BLACK + DIAMOND-CUT | X-Line | 8027529046878 | OZ | 12,21 | EH2+ Run Flat |  | Serie XL - ext.diam.79 mm | 542x542x261 | 1 | 125-225 | e1*2007/46*0316*.., e1*2001/116*0346*.. | bar: Area 1
BMW | SERIES 3 | 3 06 (E90) Coupe | 3C,392C | 09/2006 |  | 5x120 | 72,56 | 600 | 1955 | 34 | M12X1,5 | 17 | X5B | 7½x17 | 17,00 | 7,50 | W85068206N5 | 1 | S | 20121005 | 20121104 | 5x120 |  | 29 | 81710427 | XL | VST20A24 | B | [5 empty] | YES | C0526 | NO 320MM OR BIGGER FRONT BRAKE DISK - NO FROM 170 KW TO 225 KW | K | KBA (ABE+VB) | 1 | No car modifications required | 205/50 R17----225/45 R17--- | AfterMarket OZ | MAX 690 KG | MATT GRAPHITE DIAMOND CUT | X-Line | 8027529079807 | OZ | 12,11 | EH2+ Run Flat |  | Serie XL - ext.diam.79 mm | 542x542x261 | 1 | 125-225 | e1*2007/46*0316*.., e1*2001/116*0346*.. | bar: Area 1
BMW | SERIES 3 | 3 06 (E90) Coupe | 3C,392C | 09/2006 |  | 5x120 | 72,56 | 600 | 1955 | 34 | M12X1,5 | 17 | ALLEGGERITA HLT 5F | 8x17 | 17,00 | 8,00 | W01824209P3 | 3 | S | 20121012 | 20121111 | 5x120 |  | 34 | 81710112 | XL | B1 | B | LB13 | TÜV |  |  | DK | YES | C0591 | NO 320MM FRONT BRAKE DISK-NO FROM 170 KW TO 225 KW - NO TRAILER OPERATION | T | Teilegutachten (PB+VB) | 1 | No car modifications required | 225/45 R17---TCOMBI-235/45 R17----245/40 R17---TCOMBI | AfterMarket OZ | MAX 605 KG | ACID GREEN | I-Tech | 8027529081077 | OZ | 9,16 |  |  | Serie XL - ext.diam.79 mm | 540x540x280 | 1 | 125-225 | e1*2007/46*0316*.., e1*2001/116*0346*.. | bar: Area 1
BMW | SERIES 3 | 3 06 (E90) Coupe | 3C,392C | 09/2006 |  | 5x120 | 72,56 | 600 | 1955 | 34 | M12X1,5 | 17 | ALLEGGERITA HLT 5F | 8x17 | 17,00 | 8,00 | W0182420922 | 3 | S | 20081211 | 20090110 | 5x120 |  | 34 | 81710112 | XL | B1 | B | LB13 | TÜV |  |  | DK | YES | C0591 | NO 320MM FRONT BRAKE DISK-NO FROM 170 KW TO 225 KW - NO TRAILER OPERATION | T | Teilegutachten (PB+VB) | 1 | No car modifications required | 225/45 R17---TCOMBI-235/45 R17----245/40 R17---TCOMBI | AfterMarket OZ | MAX 605 KG | MATT GRAPHIT SILVER | I-Tech | 8027529036008 | OZ | 9,16 |  |  | Serie XL - ext.diam.79 mm | 540x540x280 | 1 | 125-225 | e1*2007/46*0316*.., e1*2001/116*0346*.. | bar: Area 1
BMW | SERIES 3 | 3 06 (E90) Coupe | 3C,392C | 09/2006 |  | 5x120 | 72,56 | 600 | 1955 | 34 | M12X1,5 | 17 | ALLEGGERITA HLT 5F | 8x17 | 17,00 | 8,00 | W0182420930 | 3 | S | 20080918 | 20081018 | 5x120 |  | 34 | 81710112 | XL | B1 | B | LB13 | TÜV |  |  | DK | YES | C0591 | NO 320MM FRONT BRAKE DISK-NO FROM 170 KW TO 225 KW - NO TRAILER OPERATION | T | Teilegutachten (PB+VB) | 1 | No car modifications required | 225/45 R17---TCOMBI-235/45 R17----245/40 R17---TCOMBI | AfterMarket OZ | MAX 605 KG | WHITE | I-Tech | 8027529032192 | OZ | 9,16 |  |  | Serie XL - ext.diam.79 mm | 540x540x280 | 1 | 125-225 | e1*2007/46*0316*.., e1*2001/116*0346*.. | bar: Area 1
BMW | SERIES 3 | 3 06 (E90) Coupe | 3C,392C | 09/2006 |  | 5x120 | 72,56 | 600 | 1955 | 34 | M12X1,5 | 17 | ALLEGGERITA HLT 5F | 8x17 | 17,00 | 8,00 | W0182420953 | 3 | S | 20080918 | 20081018 | 5x120 |  | 34 | 81710112 | XL | B1 | B | LB13 | TÜV |  |  | DK | YES | C0591 | NO 320MM FRONT BRAKE DISK-NO FROM 170 KW TO 225 KW - NO TRAILER OPERATION | T | Teilegutachten (PB+VB) | 1 | No car modifications required | 225/45 R17---TCOMBI-235/45 R17----245/40 R17---TCOMBI | AfterMarket OZ | MAX 605 KG | MATT BLACK | I-Tech | 8027529032208 | OZ | 9,16 |  |  | Serie XL - ext.diam.79 mm | 540x540x280 | 1 | 125-225 | e1*2007/46*0316*.., e1*2001/116*0346*.. | bar: Area 1
BMW | SERIES 3 | 3 06 (E90) Coupe | 3C,392C | 09/2006 |  | 5x120 | 72,56 | 600 | 1955 | 34 | M12X1,5 | 17 | ALLEGGERITA HLT 5F | 8x17 | 17,00 | 8,00 | W0182420966 | 1 | S | 20080918 | 20081018 | 5x120 |  | 34 | 81710112 | XL | B1 | B | LB13 | TÜV |  |  | DK | YES | C0591 | NO 320MM FRONT BRAKE DISK-NO FROM 170 KW TO 225 KW - NO TRAILER OPERATION | T | Teilegutachten (PB+VB) | 1 | No car modifications required | 225/45 R17---TCOMBI-235/45 R17----245/40 R17---TCOMBI | AfterMarket OZ | MAX 605 KG | TITANIUM TECH | I-Tech | 8027529032215 | OZ | 9,16 |  |  | Serie XL - ext.diam.79 mm | 540x540x280 | 1 | 125-225 | e1*2007/46*0316*.., e1*2001/116*0346*.. | bar: Area 1
BMW | SERIES 3 | 3 06 (E90) Coupe | 3C,392C | 09/2006 |  | 5x120 | 72,56 | 600 | 1955 | 34 | M12X1,5 | 17 | ALLEGGERITA HLT 5F | 8x17 | 17,00 | 8,00 | W0182420971 | 3 | S | 20080918 | 20081018 | 5x120 |  | 34 | 81710112 | XL | B1 | B | LB13 | TÜV |  |  | DK | YES | C0591 | NO 320MM FRONT BRAKE DISK-NO FROM 170 KW TO 225 KW - NO TRAILER OPERATION | T | Teilegutachten (PB+VB) | 1 | No car modifications required | 225/45 R17---TCOMBI-235/45 R17----245/40 R17---TCOMBI | AfterMarket OZ | MAX 605 KG | ORANGE | I-Tech | 8027529032222 | OZ | 9,16 |  |  | Serie XL - ext.diam.79 mm | 540x540x280 | 1 | 125-225 | e1*2007/46*0316*.., e1*2001/116*0346*.. | bar: Area 1
BMW | SERIES 3 | 3 06 (E90) Coupe | 3C,392C | 09/2006 |  | 5x120 | 72,56 | 600 | 1955 | 34 | M12X1,5 | 17 | ALLEGGERITA HLT 5F | 8x17 | 17,00 | 8,00 | W0182420972 | 3 | S | 20080918 | 20081018 | 5x120 |  | 34 | 81710112 | XL | B1 | B | LB13 | TÜV |  |  | DK | YES | C0591 | NO 320MM FRONT BRAKE DISK-NO FROM 170 KW TO 225 KW - NO TRAILER OPERATION | T | Teilegutachten (PB+VB) | 1 | No car modifications required | 225/45 R17---TCOMBI-235/45 R17----245/40 R17---TCOMBI | AfterMarket OZ | MAX 605 KG | MATT BLUE | I-Tech | 8027529032239 | OZ | 9,16 |  |  | Serie XL - ext.diam.79 mm | 540x540x280 | 1 | 125-225 | e1*2007/46*0316*.., e1*2001/116*0346*.. | bar: Area 1
BMW | SERIES 3 | 3 06 (E90) Coupe | 3C,392C | 09/2006 |  | 5x120 | 72,56 | 600 | 1955 | 34 | M12X1,5 | 17 | ALLEGGERITA HLT 5F | 8x17 | 17,00 | 8,00 | W0182420976 | 3 | S | 20081211 | 20090110 | 5x120 |  | 34 | 81710112 | XL | B1 | B | LB13 | TÜV |  |  | DK | YES | C0591 | NO 320MM FRONT BRAKE DISK-NO FROM 170 KW TO 225 KW - NO TRAILER OPERATION | T | Teilegutachten (PB+VB) | 1 | No car modifications required | 225/45 R17---TCOMBI-235/45 R17----245/40 R17---TCOMBI | AfterMarket OZ | MAX 605 KG | RACE GOLD | I-Tech | 8027529035995 | OZ | 9,16 |  |  | Serie XL - ext.diam.79 mm | 540x540x280 | 1 | 125-225 | e1*2007/46*0316*.., e1*2001/116*0346*.. | bar: Area 1
BMW | SERIES 3 | 3 06 (E90) Coupe | 3C,392C | 09/2006 |  | 5x120 | 72,56 | 600 | 1955 | 34 | M12X1,5 | 17 | ALLEGGERITA HLT 5F | 8x17 | 17,00 | 8,00 | W0182420984 | 3 | S | 20080918 | 20081018 | 5x120 |  | 34 | 81710112 | XL | B1 | B | LB13 | TÜV |  |  | DK | YES | C0591 | NO 320MM FRONT BRAKE DISK-NO FROM 170 KW TO 225 KW - NO TRAILER OPERATION | T | Teilegutachten (PB+VB) | 1 | No car modifications required | 225/45 R17---TCOMBI-235/45 R17----245/40 R17---TCOMBI | AfterMarket OZ | MAX 605 KG | RED | I-Tech | 8027529032246 | OZ | 9,16 |  |  | Serie XL - ext.diam.79 mm | 540x540x280 | 1 | 125-225 | e1*2007/46*0316*.., e1*2001/116*0346*.. | bar: Area 1
BMW | SERIES 3 | 3 06 (E90) Coupe | 3C,392C | 09/2006 |  | 5x120 | 72,56 | 600 | 1955 | 34 | M12X1,5 | 17 | ITALIA 150 | 8x17 | 17,00 | 8,00 | W01890206R4 | 1 |  |  |  | 5x120 |  | 29 | 81710427 | XL | VST20A24 | B |  |  | KBA |  |  | YES | C0526 | NO 320MM OR BIGGER FRONT BRAKE DISK - NO FROM 170 KW TO 225 KW | K | KBA (ABE+VB) | 1 | No car modifications required | 225/45 R17---TCOMBI-235/45 R17----245/40 R17---TCOMBI | AfterMarket OZ | MAX 750 KG | MATT RACE SILVER DIAMOND CUT | Racing | 8027529070231 | OZ | 12,16 | EH2+ Run Flat |  | Serie XL - ext.diam.79 mm | 540x540x274 | 1 | 125-225 | e1*2007/46*0316*.., e1*2001/116*0346*.. | bar: Area 1
BMW | SERIES 3 | 3 06 (E90) Coupe | 3C,392C | 09/2006 |  | 5x120 | 72,56 | 600 | 1955 | 34 | M12X1,5 | 17 | ITALIA 150 | 8x17 | 17,00 | 8,00 | W0189020649 | 1 |  |  |  | 5x120 |  | 29 | 81710427 | XL | VST20A24 | B |  |  | KBA |  |  | YES | C0526 | NO 320MM OR BIGGER FRONT BRAKE DISK - NO FROM 170 KW TO 225 KW | K | KBA (ABE+VB) | 1 | No car modifications required | 225/45 R17---TCOMBI-235/45 R17----245/40 R17---TCOMBI | AfterMarket OZ | MAX 750 KG | MATT DARK GRAPHITE DIAMOND CUT | Racing | 8027529070224 | OZ | 12,16 | EH2+ Run Flat |  | Serie XL - ext.diam.79 mm | 540x540x274 | 1 | 125-225 | e1*2007/46*0316*.., e1*2001/116*0346*.. | bar: Area 1
BMW | SERIES 3 | 3 06 (E90) Coupe | 3C,392C | 09/2006 |  | 5x120 | 72,56 | 600 | 1955 | 34 | M12X1,5 | 17 | VITTORIA | 8x17 | 17,00 | 8,00 | W0188820573 | 1 |  |  |  | 5x120 |  | 29 | 81710427 | XL | VST20A24 | B |  |  | KBA |  |  | YES | C0526 | NO 320MM OR BIGGER FRONT BRAKE DISK - NO FROM 170 KW TO 225 KW | K | KBA (ABE+VB) | 1 | No car modifications required | 225/45 R17---TCOMBI-235/45 R17----245/40 R17---TCOMBI | AfterMarket OZ | MAX 750 KG | MATT DARK GRAPHITE | Via Veneto | 8027529071009 | OZ | 11,66 | EH2+ Run Flat |  | Serie XL - ext.diam.79 mm | 540x540x274 | 1 | 125-225 | e1*2007/46*0316*.., e1*2001/116*0346*.. | bar: Area 1
BMW | SERIES 3 | 3 06 (E90) Coupe | 3C,392C | 09/2006 |  | 5x120 | 72,56 | 600 | 1955 | 34 | M12X1,5 | 17 | ALLEGGERITA HLT 5F | 8½x17 | 17,00 | 8,50 | W01825202P3 | 3 | S | 20121012 | 20121111 | 5x120 |  | 35 | 81710112 | XL | B1 | B | LB13 | TÜV |  |  | DK | YES | C0591 | NO 320MM FRONT BRAKE DISK-NO FROM 170 KW TO 225 KW - NO TRAILER OPERATION | T | Teilegutachten (PB+VB) | 1 | No car modifications required | 225/45 R17---TCOMBI-235/45 R17---TCOMBI-245/40 R17-R--TCOMBI-255/40 R17-R--TCOMBI | AfterMarket OZ | MAX 605 KG | ACID GREEN | I-Tech | 8027529081091 | OZ | 9,91 |  |  | Serie XL - ext.diam.79 mm | 570x570x280 | 1 | 125-225 | e1*2007/46*0316*.., e1*2001/116*0346*.. | bar: Area 1
BMW | SERIES 3 | 3 06 (E90) Coupe | 3C,392C | 09/2006 |  | 5x120 | 72,56 | 600 | 1955 | 34 | M12X1,5 | 17 | ALLEGGERITA HLT 5F | 8½x17 | 17,00 | 8,50 | W0182520222 | 3 | S | 20090430 | 20090530 | 5x120 |  | 35 | 81710112 | XL | B1 | B | LB13 | TÜV |  |  | DK | YES | C0591 | NO 320MM FRONT BRAKE DISK-NO FROM 170 KW TO 225 KW - NO TRAILER OPERATION | T | Teilegutachten (PB+VB) | 1 | No car modifications required | 225/45 R17---TCOMBI-235/45 R17---TCOMBI-245/40 R17-R--TCOMBI-255/40 R17-R--TCOMBI | AfterMarket OZ | MAX 605 KG | MATT GRAPHIT SILVER | I-Tech | 8027529036046 | OZ | 9,91 |  |  | Serie XL - ext.diam.79 mm | 570x570x280 | 1 | 125-225 | e1*2007/46*0316*.., e1*2001/116*0346*.. | bar: Area 1
BMW | SERIES 3 | 3 06 (E90) Coupe | 3C,392C | 09/2006 |  | 5x120 | 72,56 | 600 | 1955 | 34 | M12X1,5 | 17 | ALLEGGERITA HLT 5F | 8½x17 | 17,00 | 8,50 | W0182520230 | 3 | S | 20090430 | 20090530 | 5x120 |  | 35 | 81710112 | XL | B1 | B | LB13 | TÜV |  |  | DK | YES | C0591 | NO 320MM FRONT BRAKE DISK-NO FROM 170 KW TO 225 KW - NO TRAILER OPERATION | T | Teilegutachten (PB+VB) | 1 | No car modifications required | 225/45 R17---TCOMBI-235/45 R17---TCOMBI-245/40 R17-R--TCOMBI-255/40 R17-R--TCOMBI | AfterMarket OZ | MAX 605 KG | WHITE | I-Tech | 8027529032376 | OZ | 9,91 |  |  | Serie XL - ext.diam.79 mm | 570x570x280 | 1 | 125-225 | e1*2007/46*0316*.., e1*2001/116*0346*.. | bar: Area 1
BMW | SERIES 3 | 3 06 (E90) Coupe | 3C,392C | 09/2006 |  | 5x120 | 72,56 | 600 | 1955 | 34 | M12X1,5 | 17 | ALLEGGERITA HLT 5F | 8½x17 | 17,00 | 8,50 | W0182520253 | 3 | S | 20090430 | 20090530 | 5x120 |  | 35 | 81710112 | XL | B1 | B | LB13 | TÜV |  |  | DK | YES | C0591 | NO 320MM FRONT BRAKE DISK-NO FROM 170 KW TO 225 KW - NO TRAILER OPERATION | T | Teilegutachten (PB+VB) | 1 | No car modifications required | 225/45 R17---TCOMBI-235/45 R17---TCOMBI-245/40 R17-R--TCOMBI-255/40 R17-R--TCOMBI | AfterMarket OZ | MAX 605 KG | MATT BLACK | I-Tech | 8027529032383 | OZ | 9,91 |  |  | Serie XL - ext.diam.79 mm | 570x570x280 | 1 | 125-225 | e1*2007/46*0316*.., e1*2001/116*0346*.. | bar: Area 1
BMW | SERIES 3 | 3 06 (E90) Coupe | 3C,392C | 09/2006 |  | 5x120 | 72,56 | 600 | 1955 | 34 | M12X1,5 | 17 | ALLEGGERITA HLT 5F | 8½x17 | 17,00 | 8,50 | W0182520266 | 1 | S | 20090430 | 20090530 | 5x120 |  | 35 | 81710112 | XL | B1 | B | LB13 | TÜV |  |  | DK | YES | C0591 | NO 320MM FRONT BRAKE DISK-NO FROM 170 KW TO 225 KW - NO TRAILER OPERATION | T | Teilegutachten (PB+VB) | 1 | No car modifications required | 225/45 R17---TCOMBI-235/45 R17---TCOMBI-245/40 R17-R--TCOMBI-255/40 R17-R--TCOMBI | AfterMarket OZ | MAX 605 KG | TITANIUM TECH | I-Tech | 8027529032390 | OZ | 9,91 |  |  | Serie XL - ext.diam.79 mm | 570x570x280 | 1 | 125-225 | e1*2007/46*0316*.., e1*2001/116*0346*.. | bar: Area 1
BMW | SERIES 3 | 3 06 (E90) Coupe | 3C,392C | 09/2006 |  | 5x120 | 72,56 | 600 | 1955 | 34 | M12X1,5 | 17 | ALLEGGERITA HLT 5F | 8½x17 | 17,00 | 8,50 | W0182520271 | 3 | S | 20090430 | 20090530 | 5x120 |  | 35 | 81710112 | XL | B1 | B | LB13 | TÜV |  |  | DK | YES | C0591 | NO 320MM FRONT BRAKE DISK-NO FROM 170 KW TO 225 KW - NO TRAILER OPERATION | T | Teilegutachten (PB+VB) | 1 | No car modifications required | 225/45 R17---TCOMBI-235/45 R17---TCOMBI-245/40 R17-R--TCOMBI-255/40 R17-R--TCOMBI | AfterMarket OZ | MAX 605 KG | ORANGE | I-Tech | 8027529032406 | OZ | 9,91 |  |  | Serie XL - ext.diam.79 mm | 570x570x280 | 1 | 125-225 | e1*2007/46*0316*.., e1*2001/116*0346*.. | bar: Area 1
BMW | SERIES 3 | 3 06 (E90) Coupe | 3C,392C | 09/2006 |  | 5x120 | 72,56 | 600 | 1955 | 34 | M12X1,5 | 17 | ALLEGGERITA HLT 5F | 8½x17 | 17,00 | 8,50 | W0182520272 | 3 | S | 20090430 | 20090530 | 5x120 |  | 35 | 81710112 | XL | B1 | B | LB13 | TÜV |  |  | DK | YES | C0591 | NO 320MM FRONT BRAKE DISK-NO FROM 170 KW TO 225 KW - NO TRAILER OPERATION | T | Teilegutachten (PB+VB) | 1 | No car modifications required | 225/45 R17---TCOMBI-235/45 R17---TCOMBI-245/40 R17-R--TCOMBI-255/40 R17-R--TCOMBI | AfterMarket OZ | MAX 605 KG | MATT BLUE | I-Tech | 8027529032413 | OZ | 9,91 |  |  | Serie XL - ext.diam.79 mm | 570x570x280 | 1 | 125-225 | e1*2007/46*0316*.., e1*2001/116*0346*.. | bar: Area 1
BMW | SERIES 3 | 3 06 (E90) Coupe | 3C,392C | 09/2006 |  | 5x120 | 72,56 | 600 | 1955 | 34 | M12X1,5 | 17 | ALLEGGERITA HLT 5F | 8½x17 | 17,00 | 8,50 | W0182520276 | 3 | S | 20090430 | 20090530 | 5x120 |  | 35 | 81710112 | XL | B1 | B | LB13 | TÜV |  |  | DK | YES | C0591 | NO 320MM FRONT BRAKE DISK-NO FROM 170 KW TO 225 KW - NO TRAILER OPERATION | T | Teilegutachten (PB+VB) | 1 | No car modifications required | 225/45 R17---TCOMBI-235/45 R17---TCOMBI-245/40 R17-R--TCOMBI-255/40 R17-R--TCOMBI | AfterMarket OZ | MAX 605 KG | RACE GOLD | I-Tech | 8027529036039 | OZ | 9,91 |  |  | Serie XL - ext.diam.79 mm | 570x570x280 | 1 | 125-225 | e1*2007/46*0316*.., e1*2001/116*0346*.. | bar: Area 1
BMW | SERIES 3 | 3 06 (E90) Coupe | 3C,392C | 09/2006 |  | 5x120 | 72,56 | 600 | 1955 | 34 | M12X1,5 | 17 | ALLEGGERITA HLT 5F | 8½x17 | 17,00 | 8,50 | W0182520284 | 3 | S | 20090430 | 20090530 | 5x120 |  | 35 | 81710112 | XL | B1 | B | LB13 | TÜV |  |  | DK | YES | C0591 | NO 320MM FRONT BRAKE DISK-NO FROM 170 KW TO 225 KW - NO TRAILER OPERATION | T | Teilegutachten (PB+VB) | 1 | No car modifications required | 225/45 R17---TCOMBI-235/45 R17---TCOMBI-245/40 R17-R--TCOMBI-255/40 R17-R--TCOMBI | AfterMarket OZ | MAX 605 KG | RED | I-Tech | 8027529032420 | OZ | 9,91 |  |  | Serie XL - ext.diam.79 mm | 570x570x280 | 1 | 125-225 | e1*2007/46*0316*.., e1*2001/116*0346*.. | bar: Area 1
BMW | SERIES 3 | 3 06 (E90) Coupe | 3C,392C | 09/2006 |  | 5x120 | 72,56 | 600 | 1955 | 34 | M12X1,5 | 17 | ADRENALINA | 8x18 | 18,00 | 8,00 | W8501520654 | 1 | S | 20080904 | 20081004 | 5x120 |  | 34 | 81710112 | XL | B1 | B | LB13 | TÜV |  |  | DK | YES |  |  | T | Teilegutachten (PB+VB) | 1 | No car modifications required | 225/40 R18---TCOMBI-225/40 R18 M+S----235/40 R18----245/35 R18---TCOMBI | AfterMarket OZ | MAX 690 KG | MATT BLACK + DIAMOND-CUT | X-Line | 8027529034721 | OZ | 13,62 | EH2+ Run Flat |  | Serie XL - ext.diam.79 mm | 568x568x274 | 1 | 125-225 | e1*2007/46*0316*.., e1*2001/116*0346*.. | bar: Area 1
BMW | SERIES 3 | 3 06 (E90) Coupe | 3C,392C | 09/2006 |  | 5x120 | 72,56 | 600 | 1955 | 34 | M12X1,5 | 17 | ALLEGGERITA HLT 5F | 8x18 | 18,00 | 8,00 | W01830207P3 | 3 | S | 20121012 | 20121111 | 5x120 |  | 34 | 81710112 | XL | B1 | B | LB13 | TÜV |  |  | DK | YES | C0136 | NO TRAILER OPERATION | T | Teilegutachten (PB+VB) | 1 | No car modifications required | 225/40 R18---TCOMBI-225/40 R18 M+S----235/40 R18----245/35 R18---TCOMBI | AfterMarket OZ | MAX 605 KG | ACID GREEN | I-Tech | 8027529081244 | OZ | 9,97 |  |  | Serie XL - ext.diam.79 mm | 570x570x280 | 1 | 125-225 | e1*2007/46*0316*.., e1*2001/116*0346*.. | bar: Area 1
BMW | SERIES 3 | 3 06 (E90) Coupe | 3C,392C | 09/2006 |  | 5x120 | 72,56 | 600 | 1955 | 34 | M12X1,5 | 17 | ALLEGGERITA HLT 5F | 8x18 | 18,00 | 8,00 | W0183020722 | 3 | S | 20081211 | 20090110 | 5x120 |  | 34 | 81710112 | XL | B1 | B | LB13 | TÜV |  |  | DK | YES | C0136 | NO TRAILER OPERATION | T | Teilegutachten (PB+VB) | 1 | No car modifications required | 225/40 R18---TCOMBI-225/40 R18 M+S----235/40 R18----245/35 R18---TCOMBI | AfterMarket OZ | MAX 605 KG | MATT GRAPHIT SILVER | I-Tech | 8027529036398 | OZ | 9,97 |  |  | Serie XL - ext.diam.79 mm | 570x570x280 | 1 | 125-225 | e1*2007/46*0316*.., e1*2001/116*0346*.. | bar: Area 1
BMW | SERIES 3 | 3 06 (E90) Coupe | 3C,392C | 09/2006 |  | 5x120 | 72,56 | 600 | 1955 | 34 | M12X1,5 | 17 | ALLEGGERITA HLT 5F | 8x18 | 18,00 | 8,00 | W0183020730 | 3 | S | 20080918 | 20081018 | 5x120 |  | 34 | 81710112 | XL | B1 | B | LB13 | TÜV |  |  | DK | YES | C0136 | NO TRAILER OPERATION | T | Teilegutachten (PB+VB) | 1 | No car modifications required | 225/40 R18---TCOMBI-225/40 R18 M+S----235/40 R18----245/35 R18---TCOMBI | AfterMarket OZ | MAX 605 KG | WHITE | I-Tech | 8027529033502 | OZ | 9,97 |  |  | Serie XL - ext.diam.79 mm | 570x570x280 | 1 | 125-225 | e1*2007/46*0316*.., e1*2001/116*0346*.. | bar: Area 1
BMW | SERIES 3 | 3 06 (E90) Coupe | 3C,392C | 09/2006 |  | 5x120 | 72,56 | 600 | 1955 | 34 | M12X1,5 | 17 | ALLEGGERITA HLT 5F | 8x18 | 18,00 | 8,00 | W0183020753 | 3 | S | 20080918 | 20081018 | 5x120 |  | 34 | 81710112 | XL | B1 | B | LB13 | TÜV |  |  | DK | YES | C0136 | NO TRAILER OPERATION | T | Teilegutachten (PB+VB) | 1 | No car modifications required | 225/40 R18---TCOMBI-225/40 R18 M+S----235/40 R18----245/35 R18---TCOMBI | AfterMarket OZ | MAX 605 KG | MATT BLACK | I-Tech | 8027529033519 | OZ | 9,97 |  |  | Serie XL - ext.diam.79 mm | 570x570x280 | 1 | 125-225 | e1*2007/46*0316*.., e1*2001/116*0346*.. | bar: Area 1
BMW | SERIES 3 | 3 06 (E90) Coupe | 3C,392C | 09/2006 |  | 5x120 | 72,56 | 600 | 1955 | 34 | M12X1,5 | 17 | ALLEGGERITA HLT 5F | 8x18 | 18,00 | 8,00 | W0183020766 | 1 | S | 20080904 | 20081004 | 5x120 |  | 34 | 81710112 | XL | B1 | B | LB13 | TÜV |  |  | DK | YES | C0136 | NO TRAILER OPERATION | T | Teilegutachten (PB+VB) | 1 | No car modifications required | 225/40 R18---TCOMBI-225/40 R18 M+S----235/40 R18----245/35 R18---TCOMBI | AfterMarket OZ | MAX 605 KG | TITANIUM TECH | I-Tech | 8027529033526 | OZ | 9,97 |  |  | Serie XL - ext.diam.79 mm | 570x570x280 | 1 | 125-225 | e1*2007/46*0316*.., e1*2001/116*0346*.. | bar: Area 1
BMW | SERIES 3 | 3 06 (E90) Coupe | 3C,392C | 09/2006 |  | 5x120 | 72,56 | 600 | 1955 | 34 | M12X1,5 | 17 | ALLEGGERITA HLT 5F | 8x18 | 18,00 | 8,00 | W0183020771 | 3 | S | 20080918 | 20081018 | 5x120 |  | 34 | 81710112 | XL | B1 | B | LB13 | TÜV |  |  | DK | YES | C0136 | NO TRAILER OPERATION | T | Teilegutachten (PB+VB) | 1 | No car modifications required | 225/40 R18---TCOMBI-225/40 R18 M+S----235/40 R18----245/35 R18---TCOMBI | AfterMarket OZ | MAX 605 KG | ORANGE | I-Tech | 8027529033533 | OZ | 9,97 |  |  | Serie XL - ext.diam.79 mm | 570x570x280 | 1 | 125-225 | e1*2007/46*0316*.., e1*2001/116*0346*.. | bar: Area 1
BMW | SERIES 3 | 3 06 (E90) Coupe | 3C,392C | 09/2006 |  | 5x120 | 72,56 | 600 | 1955 | 34 | M12X1,5 | 17 | ALLEGGERITA HLT 5F | 8x18 | 18,00 | 8,00 | W0183020772 | 3 | S | 20080918 | 20081018 | 5x120 |  | 34 | 81710112 | XL | B1 | B | LB13 | TÜV |  |  | DK | YES | C0136 | NO TRAILER OPERATION | T | Teilegutachten (PB+VB) | 1 | No car modifications required | 225/40 R18---TCOMBI-225/40 R18 M+S----235/40 R18----245/35 R18---TCOMBI | AfterMarket OZ | MAX 605 KG | MATT BLUE | I-Tech | 8027529033540 | OZ | 9,97 |  |  | Serie XL - ext.diam.79 mm | 570x570x280 | 1 | 125-225 | e1*2007/46*0316*.., e1*2001/116*0346*.. | bar: Area 1
BMW | SERIES 3 | 3 06 (E90) Coupe | 3C,392C | 09/2006 |  | 5x120 | 72,56 | 600 | 1955 | 34 | M12X1,5 | 17 | ALLEGGERITA HLT 5F | 8x18 | 18,00 | 8,00 | W0183020776 | 3 | S | 20081211 | 20090110 | 5x120 |  | 34 | 81710112 | XL | B1 | B | LB13 | TÜV |  |  | DK | YES | C0136 | NO TRAILER OPERATION | T | Teilegutachten (PB+VB) | 1 | No car modifications required | 225/40 R18---TCOMBI-225/40 R18 M+S----235/40 R18----245/35 R18---TCOMBI | AfterMarket OZ | MAX 605 KG | RACE GOLD | I-Tech | 8027529036381 | OZ | 9,97 |  |  | Serie XL - ext.diam.79 mm | 570x570x280 | 1 | 125-225 | e1*2007/46*0316*.., e1*2001/116*0346*.. | bar: Area 1
BMW | SERIES 3 | 3 06 (E90) Coupe | 3C,392C | 09/2006 |  | 5x120 | 72,56 | 600 | 1955 | 34 | M12X1,5 | 17 | ALLEGGERITA HLT 5F | 8x18 | 18,00 | 8,00 | W0183020784 | 3 | S | 20080918 | 20081018 | 5x120 |  | 34 | 81710112 | XL | B1 | B | LB13 | TÜV |  |  | DK | YES | C0136 | NO TRAILER OPERATION | T | Teilegutachten (PB+VB) | 1 | No car modifications required | 225/40 R18---TCOMBI-225/40 R18 M+S----235/40 R18----245/35 R18---TCOMBI | AfterMarket OZ | MAX 605 KG | RED | I-Tech | 8027529033557 | OZ | 9,97 |  |  | Serie XL - ext.diam.79 mm | 570x570x280 | 1 | 125-225 | e1*2007/46*0316*.., e1*2001/116*0346*.. | bar: Area 1
BMW | SERIES 3 | 3 06 (E90) Coupe | 3C,392C | 09/2006 |  | 5x120 | 72,56 | 600 | 1955 | 34 | M12X1,5 | 17 | DAVID | 8x18 | 18,00 | 8,00 | W01863206N5 | 1 | S | 20100927 | 20101027 | 5x120 |  | 29 | 81710427 | XL | VST20A24 | B |  | TÜV |  |  |  | YES |  |  | T | Teilegutachten (PB+VB) | 1 | No car modifications required | 225/40 R18---TCOMBI-225/40 R18 M+S----235/40 R18----245/35 R18---TCOMBI | AfterMarket OZ | MAX 690 KG | MATT GRAPHITE DIAMOND CUT | Via Veneto | 8027529054538 | OZ | 13,37 | EH2+ Run Flat |  | Serie XL - ext.diam.79 mm | 567x567x274 | 1 | 125-225 | e1*2007/46*0316*.., e1*2001/116*0346*.. | bar: Area 1
BMW | SERIES 3 | 3 06 (E90) Coupe | 3C,392C | 09/2006 |  | 5x120 | 72,56 | 600 | 1955 | 34 | M12X1,5 | 17 | EGO | 8x18 | 18,00 | 8,00 | W8504720654 | 1 | S | 20110726 | 20110825 | 5x120 |  | 29 | 81710427 | XL | VST20A24 | B |  |  | KBA |  |  | YES |  |  | K | KBA (ABE+VB) | 1 | No car modifications required | 225/40 R18---TCOMBI-225/40 R18 M+S----235/40 R18----245/35 R18---TCOMBI | AfterMarket OZ | MAX 730 KG | MATT BLACK + DIAMOND-CUT | X-Line | 8027529065534 | OZ | 13,96 | EH2+ Run Flat |  | Serie XL - ext.diam.79 mm | 568x568x274 | 1 | 125-225 | e1*2007/46*0316*.., e1*2001/116*0346*.. | bar: Area 1
BMW | SERIES 3 | 3 06 (E90) Coupe | 3C,392C | 09/2006 |  | 5x120 | 72,56 | 600 | 1955 | 34 | M12X1,5 | 17 | ENERGY | 8x18 | 18,00 | 8,00 | W8500920654 | 1 | S | 20080904 | 20081004 | 5x120 |  | 34 | 81710112 | XL | B1 | B | LB13 | TÜV |  |  | DK | YES |  |  | T | Teilegutachten (PB+VB) | 1 | No car modifications required | 225/40 R18---TCOMBI-225/40 R18 M+S----235/40 R18----245/35 R18---TCOMBI | AfterMarket OZ | MAX 725 KG | MATT BLACK + DIAMOND-CUT | X-Line | 8027529034455 | OZ | 14,45 | EH2+ Run Flat |  | Serie XL - ext.diam.79 mm | 568x568x274 | 1 | 125-225 | e1*2007/46*0316*.., e1*2001/116*0346*.. | bar: Area 1
BMW | SERIES 3 | 3 06 (E90) Coupe | 3C,392C | 09/2006 |  | 5x120 | 72,56 | 600 | 1955 | 34 | M12X1,5 | 17 | ENVY | 8x18 | 18,00 | 8,00 | W8503920768 | 1 |  |  |  | 5x120 |  | 29 | 81710427 | XL | VST20A24 | B |  | TÜV |  |  |  | YES |  |  | T | Teilegutachten (PB+VB) | 1 | No car modifications required | 225/40 R18---TCOMBI-225/40 R18 M+S----235/40 R18----245/35 R18---TCOMBI | AfterMarket OZ | MAX 690 KG | MATT SILVER TECH DIAMOND CUT | X-Line | 8027529049701 | OZ | 12,76 | EH2+ Run Flat |  | Serie XL - ext.diam.79 mm | 568x568x274 | 1 | 125-225 | e1*2007/46*0316*.., e1*2001/116*0346*.. | bar: Area 1
BMW | SERIES 3 | 3 06 (E90) Coupe | 3C,392C | 09/2006 |  | 5x120 | 72,56 | 600 | 1955 | 34 | M12X1,5 | 17 | FORMULA HLT | 8x18 | 18,00 | 8,00 | W01892205G1 | 1 | S | 20121011 | 20121110 | 5x120 |  | 29 | 81710427 | XL | VST20A24 | B | [5 empty] | YES |  |  | N | No Certificate | 1 | No car modifications required | 225/40 R18---TCOMBI-225/40 R18 M+S----235/40 R18----245/35 R18---TCOMBI | AfterMarket OZ | MAX 650 KG | GRIGIO CORSA | I-Tech | 8027529081855 | OZ | 11,97 |  |  | Serie XL - ext.diam.79 mm | 567x567x274 | 1 | 125-225 | e1*2007/46*0316*.., e1*2001/116*0346*.. | bar: Area 1
BMW | SERIES 3 | 3 06 (E90) Coupe | 3C,392C | 09/2006 |  | 5x120 | 72,56 | 600 | 1955 | 34 | M12X1,5 | 17 | ITALIA 150 | 8x18 | 18,00 | 8,00 | W01884205R4 | 1 | S | 20110914 | 20111014 | 5x120 |  | 29 | 81710427 | XL | VST20A24 | B |  | TÜV |  |  |  | YES |  |  | T | Teilegutachten (PB+VB) | 1 | No car modifications required | 225/40 R18---TCOMBI-225/40 R18 M+S----235/40 R18----245/35 R18---TCOMBI | AfterMarket OZ | MAX 750 KG | MATT RACE SILVER DIAMOND CUT | Racing | 8027529069464 | OZ | 12,95 | EH2+ Run Flat |  | Serie XL - ext.diam.79 mm | 567x567x274 | 1 | 125-225 | e1*2007/46*0316*.., e1*2001/116*0346*.. | bar: Area 1
BMW | SERIES 3 | 3 06 (E90) Coupe | 3C,392C | 09/2006 |  | 5x120 | 72,56 | 600 | 1955 | 34 | M12X1,5 | 17 | ITALIA 150 | 8x18 | 18,00 | 8,00 | W0188420549 | 1 | S | 20110914 | 20111014 | 5x120 |  | 29 | 81710427 | XL | VST20A24 | B |  | TÜV |  |  |  | YES |  |  | T | Teilegutachten (PB+VB) | 1 | No car modifications required | 225/40 R18---TCOMBI-225/40 R18 M+S----235/40 R18----245/35 R18---TCOMBI | AfterMarket OZ | MAX 750 KG | MATT DARK GRAPHITE DIAMOND CUT | Racing | 8027529069457 | OZ | 12,95 | EH2+ Run Flat |  | Serie XL - ext.diam.79 mm | 567x567x274 | 1 | 125-225 | e1*2007/46*0316*.., e1*2001/116*0346*.. | bar: Area 1
BMW | SERIES 3 | 3 06 (E90) Coupe | 3C,392C | 09/2006 |  | 5x120 | 72,56 | 600 | 1955 | 34 | M12X1,5 | 17 | LOUNGE 10 | 8x18 | 18,00 | 8,00 | W8503120754 | 1 |  |  |  | 5x120 |  | 34 | 81710427 | XL | VST20A24 | B |  | TÜV |  |  | DK | YES |  |  | N | No Certificate | 1 | No car modifications required | 225/40 R18---TCOMBI-225/40 R18 M+S----235/40 R18----245/35 R18---TCOMBI | AfterMarket OZ | MAX 690 KG | MATT BLACK + DIAMOND-CUT | X-Line | 8027529047875 | OZ | 13,96 | EH2+ Run Flat |  | Serie XL - ext.diam.79 mm | 568x568x274 | 1 | 125-225 | e1*2007/46*0316*.., e1*2001/116*0346*.. | bar: Area 1
BMW | SERIES 3 | 3 06 (E90) Coupe | 3C,392C | 09/2006 |  | 5x120 | 72,56 | 600 | 1955 | 34 | M12X1,5 | 17 | LOUNGE 10 | 8x18 | 18,00 | 8,00 | W8503120775 | 1 |  |  |  | 5x120 |  | 34 | 81710427 | XL | VST20A24 | B |  | TÜV |  |  | DK | YES |  |  | N | No Certificate | 1 | No car modifications required | 225/40 R18---TCOMBI-225/40 R18 M+S----235/40 R18----245/35 R18---TCOMBI | AfterMarket OZ | MAX 690 KG | METAL SILVER + DIAMOND CUT | X-Line | 8027529047882 | OZ | 13,96 | EH2+ Run Flat |  | Serie XL - ext.diam.79 mm | 568x568x274 | 1 | 125-225 | e1*2007/46*0316*.., e1*2001/116*0346*.. | bar: Area 1
BMW | SERIES 3 | 3 06 (E90) Coupe | 3C,392C | 09/2006 |  | 5x120 | 72,56 | 600 | 1955 | 34 | M12X1,5 | 17 | QUARANTA | 8x18 | 18,00 | 8,00 | W01856208G2 | 1 | S | 20100928 | 20101028 | 5x120 |  | 29 | 81710427 | XL | VST20A24 | B |  | TÜV |  |  |  | YES |  |  | T | Teilegutachten (PB+VB) | 1 | No car modifications required | 225/40 R18---TCOMBI-225/40 R18 M+S----235/40 R18----245/35 R18---TCOMBI | AfterMarket OZ | MAX 735 KG | GRIGIO CORSA DIAMANTATO | Via Veneto | 8027529054453 | OZ | 13,02 | EH2+ Run Flat |  | Serie XL - ext.diam.79 mm | 567x567x274 | 1 | 125-225 | e1*2007/46*0316*.., e1*2001/116*0346*.. | bar: Area 1
BMW | SERIES 3 | 3 06 (E90) Coupe | 3C,392C | 09/2006 |  | 5x120 | 72,56 | 600 | 1955 | 34 | M12X1,5 | 17 | SARDEGNA | 8x18 | 18,00 | 8,00 | W0176320122 | 1 |  |  |  | 5x120 |  | 40 | 81610097 | XL | B47 | B | LB18 | TÜV |  |  | DK | YES | C0041 | ET20 WITH SPACER 20 MM | T | Teilegutachten (PB+VB) | 1 | No car modifications required | 225/40 R18---TCOMBI-225/40 R18 M+S----235/40 R18----245/35 R18---TCOMBI | AfterMarket OZ | MAX 815 KG | MATT GRAPHIT SILVER | All-Terrain | 8027529046618 | OZ | 15,40 |  |  | Serie XL - ext.diam.79 mm | 570x570x280 | 1 | 125-225 | e1*2007/46*0316*.., e1*2001/116*0346*.. | Area 2: OUT
BMW | SERIES 3 | 3 06 (E90) Coupe | 3C,392C | 09/2006 |  | 5x120 | 72,56 | 600 | 1955 | 34 | M12X1,5 | 17 | SUPERTURISMO LM | 8x18 | 18,00 | 8,00 | W0185420919 | 1 |  |  |  | 5x120 |  | 34 | 81710112 | XL | B1 | B | LB13 | TÜV |  |  | DK | YES |  |  | T | Teilegutachten (PB+VB) | 1 | No car modifications required | 225/40 R18---TCOMBI-225/40 R18 M+S----235/40 R18----245/35 R18---TCOMBI | AfterMarket OZ | MAX 705 KG | MATT RACE SILVER + BLACK LETTERING | Racing | 8027529043549 | OZ | 12,02 | EH2+ Run Flat |  | Serie XL - ext.diam.79 mm | 570x570x280 | 1 | 125-225 | e1*2007/46*0316*.., e1*2001/116*0346*.. | bar: Area 1
BMW | SERIES 3 | 3 06 (E90) Coupe | 3C,392C | 09/2006 |  | 5x120 | 72,56 | 600 | 1955 | 34 | M12X1,5 | 17 | SUPERTURISMO LM | 8x18 | 18,00 | 8,00 | W0185420946 | 1 |  |  |  | 5x120 |  | 34 | 81710112 | XL | B1 | B | LB13 | TÜV |  |  | DK | YES |  |  | T | Teilegutachten (PB+VB) | 1 | No car modifications required | 225/40 R18---TCOMBI-225/40 R18 M+S----235/40 R18----245/35 R18---TCOMBI | AfterMarket OZ | MAX 705 KG | MATT GRAPHITE + SILVER LETTERING | Racing | 8027529043556 | OZ | 12,02 | EH2+ Run Flat |  | Serie XL - ext.diam.79 mm | 570x570x280 | 1 | 125-225 | e1*2007/46*0316*.., e1*2001/116*0346*.. | bar: Area 1
BMW | SERIES 3 | 3 06 (E90) Coupe | 3C,392C | 09/2006 |  | 5x120 | 72,56 | 600 | 1955 | 34 | M12X1,5 | 17 | ULTRALEGGERA | 8x18 | 18,00 | 8,00 | W0171220722 | 1 | S | 20070420 | 20070520 | 5x120 |  | 34 | 81710112 | XL | B1 | B | LB13 | TÜV |  |  | DK | YES |  |  | T | Teilegutachten (PB+VB) | 1 | No car modifications required | 225/40 R18---TCOMBI-225/40 R18 M+S----235/40 R18----245/35 R18---TCOMBI | AfterMarket OZ | MAX 658 KG | MATT GRAPHIT SILVER | Racing | 8027529001990 | OZ | 10,22 |  |  | Serie XL - ext.diam.79 mm | 570x570x280 | 1 | 125-225 | e1*2007/46*0316*.., e1*2001/116*0346*.. | bar: Area 1
BMW | SERIES 3 | 3 06 (E90) Coupe | 3C,392C | 09/2006 |  | 5x120 | 72,56 | 600 | 1955 | 34 | M12X1,5 | 17 | ULTRALEGGERA | 8x18 | 18,00 | 8,00 | W0171220753 | 1 | S | 20061207 | 20070106 | 5x120 |  | 34 | 81710112 | XL | B1 | B | LB13 | TÜV |  |  | DK | YES |  |  | T | Teilegutachten (PB+VB) | 1 | No car modifications required | 225/40 R18---TCOMBI-225/40 R18 M+S----235/40 R18----245/35 R18---TCOMBI | AfterMarket OZ | MAX 658 KG | MATT BLACK | Racing | 8027529002003 | OZ | 10,22 |  |  | Serie XL - ext.diam.79 mm | 570x570x280 | 1 | 125-225 | e1*2007/46*0316*.., e1*2001/116*0346*.. | bar: Area 1
BMW | SERIES 3 | 3 06 (E90) Coupe | 3C,392C | 09/2006 |  | 5x120 | 72,56 | 600 | 1955 | 34 | M12X1,5 | 17 | ULTRALEGGERA | 8x18 | 18,00 | 8,00 | W0171220761 | 1 | S | 20061030 | 20061129 | 5x120 |  | 34 | 81710112 | XL | B1 | B | LB13 | TÜV |  |  | DK | YES |  |  | T | Teilegutachten (PB+VB) | 1 | No car modifications required | 225/40 R18---TCOMBI-225/40 R18 M+S----235/40 R18----245/35 R18---TCOMBI | AfterMarket OZ | MAX 658 KG | CHRYSTAL TITANIUM | Racing | 8027529002010 | OZ | 10,22 |  |  | Serie XL - ext.diam.79 mm | 570x570x280 | 1 | 125-225 | e1*2007/46*0316*.., e1*2001/116*0346*.. | bar: Area 1
BMW | SERIES 3 | 3 06 (E90) Coupe | 3C,392C | 09/2006 |  | 5x120 | 72,56 | 600 | 1955 | 34 | M12X1,5 | 17 | VERSILIA | 8x18 | 18,00 | 8,00 | W01815201N6 | 1 |  |  |  | 5x120 |  | 40 | 81610097 | XL | B47 | B | LB18 | TÜV |  |  | DK | YES | C0041 | ET20 WITH SPACER 20 MM | T | Teilegutachten (PB+VB) | 1 | No car modifications required | 225/40 R18---TCOMBI-225/40 R18 M+S----235/40 R18----245/35 R18---TCOMBI | AfterMarket OZ | MAX 860 KG | MATT RACE SILVER | All-Terrain | 8027529052206 | OZ | 14,77 | EH2+ Run Flat |  | Serie XL - ext.diam.79 mm | 570x570x280 | 1 | 125-225 | e1*2007/46*0316*.., e1*2001/116*0346*.. | bar: Area 1
BMW | SERIES 3 | 3 06 (E90) Coupe | 3C,392C | 09/2006 |  | 5x120 | 72,56 | 600 | 1955 | 34 | M12X1,5 | 17 | VERSILIA | 8x18 | 18,00 | 8,00 | W0181520154 | 1 | S | 20081217 | 20090116 | 5x120 |  | 40 | 81610097 | XL | B47 | B | LB18 | TÜV |  |  | DK | YES | C0041 | ET20 WITH SPACER 20 MM | T | Teilegutachten (PB+VB) | 1 | No car modifications required | 225/40 R18---TCOMBI-225/40 R18 M+S----235/40 R18----245/35 R18---TCOMBI | AfterMarket OZ | MAX 860 KG | MATT BLACK + DIAMOND-CUT | All-Terrain | 8027529031171 | OZ | 14,80 | EH2+ Run Flat |  | Serie XL - ext.diam.79 mm | 570x570x280 | 1 | 125-225 | e1*2007/46*0316*.., e1*2001/116*0346*.. | bar: Area 1
BMW | SERIES 3 | 3 06 (E90) Coupe | 3C,392C | 09/2006 |  | 5x120 | 72,56 | 600 | 1955 | 34 | M12X1,5 | 17 | VITTORIA | 8x18 | 18,00 | 8,00 | W0188520473 | 1 | S | 20110913 | 20111013 | 5x120 |  | 29 | 81710427 | XL | VST20A24 | B |  | TÜV |  |  |  | YES |  |  | T | Teilegutachten (PB+VB) | 1 | No car modifications required | 225/40 R18---TCOMBI-225/40 R18 M+S----235/40 R18----245/35 R18---TCOMBI | AfterMarket OZ | MAX 750 KG | MATT DARK GRAPHITE | Via Veneto | 8027529069754 | OZ | 13,48 | EH2+ Run Flat |  | Serie XL - ext.diam.79 mm | 567x567x274 | 1 | 125-225 | e1*2007/46*0316*.., e1*2001/116*0346*.. | bar: Area 1
BMW | SERIES 3 | 3 06 (E90) Coupe | 3C,392C | 09/2006 |  | 5x120 | 72,56 | 600 | 1955 | 34 | M12X1,5 | 17 | WAVE | 8x18 | 18,00 | 8,00 | W8501820554 | 1 |  |  |  | 5x120 |  | 34 | 81710112 | XL | B1 | B | LB13 | TÜV |  |  | DK | YES |  |  | T | Teilegutachten (PB+VB) | 1 | No car modifications required | 225/40 R18---TCOMBI-225/40 R18 M+S----235/40 R18----245/35 R18---TCOMBI | AfterMarket OZ | MAX 690 KG | MATT BLACK + DIAMOND-CUT | X-Line | 8027529046212 | OZ | 13,46 | EH2+ Run Flat |  | Serie XL - ext.diam.79 mm | 568x568x274 | 1 | 125-225 | e1*2007/46*0316*.., e1*2001/116*0346*.. | bar: Area 1
BMW | SERIES 3 | 3 06 (E90) Coupe | 3C,392C | 09/2006 |  | 5x120 | 72,56 | 600 | 1955 | 34 | M12X1,5 | 17 | X5B | 8x18 | 18,00 | 8,00 | W85064206N5 | 1 |  |  |  | 5x120 |  | 29 | 81710427 | XL | VST20A24 | B |  |  | KBA |  |  | YES |  |  | K | KBA (ABE+VB) | 1 | No car modifications required | 225/40 R18---TCOMBI-225/40 R18 M+S----235/40 R18----245/35 R18---TCOMBI | AfterMarket OZ | MAX 730 KG | MATT GRAPHITE DIAMOND CUT | X-Line | 8027529078046 | OZ | 14,04 | EH2+ Run Flat |  | Serie XL - ext.diam.79 mm | 568x568x274 | 1 | 125-225 | e1*2007/46*0316*.., e1*2001/116*0346*.. | bar: Area 1
BMW | SERIES 3 | 3 06 (E90) Coupe | 3C,392C | 09/2006 |  | 5x120 | 72,56 | 600 | 1955 | 34 | M12X1,5 | 17 | ALLEGGERITA HLT 5F | 8½x18 | 18,00 | 8,50 | W01831202P3 | 3 | S | 20121012 | 20121111 | 5x120 |  | 35 | 81710112 | XL | B1 | B | LB13 | TÜV |  |  | DK | YES | C0136 | NO TRAILER OPERATION | T | Teilegutachten (PB+VB) | 1 | No car modifications required |  | AfterMarket OZ | MAX 605 KG | ACID GREEN | I-Tech | 8027529081275 | OZ | 10,48 |  |  | Serie XL - ext.diam.79 mm | 570x570x290 | 1 | 125-225 | e1*2007/46*0316*.., e1*2001/116*0346*.. | bar: Area 1
BMW | SERIES 3 | 3 06 (E90) Coupe | 3C,392C | 09/2006 |  | 5x120 | 72,56 | 600 | 1955 | 34 | M12X1,5 | 17 | ALLEGGERITA HLT 5F | 8½x18 | 18,00 | 8,50 | W0183120222 | 3 | S | 20090430 | 20090530 | 5x120 |  | 35 | 81710112 | XL | B1 | B | LB13 | TÜV |  |  | DK | YES | C0136 | NO TRAILER OPERATION | T | Teilegutachten (PB+VB) | 1 | No car modifications required |  | AfterMarket OZ | MAX 605 KG | MATT GRAPHIT SILVER | I-Tech | 8027529036459 | OZ | 10,48 |  |  | Serie XL - ext.diam.79 mm | 570x570x290 | 1 | 125-225 | e1*2007/46*0316*.., e1*2001/116*0346*.. | bar: Area 1
BMW | SERIES 3 | 3 06 (E90) Coupe | 3C,392C | 09/2006 |  | 5x120 | 72,56 | 600 | 1955 | 34 | M12X1,5 | 17 | ALLEGGERITA HLT 5F | 8½x18 | 18,00 | 8,50 | W0183120230 | 3 | S | 20090430 | 20090530 | 5x120 |  | 35 | 81710112 | XL | B1 | B | LB13 | TÜV |  |  | DK | YES | C0136 | NO TRAILER OPERATION | T | Teilegutachten (PB+VB) | 1 | No car modifications required |  | AfterMarket OZ | MAX 605 KG | WHITE | I-Tech | 8027529033748 | OZ | 10,48 |  |  | Serie XL - ext.diam.79 mm | 570x570x290 | 1 | 125-225 | e1*2007/46*0316*.., e1*2001/116*0346*.. | bar: Area 1
BMW | SERIES 3 | 3 06 (E90) Coupe | 3C,392C | 09/2006 |  | 5x120 | 72,56 | 600 | 1955 | 34 | M12X1,5 | 17 | ALLEGGERITA HLT 5F | 8½x18 | 18,00 | 8,50 | W0183120253 | 3 | S | 20090430 | 20090530 | 5x120 |  | 35 | 81710112 | XL | B1 | B | LB13 | TÜV |  |  | DK | YES | C0136 | NO TRAILER OPERATION | T | Teilegutachten (PB+VB) | 1 | No car modifications required |  | AfterMarket OZ | MAX 605 KG | MATT BLACK | I-Tech | 8027529033755 | OZ | 10,48 |  |  | Serie XL - ext.diam.79 mm | 570x570x290 | 1 | 125-225 | e1*2007/46*0316*.., e1*2001/116*0346*.. | bar: Area 1
BMW | SERIES 3 | 3 06 (E90) Coupe | 3C,392C | 09/2006 |  | 5x120 | 72,56 | 600 | 1955 | 34 | M12X1,5 | 17 | ALLEGGERITA HLT 5F | 8½x18 | 18,00 | 8,50 | W0183120266 | 1 | S | 20090430 | 20090530 | 5x120 |  | 35 | 81710112 | XL | B1 | B | LB13 | TÜV |  |  | DK | YES | C0136 | NO TRAILER OPERATION | T | Teilegutachten (PB+VB) | 1 | No car modifications required |  | AfterMarket OZ | MAX 605 KG | TITANIUM TECH | I-Tech | 8027529033762 | OZ | 10,48 |  |  | Serie XL - ext.diam.79 mm | 570x570x290 | 1 | 125-225 | e1*2007/46*0316*.., e1*2001/116*0346*.. | bar: Area 1
BMW | SERIES 3 | 3 06 (E90) Coupe | 3C,392C | 09/2006 |  | 5x120 | 72,56 | 600 | 1955 | 34 | M12X1,5 | 17 | ALLEGGERITA HLT 5F | 8½x18 | 18,00 | 8,50 | W0183120271 | 3 | S | 20090430 | 20090530 | 5x120 |  | 35 | 81710112 | XL | B1 | B | LB13 | TÜV |  |  | DK | YES | C0136 | NO TRAILER OPERATION | T | Teilegutachten (PB+VB) | 1 | No car modifications required |  | AfterMarket OZ | MAX 605 KG | ORANGE | I-Tech | 8027529033779 | OZ | 10,48 |  |  | Serie XL - ext.diam.79 mm | 570x570x290 | 1 | 125-225 | e1*2007/46*0316*.., e1*2001/116*0346*.. | bar: Area 1
BMW | SERIES 3 | 3 06 (E90) Coupe | 3C,392C | 09/2006 |  | 5x120 | 72,56 | 600 | 1955 | 34 | M12X1,5 | 17 | ALLEGGERITA HLT 5F | 8½x18 | 18,00 | 8,50 | W0183120272 | 3 | S | 20090430 | 20090530 | 5x120 |  | 35 | 81710112 | XL | B1 | B | LB13 | TÜV |  |  | DK | YES | C0136 | NO TRAILER OPERATION | T | Teilegutachten (PB+VB) | 1 | No car modifications required |  | AfterMarket OZ | MAX 605 KG | MATT BLUE | I-Tech | 8027529033786 | OZ | 10,48 |  |  | Serie XL - ext.diam.79 mm | 570x570x290 | 1 | 125-225 | e1*2007/46*0316*.., e1*2001/116*0346*.. | bar: Area 1
BMW | SERIES 3 | 3 06 (E90) Coupe | 3C,392C | 09/2006 |  | 5x120 | 72,56 | 600 | 1955 | 34 | M12X1,5 | 17 | ALLEGGERITA HLT 5F | 8½x18 | 18,00 | 8,50 | W0183120276 | 3 | S | 20090430 | 20090530 | 5x120 |  | 35 | 81710112 | XL | B1 | B | LB13 | TÜV |  |  | DK | YES | C0136 | NO TRAILER OPERATION | T | Teilegutachten (PB+VB) | 1 | No car modifications required |  | AfterMarket OZ | MAX 605 KG | RACE GOLD | I-Tech | 8027529036442 | OZ | 10,48 |  |  | Serie XL - ext.diam.79 mm | 570x570x290 | 1 | 125-225 | e1*2007/46*0316*.., e1*2001/116*0346*.. | bar: Area 1
BMW | SERIES 3 | 3 06 (E90) Coupe | 3C,392C | 09/2006 |  | 5x120 | 72,56 | 600 | 1955 | 34 | M12X1,5 | 17 | ALLEGGERITA HLT 5F | 8½x18 | 18,00 | 8,50 | W0183120284 | 3 | S | 20090430 | 20090530 | 5x120 |  | 35 | 81710112 | XL | B1 | B | LB13 | TÜV |  |  | DK | YES | C0136 | NO TRAILER OPERATION | T | Teilegutachten (PB+VB) | 1 | No car modifications required |  | AfterMarket OZ | MAX 605 KG | RED | I-Tech | 8027529033793 | OZ | 10,48 |  |  | Serie XL - ext.diam.79 mm | 570x570x290 | 1 | 125-225 | e1*2007/46*0316*.., e1*2001/116*0346*.. | bar: Area 1
BMW | SERIES 3 | 3 06 (E90) Coupe | 3C,392C | 09/2006 |  | 5x120 | 72,56 | 600 | 1955 | 34 | M12X1,5 | 17 | FORMULA HLT | 9x18 | 18,00 | 9,00 | W01906204G1 | 1 | S | 20121011 | 20121110 | 5x120 |  | 40 | 81710427 | XL | VST20A24 | B |  |  |  |  | DK | YES | C0270 | REAR | N | No Certificate | 1 | No car modifications required | 225/40 R18---TCOMBI-235/40 R18---TCOMBI-245/35 R18-R--TCOMBI-255/35 R18-R--TCOMBI | AfterMarket OZ | MAX 650 KG | GRIGIO CORSA | I-Tech | 8027529080735 | OZ | 11,63 |  |  | Serie XL - ext.diam.79 mm | 567x567x299 | 1 | 125-225 | e1*2007/46*0316*.., e1*2001/116*0346*.. | bar: Area 1
BMW | SERIES 3 | 3 06 (E90) Coupe | 3C,392C | 09/2006 |  | 5x120 | 72,56 | 600 | 1955 | 34 | M12X1,5 | 17 | ULTRALEGGERA | 9x18 | 18,00 | 9,00 | W0173220122 | 1 | S | 20070420 | 20070520 | 5x120 |  | 40 | 81710112 | XL | B1 | B | LB13 | TÜV |  |  | DK | YES | C0270 | REAR | T | Teilegutachten (PB+VB) | 1 | No car modifications required | 225/40 R18---TCOMBI-235/40 R18---TCOMBI-245/35 R18-R--TCOMBI-255/35 R18-R--TCOMBI | AfterMarket OZ | MAX 670 KG | MATT GRAPHIT SILVER | Racing | 8027529003116 | OZ | 11,01 |  |  | Serie XL - ext.diam.79 mm | 570x570x306 | 1 | 125-225 | e1*2007/46*0316*.., e1*2001/116*0346*.. | bar: Area 1
BMW | SERIES 3 | 3 06 (E90) Coupe | 3C,392C | 09/2006 |  | 5x120 | 72,56 | 600 | 1955 | 34 | M12X1,5 | 17 | ULTRALEGGERA | 9x18 | 18,00 | 9,00 | W0173220153 | 1 | S | 20061030 | 20061129 | 5x120 |  | 40 | 81710112 | XL | B1 | B | LB13 | TÜV |  |  | DK | YES | C0270 | REAR | T | Teilegutachten (PB+VB) | 1 | No car modifications required | 225/40 R18---TCOMBI-235/40 R18---TCOMBI-245/35 R18-R--TCOMBI-255/35 R18-R--TCOMBI | AfterMarket OZ | MAX 670 KG | MATT BLACK | Racing | 8027529003123 | OZ | 11,01 |  |  | Serie XL - ext.diam.79 mm | 570x570x306 | 1 | 125-225 | e1*2007/46*0316*.., e1*2001/116*0346*.. | bar: Area 1
BMW | SERIES 3 | 3 06 (E90) Coupe | 3C,392C | 09/2006 |  | 5x120 | 72,56 | 600 | 1955 | 34 | M12X1,5 | 17 | ULTRALEGGERA | 9x18 | 18,00 | 9,00 | W0173220161 | 1 | S | 20061030 | 20061129 | 5x120 |  | 40 | 81710112 | XL | B1 | B | LB13 | TÜV |  |  | DK | YES | C0270 | REAR | T | Teilegutachten (PB+VB) | 1 | No car modifications required | 225/40 R18---TCOMBI-235/40 R18---TCOMBI-245/35 R18-R--TCOMBI-255/35 R18-R--TCOMBI | AfterMarket OZ | MAX 670 KG | CHRYSTAL TITANIUM | Racing | 8027529003130 | OZ | 11,01 |  |  | Serie XL - ext.diam.79 mm | 570x570x306 | 1 | 125-225 | e1*2007/46*0316*.., e1*2001/116*0346*.. | bar: Area 1
BMW | SERIES 3 | 3 06 (E90) Coupe | 3C,392C | 09/2006 |  | 5x120 | 72,56 | 600 | 1955 | 34 | M12X1,5 | 17 | ALLEGGERITA HLT 5F | 9½x18 | 18,00 | 9,50 | W0183320066 | 1 |  |  |  | 5x120 |  | 35 | 81710112 | XL | B1 | B | LB13 | TÜV |  |  | DK | YES | C0136 | NO TRAILER OPERATION | T | Teilegutachten (PB+VB) | 1 | No car modifications required | 235/40 R18---TCOMBI-245/35 R18-R--TCOMBI-255/35 R18-R--TCOMBI-265/35 R18-R--TCOMBI | AfterMarket OZ | MAX 605 KG | TITANIUM TECH | I-Tech | 8027529033946 | OZ | 10,62 |  |  | Serie XL - ext.diam.79 mm | 570x570x370 | 1 | 125-225 | e1*2007/46*0316*.., e1*2001/116*0346*.. | bar: Area 1
BMW | SERIES 3 | 3 06 (E90) Coupe | 3C,392C | 09/2006 |  | 5x120 | 72,56 | 600 | 1955 | 34 | M12X1,5 | 17 | DAVID | 8x19 | 19,00 | 8,00 | W01870206N5 | 1 |  |  |  | 5x120 |  | 29 | 81710427 | XL | VST20A24 | B |  | TÜV |  |  |  | YES |  |  | T | Teilegutachten (PB+VB) | 1 | No car modifications required | 225/35 R19---TCOMBI-235/35 R19---TCOMBI-245/30 R19--- | AfterMarket OZ | MAX 690 KG | MATT GRAPHITE DIAMOND CUT | Via Veneto | 8027529053463 | OZ | 14,52 | EH2+ Run Flat |  | Serie XL - ext.diam.79 mm | 592x592x274 | 1 | 125-225 | e1*2007/46*0316*.., e1*2001/116*0346*.. | bar: Area 1
BMW | SERIES 3 | 3 06 (E90) Coupe | 3C,392C | 09/2006 |  | 5x120 | 72,56 | 600 | 1955 | 34 | M12X1,5 | 17 | ENERGY | 8x19 | 19,00 | 8,00 | W8503420454 | 1 |  |  |  | 5x120 |  | 34 | 81710112 | XL | B1 | B | LB13 | TÜV |  |  | DK | YES |  |  | T | Teilegutachten (PB+VB) | 1 | No car modifications required | 225/35 R19---TCOMBI-235/35 R19---TCOMBI-245/30 R19--- | AfterMarket OZ | MAX 720 KG | MATT BLACK + DIAMOND-CUT | X-Line | 8027529045864 | OZ | 14,50 | EH2+ Run Flat |  | Serie XL - ext.diam.79 mm | 593x593x274 | 1 | 125-225 | e1*2007/46*0316*.., e1*2001/116*0346*.. | bar: Area 1
BMW | SERIES 3 | 3 06 (E90) Coupe | 3C,392C | 09/2006 |  | 5x120 | 72,56 | 600 | 1955 | 34 | M12X1,5 | 17 | ITALIA 150 | 8x19 | 19,00 | 8,00 | W01889206R4 | 1 |  |  |  | 5x120 |  | 29 | 81710427 | XL | VST20A24 | B |  | TÜV |  |  |  | YES |  |  | T | Teilegutachten (PB+VB) | 1 | No car modifications required | 225/35 R19---TCOMBI-235/35 R19---TCOMBI-245/30 R19--- | AfterMarket OZ | MAX 750 KG | MATT RACE SILVER DIAMOND CUT | Racing | 8027529070408 | OZ | 13,91 |  |  | Serie XL - ext.diam.79 mm | 592x592x274 | 1 | 125-225 | e1*2007/46*0316*.., e1*2001/116*0346*.. | bar: Area 1
BMW | SERIES 3 | 3 06 (E90) Coupe | 3C,392C | 09/2006 |  | 5x120 | 72,56 | 600 | 1955 | 34 | M12X1,5 | 17 | ITALIA 150 | 8x19 | 19,00 | 8,00 | W0188920649 | 1 |  |  |  | 5x120 |  | 29 | 81710427 | XL | VST20A24 | B |  | TÜV |  |  |  | YES |  |  | T | Teilegutachten (PB+VB) | 1 | No car modifications required | 225/35 R19---TCOMBI-235/35 R19---TCOMBI-245/30 R19--- | AfterMarket OZ | MAX 750 KG | MATT DARK GRAPHITE DIAMOND CUT | Racing | 8027529070392 | OZ | 13,91 |  |  | Serie XL - ext.diam.79 mm | 592x592x274 | 1 | 125-225 | e1*2007/46*0316*.., e1*2001/116*0346*.. | bar: Area 1
BMW | SERIES 3 | 3 06 (E90) Coupe | 3C,392C | 09/2006 |  | 5x120 | 72,56 | 600 | 1955 | 34 | M12X1,5 | 17 | LOUNGE 10 | 8x19 | 19,00 | 8,00 | W8505520654 | 1 | S | 20110726 | 20110825 | 5x120 |  | 29 | 81710427 | XL | VST20A24 | B |  | TÜV |  |  |  | YES |  |  | T | Teilegutachten (PB+VB) | 1 | No car modifications required | 225/35 R19---TCOMBI-235/35 R19---TCOMBI-245/30 R19--- | AfterMarket OZ | MAX 750 KG | MATT BLACK + DIAMOND-CUT | X-Line | 8027529066111 | OZ | 14,31 | EH2+ Run Flat |  | Serie XL - ext.diam.79 mm | 593x593x274 | 1 | 125-225 | e1*2007/46*0316*.., e1*2001/116*0346*.. | bar: Area 1
BMW | SERIES 3 | 3 06 (E90) Coupe | 3C,392C | 09/2006 |  | 5x120 | 72,56 | 600 | 1955 | 34 | M12X1,5 | 17 | LOUNGE 10 | 8x19 | 19,00 | 8,00 | W8505520675 | 1 | S | 20110726 | 20110825 | 5x120 |  | 29 | 81710427 | XL | VST20A24 | B |  | TÜV |  |  |  | YES |  |  | T | Teilegutachten (PB+VB) | 1 | No car modifications required | 225/35 R19---TCOMBI-235/35 R19---TCOMBI-245/30 R19--- | AfterMarket OZ | MAX 750 KG | METAL SILVER + DIAMOND CUT | X-Line | 8027529066128 | OZ | 14,31 | EH2+ Run Flat |  | Serie XL - ext.diam.79 mm | 593x593x274 | 1 | 125-225 | e1*2007/46*0316*.., e1*2001/116*0346*.. | bar: Area 1
BMW | SERIES 3 | 3 06 (E90) Coupe | 3C,392C | 09/2006 |  | 5x120 | 72,56 | 600 | 1955 | 34 | M12X1,5 | 17 | ULTRALEGGERA HLT | 8x19 | 19,00 | 8,00 | W01713205A53 | 1 | S | 20120424 | 20120524 | 5x120 |  | 35 | 81710112 | XL | B1 | B | LB13 | TÜV |  |  | DK | YES |  |  | T | Teilegutachten (PB+VB) | 1 | No car modifications required | 225/35 R19---TCOMBI-235/35 R19---TCOMBI-245/30 R19--- | AfterMarket OZ | MAX 670 KG | MATT BLACK | I-Tech | 8027529074840 | OZ | 10,99 |  |  | Serie XL - ext.diam.79 mm | 592x592x274 | 1 | 125-225 | e1*2007/46*0316*.., e1*2001/116*0346*.. | bar: Area 1
BMW | SERIES 3 | 3 06 (E90) Coupe | 3C,392C | 09/2006 |  | 5x120 | 72,56 | 600 | 1955 | 34 | M12X1,5 | 17 | X5B | 8x19 | 19,00 | 8,00 | W85069204N5 | 1 | S | 20121005 | 20121104 | 5x120 |  | 29 | 81710427 | XL | VST20A24 | B | [5 empty] | YES |  |  | T | Teilegutachten (PB+VB) | 1 | No car modifications required | 225/35 R19---TCOMBI-235/35 R19---TCOMBI-245/30 R19--- | AfterMarket OZ | MAX 730 KG | MATT GRAPHITE DIAMOND CUT | X-Line | 8027529079869 | OZ | 14,21 | EH2+ Run Flat |  | Serie XL - ext.diam.79 mm | 593x593x274 | 1 | 125-225 | e1*2007/46*0316*.., e1*2001/116*0346*.. | bar: Area 1
BMW | SERIES 3 | 3 06 (E90) Coupe | 3C,392C | 09/2006 |  | 5x120 | 72,56 | 600 | 1955 | 34 | M12X1,5 | 17 | EGO | 8½x19 | 19,00 | 8,50 | W8504820654 | 1 | S | 20110726 | 20110825 | 5x120 |  | 34 | 81710427 | XL | VST20A24 | B |  | TÜV |  |  | DK | YES |  |  | T | Teilegutachten (PB+VB) | 1 | No car modifications required | 225/35 R19---TCOMBI-235/35 R19---TCOMBI-255/30 R19---TCOMBI | AfterMarket OZ | MAX 750 KG | MATT BLACK + DIAMOND-CUT | X-Line | 8027529065596 | OZ | 14,31 | EH2+ Run Flat |  | Serie XL - ext.diam.79 mm | 593x593x287 | 1 | 125-225 | e1*2007/46*0316*.., e1*2001/116*0346*.. | bar: Area 1
BMW | SERIES 3 | 3 06 (E90) Coupe | 3C,392C | 09/2006 |  | 5x120 | 72,56 | 600 | 1955 | 34 | M12X1,5 | 17 | EGO | 8½x19 | 19,00 | 8,50 | W8504820754 | 1 | S | 20110726 | 20110825 | 5x120 |  | 29 | 81710427 | XL | VST20A24 | B |  | TÜV |  |  |  | YES |  |  | T | Teilegutachten (PB+VB) | 2 | Mods can be necessary to car | 225/35 R19---TCOMBI-235/35 R19---TCOMBI-255/30 R19---TCOMBI | AfterMarket OZ | MAX 750 KG | MATT BLACK + DIAMOND-CUT | X-Line | 8027529065602 | OZ | 14,31 | EH2+ Run Flat |  | Serie XL - ext.diam.79 mm | 593x593x287 | 1 | 125-225 | e1*2007/46*0316*.., e1*2001/116*0346*.. | bar: Area 1
BMW | SERIES 3 | 3 06 (E90) Coupe | 3C,392C | 09/2006 |  | 5x120 | 72,56 | 600 | 1955 | 34 | M12X1,5 | 17 | QUARANTA | 8½x19 | 19,00 | 8,50 | W01857207G2 | 1 |  |  |  | 5x120 |  | 29 | 81710427 | XL | VST20A24 | B |  | TÜV |  |  |  | YES |  |  | T | Teilegutachten (PB+VB) | 2 | Mods can be necessary to car | 225/35 R19---TCOMBI-235/35 R19---TCOMBI-255/30 R19---TCOMBI | AfterMarket OZ | MAX 750 KG | GRIGIO CORSA DIAMANTATO | Via Veneto | 8027529052619 | OZ | 14,11 | EH2+ Run Flat |  | Serie XL - ext.diam.79 mm | 592x592x286 | 1 | 125-225 | e1*2007/46*0316*.., e1*2001/116*0346*.. | bar: Area 1
BMW | SERIES 3 | 3 06 (E90) Coupe | 3C,392C | 09/2006 |  | 5x120 | 72,56 | 600 | 1955 | 34 | M12X1,5 | 17 | QUARANTA | 8½x19 | 19,00 | 8,50 | W01857208G2 | 1 |  |  |  | 5x120 |  | 34 | 81710427 | XL | VST20A24 | B |  | TÜV |  |  | DK | YES |  |  | T | Teilegutachten (PB+VB) | 1 | No car modifications required | 225/35 R19---TCOMBI-235/35 R19---TCOMBI-255/30 R19---TCOMBI | AfterMarket OZ | MAX 715 KG | GRIGIO CORSA DIAMANTATO | Via Veneto | 8027529052626 | OZ | 14,01 | EH2+ Run Flat |  | Serie XL - ext.diam.79 mm | 570x570x280 | 1 | 125-225 | e1*2007/46*0316*.., e1*2001/116*0346*.. | bar: Area 1
BMW | SERIES 3 | 3 06 (E90) Coupe | 3C,392C | 09/2006 |  | 5x120 | 72,56 | 600 | 1955 | 34 | M12X1,5 | 17 | SUPERTURISMO LM | 8½x19 | 19,00 | 8,50 | W0185220519 | 1 |  |  |  | 5x120 |  | 29 | 81710112 | XL | B1 | B | LB13 | TÜV |  |  |  | YES | C0067 | FRONT | T | Teilegutachten (PB+VB) | 2 | Mods can be necessary to car | 225/35 R19---TCOMBI-235/35 R19---TCOMBI-255/30 R19---TCOMBI | AfterMarket OZ | MAX 715 KG | MATT RACE SILVER + BLACK LETTERING | Racing | 8027529043662 | OZ | 12,81 | EH2+ Run Flat |  | Serie XL - ext.diam.79 mm | 592x592x286 | 1 | 125-225 | e1*2007/46*0316*.., e1*2001/116*0346*.. | bar: Area 1
BMW | SERIES 3 | 3 06 (E90) Coupe | 3C,392C | 09/2006 |  | 5x120 | 72,56 | 600 | 1955 | 34 | M12X1,5 | 17 | SUPERTURISMO LM | 8½x19 | 19,00 | 8,50 | W0185220546 | 1 |  |  |  | 5x120 |  | 29 | 81710112 | XL | B1 | B | LB13 | TÜV |  |  |  | YES | C0067 | FRONT | T | Teilegutachten (PB+VB) | 2 | Mods can be necessary to car | 225/35 R19---TCOMBI-235/35 R19---TCOMBI-255/30 R19---TCOMBI | AfterMarket OZ | MAX 715 KG | MATT GRAPHITE + SILVER LETTERING | Racing | 8027529043679 | OZ | 12,81 | EH2+ Run Flat |  | Serie XL - ext.diam.79 mm | 592x592x286 | 1 | 125-225 | e1*2007/46*0316*.., e1*2001/116*0346*.. | bar: Area 1
BMW | SERIES 3 | 3 06 (E90) Coupe | 3C,392C | 09/2006 |  | 5x120 | 72,56 | 600 | 1955 | 34 | M12X1,5 | 17 | SUPERTURISMO LM | 8½x19 | 19,00 | 8,50 | W0185220619 | 1 |  |  |  | 5x120 |  | 34 | 81710112 | XL | B1 | B | LB13 | TÜV |  |  | DK | YES |  |  | T | Teilegutachten (PB+VB) | 1 | No car modifications required | 225/35 R19---TCOMBI-235/35 R19---TCOMBI-255/30 R19---TCOMBI | AfterMarket OZ | MAX 715 KG | MATT RACE SILVER + BLACK LETTERING | Racing | 8027529043686 | OZ | 13,11 | EH2+ Run Flat |  | Serie XL - ext.diam.79 mm | 570x570x280 | 1 | 125-225 | e1*2007/46*0316*.., e1*2001/116*0346*.. | bar: Area 1
BMW | SERIES 3 | 3 06 (E90) Coupe | 3C,392C | 09/2006 |  | 5x120 | 72,56 | 600 | 1955 | 34 | M12X1,5 | 17 | SUPERTURISMO LM | 8½x19 | 19,00 | 8,50 | W0185220646 | 1 |  |  |  | 5x120 |  | 34 | 81710112 | XL | B1 | B | LB13 | TÜV |  |  | DK | YES |  |  | T | Teilegutachten (PB+VB) | 1 | No car modifications required | 225/35 R19---TCOMBI-235/35 R19---TCOMBI-255/30 R19---TCOMBI | AfterMarket OZ | MAX 715 KG | MATT GRAPHITE + SILVER LETTERING | Racing | 8027529043693 | OZ | 13,11 | EH2+ Run Flat |  | Serie XL - ext.diam.79 mm | 570x570x280 | 1 | 125-225 | e1*2007/46*0316*.., e1*2001/116*0346*.. | bar: Area 1
BMW | SERIES 3 | 3 06 (E90) Coupe | 3C,392C | 09/2006 |  | 5x120 | 72,56 | 600 | 1955 | 34 | M12X1,5 | 17 | ULTRALEGGERA HLT | 8½x19 | 19,00 | 8,50 | W01803200N6 | 3 | S | 20110912 | 20111012 | 5x120 |  | 34 | 81710112 | XL | B1 | B | LB13 | TÜV |  |  | DK | YES |  |  | T | Teilegutachten (PB+VB) | 1 | No car modifications required | 225/35 R19---TCOMBI-235/35 R19---TCOMBI-255/30 R19---TCOMBI | AfterMarket OZ | MAX 715 KG | MATT RACE SILVER | I-Tech | 8027529067828 | OZ | 12,12 |  |  | Serie XL - ext.diam.79 mm | 592x592x286 | 1 | 125-225 | e1*2007/46*0316*.., e1*2001/116*0346*.. | bar: Area 1
BMW | SERIES 3 | 3 06 (E90) Coupe | 3C,392C | 09/2006 |  | 5x120 | 72,56 | 600 | 1955 | 34 | M12X1,5 | 17 | ULTRALEGGERA HLT | 8½x19 | 19,00 | 8,50 | W01803200P3 | 3 | S | 20121203 | 20130102 | 5x120 |  | 34 | 81710112 | XL | B1 | B | LB13 | TÜV |  |  | DK | YES |  |  | T | Teilegutachten (PB+VB) | 1 | No car modifications required | 225/35 R19---TCOMBI-235/35 R19---TCOMBI-255/30 R19---TCOMBI | AfterMarket OZ | MAX 715 KG | ACID GREEN | I-Tech | 8027529083866 | OZ | 12,13 |  |  | Serie XL - ext.diam.79 mm | 592x592x286 | 1 | 125-225 | e1*2007/46*0316*.., e1*2001/116*0346*.. | bar: Area 1
BMW | SERIES 3 | 3 06 (E90) Coupe | 3C,392C | 09/2006 |  | 5x120 | 72,56 | 600 | 1955 | 34 | M12X1,5 | 17 | ULTRALEGGERA HLT | 8½x19 | 19,00 | 8,50 | W0180320022 | 3 | S | 20110912 | 20111012 | 5x120 |  | 34 | 81710112 | XL | B1 | B | LB13 | TÜV |  |  | DK | YES |  |  | T | Teilegutachten (PB+VB) | 1 | No car modifications required | 225/35 R19---TCOMBI-235/35 R19---TCOMBI-255/30 R19---TCOMBI | AfterMarket OZ | MAX 715 KG | MATT GRAPHIT SILVER | I-Tech | 8027529067811 | OZ | 12,12 |  |  | Serie XL - ext.diam.79 mm | 592x592x286 | 1 | 125-225 | e1*2007/46*0316*.., e1*2001/116*0346*.. | bar: Area 1
BMW | SERIES 3 | 3 06 (E90) Coupe | 3C,392C | 09/2006 |  | 5x120 | 72,56 | 600 | 1955 | 34 | M12X1,5 | 17 | ULTRALEGGERA HLT | 8½x19 | 19,00 | 8,50 | W0180320030 | 3 | S | 20110912 | 20111012 | 5x120 |  | 34 | 81710112 | XL | B1 | B | LB13 | TÜV |  |  | DK | YES |  |  | T | Teilegutachten (PB+VB) | 1 | No car modifications required | 225/35 R19---TCOMBI-235/35 R19---TCOMBI-255/30 R19---TCOMBI | AfterMarket OZ | MAX 715 KG | WHITE | I-Tech | 8027529067774 | OZ | 12,12 |  |  | Serie XL - ext.diam.79 mm | 592x592x286 | 1 | 125-225 | e1*2007/46*0316*.., e1*2001/116*0346*.. | bar: Area 1
BMW | SERIES 3 | 3 06 (E90) Coupe | 3C,392C | 09/2006 |  | 5x120 | 72,56 | 600 | 1955 | 34 | M12X1,5 | 17 | ULTRALEGGERA HLT | 8½x19 | 19,00 | 8,50 | W0180320053 | 3 | S | 20071026 | 20071125 | 5x120 |  | 34 | 81710112 | XL | B1 | B | LB13 | TÜV |  |  | DK | YES |  |  | T | Teilegutachten (PB+VB) | 1 | No car modifications required | 225/35 R19---TCOMBI-235/35 R19---TCOMBI-255/30 R19---TCOMBI | AfterMarket OZ | MAX 715 KG | MATT BLACK | I-Tech | 8027529006315 | OZ | 12,12 |  |  | Serie XL - ext.diam.79 mm | 600x600x300 | 1 | 125-225 | e1*2007/46*0316*.., e1*2001/116*0346*.. | bar: Area 1
BMW | SERIES 3 | 3 06 (E90) Coupe | 3C,392C | 09/2006 |  | 5x120 | 72,56 | 600 | 1955 | 34 | M12X1,5 | 17 | ULTRALEGGERA HLT | 8½x19 | 19,00 | 8,50 | W0180320071 | 3 | S | 20110912 | 20111012 | 5x120 |  | 34 | 81710112 | XL | B1 | B | LB13 | TÜV |  |  | DK | YES |  |  | T | Teilegutachten (PB+VB) | 1 | No car modifications required | 225/35 R19---TCOMBI-235/35 R19---TCOMBI-255/30 R19---TCOMBI | AfterMarket OZ | MAX 715 KG | ORANGE | I-Tech | 8027529067798 | OZ | 12,12 |  |  | Serie XL - ext.diam.79 mm | 592x592x286 | 1 | 125-225 | e1*2007/46*0316*.., e1*2001/116*0346*.. | bar: Area 1
BMW | SERIES 3 | 3 06 (E90) Coupe | 3C,392C | 09/2006 |  | 5x120 | 72,56 | 600 | 1955 | 34 | M12X1,5 | 17 | ULTRALEGGERA HLT | 8½x19 | 19,00 | 8,50 | W0180320076 | 3 | S | 20110912 | 20111012 | 5x120 |  | 34 | 81710112 | XL | B1 | B | LB13 | TÜV |  |  | DK | YES |  |  | T | Teilegutachten (PB+VB) | 1 | No car modifications required | 225/35 R19---TCOMBI-235/35 R19---TCOMBI-255/30 R19---TCOMBI | AfterMarket OZ | MAX 715 KG | RACE GOLD | I-Tech | 8027529067804 | OZ | 12,12 |  |  | Serie XL - ext.diam.79 mm | 592x592x286 | 1 | 125-225 | e1*2007/46*0316*.., e1*2001/116*0346*.. | bar: Area 1
BMW | SERIES 3 | 3 06 (E90) Coupe | 3C,392C | 09/2006 |  | 5x120 | 72,56 | 600 | 1955 | 34 | M12X1,5 | 17 | ULTRALEGGERA HLT | 8½x19 | 19,00 | 8,50 | W0180320084 | 3 | S | 20110912 | 20111012 | 5x120 |  | 34 | 81710112 | XL | B1 | B | LB13 | TÜV |  |  | DK | YES |  |  | T | Teilegutachten (PB+VB) | 1 | No car modifications required | 225/35 R19---TCOMBI-235/35 R19---TCOMBI-255/30 R19---TCOMBI | AfterMarket OZ | MAX 715 KG | RED | I-Tech | 8027529067781 | OZ | 12,12 |  |  | Serie XL - ext.diam.79 mm | 592x592x286 | 1 | 125-225 | e1*2007/46*0316*.., e1*2001/116*0346*.. | bar: Area 1
BMW | SERIES 3 | 3 06 (E90) Coupe | 3C,392C | 09/2006 |  | 5x120 | 72,56 | 600 | 1955 | 34 | M12X1,5 | 17 | VITTORIA | 8½x19 | 19,00 | 8,50 | W0188220473 | 1 | S | 20110913 | 20111013 | 5x120 |  | 29 | 81710427 | XL | VST20A24 | B |  | TÜV |  |  |  | YES |  |  | T | Teilegutachten (PB+VB) | 2 | Mods can be necessary to car | 225/35 R19---TCOMBI-235/35 R19---TCOMBI-255/30 R19---TCOMBI | AfterMarket OZ | MAX 750 KG | MATT DARK GRAPHITE | Via Veneto | 8027529069693 | OZ | 14,58 | EH2+ Run Flat |  | Serie XL - ext.diam.79 mm | 592x592x286 | 1 | 125-225 | e1*2007/46*0316*.., e1*2001/116*0346*.. | bar: Area 1
BMW | SERIES 3 | 3 06 (E90) Coupe | 3C,392C | 09/2006 |  | 5x120 | 72,56 | 600 | 1955 | 34 | M12X1,5 | 17 | SARDEGNA | 9x19 | 19,00 | 9,00 | W0176620322 | 1 |  |  |  | 5x120 |  | 40 | 81710112 | XL | B1 | B | LB13 | TÜV |  |  | DK | YES |  |  | T | Teilegutachten (PB+VB) | 1 | No car modifications required | 225/35 R19---TCOMBI-235/35 R19---TCOMBI-245/30 R19----255/30 R19-R--TCOMBI | AfterMarket OZ | MAX 965 KG | MATT GRAPHIT SILVER | All-Terrain | 8027529046717 | OZ | 17,61 |  |  | Serie XL - ext.diam.79 mm | 600x600x360 | 1 | 125-225 | e1*2007/46*0316*.., e1*2001/116*0346*.. | bar: Area 1
BMW | SERIES 3 | 3 06 (E90) Coupe | 3C,392C | 09/2006 |  | 5x120 | 72,56 | 600 | 1955 | 34 | M12X1,5 | 17 | ULTRALEGGERA HLT | 9x19 | 19,00 | 9,00 | W01804200N6 | 3 | S | 20110912 | 20111012 | 5x120 |  | 40 | 81710112 | XL | B1 | B | LB13 | TÜV |  |  | DK | YES | C0270 | REAR | S | Strongness Certificate (PB) | 1 | No car modifications required | 225/35 R19---TCOMBI-235/35 R19---TCOMBI-245/30 R19----255/30 R19-R--TCOMBI | AfterMarket OZ | MAX 660 KG | MATT RACE SILVER | I-Tech | 8027529068924 | OZ | 10,37 |  |  | Serie XL - ext.diam.79 mm | 592x592x312 | 1 | 125-225 | e1*2007/46*0316*.., e1*2001/116*0346*.. | bar: Area 1
BMW | SERIES 3 | 3 06 (E90) Coupe | 3C,392C | 09/2006 |  | 5x120 | 72,56 | 600 | 1955 | 34 | M12X1,5 | 17 | ULTRALEGGERA HLT | 9x19 | 19,00 | 9,00 | W01804200P3 | 3 | S | 20121203 | 20130102 | 5x120 |  | 40 | 81710112 | XL | B1 | B | LB13 | TÜV |  |  | DK | YES | C0270 | REAR | S | Strongness Certificate (PB) | 1 | No car modifications required | 225/35 R19---TCOMBI-235/35 R19---TCOMBI-245/30 R19----255/30 R19-R--TCOMBI | AfterMarket OZ | MAX 660 KG | ACID GREEN | I-Tech | 8027529084061 | OZ | 10,37 |  |  | Serie XL - ext.diam.79 mm | 592x592x312 | 1 | 125-225 | e1*2007/46*0316*.., e1*2001/116*0346*.. | bar: Area 1
BMW | SERIES 3 | 3 06 (E90) Coupe | 3C,392C | 09/2006 |  | 5x120 | 72,56 | 600 | 1955 | 34 | M12X1,5 | 17 | ULTRALEGGERA HLT | 9x19 | 19,00 | 9,00 | W0180420022 | 3 | S | 20110912 | 20111012 | 5x120 |  | 40 | 81710112 | XL | B1 | B | LB13 | TÜV |  |  | DK | YES | C0270 | REAR | S | Strongness Certificate (PB) | 1 | No car modifications required | 225/35 R19---TCOMBI-235/35 R19---TCOMBI-245/30 R19----255/30 R19-R--TCOMBI | AfterMarket OZ | MAX 660 KG | MATT GRAPHIT SILVER | I-Tech | 8027529068917 | OZ | 10,37 |  |  | Serie XL - ext.diam.79 mm | 592x592x312 | 1 | 125-225 | e1*2007/46*0316*.., e1*2001/116*0346*.. | bar: Area 1
BMW | SERIES 3 | 3 06 (E90) Coupe | 3C,392C | 09/2006 |  | 5x120 | 72,56 | 600 | 1955 | 34 | M12X1,5 | 17 | ULTRALEGGERA HLT | 9x19 | 19,00 | 9,00 | W0180420030 | 3 | S | 20110912 | 20111012 | 5x120 |  | 40 | 81710112 | XL | B1 | B | LB13 | TÜV |  |  | DK | YES | C0270 | REAR | S | Strongness Certificate (PB) | 1 | No car modifications required | 225/35 R19---TCOMBI-235/35 R19---TCOMBI-245/30 R19----255/30 R19-R--TCOMBI | AfterMarket OZ | MAX 660 KG | WHITE | I-Tech | 8027529068870 | OZ | 10,37 |  |  | Serie XL - ext.diam.79 mm | 592x592x312 | 1 | 125-225 | e1*2007/46*0316*.., e1*2001/116*0346*.. | bar: Area 1
BMW | SERIES 3 | 3 06 (E90) Coupe | 3C,392C | 09/2006 |  | 5x120 | 72,56 | 600 | 1955 | 34 | M12X1,5 | 17 | ULTRALEGGERA HLT | 9x19 | 19,00 | 9,00 | W0180420053 | 3 | S | 20071207 | 20080106 | 5x120 |  | 40 | 81710112 | XL | B1 | B | LB13 | TÜV |  |  | DK | YES | C0270 | REAR | S | Strongness Certificate (PB) | 1 | No car modifications required | 225/35 R19---TCOMBI-235/35 R19---TCOMBI-245/30 R19----255/30 R19-R--TCOMBI | AfterMarket OZ | MAX 660 KG | MATT BLACK | I-Tech | 8027529006421 | OZ | 10,37 |  |  | Serie XL - ext.diam.79 mm | 600x600x360 | 1 | 125-225 | e1*2007/46*0316*.., e1*2001/116*0346*.. | bar: Area 1
BMW | SERIES 3 | 3 06 (E90) Coupe | 3C,392C | 09/2006 |  | 5x120 | 72,56 | 600 | 1955 | 34 | M12X1,5 | 17 | ULTRALEGGERA HLT | 9x19 | 19,00 | 9,00 | W0180420071 | 3 | S | 20110912 | 20111012 | 5x120 |  | 40 | 81710112 | XL | B1 | B | LB13 | TÜV |  |  | DK | YES | C0270 | REAR | S | Strongness Certificate (PB) | 1 | No car modifications required | 225/35 R19---TCOMBI-235/35 R19---TCOMBI-245/30 R19----255/30 R19-R--TCOMBI | AfterMarket OZ | MAX 660 KG | ORANGE | I-Tech | 8027529068894 | OZ | 10,37 |  |  | Serie XL - ext.diam.79 mm | 592x592x312 | 1 | 125-225 | e1*2007/46*0316*.., e1*2001/116*0346*.. | bar: Area 1
BMW | SERIES 3 | 3 06 (E90) Coupe | 3C,392C | 09/2006 |  | 5x120 | 72,56 | 600 | 1955 | 34 | M12X1,5 | 17 | ULTRALEGGERA HLT | 9x19 | 19,00 | 9,00 | W0180420076 | 3 | S | 20110912 | 20111012 | 5x120 |  | 40 | 81710112 | XL | B1 | B | LB13 | TÜV |  |  | DK | YES | C0270 | REAR | S | Strongness Certificate (PB) | 1 | No car modifications required | 225/35 R19---TCOMBI-235/35 R19---TCOMBI-245/30 R19----255/30 R19-R--TCOMBI | AfterMarket OZ | MAX 660 KG | RACE GOLD | I-Tech | 8027529068900 | OZ | 10,37 |  |  | Serie XL - ext.diam.79 mm | 592x592x312 | 1 | 125-225 | e1*2007/46*0316*.., e1*2001/116*0346*.. | bar: Area 1
BMW | SERIES 3 | 3 06 (E90) Coupe | 3C,392C | 09/2006 |  | 5x120 | 72,56 | 600 | 1955 | 34 | M12X1,5 | 17 | ULTRALEGGERA HLT | 9x19 | 19,00 | 9,00 | W0180420084 | 3 | S | 20110912 | 20111012 | 5x120 |  | 40 | 81710112 | XL | B1 | B | LB13 | TÜV |  |  | DK | YES | C0270 | REAR | S | Strongness Certificate (PB) | 1 | No car modifications required | 225/35 R19---TCOMBI-235/35 R19---TCOMBI-245/30 R19----255/30 R19-R--TCOMBI | AfterMarket OZ | MAX 660 KG | RED | I-Tech | 8027529068887 | OZ | 10,37 |  |  | Serie XL - ext.diam.79 mm | 592x592x312 | 1 | 125-225 | e1*2007/46*0316*.., e1*2001/116*0346*.. | bar: Area 1
BMW | SERIES 3 | 3 06 (E90) Coupe | 3C,392C | 09/2006 |  | 5x120 | 72,56 | 600 | 1955 | 34 | M12X1,5 | 17 | VERSILIA | 9x19 | 19,00 | 9,00 | W01841202N6 | 1 |  |  |  | 5x120 |  | 40 | 81710112 | XL | B1 | B | LB13 | TÜV |  |  | DK | YES |  |  | S | Strongness Certificate (PB) | 1 | No car modifications required | 225/35 R19---TCOMBI-235/35 R19---TCOMBI-245/30 R19----255/30 R19-R--TCOMBI | AfterMarket OZ | MAX 925 KG | MATT RACE SILVER | All-Terrain | 8027529052367 | OZ | 17,63 | EH2+ Run Flat |  | Serie XL - ext.diam.79 mm | 600x600x300 | 1 | 125-225 | e1*2007/46*0316*.., e1*2001/116*0346*.. | bar: Area 1
BMW | SERIES 3 | 3 06 (E90) Coupe | 3C,392C | 09/2006 |  | 5x120 | 72,56 | 600 | 1955 | 34 | M12X1,5 | 17 | VERSILIA | 9x19 | 19,00 | 9,00 | W0184120254 | 1 | S | 20090306 | 20090405 | 5x120 |  | 40 | 81710112 | XL | B1 | B | LB13 | TÜV |  |  | DK | YES |  |  | S | Strongness Certificate (PB) | 1 | No car modifications required | 225/35 R19---TCOMBI-235/35 R19---TCOMBI-245/30 R19----255/30 R19-R--TCOMBI | AfterMarket OZ | MAX 925 KG | MATT BLACK + DIAMOND-CUT | All-Terrain | 8027529038125 | OZ | 17,63 | EH2+ Run Flat |  | Serie XL - ext.diam.79 mm | 600x600x300 | 1 | 125-225 | e1*2007/46*0316*.., e1*2001/116*0346*.. | bar: Area 1
BMW | SERIES 3 | 3 06 (E90) Coupe | 3C,392C | 09/2006 |  | 5x120 | 72,56 | 600 | 1955 | 34 | M12X1,5 | 17 | X5B | 9x19 | 19,00 | 9,00 | W85070203N5 | 1 | S | 20121005 | 20121104 | 5x120 |  | 29 | 81710427 | XL | VST20A24 | B | [5 empty] | YES |  |  | T | Teilegutachten (PB+VB) | 1 | No car modifications required | 225/35 R19---TCOMBI-235/35 R19---TCOMBI-245/30 R19----255/30 R19-R--TCOMBI | AfterMarket OZ | MAX 730 KG | MATT GRAPHITE DIAMOND CUT | X-Line | 8027529079913 | OZ | 14,51 | EH2+ Run Flat |  | Serie XL - ext.diam.79 mm | 593x593x300 | 1 | 125-225 | e1*2007/46*0316*.., e1*2001/116*0346*.. | bar: Area 1
BMW | SERIES 3 | 3 06 (E90) Coupe | 3C,392C | 09/2006 |  | 5x120 | 72,56 | 600 | 1955 | 34 | M12X1,5 | 17 | EGO | 9½x19 | 19,00 | 9,50 | W8505420454 | 1 | S | 20110726 | 20110825 | 5x120 |  | 34 | 81710427 | XL | VST20A24 | B |  | TÜV |  |  | DK | YES | C0270 | REAR | T | Teilegutachten (PB+VB) | 2 | Mods can be necessary to car | 235/35 R19---TCOMBI-255/30 R19-R--TCOMBI-265/30 R19-R--TCOMBI | AfterMarket OZ | MAX 735 KG | MATT BLACK + DIAMOND-CUT | X-Line | 8027529065978 | OZ | 14,31 | EH2+ Run Flat |  | Serie XL - ext.diam.79 mm | 593x593x313 | 1 | 125-225 | e1*2007/46*0316*.., e1*2001/116*0346*.. | bar: Area 1
BMW | SERIES 3 | 3 06 (E90) Coupe | 3C,392C | 09/2006 |  | 5x120 | 72,56 | 600 | 1955 | 34 | M12X1,5 | 17 | QUARANTA | 9½x19 | 19,00 | 9,50 | W01858204G2 | 1 |  |  |  | 5x120 |  | 34 | 81710427 | XL | VST20A24 | B |  | TÜV |  |  | DK | YES | C0270 | REAR | T | Teilegutachten (PB+VB) | 2 | Mods can be necessary to car | 235/35 R19---TCOMBI-255/30 R19-R--TCOMBI-265/30 R19-R--TCOMBI | AfterMarket OZ | MAX 735 KG | GRIGIO CORSA DIAMANTATO | Via Veneto | 8027529052688 | OZ | 14,55 | EH2+ Run Flat |  | Serie XL - ext.diam.79 mm | 570x570x280 | 1 | 125-225 | e1*2007/46*0316*.., e1*2001/116*0346*.. | bar: Area 1
BMW | SERIES 3 | 3 06 (E90) Coupe | 3C,392C | 09/2006 |  | 5x120 | 72,56 | 600 | 1955 | 34 | M12X1,5 | 17 | SUPERTURISMO LM | 9½x19 | 19,00 | 9,50 | W0185320619 | 1 |  |  |  | 5x120 |  | 34 | 81710112 | XL | B1 | B | LB13 | TÜV |  |  | DK | YES | C0270 | REAR | T | Teilegutachten (PB+VB) | 2 | Mods can be necessary to car | 235/35 R19---TCOMBI-255/30 R19-R--TCOMBI-265/30 R19-R--TCOMBI | AfterMarket OZ | MAX 715 KG | MATT RACE SILVER + BLACK LETTERING | Racing | 8027529043839 | OZ | 13,05 | EH2+ Run Flat |  | Serie XL - ext.diam.79 mm | 570x570x280 | 1 | 125-225 | e1*2007/46*0316*.., e1*2001/116*0346*.. | bar: Area 1
BMW | SERIES 3 | 3 06 (E90) Coupe | 3C,392C | 09/2006 |  | 5x120 | 72,56 | 600 | 1955 | 34 | M12X1,5 | 17 | SUPERTURISMO LM | 9½x19 | 19,00 | 9,50 | W0185320646 | 1 |  |  |  | 5x120 |  | 34 | 81710112 | XL | B1 | B | LB13 | TÜV |  |  | DK | YES | C0270 | REAR | T | Teilegutachten (PB+VB) | 2 | Mods can be necessary to car | 235/35 R19---TCOMBI-255/30 R19-R--TCOMBI-265/30 R19-R--TCOMBI | AfterMarket OZ | MAX 715 KG | MATT GRAPHITE + SILVER LETTERING | Racing | 8027529043846 | OZ | 13,05 | EH2+ Run Flat |  | Serie XL - ext.diam.79 mm | 570x570x280 | 1 | 125-225 | e1*2007/46*0316*.., e1*2001/116*0346*.. | bar: Area 1
BMW | SERIES 3 | 3 06 (E90) Coupe | 3C,392C | 09/2006 |  | 5x120 | 72,56 | 600 | 1955 | 34 | M12X1,5 | 17 | ULTRALEGGERA HLT | 10x19 | 19,00 | 10,00 | W01805200N6 | 3 | S | 20110912 | 20111012 | 5x120 |  | 32 | 81710112 | XL | B1 | B | LB13 | TÜV |  |  | DK | YES | C0270 | REAR | T | Teilegutachten (PB+VB) | 2 | Mods can be necessary to car | 255/30 R19-R--TCOMBI-265/30 R19-R--TCOMBI | AfterMarket OZ | MAX 690 KG | MATT RACE SILVER | I-Tech | 8027529066319 | OZ | 12,74 |  |  | Serie XL - ext.diam.79 mm | 592x592x350 | 1 | 125-225 | e1*2007/46*0316*.., e1*2001/116*0346*.. | bar: Area 1
BMW | SERIES 3 | 3 06 (E90) Coupe | 3C,392C | 09/2006 |  | 5x120 | 72,56 | 600 | 1955 | 34 | M12X1,5 | 17 | ULTRALEGGERA HLT | 10x19 | 19,00 | 10,00 | W01805200P3 | 3 | S | 20121203 | 20130102 | 5x120 |  | 32 | 81710112 | XL | B1 | B | LB13 | TÜV |  |  | DK | YES | C0270 | REAR | T | Teilegutachten (PB+VB) | 2 | Mods can be necessary to car | 255/30 R19-R--TCOMBI-265/30 R19-R--TCOMBI | AfterMarket OZ | MAX 690 KG | ACID GREEN | I-Tech | 8027529083552 | OZ | 12,74 |  |  | Serie XL - ext.diam.79 mm | 592x592x350 | 1 | 125-225 | e1*2007/46*0316*.., e1*2001/116*0346*.. | bar: Area 1
BMW | SERIES 3 | 3 06 (E90) Coupe | 3C,392C | 09/2006 |  | 5x120 | 72,56 | 600 | 1955 | 34 | M12X1,5 | 17 | ULTRALEGGERA HLT | 10x19 | 19,00 | 10,00 | W0180520022 | 3 | S | 20110912 | 20111012 | 5x120 |  | 32 | 81710112 | XL | B1 | B | LB13 | TÜV |  |  | DK | YES | C0270 | REAR | T | Teilegutachten (PB+VB) | 2 | Mods can be necessary to car | 255/30 R19-R--TCOMBI-265/30 R19-R--TCOMBI | AfterMarket OZ | MAX 690 KG | MATT GRAPHIT SILVER | I-Tech | 8027529066302 | OZ | 12,74 |  |  | Serie XL - ext.diam.79 mm | 592x592x350 | 1 | 125-225 | e1*2007/46*0316*.., e1*2001/116*0346*.. | bar: Area 1
BMW | SERIES 3 | 3 06 (E90) Coupe | 3C,392C | 09/2006 |  | 5x120 | 72,56 | 600 | 1955 | 34 | M12X1,5 | 17 | ULTRALEGGERA HLT | 10x19 | 19,00 | 10,00 | W0180520030 | 3 | S | 20110912 | 20111012 | 5x120 |  | 32 | 81710112 | XL | B1 | B | LB13 | TÜV |  |  | DK | YES | C0270 | REAR | T | Teilegutachten (PB+VB) | 2 | Mods can be necessary to car | 255/30 R19-R--TCOMBI-265/30 R19-R--TCOMBI | AfterMarket OZ | MAX 690 KG | WHITE | I-Tech | 8027529066265 | OZ | 12,74 |  |  | Serie XL - ext.diam.79 mm | 592x592x350 | 1 | 125-225 | e1*2007/46*0316*.., e1*2001/116*0346*.. | bar: Area 1
BMW | SERIES 3 | 3 06 (E90) Coupe | 3C,392C | 09/2006 |  | 5x120 | 72,56 | 600 | 1955 | 34 | M12X1,5 | 17 | ULTRALEGGERA HLT | 10x19 | 19,00 | 10,00 | W0180520053 | 3 | S | 20080904 | 20081004 | 5x120 |  | 32 | 81710112 | XL | B1 | B | LB13 | TÜV |  |  | DK | YES | C0270 | REAR | T | Teilegutachten (PB+VB) | 2 | Mods can be necessary to car | 255/30 R19-R--TCOMBI-265/30 R19-R--TCOMBI | AfterMarket OZ | MAX 690 KG | MATT BLACK | I-Tech | 8027529006544 | OZ | 12,74 |  |  | Serie XL - ext.diam.79 mm | 600x600x360 | 1 | 125-225 | e1*2007/46*0316*.., e1*2001/116*0346*.. | bar: Area 1
BMW | SERIES 3 | 3 06 (E90) Coupe | 3C,392C | 09/2006 |  | 5x120 | 72,56 | 600 | 1955 | 34 | M12X1,5 | 17 | ULTRALEGGERA HLT | 10x19 | 19,00 | 10,00 | W0180520061 | 3 | S | 20080904 | 20081004 | 5x120 |  | 32 | 81710112 | XL | B1 | B | LB13 | TÜV |  |  | DK | YES | C0270 | REAR | T | Teilegutachten (PB+VB) | 2 | Mods can be necessary to car | 255/30 R19-R--TCOMBI-265/30 R19-R--TCOMBI | AfterMarket OZ | MAX 690 KG | CHRYSTAL TITANIUM | I-Tech | 8027529006551 | OZ | 12,74 |  |  | Serie XL - ext.diam.79 mm | 600x600x360 | 1 | 125-225 | e1*2007/46*0316*.., e1*2001/116*0346*.. | Area 2: OUT
BMW | SERIES 3 | 3 06 (E90) Coupe | 3C,392C | 09/2006 |  | 5x120 | 72,56 | 600 | 1955 | 34 | M12X1,5 | 17 | ULTRALEGGERA HLT | 10x19 | 19,00 | 10,00 | W0180520071 | 3 | S | 20110912 | 20111012 | 5x120 |  | 32 | 81710112 | XL | B1 | B | LB13 | TÜV |  |  | DK | YES | C0270 | REAR | T | Teilegutachten (PB+VB) | 2 | Mods can be necessary to car | 255/30 R19-R--TCOMBI-265/30 R19-R--TCOMBI | AfterMarket OZ | MAX 690 KG | ORANGE | I-Tech | 8027529066289 | OZ | 12,74 |  |  | Serie XL - ext.diam.79 mm | 592x592x350 | 1 | 125-225 | e1*2007/46*0316*.., e1*2001/116*0346*.. | bar: Area 1
BMW | SERIES 3 | 3 06 (E90) Coupe | 3C,392C | 09/2006 |  | 5x120 | 72,56 | 600 | 1955 | 34 | M12X1,5 | 17 | ULTRALEGGERA HLT | 10x19 | 19,00 | 10,00 | W0180520076 | 3 | S | 20110912 | 20111012 | 5x120 |  | 32 | 81710112 | XL | B1 | B | LB13 | TÜV |  |  | DK | YES | C0270 | REAR | T | Teilegutachten (PB+VB) | 2 | Mods can be necessary to car | 255/30 R19-R--TCOMBI-265/30 R19-R--TCOMBI | AfterMarket OZ | MAX 690 KG | RACE GOLD | I-Tech | 8027529066296 | OZ | 12,74 |  |  | Serie XL - ext.diam.79 mm | 592x592x350 | 1 | 125-225 | e1*2007/46*0316*.., e1*2001/116*0346*.. | bar: Area 1
BMW | SERIES 3 | 3 06 (E90) Coupe | 3C,392C | 09/2006 |  | 5x120 | 72,56 | 600 | 1955 | 34 | M12X1,5 | 17 | ULTRALEGGERA HLT | 10x19 | 19,00 | 10,00 | W0180520084 | 3 | S | 20110912 | 20111012 | 5x120 |  | 32 | 81710112 | XL | B1 | B | LB13 | TÜV |  |  | DK | YES | C0270 | REAR | T | Teilegutachten (PB+VB) | 2 | Mods can be necessary to car | 255/30 R19-R--TCOMBI-265/30 R19-R--TCOMBI | AfterMarket OZ | MAX 690 KG | RED | I-Tech | 8027529066272 | OZ | 12,74 |  |  | Serie XL - ext.diam.79 mm | 592x592x350 | 1 | 125-225 | e1*2007/46*0316*.., e1*2001/116*0346*.. | bar: Area 1
BMW | SERIES 3 | 3 06 (E90) Coupe | 3C,392C | 09/2006 |  | 5x120 | 72,56 | 600 | 1955 | 34 | M12X1,5 | 17 | ULTRALEGGERA HLT | 8½x20 | 20,00 | 8,50 | W01715204A53 | 3 | S | 20071109 | 20071209 | 5x120 |  | 34 | 81710112 | XL | B1 | B | LB18 | TÜV |  |  | DK | YES |  |  | T | Teilegutachten (PB+VB) | 1 | No car modifications required | 235/30 R20---TCOMBI | AfterMarket OZ | MAX 685 KG | MATT BLACK | I-Tech | 8027529002348 | OZ | 13,35 |  |  | Serie XL - ext.diam.79 mm | 620x620x350 | 1 | 125-225 | e1*2007/46*0316*.., e1*2001/116*0346*.. | bar: Area 1
BMW | SERIES 3 | 3 06 (E90) Coupe | 3C,392C | 09/2006 |  | 5x120 | 72,56 | 600 | 1955 | 34 | M12X1,5 | 17 | ULTRALEGGERA HLT | 8½x20 | 20,00 | 8,50 | W01715204A61 | 3 | S | 20071109 | 20071209 | 5x120 |  | 34 | 81710112 | XL | B1 | B | LB18 | TÜV |  |  | DK | YES |  |  | T | Teilegutachten (PB+VB) | 1 | No car modifications required | 235/30 R20---TCOMBI | AfterMarket OZ | MAX 685 KG | CHRYSTAL TITANIUM | I-Tech | 8027529002355 | OZ | 13,35 |  |  | Serie XL - ext.diam.79 mm | 620x620x350 | 1 | 125-225 | e1*2007/46*0316*.., e1*2001/116*0346*.. | Area 2: OUT
BMW | SERIES 3 | 3 06 (E90) Coupe | 3C,392C | 09/2006 |  | 5x120 | 72,56 | 600 | 1955 | 34 | M12X1,5 | 17 | ULTRALEGGERA HLT | 8½x20 | 20,00 | 8,50 | W01715204N6 | 3 | S | 20110912 | 20111012 | 5x120 |  | 34 | 81710112 | XL | B1 | B | LB18 | TÜV |  |  | DK | YES |  |  | T | Teilegutachten (PB+VB) | 1 | No car modifications required | 235/30 R20---TCOMBI | AfterMarket OZ | MAX 685 KG | MATT RACE SILVER | I-Tech | 8027529068740 | OZ | 13,35 |  |  | Serie XL - ext.diam.79 mm | 615x615x312 | 1 | 125-225 | e1*2007/46*0316*.., e1*2001/116*0346*.. | bar: Area 1
BMW | SERIES 3 | 3 06 (E90) Coupe | 3C,392C | 09/2006 |  | 5x120 | 72,56 | 600 | 1955 | 34 | M12X1,5 | 17 | ULTRALEGGERA HLT | 8½x20 | 20,00 | 8,50 | W01715204P3 | 3 | S | 20121203 | 20130102 | 5x120 |  | 34 | 81710112 | XL | B1 | B | LB18 | TÜV |  |  | DK | YES |  |  | T | Teilegutachten (PB+VB) | 1 | No car modifications required | 235/30 R20---TCOMBI | AfterMarket OZ | MAX 685 KG | ACID GREEN | I-Tech | 8027529084030 | OZ | 13,35 |  |  | Serie XL - ext.diam.79 mm | 615x615x312 | 1 | 125-225 | e1*2007/46*0316*.., e1*2001/116*0346*.. | bar: Area 1
BMW | SERIES 3 | 3 06 (E90) Coupe | 3C,392C | 09/2006 |  | 5x120 | 72,56 | 600 | 1955 | 34 | M12X1,5 | 17 | ULTRALEGGERA HLT | 8½x20 | 20,00 | 8,50 | W0171520422 | 3 | S | 20110912 | 20111012 | 5x120 |  | 34 | 81710112 | XL | B1 | B | LB18 | TÜV |  |  | DK | YES |  |  | T | Teilegutachten (PB+VB) | 1 | No car modifications required | 235/30 R20---TCOMBI | AfterMarket OZ | MAX 685 KG | MATT GRAPHIT SILVER | I-Tech | 8027529068733 | OZ | 13,35 |  |  | Serie XL - ext.diam.79 mm | 615x615x312 | 1 | 125-225 | e1*2007/46*0316*.., e1*2001/116*0346*.. | bar: Area 1
BMW | SERIES 3 | 3 06 (E90) Coupe | 3C,392C | 09/2006 |  | 5x120 | 72,56 | 600 | 1955 | 34 | M12X1,5 | 17 | ULTRALEGGERA HLT | 8½x20 | 20,00 | 8,50 | W0171520430 | 3 | S | 20110912 | 20111012 | 5x120 |  | 34 | 81710112 | XL | B1 | B | LB18 | TÜV |  |  | DK | YES |  |  | T | Teilegutachten (PB+VB) | 1 | No car modifications required | 235/30 R20---TCOMBI | AfterMarket OZ | MAX 685 KG | WHITE | I-Tech | 8027529068696 | OZ | 13,35 |  |  | Serie XL - ext.diam.79 mm | 615x615x312 | 1 | 125-225 | e1*2007/46*0316*.., e1*2001/116*0346*.. | bar: Area 1
BMW | SERIES 3 | 3 06 (E90) Coupe | 3C,392C | 09/2006 |  | 5x120 | 72,56 | 600 | 1955 | 34 | M12X1,5 | 17 | ULTRALEGGERA HLT | 8½x20 | 20,00 | 8,50 | W0171520471 | 3 | S | 20110912 | 20111012 | 5x120 |  | 34 | 81710112 | XL | B1 | B | LB18 | TÜV |  |  | DK | YES |  |  | T | Teilegutachten (PB+VB) | 1 | No car modifications required | 235/30 R20---TCOMBI | AfterMarket OZ | MAX 685 KG | ORANGE | I-Tech | 8027529068719 | OZ | 13,35 |  |  | Serie XL - ext.diam.79 mm | 615x615x312 | 1 | 125-225 | e1*2007/46*0316*.., e1*2001/116*0346*.. | bar: Area 1
BMW | SERIES 3 | 3 06 (E90) Coupe | 3C,392C | 09/2006 |  | 5x120 | 72,56 | 600 | 1955 | 34 | M12X1,5 | 17 | ULTRALEGGERA HLT | 8½x20 | 20,00 | 8,50 | W0171520476 | 3 | S | 20110912 | 20111012 | 5x120 |  | 34 | 81710112 | XL | B1 | B | LB18 | TÜV |  |  | DK | YES |  |  | T | Teilegutachten (PB+VB) | 1 | No car modifications required | 235/30 R20---TCOMBI | AfterMarket OZ | MAX 685 KG | RACE GOLD | I-Tech | 8027529068726 | OZ | 13,35 |  |  | Serie XL - ext.diam.79 mm | 615x615x312 | 1 | 125-225 | e1*2007/46*0316*.., e1*2001/116*0346*.. | bar: Area 1
BMW | SERIES 3 | 3 06 (E90) Coupe | 3C,392C | 09/2006 |  | 5x120 | 72,56 | 600 | 1955 | 34 | M12X1,5 | 17 | ULTRALEGGERA HLT | 8½x20 | 20,00 | 8,50 | W0171520484 | 3 | S | 20110912 | 20111012 | 5x120 |  | 34 | 81710112 | XL | B1 | B | LB18 | TÜV |  |  | DK | YES |  |  | T | Teilegutachten (PB+VB) | 1 | No car modifications required | 235/30 R20---TCOMBI | AfterMarket OZ | MAX 685 KG | RED | I-Tech | 8027529068702 | OZ | 13,35 |  |  | Serie XL - ext.diam.79 mm | 615x615x312 | 1 | 125-225 | e1*2007/46*0316*.., e1*2001/116*0346*.. | bar: Area 1
BMW | SERIES 3 | 3 06 (E90) Coupe | 3C,392C | 09/2006 |  | 5x120 | 72,56 | 600 | 1955 | 34 | M12X1,5 | 17 | MONACO HLT | 9½x20 | 20,00 | 9,50 | W01902203G1 | 1 | S | 20120711 | 20120810 | 5x120 |  | 40 | 81710112 | XL | B1 | B | LB13 |  |  |  | DK | YES | C0270 | REAR | N | No Certificate | 2 | Mods can be necessary to car |  | AfterMarket OZ | MAX 950 KG | GRIGIO CORSA | All-Terrain | 8027529077032 | OZ | 18,09 | EH2+ Run Flat |  | Serie XL - ext.diam.79 mm | 615x615x312 | 1 | 125-225 | e1*2007/46*0316*.., e1*2001/116*0346*.. | bar: Area 1
BMW | SERIES 3 | 3 2012 | 3L | 01/2012 |  | 5x120 | 72,56 | 460 |  | 37 | M14x1,25 | 17 | DAVID | 7½x17 | 17,00 | 7,50 | W01871206N5 | 1 | S | 20120320 | 20120419 | 5x120 |  | 29 | 81710461 | XL | VST20F27 | B |  |  |  |  | DK | YES |  |  | S | Strongness Certificate (PB) | 1 | No car modifications required | 205/50 R17----205/55 R17----215/50 R17----215/55 R17----225/45 R17----225/50 R17----235/45 R17----235/50 R17----245/45 R17--- | AfterMarket OZ | MAX 690 KG | MATT GRAPHITE DIAMOND CUT | Via Veneto | 8027529053586 | OZ | 12,20 | EH2+ Run Flat |  | Serie XL - ext.diam.79 mm | 540x540x261 | 1 | 085-180 | e1*2007/46*0314* | bar: Area 1
BMW | SERIES 3 | 3 2012 | 3L | 01/2012 |  | 5x120 | 72,56 | 460 |  | 37 | M14x1,25 | 17 | EGO | 7½x17 | 17,00 | 7,50 | W8504920654 | 1 | S | 20120320 | 20120419 | 5x120 |  | 29 | 81710461 | XL | VST20F27 | B |  |  | KBA |  | DK | YES |  |  | S | Strongness Certificate (PB) | 1 | No car modifications required | 205/50 R17----205/55 R17----215/50 R17----215/55 R17----225/45 R17----225/50 R17----235/45 R17----235/50 R17----245/45 R17--- | AfterMarket OZ | MAX 690 KG | MATT BLACK + DIAMOND-CUT | X-Line | 8027529065695 | OZ | 11,06 | EH2+ Run Flat |  | Serie XL - ext.diam.79 mm | 542x542x261 | 1 | 085-180 | e1*2007/46*0314* | bar: Area 1
BMW | SERIES 3 | 3 2012 | 3L | 01/2012 |  | 5x120 | 72,56 | 460 |  | 37 | M14x1,25 | 17 | ENVY | 7½x17 | 17,00 | 7,50 | W8504420668 | 1 | S | 20120320 | 20120419 | 5x120 |  | 29 | 81710461 | XL | VST20F27 | B |  |  | KBA |  | DK | YES |  |  | S | Strongness Certificate (PB) | 1 | No car modifications required | 205/50 R17----205/55 R17----215/50 R17----215/55 R17----225/45 R17----225/50 R17----235/45 R17----235/50 R17----245/45 R17--- | AfterMarket OZ | MAX 690 KG | MATT SILVER TECH DIAMOND CUT | X-Line | 8027529051124 | OZ | 11,06 | EH2+ Run Flat |  | Serie XL - ext.diam.79 mm | 542x542x261 | 1 | 085-180 | e1*2007/46*0314* | bar: Area 1
BMW | SERIES 3 | 3 2012 | 3L | 01/2012 |  | 5x120 | 72,56 | 460 |  | 37 | M14x1,25 | 17 | LOUNGE 10 | 7½x17 | 17,00 | 7,50 | W8503020654 | 1 | S | 20120320 | 20120419 | 5x120 |  | 34 | 81710461 | XL | VST20F27 | B |  |  | KBA |  | DK | YES |  |  | S | Strongness Certificate (PB) | 1 | No car modifications required | 205/50 R17----205/55 R17----215/50 R17----215/55 R17----225/45 R17----225/50 R17----235/45 R17----235/50 R17----245/45 R17--- | AfterMarket OZ | MAX 690 KG | MATT BLACK + DIAMOND-CUT | X-Line | 8027529047738 | OZ | 11,06 | EH2+ Run Flat |  | Serie XL - ext.diam.79 mm | 542x542x261 | 1 | 085-180 | e1*2007/46*0314* | bar: Area 1
BMW | SERIES 3 | 3 2012 | 3L | 01/2012 |  | 5x120 | 72,56 | 460 |  | 37 | M14x1,25 | 17 | LOUNGE 10 | 7½x17 | 17,00 | 7,50 | W8503020675 | 1 | S | 20120320 | 20120419 | 5x120 |  | 34 | 81710461 | XL | VST20F27 | B |  |  | KBA |  | DK | YES |  |  | S | Strongness Certificate (PB) | 1 | No car modifications required | 205/50 R17----205/55 R17----215/50 R17----215/55 R17----225/45 R17----225/50 R17----235/45 R17----235/50 R17----245/45 R17--- | AfterMarket OZ | MAX 690 KG | METAL SILVER + DIAMOND CUT | X-Line | 8027529047745 | OZ | 11,06 | EH2+ Run Flat |  | Serie XL - ext.diam.79 mm | 542x542x261 | 1 | 085-180 | e1*2007/46*0314* | bar: Area 1
BMW | SERIES 3 | 3 2012 | 3L | 01/2012 |  | 5x120 | 72,56 | 460 |  | 37 | M14x1,25 | 17 | QUARANTA | 7½x17 | 17,00 | 7,50 | W01867205G2 | 1 | S | 20120320 | 20120419 | 5x120 |  | 29 | 81710461 | XL | VST20F27 | B |  |  | KBA |  | DK | YES |  |  | S | Strongness Certificate (PB) | 1 | No car modifications required | 205/50 R17----205/55 R17----215/50 R17----215/55 R17----225/45 R17----225/50 R17----235/45 R17----235/50 R17----245/45 R17--- | AfterMarket OZ | MAX 690 KG | GRIGIO CORSA DIAMANTATO | Via Veneto | 8027529054767 | OZ | 12,02 | EH2+ Run Flat |  | Serie XL - ext.diam.79 mm | 540x540x261 | 1 | 085-180 | e1*2007/46*0314* | bar: Area 1
BMW | SERIES 3 | 3 2012 | 3L | 01/2012 |  | 5x120 | 72,56 | 460 |  | 37 | M14x1,25 | 17 | WAVE | 7½x17 | 17,00 | 7,50 | W8501720554 | 1 | S | 20120320 | 20120419 | 5x120 |  | 34 | 81710396 | XL | C17F27 | B |  |  | KBA |  | DK | YES |  |  | N | No Certificate | 1 | No car modifications required | 205/50 R17----205/55 R17----215/50 R17----215/55 R17----225/45 R17----225/50 R17----235/45 R17----235/50 R17----245/45 R17--- | AfterMarket OZ | MAX 705 KG | MATT BLACK + DIAMOND-CUT | X-Line | 8027529046878 | OZ | 12,21 | EH2+ Run Flat |  | Serie XL - ext.diam.79 mm | 542x542x261 | 1 | 085-180 | e1*2007/46*0314* | bar: Area 1
BMW | SERIES 3 | 3 2012 | 3L | 01/2012 |  | 5x120 | 72,56 | 460 |  | 37 | M14x1,25 | 17 | X5B | 7½x17 | 17,00 | 7,50 | W85068206N5 | 1 | S | 20121005 | 20121104 | 5x120 |  | 29 | 81710461 | XL | VST20F27 | B |  |  |  |  | DK | YES |  |  | K | KBA (ABE+VB) | 1 | No car modifications required | 205/50 R17----205/55 R17----215/50 R17----215/55 R17----225/45 R17----225/50 R17----235/45 R17----235/50 R17----245/45 R17--- | AfterMarket OZ | MAX 690 KG | MATT GRAPHITE DIAMOND CUT | X-Line | 8027529079807 | OZ | 12,11 | EH2+ Run Flat |  | Serie XL - ext.diam.79 mm | 542x542x261 | 1 | 085-180 | e1*2007/46*0314* | bar: Area 1
BMW | SERIES 3 | 3 2012 | 3L | 01/2012 |  | 5x120 | 72,56 | 460 |  | 37 | M14x1,25 | 17 | ALLEGGERITA HLT 5F | 8x17 | 17,00 | 8,00 | W01824209P3 | 3 | S | 20121012 | 20121111 | 5x120 |  | 34 | 81710396 | XL | C17F27 | B |  | TÜV |  |  | DK | YES | C0600 | MAX LOAD OF WHEEL MUST BE COMPATIBLE WITH MAX LOAD OF VEHICLE AXLE! | S | Strongness Certificate (PB) | 1 | No car modifications required |  | AfterMarket OZ | MAX 605 KG | ACID GREEN | I-Tech | 8027529081077 | OZ | 9,16 |  |  | Serie XL - ext.diam.79 mm | 540x540x280 | 1 | 085-180 | e1*2007/46*0314* | bar: Area 1
BMW | SERIES 3 | 3 2012 | 3L | 01/2012 |  | 5x120 | 72,56 | 460 |  | 37 | M14x1,25 | 17 | ALLEGGERITA HLT 5F | 8x17 | 17,00 | 8,00 | W0182420922 | 3 | S | 20120320 | 20120419 | 5x120 |  | 34 | 81710396 | XL | C17F27 | B |  | TÜV |  |  | DK | YES | C0600 | MAX LOAD OF WHEEL MUST BE COMPATIBLE WITH MAX LOAD OF VEHICLE AXLE! | S | Strongness Certificate (PB) | 1 | No car modifications required |  | AfterMarket OZ | MAX 605 KG | MATT GRAPHIT SILVER | I-Tech | 8027529036008 | OZ | 9,16 |  |  | Serie XL - ext.diam.79 mm | 540x540x280 | 1 | 085-180 | e1*2007/46*0314* | bar: Area 1
BMW | SERIES 3 | 3 2012 | 3L | 01/2012 |  | 5x120 | 72,56 | 460 |  | 37 | M14x1,25 | 17 | ALLEGGERITA HLT 5F | 8x17 | 17,00 | 8,00 | W0182420930 | 3 | S | 20120320 | 20120419 | 5x120 |  | 34 | 81710396 | XL | C17F27 | B |  | TÜV |  |  | DK | YES | C0600 | MAX LOAD OF WHEEL MUST BE COMPATIBLE WITH MAX LOAD OF VEHICLE AXLE! | S | Strongness Certificate (PB) | 1 | No car modifications required |  | AfterMarket OZ | MAX 605 KG | WHITE | I-Tech | 8027529032192 | OZ | 9,16 |  |  | Serie XL - ext.diam.79 mm | 540x540x280 | 1 | 085-180 | e1*2007/46*0314* | bar: Area 1
BMW | SERIES 3 | 3 2012 | 3L | 01/2012 |  | 5x120 | 72,56 | 460 |  | 37 | M14x1,25 | 17 | ALLEGGERITA HLT 5F | 8x17 | 17,00 | 8,00 | W0182420953 | 3 | S | 20120320 | 20120419 | 5x120 |  | 34 | 81710396 | XL | C17F27 | B |  | TÜV |  |  | DK | YES | C0600 | MAX LOAD OF WHEEL MUST BE COMPATIBLE WITH MAX LOAD OF VEHICLE AXLE! | S | Strongness Certificate (PB) | 1 | No car modifications required |  | AfterMarket OZ | MAX 605 KG | MATT BLACK | I-Tech | 8027529032208 | OZ | 9,16 |  |  | Serie XL - ext.diam.79 mm | 540x540x280 | 1 | 085-180 | e1*2007/46*0314* | bar: Area 1
BMW | SERIES 3 | 3 2012 | 3L | 01/2012 |  | 5x120 | 72,56 | 460 |  | 37 | M14x1,25 | 17 | ALLEGGERITA HLT 5F | 8x17 | 17,00 | 8,00 | W0182420966 | 1 | S | 20120320 | 20120419 | 5x120 |  | 34 | 81710396 | XL | C17F27 | B |  | TÜV |  |  | DK | YES | C0600 | MAX LOAD OF WHEEL MUST BE COMPATIBLE WITH MAX LOAD OF VEHICLE AXLE! | S | Strongness Certificate (PB) | 1 | No car modifications required |  | AfterMarket OZ | MAX 605 KG | TITANIUM TECH | I-Tech | 8027529032215 | OZ | 9,16 |  |  | Serie XL - ext.diam.79 mm | 540x540x280 | 1 | 085-180 | e1*2007/46*0314* | bar: Area 1
BMW | SERIES 3 | 3 2012 | 3L | 01/2012 |  | 5x120 | 72,56 | 460 |  | 37 | M14x1,25 | 17 | ALLEGGERITA HLT 5F | 8x17 | 17,00 | 8,00 | W0182420971 | 3 | S | 20120320 | 20120419 | 5x120 |  | 34 | 81710396 | XL | C17F27 | B |  | TÜV |  |  | DK | YES | C0600 | MAX LOAD OF WHEEL MUST BE COMPATIBLE WITH MAX LOAD OF VEHICLE AXLE! | S | Strongness Certificate (PB) | 1 | No car modifications required |  | AfterMarket OZ | MAX 605 KG | ORANGE | I-Tech | 8027529032222 | OZ | 9,16 |  |  | Serie XL - ext.diam.79 mm | 540x540x280 | 1 | 085-180 | e1*2007/46*0314* | bar: Area 1
BMW | SERIES 3 | 3 2012 | 3L | 01/2012 |  | 5x120 | 72,56 | 460 |  | 37 | M14x1,25 | 17 | ALLEGGERITA HLT 5F | 8x17 | 17,00 | 8,00 | W0182420972 | 3 | S | 20120320 | 20120419 | 5x120 |  | 34 | 81710396 | XL | C17F27 | B |  | TÜV |  |  | DK | YES | C0600 | MAX LOAD OF WHEEL MUST BE COMPATIBLE WITH MAX LOAD OF VEHICLE AXLE! | S | Strongness Certificate (PB) | 1 | No car modifications required |  | AfterMarket OZ | MAX 605 KG | MATT BLUE | I-Tech | 8027529032239 | OZ | 9,16 |  |  | Serie XL - ext.diam.79 mm | 540x540x280 | 1 | 085-180 | e1*2007/46*0314* | bar: Area 1
BMW | SERIES 3 | 3 2012 | 3L | 01/2012 |  | 5x120 | 72,56 | 460 |  | 37 | M14x1,25 | 17 | ALLEGGERITA HLT 5F | 8x17 | 17,00 | 8,00 | W0182420976 | 3 | S | 20120320 | 20120419 | 5x120 |  | 34 | 81710396 | XL | C17F27 | B |  | TÜV |  |  | DK | YES | C0600 | MAX LOAD OF WHEEL MUST BE COMPATIBLE WITH MAX LOAD OF VEHICLE AXLE! | S | Strongness Certificate (PB) | 1 | No car modifications required |  | AfterMarket OZ | MAX 605 KG | RACE GOLD | I-Tech | 8027529035995 | OZ | 9,16 |  |  | Serie XL - ext.diam.79 mm | 540x540x280 | 1 | 085-180 | e1*2007/46*0314* | bar: Area 1
BMW | SERIES 3 | 3 2012 | 3L | 01/2012 |  | 5x120 | 72,56 | 460 |  | 37 | M14x1,25 | 17 | ALLEGGERITA HLT 5F | 8x17 | 17,00 | 8,00 | W0182420984 | 3 | S | 20120320 | 20120419 | 5x120 |  | 34 | 81710396 | XL | C17F27 | B |  | TÜV |  |  | DK | YES | C0600 | MAX LOAD OF WHEEL MUST BE COMPATIBLE WITH MAX LOAD OF VEHICLE AXLE! | S | Strongness Certificate (PB) | 1 | No car modifications required |  | AfterMarket OZ | MAX 605 KG | RED | I-Tech | 8027529032246 | OZ | 9,16 |  |  | Serie XL - ext.diam.79 mm | 540x540x280 | 1 | 085-180 | e1*2007/46*0314* | bar: Area 1
BMW | SERIES 3 | 3 2012 | 3L | 01/2012 |  | 5x120 | 72,56 | 460 |  | 37 | M14x1,25 | 17 | ITALIA 150 | 8x17 | 17,00 | 8,00 | W01890206R4 | 1 | S | 20120320 | 20120419 | 5x120 |  | 29 | 81710461 | XL | VST20F27 | B |  |  | KBA |  | DK | YES |  |  | S | Strongness Certificate (PB) | 1 | No car modifications required |  | AfterMarket OZ | MAX 750 KG | MATT RACE SILVER DIAMOND CUT | Racing | 8027529070231 | OZ | 12,16 | EH2+ Run Flat |  | Serie XL - ext.diam.79 mm | 540x540x274 | 1 | 085-180 | e1*2007/46*0314* | bar: Area 1
BMW | SERIES 3 | 3 2012 | 3L | 01/2012 |  | 5x120 | 72,56 | 460 |  | 37 | M14x1,25 | 17 | ITALIA 150 | 8x17 | 17,00 | 8,00 | W0189020649 | 1 | S | 20120320 | 20120419 | 5x120 |  | 29 | 81710461 | XL | VST20F27 | B |  |  | KBA |  | DK | YES |  |  | S | Strongness Certificate (PB) | 1 | No car modifications required |  | AfterMarket OZ | MAX 750 KG | MATT DARK GRAPHITE DIAMOND CUT | Racing | 8027529070224 | OZ | 12,16 | EH2+ Run Flat |  | Serie XL - ext.diam.79 mm | 540x540x274 | 1 | 085-180 | e1*2007/46*0314* | bar: Area 1
BMW | SERIES 3 | 3 2012 | 3L | 01/2012 |  | 5x120 | 72,56 | 460 |  | 37 | M14x1,25 | 17 | VITTORIA | 8x17 | 17,00 | 8,00 | W0188820573 | 1 | S | 20120320 | 20120419 | 5x120 |  | 29 | 81710461 | XL | VST20F27 | B |  |  | KBA |  | DK | YES |  |  | S | Strongness Certificate (PB) | 1 | No car modifications required |  | AfterMarket OZ | MAX 750 KG | MATT DARK GRAPHITE | Via Veneto | 8027529071009 | OZ | 11,66 | EH2+ Run Flat |  | Serie XL - ext.diam.79 mm | 540x540x274 | 1 | 085-180 | e1*2007/46*0314* | bar: Area 1
BMW | SERIES 3 | 3 2012 | 3L | 01/2012 |  | 5x120 | 72,56 | 460 |  | 37 | M14x1,25 | 17 | ALLEGGERITA HLT 5F | 8½x17 | 17,00 | 8,50 | W01825202P3 | 3 | S | 20121012 | 20121111 | 5x120 |  | 35 | 81710396 | XL | C17F27 | B |  | TÜV |  |  | DK | YES | C0600 | MAX LOAD OF WHEEL MUST BE COMPATIBLE WITH MAX LOAD OF VEHICLE AXLE! | S | Strongness Certificate (PB) | 1 | No car modifications required | 255/45 R17-R-- | AfterMarket OZ | MAX 605 KG | ACID GREEN | I-Tech | 8027529081091 | OZ | 9,91 |  |  | Serie XL - ext.diam.79 mm | 570x570x280 | 1 | 085-180 | e1*2007/46*0314* | bar: Area 1
BMW | SERIES 3 | 3 2012 | 3L | 01/2012 |  | 5x120 | 72,56 | 460 |  | 37 | M14x1,25 | 17 | ALLEGGERITA HLT 5F | 8½x17 | 17,00 | 8,50 | W0182520222 | 3 | S | 20120320 | 20120419 | 5x120 |  | 35 | 81710396 | XL | C17F27 | B |  | TÜV |  |  | DK | YES | C0600 | MAX LOAD OF WHEEL MUST BE COMPATIBLE WITH MAX LOAD OF VEHICLE AXLE! | S | Strongness Certificate (PB) | 1 | No car modifications required | 255/45 R17-R-- | AfterMarket OZ | MAX 605 KG | MATT GRAPHIT SILVER | I-Tech | 8027529036046 | OZ | 9,91 |  |  | Serie XL - ext.diam.79 mm | 570x570x280 | 1 | 085-180 | e1*2007/46*0314* | bar: Area 1
BMW | SERIES 3 | 3 2012 | 3L | 01/2012 |  | 5x120 | 72,56 | 460 |  | 37 | M14x1,25 | 17 | ALLEGGERITA HLT 5F | 8½x17 | 17,00 | 8,50 | W0182520230 | 3 | S | 20120320 | 20120419 | 5x120 |  | 35 | 81710396 | XL | C17F27 | B |  | TÜV |  |  | DK | YES | C0600 | MAX LOAD OF WHEEL MUST BE COMPATIBLE WITH MAX LOAD OF VEHICLE AXLE! | S | Strongness Certificate (PB) | 1 | No car modifications required | 255/45 R17-R-- | AfterMarket OZ | MAX 605 KG | WHITE | I-Tech | 8027529032376 | OZ | 9,91 |  |  | Serie XL - ext.diam.79 mm | 570x570x280 | 1 | 085-180 | e1*2007/46*0314* | bar: Area 1
BMW | SERIES 3 | 3 2012 | 3L | 01/2012 |  | 5x120 | 72,56 | 460 |  | 37 | M14x1,25 | 17 | ALLEGGERITA HLT 5F | 8½x17 | 17,00 | 8,50 | W0182520253 | 3 | S | 20120320 | 20120419 | 5x120 |  | 35 | 81710396 | XL | C17F27 | B |  | TÜV |  |  | DK | YES | C0600 | MAX LOAD OF WHEEL MUST BE COMPATIBLE WITH MAX LOAD OF VEHICLE AXLE! | S | Strongness Certificate (PB) | 1 | No car modifications required | 255/45 R17-R-- | AfterMarket OZ | MAX 605 KG | MATT BLACK | I-Tech | 8027529032383 | OZ | 9,91 |  |  | Serie XL - ext.diam.79 mm | 570x570x280 | 1 | 085-180 | e1*2007/46*0314* | bar: Area 1
BMW | SERIES 3 | 3 2012 | 3L | 01/2012 |  | 5x120 | 72,56 | 460 |  | 37 | M14x1,25 | 17 | ALLEGGERITA HLT 5F | 8½x17 | 17,00 | 8,50 | W0182520266 | 1 | S | 20120320 | 20120419 | 5x120 |  | 35 | 81710396 | XL | C17F27 | B |  | TÜV |  |  | DK | YES | C0600 | MAX LOAD OF WHEEL MUST BE COMPATIBLE WITH MAX LOAD OF VEHICLE AXLE! | S | Strongness Certificate (PB) | 1 | No car modifications required | 255/45 R17-R-- | AfterMarket OZ | MAX 605 KG | TITANIUM TECH | I-Tech | 8027529032390 | OZ | 9,91 |  |  | Serie XL - ext.diam.79 mm | 570x570x280 | 1 | 085-180 | e1*2007/46*0314* | bar: Area 1
BMW | SERIES 3 | 3 2012 | 3L | 01/2012 |  | 5x120 | 72,56 | 460 |  | 37 | M14x1,25 | 17 | ALLEGGERITA HLT 5F | 8½x17 | 17,00 | 8,50 | W0182520271 | 3 | S | 20120320 | 20120419 | 5x120 |  | 35 | 81710396 | XL | C17F27 | B |  | TÜV |  |  | DK | YES | C0600 | MAX LOAD OF WHEEL MUST BE COMPATIBLE WITH MAX LOAD OF VEHICLE AXLE! | S | Strongness Certificate (PB) | 1 | No car modifications required | 255/45 R17-R-- | AfterMarket OZ | MAX 605 KG | ORANGE | I-Tech | 8027529032406 | OZ | 9,91 |  |  | Serie XL - ext.diam.79 mm | 570x570x280 | 1 | 085-180 | e1*2007/46*0314* | bar: Area 1
BMW | SERIES 3 | 3 2012 | 3L | 01/2012 |  | 5x120 | 72,56 | 460 |  | 37 | M14x1,25 | 17 | ALLEGGERITA HLT 5F | 8½x17 | 17,00 | 8,50 | W0182520272 | 3 | S | 20120320 | 20120419 | 5x120 |  | 35 | 81710396 | XL | C17F27 | B |  | TÜV |  |  | DK | YES | C0600 | MAX LOAD OF WHEEL MUST BE COMPATIBLE WITH MAX LOAD OF VEHICLE AXLE! | S | Strongness Certificate (PB) | 1 | No car modifications required | 255/45 R17-R-- | AfterMarket OZ | MAX 605 KG | MATT BLUE | I-Tech | 8027529032413 | OZ | 9,91 |  |  | Serie XL - ext.diam.79 mm | 570x570x280 | 1 | 085-180 | e1*2007/46*0314* | bar: Area 1
BMW | SERIES 3 | 3 2012 | 3L | 01/2012 |  | 5x120 | 72,56 | 460 |  | 37 | M14x1,25 | 17 | ALLEGGERITA HLT 5F | 8½x17 | 17,00 | 8,50 | W0182520276 | 3 | S | 20120320 | 20120419 | 5x120 |  | 35 | 81710396 | XL | C17F27 | B |  | TÜV |  |  | DK | YES | C0600 | MAX LOAD OF WHEEL MUST BE COMPATIBLE WITH MAX LOAD OF VEHICLE AXLE! | S | Strongness Certificate (PB) | 1 | No car modifications required | 255/45 R17-R-- | AfterMarket OZ | MAX 605 KG | RACE GOLD | I-Tech | 8027529036039 | OZ | 9,91 |  |  | Serie XL - ext.diam.79 mm | 570x570x280 | 1 | 085-180 | e1*2007/46*0314* | bar: Area 1
BMW | SERIES 3 | 3 2012 | 3L | 01/2012 |  | 5x120 | 72,56 | 460 |  | 37 | M14x1,25 | 17 | ALLEGGERITA HLT 5F | 8½x17 | 17,00 | 8,50 | W0182520284 | 3 | S | 20120320 | 20120419 | 5x120 |  | 35 | 81710396 | XL | C17F27 | B |  | TÜV |  |  | DK | YES | C0600 | MAX LOAD OF WHEEL MUST BE COMPATIBLE WITH MAX LOAD OF VEHICLE AXLE! | S | Strongness Certificate (PB) | 1 | No car modifications required | 255/45 R17-R-- | AfterMarket OZ | MAX 605 KG | RED | I-Tech | 8027529032420 | OZ | 9,91 |  |  | Serie XL - ext.diam.79 mm | 570x570x280 | 1 | 085-180 | e1*2007/46*0314* | bar: Area 1
BMW | SERIES 3 | 3 2012 | 3L | 01/2012 |  | 5x120 | 72,56 | 460 |  | 37 | M14x1,25 | 17 | ADRENALINA | 8x18 | 18,00 | 8,00 | W8501520654 | 1 |  |  |  | 5x120 |  | 34 | 81710396 | XL | C17F27 | B |  | TÜV |  |  | DK | YES |  |  | S | Strongness Certificate (PB) | 1 | No car modifications required | 225/45 R18--- | AfterMarket OZ | MAX 690 KG | MATT BLACK + DIAMOND-CUT | X-Line | 8027529034721 | OZ | 13,62 | EH2+ Run Flat |  | Serie XL - ext.diam.79 mm | 568x568x274 | 1 | 085-180 | e1*2007/46*0314* | bar: Area 1
BMW | SERIES 3 | 3 2012 | 3L | 01/2012 |  | 5x120 | 72,56 | 460 |  | 37 | M14x1,25 | 17 | ALLEGGERITA HLT 5F | 8x18 | 18,00 | 8,00 | W01830207P3 | 3 | S | 20121012 | 20121111 | 5x120 |  | 34 | 81710396 | XL | C17F27 | B |  | TÜV |  |  | DK | YES | C0600 | MAX LOAD OF WHEEL MUST BE COMPATIBLE WITH MAX LOAD OF VEHICLE AXLE! | S | Strongness Certificate (PB) | 1 | No car modifications required | 225/45 R18--- | AfterMarket OZ | MAX 605 KG | ACID GREEN | I-Tech | 8027529081244 | OZ | 9,97 |  |  | Serie XL - ext.diam.79 mm | 570x570x280 | 1 | 085-180 | e1*2007/46*0314* | bar: Area 1
BMW | SERIES 3 | 3 2012 | 3L | 01/2012 |  | 5x120 | 72,56 | 460 |  | 37 | M14x1,25 | 17 | ALLEGGERITA HLT 5F | 8x18 | 18,00 | 8,00 | W0183020722 | 3 | S | 20120320 | 20120419 | 5x120 |  | 34 | 81710396 | XL | C17F27 | B |  | TÜV |  |  | DK | YES | C0600 | MAX LOAD OF WHEEL MUST BE COMPATIBLE WITH MAX LOAD OF VEHICLE AXLE! | S | Strongness Certificate (PB) | 1 | No car modifications required | 225/45 R18--- | AfterMarket OZ | MAX 605 KG | MATT GRAPHIT SILVER | I-Tech | 8027529036398 | OZ | 9,97 |  |  | Serie XL - ext.diam.79 mm | 570x570x280 | 1 | 085-180 | e1*2007/46*0314* | bar: Area 1
BMW | SERIES 3 | 3 2012 | 3L | 01/2012 |  | 5x120 | 72,56 | 460 |  | 37 | M14x1,25 | 17 | ALLEGGERITA HLT 5F | 8x18 | 18,00 | 8,00 | W0183020730 | 3 | S | 20120320 | 20120419 | 5x120 |  | 34 | 81710396 | XL | C17F27 | B |  | TÜV |  |  | DK | YES | C0600 | MAX LOAD OF WHEEL MUST BE COMPATIBLE WITH MAX LOAD OF VEHICLE AXLE! | S | Strongness Certificate (PB) | 1 | No car modifications required | 225/45 R18--- | AfterMarket OZ | MAX 605 KG | WHITE | I-Tech | 8027529033502 | OZ | 9,97 |  |  | Serie XL - ext.diam.79 mm | 570x570x280 | 1 | 085-180 | e1*2007/46*0314* | bar: Area 1
BMW | SERIES 3 | 3 2012 | 3L | 01/2012 |  | 5x120 | 72,56 | 460 |  | 37 | M14x1,25 | 17 | ALLEGGERITA HLT 5F | 8x18 | 18,00 | 8,00 | W0183020753 | 3 | S | 20120320 | 20120419 | 5x120 |  | 34 | 81710396 | XL | C17F27 | B |  | TÜV |  |  | DK | YES | C0600 | MAX LOAD OF WHEEL MUST BE COMPATIBLE WITH MAX LOAD OF VEHICLE AXLE! | S | Strongness Certificate (PB) | 1 | No car modifications required | 225/45 R18--- | AfterMarket OZ | MAX 605 KG | MATT BLACK | I-Tech | 8027529033519 | OZ | 9,97 |  |  | Serie XL - ext.diam.79 mm | 570x570x280 | 1 | 085-180 | e1*2007/46*0314* | bar: Area 1
BMW | SERIES 3 | 3 2012 | 3L | 01/2012 |  | 5x120 | 72,56 | 460 |  | 37 | M14x1,25 | 17 | ALLEGGERITA HLT 5F | 8x18 | 18,00 | 8,00 | W0183020766 | 1 | S | 20120320 | 20120419 | 5x120 |  | 34 | 81710396 | XL | C17F27 | B |  | TÜV |  |  | DK | YES | C0600 | MAX LOAD OF WHEEL MUST BE COMPATIBLE WITH MAX LOAD OF VEHICLE AXLE! | S | Strongness Certificate (PB) | 1 | No car modifications required | 225/45 R18--- | AfterMarket OZ | MAX 605 KG | TITANIUM TECH | I-Tech | 8027529033526 | OZ | 9,97 |  |  | Serie XL - ext.diam.79 mm | 570x570x280 | 1 | 085-180 | e1*2007/46*0314* | bar: Area 1
BMW | SERIES 3 | 3 2012 | 3L | 01/2012 |  | 5x120 | 72,56 | 460 |  | 37 | M14x1,25 | 17 | ALLEGGERITA HLT 5F | 8x18 | 18,00 | 8,00 | W0183020771 | 3 | S | 20120320 | 20120419 | 5x120 |  | 34 | 81710396 | XL | C17F27 | B |  | TÜV |  |  | DK | YES | C0600 | MAX LOAD OF WHEEL MUST BE COMPATIBLE WITH MAX LOAD OF VEHICLE AXLE! | S | Strongness Certificate (PB) | 1 | No car modifications required | 225/45 R18--- | AfterMarket OZ | MAX 605 KG | ORANGE | I-Tech | 8027529033533 | OZ | 9,97 |  |  | Serie XL - ext.diam.79 mm | 570x570x280 | 1 | 085-180 | e1*2007/46*0314* | bar: Area 1
BMW | SERIES 3 | 3 2012 | 3L | 01/2012 |  | 5x120 | 72,56 | 460 |  | 37 | M14x1,25 | 17 | ALLEGGERITA HLT 5F | 8x18 | 18,00 | 8,00 | W0183020772 | 3 | S | 20120320 | 20120419 | 5x120 |  | 34 | 81710396 | XL | C17F27 | B |  | TÜV |  |  | DK | YES | C0600 | MAX LOAD OF WHEEL MUST BE COMPATIBLE WITH MAX LOAD OF VEHICLE AXLE! | S | Strongness Certificate (PB) | 1 | No car modifications required | 225/45 R18--- | AfterMarket OZ | MAX 605 KG | MATT BLUE | I-Tech | 8027529033540 | OZ | 9,97 |  |  | Serie XL - ext.diam.79 mm | 570x570x280 | 1 | 085-180 | e1*2007/46*0314* | bar: Area 1
BMW | SERIES 3 | 3 2012 | 3L | 01/2012 |  | 5x120 | 72,56 | 460 |  | 37 | M14x1,25 | 17 | ALLEGGERITA HLT 5F | 8x18 | 18,00 | 8,00 | W0183020776 | 3 | S | 20120320 | 20120419 | 5x120 |  | 34 | 81710396 | XL | C17F27 | B |  | TÜV |  |  | DK | YES | C0600 | MAX LOAD OF WHEEL MUST BE COMPATIBLE WITH MAX LOAD OF VEHICLE AXLE! | S | Strongness Certificate (PB) | 1 | No car modifications required | 225/45 R18--- | AfterMarket OZ | MAX 605 KG | RACE GOLD | I-Tech | 8027529036381 | OZ | 9,97 |  |  | Serie XL - ext.diam.79 mm | 570x570x280 | 1 | 085-180 | e1*2007/46*0314* | bar: Area 1
BMW | SERIES 3 | 3 2012 | 3L | 01/2012 |  | 5x120 | 72,56 | 460 |  | 37 | M14x1,25 | 17 | ALLEGGERITA HLT 5F | 8x18 | 18,00 | 8,00 | W0183020784 | 3 | S | 20120320 | 20120419 | 5x120 |  | 34 | 81710396 | XL | C17F27 | B |  | TÜV |  |  | DK | YES | C0600 | MAX LOAD OF WHEEL MUST BE COMPATIBLE WITH MAX LOAD OF VEHICLE AXLE! | S | Strongness Certificate (PB) | 1 | No car modifications required | 225/45 R18--- | AfterMarket OZ | MAX 605 KG | RED | I-Tech | 8027529033557 | OZ | 9,97 |  |  | Serie XL - ext.diam.79 mm | 570x570x280 | 1 | 085-180 | e1*2007/46*0314* | bar: Area 1
BMW | SERIES 3 | 3 2012 | 3L | 01/2012 |  | 5x120 | 72,56 | 460 |  | 37 | M14x1,25 | 17 | DAVID | 8x18 | 18,00 | 8,00 | W01863206N5 | 1 | S | 20120320 | 20120419 | 5x120 |  | 29 | 81710461 | XL | VST20F27 | B |  | TÜV |  |  | DK | YES |  |  | S | Strongness Certificate (PB) | 1 | No car modifications required | 225/45 R18--- | AfterMarket OZ | MAX 690 KG | MATT GRAPHITE DIAMOND CUT | Via Veneto | 8027529054538 | OZ | 13,37 | EH2+ Run Flat |  | Serie XL - ext.diam.79 mm | 567x567x274 | 1 | 085-180 | e1*2007/46*0314* | bar: Area 1
BMW | SERIES 3 | 3 2012 | 3L | 01/2012 |  | 5x120 | 72,56 | 460 |  | 37 | M14x1,25 | 17 | EGO | 8x18 | 18,00 | 8,00 | W8504720654 | 1 | S | 20120320 | 20120419 | 5x120 |  | 29 | 81710461 | XL | VST20F27 | B |  |  | KBA |  | DK | YES |  |  | S | Strongness Certificate (PB) | 1 | No car modifications required | 225/45 R18--- | AfterMarket OZ | MAX 730 KG | MATT BLACK + DIAMOND-CUT | X-Line | 8027529065534 | OZ | 13,96 | EH2+ Run Flat |  | Serie XL - ext.diam.79 mm | 568x568x274 | 1 | 085-180 | e1*2007/46*0314* | bar: Area 1
BMW | SERIES 3 | 3 2012 | 3L | 01/2012 |  | 5x120 | 72,56 | 460 |  | 37 | M14x1,25 | 17 | ENERGY | 8x18 | 18,00 | 8,00 | W8500920654 | 1 | S | 20120320 | 20120419 | 5x120 |  | 34 | 81710396 | XL | C17F27 | B |  | TÜV |  |  | DK | YES |  |  | S | Strongness Certificate (PB) | 1 | No car modifications required | 225/45 R18--- | AfterMarket OZ | MAX 725 KG | MATT BLACK + DIAMOND-CUT | X-Line | 8027529034455 | OZ | 14,45 | EH2+ Run Flat |  | Serie XL - ext.diam.79 mm | 568x568x274 | 1 | 085-180 | e1*2007/46*0314* | bar: Area 1
BMW | SERIES 3 | 3 2012 | 3L | 01/2012 |  | 5x120 | 72,56 | 460 |  | 37 | M14x1,25 | 17 | ENVY | 8x18 | 18,00 | 8,00 | W8503920768 | 1 | S | 20120320 | 20120419 | 5x120 |  | 29 | 81710461 | XL | VST20F27 | B |  | TÜV |  |  | DK | YES |  |  | S | Strongness Certificate (PB) | 1 | No car modifications required | 225/45 R18--- | AfterMarket OZ | MAX 690 KG | MATT SILVER TECH DIAMOND CUT | X-Line | 8027529049701 | OZ | 12,76 | EH2+ Run Flat |  | Serie XL - ext.diam.79 mm | 568x568x274 | 1 | 085-180 | e1*2007/46*0314* | bar: Area 1
BMW | SERIES 3 | 3 2012 | 3L | 01/2012 |  | 5x120 | 72,56 | 460 |  | 37 | M14x1,25 | 17 | ITALIA 150 | 8x18 | 18,00 | 8,00 | W01884205R4 | 1 | S | 20120320 | 20120419 | 5x120 |  | 29 | 81710461 | XL | VST20F27 | B |  | TÜV |  |  | DK | YES |  |  | S | Strongness Certificate (PB) | 1 | No car modifications required | 225/45 R18--- | AfterMarket OZ | MAX 750 KG | MATT RACE SILVER DIAMOND CUT | Racing | 8027529069464 | OZ | 12,95 | EH2+ Run Flat |  | Serie XL - ext.diam.79 mm | 567x567x274 | 1 | 085-180 | e1*2007/46*0314* | bar: Area 1
BMW | SERIES 3 | 3 2012 | 3L | 01/2012 |  | 5x120 | 72,56 | 460 |  | 37 | M14x1,25 | 17 | ITALIA 150 | 8x18 | 18,00 | 8,00 | W0188420549 | 1 | S | 20120320 | 20120419 | 5x120 |  | 29 | 81710461 | XL | VST20F27 | B |  | TÜV |  |  | DK | YES |  |  | S | Strongness Certificate (PB) | 1 | No car modifications required | 225/45 R18--- | AfterMarket OZ | MAX 750 KG | MATT DARK GRAPHITE DIAMOND CUT | Racing | 8027529069457 | OZ | 12,95 | EH2+ Run Flat |  | Serie XL - ext.diam.79 mm | 567x567x274 | 1 | 085-180 | e1*2007/46*0314* | bar: Area 1
BMW | SERIES 3 | 3 2012 | 3L | 01/2012 |  | 5x120 | 72,56 | 460 |  | 37 | M14x1,25 | 17 | LOUNGE 10 | 8x18 | 18,00 | 8,00 | W8503120754 | 1 | S | 20120320 | 20120419 | 5x120 |  | 34 | 81710461 | XL | VST20F27 | B |  | TÜV |  |  | DK | YES |  |  | S | Strongness Certificate (PB) | 1 | No car modifications required | 225/45 R18--- | AfterMarket OZ | MAX 690 KG | MATT BLACK + DIAMOND-CUT | X-Line | 8027529047875 | OZ | 13,96 | EH2+ Run Flat |  | Serie XL - ext.diam.79 mm | 568x568x274 | 1 | 085-180 | e1*2007/46*0314* | bar: Area 1
BMW | SERIES 3 | 3 2012 | 3L | 01/2012 |  | 5x120 | 72,56 | 460 |  | 37 | M14x1,25 | 17 | LOUNGE 10 | 8x18 | 18,00 | 8,00 | W8503120775 | 1 | S | 20120320 | 20120419 | 5x120 |  | 34 | 81710461 | XL | VST20F27 | B |  | TÜV |  |  | DK | YES |  |  | S | Strongness Certificate (PB) | 1 | No car modifications required | 225/45 R18--- | AfterMarket OZ | MAX 690 KG | METAL SILVER + DIAMOND CUT | X-Line | 8027529047882 | OZ | 13,96 | EH2+ Run Flat |  | Serie XL - ext.diam.79 mm | 568x568x274 | 1 | 085-180 | e1*2007/46*0314* | bar: Area 1
BMW | SERIES 3 | 3 2012 | 3L | 01/2012 |  | 5x120 | 72,56 | 460 |  | 37 | M14x1,25 | 17 | QUARANTA | 8x18 | 18,00 | 8,00 | W01856208G2 | 1 | S | 20120320 | 20120419 | 5x120 |  | 29 | 81710461 | XL | VST20F27 | B |  | TÜV |  |  | DK | YES |  |  | S | Strongness Certificate (PB) | 1 | No car modifications required | 225/45 R18--- | AfterMarket OZ | MAX 735 KG | GRIGIO CORSA DIAMANTATO | Via Veneto | 8027529054453 | OZ | 13,02 | EH2+ Run Flat |  | Serie XL - ext.diam.79 mm | 567x567x274 | 1 | 085-180 | e1*2007/46*0314* | bar: Area 1
BMW | SERIES 3 | 3 2012 | 3L | 01/2012 |  | 5x120 | 72,56 | 460 |  | 37 | M14x1,25 | 17 | SUPERTURISMO LM | 8x18 | 18,00 | 8,00 | W0185420919 | 1 | S | 20120320 | 20120419 | 5x120 |  | 34 | 81710396 | XL | C17F27 | B |  | TÜV |  |  | DK | YES |  |  | S | Strongness Certificate (PB) | 1 | No car modifications required | 225/45 R18--- | AfterMarket OZ | MAX 705 KG | MATT RACE SILVER + BLACK LETTERING | Racing | 8027529043549 | OZ | 12,02 | EH2+ Run Flat |  | Serie XL - ext.diam.79 mm | 570x570x280 | 1 | 085-180 | e1*2007/46*0314* | bar: Area 1
BMW | SERIES 3 | 3 2012 | 3L | 01/2012 |  | 5x120 | 72,56 | 460 |  | 37 | M14x1,25 | 17 | SUPERTURISMO LM | 8x18 | 18,00 | 8,00 | W0185420946 | 1 | S | 20120320 | 20120419 | 5x120 |  | 34 | 81710396 | XL | C17F27 | B |  | TÜV |  |  | DK | YES |  |  | S | Strongness Certificate (PB) | 1 | No car modifications required | 225/45 R18--- | AfterMarket OZ | MAX 705 KG | MATT GRAPHITE + SILVER LETTERING | Racing | 8027529043556 | OZ | 12,02 | EH2+ Run Flat |  | Serie XL - ext.diam.79 mm | 570x570x280 | 1 | 085-180 | e1*2007/46*0314* | bar: Area 1
BMW | SERIES 3 | 3 2012 | 3L | 01/2012 |  | 5x120 | 72,56 | 460 |  | 37 | M14x1,25 | 17 | ULTRALEGGERA | 8x18 | 18,00 | 8,00 | W0171220722 | 1 | S | 20120320 | 20120419 | 5x120 |  | 34 | 81710396 | XL | C17F27 | B |  | TÜV |  |  | DK | YES |  |  | S | Strongness Certificate (PB) | 1 | No car modifications required | 225/45 R18--- | AfterMarket OZ | MAX 658 KG | MATT GRAPHIT SILVER | Racing | 8027529001990 | OZ | 10,22 |  |  | Serie XL - ext.diam.79 mm | 570x570x280 | 1 | 085-180 | e1*2007/46*0314* | bar: Area 1
BMW | SERIES 3 | 3 2012 | 3L | 01/2012 |  | 5x120 | 72,56 | 460 |  | 37 | M14x1,25 | 17 | ULTRALEGGERA | 8x18 | 18,00 | 8,00 | W0171220753 | 1 | S | 20120320 | 20120419 | 5x120 |  | 34 | 81710396 | XL | C17F27 | B |  | TÜV |  |  | DK | YES |  |  | S | Strongness Certificate (PB) | 1 | No car modifications required | 225/45 R18--- | AfterMarket OZ | MAX 658 KG | MATT BLACK | Racing | 8027529002003 | OZ | 10,22 |  |  | Serie XL - ext.diam.79 mm | 570x570x280 | 1 | 085-180 | e1*2007/46*0314* | bar: Area 1
BMW | SERIES 3 | 3 2012 | 3L | 01/2012 |  | 5x120 | 72,56 | 460 |  | 37 | M14x1,25 | 17 | ULTRALEGGERA | 8x18 | 18,00 | 8,00 | W0171220761 | 1 | S | 20120320 | 20120419 | 5x120 |  | 34 | 81710396 | XL | C17F27 | B |  | TÜV |  |  | DK | YES |  |  | S | Strongness Certificate (PB) | 1 | No car modifications required | 225/45 R18--- | AfterMarket OZ | MAX 658 KG | CHRYSTAL TITANIUM | Racing | 8027529002010 | OZ | 10,22 |  |  | Serie XL - ext.diam.79 mm | 570x570x280 | 1 | 085-180 | e1*2007/46*0314* | bar: Area 1
BMW | SERIES 3 | 3 2012 | 3L | 01/2012 |  | 5x120 | 72,56 | 460 |  | 37 | M14x1,25 | 17 | VITTORIA | 8x18 | 18,00 | 8,00 | W0188520473 | 1 | S | 20120320 | 20120419 | 5x120 |  | 29 | 81710461 | XL | VST20F27 | B |  | TÜV |  |  | DK | YES |  |  | S | Strongness Certificate (PB) | 1 | No car modifications required | 225/45 R18--- | AfterMarket OZ | MAX 750 KG | MATT DARK GRAPHITE | Via Veneto | 8027529069754 | OZ | 13,48 | EH2+ Run Flat |  | Serie XL - ext.diam.79 mm | 567x567x274 | 1 | 085-180 | e1*2007/46*0314* | bar: Area 1
BMW | SERIES 3 | 3 2012 | 3L | 01/2012 |  | 5x120 | 72,56 | 460 |  | 37 | M14x1,25 | 17 | WAVE | 8x18 | 18,00 | 8,00 | W8501820554 | 1 | S | 20120320 | 20120419 | 5x120 |  | 34 | 81710396 | XL | C17F27 | B |  | TÜV |  |  | DK | YES |  |  | S | Strongness Certificate (PB) | 1 | No car modifications required | 225/45 R18--- | AfterMarket OZ | MAX 690 KG | MATT BLACK + DIAMOND-CUT | X-Line | 8027529046212 | OZ | 13,46 | EH2+ Run Flat |  | Serie XL - ext.diam.79 mm | 568x568x274 | 1 | 085-180 | e1*2007/46*0314* | bar: Area 1
BMW | SERIES 3 | 3 2012 | 3L | 01/2012 |  | 5x120 | 72,56 | 460 |  | 37 | M14x1,25 | 17 | X5B | 8x18 | 18,00 | 8,00 | W85064206N5 | 1 |  |  |  | 5x120 |  | 29 | 81710461 | XL | VST20F27 | B |  |  | KBA |  | DK | YES |  |  | K | KBA (ABE+VB) | 1 | No car modifications required | 225/45 R18--- | AfterMarket OZ | MAX 730 KG | MATT GRAPHITE DIAMOND CUT | X-Line | 8027529078046 | OZ | 14,04 | EH2+ Run Flat |  | Serie XL - ext.diam.79 mm | 568x568x274 | 1 | 085-180 | e1*2007/46*0314* | bar: Area 1
BMW | SERIES 3 | 3 2012 | 3L | 01/2012 |  | 5x120 | 72,56 | 460 |  | 37 | M14x1,25 | 17 | ALLEGGERITA HLT 5F | 8½x18 | 18,00 | 8,50 | W01831202P3 | 3 | S | 20121012 | 20121111 | 5x120 |  | 35 | 81710396 | XL | C17F27 | B |  | TÜV |  |  | DK | YES | C0600 | MAX LOAD OF WHEEL MUST BE COMPATIBLE WITH MAX LOAD OF VEHICLE AXLE! | S | Strongness Certificate (PB) | 1 | No car modifications required | 255/40 R18-R-- | AfterMarket OZ | MAX 605 KG | ACID GREEN | I-Tech | 8027529081275 | OZ | 10,48 |  |  | Serie XL - ext.diam.79 mm | 570x570x290 | 1 | 085-180 | e1*2007/46*0314* | bar: Area 1
BMW | SERIES 3 | 3 2012 | 3L | 01/2012 |  | 5x120 | 72,56 | 460 |  | 37 | M14x1,25 | 17 | ALLEGGERITA HLT 5F | 8½x18 | 18,00 | 8,50 | W0183120222 | 3 | S | 20120320 | 20120419 | 5x120 |  | 35 | 81710396 | XL | C17F27 | B |  | TÜV |  |  | DK | YES | C0600 | MAX LOAD OF WHEEL MUST BE COMPATIBLE WITH MAX LOAD OF VEHICLE AXLE! | S | Strongness Certificate (PB) | 1 | No car modifications required | 255/40 R18-R-- | AfterMarket OZ | MAX 605 KG | MATT GRAPHIT SILVER | I-Tech | 8027529036459 | OZ | 10,48 |  |  | Serie XL - ext.diam.79 mm | 570x570x290 | 1 | 085-180 | e1*2007/46*0314* | bar: Area 1
BMW | SERIES 3 | 3 2012 | 3L | 01/2012 |  | 5x120 | 72,56 | 460 |  | 37 | M14x1,25 | 17 | ALLEGGERITA HLT 5F | 8½x18 | 18,00 | 8,50 | W0183120230 | 3 | S | 20120320 | 20120419 | 5x120 |  | 35 | 81710396 | XL | C17F27 | B |  | TÜV |  |  | DK | YES | C0600 | MAX LOAD OF WHEEL MUST BE COMPATIBLE WITH MAX LOAD OF VEHICLE AXLE! | S | Strongness Certificate (PB) | 1 | No car modifications required | 255/40 R18-R-- | AfterMarket OZ | MAX 605 KG | WHITE | I-Tech | 8027529033748 | OZ | 10,48 |  |  | Serie XL - ext.diam.79 mm | 570x570x290 | 1 | 085-180 | e1*2007/46*0314* | bar: Area 1
BMW | SERIES 3 | 3 2012 | 3L | 01/2012 |  | 5x120 | 72,56 | 460 |  | 37 | M14x1,25 | 17 | ALLEGGERITA HLT 5F | 8½x18 | 18,00 | 8,50 | W0183120253 | 3 | S | 20120320 | 20120419 | 5x120 |  | 35 | 81710396 | XL | C17F27 | B |  | TÜV |  |  | DK | YES | C0600 | MAX LOAD OF WHEEL MUST BE COMPATIBLE WITH MAX LOAD OF VEHICLE AXLE! | S | Strongness Certificate (PB) | 1 | No car modifications required | 255/40 R18-R-- | AfterMarket OZ | MAX 605 KG | MATT BLACK | I-Tech | 8027529033755 | OZ | 10,48 |  |  | Serie XL - ext.diam.79 mm | 570x570x290 | 1 | 085-180 | e1*2007/46*0314* | bar: Area 1
BMW | SERIES 3 | 3 2012 | 3L | 01/2012 |  | 5x120 | 72,56 | 460 |  | 37 | M14x1,25 | 17 | ALLEGGERITA HLT 5F | 8½x18 | 18,00 | 8,50 | W0183120266 | 1 | S | 20120320 | 20120419 | 5x120 |  | 35 | 81710396 | XL | C17F27 | B |  | TÜV |  |  | DK | YES | C0600 | MAX LOAD OF WHEEL MUST BE COMPATIBLE WITH MAX LOAD OF VEHICLE AXLE! | S | Strongness Certificate (PB) | 1 | No car modifications required | 255/40 R18-R-- | AfterMarket OZ | MAX 605 KG | TITANIUM TECH | I-Tech | 8027529033762 | OZ | 10,48 |  |  | Serie XL - ext.diam.79 mm | 570x570x290 | 1 | 085-180 | e1*2007/46*0314* | bar: Area 1
BMW | SERIES 3 | 3 2012 | 3L | 01/2012 |  | 5x120 | 72,56 | 460 |  | 37 | M14x1,25 | 17 | ALLEGGERITA HLT 5F | 8½x18 | 18,00 | 8,50 | W0183120271 | 3 | S | 20120320 | 20120419 | 5x120 |  | 35 | 81710396 | XL | C17F27 | B |  | TÜV |  |  | DK | YES | C0600 | MAX LOAD OF WHEEL MUST BE COMPATIBLE WITH MAX LOAD OF VEHICLE AXLE! | S | Strongness Certificate (PB) | 1 | No car modifications required | 255/40 R18-R-- | AfterMarket OZ | MAX 605 KG | ORANGE | I-Tech | 8027529033779 | OZ | 10,48 |  |  | Serie XL - ext.diam.79 mm | 570x570x290 | 1 | 085-180 | e1*2007/46*0314* | bar: Area 1
BMW | SERIES 3 | 3 2012 | 3L | 01/2012 |  | 5x120 | 72,56 | 460 |  | 37 | M14x1,25 | 17 | ALLEGGERITA HLT 5F | 8½x18 | 18,00 | 8,50 | W0183120272 | 3 | S | 20120320 | 20120419 | 5x120 |  | 35 | 81710396 | XL | C17F27 | B |  | TÜV |  |  | DK | YES | C0600 | MAX LOAD OF WHEEL MUST BE COMPATIBLE WITH MAX LOAD OF VEHICLE AXLE! | S | Strongness Certificate (PB) | 1 | No car modifications required | 255/40 R18-R-- | AfterMarket OZ | MAX 605 KG | MATT BLUE | I-Tech | 8027529033786 | OZ | 10,48 |  |  | Serie XL - ext.diam.79 mm | 570x570x290 | 1 | 085-180 | e1*2007/46*0314* | bar: Area 1
BMW | SERIES 3 | 3 2012 | 3L | 01/2012 |  | 5x120 | 72,56 | 460 |  | 37 | M14x1,25 | 17 | ALLEGGERITA HLT 5F | 8½x18 | 18,00 | 8,50 | W0183120276 | 3 | S | 20120320 | 20120419 | 5x120 |  | 35 | 81710396 | XL | C17F27 | B |  | TÜV |  |  | DK | YES | C0600 | MAX LOAD OF WHEEL MUST BE COMPATIBLE WITH MAX LOAD OF VEHICLE AXLE! | S | Strongness Certificate (PB) | 1 | No car modifications required | 255/40 R18-R-- | AfterMarket OZ | MAX 605 KG | RACE GOLD | I-Tech | 8027529036442 | OZ | 10,48 |  |  | Serie XL - ext.diam.79 mm | 570x570x290 | 1 | 085-180 | e1*2007/46*0314* | bar: Area 1
BMW | SERIES 3 | 3 2012 | 3L | 01/2012 |  | 5x120 | 72,56 | 460 |  | 37 | M14x1,25 | 17 | ALLEGGERITA HLT 5F | 8½x18 | 18,00 | 8,50 | W0183120284 | 3 | S | 20120320 | 20120419 | 5x120 |  | 35 | 81710396 | XL | C17F27 | B |  | TÜV |  |  | DK | YES | C0600 | MAX LOAD OF WHEEL MUST BE COMPATIBLE WITH MAX LOAD OF VEHICLE AXLE! | S | Strongness Certificate (PB) | 1 | No car modifications required | 255/40 R18-R-- | AfterMarket OZ | MAX 605 KG | RED | I-Tech | 8027529033793 | OZ | 10,48 |  |  | Serie XL - ext.diam.79 mm | 570x570x290 | 1 | 085-180 | e1*2007/46*0314* | bar: Area 1
BMW | SERIES 3 | 3 2012 | 3L | 01/2012 |  | 5x120 | 72,56 | 460 |  | 37 | M14x1,25 | 17 | ULTRALEGGERA | 9x18 | 18,00 | 9,00 | W0173220122 | 1 | S | 20120320 | 20120419 | 5x120 |  | 40 | 81710396 | XL | C17F27 | B |  | TÜV |  |  | DK | YES | C0270 | REAR | S | Strongness Certificate (PB) | 1 | No car modifications required |  | AfterMarket OZ | MAX 670 KG | MATT GRAPHIT SILVER | Racing | 8027529003116 | OZ | 11,01 |  |  | Serie XL - ext.diam.79 mm | 570x570x306 | 1 | 085-180 | e1*2007/46*0314* | bar: Area 1
BMW | SERIES 3 | 3 2012 | 3L | 01/2012 |  | 5x120 | 72,56 | 460 |  | 37 | M14x1,25 | 17 | ULTRALEGGERA | 9x18 | 18,00 | 9,00 | W0173220153 | 1 | S | 20120320 | 20120419 | 5x120 |  | 40 | 81710396 | XL | C17F27 | B |  | TÜV |  |  | DK | YES | C0270 | REAR | S | Strongness Certificate (PB) | 1 | No car modifications required |  | AfterMarket OZ | MAX 670 KG | MATT BLACK | Racing | 8027529003123 | OZ | 11,01 |  |  | Serie XL - ext.diam.79 mm | 570x570x306 | 1 | 085-180 | e1*2007/46*0314* | bar: Area 1
BMW | SERIES 3 | 3 2012 | 3L | 01/2012 |  | 5x120 | 72,56 | 460 |  | 37 | M14x1,25 | 17 | ULTRALEGGERA | 9x18 | 18,00 | 9,00 | W0173220161 | 1 | S | 20120320 | 20120419 | 5x120 |  | 40 | 81710396 | XL | C17F27 | B |  | TÜV |  |  | DK | YES | C0270 | REAR | S | Strongness Certificate (PB) | 1 | No car modifications required |  | AfterMarket OZ | MAX 670 KG | CHRYSTAL TITANIUM | Racing | 8027529003130 | OZ | 11,01 |  |  | Serie XL - ext.diam.79 mm | 570x570x306 | 1 | 085-180 | e1*2007/46*0314* | bar: Area 1
BMW | SERIES 3 | 3 2012 | 3L | 01/2012 |  | 5x120 | 72,56 | 460 |  | 37 | M14x1,25 | 17 | DAVID | 8x19 | 19,00 | 8,00 | W01870206N5 | 1 | S | 20120320 | 20120419 | 5x120 |  | 29 | 81710461 | XL | VST20F27 | B |  | TÜV |  |  | DK | YES |  |  | S | Strongness Certificate (PB) | 1 | No car modifications required | 225/40 R19--- | AfterMarket OZ | MAX 690 KG | MATT GRAPHITE DIAMOND CUT | Via Veneto | 8027529053463 | OZ | 14,52 | EH2+ Run Flat |  | Serie XL - ext.diam.79 mm | 592x592x274 | 1 | 085-180 | e1*2007/46*0314* | bar: Area 1
BMW | SERIES 3 | 3 2012 | 3L | 01/2012 |  | 5x120 | 72,56 | 460 |  | 37 | M14x1,25 | 17 | ENERGY | 8x19 | 19,00 | 8,00 | W8503420454 | 1 | S | 20120320 | 20120419 | 5x120 |  | 34 | 81710396 | XL | C17F27 | B |  | TÜV |  |  | DK | YES |  |  | S | Strongness Certificate (PB) | 1 | No car modifications required | 225/40 R19--- | AfterMarket OZ | MAX 720 KG | MATT BLACK + DIAMOND-CUT | X-Line | 8027529045864 | OZ | 14,50 | EH2+ Run Flat |  | Serie XL - ext.diam.79 mm | 593x593x274 | 1 | 085-180 | e1*2007/46*0314* | bar: Area 1
BMW | SERIES 3 | 3 2012 | 3L | 01/2012 |  | 5x120 | 72,56 | 460 |  | 37 | M14x1,25 | 17 | ITALIA 150 | 8x19 | 19,00 | 8,00 | W01889206R4 | 1 | S | 20120320 | 20120419 | 5x120 |  | 29 | 81710461 | XL | VST20F27 | B |  | TÜV |  |  | DK | YES |  |  | T | Teilegutachten (PB+VB) | 1 | No car modifications required | 225/40 R19--- | AfterMarket OZ | MAX 750 KG | MATT RACE SILVER DIAMOND CUT | Racing | 8027529070408 | OZ | 13,91 |  |  | Serie XL - ext.diam.79 mm | 592x592x274 | 1 | 085-180 | e1*2007/46*0314* | bar: Area 1
BMW | SERIES 3 | 3 2012 | 3L | 01/2012 |  | 5x120 | 72,56 | 460 |  | 37 | M14x1,25 | 17 | ITALIA 150 | 8x19 | 19,00 | 8,00 | W0188920649 | 1 | S | 20120320 | 20120419 | 5x120 |  | 29 | 81710461 | XL | VST20F27 | B |  | TÜV |  |  | DK | YES |  |  | T | Teilegutachten (PB+VB) | 1 | No car modifications required | 225/40 R19--- | AfterMarket OZ | MAX 750 KG | MATT DARK GRAPHITE DIAMOND CUT | Racing | 8027529070392 | OZ | 13,91 |  |  | Serie XL - ext.diam.79 mm | 592x592x274 | 1 | 085-180 | e1*2007/46*0314* | bar: Area 1
BMW | SERIES 3 | 3 2012 | 3L | 01/2012 |  | 5x120 | 72,56 | 460 |  | 37 | M14x1,25 | 17 | LOUNGE 10 | 8x19 | 19,00 | 8,00 | W8505520654 | 1 | S | 20120320 | 20120419 | 5x120 |  | 29 | 81710461 | XL | VST20F27 | B |  | TÜV |  |  | DK | YES |  |  | S | Strongness Certificate (PB) | 1 | No car modifications required | 225/40 R19--- | AfterMarket OZ | MAX 750 KG | MATT BLACK + DIAMOND-CUT | X-Line | 8027529066111 | OZ | 14,31 | EH2+ Run Flat |  | Serie XL - ext.diam.79 mm | 593x593x274 | 1 | 085-180 | e1*2007/46*0314* | bar: Area 1
BMW | SERIES 3 | 3 2012 | 3L | 01/2012 |  | 5x120 | 72,56 | 460 |  | 37 | M14x1,25 | 17 | LOUNGE 10 | 8x19 | 19,00 | 8,00 | W8505520675 | 1 | S | 20120320 | 20120419 | 5x120 |  | 29 | 81710461 | XL | VST20F27 | B |  | TÜV |  |  | DK | YES |  |  | S | Strongness Certificate (PB) | 1 | No car modifications required | 225/40 R19--- | AfterMarket OZ | MAX 750 KG | METAL SILVER + DIAMOND CUT | X-Line | 8027529066128 | OZ | 14,31 | EH2+ Run Flat |  | Serie XL - ext.diam.79 mm | 593x593x274 | 1 | 085-180 | e1*2007/46*0314* | bar: Area 1
BMW | SERIES 3 | 3 2012 | 3L | 01/2012 |  | 5x120 | 72,56 | 460 |  | 37 | M14x1,25 | 17 | ULTRALEGGERA HLT | 8x19 | 19,00 | 8,00 | W01713205A53 | 1 | S | 20120424 | 20120524 | 5x120 |  | 35 | 81710396 | XL | C17F27 | B |  | TÜV |  |  | DK | YES |  |  | S | Strongness Certificate (PB) | 1 | No car modifications required | 225/40 R19--- | AfterMarket OZ | MAX 670 KG | MATT BLACK | I-Tech | 8027529074840 | OZ | 10,99 |  |  | Serie XL - ext.diam.79 mm | 592x592x274 | 1 | 085-180 | e1*2007/46*0314* | bar: Area 1
BMW | SERIES 3 | 3 2012 | 3L | 01/2012 |  | 5x120 | 72,56 | 460 |  | 37 | M14x1,25 | 17 | X5B | 8x19 | 19,00 | 8,00 | W85069204N5 | 1 | S | 20121005 | 20121104 | 5x120 |  | 29 | 81710461 | XL | VST20F27 | B |  |  |  |  | DK | YES |  |  | T | Teilegutachten (PB+VB) | 1 | No car modifications required | 225/40 R19--- | AfterMarket OZ | MAX 730 KG | MATT GRAPHITE DIAMOND CUT | X-Line | 8027529079869 | OZ | 14,21 | EH2+ Run Flat |  | Serie XL - ext.diam.79 mm | 593x593x274 | 1 | 085-180 | e1*2007/46*0314* | bar: Area 1
BMW | SERIES 3 | 3 2012 | 3L | 01/2012 |  | 5x120 | 72,56 | 460 |  | 37 | M14x1,25 | 17 | EGO | 8½x19 | 19,00 | 8,50 | W8504820654 | 1 | S | 20120320 | 20120419 | 5x120 |  | 34 | 81710461 | XL | VST20F27 | B |  | TÜV |  |  | DK | YES |  |  | T | Teilegutachten (PB+VB) | 1 | No car modifications required | 255/35 R19-R-- | AfterMarket OZ | MAX 750 KG | MATT BLACK + DIAMOND-CUT | X-Line | 8027529065596 | OZ | 14,31 | EH2+ Run Flat |  | Serie XL - ext.diam.79 mm | 593x593x287 | 1 | 085-180 | e1*2007/46*0314* | bar: Area 1
BMW | SERIES 3 | 3 2012 | 3L | 01/2012 |  | 5x120 | 72,56 | 460 |  | 37 | M14x1,25 | 17 | EGO | 8½x19 | 19,00 | 8,50 | W8504820754 | 1 | S | 20120320 | 20120419 | 5x120 |  | 29 | 81710461 | XL | VST20F27 | B |  | TÜV |  |  | DK | YES |  |  | T | Teilegutachten (PB+VB) | 2 | Mods can be necessary to car | 255/35 R19-R-- | AfterMarket OZ | MAX 750 KG | MATT BLACK + DIAMOND-CUT | X-Line | 8027529065602 | OZ | 14,31 | EH2+ Run Flat |  | Serie XL - ext.diam.79 mm | 593x593x287 | 1 | 085-180 | e1*2007/46*0314* | bar: Area 1
BMW | SERIES 3 | 3 2012 | 3L | 01/2012 |  | 5x120 | 72,56 | 460 |  | 37 | M14x1,25 | 17 | QUARANTA | 8½x19 | 19,00 | 8,50 | W01857207G2 | 1 | S | 20120320 | 20120419 | 5x120 |  | 29 | 81710461 | XL | VST20F27 | B |  | TÜV |  |  | DK | YES |  |  | S | Strongness Certificate (PB) | 2 | Mods can be necessary to car | 255/35 R19-R-- | AfterMarket OZ | MAX 750 KG | GRIGIO CORSA DIAMANTATO | Via Veneto | 8027529052619 | OZ | 14,11 | EH2+ Run Flat |  | Serie XL - ext.diam.79 mm | 592x592x286 | 1 | 085-180 | e1*2007/46*0314* | bar: Area 1
BMW | SERIES 3 | 3 2012 | 3L | 01/2012 |  | 5x120 | 72,56 | 460 |  | 37 | M14x1,25 | 17 | QUARANTA | 8½x19 | 19,00 | 8,50 | W01857208G2 | 1 | S | 20120320 | 20120419 | 5x120 |  | 34 | 81710461 | XL | VST20F27 | B |  | TÜV |  |  | DK | YES |  |  | S | Strongness Certificate (PB) | 1 | No car modifications required | 255/35 R19-R-- | AfterMarket OZ | MAX 715 KG | GRIGIO CORSA DIAMANTATO | Via Veneto | 8027529052626 | OZ | 14,01 | EH2+ Run Flat |  | Serie XL - ext.diam.79 mm | 570x570x280 | 1 | 085-180 | e1*2007/46*0314* | bar: Area 1
BMW | SERIES 3 | 3 2012 | 3L | 01/2012 |  | 5x120 | 72,56 | 460 |  | 37 | M14x1,25 | 17 | SUPERTURISMO LM | 8½x19 | 19,00 | 8,50 | W0185220519 | 1 | S | 20120320 | 20120419 | 5x120 |  | 29 | 81710396 | XL | C17F27 | B |  | TÜV |  |  | DK | YES |  |  | S | Strongness Certificate (PB) | 2 | Mods can be necessary to car | 255/35 R19-R-- | AfterMarket OZ | MAX 715 KG | MATT RACE SILVER + BLACK LETTERING | Racing | 8027529043662 | OZ | 12,81 | EH2+ Run Flat |  | Serie XL - ext.diam.79 mm | 592x592x286 | 1 | 085-180 | e1*2007/46*0314* | bar: Area 1
BMW | SERIES 3 | 3 2012 | 3L | 01/2012 |  | 5x120 | 72,56 | 460 |  | 37 | M14x1,25 | 17 | SUPERTURISMO LM | 8½x19 | 19,00 | 8,50 | W0185220546 | 1 | S | 20120320 | 20120419 | 5x120 |  | 29 | 81710396 | XL | C17F27 | B |  | TÜV |  |  | DK | YES |  |  | S | Strongness Certificate (PB) | 2 | Mods can be necessary to car | 255/35 R19-R-- | AfterMarket OZ | MAX 715 KG | MATT GRAPHITE + SILVER LETTERING | Racing | 8027529043679 | OZ | 12,81 | EH2+ Run Flat |  | Serie XL - ext.diam.79 mm | 592x592x286 | 1 | 085-180 | e1*2007/46*0314* | bar: Area 1
BMW | SERIES 3 | 3 2012 | 3L | 01/2012 |  | 5x120 | 72,56 | 460 |  | 37 | M14x1,25 | 17 | SUPERTURISMO LM | 8½x19 | 19,00 | 8,50 | W0185220619 | 1 | S | 20120320 | 20120419 | 5x120 |  | 34 | 81710396 | XL | C17F27 | B |  | TÜV |  |  | DK | YES |  |  | S | Strongness Certificate (PB) | 1 | No car modifications required | 255/35 R19-R-- | AfterMarket OZ | MAX 715 KG | MATT RACE SILVER + BLACK LETTERING | Racing | 8027529043686 | OZ | 13,11 | EH2+ Run Flat |  | Serie XL - ext.diam.79 mm | 570x570x280 | 1 | 085-180 | e1*2007/46*0314* | bar: Area 1
BMW | SERIES 3 | 3 2012 | 3L | 01/2012 |  | 5x120 | 72,56 | 460 |  | 37 | M14x1,25 | 17 | SUPERTURISMO LM | 8½x19 | 19,00 | 8,50 | W0185220646 | 1 | S | 20120320 | 20120419 | 5x120 |  | 34 | 81710396 | XL | C17F27 | B |  | TÜV |  |  | DK | YES |  |  | S | Strongness Certificate (PB) | 1 | No car modifications required | 255/35 R19-R-- | AfterMarket OZ | MAX 715 KG | MATT GRAPHITE + SILVER LETTERING | Racing | 8027529043693 | OZ | 13,11 | EH2+ Run Flat |  | Serie XL - ext.diam.79 mm | 570x570x280 | 1 | 085-180 | e1*2007/46*0314* | bar: Area 1
BMW | SERIES 3 | 3 2012 | 3L | 01/2012 |  | 5x120 | 72,56 | 460 |  | 37 | M14x1,25 | 17 | ULTRALEGGERA HLT | 8½x19 | 19,00 | 8,50 | W01803200N6 | 3 | S | 20120320 | 20120419 | 5x120 |  | 34 | 81710396 | XL | C17F27 | B |  | TÜV |  |  | DK | YES |  |  | N | No Certificate | 1 | No car modifications required | 255/35 R19-R-- | AfterMarket OZ | MAX 715 KG | MATT RACE SILVER | I-Tech | 8027529067828 | OZ | 12,12 |  |  | Serie XL - ext.diam.79 mm | 592x592x286 | 1 | 085-180 | e1*2007/46*0314* | bar: Area 1
BMW | SERIES 3 | 3 2012 | 3L | 01/2012 |  | 5x120 | 72,56 | 460 |  | 37 | M14x1,25 | 17 | ULTRALEGGERA HLT | 8½x19 | 19,00 | 8,50 | W01803200P3 | 3 | S | 20121203 | 20130102 | 5x120 |  | 34 | 81710396 | XL | C17F27 | B |  | TÜV |  |  | DK | YES |  |  | N | No Certificate | 1 | No car modifications required | 255/35 R19-R-- | AfterMarket OZ | MAX 715 KG | ACID GREEN | I-Tech | 8027529083866 | OZ | 12,13 |  |  | Serie XL - ext.diam.79 mm | 592x592x286 | 1 | 085-180 | e1*2007/46*0314* | bar: Area 1
BMW | SERIES 3 | 3 2012 | 3L | 01/2012 |  | 5x120 | 72,56 | 460 |  | 37 | M14x1,25 | 17 | ULTRALEGGERA HLT | 8½x19 | 19,00 | 8,50 | W0180320022 | 3 | S | 20120320 | 20120419 | 5x120 |  | 34 | 81710396 | XL | C17F27 | B |  | TÜV |  |  | DK | YES |  |  | N | No Certificate | 1 | No car modifications required | 255/35 R19-R-- | AfterMarket OZ | MAX 715 KG | MATT GRAPHIT SILVER | I-Tech | 8027529067811 | OZ | 12,12 |  |  | Serie XL - ext.diam.79 mm | 592x592x286 | 1 | 085-180 | e1*2007/46*0314* | bar: Area 1
BMW | SERIES 3 | 3 2012 | 3L | 01/2012 |  | 5x120 | 72,56 | 460 |  | 37 | M14x1,25 | 17 | ULTRALEGGERA HLT | 8½x19 | 19,00 | 8,50 | W0180320030 | 3 | S | 20120320 | 20120419 | 5x120 |  | 34 | 81710396 | XL | C17F27 | B |  | TÜV |  |  | DK | YES |  |  | N | No Certificate | 1 | No car modifications required | 255/35 R19-R-- | AfterMarket OZ | MAX 715 KG | WHITE | I-Tech | 8027529067774 | OZ | 12,12 |  |  | Serie XL - ext.diam.79 mm | 592x592x286 | 1 | 085-180 | e1*2007/46*0314* | bar: Area 1
BMW | SERIES 3 | 3 2012 | 3L | 01/2012 |  | 5x120 | 72,56 | 460 |  | 37 | M14x1,25 | 17 | ULTRALEGGERA HLT | 8½x19 | 19,00 | 8,50 | W0180320053 | 3 | S | 20120320 | 20120419 | 5x120 |  | 34 | 81710396 | XL | C17F27 | B |  | TÜV |  |  | DK | YES |  |  | S | Strongness Certificate (PB) | 1 | No car modifications required | 255/35 R19-R-- | AfterMarket OZ | MAX 715 KG | MATT BLACK | I-Tech | 8027529006315 | OZ | 12,12 |  |  | Serie XL - ext.diam.79 mm | 600x600x300 | 1 | 085-180 | e1*2007/46*0314* | bar: Area 1
BMW | SERIES 3 | 3 2012 | 3L | 01/2012 |  | 5x120 | 72,56 | 460 |  | 37 | M14x1,25 | 17 | ULTRALEGGERA HLT | 8½x19 | 19,00 | 8,50 | W0180320071 | 3 | S | 20120320 | 20120419 | 5x120 |  | 34 | 81710396 | XL | C17F27 | B |  | TÜV |  |  | DK | YES |  |  | N | No Certificate | 1 | No car modifications required | 255/35 R19-R-- | AfterMarket OZ | MAX 715 KG | ORANGE | I-Tech | 8027529067798 | OZ | 12,12 |  |  | Serie XL - ext.diam.79 mm | 592x592x286 | 1 | 085-180 | e1*2007/46*0314* | bar: Area 1
BMW | SERIES 3 | 3 2012 | 3L | 01/2012 |  | 5x120 | 72,56 | 460 |  | 37 | M14x1,25 | 17 | ULTRALEGGERA HLT | 8½x19 | 19,00 | 8,50 | W0180320076 | 3 | S | 20120320 | 20120419 | 5x120 |  | 34 | 81710396 | XL | C17F27 | B |  | TÜV |  |  | DK | YES |  |  | N | No Certificate | 1 | No car modifications required | 255/35 R19-R-- | AfterMarket OZ | MAX 715 KG | RACE GOLD | I-Tech | 8027529067804 | OZ | 12,12 |  |  | Serie XL - ext.diam.79 mm | 592x592x286 | 1 | 085-180 | e1*2007/46*0314* | bar: Area 1
BMW | SERIES 3 | 3 2012 | 3L | 01/2012 |  | 5x120 | 72,56 | 460 |  | 37 | M14x1,25 | 17 | ULTRALEGGERA HLT | 8½x19 | 19,00 | 8,50 | W0180320084 | 3 | S | 20120320 | 20120419 | 5x120 |  | 34 | 81710396 | XL | C17F27 | B |  | TÜV |  |  | DK | YES |  |  | N | No Certificate | 1 | No car modifications required | 255/35 R19-R-- | AfterMarket OZ | MAX 715 KG | RED | I-Tech | 8027529067781 | OZ | 12,12 |  |  | Serie XL - ext.diam.79 mm | 592x592x286 | 1 | 085-180 | e1*2007/46*0314* | bar: Area 1
BMW | SERIES 3 | 3 2012 | 3L | 01/2012 |  | 5x120 | 72,56 | 460 |  | 37 | M14x1,25 | 17 | ULTRALEGGERA HLT | 8½x19 | 19,00 | 8,50 | W01803202N6 | 3 | S | 20120320 | 20120419 | 5x120 |  | 29 | 81710396 | XL | C17F27 | B |  | TÜV |  |  | DK | YES |  |  | N | No Certificate | 2 | Mods can be necessary to car | 255/35 R19-R-- | AfterMarket OZ | MAX 715 KG | MATT RACE SILVER | I-Tech | 8027529067941 | OZ | 12,38 |  |  | Serie XL - ext.diam.79 mm | 592x592x286 | 1 | 085-180 | e1*2007/46*0314* | bar: Area 1
BMW | SERIES 3 | 3 2012 | 3L | 01/2012 |  | 5x120 | 72,56 | 460 |  | 37 | M14x1,25 | 17 | ULTRALEGGERA HLT | 8½x19 | 19,00 | 8,50 | W01803202P3 | 3 | S | 20121203 | 20130102 | 5x120 |  | 29 | 81710396 | XL | C17F27 | B |  | TÜV |  |  | DK | YES |  |  | N | No Certificate | 2 | Mods can be necessary to car | 255/35 R19-R-- | AfterMarket OZ | MAX 715 KG | ACID GREEN | I-Tech | 8027529083880 | OZ | 12,38 |  |  | Serie XL - ext.diam.79 mm | 592x592x286 | 1 | 085-180 | e1*2007/46*0314* | bar: Area 1
BMW | SERIES 3 | 3 2012 | 3L | 01/2012 |  | 5x120 | 72,56 | 460 |  | 37 | M14x1,25 | 17 | ULTRALEGGERA HLT | 8½x19 | 19,00 | 8,50 | W0180320222 | 3 | S | 20120320 | 20120419 | 5x120 |  | 29 | 81710396 | XL | C17F27 | B |  | TÜV |  |  | DK | YES |  |  | N | No Certificate | 2 | Mods can be necessary to car | 255/35 R19-R-- | AfterMarket OZ | MAX 715 KG | MATT GRAPHIT SILVER | I-Tech | 8027529067934 | OZ | 12,38 |  |  | Serie XL - ext.diam.79 mm | 592x592x286 | 1 | 085-180 | e1*2007/46*0314* | bar: Area 1
BMW | SERIES 3 | 3 2012 | 3L | 01/2012 |  | 5x120 | 72,56 | 460 |  | 37 | M14x1,25 | 17 | ULTRALEGGERA HLT | 8½x19 | 19,00 | 8,50 | W0180320230 | 3 | S | 20120320 | 20120419 | 5x120 |  | 29 | 81710396 | XL | C17F27 | B |  | TÜV |  |  | DK | YES |  |  | N | No Certificate | 2 | Mods can be necessary to car | 255/35 R19-R-- | AfterMarket OZ | MAX 715 KG | WHITE | I-Tech | 8027529067897 | OZ | 12,38 |  |  | Serie XL - ext.diam.79 mm | 592x592x286 | 1 | 085-180 | e1*2007/46*0314* | bar: Area 1
BMW | SERIES 3 | 3 2012 | 3L | 01/2012 |  | 5x120 | 72,56 | 460 |  | 37 | M14x1,25 | 17 | ULTRALEGGERA HLT | 8½x19 | 19,00 | 8,50 | W0180320253 | 3 | S | 20120320 | 20120419 | 5x120 |  | 29 | 81710396 | XL | C17F27 | B |  | TÜV |  |  | DK | YES |  |  | S | Strongness Certificate (PB) | 2 | Mods can be necessary to car | 255/35 R19-R-- | AfterMarket OZ | MAX 715 KG | MATT BLACK | I-Tech | 8027529006353 | OZ | 12,38 |  |  | Serie XL - ext.diam.79 mm | 592x592x286 | 1 | 085-180 | e1*2007/46*0314* | bar: Area 1
BMW | SERIES 3 | 3 2012 | 3L | 01/2012 |  | 5x120 | 72,56 | 460 |  | 37 | M14x1,25 | 17 | ULTRALEGGERA HLT | 8½x19 | 19,00 | 8,50 | W0180320271 | 3 | S | 20120320 | 20120419 | 5x120 |  | 29 | 81710396 | XL | C17F27 | B |  | TÜV |  |  | DK | YES |  |  | N | No Certificate | 2 | Mods can be necessary to car | 255/35 R19-R-- | AfterMarket OZ | MAX 715 KG | ORANGE | I-Tech | 8027529067910 | OZ | 12,38 |  |  | Serie XL - ext.diam.79 mm | 592x592x286 | 1 | 085-180 | e1*2007/46*0314* | bar: Area 1
BMW | SERIES 3 | 3 2012 | 3L | 01/2012 |  | 5x120 | 72,56 | 460 |  | 37 | M14x1,25 | 17 | ULTRALEGGERA HLT | 8½x19 | 19,00 | 8,50 | W0180320276 | 3 | S | 20120320 | 20120419 | 5x120 |  | 29 | 81710396 | XL | C17F27 | B |  | TÜV |  |  | DK | YES |  |  | N | No Certificate | 2 | Mods can be necessary to car | 255/35 R19-R-- | AfterMarket OZ | MAX 715 KG | RACE GOLD | I-Tech | 8027529067927 | OZ | 12,38 |  |  | Serie XL - ext.diam.79 mm | 592x592x286 | 1 | 085-180 | e1*2007/46*0314* | bar: Area 1
BMW | SERIES 3 | 3 2012 | 3L | 01/2012 |  | 5x120 | 72,56 | 460 |  | 37 | M14x1,25 | 17 | ULTRALEGGERA HLT | 8½x19 | 19,00 | 8,50 | W0180320284 | 3 | S | 20120320 | 20120419 | 5x120 |  | 29 | 81710396 | XL | C17F27 | B |  | TÜV |  |  | DK | YES |  |  | N | No Certificate | 2 | Mods can be necessary to car | 255/35 R19-R-- | AfterMarket OZ | MAX 715 KG | RED | I-Tech | 8027529067903 | OZ | 12,38 |  |  | Serie XL - ext.diam.79 mm | 592x592x286 | 1 | 085-180 | e1*2007/46*0314* | bar: Area 1
BMW | SERIES 3 | 3 2012 | 3L | 01/2012 |  | 5x120 | 72,56 | 460 |  | 37 | M14x1,25 | 17 | VITTORIA | 8½x19 | 19,00 | 8,50 | W0188220473 | 1 | S | 20120320 | 20120419 | 5x120 |  | 29 | 81710461 | XL | VST20F27 | B |  | TÜV |  |  | DK | YES |  |  | S | Strongness Certificate (PB) | 2 | Mods can be necessary to car | 255/35 R19-R-- | AfterMarket OZ | MAX 750 KG | MATT DARK GRAPHITE | Via Veneto | 8027529069693 | OZ | 14,58 | EH2+ Run Flat |  | Serie XL - ext.diam.79 mm | 592x592x286 | 1 | 085-180 | e1*2007/46*0314* | bar: Area 1
BMW | SERIES 3 | 3 2012 | 3L | 01/2012 |  | 5x120 | 72,56 | 460 |  | 37 | M14x1,25 | 17 | ULTRALEGGERA HLT | 9x19 | 19,00 | 9,00 | W01804200N6 | 3 | S | 20120320 | 20120419 | 5x120 |  | 40 | 81710396 | XL | C17F27 | B |  | TÜV |  |  | DK | YES | C0270 | REAR | N | No Certificate | 1 | No car modifications required |  | AfterMarket OZ | MAX 660 KG | MATT RACE SILVER | I-Tech | 8027529068924 | OZ | 10,37 |  |  | Serie XL - ext.diam.79 mm | 592x592x312 | 1 | 085-180 | e1*2007/46*0314* | bar: Area 1
BMW | SERIES 3 | 3 2012 | 3L | 01/2012 |  | 5x120 | 72,56 | 460 |  | 37 | M14x1,25 | 17 | ULTRALEGGERA HLT | 9x19 | 19,00 | 9,00 | W01804200P3 | 3 | S | 20121203 | 20130102 | 5x120 |  | 40 | 81710396 | XL | C17F27 | B |  | TÜV |  |  | DK | YES | C0270 | REAR | N | No Certificate | 1 | No car modifications required |  | AfterMarket OZ | MAX 660 KG | ACID GREEN | I-Tech | 8027529084061 | OZ | 10,37 |  |  | Serie XL - ext.diam.79 mm | 592x592x312 | 1 | 085-180 | e1*2007/46*0314* | bar: Area 1
BMW | SERIES 3 | 3 2012 | 3L | 01/2012 |  | 5x120 | 72,56 | 460 |  | 37 | M14x1,25 | 17 | ULTRALEGGERA HLT | 9x19 | 19,00 | 9,00 | W0180420022 | 3 | S | 20120320 | 20120419 | 5x120 |  | 40 | 81710396 | XL | C17F27 | B |  | TÜV |  |  | DK | YES | C0270 | REAR | N | No Certificate | 1 | No car modifications required |  | AfterMarket OZ | MAX 660 KG | MATT GRAPHIT SILVER | I-Tech | 8027529068917 | OZ | 10,37 |  |  | Serie XL - ext.diam.79 mm | 592x592x312 | 1 | 085-180 | e1*2007/46*0314* | bar: Area 1
BMW | SERIES 3 | 3 2012 | 3L | 01/2012 |  | 5x120 | 72,56 | 460 |  | 37 | M14x1,25 | 17 | ULTRALEGGERA HLT | 9x19 | 19,00 | 9,00 | W0180420030 | 3 | S | 20120320 | 20120419 | 5x120 |  | 40 | 81710396 | XL | C17F27 | B |  | TÜV |  |  | DK | YES | C0270 | REAR | N | No Certificate | 1 | No car modifications required |  | AfterMarket OZ | MAX 660 KG | WHITE | I-Tech | 8027529068870 | OZ | 10,37 |  |  | Serie XL - ext.diam.79 mm | 592x592x312 | 1 | 085-180 | e1*2007/46*0314* | bar: Area 1
BMW | SERIES 3 | 3 2012 | 3L | 01/2012 |  | 5x120 | 72,56 | 460 |  | 37 | M14x1,25 | 17 | ULTRALEGGERA HLT | 9x19 | 19,00 | 9,00 | W0180420053 | 3 | S | 20120320 | 20120419 | 5x120 |  | 40 | 81710396 | XL | C17F27 | B |  | TÜV |  |  | DK | YES | C0270 | REAR | S | Strongness Certificate (PB) | 1 | No car modifications required |  | AfterMarket OZ | MAX 660 KG | MATT BLACK | I-Tech | 8027529006421 | OZ | 10,37 |  |  | Serie XL - ext.diam.79 mm | 600x600x360 | 1 | 085-180 | e1*2007/46*0314* | bar: Area 1
BMW | SERIES 3 | 3 2012 | 3L | 01/2012 |  | 5x120 | 72,56 | 460 |  | 37 | M14x1,25 | 17 | ULTRALEGGERA HLT | 9x19 | 19,00 | 9,00 | W0180420071 | 3 | S | 20120320 | 20120419 | 5x120 |  | 40 | 81710396 | XL | C17F27 | B |  | TÜV |  |  | DK | YES | C0270 | REAR | N | No Certificate | 1 | No car modifications required |  | AfterMarket OZ | MAX 660 KG | ORANGE | I-Tech | 8027529068894 | OZ | 10,37 |  |  | Serie XL - ext.diam.79 mm | 592x592x312 | 1 | 085-180 | e1*2007/46*0314* | bar: Area 1
BMW | SERIES 3 | 3 2012 | 3L | 01/2012 |  | 5x120 | 72,56 | 460 |  | 37 | M14x1,25 | 17 | ULTRALEGGERA HLT | 9x19 | 19,00 | 9,00 | W0180420076 | 3 | S | 20120320 | 20120419 | 5x120 |  | 40 | 81710396 | XL | C17F27 | B |  | TÜV |  |  | DK | YES | C0270 | REAR | N | No Certificate | 1 | No car modifications required |  | AfterMarket OZ | MAX 660 KG | RACE GOLD | I-Tech | 8027529068900 | OZ | 10,37 |  |  | Serie XL - ext.diam.79 mm | 592x592x312 | 1 | 085-180 | e1*2007/46*0314* | bar: Area 1
BMW | SERIES 3 | 3 2012 | 3L | 01/2012 |  | 5x120 | 72,56 | 460 |  | 37 | M14x1,25 | 17 | ULTRALEGGERA HLT | 9x19 | 19,00 | 9,00 | W0180420084 | 3 | S | 20120320 | 20120419 | 5x120 |  | 40 | 81710396 | XL | C17F27 | B |  | TÜV |  |  | DK | YES | C0270 | REAR | N | No Certificate | 1 | No car modifications required |  | AfterMarket OZ | MAX 660 KG | RED | I-Tech | 8027529068887 | OZ | 10,37 |  |  | Serie XL - ext.diam.79 mm | 592x592x312 | 1 | 085-180 | e1*2007/46*0314* | bar: Area 1
BMW | SERIES 3 | 3 2012 | 3L | 01/2012 |  | 5x120 | 72,56 | 460 |  | 37 | M14x1,25 | 17 | X5B | 9x19 | 19,00 | 9,00 | W85070202N5 | 1 | S | 20121005 | 20121104 | 5x120 |  | 39 | 81710461 | XL | VST20F27 | B |  |  |  |  | DK | YES | C0270 | REAR | T | Teilegutachten (PB+VB) | 1 | No car modifications required |  | AfterMarket OZ | MAX 730 KG | MATT GRAPHITE DIAMOND CUT | X-Line | 8027529079906 | OZ | 14,11 | EH2+ Run Flat |  | Serie XL - ext.diam.79 mm | 593x593x300 | 1 | 085-180 | e1*2007/46*0314* | bar: Area 1
BMW | SERIES 3 | 3 2012 | 3L | 01/2012 |  | 5x120 | 72,56 | 460 |  | 37 | M14x1,25 | 17 | SUPERTURISMO LM | 9½x19 | 19,00 | 9,50 | W0185320719 | 1 | S | 20120320 | 20120419 | 5x120 |  | 40 | 81710396 | XL | C17F27 | B |  | TÜV |  |  | DK | YES | C0270 | REAR | S | Strongness Certificate (PB) | 1 | No car modifications required |  | AfterMarket OZ | MAX 725 KG | MATT RACE SILVER + BLACK LETTERING | Racing | 8027529043853 | OZ | 13,01 | EH2+ Run Flat |  | Serie XL - ext.diam.79 mm | 570x570x280 | 1 | 085-180 | e1*2007/46*0314* | bar: Area 1
BMW | SERIES 3 | 3 2012 | 3L | 01/2012 |  | 5x120 | 72,56 | 460 |  | 37 | M14x1,25 | 17 | SUPERTURISMO LM | 9½x19 | 19,00 | 9,50 | W0185320746 | 1 | S | 20120320 | 20120419 | 5x120 |  | 40 | 81710396 | XL | C17F27 | B |  | TÜV |  |  | DK | YES | C0270 | REAR | S | Strongness Certificate (PB) | 1 | No car modifications required |  | AfterMarket OZ | MAX 725 KG | MATT GRAPHITE + SILVER LETTERING | Racing | 8027529043860 | OZ | 13,01 | EH2+ Run Flat |  | Serie XL - ext.diam.79 mm | 570x570x280 | 1 | 085-180 | e1*2007/46*0314* | bar: Area 1
BMW | SERIES 3 | 3 2012 | 3L | 01/2012 |  | 5x120 | 72,56 | 460 |  | 37 | M14x1,25 | 17 | SUPERTURISMO DAKAR | 8½x20 | 20,00 | 8,50 | W0187520419 | 1 | S | 20120320 | 20120419 | 5x120 |  | 32 | 81710396 | XL | C17F27 | B |  | TÜV |  |  | DK | YES |  |  | S | Strongness Certificate (PB) | 2 | Mods can be necessary to car | 255/30 R20-R-- | AfterMarket OZ | MAX 850 KG | MATT RACE SILVER + BLACK LETTERING | All-Terrain | 8027529053364 | OZ | 15,70 | EH2+ Run Flat |  | Serie XL - ext.diam.79 mm | 615x615x312 | 1 | 085-180 | e1*2007/46*0314* | bar: Area 1
BMW | SERIES 3 | 3 2012 | 3L | 01/2012 |  | 5x120 | 72,56 | 460 |  | 37 | M14x1,25 | 17 | SUPERTURISMO DAKAR | 8½x20 | 20,00 | 8,50 | W0187520446 | 1 | S | 20120320 | 20120419 | 5x120 |  | 32 | 81710396 | XL | C17F27 | B |  | TÜV |  |  | DK | YES |  |  | S | Strongness Certificate (PB) | 2 | Mods can be necessary to car | 255/30 R20-R-- | AfterMarket OZ | MAX 850 KG | MATT GRAPHITE + SILVER LETTERING | All-Terrain | 8027529053371 | OZ | 15,70 | EH2+ Run Flat |  | Serie XL - ext.diam.79 mm | 615x615x312 | 1 | 085-180 | e1*2007/46*0314* | bar: Area 1
BMW | SERIES 3 | 3 2012 | 3L | 01/2012 |  | 5x120 | 72,56 | 460 |  | 37 | M14x1,25 | 17 | ULTRALEGGERA HLT | 8½x20 | 20,00 | 8,50 | W01715204A53 | 3 | S | 20120320 | 20120419 | 5x120 |  | 34 | 81710396 | XL | C17F27 | B |  | TÜV |  |  | DK | YES |  |  | S | Strongness Certificate (PB) | 1 | No car modifications required | 255/30 R20-R-- | AfterMarket OZ | MAX 685 KG | MATT BLACK | I-Tech | 8027529002348 | OZ | 13,35 |  |  | Serie XL - ext.diam.79 mm | 620x620x350 | 1 | 085-180 | e1*2007/46*0314* | bar: Area 1
BMW | SERIES 3 | 3 2012 | 3L | 01/2012 |  | 5x120 | 72,56 | 460 |  | 37 | M14x1,25 | 17 | ULTRALEGGERA HLT | 8½x20 | 20,00 | 8,50 | W01715204A61 | 3 | S | 20120320 | 20120419 | 5x120 |  | 34 | 81710396 | XL | C17F27 | B |  | TÜV |  |  | DK | YES |  |  | S | Strongness Certificate (PB) | 1 | No car modifications required | 255/30 R20-R-- | AfterMarket OZ | MAX 685 KG | CHRYSTAL TITANIUM | I-Tech | 8027529002355 | OZ | 13,35 |  |  | Serie XL - ext.diam.79 mm | 620x620x350 | 1 | 085-180 | e1*2007/46*0314* | bar: Area 1
BMW | SERIES 3 | 3 2012 | 3L | 01/2012 |  | 5x120 | 72,56 | 460 |  | 37 | M14x1,25 | 17 | ULTRALEGGERA HLT | 8½x20 | 20,00 | 8,50 | W01715204N6 | 3 | S | 20120320 | 20120419 | 5x120 |  | 34 | 81710396 | XL | C17F27 | B |  | TÜV |  |  | DK | YES |  |  | N | No Certificate | 1 | No car modifications required | 255/30 R20-R-- | AfterMarket OZ | MAX 685 KG | MATT RACE SILVER | I-Tech | 8027529068740 | OZ | 13,35 |  |  | Serie XL - ext.diam.79 mm | 615x615x312 | 1 | 085-180 | e1*2007/46*0314* | bar: Area 1
BMW | SERIES 3 | 3 2012 | 3L | 01/2012 |  | 5x120 | 72,56 | 460 |  | 37 | M14x1,25 | 17 | ULTRALEGGERA HLT | 8½x20 | 20,00 | 8,50 | W01715204P3 | 3 | S | 20121203 | 20130102 | 5x120 |  | 34 | 81710396 | XL | C17F27 | B |  | TÜV |  |  | DK | YES |  |  | N | No Certificate | 1 | No car modifications required | 255/30 R20-R-- | AfterMarket OZ | MAX 685 KG | ACID GREEN | I-Tech | 8027529084030 | OZ | 13,35 |  |  | Serie XL - ext.diam.79 mm | 615x615x312 | 1 | 085-180 | e1*2007/46*0314* | bar: Area 1
BMW | SERIES 3 | 3 2012 | 3L | 01/2012 |  | 5x120 | 72,56 | 460 |  | 37 | M14x1,25 | 17 | ULTRALEGGERA HLT | 8½x20 | 20,00 | 8,50 | W0171520422 | 3 | S | 20120320 | 20120419 | 5x120 |  | 34 | 81710396 | XL | C17F27 | B |  | TÜV |  |  | DK | YES |  |  | N | No Certificate | 1 | No car modifications required | 255/30 R20-R-- | AfterMarket OZ | MAX 685 KG | MATT GRAPHIT SILVER | I-Tech | 8027529068733 | OZ | 13,35 |  |  | Serie XL - ext.diam.79 mm | 615x615x312 | 1 | 085-180 | e1*2007/46*0314* | bar: Area 1
BMW | SERIES 3 | 3 2012 | 3L | 01/2012 |  | 5x120 | 72,56 | 460 |  | 37 | M14x1,25 | 17 | ULTRALEGGERA HLT | 8½x20 | 20,00 | 8,50 | W0171520430 | 3 | S | 20120320 | 20120419 | 5x120 |  | 34 | 81710396 | XL | C17F27 | B |  | TÜV |  |  | DK | YES |  |  | N | No Certificate | 1 | No car modifications required | 255/30 R20-R-- | AfterMarket OZ | MAX 685 KG | WHITE | I-Tech | 8027529068696 | OZ | 13,35 |  |  | Serie XL - ext.diam.79 mm | 615x615x312 | 1 | 085-180 | e1*2007/46*0314* | bar: Area 1
BMW | SERIES 3 | 3 2012 | 3L | 01/2012 |  | 5x120 | 72,56 | 460 |  | 37 | M14x1,25 | 17 | ULTRALEGGERA HLT | 8½x20 | 20,00 | 8,50 | W0171520471 | 3 | S | 20120320 | 20120419 | 5x120 |  | 34 | 81710396 | XL | C17F27 | B |  | TÜV |  |  | DK | YES |  |  | N | No Certificate | 1 | No car modifications required | 255/30 R20-R-- | AfterMarket OZ | MAX 685 KG | ORANGE | I-Tech | 8027529068719 | OZ | 13,35 |  |  | Serie XL - ext.diam.79 mm | 615x615x312 | 1 | 085-180 | e1*2007/46*0314* | bar: Area 1
BMW | SERIES 3 | 3 2012 | 3L | 01/2012 |  | 5x120 | 72,56 | 460 |  | 37 | M14x1,25 | 17 | ULTRALEGGERA HLT | 8½x20 | 20,00 | 8,50 | W0171520476 | 3 | S | 20120320 | 20120419 | 5x120 |  | 34 | 81710396 | XL | C17F27 | B |  | TÜV |  |  | DK | YES |  |  | N | No Certificate | 1 | No car modifications required | 255/30 R20-R-- | AfterMarket OZ | MAX 685 KG | RACE GOLD | I-Tech | 8027529068726 | OZ | 13,35 |  |  | Serie XL - ext.diam.79 mm | 615x615x312 | 1 | 085-180 | e1*2007/46*0314* | bar: Area 1
BMW | SERIES 3 | 3 2012 | 3L | 01/2012 |  | 5x120 | 72,56 | 460 |  | 37 | M14x1,25 | 17 | ULTRALEGGERA HLT | 8½x20 | 20,00 | 8,50 | W0171520484 | 3 | S | 20120320 | 20120419 | 5x120 |  | 34 | 81710396 | XL | C17F27 | B |  | TÜV |  |  | DK | YES |  |  | N | No Certificate | 1 | No car modifications required | 255/30 R20-R-- | AfterMarket OZ | MAX 685 KG | RED | I-Tech | 8027529068702 | OZ | 13,35 |  |  | Serie XL - ext.diam.79 mm | 615x615x312 | 1 | 085-180 | e1*2007/46*0314* | bar: Area 1
BMW | SERIES 3 | 3 2012 TOURING | 3K | 07/2012 |  | 5x120 | 72,56 | 493 |  | 37 | M14x1,25 | 17 | DAVID | 7½x17 | 17,00 | 7,50 | W01871206N5 | 1 | S | 20121005 | 20121104 | 5x120 |  | 29 | 81710461 | XL | VST20F27 | B |  |  |  |  | DK | YES |  |  | S | Strongness Certificate (PB) | 1 | No car modifications required | 205/50 R17----225/45 R17----225/50 R17--- | AfterMarket OZ | MAX 690 KG | MATT GRAPHITE DIAMOND CUT | Via Veneto | 8027529053586 | OZ | 12,20 | EH2+ Run Flat |  | Serie XL - ext.diam.79 mm | 540x540x261 | 1 | 085-180 | e1*2007/46*0315*06.. | bar: Area 1
BMW | SERIES 3 | 3 2012 TOURING | 3K | 07/2012 |  | 5x120 | 72,56 | 493 |  | 37 | M14x1,25 | 17 | EGO | 7½x17 | 17,00 | 7,50 | W8504920654 | 1 | S | 20121005 | 20121104 | 5x120 |  | 29 | 81710461 | XL | VST20F27 | B |  |  | KBA |  | DK | YES |  |  | S | Strongness Certificate (PB) | 1 | No car modifications required | 205/50 R17----225/45 R17----225/50 R17--- | AfterMarket OZ | MAX 690 KG | MATT BLACK + DIAMOND-CUT | X-Line | 8027529065695 | OZ | 11,06 | EH2+ Run Flat |  | Serie XL - ext.diam.79 mm | 542x542x261 | 1 | 085-180 | e1*2007/46*0315*06.. | bar: Area 1
BMW | SERIES 3 | 3 2012 TOURING | 3K | 07/2012 |  | 5x120 | 72,56 | 493 |  | 37 | M14x1,25 | 17 | ENVY | 7½x17 | 17,00 | 7,50 | W8504420668 | 1 | S | 20121005 | 20121104 | 5x120 |  | 29 | 81710461 | XL | VST20F27 | B |  |  | KBA |  | DK | YES |  |  | S | Strongness Certificate (PB) | 1 | No car modifications required | 205/50 R17----225/45 R17----225/50 R17--- | AfterMarket OZ | MAX 690 KG | MATT SILVER TECH DIAMOND CUT | X-Line | 8027529051124 | OZ | 11,06 | EH2+ Run Flat |  | Serie XL - ext.diam.79 mm | 542x542x261 | 1 | 085-180 | e1*2007/46*0315*06.. | bar: Area 1
BMW | SERIES 3 | 3 2012 TOURING | 3K | 07/2012 |  | 5x120 | 72,56 | 493 |  | 37 | M14x1,25 | 17 | LOUNGE 10 | 7½x17 | 17,00 | 7,50 | W8503020654 | 1 | S | 20121005 | 20121104 | 5x120 |  | 34 | 81710461 | XL | VST20F27 | B |  |  | KBA |  | DK | YES |  |  | S | Strongness Certificate (PB) | 1 | No car modifications required | 205/50 R17----225/45 R17----225/50 R17--- | AfterMarket OZ | MAX 690 KG | MATT BLACK + DIAMOND-CUT | X-Line | 8027529047738 | OZ | 11,06 | EH2+ Run Flat |  | Serie XL - ext.diam.79 mm | 542x542x261 | 1 | 085-180 | e1*2007/46*0315*06.. | bar: Area 1
BMW | SERIES 3 | 3 2012 TOURING | 3K | 07/2012 |  | 5x120 | 72,56 | 493 |  | 37 | M14x1,25 | 17 | LOUNGE 10 | 7½x17 | 17,00 | 7,50 | W8503020675 | 1 | S | 20121005 | 20121104 | 5x120 |  | 34 | 81710461 | XL | VST20F27 | B |  |  | KBA |  | DK | YES |  |  | S | Strongness Certificate (PB) | 1 | No car modifications required | 205/50 R17----225/45 R17----225/50 R17--- | AfterMarket OZ | MAX 690 KG | METAL SILVER + DIAMOND CUT | X-Line | 8027529047745 | OZ | 11,06 | EH2+ Run Flat |  | Serie XL - ext.diam.79 mm | 542x542x261 | 1 | 085-180 | e1*2007/46*0315*06.. | bar: Area 1
BMW | SERIES 3 | 3 2012 TOURING | 3K | 07/2012 |  | 5x120 | 72,56 | 493 |  | 37 | M14x1,25 | 17 | QUARANTA | 7½x17 | 17,00 | 7,50 | W01867205G2 | 1 | S | 20121005 | 20121104 | 5x120 |  | 29 | 81710461 | XL | VST20F27 | B |  |  | KBA |  | DK | YES |  |  | S | Strongness Certificate (PB) | 1 | No car modifications required | 205/50 R17----225/45 R17----225/50 R17--- | AfterMarket OZ | MAX 690 KG | GRIGIO CORSA DIAMANTATO | Via Veneto | 8027529054767 | OZ | 12,02 | EH2+ Run Flat |  | Serie XL - ext.diam.79 mm | 540x540x261 | 1 | 085-180 | e1*2007/46*0315*06.. | bar: Area 1
BMW | SERIES 3 | 3 2012 TOURING | 3K | 07/2012 |  | 5x120 | 72,56 | 493 |  | 37 | M14x1,25 | 17 | WAVE | 7½x17 | 17,00 | 7,50 | W8501720554 | 1 | S | 20121005 | 20121104 | 5x120 |  | 34 | 81710396 | XL | C17F27 | B |  |  | KBA |  | DK | YES |  |  | N | No Certificate | 1 | No car modifications required | 205/50 R17----225/45 R17----225/50 R17--- | AfterMarket OZ | MAX 705 KG | MATT BLACK + DIAMOND-CUT | X-Line | 8027529046878 | OZ | 12,21 | EH2+ Run Flat |  | Serie XL - ext.diam.79 mm | 542x542x261 | 1 | 085-180 | e1*2007/46*0315*06.. | bar: Area 1
BMW | SERIES 3 | 3 2012 TOURING | 3K | 07/2012 |  | 5x120 | 72,56 | 493 |  | 37 | M14x1,25 | 17 | X5B | 7½x17 | 17,00 | 7,50 | W85068206N5 | 1 | S | 20121005 | 20121104 | 5x120 |  | 29 | 81710461 | XL | VST20F27 | B |  |  |  |  | DK | YES |  |  | N | No Certificate | 1 | No car modifications required | 205/50 R17----225/45 R17----225/50 R17--- | AfterMarket OZ | MAX 690 KG | MATT GRAPHITE DIAMOND CUT | X-Line | 8027529079807 | OZ | 12,11 | EH2+ Run Flat |  | Serie XL - ext.diam.79 mm | 542x542x261 | 1 | 085-180 | e1*2007/46*0315*06.. | bar: Area 1
BMW | SERIES 3 | 3 2012 TOURING | 3K | 07/2012 |  | 5x120 | 72,56 | 493 |  | 37 | M14x1,25 | 17 | ALLEGGERITA HLT 5F | 8x17 | 17,00 | 8,00 | W01824209P3 | 3 |  |  |  | 5x120 |  | 34 | 81710396 | XL | C17F27 | B |  | TÜV |  |  | DK | YES | C0600 | MAX LOAD OF WHEEL MUST BE COMPATIBLE WITH MAX LOAD OF VEHICLE AXLE! | S | Strongness Certificate (PB) | 1 | No car modifications required |  | AfterMarket OZ | MAX 605 KG | ACID GREEN | I-Tech | 8027529081077 | OZ | 9,16 |  |  | Serie XL - ext.diam.79 mm | 540x540x280 | 1 | 085-180 | e1*2007/46*0315*06.. | bar: Area 1
BMW | SERIES 3 | 3 2012 TOURING | 3K | 07/2012 |  | 5x120 | 72,56 | 493 |  | 37 | M14x1,25 | 17 | ALLEGGERITA HLT 5F | 8x17 | 17,00 | 8,00 | W0182420922 | 3 | S | 20121005 | 20121104 | 5x120 |  | 34 | 81710396 | XL | C17F27 | B |  | TÜV |  |  | DK | YES | C0600 | MAX LOAD OF WHEEL MUST BE COMPATIBLE WITH MAX LOAD OF VEHICLE AXLE! | S | Strongness Certificate (PB) | 1 | No car modifications required |  | AfterMarket OZ | MAX 605 KG | MATT GRAPHIT SILVER | I-Tech | 8027529036008 | OZ | 9,16 |  |  | Serie XL - ext.diam.79 mm | 540x540x280 | 1 | 085-180 | e1*2007/46*0315*06.. | bar: Area 1
BMW | SERIES 3 | 3 2012 TOURING | 3K | 07/2012 |  | 5x120 | 72,56 | 493 |  | 37 | M14x1,25 | 17 | ALLEGGERITA HLT 5F | 8x17 | 17,00 | 8,00 | W0182420930 | 3 | S | 20121005 | 20121104 | 5x120 |  | 34 | 81710396 | XL | C17F27 | B |  | TÜV |  |  | DK | YES | C0600 | MAX LOAD OF WHEEL MUST BE COMPATIBLE WITH MAX LOAD OF VEHICLE AXLE! | S | Strongness Certificate (PB) | 1 | No car modifications required |  | AfterMarket OZ | MAX 605 KG | WHITE | I-Tech | 8027529032192 | OZ | 9,16 |  |  | Serie XL - ext.diam.79 mm | 540x540x280 | 1 | 085-180 | e1*2007/46*0315*06.. | bar: Area 1
BMW | SERIES 3 | 3 2012 TOURING | 3K | 07/2012 |  | 5x120 | 72,56 | 493 |  | 37 | M14x1,25 | 17 | ALLEGGERITA HLT 5F | 8x17 | 17,00 | 8,00 | W0182420953 | 3 | S | 20121005 | 20121104 | 5x120 |  | 34 | 81710396 | XL | C17F27 | B |  | TÜV |  |  | DK | YES | C0600 | MAX LOAD OF WHEEL MUST BE COMPATIBLE WITH MAX LOAD OF VEHICLE AXLE! | S | Strongness Certificate (PB) | 1 | No car modifications required |  | AfterMarket OZ | MAX 605 KG | MATT BLACK | I-Tech | 8027529032208 | OZ | 9,16 |  |  | Serie XL - ext.diam.79 mm | 540x540x280 | 1 | 085-180 | e1*2007/46*0315*06.. | bar: Area 1
BMW | SERIES 3 | 3 2012 TOURING | 3K | 07/2012 |  | 5x120 | 72,56 | 493 |  | 37 | M14x1,25 | 17 | ALLEGGERITA HLT 5F | 8x17 | 17,00 | 8,00 | W0182420966 | 1 | S | 20121005 | 20121104 | 5x120 |  | 34 | 81710396 | XL | C17F27 | B |  | TÜV |  |  | DK | YES | C0600 | MAX LOAD OF WHEEL MUST BE COMPATIBLE WITH MAX LOAD OF VEHICLE AXLE! | S | Strongness Certificate (PB) | 1 | No car modifications required |  | AfterMarket OZ | MAX 605 KG | TITANIUM TECH | I-Tech | 8027529032215 | OZ | 9,16 |  |  | Serie XL - ext.diam.79 mm | 540x540x280 | 1 | 085-180 | e1*2007/46*0315*06.. | bar: Area 1
BMW | SERIES 3 | 3 2012 TOURING | 3K | 07/2012 |  | 5x120 | 72,56 | 493 |  | 37 | M14x1,25 | 17 | ALLEGGERITA HLT 5F | 8x17 | 17,00 | 8,00 | W0182420971 | 3 | S | 20121005 | 20121104 | 5x120 |  | 34 | 81710396 | XL | C17F27 | B |  | TÜV |  |  | DK | YES | C0600 | MAX LOAD OF WHEEL MUST BE COMPATIBLE WITH MAX LOAD OF VEHICLE AXLE! | S | Strongness Certificate (PB) | 1 | No car modifications required |  | AfterMarket OZ | MAX 605 KG | ORANGE | I-Tech | 8027529032222 | OZ | 9,16 |  |  | Serie XL - ext.diam.79 mm | 540x540x280 | 1 | 085-180 | e1*2007/46*0315*06.. | bar: Area 1
BMW | SERIES 3 | 3 2012 TOURING | 3K | 07/2012 |  | 5x120 | 72,56 | 493 |  | 37 | M14x1,25 | 17 | ALLEGGERITA HLT 5F | 8x17 | 17,00 | 8,00 | W0182420972 | 3 | S | 20121005 | 20121104 | 5x120 |  | 34 | 81710396 | XL | C17F27 | B |  | TÜV |  |  | DK | YES | C0600 | MAX LOAD OF WHEEL MUST BE COMPATIBLE WITH MAX LOAD OF VEHICLE AXLE! | S | Strongness Certificate (PB) | 1 | No car modifications required |  | AfterMarket OZ | MAX 605 KG | MATT BLUE | I-Tech | 8027529032239 | OZ | 9,16 |  |  | Serie XL - ext.diam.79 mm | 540x540x280 | 1 | 085-180 | e1*2007/46*0315*06.. | bar: Area 1
BMW | SERIES 3 | 3 2012 TOURING | 3K | 07/2012 |  | 5x120 | 72,56 | 493 |  | 37 | M14x1,25 | 17 | ALLEGGERITA HLT 5F | 8x17 | 17,00 | 8,00 | W0182420976 | 3 | S | 20121005 | 20121104 | 5x120 |  | 34 | 81710396 | XL | C17F27 | B |  | TÜV |  |  | DK | YES | C0600 | MAX LOAD OF WHEEL MUST BE COMPATIBLE WITH MAX LOAD OF VEHICLE AXLE! | S | Strongness Certificate (PB) | 1 | No car modifications required |  | AfterMarket OZ | MAX 605 KG | RACE GOLD | I-Tech | 8027529035995 | OZ | 9,16 |  |  | Serie XL - ext.diam.79 mm | 540x540x280 | 1 | 085-180 | e1*2007/46*0315*06.. | bar: Area 1
BMW | SERIES 3 | 3 2012 TOURING | 3K | 07/2012 |  | 5x120 | 72,56 | 493 |  | 37 | M14x1,25 | 17 | ALLEGGERITA HLT 5F | 8x17 | 17,00 | 8,00 | W0182420984 | 3 | S | 20121005 | 20121104 | 5x120 |  | 34 | 81710396 | XL | C17F27 | B |  | TÜV |  |  | DK | YES | C0600 | MAX LOAD OF WHEEL MUST BE COMPATIBLE WITH MAX LOAD OF VEHICLE AXLE! | S | Strongness Certificate (PB) | 1 | No car modifications required |  | AfterMarket OZ | MAX 605 KG | RED | I-Tech | 8027529032246 | OZ | 9,16 |  |  | Serie XL - ext.diam.79 mm | 540x540x280 | 1 | 085-180 | e1*2007/46*0315*06.. | bar: Area 1
BMW | SERIES 3 | 3 2012 TOURING | 3K | 07/2012 |  | 5x120 | 72,56 | 493 |  | 37 | M14x1,25 | 17 | ITALIA 150 | 8x17 | 17,00 | 8,00 | W01890206R4 | 1 | S | 20121005 | 20121104 | 5x120 |  | 29 | 81710461 | XL | VST20F27 | B |  |  | KBA |  | DK | YES |  |  | S | Strongness Certificate (PB) | 1 | No car modifications required |  | AfterMarket OZ | MAX 750 KG | MATT RACE SILVER DIAMOND CUT | Racing | 8027529070231 | OZ | 12,16 | EH2+ Run Flat |  | Serie XL - ext.diam.79 mm | 540x540x274 | 1 | 085-180 | e1*2007/46*0315*06.. | bar: Area 1
BMW | SERIES 3 | 3 2012 TOURING | 3K | 07/2012 |  | 5x120 | 72,56 | 493 |  | 37 | M14x1,25 | 17 | ITALIA 150 | 8x17 | 17,00 | 8,00 | W0189020649 | 1 | S | 20121005 | 20121104 | 5x120 |  | 29 | 81710461 | XL | VST20F27 | B |  |  | KBA |  | DK | YES |  |  | S | Strongness Certificate (PB) | 1 | No car modifications required |  | AfterMarket OZ | MAX 750 KG | MATT DARK GRAPHITE DIAMOND CUT | Racing | 8027529070224 | OZ | 12,16 | EH2+ Run Flat |  | Serie XL - ext.diam.79 mm | 540x540x274 | 1 | 085-180 | e1*2007/46*0315*06.. | bar: Area 1
BMW | SERIES 3 | 3 2012 TOURING | 3K | 07/2012 |  | 5x120 | 72,56 | 493 |  | 37 | M14x1,25 | 17 | VITTORIA | 8x17 | 17,00 | 8,00 | W0188820573 | 1 | S | 20121005 | 20121104 | 5x120 |  | 29 | 81710461 | XL | VST20F27 | B |  |  | KBA |  | DK | YES |  |  | S | Strongness Certificate (PB) | 1 | No car modifications required |  | AfterMarket OZ | MAX 750 KG | MATT DARK GRAPHITE | Via Veneto | 8027529071009 | OZ | 11,66 | EH2+ Run Flat |  | Serie XL - ext.diam.79 mm | 540x540x274 | 1 | 085-180 | e1*2007/46*0315*06.. | bar: Area 1
BMW | SERIES 3 | 3 2012 TOURING | 3K | 07/2012 |  | 5x120 | 72,56 | 493 |  | 37 | M14x1,25 | 17 | ALLEGGERITA HLT 5F | 8½x17 | 17,00 | 8,50 | W01825202P3 | 3 |  |  |  | 5x120 |  | 35 | 81710396 | XL | C17F27 | B |  | TÜV |  |  | DK | YES | C0600 | MAX LOAD OF WHEEL MUST BE COMPATIBLE WITH MAX LOAD OF VEHICLE AXLE! | S | Strongness Certificate (PB) | 1 | No car modifications required | 255/45 R17-R-- | AfterMarket OZ | MAX 605 KG | ACID GREEN | I-Tech | 8027529081091 | OZ | 9,91 |  |  | Serie XL - ext.diam.79 mm | 570x570x280 | 1 | 085-180 | e1*2007/46*0315*06.. | bar: Area 1
BMW | SERIES 3 | 3 2012 TOURING | 3K | 07/2012 |  | 5x120 | 72,56 | 493 |  | 37 | M14x1,25 | 17 | ALLEGGERITA HLT 5F | 8½x17 | 17,00 | 8,50 | W0182520222 | 3 | S | 20121005 | 20121104 | 5x120 |  | 35 | 81710396 | XL | C17F27 | B |  | TÜV |  |  | DK | YES | C0600 | MAX LOAD OF WHEEL MUST BE COMPATIBLE WITH MAX LOAD OF VEHICLE AXLE! | S | Strongness Certificate (PB) | 1 | No car modifications required | 255/45 R17-R-- | AfterMarket OZ | MAX 605 KG | MATT GRAPHIT SILVER | I-Tech | 8027529036046 | OZ | 9,91 |  |  | Serie XL - ext.diam.79 mm | 570x570x280 | 1 | 085-180 | e1*2007/46*0315*06.. | bar: Area 1
BMW | SERIES 3 | 3 2012 TOURING | 3K | 07/2012 |  | 5x120 | 72,56 | 493 |  | 37 | M14x1,25 | 17 | ALLEGGERITA HLT 5F | 8½x17 | 17,00 | 8,50 | W0182520230 | 3 | S | 20121005 | 20121104 | 5x120 |  | 35 | 81710396 | XL | C17F27 | B |  | TÜV |  |  | DK | YES | C0600 | MAX LOAD OF WHEEL MUST BE COMPATIBLE WITH MAX LOAD OF VEHICLE AXLE! | S | Strongness Certificate (PB) | 1 | No car modifications required | 255/45 R17-R-- | AfterMarket OZ | MAX 605 KG | WHITE | I-Tech | 8027529032376 | OZ | 9,91 |  |  | Serie XL - ext.diam.79 mm | 570x570x280 | 1 | 085-180 | e1*2007/46*0315*06.. | bar: Area 1
BMW | SERIES 3 | 3 2012 TOURING | 3K | 07/2012 |  | 5x120 | 72,56 | 493 |  | 37 | M14x1,25 | 17 | ALLEGGERITA HLT 5F | 8½x17 | 17,00 | 8,50 | W0182520253 | 3 | S | 20121005 | 20121104 | 5x120 |  | 35 | 81710396 | XL | C17F27 | B |  | TÜV |  |  | DK | YES | C0600 | MAX LOAD OF WHEEL MUST BE COMPATIBLE WITH MAX LOAD OF VEHICLE AXLE! | S | Strongness Certificate (PB) | 1 | No car modifications required | 255/45 R17-R-- | AfterMarket OZ | MAX 605 KG | MATT BLACK | I-Tech | 8027529032383 | OZ | 9,91 |  |  | Serie XL - ext.diam.79 mm | 570x570x280 | 1 | 085-180 | e1*2007/46*0315*06.. | bar: Area 1
BMW | SERIES 3 | 3 2012 TOURING | 3K | 07/2012 |  | 5x120 | 72,56 | 493 |  | 37 | M14x1,25 | 17 | ALLEGGERITA HLT 5F | 8½x17 | 17,00 | 8,50 | W0182520266 | 1 | S | 20121005 | 20121104 | 5x120 |  | 35 | 81710396 | XL | C17F27 | B |  | TÜV |  |  | DK | YES | C0600 | MAX LOAD OF WHEEL MUST BE COMPATIBLE WITH MAX LOAD OF VEHICLE AXLE! | S | Strongness Certificate (PB) | 1 | No car modifications required | 255/45 R17-R-- | AfterMarket OZ | MAX 605 KG | TITANIUM TECH | I-Tech | 8027529032390 | OZ | 9,91 |  |  | Serie XL - ext.diam.79 mm | 570x570x280 | 1 | 085-180 | e1*2007/46*0315*06.. | bar: Area 1
BMW | SERIES 3 | 3 2012 TOURING | 3K | 07/2012 |  | 5x120 | 72,56 | 493 |  | 37 | M14x1,25 | 17 | ALLEGGERITA HLT 5F | 8½x17 | 17,00 | 8,50 | W0182520271 | 3 | S | 20121005 | 20121104 | 5x120 |  | 35 | 81710396 | XL | C17F27 | B |  | TÜV |  |  | DK | YES | C0600 | MAX LOAD OF WHEEL MUST BE COMPATIBLE WITH MAX LOAD OF VEHICLE AXLE! | S | Strongness Certificate (PB) | 1 | No car modifications required | 255/45 R17-R-- | AfterMarket OZ | MAX 605 KG | ORANGE | I-Tech | 8027529032406 | OZ | 9,91 |  |  | Serie XL - ext.diam.79 mm | 570x570x280 | 1 | 085-180 | e1*2007/46*0315*06.. | bar: Area 1
BMW | SERIES 3 | 3 2012 TOURING | 3K | 07/2012 |  | 5x120 | 72,56 | 493 |  | 37 | M14x1,25 | 17 | ALLEGGERITA HLT 5F | 8½x17 | 17,00 | 8,50 | W0182520272 | 3 | S | 20121005 | 20121104 | 5x120 |  | 35 | 81710396 | XL | C17F27 | B |  | TÜV |  |  | DK | YES | C0600 | MAX LOAD OF WHEEL MUST BE COMPATIBLE WITH MAX LOAD OF VEHICLE AXLE! | S | Strongness Certificate (PB) | 1 | No car modifications required | 255/45 R17-R-- | AfterMarket OZ | MAX 605 KG | MATT BLUE | I-Tech | 8027529032413 | OZ | 9,91 |  |  | Serie XL - ext.diam.79 mm | 570x570x280 | 1 | 085-180 | e1*2007/46*0315*06.. | bar: Area 1
BMW | SERIES 3 | 3 2012 TOURING | 3K | 07/2012 |  | 5x120 | 72,56 | 493 |  | 37 | M14x1,25 | 17 | ALLEGGERITA HLT 5F | 8½x17 | 17,00 | 8,50 | W0182520276 | 3 | S | 20121005 | 20121104 | 5x120 |  | 35 | 81710396 | XL | C17F27 | B |  | TÜV |  |  | DK | YES | C0600 | MAX LOAD OF WHEEL MUST BE COMPATIBLE WITH MAX LOAD OF VEHICLE AXLE! | S | Strongness Certificate (PB) | 1 | No car modifications required | 255/45 R17-R-- | AfterMarket OZ | MAX 605 KG | RACE GOLD | I-Tech | 8027529036039 | OZ | 9,91 |  |  | Serie XL - ext.diam.79 mm | 570x570x280 | 1 | 085-180 | e1*2007/46*0315*06.. | bar: Area 1
BMW | SERIES 3 | 3 2012 TOURING | 3K | 07/2012 |  | 5x120 | 72,56 | 493 |  | 37 | M14x1,25 | 17 | ALLEGGERITA HLT 5F | 8½x17 | 17,00 | 8,50 | W0182520284 | 3 | S | 20121005 | 20121104 | 5x120 |  | 35 | 81710396 | XL | C17F27 | B |  | TÜV |  |  | DK | YES | C0600 | MAX LOAD OF WHEEL MUST BE COMPATIBLE WITH MAX LOAD OF VEHICLE AXLE! | S | Strongness Certificate (PB) | 1 | No car modifications required | 255/45 R17-R-- | AfterMarket OZ | MAX 605 KG | RED | I-Tech | 8027529032420 | OZ | 9,91 |  |  | Serie XL - ext.diam.79 mm | 570x570x280 | 1 | 085-180 | e1*2007/46*0315*06.. | bar: Area 1
BMW | SERIES 3 | 3 2012 TOURING | 3K | 07/2012 |  | 5x120 | 72,56 | 493 |  | 37 | M14x1,25 | 17 | ADRENALINA | 8x18 | 18,00 | 8,00 | W8501520654 | 1 | S | 20121005 | 20121104 | 5x120 |  | 34 | 81710396 | XL | C17F27 | B |  | TÜV |  |  | DK | YES |  |  | S | Strongness Certificate (PB) | 1 | No car modifications required | 225/45 R18--- | AfterMarket OZ | MAX 690 KG | MATT BLACK + DIAMOND-CUT | X-Line | 8027529034721 | OZ | 13,62 | EH2+ Run Flat |  | Serie XL - ext.diam.79 mm | 568x568x274 | 1 | 085-180 | e1*2007/46*0315*06.. | bar: Area 1
BMW | SERIES 3 | 3 2012 TOURING | 3K | 07/2012 |  | 5x120 | 72,56 | 493 |  | 37 | M14x1,25 | 17 | ALLEGGERITA HLT 5F | 8x18 | 18,00 | 8,00 | W01830207P3 | 3 |  |  |  | 5x120 |  | 34 | 81710396 | XL | C17F27 | B |  | TÜV |  |  | DK | YES | C0600 | MAX LOAD OF WHEEL MUST BE COMPATIBLE WITH MAX LOAD OF VEHICLE AXLE! | S | Strongness Certificate (PB) | 1 | No car modifications required | 225/45 R18--- | AfterMarket OZ | MAX 605 KG | ACID GREEN | I-Tech | 8027529081244 | OZ | 9,97 |  |  | Serie XL - ext.diam.79 mm | 570x570x280 | 1 | 085-180 | e1*2007/46*0315*06.. | bar: Area 1
BMW | SERIES 3 | 3 2012 TOURING | 3K | 07/2012 |  | 5x120 | 72,56 | 493 |  | 37 | M14x1,25 | 17 | ALLEGGERITA HLT 5F | 8x18 | 18,00 | 8,00 | W0183020722 | 3 | S | 20121005 | 20121104 | 5x120 |  | 34 | 81710396 | XL | C17F27 | B |  | TÜV |  |  | DK | YES | C0600 | MAX LOAD OF WHEEL MUST BE COMPATIBLE WITH MAX LOAD OF VEHICLE AXLE! | S | Strongness Certificate (PB) | 1 | No car modifications required | 225/45 R18--- | AfterMarket OZ | MAX 605 KG | MATT GRAPHIT SILVER | I-Tech | 8027529036398 | OZ | 9,97 |  |  | Serie XL - ext.diam.79 mm | 570x570x280 | 1 | 085-180 | e1*2007/46*0315*06.. | bar: Area 1
BMW | SERIES 3 | 3 2012 TOURING | 3K | 07/2012 |  | 5x120 | 72,56 | 493 |  | 37 | M14x1,25 | 17 | ALLEGGERITA HLT 5F | 8x18 | 18,00 | 8,00 | W0183020730 | 3 | S | 20121005 | 20121104 | 5x120 |  | 34 | 81710396 | XL | C17F27 | B |  | TÜV |  |  | DK | YES | C0600 | MAX LOAD OF WHEEL MUST BE COMPATIBLE WITH MAX LOAD OF VEHICLE AXLE! | S | Strongness Certificate (PB) | 1 | No car modifications required | 225/45 R18--- | AfterMarket OZ | MAX 605 KG | WHITE | I-Tech | 8027529033502 | OZ | 9,97 |  |  | Serie XL - ext.diam.79 mm | 570x570x280 | 1 | 085-180 | e1*2007/46*0315*06.. | bar: Area 1
BMW | SERIES 3 | 3 2012 TOURING | 3K | 07/2012 |  | 5x120 | 72,56 | 493 |  | 37 | M14x1,25 | 17 | ALLEGGERITA HLT 5F | 8x18 | 18,00 | 8,00 | W0183020753 | 3 | S | 20121005 | 20121104 | 5x120 |  | 34 | 81710396 | XL | C17F27 | B |  | TÜV |  |  | DK | YES | C0600 | MAX LOAD OF WHEEL MUST BE COMPATIBLE WITH MAX LOAD OF VEHICLE AXLE! | S | Strongness Certificate (PB) | 1 | No car modifications required | 225/45 R18--- | AfterMarket OZ | MAX 605 KG | MATT BLACK | I-Tech | 8027529033519 | OZ | 9,97 |  |  | Serie XL - ext.diam.79 mm | 570x570x280 | 1 | 085-180 | e1*2007/46*0315*06.. | bar: Area 1
BMW | SERIES 3 | 3 2012 TOURING | 3K | 07/2012 |  | 5x120 | 72,56 | 493 |  | 37 | M14x1,25 | 17 | ALLEGGERITA HLT 5F | 8x18 | 18,00 | 8,00 | W0183020766 | 1 | S | 20121005 | 20121104 | 5x120 |  | 34 | 81710396 | XL | C17F27 | B |  | TÜV |  |  | DK | YES | C0600 | MAX LOAD OF WHEEL MUST BE COMPATIBLE WITH MAX LOAD OF VEHICLE AXLE! | S | Strongness Certificate (PB) | 1 | No car modifications required | 225/45 R18--- | AfterMarket OZ | MAX 605 KG | TITANIUM TECH | I-Tech | 8027529033526 | OZ | 9,97 |  |  | Serie XL - ext.diam.79 mm | 570x570x280 | 1 | 085-180 | e1*2007/46*0315*06.. | bar: Area 1
BMW | SERIES 3 | 3 2012 TOURING | 3K | 07/2012 |  | 5x120 | 72,56 | 493 |  | 37 | M14x1,25 | 17 | ALLEGGERITA HLT 5F | 8x18 | 18,00 | 8,00 | W0183020771 | 3 | S | 20121005 | 20121104 | 5x120 |  | 34 | 81710396 | XL | C17F27 | B |  | TÜV |  |  | DK | YES | C0600 | MAX LOAD OF WHEEL MUST BE COMPATIBLE WITH MAX LOAD OF VEHICLE AXLE! | S | Strongness Certificate (PB) | 1 | No car modifications required | 225/45 R18--- | AfterMarket OZ | MAX 605 KG | ORANGE | I-Tech | 8027529033533 | OZ | 9,97 |  |  | Serie XL - ext.diam.79 mm | 570x570x280 | 1 | 085-180 | e1*2007/46*0315*06.. | bar: Area 1
BMW | SERIES 3 | 3 2012 TOURING | 3K | 07/2012 |  | 5x120 | 72,56 | 493 |  | 37 | M14x1,25 | 17 | ALLEGGERITA HLT 5F | 8x18 | 18,00 | 8,00 | W0183020772 | 3 | S | 20121005 | 20121104 | 5x120 |  | 34 | 81710396 | XL | C17F27 | B |  | TÜV |  |  | DK | YES | C0600 | MAX LOAD OF WHEEL MUST BE COMPATIBLE WITH MAX LOAD OF VEHICLE AXLE! | S | Strongness Certificate (PB) | 1 | No car modifications required | 225/45 R18--- | AfterMarket OZ | MAX 605 KG | MATT BLUE | I-Tech | 8027529033540 | OZ | 9,97 |  |  | Serie XL - ext.diam.79 mm | 570x570x280 | 1 | 085-180 | e1*2007/46*0315*06.. | bar: Area 1
BMW | SERIES 3 | 3 2012 TOURING | 3K | 07/2012 |  | 5x120 | 72,56 | 493 |  | 37 | M14x1,25 | 17 | ALLEGGERITA HLT 5F | 8x18 | 18,00 | 8,00 | W0183020776 | 3 | S | 20121005 | 20121104 | 5x120 |  | 34 | 81710396 | XL | C17F27 | B |  | TÜV |  |  | DK | YES | C0600 | MAX LOAD OF WHEEL MUST BE COMPATIBLE WITH MAX LOAD OF VEHICLE AXLE! | S | Strongness Certificate (PB) | 1 | No car modifications required | 225/45 R18--- | AfterMarket OZ | MAX 605 KG | RACE GOLD | I-Tech | 8027529036381 | OZ | 9,97 |  |  | Serie XL - ext.diam.79 mm | 570x570x280 | 1 | 085-180 | e1*2007/46*0315*06.. | bar: Area 1
BMW | SERIES 3 | 3 2012 TOURING | 3K | 07/2012 |  | 5x120 | 72,56 | 493 |  | 37 | M14x1,25 | 17 | ALLEGGERITA HLT 5F | 8x18 | 18,00 | 8,00 | W0183020784 | 3 | S | 20121005 | 20121104 | 5x120 |  | 34 | 81710396 | XL | C17F27 | B |  | TÜV |  |  | DK | YES | C0600 | MAX LOAD OF WHEEL MUST BE COMPATIBLE WITH MAX LOAD OF VEHICLE AXLE! | S | Strongness Certificate (PB) | 1 | No car modifications required | 225/45 R18--- | AfterMarket OZ | MAX 605 KG | RED | I-Tech | 8027529033557 | OZ | 9,97 |  |  | Serie XL - ext.diam.79 mm | 570x570x280 | 1 | 085-180 | e1*2007/46*0315*06.. | bar: Area 1
BMW | SERIES 3 | 3 2012 TOURING | 3K | 07/2012 |  | 5x120 | 72,56 | 493 |  | 37 | M14x1,25 | 17 | DAVID | 8x18 | 18,00 | 8,00 | W01863206N5 | 1 | S | 20121005 | 20121104 | 5x120 |  | 29 | 81710461 | XL | VST20F27 | B |  | TÜV |  |  | DK | YES |  |  | S | Strongness Certificate (PB) | 1 | No car modifications required | 225/45 R18--- | AfterMarket OZ | MAX 690 KG | MATT GRAPHITE DIAMOND CUT | Via Veneto | 8027529054538 | OZ | 13,37 | EH2+ Run Flat |  | Serie XL - ext.diam.79 mm | 567x567x274 | 1 | 085-180 | e1*2007/46*0315*06.. | bar: Area 1
BMW | SERIES 3 | 3 2012 TOURING | 3K | 07/2012 |  | 5x120 | 72,56 | 493 |  | 37 | M14x1,25 | 17 | EGO | 8x18 | 18,00 | 8,00 | W8504720654 | 1 | S | 20121005 | 20121104 | 5x120 |  | 29 | 81710461 | XL | VST20F27 | B |  |  | KBA |  | DK | YES |  |  | S | Strongness Certificate (PB) | 1 | No car modifications required | 225/45 R18--- | AfterMarket OZ | MAX 730 KG | MATT BLACK + DIAMOND-CUT | X-Line | 8027529065534 | OZ | 13,96 | EH2+ Run Flat |  | Serie XL - ext.diam.79 mm | 568x568x274 | 1 | 085-180 | e1*2007/46*0315*06.. | bar: Area 1
BMW | SERIES 3 | 3 2012 TOURING | 3K | 07/2012 |  | 5x120 | 72,56 | 493 |  | 37 | M14x1,25 | 17 | ENERGY | 8x18 | 18,00 | 8,00 | W8500920654 | 1 | S | 20121005 | 20121104 | 5x120 |  | 34 | 81710396 | XL | C17F27 | B |  | TÜV |  |  | DK | YES |  |  | S | Strongness Certificate (PB) | 1 | No car modifications required | 225/45 R18--- | AfterMarket OZ | MAX 725 KG | MATT BLACK + DIAMOND-CUT | X-Line | 8027529034455 | OZ | 14,45 | EH2+ Run Flat |  | Serie XL - ext.diam.79 mm | 568x568x274 | 1 | 085-180 | e1*2007/46*0315*06.. | bar: Area 1
BMW | SERIES 3 | 3 2012 TOURING | 3K | 07/2012 |  | 5x120 | 72,56 | 493 |  | 37 | M14x1,25 | 17 | ENVY | 8x18 | 18,00 | 8,00 | W8503920768 | 1 | S | 20121005 | 20121104 | 5x120 |  | 29 | 81710461 | XL | VST20F27 | B |  | TÜV |  |  | DK | YES |  |  | S | Strongness Certificate (PB) | 1 | No car modifications required | 225/45 R18--- | AfterMarket OZ | MAX 690 KG | MATT SILVER TECH DIAMOND CUT | X-Line | 8027529049701 | OZ | 12,76 | EH2+ Run Flat |  | Serie XL - ext.diam.79 mm | 568x568x274 | 1 | 085-180 | e1*2007/46*0315*06.. | bar: Area 1
BMW | SERIES 3 | 3 2012 TOURING | 3K | 07/2012 |  | 5x120 | 72,56 | 493 |  | 37 | M14x1,25 | 17 | ITALIA 150 | 8x18 | 18,00 | 8,00 | W01884205R4 | 1 | S | 20121005 | 20121104 | 5x120 |  | 29 | 81710461 | XL | VST20F27 | B |  | TÜV |  |  | DK | YES |  |  | S | Strongness Certificate (PB) | 1 | No car modifications required | 225/45 R18--- | AfterMarket OZ | MAX 750 KG | MATT RACE SILVER DIAMOND CUT | Racing | 8027529069464 | OZ | 12,95 | EH2+ Run Flat |  | Serie XL - ext.diam.79 mm | 567x567x274 | 1 | 085-180 | e1*2007/46*0315*06.. | bar: Area 1
BMW | SERIES 3 | 3 2012 TOURING | 3K | 07/2012 |  | 5x120 | 72,56 | 493 |  | 37 | M14x1,25 | 17 | ITALIA 150 | 8x18 | 18,00 | 8,00 | W0188420549 | 1 | S | 20121005 | 20121104 | 5x120 |  | 29 | 81710461 | XL | VST20F27 | B |  | TÜV |  |  | DK | YES |  |  | S | Strongness Certificate (PB) | 1 | No car modifications required | 225/45 R18--- | AfterMarket OZ | MAX 750 KG | MATT DARK GRAPHITE DIAMOND CUT | Racing | 8027529069457 | OZ | 12,95 | EH2+ Run Flat |  | Serie XL - ext.diam.79 mm | 567x567x274 | 1 | 085-180 | e1*2007/46*0315*06.. | bar: Area 1
BMW | SERIES 3 | 3 2012 TOURING | 3K | 07/2012 |  | 5x120 | 72,56 | 493 |  | 37 | M14x1,25 | 17 | LOUNGE 10 | 8x18 | 18,00 | 8,00 | W8503120754 | 1 | S | 20121005 | 20121104 | 5x120 |  | 34 | 81710461 | XL | VST20F27 | B |  | TÜV |  |  | DK | YES |  |  | S | Strongness Certificate (PB) | 1 | No car modifications required | 225/45 R18--- | AfterMarket OZ | MAX 690 KG | MATT BLACK + DIAMOND-CUT | X-Line | 8027529047875 | OZ | 13,96 | EH2+ Run Flat |  | Serie XL - ext.diam.79 mm | 568x568x274 | 1 | 085-180 | e1*2007/46*0315*06.. | bar: Area 1
BMW | SERIES 3 | 3 2012 TOURING | 3K | 07/2012 |  | 5x120 | 72,56 | 493 |  | 37 | M14x1,25 | 17 | LOUNGE 10 | 8x18 | 18,00 | 8,00 | W8503120775 | 1 | S | 20121005 | 20121104 | 5x120 |  | 34 | 81710461 | XL | VST20F27 | B |  | TÜV |  |  | DK | YES |  |  | S | Strongness Certificate (PB) | 1 | No car modifications required | 225/45 R18--- | AfterMarket OZ | MAX 690 KG | METAL SILVER + DIAMOND CUT | X-Line | 8027529047882 | OZ | 13,96 | EH2+ Run Flat |  | Serie XL - ext.diam.79 mm | 568x568x274 | 1 | 085-180 | e1*2007/46*0315*06.. | bar: Area 1
BMW | SERIES 3 | 3 2012 TOURING | 3K | 07/2012 |  | 5x120 | 72,56 | 493 |  | 37 | M14x1,25 | 17 | QUARANTA | 8x18 | 18,00 | 8,00 | W01856208G2 | 1 | S | 20121005 | 20121104 | 5x120 |  | 29 | 81710461 | XL | VST20F27 | B |  | TÜV |  |  | DK | YES |  |  | S | Strongness Certificate (PB) | 1 | No car modifications required | 225/45 R18--- | AfterMarket OZ | MAX 735 KG | GRIGIO CORSA DIAMANTATO | Via Veneto | 8027529054453 | OZ | 13,02 | EH2+ Run Flat |  | Serie XL - ext.diam.79 mm | 567x567x274 | 1 | 085-180 | e1*2007/46*0315*06.. | bar: Area 1
BMW | SERIES 3 | 3 2012 TOURING | 3K | 07/2012 |  | 5x120 | 72,56 | 493 |  | 37 | M14x1,25 | 17 | SUPERTURISMO LM | 8x18 | 18,00 | 8,00 | W0185420919 | 1 | S | 20121005 | 20121104 | 5x120 |  | 34 | 81710396 | XL | C17F27 | B |  | TÜV |  |  | DK | YES |  |  | S | Strongness Certificate (PB) | 1 | No car modifications required | 225/45 R18--- | AfterMarket OZ | MAX 705 KG | MATT RACE SILVER + BLACK LETTERING | Racing | 8027529043549 | OZ | 12,02 | EH2+ Run Flat |  | Serie XL - ext.diam.79 mm | 570x570x280 | 1 | 085-180 | e1*2007/46*0315*06.. | bar: Area 1
BMW | SERIES 3 | 3 2012 TOURING | 3K | 07/2012 |  | 5x120 | 72,56 | 493 |  | 37 | M14x1,25 | 17 | SUPERTURISMO LM | 8x18 | 18,00 | 8,00 | W0185420946 | 1 | S | 20121005 | 20121104 | 5x120 |  | 34 | 81710396 | XL | C17F27 | B |  | TÜV |  |  | DK | YES |  |  | S | Strongness Certificate (PB) | 1 | No car modifications required | 225/45 R18--- | AfterMarket OZ | MAX 705 KG | MATT GRAPHITE + SILVER LETTERING | Racing | 8027529043556 | OZ | 12,02 | EH2+ Run Flat |  | Serie XL - ext.diam.79 mm | 570x570x280 | 1 | 085-180 | e1*2007/46*0315*06.. | bar: Area 1
BMW | SERIES 3 | 3 2012 TOURING | 3K | 07/2012 |  | 5x120 | 72,56 | 493 |  | 37 | M14x1,25 | 17 | ULTRALEGGERA | 8x18 | 18,00 | 8,00 | W0171220722 | 1 | S | 20121005 | 20121104 | 5x120 |  | 34 | 81710396 | XL | C17F27 | B |  | TÜV |  |  | DK | YES |  |  | S | Strongness Certificate (PB) | 1 | No car modifications required | 225/45 R18--- | AfterMarket OZ | MAX 658 KG | MATT GRAPHIT SILVER | Racing | 8027529001990 | OZ | 10,22 |  |  | Serie XL - ext.diam.79 mm | 570x570x280 | 1 | 085-180 | e1*2007/46*0315*06.. | bar: Area 1
BMW | SERIES 3 | 3 2012 TOURING | 3K | 07/2012 |  | 5x120 | 72,56 | 493 |  | 37 | M14x1,25 | 17 | ULTRALEGGERA | 8x18 | 18,00 | 8,00 | W0171220753 | 1 | S | 20121005 | 20121104 | 5x120 |  | 34 | 81710396 | XL | C17F27 | B |  | TÜV |  |  | DK | YES |  |  | S | Strongness Certificate (PB) | 1 | No car modifications required | 225/45 R18--- | AfterMarket OZ | MAX 658 KG | MATT BLACK | Racing | 8027529002003 | OZ | 10,22 |  |  | Serie XL - ext.diam.79 mm | 570x570x280 | 1 | 085-180 | e1*2007/46*0315*06.. | bar: Area 1
BMW | SERIES 3 | 3 2012 TOURING | 3K | 07/2012 |  | 5x120 | 72,56 | 493 |  | 37 | M14x1,25 | 17 | ULTRALEGGERA | 8x18 | 18,00 | 8,00 | W0171220761 | 1 | S | 20121005 | 20121104 | 5x120 |  | 34 | 81710396 | XL | C17F27 | B |  | TÜV |  |  | DK | YES |  |  | S | Strongness Certificate (PB) | 1 | No car modifications required | 225/45 R18--- | AfterMarket OZ | MAX 658 KG | CHRYSTAL TITANIUM | Racing | 8027529002010 | OZ | 10,22 |  |  | Serie XL - ext.diam.79 mm | 570x570x280 | 1 | 085-180 | e1*2007/46*0315*06.. | bar: Area 1
BMW | SERIES 3 | 3 2012 TOURING | 3K | 07/2012 |  | 5x120 | 72,56 | 493 |  | 37 | M14x1,25 | 17 | VITTORIA | 8x18 | 18,00 | 8,00 | W0188520473 | 1 | S | 20121005 | 20121104 | 5x120 |  | 29 | 81710461 | XL | VST20F27 | B |  | TÜV |  |  | DK | YES |  |  | S | Strongness Certificate (PB) | 1 | No car modifications required | 225/45 R18--- | AfterMarket OZ | MAX 750 KG | MATT DARK GRAPHITE | Via Veneto | 8027529069754 | OZ | 13,48 | EH2+ Run Flat |  | Serie XL - ext.diam.79 mm | 567x567x274 | 1 | 085-180 | e1*2007/46*0315*06.. | bar: Area 1
BMW | SERIES 3 | 3 2012 TOURING | 3K | 07/2012 |  | 5x120 | 72,56 | 493 |  | 37 | M14x1,25 | 17 | WAVE | 8x18 | 18,00 | 8,00 | W8501820554 | 1 | S | 20121005 | 20121104 | 5x120 |  | 34 | 81710396 | XL | C17F27 | B |  | TÜV |  |  | DK | YES |  |  | S | Strongness Certificate (PB) | 1 | No car modifications required | 225/45 R18--- | AfterMarket OZ | MAX 690 KG | MATT BLACK + DIAMOND-CUT | X-Line | 8027529046212 | OZ | 13,46 | EH2+ Run Flat |  | Serie XL - ext.diam.79 mm | 568x568x274 | 1 | 085-180 | e1*2007/46*0315*06.. | bar: Area 1
BMW | SERIES 3 | 3 2012 TOURING | 3K | 07/2012 |  | 5x120 | 72,56 | 493 |  | 37 | M14x1,25 | 17 | X5B | 8x18 | 18,00 | 8,00 | W85064206N5 | 1 |  |  |  | 5x120 |  | 29 | 81710461 | XL | VST20F27 | B |  |  | KBA |  | DK | YES |  |  | N | No Certificate | 1 | No car modifications required | 225/45 R18--- | AfterMarket OZ | MAX 730 KG | MATT GRAPHITE DIAMOND CUT | X-Line | 8027529078046 | OZ | 14,04 | EH2+ Run Flat |  | Serie XL - ext.diam.79 mm | 568x568x274 | 1 | 085-180 | e1*2007/46*0315*06.. | bar: Area 1
BMW | SERIES 3 | 3 2012 TOURING | 3K | 07/2012 |  | 5x120 | 72,56 | 493 |  | 37 | M14x1,25 | 17 | ALLEGGERITA HLT 5F | 8½x18 | 18,00 | 8,50 | W01831202P3 | 3 |  |  |  | 5x120 |  | 35 | 81710396 | XL | C17F27 | B |  | TÜV |  |  | DK | YES | C0600 | MAX LOAD OF WHEEL MUST BE COMPATIBLE WITH MAX LOAD OF VEHICLE AXLE! | S | Strongness Certificate (PB) | 1 | No car modifications required | 255/40 R18-R-- | AfterMarket OZ | MAX 605 KG | ACID GREEN | I-Tech | 8027529081275 | OZ | 10,48 |  |  | Serie XL - ext.diam.79 mm | 570x570x290 | 1 | 085-180 | e1*2007/46*0315*06.. | bar: Area 1
BMW | SERIES 3 | 3 2012 TOURING | 3K | 07/2012 |  | 5x120 | 72,56 | 493 |  | 37 | M14x1,25 | 17 | ALLEGGERITA HLT 5F | 8½x18 | 18,00 | 8,50 | W0183120222 | 3 | S | 20121005 | 20121104 | 5x120 |  | 35 | 81710396 | XL | C17F27 | B |  | TÜV |  |  | DK | YES | C0600 | MAX LOAD OF WHEEL MUST BE COMPATIBLE WITH MAX LOAD OF VEHICLE AXLE! | S | Strongness Certificate (PB) | 1 | No car modifications required | 255/40 R18-R-- | AfterMarket OZ | MAX 605 KG | MATT GRAPHIT SILVER | I-Tech | 8027529036459 | OZ | 10,48 |  |  | Serie XL - ext.diam.79 mm | 570x570x290 | 1 | 085-180 | e1*2007/46*0315*06.. | bar: Area 1
BMW | SERIES 3 | 3 2012 TOURING | 3K | 07/2012 |  | 5x120 | 72,56 | 493 |  | 37 | M14x1,25 | 17 | ALLEGGERITA HLT 5F | 8½x18 | 18,00 | 8,50 | W0183120230 | 3 | S | 20121005 | 20121104 | 5x120 |  | 35 | 81710396 | XL | C17F27 | B |  | TÜV |  |  | DK | YES | C0600 | MAX LOAD OF WHEEL MUST BE COMPATIBLE WITH MAX LOAD OF VEHICLE AXLE! | S | Strongness Certificate (PB) | 1 | No car modifications required | 255/40 R18-R-- | AfterMarket OZ | MAX 605 KG | WHITE | I-Tech | 8027529033748 | OZ | 10,48 |  |  | Serie XL - ext.diam.79 mm | 570x570x290 | 1 | 085-180 | e1*2007/46*0315*06.. | bar: Area 1
BMW | SERIES 3 | 3 2012 TOURING | 3K | 07/2012 |  | 5x120 | 72,56 | 493 |  | 37 | M14x1,25 | 17 | ALLEGGERITA HLT 5F | 8½x18 | 18,00 | 8,50 | W0183120253 | 3 | S | 20121005 | 20121104 | 5x120 |  | 35 | 81710396 | XL | C17F27 | B |  | TÜV |  |  | DK | YES | C0600 | MAX LOAD OF WHEEL MUST BE COMPATIBLE WITH MAX LOAD OF VEHICLE AXLE! | S | Strongness Certificate (PB) | 1 | No car modifications required | 255/40 R18-R-- | AfterMarket OZ | MAX 605 KG | MATT BLACK | I-Tech | 8027529033755 | OZ | 10,48 |  |  | Serie XL - ext.diam.79 mm | 570x570x290 | 1 | 085-180 | e1*2007/46*0315*06.. | bar: Area 1
BMW | SERIES 3 | 3 2012 TOURING | 3K | 07/2012 |  | 5x120 | 72,56 | 493 |  | 37 | M14x1,25 | 17 | ALLEGGERITA HLT 5F | 8½x18 | 18,00 | 8,50 | W0183120266 | 1 | S | 20121005 | 20121104 | 5x120 |  | 35 | 81710396 | XL | C17F27 | B |  | TÜV |  |  | DK | YES | C0600 | MAX LOAD OF WHEEL MUST BE COMPATIBLE WITH MAX LOAD OF VEHICLE AXLE! | S | Strongness Certificate (PB) | 1 | No car modifications required | 255/40 R18-R-- | AfterMarket OZ | MAX 605 KG | TITANIUM TECH | I-Tech | 8027529033762 | OZ | 10,48 |  |  | Serie XL - ext.diam.79 mm | 570x570x290 | 1 | 085-180 | e1*2007/46*0315*06.. | bar: Area 1
BMW | SERIES 3 | 3 2012 TOURING | 3K | 07/2012 |  | 5x120 | 72,56 | 493 |  | 37 | M14x1,25 | 17 | ALLEGGERITA HLT 5F | 8½x18 | 18,00 | 8,50 | W0183120271 | 3 | S | 20121005 | 20121104 | 5x120 |  | 35 | 81710396 | XL | C17F27 | B |  | TÜV |  |  | DK | YES | C0600 | MAX LOAD OF WHEEL MUST BE COMPATIBLE WITH MAX LOAD OF VEHICLE AXLE! | S | Strongness Certificate (PB) | 1 | No car modifications required | 255/40 R18-R-- | AfterMarket OZ | MAX 605 KG | ORANGE | I-Tech | 8027529033779 | OZ | 10,48 |  |  | Serie XL - ext.diam.79 mm | 570x570x290 | 1 | 085-180 | e1*2007/46*0315*06.. | bar: Area 1
BMW | SERIES 3 | 3 2012 TOURING | 3K | 07/2012 |  | 5x120 | 72,56 | 493 |  | 37 | M14x1,25 | 17 | ALLEGGERITA HLT 5F | 8½x18 | 18,00 | 8,50 | W0183120272 | 3 | S | 20121005 | 20121104 | 5x120 |  | 35 | 81710396 | XL | C17F27 | B |  | TÜV |  |  | DK | YES | C0600 | MAX LOAD OF WHEEL MUST BE COMPATIBLE WITH MAX LOAD OF VEHICLE AXLE! | S | Strongness Certificate (PB) | 1 | No car modifications required | 255/40 R18-R-- | AfterMarket OZ | MAX 605 KG | MATT BLUE | I-Tech | 8027529033786 | OZ | 10,48 |  |  | Serie XL - ext.diam.79 mm | 570x570x290 | 1 | 085-180 | e1*2007/46*0315*06.. | bar: Area 1
BMW | SERIES 3 | 3 2012 TOURING | 3K | 07/2012 |  | 5x120 | 72,56 | 493 |  | 37 | M14x1,25 | 17 | ALLEGGERITA HLT 5F | 8½x18 | 18,00 | 8,50 | W0183120276 | 3 | S | 20121005 | 20121104 | 5x120 |  | 35 | 81710396 | XL | C17F27 | B |  | TÜV |  |  | DK | YES | C0600 | MAX LOAD OF WHEEL MUST BE COMPATIBLE WITH MAX LOAD OF VEHICLE AXLE! | S | Strongness Certificate (PB) | 1 | No car modifications required | 255/40 R18-R-- | AfterMarket OZ | MAX 605 KG | RACE GOLD | I-Tech | 8027529036442 | OZ | 10,48 |  |  | Serie XL - ext.diam.79 mm | 570x570x290 | 1 | 085-180 | e1*2007/46*0315*06.. | bar: Area 1
BMW | SERIES 3 | 3 2012 TOURING | 3K | 07/2012 |  | 5x120 | 72,56 | 493 |  | 37 | M14x1,25 | 17 | ALLEGGERITA HLT 5F | 8½x18 | 18,00 | 8,50 | W0183120284 | 3 | S | 20121005 | 20121104 | 5x120 |  | 35 | 81710396 | XL | C17F27 | B |  | TÜV |  |  | DK | YES | C0600 | MAX LOAD OF WHEEL MUST BE COMPATIBLE WITH MAX LOAD OF VEHICLE AXLE! | S | Strongness Certificate (PB) | 1 | No car modifications required | 255/40 R18-R-- | AfterMarket OZ | MAX 605 KG | RED | I-Tech | 8027529033793 | OZ | 10,48 |  |  | Serie XL - ext.diam.79 mm | 570x570x290 | 1 | 085-180 | e1*2007/46*0315*06.. | bar: Area 1
BMW | SERIES 3 | 3 2012 TOURING | 3K | 07/2012 |  | 5x120 | 72,56 | 493 |  | 37 | M14x1,25 | 17 | ULTRALEGGERA | 9x18 | 18,00 | 9,00 | W0173220122 | 1 | S | 20121005 | 20121104 | 5x120 |  | 40 | 81710396 | XL | C17F27 | B |  | TÜV |  |  | DK | YES | C0270 | REAR | S | Strongness Certificate (PB) | 1 | No car modifications required |  | AfterMarket OZ | MAX 670 KG | MATT GRAPHIT SILVER | Racing | 8027529003116 | OZ | 11,01 |  |  | Serie XL - ext.diam.79 mm | 570x570x306 | 1 | 085-180 | e1*2007/46*0315*06.. | bar: Area 1
BMW | SERIES 3 | 3 2012 TOURING | 3K | 07/2012 |  | 5x120 | 72,56 | 493 |  | 37 | M14x1,25 | 17 | ULTRALEGGERA | 9x18 | 18,00 | 9,00 | W0173220153 | 1 | S | 20121005 | 20121104 | 5x120 |  | 40 | 81710396 | XL | C17F27 | B |  | TÜV |  |  | DK | YES | C0270 | REAR | S | Strongness Certificate (PB) | 1 | No car modifications required |  | AfterMarket OZ | MAX 670 KG | MATT BLACK | Racing | 8027529003123 | OZ | 11,01 |  |  | Serie XL - ext.diam.79 mm | 570x570x306 | 1 | 085-180 | e1*2007/46*0315*06.. | bar: Area 1
BMW | SERIES 3 | 3 2012 TOURING | 3K | 07/2012 |  | 5x120 | 72,56 | 493 |  | 37 | M14x1,25 | 17 | ULTRALEGGERA | 9x18 | 18,00 | 9,00 | W0173220161 | 1 | S | 20121005 | 20121104 | 5x120 |  | 40 | 81710396 | XL | C17F27 | B |  | TÜV |  |  | DK | YES | C0270 | REAR | S | Strongness Certificate (PB) | 1 | No car modifications required |  | AfterMarket OZ | MAX 670 KG | CHRYSTAL TITANIUM | Racing | 8027529003130 | OZ | 11,01 |  |  | Serie XL - ext.diam.79 mm | 570x570x306 | 1 | 085-180 | e1*2007/46*0315*06.. | bar: Area 1
BMW | SERIES 3 | 3 2012 TOURING | 3K | 07/2012 |  | 5x120 | 72,56 | 493 |  | 37 | M14x1,25 | 17 | DAVID | 8x19 | 19,00 | 8,00 | W01870206N5 | 1 | S | 20121005 | 20121104 | 5x120 |  | 29 | 81710461 | XL | VST20F27 | B |  | TÜV |  |  | DK | YES |  |  | S | Strongness Certificate (PB) | 1 | No car modifications required | 225/40 R19--- | AfterMarket OZ | MAX 690 KG | MATT GRAPHITE DIAMOND CUT | Via Veneto | 8027529053463 | OZ | 14,52 | EH2+ Run Flat |  | Serie XL - ext.diam.79 mm | 592x592x274 | 1 | 085-180 | e1*2007/46*0315*06.. | bar: Area 1
BMW | SERIES 3 | 3 2012 TOURING | 3K | 07/2012 |  | 5x120 | 72,56 | 493 |  | 37 | M14x1,25 | 17 | ENERGY | 8x19 | 19,00 | 8,00 | W8503420454 | 1 | S | 20121005 | 20121104 | 5x120 |  | 34 | 81710396 | XL | C17F27 | B |  | TÜV |  |  | DK | YES |  |  | S | Strongness Certificate (PB) | 1 | No car modifications required | 225/40 R19--- | AfterMarket OZ | MAX 720 KG | MATT BLACK + DIAMOND-CUT | X-Line | 8027529045864 | OZ | 14,50 | EH2+ Run Flat |  | Serie XL - ext.diam.79 mm | 593x593x274 | 1 | 085-180 | e1*2007/46*0315*06.. | bar: Area 1
BMW | SERIES 3 | 3 2012 TOURING | 3K | 07/2012 |  | 5x120 | 72,56 | 493 |  | 37 | M14x1,25 | 17 | ITALIA 150 | 8x19 | 19,00 | 8,00 | W01889206R4 | 1 | S | 20121005 | 20121104 | 5x120 |  | 29 | 81710461 | XL | VST20F27 | B |  | TÜV |  |  | DK | YES |  |  | S | Strongness Certificate (PB) | 1 | No car modifications required | 225/40 R19--- | AfterMarket OZ | MAX 750 KG | MATT RACE SILVER DIAMOND CUT | Racing | 8027529070408 | OZ | 13,91 |  |  | Serie XL - ext.diam.79 mm | 592x592x274 | 1 | 085-180 | e1*2007/46*0315*06.. | bar: Area 1
BMW | SERIES 3 | 3 2012 TOURING | 3K | 07/2012 |  | 5x120 | 72,56 | 493 |  | 37 | M14x1,25 | 17 | ITALIA 150 | 8x19 | 19,00 | 8,00 | W0188920649 | 1 | S | 20121005 | 20121104 | 5x120 |  | 29 | 81710461 | XL | VST20F27 | B |  | TÜV |  |  | DK | YES |  |  | S | Strongness Certificate (PB) | 1 | No car modifications required | 225/40 R19--- | AfterMarket OZ | MAX 750 KG | MATT DARK GRAPHITE DIAMOND CUT | Racing | 8027529070392 | OZ | 13,91 |  |  | Serie XL - ext.diam.79 mm | 592x592x274 | 1 | 085-180 | e1*2007/46*0315*06.. | bar: Area 1
BMW | SERIES 3 | 3 2012 TOURING | 3K | 07/2012 |  | 5x120 | 72,56 | 493 |  | 37 | M14x1,25 | 17 | LOUNGE 10 | 8x19 | 19,00 | 8,00 | W8505520654 | 1 | S | 20121005 | 20121104 | 5x120 |  | 29 | 81710461 | XL | VST20F27 | B |  | TÜV |  |  | DK | YES |  |  | S | Strongness Certificate (PB) | 1 | No car modifications required | 225/40 R19--- | AfterMarket OZ | MAX 750 KG | MATT BLACK + DIAMOND-CUT | X-Line | 8027529066111 | OZ | 14,31 | EH2+ Run Flat |  | Serie XL - ext.diam.79 mm | 593x593x274 | 1 | 085-180 | e1*2007/46*0315*06.. | bar: Area 1
BMW | SERIES 3 | 3 2012 TOURING | 3K | 07/2012 |  | 5x120 | 72,56 | 493 |  | 37 | M14x1,25 | 17 | LOUNGE 10 | 8x19 | 19,00 | 8,00 | W8505520675 | 1 | S | 20121005 | 20121104 | 5x120 |  | 29 | 81710461 | XL | VST20F27 | B |  | TÜV |  |  | DK | YES |  |  | S | Strongness Certificate (PB) | 1 | No car modifications required | 225/40 R19--- | AfterMarket OZ | MAX 750 KG | METAL SILVER + DIAMOND CUT | X-Line | 8027529066128 | OZ | 14,31 | EH2+ Run Flat |  | Serie XL - ext.diam.79 mm | 593x593x274 | 1 | 085-180 | e1*2007/46*0315*06.. | bar: Area 1
BMW | SERIES 3 | 3 2012 TOURING | 3K | 07/2012 |  | 5x120 | 72,56 | 493 |  | 37 | M14x1,25 | 17 | ULTRALEGGERA HLT | 8x19 | 19,00 | 8,00 | W01713205A53 | 1 | S | 20121005 | 20121104 | 5x120 |  | 35 | 81710396 | XL | C17F27 | B |  | TÜV |  |  | DK | YES |  |  | N | No Certificate | 1 | No car modifications required | 225/40 R19--- | AfterMarket OZ | MAX 670 KG | MATT BLACK | I-Tech | 8027529074840 | OZ | 10,99 |  |  | Serie XL - ext.diam.79 mm | 592x592x274 | 1 | 085-180 | e1*2007/46*0315*06.. | bar: Area 1
BMW | SERIES 3 | 3 2012 TOURING | 3K | 07/2012 |  | 5x120 | 72,56 | 493 |  | 37 | M14x1,25 | 17 | X5B | 8x19 | 19,00 | 8,00 | W85069204N5 | 1 | S | 20121005 | 20121104 | 5x120 |  | 29 | 81710461 | XL | VST20F27 | B |  |  |  |  | DK | YES |  |  | N | No Certificate | 1 | No car modifications required | 225/40 R19--- | AfterMarket OZ | MAX 730 KG | MATT GRAPHITE DIAMOND CUT | X-Line | 8027529079869 | OZ | 14,21 | EH2+ Run Flat |  | Serie XL - ext.diam.79 mm | 593x593x274 | 1 | 085-180 | e1*2007/46*0315*06.. | bar: Area 1
BMW | SERIES 3 | 3 2012 TOURING | 3K | 07/2012 |  | 5x120 | 72,56 | 493 |  | 37 | M14x1,25 | 17 | EGO | 8½x19 | 19,00 | 8,50 | W8504820654 | 1 | S | 20121005 | 20121104 | 5x120 |  | 34 | 81710461 | XL | VST20F27 | B |  | TÜV |  |  | DK | YES |  |  | S | Strongness Certificate (PB) | 1 | No car modifications required | 255/35 R19-R-- | AfterMarket OZ | MAX 750 KG | MATT BLACK + DIAMOND-CUT | X-Line | 8027529065596 | OZ | 14,31 | EH2+ Run Flat |  | Serie XL - ext.diam.79 mm | 593x593x287 | 1 | 085-180 | e1*2007/46*0315*06.. | bar: Area 1
BMW | SERIES 3 | 3 2012 TOURING | 3K | 07/2012 |  | 5x120 | 72,56 | 493 |  | 37 | M14x1,25 | 17 | EGO | 8½x19 | 19,00 | 8,50 | W8504820754 | 1 | S | 20121005 | 20121104 | 5x120 |  | 29 | 81710461 | XL | VST20F27 | B |  | TÜV |  |  | DK | YES |  |  | S | Strongness Certificate (PB) | 2 | Mods can be necessary to car | 255/35 R19-R-- | AfterMarket OZ | MAX 750 KG | MATT BLACK + DIAMOND-CUT | X-Line | 8027529065602 | OZ | 14,31 | EH2+ Run Flat |  | Serie XL - ext.diam.79 mm | 593x593x287 | 1 | 085-180 | e1*2007/46*0315*06.. | bar: Area 1
BMW | SERIES 3 | 3 2012 TOURING | 3K | 07/2012 |  | 5x120 | 72,56 | 493 |  | 37 | M14x1,25 | 17 | QUARANTA | 8½x19 | 19,00 | 8,50 | W01857207G2 | 1 | S | 20121005 | 20121104 | 5x120 |  | 29 | 81710461 | XL | VST20F27 | B |  | TÜV |  |  | DK | YES |  |  | S | Strongness Certificate (PB) | 2 | Mods can be necessary to car | 255/35 R19-R-- | AfterMarket OZ | MAX 750 KG | GRIGIO CORSA DIAMANTATO | Via Veneto | 8027529052619 | OZ | 14,11 | EH2+ Run Flat |  | Serie XL - ext.diam.79 mm | 592x592x286 | 1 | 085-180 | e1*2007/46*0315*06.. | bar: Area 1
BMW | SERIES 3 | 3 2012 TOURING | 3K | 07/2012 |  | 5x120 | 72,56 | 493 |  | 37 | M14x1,25 | 17 | QUARANTA | 8½x19 | 19,00 | 8,50 | W01857208G2 | 1 | S | 20121005 | 20121104 | 5x120 |  | 34 | 81710461 | XL | VST20F27 | B |  | TÜV |  |  | DK | YES |  |  | S | Strongness Certificate (PB) | 1 | No car modifications required | 255/35 R19-R-- | AfterMarket OZ | MAX 715 KG | GRIGIO CORSA DIAMANTATO | Via Veneto | 8027529052626 | OZ | 14,01 | EH2+ Run Flat |  | Serie XL - ext.diam.79 mm | 570x570x280 | 1 | 085-180 | e1*2007/46*0315*06.. | bar: Area 1
BMW | SERIES 3 | 3 2012 TOURING | 3K | 07/2012 |  | 5x120 | 72,56 | 493 |  | 37 | M14x1,25 | 17 | SUPERTURISMO LM | 8½x19 | 19,00 | 8,50 | W0185220519 | 1 | S | 20121005 | 20121104 | 5x120 |  | 29 | 81710396 | XL | C17F27 | B |  | TÜV |  |  | DK | YES |  |  | S | Strongness Certificate (PB) | 2 | Mods can be necessary to car | 255/35 R19-R-- | AfterMarket OZ | MAX 715 KG | MATT RACE SILVER + BLACK LETTERING | Racing | 8027529043662 | OZ | 12,81 | EH2+ Run Flat |  | Serie XL - ext.diam.79 mm | 592x592x286 | 1 | 085-180 | e1*2007/46*0315*06.. | bar: Area 1
BMW | SERIES 3 | 3 2012 TOURING | 3K | 07/2012 |  | 5x120 | 72,56 | 493 |  | 37 | M14x1,25 | 17 | SUPERTURISMO LM | 8½x19 | 19,00 | 8,50 | W0185220546 | 1 | S | 20121005 | 20121104 | 5x120 |  | 29 | 81710396 | XL | C17F27 | B |  | TÜV |  |  | DK | YES |  |  | S | Strongness Certificate (PB) | 2 | Mods can be necessary to car | 255/35 R19-R-- | AfterMarket OZ | MAX 715 KG | MATT GRAPHITE + SILVER LETTERING | Racing | 8027529043679 | OZ | 12,81 | EH2+ Run Flat |  | Serie XL - ext.diam.79 mm | 592x592x286 | 1 | 085-180 | e1*2007/46*0315*06.. | bar: Area 1
BMW | SERIES 3 | 3 2012 TOURING | 3K | 07/2012 |  | 5x120 | 72,56 | 493 |  | 37 | M14x1,25 | 17 | SUPERTURISMO LM | 8½x19 | 19,00 | 8,50 | W0185220619 | 1 | S | 20121005 | 20121104 | 5x120 |  | 34 | 81710396 | XL | C17F27 | B |  | TÜV |  |  | DK | YES |  |  | S | Strongness Certificate (PB) | 1 | No car modifications required | 255/35 R19-R-- | AfterMarket OZ | MAX 715 KG | MATT RACE SILVER + BLACK LETTERING | Racing | 8027529043686 | OZ | 13,11 | EH2+ Run Flat |  | Serie XL - ext.diam.79 mm | 570x570x280 | 1 | 085-180 | e1*2007/46*0315*06.. | bar: Area 1
BMW | SERIES 3 | 3 2012 TOURING | 3K | 07/2012 |  | 5x120 | 72,56 | 493 |  | 37 | M14x1,25 | 17 | SUPERTURISMO LM | 8½x19 | 19,00 | 8,50 | W0185220646 | 1 | S | 20121005 | 20121104 | 5x120 |  | 34 | 81710396 | XL | C17F27 | B |  | TÜV |  |  | DK | YES |  |  | S | Strongness Certificate (PB) | 1 | No car modifications required | 255/35 R19-R-- | AfterMarket OZ | MAX 715 KG | MATT GRAPHITE + SILVER LETTERING | Racing | 8027529043693 | OZ | 13,11 | EH2+ Run Flat |  | Serie XL - ext.diam.79 mm | 570x570x280 | 1 | 085-180 | e1*2007/46*0315*06.. | bar: Area 1
BMW | SERIES 3 | 3 2012 TOURING | 3K | 07/2012 |  | 5x120 | 72,56 | 493 |  | 37 | M14x1,25 | 17 | ULTRALEGGERA HLT | 8½x19 | 19,00 | 8,50 | W01803200N6 | 3 | S | 20121005 | 20121104 | 5x120 |  | 34 | 81710396 | XL | C17F27 | B |  | TÜV |  |  | DK | YES |  |  | N | No Certificate | 1 | No car modifications required | 255/35 R19-R-- | AfterMarket OZ | MAX 715 KG | MATT RACE SILVER | I-Tech | 8027529067828 | OZ | 12,12 |  |  | Serie XL - ext.diam.79 mm | 592x592x286 | 1 | 085-180 | e1*2007/46*0315*06.. | bar: Area 1
BMW | SERIES 3 | 3 2012 TOURING | 3K | 07/2012 |  | 5x120 | 72,56 | 493 |  | 37 | M14x1,25 | 17 | ULTRALEGGERA HLT | 8½x19 | 19,00 | 8,50 | W01803200P3 | 3 | S | 20121203 | 20130102 | 5x120 |  | 34 | 81710396 | XL | C17F27 | B |  | TÜV |  |  | DK | YES |  |  | N | No Certificate | 1 | No car modifications required | 255/35 R19-R-- | AfterMarket OZ | MAX 715 KG | ACID GREEN | I-Tech | 8027529083866 | OZ | 12,13 |  |  | Serie XL - ext.diam.79 mm | 592x592x286 | 1 | 085-180 | e1*2007/46*0315*06.. | bar: Area 1
BMW | SERIES 3 | 3 2012 TOURING | 3K | 07/2012 |  | 5x120 | 72,56 | 493 |  | 37 | M14x1,25 | 17 | ULTRALEGGERA HLT | 8½x19 | 19,00 | 8,50 | W0180320022 | 3 | S | 20121005 | 20121104 | 5x120 |  | 34 | 81710396 | XL | C17F27 | B |  | TÜV |  |  | DK | YES |  |  | N | No Certificate | 1 | No car modifications required | 255/35 R19-R-- | AfterMarket OZ | MAX 715 KG | MATT GRAPHIT SILVER | I-Tech | 8027529067811 | OZ | 12,12 |  |  | Serie XL - ext.diam.79 mm | 592x592x286 | 1 | 085-180 | e1*2007/46*0315*06.. | bar: Area 1
BMW | SERIES 3 | 3 2012 TOURING | 3K | 07/2012 |  | 5x120 | 72,56 | 493 |  | 37 | M14x1,25 | 17 | ULTRALEGGERA HLT | 8½x19 | 19,00 | 8,50 | W0180320030 | 3 | S | 20121005 | 20121104 | 5x120 |  | 34 | 81710396 | XL | C17F27 | B |  | TÜV |  |  | DK | YES |  |  | N | No Certificate | 1 | No car modifications required | 255/35 R19-R-- | AfterMarket OZ | MAX 715 KG | WHITE | I-Tech | 8027529067774 | OZ | 12,12 |  |  | Serie XL - ext.diam.79 mm | 592x592x286 | 1 | 085-180 | e1*2007/46*0315*06.. | bar: Area 1
BMW | SERIES 3 | 3 2012 TOURING | 3K | 07/2012 |  | 5x120 | 72,56 | 493 |  | 37 | M14x1,25 | 17 | ULTRALEGGERA HLT | 8½x19 | 19,00 | 8,50 | W0180320053 | 3 | S | 20121005 | 20121104 | 5x120 |  | 34 | 81710396 | XL | C17F27 | B |  | TÜV |  |  | DK | YES |  |  | S | Strongness Certificate (PB) | 1 | No car modifications required | 255/35 R19-R-- | AfterMarket OZ | MAX 715 KG | MATT BLACK | I-Tech | 8027529006315 | OZ | 12,12 |  |  | Serie XL - ext.diam.79 mm | 600x600x300 | 1 | 085-180 | e1*2007/46*0315*06.. | bar: Area 1
BMW | SERIES 3 | 3 2012 TOURING | 3K | 07/2012 |  | 5x120 | 72,56 | 493 |  | 37 | M14x1,25 | 17 | ULTRALEGGERA HLT | 8½x19 | 19,00 | 8,50 | W0180320071 | 3 | S | 20121005 | 20121104 | 5x120 |  | 34 | 81710396 | XL | C17F27 | B |  | TÜV |  |  | DK | YES |  |  | N | No Certificate | 1 | No car modifications required | 255/35 R19-R-- | AfterMarket OZ | MAX 715 KG | ORANGE | I-Tech | 8027529067798 | OZ | 12,12 |  |  | Serie XL - ext.diam.79 mm | 592x592x286 | 1 | 085-180 | e1*2007/46*0315*06.. | bar: Area 1
BMW | SERIES 3 | 3 2012 TOURING | 3K | 07/2012 |  | 5x120 | 72,56 | 493 |  | 37 | M14x1,25 | 17 | ULTRALEGGERA HLT | 8½x19 | 19,00 | 8,50 | W0180320076 | 3 | S | 20121005 | 20121104 | 5x120 |  | 34 | 81710396 | XL | C17F27 | B |  | TÜV |  |  | DK | YES |  |  | N | No Certificate | 1 | No car modifications required | 255/35 R19-R-- | AfterMarket OZ | MAX 715 KG | RACE GOLD | I-Tech | 8027529067804 | OZ | 12,12 |  |  | Serie XL - ext.diam.79 mm | 592x592x286 | 1 | 085-180 | e1*2007/46*0315*06.. | bar: Area 1
BMW | SERIES 3 | 3 2012 TOURING | 3K | 07/2012 |  | 5x120 | 72,56 | 493 |  | 37 | M14x1,25 | 17 | ULTRALEGGERA HLT | 8½x19 | 19,00 | 8,50 | W0180320084 | 3 | S | 20121005 | 20121104 | 5x120 |  | 34 | 81710396 | XL | C17F27 | B |  | TÜV |  |  | DK | YES |  |  | N | No Certificate | 1 | No car modifications required | 255/35 R19-R-- | AfterMarket OZ | MAX 715 KG | RED | I-Tech | 8027529067781 | OZ | 12,12 |  |  | Serie XL - ext.diam.79 mm | 592x592x286 | 1 | 085-180 | e1*2007/46*0315*06.. | bar: Area 1
BMW | SERIES 3 | 3 2012 TOURING | 3K | 07/2012 |  | 5x120 | 72,56 | 493 |  | 37 | M14x1,25 | 17 | ULTRALEGGERA HLT | 8½x19 | 19,00 | 8,50 | W01803202N6 | 3 | S | 20121005 | 20121104 | 5x120 |  | 29 | 81710396 | XL | C17F27 | B |  | TÜV |  |  | DK | YES |  |  | N | No Certificate | 2 | Mods can be necessary to car | 255/35 R19-R-- | AfterMarket OZ | MAX 715 KG | MATT RACE SILVER | I-Tech | 8027529067941 | OZ | 12,38 |  |  | Serie XL - ext.diam.79 mm | 592x592x286 | 1 | 085-180 | e1*2007/46*0315*06.. | bar: Area 1
BMW | SERIES 3 | 3 2012 TOURING | 3K | 07/2012 |  | 5x120 | 72,56 | 493 |  | 37 | M14x1,25 | 17 | ULTRALEGGERA HLT | 8½x19 | 19,00 | 8,50 | W01803202P3 | 3 | S | 20121203 | 20130102 | 5x120 |  | 29 | 81710396 | XL | C17F27 | B |  | TÜV |  |  | DK | YES |  |  | N | No Certificate | 2 | Mods can be necessary to car | 255/35 R19-R-- | AfterMarket OZ | MAX 715 KG | ACID GREEN | I-Tech | 8027529083880 | OZ | 12,38 |  |  | Serie XL - ext.diam.79 mm | 592x592x286 | 1 | 085-180 | e1*2007/46*0315*06.. | bar: Area 1
BMW | SERIES 3 | 3 2012 TOURING | 3K | 07/2012 |  | 5x120 | 72,56 | 493 |  | 37 | M14x1,25 | 17 | ULTRALEGGERA HLT | 8½x19 | 19,00 | 8,50 | W0180320222 | 3 | S | 20121005 | 20121104 | 5x120 |  | 29 | 81710396 | XL | C17F27 | B |  | TÜV |  |  | DK | YES |  |  | N | No Certificate | 2 | Mods can be necessary to car | 255/35 R19-R-- | AfterMarket OZ | MAX 715 KG | MATT GRAPHIT SILVER | I-Tech | 8027529067934 | OZ | 12,38 |  |  | Serie XL - ext.diam.79 mm | 592x592x286 | 1 | 085-180 | e1*2007/46*0315*06.. | bar: Area 1
BMW | SERIES 3 | 3 2012 TOURING | 3K | 07/2012 |  | 5x120 | 72,56 | 493 |  | 37 | M14x1,25 | 17 | ULTRALEGGERA HLT | 8½x19 | 19,00 | 8,50 | W0180320230 | 3 | S | 20121005 | 20121104 | 5x120 |  | 29 | 81710396 | XL | C17F27 | B |  | TÜV |  |  | DK | YES |  |  | N | No Certificate | 2 | Mods can be necessary to car | 255/35 R19-R-- | AfterMarket OZ | MAX 715 KG | WHITE | I-Tech | 8027529067897 | OZ | 12,38 |  |  | Serie XL - ext.diam.79 mm | 592x592x286 | 1 | 085-180 | e1*2007/46*0315*06.. | bar: Area 1
BMW | SERIES 3 | 3 2012 TOURING | 3K | 07/2012 |  | 5x120 | 72,56 | 493 |  | 37 | M14x1,25 | 17 | ULTRALEGGERA HLT | 8½x19 | 19,00 | 8,50 | W0180320253 | 3 | S | 20121005 | 20121104 | 5x120 |  | 29 | 81710396 | XL | C17F27 | B |  | TÜV |  |  | DK | YES |  |  | S | Strongness Certificate (PB) | 2 | Mods can be necessary to car | 255/35 R19-R-- | AfterMarket OZ | MAX 715 KG | MATT BLACK | I-Tech | 8027529006353 | OZ | 12,38 |  |  | Serie XL - ext.diam.79 mm | 592x592x286 | 1 | 085-180 | e1*2007/46*0315*06.. | bar: Area 1
BMW | SERIES 3 | 3 2012 TOURING | 3K | 07/2012 |  | 5x120 | 72,56 | 493 |  | 37 | M14x1,25 | 17 | ULTRALEGGERA HLT | 8½x19 | 19,00 | 8,50 | W0180320271 | 3 | S | 20121005 | 20121104 | 5x120 |  | 29 | 81710396 | XL | C17F27 | B |  | TÜV |  |  | DK | YES |  |  | N | No Certificate | 2 | Mods can be necessary to car | 255/35 R19-R-- | AfterMarket OZ | MAX 715 KG | ORANGE | I-Tech | 8027529067910 | OZ | 12,38 |  |  | Serie XL - ext.diam.79 mm | 592x592x286 | 1 | 085-180 | e1*2007/46*0315*06.. | bar: Area 1
BMW | SERIES 3 | 3 2012 TOURING | 3K | 07/2012 |  | 5x120 | 72,56 | 493 |  | 37 | M14x1,25 | 17 | ULTRALEGGERA HLT | 8½x19 | 19,00 | 8,50 | W0180320276 | 3 | S | 20121005 | 20121104 | 5x120 |  | 29 | 81710396 | XL | C17F27 | B |  | TÜV |  |  | DK | YES |  |  | N | No Certificate | 2 | Mods can be necessary to car | 255/35 R19-R-- | AfterMarket OZ | MAX 715 KG | RACE GOLD | I-Tech | 8027529067927 | OZ | 12,38 |  |  | Serie XL - ext.diam.79 mm | 592x592x286 | 1 | 085-180 | e1*2007/46*0315*06.. | bar: Area 1
BMW | SERIES 3 | 3 2012 TOURING | 3K | 07/2012 |  | 5x120 | 72,56 | 493 |  | 37 | M14x1,25 | 17 | ULTRALEGGERA HLT | 8½x19 | 19,00 | 8,50 | W0180320284 | 3 | S | 20121005 | 20121104 | 5x120 |  | 29 | 81710396 | XL | C17F27 | B |  | TÜV |  |  | DK | YES |  |  | N | No Certificate | 2 | Mods can be necessary to car | 255/35 R19-R-- | AfterMarket OZ | MAX 715 KG | RED | I-Tech | 8027529067903 | OZ | 12,38 |  |  | Serie XL - ext.diam.79 mm | 592x592x286 | 1 | 085-180 | e1*2007/46*0315*06.. | bar: Area 1
BMW | SERIES 3 | 3 2012 TOURING | 3K | 07/2012 |  | 5x120 | 72,56 | 493 |  | 37 | M14x1,25 | 17 | VITTORIA | 8½x19 | 19,00 | 8,50 | W0188220473 | 1 | S | 20121005 | 20121104 | 5x120 |  | 29 | 81710461 | XL | VST20F27 | B |  | TÜV |  |  | DK | YES |  |  | S | Strongness Certificate (PB) | 2 | Mods can be necessary to car | 255/35 R19-R-- | AfterMarket OZ | MAX 750 KG | MATT DARK GRAPHITE | Via Veneto | 8027529069693 | OZ | 14,58 | EH2+ Run Flat |  | Serie XL - ext.diam.79 mm | 592x592x286 | 1 | 085-180 | e1*2007/46*0315*06.. | bar: Area 1
BMW | SERIES 3 | 3 2012 TOURING | 3K | 07/2012 |  | 5x120 | 72,56 | 493 |  | 37 | M14x1,25 | 17 | ULTRALEGGERA HLT | 9x19 | 19,00 | 9,00 | W01804200N6 | 3 | S | 20121005 | 20121104 | 5x120 |  | 40 | 81710396 | XL | C17F27 | B |  | TÜV |  |  | DK | YES | C0270 | REAR | N | No Certificate | 1 | No car modifications required |  | AfterMarket OZ | MAX 660 KG | MATT RACE SILVER | I-Tech | 8027529068924 | OZ | 10,37 |  |  | Serie XL - ext.diam.79 mm | 592x592x312 | 1 | 085-180 | e1*2007/46*0315*06.. | bar: Area 1
BMW | SERIES 3 | 3 2012 TOURING | 3K | 07/2012 |  | 5x120 | 72,56 | 493 |  | 37 | M14x1,25 | 17 | ULTRALEGGERA HLT | 9x19 | 19,00 | 9,00 | W01804200P3 | 3 | S | 20121203 | 20130102 | 5x120 |  | 40 | 81710396 | XL | C17F27 | B |  | TÜV |  |  | DK | YES | C0270 | REAR | N | No Certificate | 1 | No car modifications required |  | AfterMarket OZ | MAX 660 KG | ACID GREEN | I-Tech | 8027529084061 | OZ | 10,37 |  |  | Serie XL - ext.diam.79 mm | 592x592x312 | 1 | 085-180 | e1*2007/46*0315*06.. | bar: Area 1
BMW | SERIES 3 | 3 2012 TOURING | 3K | 07/2012 |  | 5x120 | 72,56 | 493 |  | 37 | M14x1,25 | 17 | ULTRALEGGERA HLT | 9x19 | 19,00 | 9,00 | W0180420022 | 3 | S | 20121005 | 20121104 | 5x120 |  | 40 | 81710396 | XL | C17F27 | B |  | TÜV |  |  | DK | YES | C0270 | REAR | N | No Certificate | 1 | No car modifications required |  | AfterMarket OZ | MAX 660 KG | MATT GRAPHIT SILVER | I-Tech | 8027529068917 | OZ | 10,37 |  |  | Serie XL - ext.diam.79 mm | 592x592x312 | 1 | 085-180 | e1*2007/46*0315*06.. | bar: Area 1
BMW | SERIES 3 | 3 2012 TOURING | 3K | 07/2012 |  | 5x120 | 72,56 | 493 |  | 37 | M14x1,25 | 17 | ULTRALEGGERA HLT | 9x19 | 19,00 | 9,00 | W0180420030 | 3 | S | 20121005 | 20121104 | 5x120 |  | 40 | 81710396 | XL | C17F27 | B |  | TÜV |  |  | DK | YES | C0270 | REAR | N | No Certificate | 1 | No car modifications required |  | AfterMarket OZ | MAX 660 KG | WHITE | I-Tech | 8027529068870 | OZ | 10,37 |  |  | Serie XL - ext.diam.79 mm | 592x592x312 | 1 | 085-180 | e1*2007/46*0315*06.. | bar: Area 1
BMW | SERIES 3 | 3 2012 TOURING | 3K | 07/2012 |  | 5x120 | 72,56 | 493 |  | 37 | M14x1,25 | 17 | ULTRALEGGERA HLT | 9x19 | 19,00 | 9,00 | W0180420053 | 3 | S | 20121005 | 20121104 | 5x120 |  | 40 | 81710396 | XL | C17F27 | B |  | TÜV |  |  | DK | YES | C0270 | REAR | S | Strongness Certificate (PB) | 1 | No car modifications required |  | AfterMarket OZ | MAX 660 KG | MATT BLACK | I-Tech | 8027529006421 | OZ | 10,37 |  |  | Serie XL - ext.diam.79 mm | 600x600x360 | 1 | 085-180 | e1*2007/46*0315*06.. | bar: Area 1
BMW | SERIES 3 | 3 2012 TOURING | 3K | 07/2012 |  | 5x120 | 72,56 | 493 |  | 37 | M14x1,25 | 17 | ULTRALEGGERA HLT | 9x19 | 19,00 | 9,00 | W0180420071 | 3 | S | 20121005 | 20121104 | 5x120 |  | 40 | 81710396 | XL | C17F27 | B |  | TÜV |  |  | DK | YES | C0270 | REAR | N | No Certificate | 1 | No car modifications required |  | AfterMarket OZ | MAX 660 KG | ORANGE | I-Tech | 8027529068894 | OZ | 10,37 |  |  | Serie XL - ext.diam.79 mm | 592x592x312 | 1 | 085-180 | e1*2007/46*0315*06.. | bar: Area 1
BMW | SERIES 3 | 3 2012 TOURING | 3K | 07/2012 |  | 5x120 | 72,56 | 493 |  | 37 | M14x1,25 | 17 | ULTRALEGGERA HLT | 9x19 | 19,00 | 9,00 | W0180420076 | 3 | S | 20121005 | 20121104 | 5x120 |  | 40 | 81710396 | XL | C17F27 | B |  | TÜV |  |  | DK | YES | C0270 | REAR | N | No Certificate | 1 | No car modifications required |  | AfterMarket OZ | MAX 660 KG | RACE GOLD | I-Tech | 8027529068900 | OZ | 10,37 |  |  | Serie XL - ext.diam.79 mm | 592x592x312 | 1 | 085-180 | e1*2007/46*0315*06.. | bar: Area 1
BMW | SERIES 3 | 3 2012 TOURING | 3K | 07/2012 |  | 5x120 | 72,56 | 493 |  | 37 | M14x1,25 | 17 | ULTRALEGGERA HLT | 9x19 | 19,00 | 9,00 | W0180420084 | 3 | S | 20121005 | 20121104 | 5x120 |  | 40 | 81710396 | XL | C17F27 | B |  | TÜV |  |  | DK | YES | C0270 | REAR | N | No Certificate | 1 | No car modifications required |  | AfterMarket OZ | MAX 660 KG | RED | I-Tech | 8027529068887 | OZ | 10,37 |  |  | Serie XL - ext.diam.79 mm | 592x592x312 | 1 | 085-180 | e1*2007/46*0315*06.. | bar: Area 1
BMW | SERIES 3 | 3 2012 TOURING | 3K | 07/2012 |  | 5x120 | 72,56 | 493 |  | 37 | M14x1,25 | 17 | X5B | 9x19 | 19,00 | 9,00 | W85070202N5 | 1 | S | 20121005 | 20121104 | 5x120 |  | 39 | 81710461 | XL | VST20F27 | B |  |  |  |  | DK | YES | C0270 | REAR | N | No Certificate | 1 | No car modifications required |  | AfterMarket OZ | MAX 730 KG | MATT GRAPHITE DIAMOND CUT | X-Line | 8027529079906 | OZ | 14,11 | EH2+ Run Flat |  | Serie XL - ext.diam.79 mm | 593x593x300 | 1 | 085-180 | e1*2007/46*0315*06.. | bar: Area 1
BMW | SERIES 3 | 3 2012 TOURING | 3K | 07/2012 |  | 5x120 | 72,56 | 493 |  | 37 | M14x1,25 | 17 | SUPERTURISMO LM | 9½x19 | 19,00 | 9,50 | W0185320719 | 1 | S | 20121005 | 20121104 | 5x120 |  | 40 | 81710396 | XL | C17F27 | B |  | TÜV |  |  | DK | YES | C0270 | REAR | S | Strongness Certificate (PB) | 1 | No car modifications required |  | AfterMarket OZ | MAX 725 KG | MATT RACE SILVER + BLACK LETTERING | Racing | 8027529043853 | OZ | 13,01 | EH2+ Run Flat |  | Serie XL - ext.diam.79 mm | 570x570x280 | 1 | 085-180 | e1*2007/46*0315*06.. | bar: Area 1
BMW | SERIES 3 | 3 2012 TOURING | 3K | 07/2012 |  | 5x120 | 72,56 | 493 |  | 37 | M14x1,25 | 17 | SUPERTURISMO LM | 9½x19 | 19,00 | 9,50 | W0185320746 | 1 | S | 20121005 | 20121104 | 5x120 |  | 40 | 81710396 | XL | C17F27 | B |  | TÜV |  |  | DK | YES | C0270 | REAR | S | Strongness Certificate (PB) | 1 | No car modifications required |  | AfterMarket OZ | MAX 725 KG | MATT GRAPHITE + SILVER LETTERING | Racing | 8027529043860 | OZ | 13,01 | EH2+ Run Flat |  | Serie XL - ext.diam.79 mm | 570x570x280 | 1 | 085-180 | e1*2007/46*0315*06.. | bar: Area 1
BMW | SERIES 3 | 3 2012 TOURING | 3K | 07/2012 |  | 5x120 | 72,56 | 493 |  | 37 | M14x1,25 | 17 | SUPERTURISMO DAKAR | 8½x20 | 20,00 | 8,50 | W0187520419 | 1 | S | 20121005 | 20121104 | 5x120 |  | 32 | 81710396 | XL | C17F27 | B |  | TÜV |  |  | DK | YES |  |  | S | Strongness Certificate (PB) | 2 | Mods can be necessary to car | 255/30 R20-R-- | AfterMarket OZ | MAX 850 KG | MATT RACE SILVER + BLACK LETTERING | All-Terrain | 8027529053364 | OZ | 15,70 | EH2+ Run Flat |  | Serie XL - ext.diam.79 mm | 615x615x312 | 1 | 085-180 | e1*2007/46*0315*06.. | bar: Area 1
BMW | SERIES 3 | 3 2012 TOURING | 3K | 07/2012 |  | 5x120 | 72,56 | 493 |  | 37 | M14x1,25 | 17 | SUPERTURISMO DAKAR | 8½x20 | 20,00 | 8,50 | W0187520446 | 1 | S | 20121005 | 20121104 | 5x120 |  | 32 | 81710396 | XL | C17F27 | B |  | TÜV |  |  | DK | YES |  |  | S | Strongness Certificate (PB) | 2 | Mods can be necessary to car | 255/30 R20-R-- | AfterMarket OZ | MAX 850 KG | MATT GRAPHITE + SILVER LETTERING | All-Terrain | 8027529053371 | OZ | 15,70 | EH2+ Run Flat |  | Serie XL - ext.diam.79 mm | 615x615x312 | 1 | 085-180 | e1*2007/46*0315*06.. | bar: Area 1
BMW | SERIES 3 | 3 2012 TOURING | 3K | 07/2012 |  | 5x120 | 72,56 | 493 |  | 37 | M14x1,25 | 17 | ULTRALEGGERA HLT | 8½x20 | 20,00 | 8,50 | W01715204A53 | 3 | S | 20121005 | 20121104 | 5x120 |  | 34 | 81710396 | XL | C17F27 | B |  | TÜV |  |  | DK | YES |  |  | S | Strongness Certificate (PB) | 1 | No car modifications required | 255/30 R20-R-- | AfterMarket OZ | MAX 685 KG | MATT BLACK | I-Tech | 8027529002348 | OZ | 13,35 |  |  | Serie XL - ext.diam.79 mm | 620x620x350 | 1 | 085-180 | e1*2007/46*0315*06.. | bar: Area 1
BMW | SERIES 3 | 3 2012 TOURING | 3K | 07/2012 |  | 5x120 | 72,56 | 493 |  | 37 | M14x1,25 | 17 | ULTRALEGGERA HLT | 8½x20 | 20,00 | 8,50 | W01715204A61 | 3 | S | 20121005 | 20121104 | 5x120 |  | 34 | 81710396 | XL | C17F27 | B |  | TÜV |  |  | DK | YES |  |  | S | Strongness Certificate (PB) | 1 | No car modifications required | 255/30 R20-R-- | AfterMarket OZ | MAX 685 KG | CHRYSTAL TITANIUM | I-Tech | 8027529002355 | OZ | 13,35 |  |  | Serie XL - ext.diam.79 mm | 620x620x350 | 1 | 085-180 | e1*2007/46*0315*06.. | bar: Area 1
BMW | SERIES 3 | 3 2012 TOURING | 3K | 07/2012 |  | 5x120 | 72,56 | 493 |  | 37 | M14x1,25 | 17 | ULTRALEGGERA HLT | 8½x20 | 20,00 | 8,50 | W01715204N6 | 3 | S | 20121005 | 20121104 | 5x120 |  | 34 | 81710396 | XL | C17F27 | B |  | TÜV |  |  | DK | YES |  |  | N | No Certificate | 1 | No car modifications required | 255/30 R20-R-- | AfterMarket OZ | MAX 685 KG | MATT RACE SILVER | I-Tech | 8027529068740 | OZ | 13,35 |  |  | Serie XL - ext.diam.79 mm | 615x615x312 | 1 | 085-180 | e1*2007/46*0315*06.. | bar: Area 1
BMW | SERIES 3 | 3 2012 TOURING | 3K | 07/2012 |  | 5x120 | 72,56 | 493 |  | 37 | M14x1,25 | 17 | ULTRALEGGERA HLT | 8½x20 | 20,00 | 8,50 | W01715204P3 | 3 | S | 20121203 | 20130102 | 5x120 |  | 34 | 81710396 | XL | C17F27 | B |  | TÜV |  |  | DK | YES |  |  | N | No Certificate | 1 | No car modifications required | 255/30 R20-R-- | AfterMarket OZ | MAX 685 KG | ACID GREEN | I-Tech | 8027529084030 | OZ | 13,35 |  |  | Serie XL - ext.diam.79 mm | 615x615x312 | 1 | 085-180 | e1*2007/46*0315*06.. | bar: Area 1
BMW | SERIES 3 | 3 2012 TOURING | 3K | 07/2012 |  | 5x120 | 72,56 | 493 |  | 37 | M14x1,25 | 17 | ULTRALEGGERA HLT | 8½x20 | 20,00 | 8,50 | W0171520422 | 3 | S | 20121005 | 20121104 | 5x120 |  | 34 | 81710396 | XL | C17F27 | B |  | TÜV |  |  | DK | YES |  |  | N | No Certificate | 1 | No car modifications required | 255/30 R20-R-- | AfterMarket OZ | MAX 685 KG | MATT GRAPHIT SILVER | I-Tech | 8027529068733 | OZ | 13,35 |  |  | Serie XL - ext.diam.79 mm | 615x615x312 | 1 | 085-180 | e1*2007/46*0315*06.. | bar: Area 1
BMW | SERIES 3 | 3 2012 TOURING | 3K | 07/2012 |  | 5x120 | 72,56 | 493 |  | 37 | M14x1,25 | 17 | ULTRALEGGERA HLT | 8½x20 | 20,00 | 8,50 | W0171520430 | 3 | S | 20121005 | 20121104 | 5x120 |  | 34 | 81710396 | XL | C17F27 | B |  | TÜV |  |  | DK | YES |  |  | N | No Certificate | 1 | No car modifications required | 255/30 R20-R-- | AfterMarket OZ | MAX 685 KG | WHITE | I-Tech | 8027529068696 | OZ | 13,35 |  |  | Serie XL - ext.diam.79 mm | 615x615x312 | 1 | 085-180 | e1*2007/46*0315*06.. | bar: Area 1
BMW | SERIES 3 | 3 2012 TOURING | 3K | 07/2012 |  | 5x120 | 72,56 | 493 |  | 37 | M14x1,25 | 17 | ULTRALEGGERA HLT | 8½x20 | 20,00 | 8,50 | W0171520471 | 3 | S | 20121005 | 20121104 | 5x120 |  | 34 | 81710396 | XL | C17F27 | B |  | TÜV |  |  | DK | YES |  |  | N | No Certificate | 1 | No car modifications required | 255/30 R20-R-- | AfterMarket OZ | MAX 685 KG | ORANGE | I-Tech | 8027529068719 | OZ | 13,35 |  |  | Serie XL - ext.diam.79 mm | 615x615x312 | 1 | 085-180 | e1*2007/46*0315*06.. | bar: Area 1
BMW | SERIES 3 | 3 2012 TOURING | 3K | 07/2012 |  | 5x120 | 72,56 | 493 |  | 37 | M14x1,25 | 17 | ULTRALEGGERA HLT | 8½x20 | 20,00 | 8,50 | W0171520476 | 3 | S | 20121005 | 20121104 | 5x120 |  | 34 | 81710396 | XL | C17F27 | B |  | TÜV |  |  | DK | YES |  |  | N | No Certificate | 1 | No car modifications required | 255/30 R20-R-- | AfterMarket OZ | MAX 685 KG | RACE GOLD | I-Tech | 8027529068726 | OZ | 13,35 |  |  | Serie XL - ext.diam.79 mm | 615x615x312 | 1 | 085-180 | e1*2007/46*0315*06.. | bar: Area 1
BMW | SERIES 3 | 3 2012 TOURING | 3K | 07/2012 |  | 5x120 | 72,56 | 493 |  | 37 | M14x1,25 | 17 | ULTRALEGGERA HLT | 8½x20 | 20,00 | 8,50 | W0171520484 | 3 | S | 20121005 | 20121104 | 5x120 |  | 34 | 81710396 | XL | C17F27 | B |  | TÜV |  |  | DK | YES |  |  | N | No Certificate | 1 | No car modifications required | 255/30 R20-R-- | AfterMarket OZ | MAX 685 KG | RED | I-Tech | 8027529068702 | OZ | 13,35 |  |  | Serie XL - ext.diam.79 mm | 615x615x312 | 1 | 085-180 | e1*2007/46*0315*06.. | bar: Area 1
BMW | SERIES 3 | 3 2012 225KW DFRENO 340MM | 3L | 06/2012 |  | 5x120 | 72,56 | 495 |  | 37 | M14x1,25 | 17 | EGO | 7½x17 | 17,00 | 7,50 | W8504920654 | 1 | S | 20121221 | 20130120 | 5x120 |  | 29 | 81710461 | XL | VST20F27 | B |  |  | KBA |  | DK | YES |  |  | S | Strongness Certificate (PB) | 1 | No car modifications required | 205/50 R17----205/55 R17----215/50 R17----215/55 R17----225/45 R17----225/50 R17----235/45 R17----235/50 R17----245/45 R17--- | AfterMarket OZ | MAX 690 KG | MATT BLACK + DIAMOND-CUT | X-Line | 8027529065695 | OZ | 11,06 | EH2+ Run Flat |  | Serie XL - ext.diam.79 mm | 542x542x261 | 1 | 190-225 | e1*2007/46*0314*05 | bar: Area 1
BMW | SERIES 3 | 3 2012 225KW DFRENO 340MM | 3L | 06/2012 |  | 5x120 | 72,56 | 495 |  | 37 | M14x1,25 | 17 | ENVY | 7½x17 | 17,00 | 7,50 | W8504420668 | 1 | S | 20121221 | 20130120 | 5x120 |  | 29 | 81710461 | XL | VST20F27 | B |  |  | KBA |  | DK | YES |  |  | S | Strongness Certificate (PB) | 1 | No car modifications required | 205/50 R17----205/55 R17----215/50 R17----215/55 R17----225/45 R17----225/50 R17----235/45 R17----235/50 R17----245/45 R17--- | AfterMarket OZ | MAX 690 KG | MATT SILVER TECH DIAMOND CUT | X-Line | 8027529051124 | OZ | 11,06 | EH2+ Run Flat |  | Serie XL - ext.diam.79 mm | 542x542x261 | 1 | 190-225 | e1*2007/46*0314*05 | bar: Area 1
BMW | SERIES 3 | 3 2012 225KW DFRENO 340MM | 3L | 06/2012 |  | 5x120 | 72,56 | 495 |  | 37 | M14x1,25 | 17 | LOUNGE 10 | 7½x17 | 17,00 | 7,50 | W8503020654 | 1 | S | 20121221 | 20130120 | 5x120 |  | 34 | 81710461 | XL | VST20F27 | B |  |  | KBA |  | DK | YES |  |  | S | Strongness Certificate (PB) | 1 | No car modifications required | 205/50 R17----205/55 R17----215/50 R17----215/55 R17----225/45 R17----225/50 R17----235/45 R17----235/50 R17----245/45 R17--- | AfterMarket OZ | MAX 690 KG | MATT BLACK + DIAMOND-CUT | X-Line | 8027529047738 | OZ | 11,06 | EH2+ Run Flat |  | Serie XL - ext.diam.79 mm | 542x542x261 | 1 | 190-225 | e1*2007/46*0314*05 | bar: Area 1
BMW | SERIES 3 | 3 2012 225KW DFRENO 340MM | 3L | 06/2012 |  | 5x120 | 72,56 | 495 |  | 37 | M14x1,25 | 17 | LOUNGE 10 | 7½x17 | 17,00 | 7,50 | W8503020675 | 1 | S | 20121221 | 20130120 | 5x120 |  | 34 | 81710461 | XL | VST20F27 | B |  |  | KBA |  | DK | YES |  |  | S | Strongness Certificate (PB) | 1 | No car modifications required | 205/50 R17----205/55 R17----215/50 R17----215/55 R17----225/45 R17----225/50 R17----235/45 R17----235/50 R17----245/45 R17--- | AfterMarket OZ | MAX 690 KG | METAL SILVER + DIAMOND CUT | X-Line | 8027529047745 | OZ | 11,06 | EH2+ Run Flat |  | Serie XL - ext.diam.79 mm | 542x542x261 | 1 | 190-225 | e1*2007/46*0314*05 | bar: Area 1
BMW | SERIES 3 | 3 2012 225KW DFRENO 340MM | 3L | 06/2012 |  | 5x120 | 72,56 | 495 |  | 37 | M14x1,25 | 17 | X5B | 7½x17 | 17,00 | 7,50 | W85068206N5 | 1 | S | 20121221 | 20130120 | 5x120 |  | 29 | 81710461 | XL | VST20F27 | B |  |  |  |  | DK | YES |  |  | N | No Certificate | 1 | No car modifications required | 205/50 R17----205/55 R17----215/50 R17----215/55 R17----225/45 R17----225/50 R17----235/45 R17----235/50 R17----245/45 R17--- | AfterMarket OZ | MAX 690 KG | MATT GRAPHITE DIAMOND CUT | X-Line | 8027529079807 | OZ | 12,11 | EH2+ Run Flat |  | Serie XL - ext.diam.79 mm | 542x542x261 | 1 | 190-225 | e1*2007/46*0314*05 | bar: Area 1
BMW | SERIES 3 | 3 2012 225KW DFRENO 340MM | 3L | 06/2012 |  | 5x120 | 72,56 | 495 |  | 37 | M14x1,25 | 17 | ALLEGGERITA HLT 5F | 8x17 | 17,00 | 8,00 | W01824209P3 | 3 | S | 20121221 | 20130120 | 5x120 |  | 34 | 81710396 | XL | C17F27 | B |  | TÜV |  |  | DK | YES | C0600 | MAX LOAD OF WHEEL MUST BE COMPATIBLE WITH MAX LOAD OF VEHICLE AXLE! | S | Strongness Certificate (PB) | 1 | No car modifications required |  | AfterMarket OZ | MAX 605 KG | ACID GREEN | I-Tech | 8027529081077 | OZ | 9,16 |  |  | Serie XL - ext.diam.79 mm | 540x540x280 | 1 | 190-225 | e1*2007/46*0314*05 | bar: Area 1
BMW | SERIES 3 | 3 2012 225KW DFRENO 340MM | 3L | 06/2012 |  | 5x120 | 72,56 | 495 |  | 37 | M14x1,25 | 17 | ALLEGGERITA HLT 5F | 8x17 | 17,00 | 8,00 | W0182420922 | 3 | S | 20121221 | 20130120 | 5x120 |  | 34 | 81710396 | XL | C17F27 | B |  | TÜV |  |  | DK | YES | C0600 | MAX LOAD OF WHEEL MUST BE COMPATIBLE WITH MAX LOAD OF VEHICLE AXLE! | S | Strongness Certificate (PB) | 1 | No car modifications required |  | AfterMarket OZ | MAX 605 KG | MATT GRAPHIT SILVER | I-Tech | 8027529036008 | OZ | 9,16 |  |  | Serie XL - ext.diam.79 mm | 540x540x280 | 1 | 190-225 | e1*2007/46*0314*05 | bar: Area 1
BMW | SERIES 3 | 3 2012 225KW DFRENO 340MM | 3L | 06/2012 |  | 5x120 | 72,56 | 495 |  | 37 | M14x1,25 | 17 | ALLEGGERITA HLT 5F | 8x17 | 17,00 | 8,00 | W0182420930 | 3 | S | 20121221 | 20130120 | 5x120 |  | 34 | 81710396 | XL | C17F27 | B |  | TÜV |  |  | DK | YES | C0600 | MAX LOAD OF WHEEL MUST BE COMPATIBLE WITH MAX LOAD OF VEHICLE AXLE! | S | Strongness Certificate (PB) | 1 | No car modifications required |  | AfterMarket OZ | MAX 605 KG | WHITE | I-Tech | 8027529032192 | OZ | 9,16 |  |  | Serie XL - ext.diam.79 mm | 540x540x280 | 1 | 190-225 | e1*2007/46*0314*05 | bar: Area 1
BMW | SERIES 3 | 3 2012 225KW DFRENO 340MM | 3L | 06/2012 |  | 5x120 | 72,56 | 495 |  | 37 | M14x1,25 | 17 | ALLEGGERITA HLT 5F | 8x17 | 17,00 | 8,00 | W0182420953 | 3 | S | 20121221 | 20130120 | 5x120 |  | 34 | 81710396 | XL | C17F27 | B |  | TÜV |  |  | DK | YES | C0600 | MAX LOAD OF WHEEL MUST BE COMPATIBLE WITH MAX LOAD OF VEHICLE AXLE! | S | Strongness Certificate (PB) | 1 | No car modifications required |  | AfterMarket OZ | MAX 605 KG | MATT BLACK | I-Tech | 8027529032208 | OZ | 9,16 |  |  | Serie XL - ext.diam.79 mm | 540x540x280 | 1 | 190-225 | e1*2007/46*0314*05 | bar: Area 1
BMW | SERIES 3 | 3 2012 225KW DFRENO 340MM | 3L | 06/2012 |  | 5x120 | 72,56 | 495 |  | 37 | M14x1,25 | 17 | ALLEGGERITA HLT 5F | 8x17 | 17,00 | 8,00 | W0182420966 | 1 | S | 20121221 | 20130120 | 5x120 |  | 34 | 81710396 | XL | C17F27 | B |  | TÜV |  |  | DK | YES | C0600 | MAX LOAD OF WHEEL MUST BE COMPATIBLE WITH MAX LOAD OF VEHICLE AXLE! | S | Strongness Certificate (PB) | 1 | No car modifications required |  | AfterMarket OZ | MAX 605 KG | TITANIUM TECH | I-Tech | 8027529032215 | OZ | 9,16 |  |  | Serie XL - ext.diam.79 mm | 540x540x280 | 1 | 190-225 | e1*2007/46*0314*05 | bar: Area 1
BMW | SERIES 3 | 3 2012 225KW DFRENO 340MM | 3L | 06/2012 |  | 5x120 | 72,56 | 495 |  | 37 | M14x1,25 | 17 | ALLEGGERITA HLT 5F | 8x17 | 17,00 | 8,00 | W0182420971 | 3 | S | 20121221 | 20130120 | 5x120 |  | 34 | 81710396 | XL | C17F27 | B |  | TÜV |  |  | DK | YES | C0600 | MAX LOAD OF WHEEL MUST BE COMPATIBLE WITH MAX LOAD OF VEHICLE AXLE! | S | Strongness Certificate (PB) | 1 | No car modifications required |  | AfterMarket OZ | MAX 605 KG | ORANGE | I-Tech | 8027529032222 | OZ | 9,16 |  |  | Serie XL - ext.diam.79 mm | 540x540x280 | 1 | 190-225 | e1*2007/46*0314*05 | bar: Area 1
BMW | SERIES 3 | 3 2012 225KW DFRENO 340MM | 3L | 06/2012 |  | 5x120 | 72,56 | 495 |  | 37 | M14x1,25 | 17 | ALLEGGERITA HLT 5F | 8x17 | 17,00 | 8,00 | W0182420972 | 3 | S | 20121221 | 20130120 | 5x120 |  | 34 | 81710396 | XL | C17F27 | B |  | TÜV |  |  | DK | YES | C0600 | MAX LOAD OF WHEEL MUST BE COMPATIBLE WITH MAX LOAD OF VEHICLE AXLE! | S | Strongness Certificate (PB) | 1 | No car modifications required |  | AfterMarket OZ | MAX 605 KG | MATT BLUE | I-Tech | 8027529032239 | OZ | 9,16 |  |  | Serie XL - ext.diam.79 mm | 540x540x280 | 1 | 190-225 | e1*2007/46*0314*05 | bar: Area 1
BMW | SERIES 3 | 3 2012 225KW DFRENO 340MM | 3L | 06/2012 |  | 5x120 | 72,56 | 495 |  | 37 | M14x1,25 | 17 | ALLEGGERITA HLT 5F | 8x17 | 17,00 | 8,00 | W0182420976 | 3 | S | 20121221 | 20130120 | 5x120 |  | 34 | 81710396 | XL | C17F27 | B |  | TÜV |  |  | DK | YES | C0600 | MAX LOAD OF WHEEL MUST BE COMPATIBLE WITH MAX LOAD OF VEHICLE AXLE! | S | Strongness Certificate (PB) | 1 | No car modifications required |  | AfterMarket OZ | MAX 605 KG | RACE GOLD | I-Tech | 8027529035995 | OZ | 9,16 |  |  | Serie XL - ext.diam.79 mm | 540x540x280 | 1 | 190-225 | e1*2007/46*0314*05 | bar: Area 1
BMW | SERIES 3 | 3 2012 225KW DFRENO 340MM | 3L | 06/2012 |  | 5x120 | 72,56 | 495 |  | 37 | M14x1,25 | 17 | ALLEGGERITA HLT 5F | 8x17 | 17,00 | 8,00 | W0182420984 | 3 | S | 20121221 | 20130120 | 5x120 |  | 34 | 81710396 | XL | C17F27 | B |  | TÜV |  |  | DK | YES | C0600 | MAX LOAD OF WHEEL MUST BE COMPATIBLE WITH MAX LOAD OF VEHICLE AXLE! | S | Strongness Certificate (PB) | 1 | No car modifications required |  | AfterMarket OZ | MAX 605 KG | RED | I-Tech | 8027529032246 | OZ | 9,16 |  |  | Serie XL - ext.diam.79 mm | 540x540x280 | 1 | 190-225 | e1*2007/46*0314*05 | bar: Area 1
BMW | SERIES 3 | 3 2012 225KW DFRENO 340MM | 3L | 06/2012 |  | 5x120 | 72,56 | 495 |  | 37 | M14x1,25 | 17 | ALLEGGERITA HLT 5F | 8½x17 | 17,00 | 8,50 | W01825202P3 | 3 | S | 20121221 | 20130120 | 5x120 |  | 35 | 81710396 | XL | C17F27 | B |  | TÜV |  |  | DK | YES | C0600 | MAX LOAD OF WHEEL MUST BE COMPATIBLE WITH MAX LOAD OF VEHICLE AXLE! | S | Strongness Certificate (PB) | 1 | No car modifications required | 255/45 R17-R-- | AfterMarket OZ | MAX 605 KG | ACID GREEN | I-Tech | 8027529081091 | OZ | 9,91 |  |  | Serie XL - ext.diam.79 mm | 570x570x280 | 1 | 190-225 | e1*2007/46*0314*05 | bar: Area 1
BMW | SERIES 3 | 3 2012 225KW DFRENO 340MM | 3L | 06/2012 |  | 5x120 | 72,56 | 495 |  | 37 | M14x1,25 | 17 | ALLEGGERITA HLT 5F | 8½x17 | 17,00 | 8,50 | W0182520222 | 3 | S | 20121221 | 20130120 | 5x120 |  | 35 | 81710396 | XL | C17F27 | B |  | TÜV |  |  | DK | YES | C0600 | MAX LOAD OF WHEEL MUST BE COMPATIBLE WITH MAX LOAD OF VEHICLE AXLE! | S | Strongness Certificate (PB) | 1 | No car modifications required | 255/45 R17-R-- | AfterMarket OZ | MAX 605 KG | MATT GRAPHIT SILVER | I-Tech | 8027529036046 | OZ | 9,91 |  |  | Serie XL - ext.diam.79 mm | 570x570x280 | 1 | 190-225 | e1*2007/46*0314*05 | bar: Area 1
BMW | SERIES 3 | 3 2012 225KW DFRENO 340MM | 3L | 06/2012 |  | 5x120 | 72,56 | 495 |  | 37 | M14x1,25 | 17 | ALLEGGERITA HLT 5F | 8½x17 | 17,00 | 8,50 | W0182520230 | 3 | S | 20121221 | 20130120 | 5x120 |  | 35 | 81710396 | XL | C17F27 | B |  | TÜV |  |  | DK | YES | C0600 | MAX LOAD OF WHEEL MUST BE COMPATIBLE WITH MAX LOAD OF VEHICLE AXLE! | S | Strongness Certificate (PB) | 1 | No car modifications required | 255/45 R17-R-- | AfterMarket OZ | MAX 605 KG | WHITE | I-Tech | 8027529032376 | OZ | 9,91 |  |  | Serie XL - ext.diam.79 mm | 570x570x280 | 1 | 190-225 | e1*2007/46*0314*05 | bar: Area 1
BMW | SERIES 3 | 3 2012 225KW DFRENO 340MM | 3L | 06/2012 |  | 5x120 | 72,56 | 495 |  | 37 | M14x1,25 | 17 | ALLEGGERITA HLT 5F | 8½x17 | 17,00 | 8,50 | W0182520253 | 3 | S | 20121221 | 20130120 | 5x120 |  | 35 | 81710396 | XL | C17F27 | B |  | TÜV |  |  | DK | YES | C0600 | MAX LOAD OF WHEEL MUST BE COMPATIBLE WITH MAX LOAD OF VEHICLE AXLE! | S | Strongness Certificate (PB) | 1 | No car modifications required | 255/45 R17-R-- | AfterMarket OZ | MAX 605 KG | MATT BLACK | I-Tech | 8027529032383 | OZ | 9,91 |  |  | Serie XL - ext.diam.79 mm | 570x570x280 | 1 | 190-225 | e1*2007/46*0314*05 | bar: Area 1
BMW | SERIES 3 | 3 2012 225KW DFRENO 340MM | 3L | 06/2012 |  | 5x120 | 72,56 | 495 |  | 37 | M14x1,25 | 17 | ALLEGGERITA HLT 5F | 8½x17 | 17,00 | 8,50 | W0182520266 | 1 | S | 20121221 | 20130120 | 5x120 |  | 35 | 81710396 | XL | C17F27 | B |  | TÜV |  |  | DK | YES | C0600 | MAX LOAD OF WHEEL MUST BE COMPATIBLE WITH MAX LOAD OF VEHICLE AXLE! | S | Strongness Certificate (PB) | 1 | No car modifications required | 255/45 R17-R-- | AfterMarket OZ | MAX 605 KG | TITANIUM TECH | I-Tech | 8027529032390 | OZ | 9,91 |  |  | Serie XL - ext.diam.79 mm | 570x570x280 | 1 | 190-225 | e1*2007/46*0314*05 | bar: Area 1
BMW | SERIES 3 | 3 2012 225KW DFRENO 340MM | 3L | 06/2012 |  | 5x120 | 72,56 | 495 |  | 37 | M14x1,25 | 17 | ALLEGGERITA HLT 5F | 8½x17 | 17,00 | 8,50 | W0182520271 | 3 | S | 20121221 | 20130120 | 5x120 |  | 35 | 81710396 | XL | C17F27 | B |  | TÜV |  |  | DK | YES | C0600 | MAX LOAD OF WHEEL MUST BE COMPATIBLE WITH MAX LOAD OF VEHICLE AXLE! | S | Strongness Certificate (PB) | 1 | No car modifications required | 255/45 R17-R-- | AfterMarket OZ | MAX 605 KG | ORANGE | I-Tech | 8027529032406 | OZ | 9,91 |  |  | Serie XL - ext.diam.79 mm | 570x570x280 | 1 | 190-225 | e1*2007/46*0314*05 | bar: Area 1
BMW | SERIES 3 | 3 2012 225KW DFRENO 340MM | 3L | 06/2012 |  | 5x120 | 72,56 | 495 |  | 37 | M14x1,25 | 17 | ALLEGGERITA HLT 5F | 8½x17 | 17,00 | 8,50 | W0182520272 | 3 | S | 20121221 | 20130120 | 5x120 |  | 35 | 81710396 | XL | C17F27 | B |  | TÜV |  |  | DK | YES | C0600 | MAX LOAD OF WHEEL MUST BE COMPATIBLE WITH MAX LOAD OF VEHICLE AXLE! | S | Strongness Certificate (PB) | 1 | No car modifications required | 255/45 R17-R-- | AfterMarket OZ | MAX 605 KG | MATT BLUE | I-Tech | 8027529032413 | OZ | 9,91 |  |  | Serie XL - ext.diam.79 mm | 570x570x280 | 1 | 190-225 | e1*2007/46*0314*05 | bar: Area 1
BMW | SERIES 3 | 3 2012 225KW DFRENO 340MM | 3L | 06/2012 |  | 5x120 | 72,56 | 495 |  | 37 | M14x1,25 | 17 | ALLEGGERITA HLT 5F | 8½x17 | 17,00 | 8,50 | W0182520276 | 3 | S | 20121221 | 20130120 | 5x120 |  | 35 | 81710396 | XL | C17F27 | B |  | TÜV |  |  | DK | YES | C0600 | MAX LOAD OF WHEEL MUST BE COMPATIBLE WITH MAX LOAD OF VEHICLE AXLE! | S | Strongness Certificate (PB) | 1 | No car modifications required | 255/45 R17-R-- | AfterMarket OZ | MAX 605 KG | RACE GOLD | I-Tech | 8027529036039 | OZ | 9,91 |  |  | Serie XL - ext.diam.79 mm | 570x570x280 | 1 | 190-225 | e1*2007/46*0314*05 | bar: Area 1
BMW | SERIES 3 | 3 2012 225KW DFRENO 340MM | 3L | 06/2012 |  | 5x120 | 72,56 | 495 |  | 37 | M14x1,25 | 17 | ALLEGGERITA HLT 5F | 8½x17 | 17,00 | 8,50 | W0182520284 | 3 | S | 20121221 | 20130120 | 5x120 |  | 35 | 81710396 | XL | C17F27 | B |  | TÜV |  |  | DK | YES | C0600 | MAX LOAD OF WHEEL MUST BE COMPATIBLE WITH MAX LOAD OF VEHICLE AXLE! | S | Strongness Certificate (PB) | 1 | No car modifications required | 255/45 R17-R-- | AfterMarket OZ | MAX 605 KG | RED | I-Tech | 8027529032420 | OZ | 9,91 |  |  | Serie XL - ext.diam.79 mm | 570x570x280 | 1 | 190-225 | e1*2007/46*0314*05 | bar: Area 1
BMW | SERIES 3 | 3 2012 225KW DFRENO 340MM | 3L | 06/2012 |  | 5x120 | 72,56 | 495 |  | 37 | M14x1,25 | 17 | ADRENALINA | 8x18 | 18,00 | 8,00 | W8501520654 | 1 | S | 20121221 | 20130120 | 5x120 |  | 34 | 81710396 | XL | C17F27 | B |  | TÜV |  |  | DK | YES |  |  | S | Strongness Certificate (PB) | 1 | No car modifications required | 225/45 R18--- | AfterMarket OZ | MAX 690 KG | MATT BLACK + DIAMOND-CUT | X-Line | 8027529034721 | OZ | 13,62 | EH2+ Run Flat |  | Serie XL - ext.diam.79 mm | 568x568x274 | 1 | 190-225 | e1*2007/46*0314*05 | bar: Area 1
BMW | SERIES 3 | 3 2012 225KW DFRENO 340MM | 3L | 06/2012 |  | 5x120 | 72,56 | 495 |  | 37 | M14x1,25 | 17 | ALLEGGERITA HLT 5F | 8x18 | 18,00 | 8,00 | W01830207P3 | 3 | S | 20121221 | 20130120 | 5x120 |  | 34 | 81710396 | XL | C17F27 | B |  | TÜV |  |  | DK | YES | C0600 | MAX LOAD OF WHEEL MUST BE COMPATIBLE WITH MAX LOAD OF VEHICLE AXLE! | S | Strongness Certificate (PB) | 1 | No car modifications required | 225/45 R18--- | AfterMarket OZ | MAX 605 KG | ACID GREEN | I-Tech | 8027529081244 | OZ | 9,97 |  |  | Serie XL - ext.diam.79 mm | 570x570x280 | 1 | 190-225 | e1*2007/46*0314*05 | bar: Area 1
BMW | SERIES 3 | 3 2012 225KW DFRENO 340MM | 3L | 06/2012 |  | 5x120 | 72,56 | 495 |  | 37 | M14x1,25 | 17 | ALLEGGERITA HLT 5F | 8x18 | 18,00 | 8,00 | W0183020722 | 3 | S | 20121221 | 20130120 | 5x120 |  | 34 | 81710396 | XL | C17F27 | B |  | TÜV |  |  | DK | YES | C0600 | MAX LOAD OF WHEEL MUST BE COMPATIBLE WITH MAX LOAD OF VEHICLE AXLE! | S | Strongness Certificate (PB) | 1 | No car modifications required | 225/45 R18--- | AfterMarket OZ | MAX 605 KG | MATT GRAPHIT SILVER | I-Tech | 8027529036398 | OZ | 9,97 |  |  | Serie XL - ext.diam.79 mm | 570x570x280 | 1 | 190-225 | e1*2007/46*0314*05 | bar: Area 1
BMW | SERIES 3 | 3 2012 225KW DFRENO 340MM | 3L | 06/2012 |  | 5x120 | 72,56 | 495 |  | 37 | M14x1,25 | 17 | ALLEGGERITA HLT 5F | 8x18 | 18,00 | 8,00 | W0183020730 | 3 | S | 20121221 | 20130120 | 5x120 |  | 34 | 81710396 | XL | C17F27 | B |  | TÜV |  |  | DK | YES | C0600 | MAX LOAD OF WHEEL MUST BE COMPATIBLE WITH MAX LOAD OF VEHICLE AXLE! | S | Strongness Certificate (PB) | 1 | No car modifications required | 225/45 R18--- | AfterMarket OZ | MAX 605 KG | WHITE | I-Tech | 8027529033502 | OZ | 9,97 |  |  | Serie XL - ext.diam.79 mm | 570x570x280 | 1 | 190-225 | e1*2007/46*0314*05 | bar: Area 1
BMW | SERIES 3 | 3 2012 225KW DFRENO 340MM | 3L | 06/2012 |  | 5x120 | 72,56 | 495 |  | 37 | M14x1,25 | 17 | ALLEGGERITA HLT 5F | 8x18 | 18,00 | 8,00 | W0183020753 | 3 | S | 20121221 | 20130120 | 5x120 |  | 34 | 81710396 | XL | C17F27 | B |  | TÜV |  |  | DK | YES | C0600 | MAX LOAD OF WHEEL MUST BE COMPATIBLE WITH MAX LOAD OF VEHICLE AXLE! | S | Strongness Certificate (PB) | 1 | No car modifications required | 225/45 R18--- | AfterMarket OZ | MAX 605 KG | MATT BLACK | I-Tech | 8027529033519 | OZ | 9,97 |  |  | Serie XL - ext.diam.79 mm | 570x570x280 | 1 | 190-225 | e1*2007/46*0314*05 | bar: Area 1
BMW | SERIES 3 | 3 2012 225KW DFRENO 340MM | 3L | 06/2012 |  | 5x120 | 72,56 | 495 |  | 37 | M14x1,25 | 17 | ALLEGGERITA HLT 5F | 8x18 | 18,00 | 8,00 | W0183020766 | 1 | S | 20121221 | 20130120 | 5x120 |  | 34 | 81710396 | XL | C17F27 | B |  | TÜV |  |  | DK | YES | C0600 | MAX LOAD OF WHEEL MUST BE COMPATIBLE WITH MAX LOAD OF VEHICLE AXLE! | S | Strongness Certificate (PB) | 1 | No car modifications required | 225/45 R18--- | AfterMarket OZ | MAX 605 KG | TITANIUM TECH | I-Tech | 8027529033526 | OZ | 9,97 |  |  | Serie XL - ext.diam.79 mm | 570x570x280 | 1 | 190-225 | e1*2007/46*0314*05 | bar: Area 1
BMW | SERIES 3 | 3 2012 225KW DFRENO 340MM | 3L | 06/2012 |  | 5x120 | 72,56 | 495 |  | 37 | M14x1,25 | 17 | ALLEGGERITA HLT 5F | 8x18 | 18,00 | 8,00 | W0183020771 | 3 | S | 20121221 | 20130120 | 5x120 |  | 34 | 81710396 | XL | C17F27 | B |  | TÜV |  |  | DK | YES | C0600 | MAX LOAD OF WHEEL MUST BE COMPATIBLE WITH MAX LOAD OF VEHICLE AXLE! | S | Strongness Certificate (PB) | 1 | No car modifications required | 225/45 R18--- | AfterMarket OZ | MAX 605 KG | ORANGE | I-Tech | 8027529033533 | OZ | 9,97 |  |  | Serie XL - ext.diam.79 mm | 570x570x280 | 1 | 190-225 | e1*2007/46*0314*05 | bar: Area 1
BMW | SERIES 3 | 3 2012 225KW DFRENO 340MM | 3L | 06/2012 |  | 5x120 | 72,56 | 495 |  | 37 | M14x1,25 | 17 | ALLEGGERITA HLT 5F | 8x18 | 18,00 | 8,00 | W0183020772 | 3 | S | 20121221 | 20130120 | 5x120 |  | 34 | 81710396 | XL | C17F27 | B |  | TÜV |  |  | DK | YES | C0600 | MAX LOAD OF WHEEL MUST BE COMPATIBLE WITH MAX LOAD OF VEHICLE AXLE! | S | Strongness Certificate (PB) | 1 | No car modifications required | 225/45 R18--- | AfterMarket OZ | MAX 605 KG | MATT BLUE | I-Tech | 8027529033540 | OZ | 9,97 |  |  | Serie XL - ext.diam.79 mm | 570x570x280 | 1 | 190-225 | e1*2007/46*0314*05 | bar: Area 1
BMW | SERIES 3 | 3 2012 225KW DFRENO 340MM | 3L | 06/2012 |  | 5x120 | 72,56 | 495 |  | 37 | M14x1,25 | 17 | ALLEGGERITA HLT 5F | 8x18 | 18,00 | 8,00 | W0183020776 | 3 | S | 20121221 | 20130120 | 5x120 |  | 34 | 81710396 | XL | C17F27 | B |  | TÜV |  |  | DK | YES | C0600 | MAX LOAD OF WHEEL MUST BE COMPATIBLE WITH MAX LOAD OF VEHICLE AXLE! | S | Strongness Certificate (PB) | 1 | No car modifications required | 225/45 R18--- | AfterMarket OZ | MAX 605 KG | RACE GOLD | I-Tech | 8027529036381 | OZ | 9,97 |  |  | Serie XL - ext.diam.79 mm | 570x570x280 | 1 | 190-225 | e1*2007/46*0314*05 | bar: Area 1
BMW | SERIES 3 | 3 2012 225KW DFRENO 340MM | 3L | 06/2012 |  | 5x120 | 72,56 | 495 |  | 37 | M14x1,25 | 17 | ALLEGGERITA HLT 5F | 8x18 | 18,00 | 8,00 | W0183020784 | 3 | S | 20121221 | 20130120 | 5x120 |  | 34 | 81710396 | XL | C17F27 | B |  | TÜV |  |  | DK | YES | C0600 | MAX LOAD OF WHEEL MUST BE COMPATIBLE WITH MAX LOAD OF VEHICLE AXLE! | S | Strongness Certificate (PB) | 1 | No car modifications required | 225/45 R18--- | AfterMarket OZ | MAX 605 KG | RED | I-Tech | 8027529033557 | OZ | 9,97 |  |  | Serie XL - ext.diam.79 mm | 570x570x280 | 1 | 190-225 | e1*2007/46*0314*05 | bar: Area 1
BMW | SERIES 3 | 3 2012 225KW DFRENO 340MM | 3L | 06/2012 |  | 5x120 | 72,56 | 495 |  | 37 | M14x1,25 | 17 | DAVID | 8x18 | 18,00 | 8,00 | W01863206N5 | 1 | S | 20121221 | 20130120 | 5x120 |  | 29 | 81710461 | XL | VST20F27 | B |  | TÜV |  |  | DK | YES |  |  | S | Strongness Certificate (PB) | 1 | No car modifications required | 225/45 R18--- | AfterMarket OZ | MAX 690 KG | MATT GRAPHITE DIAMOND CUT | Via Veneto | 8027529054538 | OZ | 13,37 | EH2+ Run Flat |  | Serie XL - ext.diam.79 mm | 567x567x274 | 1 | 190-225 | e1*2007/46*0314*05 | bar: Area 1
BMW | SERIES 3 | 3 2012 225KW DFRENO 340MM | 3L | 06/2012 |  | 5x120 | 72,56 | 495 |  | 37 | M14x1,25 | 17 | EGO | 8x18 | 18,00 | 8,00 | W8504720654 | 1 | S | 20121221 | 20130120 | 5x120 |  | 29 | 81710461 | XL | VST20F27 | B |  |  | KBA |  | DK | YES |  |  | S | Strongness Certificate (PB) | 1 | No car modifications required | 225/45 R18--- | AfterMarket OZ | MAX 730 KG | MATT BLACK + DIAMOND-CUT | X-Line | 8027529065534 | OZ | 13,96 | EH2+ Run Flat |  | Serie XL - ext.diam.79 mm | 568x568x274 | 1 | 190-225 | e1*2007/46*0314*05 | bar: Area 1
BMW | SERIES 3 | 3 2012 225KW DFRENO 340MM | 3L | 06/2012 |  | 5x120 | 72,56 | 495 |  | 37 | M14x1,25 | 17 | ENERGY | 8x18 | 18,00 | 8,00 | W8500920654 | 1 | S | 20121221 | 20130120 | 5x120 |  | 34 | 81710396 | XL | C17F27 | B |  | TÜV |  |  | DK | YES |  |  | S | Strongness Certificate (PB) | 1 | No car modifications required | 225/45 R18--- | AfterMarket OZ | MAX 725 KG | MATT BLACK + DIAMOND-CUT | X-Line | 8027529034455 | OZ | 14,45 | EH2+ Run Flat |  | Serie XL - ext.diam.79 mm | 568x568x274 | 1 | 190-225 | e1*2007/46*0314*05 | bar: Area 1
BMW | SERIES 3 | 3 2012 225KW DFRENO 340MM | 3L | 06/2012 |  | 5x120 | 72,56 | 495 |  | 37 | M14x1,25 | 17 | ENVY | 8x18 | 18,00 | 8,00 | W8503920768 | 1 | S | 20121221 | 20130120 | 5x120 |  | 29 | 81710461 | XL | VST20F27 | B |  | TÜV |  |  | DK | YES |  |  | S | Strongness Certificate (PB) | 1 | No car modifications required | 225/45 R18--- | AfterMarket OZ | MAX 690 KG | MATT SILVER TECH DIAMOND CUT | X-Line | 8027529049701 | OZ | 12,76 | EH2+ Run Flat |  | Serie XL - ext.diam.79 mm | 568x568x274 | 1 | 190-225 | e1*2007/46*0314*05 | bar: Area 1
BMW | SERIES 3 | 3 2012 225KW DFRENO 340MM | 3L | 06/2012 |  | 5x120 | 72,56 | 495 |  | 37 | M14x1,25 | 17 | ITALIA 150 | 8x18 | 18,00 | 8,00 | W01884205R4 | 1 | S | 20121221 | 20130120 | 5x120 |  | 29 | 81710461 | XL | VST20F27 | B |  | TÜV |  |  | DK | YES |  |  | S | Strongness Certificate (PB) | 1 | No car modifications required | 225/45 R18--- | AfterMarket OZ | MAX 750 KG | MATT RACE SILVER DIAMOND CUT | Racing | 8027529069464 | OZ | 12,95 | EH2+ Run Flat |  | Serie XL - ext.diam.79 mm | 567x567x274 | 1 | 190-225 | e1*2007/46*0314*05 | bar: Area 1
BMW | SERIES 3 | 3 2012 225KW DFRENO 340MM | 3L | 06/2012 |  | 5x120 | 72,56 | 495 |  | 37 | M14x1,25 | 17 | ITALIA 150 | 8x18 | 18,00 | 8,00 | W0188420549 | 1 | S | 20121221 | 20130120 | 5x120 |  | 29 | 81710461 | XL | VST20F27 | B |  | TÜV |  |  | DK | YES |  |  | S | Strongness Certificate (PB) | 1 | No car modifications required | 225/45 R18--- | AfterMarket OZ | MAX 750 KG | MATT DARK GRAPHITE DIAMOND CUT | Racing | 8027529069457 | OZ | 12,95 | EH2+ Run Flat |  | Serie XL - ext.diam.79 mm | 567x567x274 | 1 | 190-225 | e1*2007/46*0314*05 | bar: Area 1
BMW | SERIES 3 | 3 2012 225KW DFRENO 340MM | 3L | 06/2012 |  | 5x120 | 72,56 | 495 |  | 37 | M14x1,25 | 17 | LOUNGE 10 | 8x18 | 18,00 | 8,00 | W8503120754 | 1 | S | 20121221 | 20130120 | 5x120 |  | 34 | 81710461 | XL | VST20F27 | B |  | TÜV |  |  | DK | YES |  |  | S | Strongness Certificate (PB) | 1 | No car modifications required | 225/45 R18--- | AfterMarket OZ | MAX 690 KG | MATT BLACK + DIAMOND-CUT | X-Line | 8027529047875 | OZ | 13,96 | EH2+ Run Flat |  | Serie XL - ext.diam.79 mm | 568x568x274 | 1 | 190-225 | e1*2007/46*0314*05 | bar: Area 1
BMW | SERIES 3 | 3 2012 225KW DFRENO 340MM | 3L | 06/2012 |  | 5x120 | 72,56 | 495 |  | 37 | M14x1,25 | 17 | LOUNGE 10 | 8x18 | 18,00 | 8,00 | W8503120775 | 1 | S | 20121221 | 20130120 | 5x120 |  | 34 | 81710461 | XL | VST20F27 | B |  | TÜV |  |  | DK | YES |  |  | S | Strongness Certificate (PB) | 1 | No car modifications required | 225/45 R18--- | AfterMarket OZ | MAX 690 KG | METAL SILVER + DIAMOND CUT | X-Line | 8027529047882 | OZ | 13,96 | EH2+ Run Flat |  | Serie XL - ext.diam.79 mm | 568x568x274 | 1 | 190-225 | e1*2007/46*0314*05 | bar: Area 1
BMW | SERIES 3 | 3 2012 225KW DFRENO 340MM | 3L | 06/2012 |  | 5x120 | 72,56 | 495 |  | 37 | M14x1,25 | 17 | QUARANTA | 8x18 | 18,00 | 8,00 | W01856208G2 | 1 | S | 20121221 | 20130120 | 5x120 |  | 29 | 81710461 | XL | VST20F27 | B |  | TÜV |  |  | DK | YES |  |  | S | Strongness Certificate (PB) | 1 | No car modifications required | 225/45 R18--- | AfterMarket OZ | MAX 735 KG | GRIGIO CORSA DIAMANTATO | Via Veneto | 8027529054453 | OZ | 13,02 | EH2+ Run Flat |  | Serie XL - ext.diam.79 mm | 567x567x274 | 1 | 190-225 | e1*2007/46*0314*05 | bar: Area 1
BMW | SERIES 3 | 3 2012 225KW DFRENO 340MM | 3L | 06/2012 |  | 5x120 | 72,56 | 495 |  | 37 | M14x1,25 | 17 | SUPERTURISMO LM | 8x18 | 18,00 | 8,00 | W0185420919 | 1 | S | 20121221 | 20130120 | 5x120 |  | 34 | 81710396 | XL | C17F27 | B |  | TÜV |  |  | DK | YES |  |  | S | Strongness Certificate (PB) | 1 | No car modifications required | 225/45 R18--- | AfterMarket OZ | MAX 705 KG | MATT RACE SILVER + BLACK LETTERING | Racing | 8027529043549 | OZ | 12,02 | EH2+ Run Flat |  | Serie XL - ext.diam.79 mm | 570x570x280 | 1 | 190-225 | e1*2007/46*0314*05 | bar: Area 1
BMW | SERIES 3 | 3 2012 225KW DFRENO 340MM | 3L | 06/2012 |  | 5x120 | 72,56 | 495 |  | 37 | M14x1,25 | 17 | SUPERTURISMO LM | 8x18 | 18,00 | 8,00 | W0185420946 | 1 | S | 20121221 | 20130120 | 5x120 |  | 34 | 81710396 | XL | C17F27 | B |  | TÜV |  |  | DK | YES |  |  | S | Strongness Certificate (PB) | 1 | No car modifications required | 225/45 R18--- | AfterMarket OZ | MAX 705 KG | MATT GRAPHITE + SILVER LETTERING | Racing | 8027529043556 | OZ | 12,02 | EH2+ Run Flat |  | Serie XL - ext.diam.79 mm | 570x570x280 | 1 | 190-225 | e1*2007/46*0314*05 | bar: Area 1
BMW | SERIES 3 | 3 2012 225KW DFRENO 340MM | 3L | 06/2012 |  | 5x120 | 72,56 | 495 |  | 37 | M14x1,25 | 17 | ULTRALEGGERA | 8x18 | 18,00 | 8,00 | W0171220722 | 1 | S | 20121221 | 20130120 | 5x120 |  | 34 | 81710396 | XL | C17F27 | B |  | TÜV |  |  | DK | YES |  |  | S | Strongness Certificate (PB) | 1 | No car modifications required | 225/45 R18--- | AfterMarket OZ | MAX 658 KG | MATT GRAPHIT SILVER | Racing | 8027529001990 | OZ | 10,22 |  |  | Serie XL - ext.diam.79 mm | 570x570x280 | 1 | 190-225 | e1*2007/46*0314*05 | bar: Area 1
BMW | SERIES 3 | 3 2012 225KW DFRENO 340MM | 3L | 06/2012 |  | 5x120 | 72,56 | 495 |  | 37 | M14x1,25 | 17 | ULTRALEGGERA | 8x18 | 18,00 | 8,00 | W0171220753 | 1 | S | 20121221 | 20130120 | 5x120 |  | 34 | 81710396 | XL | C17F27 | B |  | TÜV |  |  | DK | YES |  |  | S | Strongness Certificate (PB) | 1 | No car modifications required | 225/45 R18--- | AfterMarket OZ | MAX 658 KG | MATT BLACK | Racing | 8027529002003 | OZ | 10,22 |  |  | Serie XL - ext.diam.79 mm | 570x570x280 | 1 | 190-225 | e1*2007/46*0314*05 | bar: Area 1
BMW | SERIES 3 | 3 2012 225KW DFRENO 340MM | 3L | 06/2012 |  | 5x120 | 72,56 | 495 |  | 37 | M14x1,25 | 17 | ULTRALEGGERA | 8x18 | 18,00 | 8,00 | W0171220761 | 1 | S | 20121221 | 20130120 | 5x120 |  | 34 | 81710396 | XL | C17F27 | B |  | TÜV |  |  | DK | YES |  |  | S | Strongness Certificate (PB) | 1 | No car modifications required | 225/45 R18--- | AfterMarket OZ | MAX 658 KG | CHRYSTAL TITANIUM | Racing | 8027529002010 | OZ | 10,22 |  |  | Serie XL - ext.diam.79 mm | 570x570x280 | 1 | 190-225 | e1*2007/46*0314*05 | bar: Area 1
BMW | SERIES 3 | 3 2012 225KW DFRENO 340MM | 3L | 06/2012 |  | 5x120 | 72,56 | 495 |  | 37 | M14x1,25 | 17 | VITTORIA | 8x18 | 18,00 | 8,00 | W0188520473 | 1 | S | 20121221 | 20130120 | 5x120 |  | 29 | 81710461 | XL | VST20F27 | B |  | TÜV |  |  | DK | YES |  |  | S | Strongness Certificate (PB) | 1 | No car modifications required | 225/45 R18--- | AfterMarket OZ | MAX 750 KG | MATT DARK GRAPHITE | Via Veneto | 8027529069754 | OZ | 13,48 | EH2+ Run Flat |  | Serie XL - ext.diam.79 mm | 567x567x274 | 1 | 190-225 | e1*2007/46*0314*05 | bar: Area 1
BMW | SERIES 3 | 3 2012 225KW DFRENO 340MM | 3L | 06/2012 |  | 5x120 | 72,56 | 495 |  | 37 | M14x1,25 | 17 | WAVE | 8x18 | 18,00 | 8,00 | W8501820554 | 1 | S | 20121221 | 20130120 | 5x120 |  | 34 | 81710396 | XL | C17F27 | B |  | TÜV |  |  | DK | YES |  |  | S | Strongness Certificate (PB) | 1 | No car modifications required | 225/45 R18--- | AfterMarket OZ | MAX 690 KG | MATT BLACK + DIAMOND-CUT | X-Line | 8027529046212 | OZ | 13,46 | EH2+ Run Flat |  | Serie XL - ext.diam.79 mm | 568x568x274 | 1 | 190-225 | e1*2007/46*0314*05 | bar: Area 1
BMW | SERIES 3 | 3 2012 225KW DFRENO 340MM | 3L | 06/2012 |  | 5x120 | 72,56 | 495 |  | 37 | M14x1,25 | 17 | X5B | 8x18 | 18,00 | 8,00 | W85064206N5 | 1 | S | 20121221 | 20130120 | 5x120 |  | 29 | 81710461 | XL | VST20F27 | B |  |  | KBA |  | DK | YES |  |  | S | Strongness Certificate (PB) | 1 | No car modifications required | 225/45 R18--- | AfterMarket OZ | MAX 730 KG | MATT GRAPHITE DIAMOND CUT | X-Line | 8027529078046 | OZ | 14,04 | EH2+ Run Flat |  | Serie XL - ext.diam.79 mm | 568x568x274 | 1 | 190-225 | e1*2007/46*0314*05 | bar: Area 1
BMW | SERIES 3 | 3 2012 225KW DFRENO 340MM | 3L | 06/2012 |  | 5x120 | 72,56 | 495 |  | 37 | M14x1,25 | 17 | ALLEGGERITA HLT 5F | 8½x18 | 18,00 | 8,50 | W01831202P3 | 3 | S | 20121221 | 20130120 | 5x120 |  | 35 | 81710396 | XL | C17F27 | B |  | TÜV |  |  | DK | YES | C0600 | MAX LOAD OF WHEEL MUST BE COMPATIBLE WITH MAX LOAD OF VEHICLE AXLE! | S | Strongness Certificate (PB) | 1 | No car modifications required | 255/40 R18-R-- | AfterMarket OZ | MAX 605 KG | ACID GREEN | I-Tech | 8027529081275 | OZ | 10,48 |  |  | Serie XL - ext.diam.79 mm | 570x570x290 | 1 | 190-225 | e1*2007/46*0314*05 | bar: Area 1
BMW | SERIES 3 | 3 2012 225KW DFRENO 340MM | 3L | 06/2012 |  | 5x120 | 72,56 | 495 |  | 37 | M14x1,25 | 17 | ALLEGGERITA HLT 5F | 8½x18 | 18,00 | 8,50 | W0183120222 | 3 | S | 20121221 | 20130120 | 5x120 |  | 35 | 81710396 | XL | C17F27 | B |  | TÜV |  |  | DK | YES | C0600 | MAX LOAD OF WHEEL MUST BE COMPATIBLE WITH MAX LOAD OF VEHICLE AXLE! | S | Strongness Certificate (PB) | 1 | No car modifications required | 255/40 R18-R-- | AfterMarket OZ | MAX 605 KG | MATT GRAPHIT SILVER | I-Tech | 8027529036459 | OZ | 10,48 |  |  | Serie XL - ext.diam.79 mm | 570x570x290 | 1 | 190-225 | e1*2007/46*0314*05 | bar: Area 1
BMW | SERIES 3 | 3 2012 225KW DFRENO 340MM | 3L | 06/2012 |  | 5x120 | 72,56 | 495 |  | 37 | M14x1,25 | 17 | ALLEGGERITA HLT 5F | 8½x18 | 18,00 | 8,50 | W0183120230 | 3 | S | 20121221 | 20130120 | 5x120 |  | 35 | 81710396 | XL | C17F27 | B |  | TÜV |  |  | DK | YES | C0600 | MAX LOAD OF WHEEL MUST BE COMPATIBLE WITH MAX LOAD OF VEHICLE AXLE! | S | Strongness Certificate (PB) | 1 | No car modifications required | 255/40 R18-R-- | AfterMarket OZ | MAX 605 KG | WHITE | I-Tech | 8027529033748 | OZ | 10,48 |  |  | Serie XL - ext.diam.79 mm | 570x570x290 | 1 | 190-225 | e1*2007/46*0314*05 | bar: Area 1
BMW | SERIES 3 | 3 2012 225KW DFRENO 340MM | 3L | 06/2012 |  | 5x120 | 72,56 | 495 |  | 37 | M14x1,25 | 17 | ALLEGGERITA HLT 5F | 8½x18 | 18,00 | 8,50 | W0183120253 | 3 | S | 20121221 | 20130120 | 5x120 |  | 35 | 81710396 | XL | C17F27 | B |  | TÜV |  |  | DK | YES | C0600 | MAX LOAD OF WHEEL MUST BE COMPATIBLE WITH MAX LOAD OF VEHICLE AXLE! | S | Strongness Certificate (PB) | 1 | No car modifications required | 255/40 R18-R-- | AfterMarket OZ | MAX 605 KG | MATT BLACK | I-Tech | 8027529033755 | OZ | 10,48 |  |  | Serie XL - ext.diam.79 mm | 570x570x290 | 1 | 190-225 | e1*2007/46*0314*05 | bar: Area 1
BMW | SERIES 3 | 3 2012 225KW DFRENO 340MM | 3L | 06/2012 |  | 5x120 | 72,56 | 495 |  | 37 | M14x1,25 | 17 | ALLEGGERITA HLT 5F | 8½x18 | 18,00 | 8,50 | W0183120266 | 1 | S | 20121221 | 20130120 | 5x120 |  | 35 | 81710396 | XL | C17F27 | B |  | TÜV |  |  | DK | YES | C0600 | MAX LOAD OF WHEEL MUST BE COMPATIBLE WITH MAX LOAD OF VEHICLE AXLE! | S | Strongness Certificate (PB) | 1 | No car modifications required | 255/40 R18-R-- | AfterMarket OZ | MAX 605 KG | TITANIUM TECH | I-Tech | 8027529033762 | OZ | 10,48 |  |  | Serie XL - ext.diam.79 mm | 570x570x290 | 1 | 190-225 | e1*2007/46*0314*05 | bar: Area 1
BMW | SERIES 3 | 3 2012 225KW DFRENO 340MM | 3L | 06/2012 |  | 5x120 | 72,56 | 495 |  | 37 | M14x1,25 | 17 | ALLEGGERITA HLT 5F | 8½x18 | 18,00 | 8,50 | W0183120271 | 3 | S | 20121221 | 20130120 | 5x120 |  | 35 | 81710396 | XL | C17F27 | B |  | TÜV |  |  | DK | YES | C0600 | MAX LOAD OF WHEEL MUST BE COMPATIBLE WITH MAX LOAD OF VEHICLE AXLE! | S | Strongness Certificate (PB) | 1 | No car modifications required | 255/40 R18-R-- | AfterMarket OZ | MAX 605 KG | ORANGE | I-Tech | 8027529033779 | OZ | 10,48 |  |  | Serie XL - ext.diam.79 mm | 570x570x290 | 1 | 190-225 | e1*2007/46*0314*05 | bar: Area 1
BMW | SERIES 3 | 3 2012 225KW DFRENO 340MM | 3L | 06/2012 |  | 5x120 | 72,56 | 495 |  | 37 | M14x1,25 | 17 | ALLEGGERITA HLT 5F | 8½x18 | 18,00 | 8,50 | W0183120272 | 3 | S | 20121221 | 20130120 | 5x120 |  | 35 | 81710396 | XL | C17F27 | B |  | TÜV |  |  | DK | YES | C0600 | MAX LOAD OF WHEEL MUST BE COMPATIBLE WITH MAX LOAD OF VEHICLE AXLE! | S | Strongness Certificate (PB) | 1 | No car modifications required | 255/40 R18-R-- | AfterMarket OZ | MAX 605 KG | MATT BLUE | I-Tech | 8027529033786 | OZ | 10,48 |  |  | Serie XL - ext.diam.79 mm | 570x570x290 | 1 | 190-225 | e1*2007/46*0314*05 | bar: Area 1
BMW | SERIES 3 | 3 2012 225KW DFRENO 340MM | 3L | 06/2012 |  | 5x120 | 72,56 | 495 |  | 37 | M14x1,25 | 17 | ALLEGGERITA HLT 5F | 8½x18 | 18,00 | 8,50 | W0183120276 | 3 | S | 20121221 | 20130120 | 5x120 |  | 35 | 81710396 | XL | C17F27 | B |  | TÜV |  |  | DK | YES | C0600 | MAX LOAD OF WHEEL MUST BE COMPATIBLE WITH MAX LOAD OF VEHICLE AXLE! | S | Strongness Certificate (PB) | 1 | No car modifications required | 255/40 R18-R-- | AfterMarket OZ | MAX 605 KG | RACE GOLD | I-Tech | 8027529036442 | OZ | 10,48 |  |  | Serie XL - ext.diam.79 mm | 570x570x290 | 1 | 190-225 | e1*2007/46*0314*05 | bar: Area 1
BMW | SERIES 3 | 3 2012 225KW DFRENO 340MM | 3L | 06/2012 |  | 5x120 | 72,56 | 495 |  | 37 | M14x1,25 | 17 | ALLEGGERITA HLT 5F | 8½x18 | 18,00 | 8,50 | W0183120284 | 3 | S | 20121221 | 20130120 | 5x120 |  | 35 | 81710396 | XL | C17F27 | B |  | TÜV |  |  | DK | YES | C0600 | MAX LOAD OF WHEEL MUST BE COMPATIBLE WITH MAX LOAD OF VEHICLE AXLE! | S | Strongness Certificate (PB) | 1 | No car modifications required | 255/40 R18-R-- | AfterMarket OZ | MAX 605 KG | RED | I-Tech | 8027529033793 | OZ | 10,48 |  |  | Serie XL - ext.diam.79 mm | 570x570x290 | 1 | 190-225 | e1*2007/46*0314*05 | bar: Area 1
BMW | SERIES 3 | 3 2012 225KW DFRENO 340MM | 3L | 06/2012 |  | 5x120 | 72,56 | 495 |  | 37 | M14x1,25 | 17 | ULTRALEGGERA | 9x18 | 18,00 | 9,00 | W0173220122 | 1 | S | 20121221 | 20130120 | 5x120 |  | 40 | 81710396 | XL | C17F27 | B |  | TÜV |  |  | DK | YES | C0270 | REAR | S | Strongness Certificate (PB) | 1 | No car modifications required |  | AfterMarket OZ | MAX 670 KG | MATT GRAPHIT SILVER | Racing | 8027529003116 | OZ | 11,01 |  |  | Serie XL - ext.diam.79 mm | 570x570x306 | 1 | 190-225 | e1*2007/46*0314*05 | bar: Area 1
BMW | SERIES 3 | 3 2012 225KW DFRENO 340MM | 3L | 06/2012 |  | 5x120 | 72,56 | 495 |  | 37 | M14x1,25 | 17 | ULTRALEGGERA | 9x18 | 18,00 | 9,00 | W0173220153 | 1 | S | 20121221 | 20130120 | 5x120 |  | 40 | 81710396 | XL | C17F27 | B |  | TÜV |  |  | DK | YES | C0270 | REAR | S | Strongness Certificate (PB) | 1 | No car modifications required |  | AfterMarket OZ | MAX 670 KG | MATT BLACK | Racing | 8027529003123 | OZ | 11,01 |  |  | Serie XL - ext.diam.79 mm | 570x570x306 | 1 | 190-225 | e1*2007/46*0314*05 | bar: Area 1
BMW | SERIES 3 | 3 2012 225KW DFRENO 340MM | 3L | 06/2012 |  | 5x120 | 72,56 | 495 |  | 37 | M14x1,25 | 17 | ULTRALEGGERA | 9x18 | 18,00 | 9,00 | W0173220161 | 1 | S | 20121221 | 20130120 | 5x120 |  | 40 | 81710396 | XL | C17F27 | B |  | TÜV |  |  | DK | YES | C0270 | REAR | S | Strongness Certificate (PB) | 1 | No car modifications required |  | AfterMarket OZ | MAX 670 KG | CHRYSTAL TITANIUM | Racing | 8027529003130 | OZ | 11,01 |  |  | Serie XL - ext.diam.79 mm | 570x570x306 | 1 | 190-225 | e1*2007/46*0314*05 | bar: Area 1
BMW | SERIES 3 | 3 2012 225KW DFRENO 340MM | 3L | 06/2012 |  | 5x120 | 72,56 | 495 |  | 37 | M14x1,25 | 17 | DAVID | 8x19 | 19,00 | 8,00 | W01870206N5 | 1 | S | 20121221 | 20130120 | 5x120 |  | 29 | 81710461 | XL | VST20F27 | B |  | TÜV |  |  | DK | YES |  |  | S | Strongness Certificate (PB) | 1 | No car modifications required | 225/40 R19--- | AfterMarket OZ | MAX 690 KG | MATT GRAPHITE DIAMOND CUT | Via Veneto | 8027529053463 | OZ | 14,52 | EH2+ Run Flat |  | Serie XL - ext.diam.79 mm | 592x592x274 | 1 | 190-225 | e1*2007/46*0314*05 | bar: Area 1
BMW | SERIES 3 | 3 2012 225KW DFRENO 340MM | 3L | 06/2012 |  | 5x120 | 72,56 | 495 |  | 37 | M14x1,25 | 17 | ENERGY | 8x19 | 19,00 | 8,00 | W8503420454 | 1 | S | 20121221 | 20130120 | 5x120 |  | 34 | 81710396 | XL | C17F27 | B |  | TÜV |  |  | DK | YES |  |  | S | Strongness Certificate (PB) | 1 | No car modifications required | 225/40 R19--- | AfterMarket OZ | MAX 720 KG | MATT BLACK + DIAMOND-CUT | X-Line | 8027529045864 | OZ | 14,50 | EH2+ Run Flat |  | Serie XL - ext.diam.79 mm | 593x593x274 | 1 | 190-225 | e1*2007/46*0314*05 | bar: Area 1
BMW | SERIES 3 | 3 2012 225KW DFRENO 340MM | 3L | 06/2012 |  | 5x120 | 72,56 | 495 |  | 37 | M14x1,25 | 17 | ITALIA 150 | 8x19 | 19,00 | 8,00 | W01889206R4 | 1 | S | 20121221 | 20130120 | 5x120 |  | 29 | 81710461 | XL | VST20F27 | B |  | TÜV |  |  | DK | YES |  |  | S | Strongness Certificate (PB) | 1 | No car modifications required | 225/40 R19--- | AfterMarket OZ | MAX 750 KG | MATT RACE SILVER DIAMOND CUT | Racing | 8027529070408 | OZ | 13,91 |  |  | Serie XL - ext.diam.79 mm | 592x592x274 | 1 | 190-225 | e1*2007/46*0314*05 | bar: Area 1
BMW | SERIES 3 | 3 2012 225KW DFRENO 340MM | 3L | 06/2012 |  | 5x120 | 72,56 | 495 |  | 37 | M14x1,25 | 17 | ITALIA 150 | 8x19 | 19,00 | 8,00 | W0188920649 | 1 | S | 20121221 | 20130120 | 5x120 |  | 29 | 81710461 | XL | VST20F27 | B |  | TÜV |  |  | DK | YES |  |  | S | Strongness Certificate (PB) | 1 | No car modifications required | 225/40 R19--- | AfterMarket OZ | MAX 750 KG | MATT DARK GRAPHITE DIAMOND CUT | Racing | 8027529070392 | OZ | 13,91 |  |  | Serie XL - ext.diam.79 mm | 592x592x274 | 1 | 190-225 | e1*2007/46*0314*05 | bar: Area 1
BMW | SERIES 3 | 3 2012 225KW DFRENO 340MM | 3L | 06/2012 |  | 5x120 | 72,56 | 495 |  | 37 | M14x1,25 | 17 | LOUNGE 10 | 8x19 | 19,00 | 8,00 | W8505520654 | 1 | S | 20121221 | 20130120 | 5x120 |  | 29 | 81710461 | XL | VST20F27 | B |  | TÜV |  |  | DK | YES |  |  | S | Strongness Certificate (PB) | 1 | No car modifications required | 225/40 R19--- | AfterMarket OZ | MAX 750 KG | MATT BLACK + DIAMOND-CUT | X-Line | 8027529066111 | OZ | 14,31 | EH2+ Run Flat |  | Serie XL - ext.diam.79 mm | 593x593x274 | 1 | 190-225 | e1*2007/46*0314*05 | bar: Area 1
BMW | SERIES 3 | 3 2012 225KW DFRENO 340MM | 3L | 06/2012 |  | 5x120 | 72,56 | 495 |  | 37 | M14x1,25 | 17 | LOUNGE 10 | 8x19 | 19,00 | 8,00 | W8505520675 | 1 | S | 20121221 | 20130120 | 5x120 |  | 29 | 81710461 | XL | VST20F27 | B |  | TÜV |  |  | DK | YES |  |  | S | Strongness Certificate (PB) | 1 | No car modifications required | 225/40 R19--- | AfterMarket OZ | MAX 750 KG | METAL SILVER + DIAMOND CUT | X-Line | 8027529066128 | OZ | 14,31 | EH2+ Run Flat |  | Serie XL - ext.diam.79 mm | 593x593x274 | 1 | 190-225 | e1*2007/46*0314*05 | bar: Area 1
BMW | SERIES 3 | 3 2012 225KW DFRENO 340MM | 3L | 06/2012 |  | 5x120 | 72,56 | 495 |  | 37 | M14x1,25 | 17 | ULTRALEGGERA HLT | 8x19 | 19,00 | 8,00 | W01713205A53 | 1 | S | 20121221 | 20130120 | 5x120 |  | 35 | 81710396 | XL | C17F27 | B |  | TÜV |  |  | DK | YES |  |  | N | No Certificate | 1 | No car modifications required | 225/40 R19--- | AfterMarket OZ | MAX 670 KG | MATT BLACK | I-Tech | 8027529074840 | OZ | 10,99 |  |  | Serie XL - ext.diam.79 mm | 592x592x274 | 1 | 190-225 | e1*2007/46*0314*05 | bar: Area 1
BMW | SERIES 3 | 3 2012 225KW DFRENO 340MM | 3L | 06/2012 |  | 5x120 | 72,56 | 495 |  | 37 | M14x1,25 | 17 | X5B | 8x19 | 19,00 | 8,00 | W85069204N5 | 1 | S | 20121221 | 20130120 | 5x120 |  | 29 | 81710461 | XL | VST20F27 | B |  |  |  |  | DK | YES |  |  | N | No Certificate | 1 | No car modifications required | 225/40 R19--- | AfterMarket OZ | MAX 730 KG | MATT GRAPHITE DIAMOND CUT | X-Line | 8027529079869 | OZ | 14,21 | EH2+ Run Flat |  | Serie XL - ext.diam.79 mm | 593x593x274 | 1 | 190-225 | e1*2007/46*0314*05 | bar: Area 1
BMW | SERIES 3 | 3 2012 225KW DFRENO 340MM | 3L | 06/2012 |  | 5x120 | 72,56 | 495 |  | 37 | M14x1,25 | 17 | EGO | 8½x19 | 19,00 | 8,50 | W8504820654 | 1 | S | 20121221 | 20130120 | 5x120 |  | 34 | 81710461 | XL | VST20F27 | B |  | TÜV |  |  | DK | YES |  |  | S | Strongness Certificate (PB) | 1 | No car modifications required | 255/35 R19-R-- | AfterMarket OZ | MAX 750 KG | MATT BLACK + DIAMOND-CUT | X-Line | 8027529065596 | OZ | 14,31 | EH2+ Run Flat |  | Serie XL - ext.diam.79 mm | 593x593x287 | 1 | 190-225 | e1*2007/46*0314*05 | bar: Area 1
BMW | SERIES 3 | 3 2012 225KW DFRENO 340MM | 3L | 06/2012 |  | 5x120 | 72,56 | 495 |  | 37 | M14x1,25 | 17 | EGO | 8½x19 | 19,00 | 8,50 | W8504820754 | 1 | S | 20121221 | 20130120 | 5x120 |  | 29 | 81710461 | XL | VST20F27 | B |  | TÜV |  |  | DK | YES |  |  | S | Strongness Certificate (PB) | 2 | Mods can be necessary to car | 255/35 R19-R-- | AfterMarket OZ | MAX 750 KG | MATT BLACK + DIAMOND-CUT | X-Line | 8027529065602 | OZ | 14,31 | EH2+ Run Flat |  | Serie XL - ext.diam.79 mm | 593x593x287 | 1 | 190-225 | e1*2007/46*0314*05 | bar: Area 1
BMW | SERIES 3 | 3 2012 225KW DFRENO 340MM | 3L | 06/2012 |  | 5x120 | 72,56 | 495 |  | 37 | M14x1,25 | 17 | QUARANTA | 8½x19 | 19,00 | 8,50 | W01857207G2 | 1 | S | 20121221 | 20130120 | 5x120 |  | 29 | 81710461 | XL | VST20F27 | B |  | TÜV |  |  | DK | YES |  |  | S | Strongness Certificate (PB) | 2 | Mods can be necessary to car | 255/35 R19-R-- | AfterMarket OZ | MAX 750 KG | GRIGIO CORSA DIAMANTATO | Via Veneto | 8027529052619 | OZ | 14,11 | EH2+ Run Flat |  | Serie XL - ext.diam.79 mm | 592x592x286 | 1 | 190-225 | e1*2007/46*0314*05 | bar: Area 1
BMW | SERIES 3 | 3 2012 225KW DFRENO 340MM | 3L | 06/2012 |  | 5x120 | 72,56 | 495 |  | 37 | M14x1,25 | 17 | QUARANTA | 8½x19 | 19,00 | 8,50 | W01857208G2 | 1 | S | 20121221 | 20130120 | 5x120 |  | 34 | 81710461 | XL | VST20F27 | B |  | TÜV |  |  | DK | YES |  |  | S | Strongness Certificate (PB) | 1 | No car modifications required | 255/35 R19-R-- | AfterMarket OZ | MAX 715 KG | GRIGIO CORSA DIAMANTATO | Via Veneto | 8027529052626 | OZ | 14,01 | EH2+ Run Flat |  | Serie XL - ext.diam.79 mm | 570x570x280 | 1 | 190-225 | e1*2007/46*0314*05 | bar: Area 1
BMW | SERIES 3 | 3 2012 225KW DFRENO 340MM | 3L | 06/2012 |  | 5x120 | 72,56 | 495 |  | 37 | M14x1,25 | 17 | SUPERTURISMO LM | 8½x19 | 19,00 | 8,50 | W0185220519 | 1 | S | 20121221 | 20130120 | 5x120 |  | 29 | 81710396 | XL | C17F27 | B |  | TÜV |  |  | DK | YES |  |  | S | Strongness Certificate (PB) | 2 | Mods can be necessary to car | 255/35 R19-R-- | AfterMarket OZ | MAX 715 KG | MATT RACE SILVER + BLACK LETTERING | Racing | 8027529043662 | OZ | 12,81 | EH2+ Run Flat |  | Serie XL - ext.diam.79 mm | 592x592x286 | 1 | 190-225 | e1*2007/46*0314*05 | bar: Area 1
BMW | SERIES 3 | 3 2012 225KW DFRENO 340MM | 3L | 06/2012 |  | 5x120 | 72,56 | 495 |  | 37 | M14x1,25 | 17 | SUPERTURISMO LM | 8½x19 | 19,00 | 8,50 | W0185220546 | 1 | S | 20121221 | 20130120 | 5x120 |  | 29 | 81710396 | XL | C17F27 | B |  | TÜV |  |  | DK | YES |  |  | S | Strongness Certificate (PB) | 2 | Mods can be necessary to car | 255/35 R19-R-- | AfterMarket OZ | MAX 715 KG | MATT GRAPHITE + SILVER LETTERING | Racing | 8027529043679 | OZ | 12,81 | EH2+ Run Flat |  | Serie XL - ext.diam.79 mm | 592x592x286 | 1 | 190-225 | e1*2007/46*0314*05 | bar: Area 1
BMW | SERIES 3 | 3 2012 225KW DFRENO 340MM | 3L | 06/2012 |  | 5x120 | 72,56 | 495 |  | 37 | M14x1,25 | 17 | SUPERTURISMO LM | 8½x19 | 19,00 | 8,50 | W0185220619 | 1 | S | 20121221 | 20130120 | 5x120 |  | 34 | 81710396 | XL | C17F27 | B |  | TÜV |  |  | DK | YES |  |  | S | Strongness Certificate (PB) | 1 | No car modifications required | 255/35 R19-R-- | AfterMarket OZ | MAX 715 KG | MATT RACE SILVER + BLACK LETTERING | Racing | 8027529043686 | OZ | 13,11 | EH2+ Run Flat |  | Serie XL - ext.diam.79 mm | 570x570x280 | 1 | 190-225 | e1*2007/46*0314*05 | bar: Area 1
BMW | SERIES 3 | 3 2012 225KW DFRENO 340MM | 3L | 06/2012 |  | 5x120 | 72,56 | 495 |  | 37 | M14x1,25 | 17 | SUPERTURISMO LM | 8½x19 | 19,00 | 8,50 | W0185220646 | 1 | S | 20121221 | 20130120 | 5x120 |  | 34 | 81710396 | XL | C17F27 | B |  | TÜV |  |  | DK | YES |  |  | S | Strongness Certificate (PB) | 1 | No car modifications required | 255/35 R19-R-- | AfterMarket OZ | MAX 715 KG | MATT GRAPHITE + SILVER LETTERING | Racing | 8027529043693 | OZ | 13,11 | EH2+ Run Flat |  | Serie XL - ext.diam.79 mm | 570x570x280 | 1 | 190-225 | e1*2007/46*0314*05 | bar: Area 1
BMW | SERIES 3 | 3 2012 225KW DFRENO 340MM | 3L | 06/2012 |  | 5x120 | 72,56 | 495 |  | 37 | M14x1,25 | 17 | ULTRALEGGERA HLT | 8½x19 | 19,00 | 8,50 | W01803200N6 | 3 | S | 20121221 | 20130120 | 5x120 |  | 34 | 81710396 | XL | C17F27 | B |  | TÜV |  |  | DK | YES |  |  | N | No Certificate | 1 | No car modifications required | 255/35 R19-R-- | AfterMarket OZ | MAX 715 KG | MATT RACE SILVER | I-Tech | 8027529067828 | OZ | 12,12 |  |  | Serie XL - ext.diam.79 mm | 592x592x286 | 1 | 190-225 | e1*2007/46*0314*05 | bar: Area 1
BMW | SERIES 3 | 3 2012 225KW DFRENO 340MM | 3L | 06/2012 |  | 5x120 | 72,56 | 495 |  | 37 | M14x1,25 | 17 | ULTRALEGGERA HLT | 8½x19 | 19,00 | 8,50 | W01803200P3 | 3 | S | 20121221 | 20130120 | 5x120 |  | 34 | 81710396 | XL | C17F27 | B |  | TÜV |  |  | DK | YES |  |  | N | No Certificate | 1 | No car modifications required | 255/35 R19-R-- | AfterMarket OZ | MAX 715 KG | ACID GREEN | I-Tech | 8027529083866 | OZ | 12,13 |  |  | Serie XL - ext.diam.79 mm | 592x592x286 | 1 | 190-225 | e1*2007/46*0314*05 | bar: Area 1
BMW | SERIES 3 | 3 2012 225KW DFRENO 340MM | 3L | 06/2012 |  | 5x120 | 72,56 | 495 |  | 37 | M14x1,25 | 17 | ULTRALEGGERA HLT | 8½x19 | 19,00 | 8,50 | W0180320022 | 3 | S | 20121221 | 20130120 | 5x120 |  | 34 | 81710396 | XL | C17F27 | B |  | TÜV |  |  | DK | YES |  |  | N | No Certificate | 1 | No car modifications required | 255/35 R19-R-- | AfterMarket OZ | MAX 715 KG | MATT GRAPHIT SILVER | I-Tech | 8027529067811 | OZ | 12,12 |  |  | Serie XL - ext.diam.79 mm | 592x592x286 | 1 | 190-225 | e1*2007/46*0314*05 | bar: Area 1
BMW | SERIES 3 | 3 2012 225KW DFRENO 340MM | 3L | 06/2012 |  | 5x120 | 72,56 | 495 |  | 37 | M14x1,25 | 17 | ULTRALEGGERA HLT | 8½x19 | 19,00 | 8,50 | W0180320030 | 3 | S | 20121221 | 20130120 | 5x120 |  | 34 | 81710396 | XL | C17F27 | B |  | TÜV |  |  | DK | YES |  |  | N | No Certificate | 1 | No car modifications required | 255/35 R19-R-- | AfterMarket OZ | MAX 715 KG | WHITE | I-Tech | 8027529067774 | OZ | 12,12 |  |  | Serie XL - ext.diam.79 mm | 592x592x286 | 1 | 190-225 | e1*2007/46*0314*05 | bar: Area 1
BMW | SERIES 3 | 3 2012 225KW DFRENO 340MM | 3L | 06/2012 |  | 5x120 | 72,56 | 495 |  | 37 | M14x1,25 | 17 | ULTRALEGGERA HLT | 8½x19 | 19,00 | 8,50 | W0180320053 | 3 | S | 20121221 | 20130120 | 5x120 |  | 34 | 81710396 | XL | C17F27 | B |  | TÜV |  |  | DK | YES |  |  | S | Strongness Certificate (PB) | 1 | No car modifications required | 255/35 R19-R-- | AfterMarket OZ | MAX 715 KG | MATT BLACK | I-Tech | 8027529006315 | OZ | 12,12 |  |  | Serie XL - ext.diam.79 mm | 600x600x300 | 1 | 190-225 | e1*2007/46*0314*05 | bar: Area 1
BMW | SERIES 3 | 3 2012 225KW DFRENO 340MM | 3L | 06/2012 |  | 5x120 | 72,56 | 495 |  | 37 | M14x1,25 | 17 | ULTRALEGGERA HLT | 8½x19 | 19,00 | 8,50 | W0180320071 | 3 | S | 20121221 | 20130120 | 5x120 |  | 34 | 81710396 | XL | C17F27 | B |  | TÜV |  |  | DK | YES |  |  | N | No Certificate | 1 | No car modifications required | 255/35 R19-R-- | AfterMarket OZ | MAX 715 KG | ORANGE | I-Tech | 8027529067798 | OZ | 12,12 |  |  | Serie XL - ext.diam.79 mm | 592x592x286 | 1 | 190-225 | e1*2007/46*0314*05 | bar: Area 1
BMW | SERIES 3 | 3 2012 225KW DFRENO 340MM | 3L | 06/2012 |  | 5x120 | 72,56 | 495 |  | 37 | M14x1,25 | 17 | ULTRALEGGERA HLT | 8½x19 | 19,00 | 8,50 | W0180320076 | 3 | S | 20121221 | 20130120 | 5x120 |  | 34 | 81710396 | XL | C17F27 | B |  | TÜV |  |  | DK | YES |  |  | N | No Certificate | 1 | No car modifications required | 255/35 R19-R-- | AfterMarket OZ | MAX 715 KG | RACE GOLD | I-Tech | 8027529067804 | OZ | 12,12 |  |  | Serie XL - ext.diam.79 mm | 592x592x286 | 1 | 190-225 | e1*2007/46*0314*05 | bar: Area 1
BMW | SERIES 3 | 3 2012 225KW DFRENO 340MM | 3L | 06/2012 |  | 5x120 | 72,56 | 495 |  | 37 | M14x1,25 | 17 | ULTRALEGGERA HLT | 8½x19 | 19,00 | 8,50 | W0180320084 | 3 | S | 20121221 | 20130120 | 5x120 |  | 34 | 81710396 | XL | C17F27 | B |  | TÜV |  |  | DK | YES |  |  | N | No Certificate | 1 | No car modifications required | 255/35 R19-R-- | AfterMarket OZ | MAX 715 KG | RED | I-Tech | 8027529067781 | OZ | 12,12 |  |  | Serie XL - ext.diam.79 mm | 592x592x286 | 1 | 190-225 | e1*2007/46*0314*05 | bar: Area 1
BMW | SERIES 3 | 3 2012 225KW DFRENO 340MM | 3L | 06/2012 |  | 5x120 | 72,56 | 495 |  | 37 | M14x1,25 | 17 | ULTRALEGGERA HLT | 8½x19 | 19,00 | 8,50 | W01803202N6 | 3 | S | 20121221 | 20130120 | 5x120 |  | 29 | 81710396 | XL | C17F27 | B |  | TÜV |  |  | DK | YES |  |  | N | No Certificate | 2 | Mods can be necessary to car | 255/35 R19-R-- | AfterMarket OZ | MAX 715 KG | MATT RACE SILVER | I-Tech | 8027529067941 | OZ | 12,38 |  |  | Serie XL - ext.diam.79 mm | 592x592x286 | 1 | 190-225 | e1*2007/46*0314*05 | bar: Area 1
BMW | SERIES 3 | 3 2012 225KW DFRENO 340MM | 3L | 06/2012 |  | 5x120 | 72,56 | 495 |  | 37 | M14x1,25 | 17 | ULTRALEGGERA HLT | 8½x19 | 19,00 | 8,50 | W01803202P3 | 3 | S | 20121221 | 20130120 | 5x120 |  | 29 | 81710396 | XL | C17F27 | B |  | TÜV |  |  | DK | YES |  |  | N | No Certificate | 2 | Mods can be necessary to car | 255/35 R19-R-- | AfterMarket OZ | MAX 715 KG | ACID GREEN | I-Tech | 8027529083880 | OZ | 12,38 |  |  | Serie XL - ext.diam.79 mm | 592x592x286 | 1 | 190-225 | e1*2007/46*0314*05 | bar: Area 1
BMW | SERIES 3 | 3 2012 225KW DFRENO 340MM | 3L | 06/2012 |  | 5x120 | 72,56 | 495 |  | 37 | M14x1,25 | 17 | ULTRALEGGERA HLT | 8½x19 | 19,00 | 8,50 | W0180320222 | 3 | S | 20121221 | 20130120 | 5x120 |  | 29 | 81710396 | XL | C17F27 | B |  | TÜV |  |  | DK | YES |  |  | N | No Certificate | 2 | Mods can be necessary to car | 255/35 R19-R-- | AfterMarket OZ | MAX 715 KG | MATT GRAPHIT SILVER | I-Tech | 8027529067934 | OZ | 12,38 |  |  | Serie XL - ext.diam.79 mm | 592x592x286 | 1 | 190-225 | e1*2007/46*0314*05 | bar: Area 1
BMW | SERIES 3 | 3 2012 225KW DFRENO 340MM | 3L | 06/2012 |  | 5x120 | 72,56 | 495 |  | 37 | M14x1,25 | 17 | ULTRALEGGERA HLT | 8½x19 | 19,00 | 8,50 | W0180320230 | 3 | S | 20121221 | 20130120 | 5x120 |  | 29 | 81710396 | XL | C17F27 | B |  | TÜV |  |  | DK | YES |  |  | N | No Certificate | 2 | Mods can be necessary to car | 255/35 R19-R-- | AfterMarket OZ | MAX 715 KG | WHITE | I-Tech | 8027529067897 | OZ | 12,38 |  |  | Serie XL - ext.diam.79 mm | 592x592x286 | 1 | 190-225 | e1*2007/46*0314*05 | bar: Area 1
BMW | SERIES 3 | 3 2012 225KW DFRENO 340MM | 3L | 06/2012 |  | 5x120 | 72,56 | 495 |  | 37 | M14x1,25 | 17 | ULTRALEGGERA HLT | 8½x19 | 19,00 | 8,50 | W0180320253 | 3 | S | 20121221 | 20130120 | 5x120 |  | 29 | 81710396 | XL | C17F27 | B |  | TÜV |  |  | DK | YES |  |  | S | Strongness Certificate (PB) | 2 | Mods can be necessary to car | 255/35 R19-R-- | AfterMarket OZ | MAX 715 KG | MATT BLACK | I-Tech | 8027529006353 | OZ | 12,38 |  |  | Serie XL - ext.diam.79 mm | 592x592x286 | 1 | 190-225 | e1*2007/46*0314*05 | bar: Area 1
BMW | SERIES 3 | 3 2012 225KW DFRENO 340MM | 3L | 06/2012 |  | 5x120 | 72,56 | 495 |  | 37 | M14x1,25 | 17 | ULTRALEGGERA HLT | 8½x19 | 19,00 | 8,50 | W0180320271 | 3 | S | 20121221 | 20130120 | 5x120 |  | 29 | 81710396 | XL | C17F27 | B |  | TÜV |  |  | DK | YES |  |  | N | No Certificate | 2 | Mods can be necessary to car | 255/35 R19-R-- | AfterMarket OZ | MAX 715 KG | ORANGE | I-Tech | 8027529067910 | OZ | 12,38 |  |  | Serie XL - ext.diam.79 mm | 592x592x286 | 1 | 190-225 | e1*2007/46*0314*05 | bar: Area 1
BMW | SERIES 3 | 3 2012 225KW DFRENO 340MM | 3L | 06/2012 |  | 5x120 | 72,56 | 495 |  | 37 | M14x1,25 | 17 | ULTRALEGGERA HLT | 8½x19 | 19,00 | 8,50 | W0180320276 | 3 | S | 20121221 | 20130120 | 5x120 |  | 29 | 81710396 | XL | C17F27 | B |  | TÜV |  |  | DK | YES |  |  | N | No Certificate | 2 | Mods can be necessary to car | 255/35 R19-R-- | AfterMarket OZ | MAX 715 KG | RACE GOLD | I-Tech | 8027529067927 | OZ | 12,38 |  |  | Serie XL - ext.diam.79 mm | 592x592x286 | 1 | 190-225 | e1*2007/46*0314*05 | bar: Area 1
BMW | SERIES 3 | 3 2012 225KW DFRENO 340MM | 3L | 06/2012 |  | 5x120 | 72,56 | 495 |  | 37 | M14x1,25 | 17 | ULTRALEGGERA HLT | 8½x19 | 19,00 | 8,50 | W0180320284 | 3 | S | 20121221 | 20130120 | 5x120 |  | 29 | 81710396 | XL | C17F27 | B |  | TÜV |  |  | DK | YES |  |  | N | No Certificate | 2 | Mods can be necessary to car | 255/35 R19-R-- | AfterMarket OZ | MAX 715 KG | RED | I-Tech | 8027529067903 | OZ | 12,38 |  |  | Serie XL - ext.diam.79 mm | 592x592x286 | 1 | 190-225 | e1*2007/46*0314*05 | bar: Area 1
BMW | SERIES 3 | 3 2012 225KW DFRENO 340MM | 3L | 06/2012 |  | 5x120 | 72,56 | 495 |  | 37 | M14x1,25 | 17 | VITTORIA | 8½x19 | 19,00 | 8,50 | W0188220473 | 1 | S | 20121221 | 20130120 | 5x120 |  | 29 | 81710461 | XL | VST20F27 | B |  | TÜV |  |  | DK | YES |  |  | S | Strongness Certificate (PB) | 2 | Mods can be necessary to car | 255/35 R19-R-- | AfterMarket OZ | MAX 750 KG | MATT DARK GRAPHITE | Via Veneto | 8027529069693 | OZ | 14,58 | EH2+ Run Flat |  | Serie XL - ext.diam.79 mm | 592x592x286 | 1 | 190-225 | e1*2007/46*0314*05 | bar: Area 1
BMW | SERIES 3 | 3 2012 225KW DFRENO 340MM | 3L | 06/2012 |  | 5x120 | 72,56 | 495 |  | 37 | M14x1,25 | 17 | ULTRALEGGERA HLT | 9x19 | 19,00 | 9,00 | W01804200N6 | 3 | S | 20121221 | 20130120 | 5x120 |  | 40 | 81710396 | XL | C17F27 | B |  | TÜV |  |  | DK | YES | C0270 | REAR | N | No Certificate | 1 | No car modifications required |  | AfterMarket OZ | MAX 660 KG | MATT RACE SILVER | I-Tech | 8027529068924 | OZ | 10,37 |  |  | Serie XL - ext.diam.79 mm | 592x592x312 | 1 | 190-225 | e1*2007/46*0314*05 | bar: Area 1
BMW | SERIES 3 | 3 2012 225KW DFRENO 340MM | 3L | 06/2012 |  | 5x120 | 72,56 | 495 |  | 37 | M14x1,25 | 17 | ULTRALEGGERA HLT | 9x19 | 19,00 | 9,00 | W01804200P3 | 3 | S | 20121221 | 20130120 | 5x120 |  | 40 | 81710396 | XL | C17F27 | B |  | TÜV |  |  | DK | YES | C0270 | REAR | N | No Certificate | 1 | No car modifications required |  | AfterMarket OZ | MAX 660 KG | ACID GREEN | I-Tech | 8027529084061 | OZ | 10,37 |  |  | Serie XL - ext.diam.79 mm | 592x592x312 | 1 | 190-225 | e1*2007/46*0314*05 | bar: Area 1
BMW | SERIES 3 | 3 2012 225KW DFRENO 340MM | 3L | 06/2012 |  | 5x120 | 72,56 | 495 |  | 37 | M14x1,25 | 17 | ULTRALEGGERA HLT | 9x19 | 19,00 | 9,00 | W0180420022 | 3 | S | 20121221 | 20130120 | 5x120 |  | 40 | 81710396 | XL | C17F27 | B |  | TÜV |  |  | DK | YES | C0270 | REAR | N | No Certificate | 1 | No car modifications required |  | AfterMarket OZ | MAX 660 KG | MATT GRAPHIT SILVER | I-Tech | 8027529068917 | OZ | 10,37 |  |  | Serie XL - ext.diam.79 mm | 592x592x312 | 1 | 190-225 | e1*2007/46*0314*05 | bar: Area 1
BMW | SERIES 3 | 3 2012 225KW DFRENO 340MM | 3L | 06/2012 |  | 5x120 | 72,56 | 495 |  | 37 | M14x1,25 | 17 | ULTRALEGGERA HLT | 9x19 | 19,00 | 9,00 | W0180420030 | 3 | S | 20121221 | 20130120 | 5x120 |  | 40 | 81710396 | XL | C17F27 | B |  | TÜV |  |  | DK | YES | C0270 | REAR | N | No Certificate | 1 | No car modifications required |  | AfterMarket OZ | MAX 660 KG | WHITE | I-Tech | 8027529068870 | OZ | 10,37 |  |  | Serie XL - ext.diam.79 mm | 592x592x312 | 1 | 190-225 | e1*2007/46*0314*05 | bar: Area 1
BMW | SERIES 3 | 3 2012 225KW DFRENO 340MM | 3L | 06/2012 |  | 5x120 | 72,56 | 495 |  | 37 | M14x1,25 | 17 | ULTRALEGGERA HLT | 9x19 | 19,00 | 9,00 | W0180420053 | 3 | S | 20121221 | 20130120 | 5x120 |  | 40 | 81710396 | XL | C17F27 | B |  | TÜV |  |  | DK | YES | C0270 | REAR | S | Strongness Certificate (PB) | 1 | No car modifications required |  | AfterMarket OZ | MAX 660 KG | MATT BLACK | I-Tech | 8027529006421 | OZ | 10,37 |  |  | Serie XL - ext.diam.79 mm | 600x600x360 | 1 | 190-225 | e1*2007/46*0314*05 | bar: Area 1
BMW | SERIES 3 | 3 2012 225KW DFRENO 340MM | 3L | 06/2012 |  | 5x120 | 72,56 | 495 |  | 37 | M14x1,25 | 17 | ULTRALEGGERA HLT | 9x19 | 19,00 | 9,00 | W0180420071 | 3 | S | 20121221 | 20130120 | 5x120 |  | 40 | 81710396 | XL | C17F27 | B |  | TÜV |  |  | DK | YES | C0270 | REAR | N | No Certificate | 1 | No car modifications required |  | AfterMarket OZ | MAX 660 KG | ORANGE | I-Tech | 8027529068894 | OZ | 10,37 |  |  | Serie XL - ext.diam.79 mm | 592x592x312 | 1 | 190-225 | e1*2007/46*0314*05 | bar: Area 1
BMW | SERIES 3 | 3 2012 225KW DFRENO 340MM | 3L | 06/2012 |  | 5x120 | 72,56 | 495 |  | 37 | M14x1,25 | 17 | ULTRALEGGERA HLT | 9x19 | 19,00 | 9,00 | W0180420076 | 3 | S | 20121221 | 20130120 | 5x120 |  | 40 | 81710396 | XL | C17F27 | B |  | TÜV |  |  | DK | YES | C0270 | REAR | N | No Certificate | 1 | No car modifications required |  | AfterMarket OZ | MAX 660 KG | RACE GOLD | I-Tech | 8027529068900 | OZ | 10,37 |  |  | Serie XL - ext.diam.79 mm | 592x592x312 | 1 | 190-225 | e1*2007/46*0314*05 | bar: Area 1
BMW | SERIES 3 | 3 2012 225KW DFRENO 340MM | 3L | 06/2012 |  | 5x120 | 72,56 | 495 |  | 37 | M14x1,25 | 17 | ULTRALEGGERA HLT | 9x19 | 19,00 | 9,00 | W0180420084 | 3 | S | 20121221 | 20130120 | 5x120 |  | 40 | 81710396 | XL | C17F27 | B |  | TÜV |  |  | DK | YES | C0270 | REAR | N | No Certificate | 1 | No car modifications required |  | AfterMarket OZ | MAX 660 KG | RED | I-Tech | 8027529068887 | OZ | 10,37 |  |  | Serie XL - ext.diam.79 mm | 592x592x312 | 1 | 190-225 | e1*2007/46*0314*05 | bar: Area 1
BMW | SERIES 3 | 3 2012 225KW DFRENO 340MM | 3L | 06/2012 |  | 5x120 | 72,56 | 495 |  | 37 | M14x1,25 | 17 | X5B | 9x19 | 19,00 | 9,00 | W85070202N5 | 1 | S | 20121221 | 20130120 | 5x120 |  | 39 | 81710461 | XL | VST20F27 | B |  |  |  |  | DK | YES | C0270 | REAR | N | No Certificate | 1 | No car modifications required |  | AfterMarket OZ | MAX 730 KG | MATT GRAPHITE DIAMOND CUT | X-Line | 8027529079906 | OZ | 14,11 | EH2+ Run Flat |  | Serie XL - ext.diam.79 mm | 593x593x300 | 1 | 190-225 | e1*2007/46*0314*05 | bar: Area 1
BMW | SERIES 3 | 3 2012 225KW DFRENO 340MM | 3L | 06/2012 |  | 5x120 | 72,56 | 495 |  | 37 | M14x1,25 | 17 | SUPERTURISMO LM | 9½x19 | 19,00 | 9,50 | W0185320719 | 1 | S | 20121221 | 20130120 | 5x120 |  | 40 | 81710396 | XL | C17F27 | B |  | TÜV |  |  | DK | YES | C0270 | REAR | S | Strongness Certificate (PB) | 1 | No car modifications required |  | AfterMarket OZ | MAX 725 KG | MATT RACE SILVER + BLACK LETTERING | Racing | 8027529043853 | OZ | 13,01 | EH2+ Run Flat |  | Serie XL - ext.diam.79 mm | 570x570x280 | 1 | 190-225 | e1*2007/46*0314*05 | bar: Area 1
BMW | SERIES 3 | 3 2012 225KW DFRENO 340MM | 3L | 06/2012 |  | 5x120 | 72,56 | 495 |  | 37 | M14x1,25 | 17 | SUPERTURISMO LM | 9½x19 | 19,00 | 9,50 | W0185320746 | 1 | S | 20121221 | 20130120 | 5x120 |  | 40 | 81710396 | XL | C17F27 | B |  | TÜV |  |  | DK | YES | C0270 | REAR | S | Strongness Certificate (PB) | 1 | No car modifications required |  | AfterMarket OZ | MAX 725 KG | MATT GRAPHITE + SILVER LETTERING | Racing | 8027529043860 | OZ | 13,01 | EH2+ Run Flat |  | Serie XL - ext.diam.79 mm | 570x570x280 | 1 | 190-225 | e1*2007/46*0314*05 | bar: Area 1
BMW | SERIES 3 | 3 2012 225KW DFRENO 340MM | 3L | 06/2012 |  | 5x120 | 72,56 | 495 |  | 37 | M14x1,25 | 17 | SUPERTURISMO DAKAR | 8½x20 | 20,00 | 8,50 | W0187520419 | 1 | S | 20121221 | 20130120 | 5x120 |  | 32 | 81710396 | XL | C17F27 | B |  | TÜV |  |  | DK | YES |  |  | S | Strongness Certificate (PB) | 2 | Mods can be necessary to car | 255/30 R20-R-- | AfterMarket OZ | MAX 850 KG | MATT RACE SILVER + BLACK LETTERING | All-Terrain | 8027529053364 | OZ | 15,70 | EH2+ Run Flat |  | Serie XL - ext.diam.79 mm | 615x615x312 | 1 | 190-225 | e1*2007/46*0314*05 | bar: Area 1
BMW | SERIES 3 | 3 2012 225KW DFRENO 340MM | 3L | 06/2012 |  | 5x120 | 72,56 | 495 |  | 37 | M14x1,25 | 17 | SUPERTURISMO DAKAR | 8½x20 | 20,00 | 8,50 | W0187520446 | 1 | S | 20121221 | 20130120 | 5x120 |  | 32 | 81710396 | XL | C17F27 | B |  | TÜV |  |  | DK | YES |  |  | S | Strongness Certificate (PB) | 2 | Mods can be necessary to car | 255/30 R20-R-- | AfterMarket OZ | MAX 850 KG | MATT GRAPHITE + SILVER LETTERING | All-Terrain | 8027529053371 | OZ | 15,70 | EH2+ Run Flat |  | Serie XL - ext.diam.79 mm | 615x615x312 | 1 | 190-225 | e1*2007/46*0314*05 | bar: Area 1
BMW | SERIES 3 | 3 2012 225KW DFRENO 340MM | 3L | 06/2012 |  | 5x120 | 72,56 | 495 |  | 37 | M14x1,25 | 17 | ULTRALEGGERA HLT | 8½x20 | 20,00 | 8,50 | W01715204A53 | 3 | S | 20121221 | 20130120 | 5x120 |  | 34 | 81710396 | XL | C17F27 | B |  | TÜV |  |  | DK | YES |  |  | S | Strongness Certificate (PB) | 1 | No car modifications required | 255/30 R20-R-- | AfterMarket OZ | MAX 685 KG | MATT BLACK | I-Tech | 8027529002348 | OZ | 13,35 |  |  | Serie XL - ext.diam.79 mm | 620x620x350 | 1 | 190-225 | e1*2007/46*0314*05 | bar: Area 1
BMW | SERIES 3 | 3 2012 225KW DFRENO 340MM | 3L | 06/2012 |  | 5x120 | 72,56 | 495 |  | 37 | M14x1,25 | 17 | ULTRALEGGERA HLT | 8½x20 | 20,00 | 8,50 | W01715204A61 | 3 | S | 20121221 | 20130120 | 5x120 |  | 34 | 81710396 | XL | C17F27 | B |  | TÜV |  |  | DK | YES |  |  | S | Strongness Certificate (PB) | 1 | No car modifications required | 255/30 R20-R-- | AfterMarket OZ | MAX 685 KG | CHRYSTAL TITANIUM | I-Tech | 8027529002355 | OZ | 13,35 |  |  | Serie XL - ext.diam.79 mm | 620x620x350 | 1 | 190-225 | e1*2007/46*0314*05 | bar: Area 1
BMW | SERIES 3 | 3 2012 225KW DFRENO 340MM | 3L | 06/2012 |  | 5x120 | 72,56 | 495 |  | 37 | M14x1,25 | 17 | ULTRALEGGERA HLT | 8½x20 | 20,00 | 8,50 | W01715204N6 | 3 | S | 20121221 | 20130120 | 5x120 |  | 34 | 81710396 | XL | C17F27 | B |  | TÜV |  |  | DK | YES |  |  | N | No Certificate | 1 | No car modifications required | 255/30 R20-R-- | AfterMarket OZ | MAX 685 KG | MATT RACE SILVER | I-Tech | 8027529068740 | OZ | 13,35 |  |  | Serie XL - ext.diam.79 mm | 615x615x312 | 1 | 190-225 | e1*2007/46*0314*05 | bar: Area 1
BMW | SERIES 3 | 3 2012 225KW DFRENO 340MM | 3L | 06/2012 |  | 5x120 | 72,56 | 495 |  | 37 | M14x1,25 | 17 | ULTRALEGGERA HLT | 8½x20 | 20,00 | 8,50 | W01715204P3 | 3 | S | 20121221 | 20130120 | 5x120 |  | 34 | 81710396 | XL | C17F27 | B |  | TÜV |  |  | DK | YES |  |  | N | No Certificate | 1 | No car modifications required | 255/30 R20-R-- | AfterMarket OZ | MAX 685 KG | ACID GREEN | I-Tech | 8027529084030 | OZ | 13,35 |  |  | Serie XL - ext.diam.79 mm | 615x615x312 | 1 | 190-225 | e1*2007/46*0314*05 | bar: Area 1
BMW | SERIES 3 | 3 2012 225KW DFRENO 340MM | 3L | 06/2012 |  | 5x120 | 72,56 | 495 |  | 37 | M14x1,25 | 17 | ULTRALEGGERA HLT | 8½x20 | 20,00 | 8,50 | W0171520422 | 3 | S | 20121221 | 20130120 | 5x120 |  | 34 | 81710396 | XL | C17F27 | B |  | TÜV |  |  | DK | YES |  |  | N | No Certificate | 1 | No car modifications required | 255/30 R20-R-- | AfterMarket OZ | MAX 685 KG | MATT GRAPHIT SILVER | I-Tech | 8027529068733 | OZ | 13,35 |  |  | Serie XL - ext.diam.79 mm | 615x615x312 | 1 | 190-225 | e1*2007/46*0314*05 | bar: Area 1
BMW | SERIES 3 | 3 2012 225KW DFRENO 340MM | 3L | 06/2012 |  | 5x120 | 72,56 | 495 |  | 37 | M14x1,25 | 17 | ULTRALEGGERA HLT | 8½x20 | 20,00 | 8,50 | W0171520430 | 3 | S | 20121221 | 20130120 | 5x120 |  | 34 | 81710396 | XL | C17F27 | B |  | TÜV |  |  | DK | YES |  |  | N | No Certificate | 1 | No car modifications required | 255/30 R20-R-- | AfterMarket OZ | MAX 685 KG | WHITE | I-Tech | 8027529068696 | OZ | 13,35 |  |  | Serie XL - ext.diam.79 mm | 615x615x312 | 1 | 190-225 | e1*2007/46*0314*05 | bar: Area 1
BMW | SERIES 3 | 3 2012 225KW DFRENO 340MM | 3L | 06/2012 |  | 5x120 | 72,56 | 495 |  | 37 | M14x1,25 | 17 | ULTRALEGGERA HLT | 8½x20 | 20,00 | 8,50 | W0171520471 | 3 | S | 20121221 | 20130120 | 5x120 |  | 34 | 81710396 | XL | C17F27 | B |  | TÜV |  |  | DK | YES |  |  | N | No Certificate | 1 | No car modifications required | 255/30 R20-R-- | AfterMarket OZ | MAX 685 KG | ORANGE | I-Tech | 8027529068719 | OZ | 13,35 |  |  | Serie XL - ext.diam.79 mm | 615x615x312 | 1 | 190-225 | e1*2007/46*0314*05 | bar: Area 1
BMW | SERIES 3 | 3 2012 225KW DFRENO 340MM | 3L | 06/2012 |  | 5x120 | 72,56 | 495 |  | 37 | M14x1,25 | 17 | ULTRALEGGERA HLT | 8½x20 | 20,00 | 8,50 | W0171520476 | 3 | S | 20121221 | 20130120 | 5x120 |  | 34 | 81710396 | XL | C17F27 | B |  | TÜV |  |  | DK | YES |  |  | N | No Certificate | 1 | No car modifications required | 255/30 R20-R-- | AfterMarket OZ | MAX 685 KG | RACE GOLD | I-Tech | 8027529068726 | OZ | 13,35 |  |  | Serie XL - ext.diam.79 mm | 615x615x312 | 1 | 190-225 | e1*2007/46*0314*05 | bar: Area 1
BMW | SERIES 3 | 3 2012 225KW DFRENO 340MM | 3L | 06/2012 |  | 5x120 | 72,56 | 495 |  | 37 | M14x1,25 | 17 | ULTRALEGGERA HLT | 8½x20 | 20,00 | 8,50 | W0171520484 | 3 | S | 20121221 | 20130120 | 5x120 |  | 34 | 81710396 | XL | C17F27 | B |  | TÜV |  |  | DK | YES |  |  | N | No Certificate | 1 | No car modifications required | 255/30 R20-R-- | AfterMarket OZ | MAX 685 KG | RED | I-Tech | 8027529068702 | OZ | 13,35 |  |  | Serie XL - ext.diam.79 mm | 615x615x312 | 1 | 190-225 | e1*2007/46*0314*05 | bar: Area 1
BMW | SERIES 3 | 3 98 (E46) | 346C,346K,346L,346R | 05/1998 | 03/2005 | 5x120 | 72,56 | 633 | 1995 | 50 | M12x1,50 | 17 | EGO | 7½x17 | 17,00 | 7,50 | W8504920754 | 1 |  |  |  | 5x120 |  | 47 | 81710427 | XL | VST20A24 | B |  |  | KBA |  | DK | YES |  |  | K | KBA (ABE+VB) | 1 | No car modifications required | 205/50 R17---TBW084-205/50 R17 M+S---TBW083-215/45 R17---TBW084-225/45 R17---TBW084-235/40 R17---TBW084-245/40 R17-R--TBW084 | AfterMarket OZ | MAX 690 KG | MATT BLACK + DIAMOND-CUT | X-Line | 8027529065701 | OZ | 11,06 | EH2+ Run Flat |  | Serie XL - ext.diam.79 mm | 542x542x261 | 1 | 077-170, 085-141, 077-142, 100-170 | e1*2001/116*0112*.., e1*98/14*0112*.., e1*2001/116*0167*.., e1*98/14*0167*.., e1*97/27*0097*.., e1*98/14*0097*.., e1*2001/116*0146*.., e1*98/14*0146*.. | bar: Area 1
BMW | SERIES 3 | 3 98 (E46) | 346C,346K,346L,346R | 05/1998 | 03/2005 | 5x120 | 72,56 | 633 | 1995 | 50 | M12x1,50 | 17 | LOUNGE 10 | 7½x17 | 17,00 | 7,50 | W8503020654 | 1 |  |  |  | 5x120 |  | 34 | 81710427 | XL | VST20A24 | B |  |  | KBA |  |  | YES |  |  | K | KBA (ABE+VB) | 2 | Mods can be necessary to car | 205/50 R17---TBW084-205/50 R17 M+S---TBW083-215/45 R17---TBW084-225/45 R17---TBW084-235/40 R17---TBW084-245/40 R17-R--TBW084 | AfterMarket OZ | MAX 690 KG | MATT BLACK + DIAMOND-CUT | X-Line | 8027529047738 | OZ | 11,06 | EH2+ Run Flat |  | Serie XL - ext.diam.79 mm | 542x542x261 | 1 | 077-170, 085-141, 077-142, 100-170 | e1*2001/116*0112*.., e1*98/14*0112*.., e1*2001/116*0167*.., e1*98/14*0167*.., e1*97/27*0097*.., e1*98/14*0097*.., e1*2001/116*0146*.., e1*98/14*0146*.. | bar: Area 1
BMW | SERIES 3 | 3 98 (E46) | 346C,346K,346L,346R | 05/1998 | 03/2005 | 5x120 | 72,56 | 633 | 1995 | 50 | M12x1,50 | 17 | LOUNGE 10 | 7½x17 | 17,00 | 7,50 | W8503020675 | 1 |  |  |  | 5x120 |  | 34 | 81710427 | XL | VST20A24 | B |  |  | KBA |  |  | YES |  |  | K | KBA (ABE+VB) | 2 | Mods can be necessary to car | 205/50 R17---TBW084-205/50 R17 M+S---TBW083-215/45 R17---TBW084-225/45 R17---TBW084-235/40 R17---TBW084-245/40 R17-R--TBW084 | AfterMarket OZ | MAX 690 KG | METAL SILVER + DIAMOND CUT | X-Line | 8027529047745 | OZ | 11,06 | EH2+ Run Flat |  | Serie XL - ext.diam.79 mm | 542x542x261 | 1 | 077-170, 085-141, 077-142, 100-170 | e1*2001/116*0112*.., e1*98/14*0112*.., e1*2001/116*0167*.., e1*98/14*0167*.., e1*97/27*0097*.., e1*98/14*0097*.., e1*2001/116*0146*.., e1*98/14*0146*.. | bar: Area 1
BMW | SERIES 3 | 3 98 (E46) | 346C,346K,346L,346R | 05/1998 | 03/2005 | 5x120 | 72,56 | 633 | 1995 | 50 | M12x1,50 | 17 | SUPERTURISMO LM | 7½x17 | 17,00 | 7,50 | W0188120519 | 1 | S | 20110331 | 20110430 | 5x120 |  | 47 | 81710427 | XL | VST20A24 | B |  |  | KBA |  | DK | YES |  |  | K | KBA (ABE+VB) | 1 | No car modifications required | 205/50 R17---TBW084-205/50 R17 M+S---TBW083-215/45 R17---TBW084-225/45 R17---TBW084-235/40 R17---TBW084-245/40 R17-R--TBW084 | AfterMarket OZ | MAX 635 KG | MATT RACE SILVER + BLACK LETTERING | Racing | 8027529053258 | OZ | 10,49 |  |  | Serie XL - ext.diam.79 mm | 540x540x261 | 1 | 077-170, 085-141, 077-142, 100-170 | e1*2001/116*0112*.., e1*98/14*0112*.., e1*2001/116*0167*.., e1*98/14*0167*.., e1*97/27*0097*.., e1*98/14*0097*.., e1*2001/116*0146*.., e1*98/14*0146*.. | bar: Area 1
BMW | SERIES 3 | 3 98 (E46) | 346C,346K,346L,346R | 05/1998 | 03/2005 | 5x120 | 72,56 | 633 | 1995 | 50 | M12x1,50 | 17 | SUPERTURISMO LM | 7½x17 | 17,00 | 7,50 | W0188120546 | 1 | S | 20110331 | 20110430 | 5x120 |  | 47 | 81710427 | XL | VST20A24 | B |  |  | KBA |  | DK | YES |  |  | K | KBA (ABE+VB) | 1 | No car modifications required | 205/50 R17---TBW084-205/50 R17 M+S---TBW083-215/45 R17---TBW084-225/45 R17---TBW084-235/40 R17---TBW084-245/40 R17-R--TBW084 | AfterMarket OZ | MAX 635 KG | MATT GRAPHITE + SILVER LETTERING | Racing | 8027529053265 | OZ | 10,49 |  |  | Serie XL - ext.diam.79 mm | 540x540x261 | 1 | 077-170, 085-141, 077-142, 100-170 | e1*2001/116*0112*.., e1*98/14*0112*.., e1*2001/116*0167*.., e1*98/14*0167*.., e1*97/27*0097*.., e1*98/14*0097*.., e1*2001/116*0146*.., e1*98/14*0146*.. | bar: Area 1
BMW | SERIES 3 | 3 98 (E46) | 346C,346K,346L,346R | 05/1998 | 03/2005 | 5x120 | 72,56 | 633 | 1995 | 50 | M12x1,50 | 17 | WAVE | 7½x17 | 17,00 | 7,50 | W8501720554 | 1 |  |  |  | 5x120 |  | 34 | 81710112 | XL | B1 | B | LB13 |  | KBA |  |  | YES |  |  | K | KBA (ABE+VB) | 2 | Mods can be necessary to car | 205/50 R17---TBW084-205/50 R17 M+S---TBW083-215/45 R17---TBW084-225/45 R17---TBW084-235/40 R17---TBW084-245/40 R17-R--TBW084 | AfterMarket OZ | MAX 705 KG | MATT BLACK + DIAMOND-CUT | X-Line | 8027529046878 | OZ | 12,21 | EH2+ Run Flat |  | Serie XL - ext.diam.79 mm | 542x542x261 | 1 | 077-170, 085-141, 077-142, 100-170 | e1*2001/116*0112*.., e1*98/14*0112*.., e1*2001/116*0167*.., e1*98/14*0167*.., e1*97/27*0097*.., e1*98/14*0097*.., e1*2001/116*0146*.., e1*98/14*0146*.. | bar: Area 1
BMW | SERIES 3 | 3 98 (E46) | 346C,346K,346L,346R | 05/1998 | 03/2005 | 5x120 | 72,56 | 633 | 1995 | 50 | M12x1,50 | 17 | X5B | 7½x17 | 17,00 | 7,50 | W85068207N5 | 1 | S | 20121005 | 20121104 | 5x120 |  | 47 | 81710427 | XL | VST20A24 | B |  |  |  |  | DK | YES |  |  | K | KBA (ABE+VB) | 1 | No car modifications required | 205/50 R17---TBW084-205/50 R17 M+S---TBW083-215/45 R17---TBW084-225/45 R17---TBW084-235/40 R17---TBW084-245/40 R17-R--TBW084 | AfterMarket OZ | MAX 690 KG | MATT GRAPHITE DIAMOND CUT | X-Line | 8027529079814 | OZ | 11,61 | EH2+ Run Flat |  | Serie XL - ext.diam.79 mm | 542x542x261 | 1 | 077-170, 085-141, 077-142, 100-170 | e1*2001/116*0112*.., e1*98/14*0112*.., e1*2001/116*0167*.., e1*98/14*0167*.., e1*97/27*0097*.., e1*98/14*0097*.., e1*2001/116*0146*.., e1*98/14*0146*.. | bar: Area 1
BMW | SERIES 3 | 3 98 (E46) | 346C,346K,346L,346R | 05/1998 | 03/2005 | 5x120 | 72,56 | 633 | 1995 | 50 | M12x1,50 | 17 | ADRENALINA | 8x17 | 17,00 | 8,00 | W8501420554 | 1 |  |  |  | 5x120 |  | 40 | 81710112 | XL | B1 | B | LB13 |  | KBA |  | DK | YES |  |  | K | KBA (ABE+VB) | 1 | No car modifications required | 205/50 R17---TBW006-215/45 R17---TBW006-225/45 R17---TBW006-235/40 R17---TBW006-245/40 R17-R--TBW006-255/40 R17-R--TBW006 | AfterMarket OZ | MAX 675 KG | MATT BLACK + DIAMOND-CUT | X-Line | 8027529045710 | OZ | 12,60 | EH2+ Run Flat |  | Serie XL - ext.diam.79 mm | 542x542x274 | 1 | 077-170, 085-141, 077-142, 100-170 | e1*2001/116*0112*.., e1*98/14*0112*.., e1*2001/116*0167*.., e1*98/14*0167*.., e1*97/27*0097*.., e1*98/14*0097*.., e1*2001/116*0146*.., e1*98/14*0146*.. | bar: Area 1
BMW | SERIES 3 | 3 98 (E46) | 346C,346K,346L,346R | 05/1998 | 03/2005 | 5x120 | 72,56 | 633 | 1995 | 50 | M12x1,50 | 17 | ALLEGGERITA HLT 5F | 8x17 | 17,00 | 8,00 | W01824208P3 | 3 | S | 20121012 | 20121111 | 5x120 |  | 40 | 81710112 | XL | B1 | B | LB13 | TÜV |  |  | DK | YES | C0136 | NO TRAILER OPERATION | T | Teilegutachten (PB+VB) | 1 | No car modifications required | 205/50 R17---TBW006-215/45 R17---TBW006-225/45 R17---TBW006-235/40 R17---TBW006-245/40 R17-R--TBW006-255/40 R17-R--TBW006 | AfterMarket OZ | MAX 605 KG | ACID GREEN | I-Tech | 8027529081060 | OZ | 9,04 |  |  | Serie XL - ext.diam.79 mm | 540x540x280 | 1 | 077-170, 085-141, 077-142, 100-170 | e1*2001/116*0112*.., e1*98/14*0112*.., e1*2001/116*0167*.., e1*98/14*0167*.., e1*97/27*0097*.., e1*98/14*0097*.., e1*2001/116*0146*.., e1*98/14*0146*.. | bar: Area 1
BMW | SERIES 3 | 3 98 (E46) | 346C,346K,346L,346R | 05/1998 | 03/2005 | 5x120 | 72,56 | 633 | 1995 | 50 | M12x1,50 | 17 | ALLEGGERITA HLT 5F | 8x17 | 17,00 | 8,00 | W0182420822 | 3 | S | 20081211 | 20090110 | 5x120 |  | 40 | 81710112 | XL | B1 | B | LB13 | TÜV |  |  | DK | YES | C0136 | NO TRAILER OPERATION | T | Teilegutachten (PB+VB) | 1 | No car modifications required | 205/50 R17---TBW006-215/45 R17---TBW006-225/45 R17---TBW006-235/40 R17---TBW006-245/40 R17-R--TBW006-255/40 R17-R--TBW006 | AfterMarket OZ | MAX 605 KG | MATT GRAPHIT SILVER | I-Tech | 8027529035988 | OZ | 9,04 |  |  | Serie XL - ext.diam.79 mm | 540x540x280 | 1 | 077-170, 085-141, 077-142, 100-170 | e1*2001/116*0112*.., e1*98/14*0112*.., e1*2001/116*0167*.., e1*98/14*0167*.., e1*97/27*0097*.., e1*98/14*0097*.., e1*2001/116*0146*.., e1*98/14*0146*.. | bar: Area 1
BMW | SERIES 3 | 3 98 (E46) | 346C,346K,346L,346R | 05/1998 | 03/2005 | 5x120 | 72,56 | 633 | 1995 | 50 | M12x1,50 | 17 | ALLEGGERITA HLT 5F | 8x17 | 17,00 | 8,00 | W0182420830 | 3 | S | 20080918 | 20081018 | 5x120 |  | 40 | 81710112 | XL | B1 | B | LB13 | TÜV |  |  | DK | YES | C0136 | NO TRAILER OPERATION | T | Teilegutachten (PB+VB) | 1 | No car modifications required | 205/50 R17---TBW006-215/45 R17---TBW006-225/45 R17---TBW006-235/40 R17---TBW006-245/40 R17-R--TBW006-255/40 R17-R--TBW006 | AfterMarket OZ | MAX 605 KG | WHITE | I-Tech | 8027529032130 | OZ | 9,04 |  |  | Serie XL - ext.diam.79 mm | 540x540x280 | 1 | 077-170, 085-141, 077-142, 100-170 | e1*2001/116*0112*.., e1*98/14*0112*.., e1*2001/116*0167*.., e1*98/14*0167*.., e1*97/27*0097*.., e1*98/14*0097*.., e1*2001/116*0146*.., e1*98/14*0146*.. | bar: Area 1
BMW | SERIES 3 | 3 98 (E46) | 346C,346K,346L,346R | 05/1998 | 03/2005 | 5x120 | 72,56 | 633 | 1995 | 50 | M12x1,50 | 17 | ALLEGGERITA HLT 5F | 8x17 | 17,00 | 8,00 | W0182420853 | 3 | S | 20080918 | 20081018 | 5x120 |  | 40 | 81710112 | XL | B1 | B | LB13 | TÜV |  |  | DK | YES | C0136 | NO TRAILER OPERATION | T | Teilegutachten (PB+VB) | 1 | No car modifications required | 205/50 R17---TBW006-215/45 R17---TBW006-225/45 R17---TBW006-235/40 R17---TBW006-245/40 R17-R--TBW006-255/40 R17-R--TBW006 | AfterMarket OZ | MAX 605 KG | MATT BLACK | I-Tech | 8027529032147 | OZ | 9,04 |  |  | Serie XL - ext.diam.79 mm | 540x540x280 | 1 | 077-170, 085-141, 077-142, 100-170 | e1*2001/116*0112*.., e1*98/14*0112*.., e1*2001/116*0167*.., e1*98/14*0167*.., e1*97/27*0097*.., e1*98/14*0097*.., e1*2001/116*0146*.., e1*98/14*0146*.. | bar: Area 1
BMW | SERIES 3 | 3 98 (E46) | 346C,346K,346L,346R | 05/1998 | 03/2005 | 5x120 | 72,56 | 633 | 1995 | 50 | M12x1,50 | 17 | ALLEGGERITA HLT 5F | 8x17 | 17,00 | 8,00 | W0182420866 | 1 | S | 20080904 | 20081004 | 5x120 |  | 40 | 81710112 | XL | B1 | B | LB13 | TÜV |  |  | DK | YES | C0136 | NO TRAILER OPERATION | T | Teilegutachten (PB+VB) | 1 | No car modifications required | 205/50 R17---TBW006-215/45 R17---TBW006-225/45 R17---TBW006-235/40 R17---TBW006-245/40 R17-R--TBW006-255/40 R17-R--TBW006 | AfterMarket OZ | MAX 605 KG | TITANIUM TECH | I-Tech | 8027529032154 | OZ | 9,04 |  |  | Serie XL - ext.diam.79 mm | 540x540x280 | 1 | 077-170, 085-141, 077-142, 100-170 | e1*2001/116*0112*.., e1*98/14*0112*.., e1*2001/116*0167*.., e1*98/14*0167*.., e1*97/27*0097*.., e1*98/14*0097*.., e1*2001/116*0146*.., e1*98/14*0146*.. | bar: Area 1
BMW | SERIES 3 | 3 98 (E46) | 346C,346K,346L,346R | 05/1998 | 03/2005 | 5x120 | 72,56 | 633 | 1995 | 50 | M12x1,50 | 17 | ALLEGGERITA HLT 5F | 8x17 | 17,00 | 8,00 | W0182420871 | 3 | S | 20080918 | 20081018 | 5x120 |  | 40 | 81710112 | XL | B1 | B | LB13 | TÜV |  |  | DK | YES | C0136 | NO TRAILER OPERATION | T | Teilegutachten (PB+VB) | 1 | No car modifications required | 205/50 R17---TBW006-215/45 R17---TBW006-225/45 R17---TBW006-235/40 R17---TBW006-245/40 R17-R--TBW006-255/40 R17-R--TBW006 | AfterMarket OZ | MAX 605 KG | ORANGE | I-Tech | 8027529032161 | OZ | 9,04 |  |  | Serie XL - ext.diam.79 mm | 540x540x280 | 1 | 077-170, 085-141, 077-142, 100-170 | e1*2001/116*0112*.., e1*98/14*0112*.., e1*2001/116*0167*.., e1*98/14*0167*.., e1*97/27*0097*.., e1*98/14*0097*.., e1*2001/116*0146*.., e1*98/14*0146*.. | bar: Area 1
BMW | SERIES 3 | 3 98 (E46) | 346C,346K,346L,346R | 05/1998 | 03/2005 | 5x120 | 72,56 | 633 | 1995 | 50 | M12x1,50 | 17 | ALLEGGERITA HLT 5F | 8x17 | 17,00 | 8,00 | W0182420872 | 3 | S | 20080918 | 20081018 | 5x120 |  | 40 | 81710112 | XL | B1 | B | LB13 | TÜV |  |  | DK | YES | C0136 | NO TRAILER OPERATION | T | Teilegutachten (PB+VB) | 1 | No car modifications required | 205/50 R17---TBW006-215/45 R17---TBW006-225/45 R17---TBW006-235/40 R17---TBW006-245/40 R17-R--TBW006-255/40 R17-R--TBW006 | AfterMarket OZ | MAX 605 KG | MATT BLUE | I-Tech | 8027529032178 | OZ | 9,04 |  |  | Serie XL - ext.diam.79 mm | 540x540x280 | 1 | 077-170, 085-141, 077-142, 100-170 | e1*2001/116*0112*.., e1*98/14*0112*.., e1*2001/116*0167*.., e1*98/14*0167*.., e1*97/27*0097*.., e1*98/14*0097*.., e1*2001/116*0146*.., e1*98/14*0146*.. | bar: Area 1
BMW | SERIES 3 | 3 98 (E46) | 346C,346K,346L,346R | 05/1998 | 03/2005 | 5x120 | 72,56 | 633 | 1995 | 50 | M12x1,50 | 17 | ALLEGGERITA HLT 5F | 8x17 | 17,00 | 8,00 | W0182420876 | 3 | S | 20081211 | 20090110 | 5x120 |  | 40 | 81710112 | XL | B1 | B | LB13 | TÜV |  |  | DK | YES | C0136 | NO TRAILER OPERATION | T | Teilegutachten (PB+VB) | 1 | No car modifications required | 205/50 R17---TBW006-215/45 R17---TBW006-225/45 R17---TBW006-235/40 R17---TBW006-245/40 R17-R--TBW006-255/40 R17-R--TBW006 | AfterMarket OZ | MAX 605 KG | RACE GOLD | I-Tech | 8027529035971 | OZ | 9,04 |  |  | Serie XL - ext.diam.79 mm | 540x540x280 | 1 | 077-170, 085-141, 077-142, 100-170 | e1*2001/116*0112*.., e1*98/14*0112*.., e1*2001/116*0167*.., e1*98/14*0167*.., e1*97/27*0097*.., e1*98/14*0097*.., e1*2001/116*0146*.., e1*98/14*0146*.. | bar: Area 1
BMW | SERIES 3 | 3 98 (E46) | 346C,346K,346L,346R | 05/1998 | 03/2005 | 5x120 | 72,56 | 633 | 1995 | 50 | M12x1,50 | 17 | ALLEGGERITA HLT 5F | 8x17 | 17,00 | 8,00 | W0182420884 | 3 | S | 20080918 | 20081018 | 5x120 |  | 40 | 81710112 | XL | B1 | B | LB13 | TÜV |  |  | DK | YES | C0136 | NO TRAILER OPERATION | T | Teilegutachten (PB+VB) | 1 | No car modifications required | 205/50 R17---TBW006-215/45 R17---TBW006-225/45 R17---TBW006-235/40 R17---TBW006-245/40 R17-R--TBW006-255/40 R17-R--TBW006 | AfterMarket OZ | MAX 605 KG | RED | I-Tech | 8027529032185 | OZ | 9,04 |  |  | Serie XL - ext.diam.79 mm | 540x540x280 | 1 | 077-170, 085-141, 077-142, 100-170 | e1*2001/116*0112*.., e1*98/14*0112*.., e1*2001/116*0167*.., e1*98/14*0167*.., e1*97/27*0097*.., e1*98/14*0097*.., e1*2001/116*0146*.., e1*98/14*0146*.. | bar: Area 1
BMW | SERIES 3 | 3 98 (E46) | 346C,346K,346L,346R | 05/1998 | 03/2005 | 5x120 | 72,56 | 633 | 1995 | 50 | M12x1,50 | 17 | ALLEGGERITA HLT 5F | 8x17 | 17,00 | 8,00 | W01824209P3 | 3 | S | 20121012 | 20121111 | 5x120 |  | 34 | 81710112 | XL | B1 | B | LB13 | TÜV |  |  |  | YES | C0136 | NO TRAILER OPERATION | T | Teilegutachten (PB+VB) | 2 | Mods can be necessary to car | 205/50 R17---TBW006-215/45 R17---TBW006-225/45 R17---TBW006-235/40 R17---TBW006-245/40 R17-R--TBW006-255/40 R17-R--TBW006 | AfterMarket OZ | MAX 605 KG | ACID GREEN | I-Tech | 8027529081077 | OZ | 9,16 |  |  | Serie XL - ext.diam.79 mm | 540x540x280 | 1 | 077-170, 085-141, 077-142, 100-170 | e1*2001/116*0112*.., e1*98/14*0112*.., e1*2001/116*0167*.., e1*98/14*0167*.., e1*97/27*0097*.., e1*98/14*0097*.., e1*2001/116*0146*.., e1*98/14*0146*.. | bar: Area 1
BMW | SERIES 3 | 3 98 (E46) | 346C,346K,346L,346R | 05/1998 | 03/2005 | 5x120 | 72,56 | 633 | 1995 | 50 | M12x1,50 | 17 | ALLEGGERITA HLT 5F | 8x17 | 17,00 | 8,00 | W0182420922 | 3 | S | 20081211 | 20090110 | 5x120 |  | 34 | 81710112 | XL | B1 | B | LB13 | TÜV |  |  |  | YES | C0136 | NO TRAILER OPERATION | T | Teilegutachten (PB+VB) | 2 | Mods can be necessary to car | 205/50 R17---TBW006-215/45 R17---TBW006-225/45 R17---TBW006-235/40 R17---TBW006-245/40 R17-R--TBW006-255/40 R17-R--TBW006 | AfterMarket OZ | MAX 605 KG | MATT GRAPHIT SILVER | I-Tech | 8027529036008 | OZ | 9,16 |  |  | Serie XL - ext.diam.79 mm | 540x540x280 | 1 | 077-170, 085-141, 077-142, 100-170 | e1*2001/116*0112*.., e1*98/14*0112*.., e1*2001/116*0167*.., e1*98/14*0167*.., e1*97/27*0097*.., e1*98/14*0097*.., e1*2001/116*0146*.., e1*98/14*0146*.. | bar: Area 1
BMW | SERIES 3 | 3 98 (E46) | 346C,346K,346L,346R | 05/1998 | 03/2005 | 5x120 | 72,56 | 633 | 1995 | 50 | M12x1,50 | 17 | ALLEGGERITA HLT 5F | 8x17 | 17,00 | 8,00 | W0182420930 | 3 | S | 20080918 | 20081018 | 5x120 |  | 34 | 81710112 | XL | B1 | B | LB13 | TÜV |  |  |  | YES | C0136 | NO TRAILER OPERATION | T | Teilegutachten (PB+VB) | 2 | Mods can be necessary to car | 205/50 R17---TBW006-215/45 R17---TBW006-225/45 R17---TBW006-235/40 R17---TBW006-245/40 R17-R--TBW006-255/40 R17-R--TBW006 | AfterMarket OZ | MAX 605 KG | WHITE | I-Tech | 8027529032192 | OZ | 9,16 |  |  | Serie XL - ext.diam.79 mm | 540x540x280 | 1 | 077-170, 085-141, 077-142, 100-170 | e1*2001/116*0112*.., e1*98/14*0112*.., e1*2001/116*0167*.., e1*98/14*0167*.., e1*97/27*0097*.., e1*98/14*0097*.., e1*2001/116*0146*.., e1*98/14*0146*.. | bar: Area 1
BMW | SERIES 3 | 3 98 (E46) | 346C,346K,346L,346R | 05/1998 | 03/2005 | 5x120 | 72,56 | 633 | 1995 | 50 | M12x1,50 | 17 | ALLEGGERITA HLT 5F | 8x17 | 17,00 | 8,00 | W0182420953 | 3 | S | 20080918 | 20081018 | 5x120 |  | 34 | 81710112 | XL | B1 | B | LB13 | TÜV |  |  |  | YES | C0136 | NO TRAILER OPERATION | T | Teilegutachten (PB+VB) | 2 | Mods can be necessary to car | 205/50 R17---TBW006-215/45 R17---TBW006-225/45 R17---TBW006-235/40 R17---TBW006-245/40 R17-R--TBW006-255/40 R17-R--TBW006 | AfterMarket OZ | MAX 605 KG | MATT BLACK | I-Tech | 8027529032208 | OZ | 9,16 |  |  | Serie XL - ext.diam.79 mm | 540x540x280 | 1 | 077-170, 085-141, 077-142, 100-170 | e1*2001/116*0112*.., e1*98/14*0112*.., e1*2001/116*0167*.., e1*98/14*0167*.., e1*97/27*0097*.., e1*98/14*0097*.., e1*2001/116*0146*.., e1*98/14*0146*.. | bar: Area 1
BMW | SERIES 3 | 3 98 (E46) | 346C,346K,346L,346R | 05/1998 | 03/2005 | 5x120 | 72,56 | 633 | 1995 | 50 | M12x1,50 | 17 | ALLEGGERITA HLT 5F | 8x17 | 17,00 | 8,00 | W0182420966 | 1 | S | 20080918 | 20081018 | 5x120 |  | 34 | 81710112 | XL | B1 | B | LB13 | TÜV |  |  |  | YES | C0136 | NO TRAILER OPERATION | T | Teilegutachten (PB+VB) | 2 | Mods can be necessary to car | 205/50 R17---TBW006-215/45 R17---TBW006-225/45 R17---TBW006-235/40 R17---TBW006-245/40 R17-R--TBW006-255/40 R17-R--TBW006 | AfterMarket OZ | MAX 605 KG | TITANIUM TECH | I-Tech | 8027529032215 | OZ | 9,16 |  |  | Serie XL - ext.diam.79 mm | 540x540x280 | 1 | 077-170, 085-141, 077-142, 100-170 | e1*2001/116*0112*.., e1*98/14*0112*.., e1*2001/116*0167*.., e1*98/14*0167*.., e1*97/27*0097*.., e1*98/14*0097*.., e1*2001/116*0146*.., e1*98/14*0146*.. | bar: Area 1
BMW | SERIES 3 | 3 98 (E46) | 346C,346K,346L,346R | 05/1998 | 03/2005 | 5x120 | 72,56 | 633 | 1995 | 50 | M12x1,50 | 17 | ALLEGGERITA HLT 5F | 8x17 | 17,00 | 8,00 | W0182420971 | 3 | S | 20080918 | 20081018 | 5x120 |  | 34 | 81710112 | XL | B1 | B | LB13 | TÜV |  |  |  | YES | C0136 | NO TRAILER OPERATION | T | Teilegutachten (PB+VB) | 2 | Mods can be necessary to car | 205/50 R17---TBW006-215/45 R17---TBW006-225/45 R17---TBW006-235/40 R17---TBW006-245/40 R17-R--TBW006-255/40 R17-R--TBW006 | AfterMarket OZ | MAX 605 KG | ORANGE | I-Tech | 8027529032222 | OZ | 9,16 |  |  | Serie XL - ext.diam.79 mm | 540x540x280 | 1 | 077-170, 085-141, 077-142, 100-170 | e1*2001/116*0112*.., e1*98/14*0112*.., e1*2001/116*0167*.., e1*98/14*0167*.., e1*97/27*0097*.., e1*98/14*0097*.., e1*2001/116*0146*.., e1*98/14*0146*.. | bar: Area 1
BMW | SERIES 3 | 3 98 (E46) | 346C,346K,346L,346R | 05/1998 | 03/2005 | 5x120 | 72,56 | 633 | 1995 | 50 | M12x1,50 | 17 | ALLEGGERITA HLT 5F | 8x17 | 17,00 | 8,00 | W0182420972 | 3 | S | 20080918 | 20081018 | 5x120 |  | 34 | 81710112 | XL | B1 | B | LB13 | TÜV |  |  |  | YES | C0136 | NO TRAILER OPERATION | T | Teilegutachten (PB+VB) | 2 | Mods can be necessary to car | 205/50 R17---TBW006-215/45 R17---TBW006-225/45 R17---TBW006-235/40 R17---TBW006-245/40 R17-R--TBW006-255/40 R17-R--TBW006 | AfterMarket OZ | MAX 605 KG | MATT BLUE | I-Tech | 8027529032239 | OZ | 9,16 |  |  | Serie XL - ext.diam.79 mm | 540x540x280 | 1 | 077-170, 085-141, 077-142, 100-170 | e1*2001/116*0112*.., e1*98/14*0112*.., e1*2001/116*0167*.., e1*98/14*0167*.., e1*97/27*0097*.., e1*98/14*0097*.., e1*2001/116*0146*.., e1*98/14*0146*.. | bar: Area 1
BMW | SERIES 3 | 3 98 (E46) | 346C,346K,346L,346R | 05/1998 | 03/2005 | 5x120 | 72,56 | 633 | 1995 | 50 | M12x1,50 | 17 | ALLEGGERITA HLT 5F | 8x17 | 17,00 | 8,00 | W0182420976 | 3 | S | 20081211 | 20090110 | 5x120 |  | 34 | 81710112 | XL | B1 | B | LB13 | TÜV |  |  |  | YES | C0136 | NO TRAILER OPERATION | T | Teilegutachten (PB+VB) | 2 | Mods can be necessary to car | 205/50 R17---TBW006-215/45 R17---TBW006-225/45 R17---TBW006-235/40 R17---TBW006-245/40 R17-R--TBW006-255/40 R17-R--TBW006 | AfterMarket OZ | MAX 605 KG | RACE GOLD | I-Tech | 8027529035995 | OZ | 9,16 |  |  | Serie XL - ext.diam.79 mm | 540x540x280 | 1 | 077-170, 085-141, 077-142, 100-170 | e1*2001/116*0112*.., e1*98/14*0112*.., e1*2001/116*0167*.., e1*98/14*0167*.., e1*97/27*0097*.., e1*98/14*0097*.., e1*2001/116*0146*.., e1*98/14*0146*.. | bar: Area 1
BMW | SERIES 3 | 3 98 (E46) | 346C,346K,346L,346R | 05/1998 | 03/2005 | 5x120 | 72,56 | 633 | 1995 | 50 | M12x1,50 | 17 | ALLEGGERITA HLT 5F | 8x17 | 17,00 | 8,00 | W0182420984 | 3 | S | 20080918 | 20081018 | 5x120 |  | 34 | 81710112 | XL | B1 | B | LB13 | TÜV |  |  |  | YES | C0136 | NO TRAILER OPERATION | T | Teilegutachten (PB+VB) | 2 | Mods can be necessary to car | 205/50 R17---TBW006-215/45 R17---TBW006-225/45 R17---TBW006-235/40 R17---TBW006-245/40 R17-R--TBW006-255/40 R17-R--TBW006 | AfterMarket OZ | MAX 605 KG | RED | I-Tech | 8027529032246 | OZ | 9,16 |  |  | Serie XL - ext.diam.79 mm | 540x540x280 | 1 | 077-170, 085-141, 077-142, 100-170 | e1*2001/116*0112*.., e1*98/14*0112*.., e1*2001/116*0167*.., e1*98/14*0167*.., e1*97/27*0097*.., e1*98/14*0097*.., e1*2001/116*0146*.., e1*98/14*0146*.. | bar: Area 1
BMW | SERIES 3 | 3 98 (E46) | 346C,346K,346L,346R | 05/1998 | 03/2005 | 5x120 | 72,56 | 633 | 1995 | 50 | M12x1,50 | 17 | ENERGY | 8x17 | 17,00 | 8,00 | W8500820554 | 1 |  |  |  | 5x120 |  | 40 | 81710112 | XL | B1 | B | LB13 |  | KBA |  | DK | YES |  |  | T | Teilegutachten (PB+VB) | 1 | No car modifications required | 205/50 R17---TBW006-215/45 R17---TBW006-225/45 R17---TBW006-235/40 R17---TBW006-245/40 R17-R--TBW006-255/40 R17-R--TBW006 | AfterMarket OZ | MAX 675 KG | MATT BLACK + DIAMOND-CUT | X-Line | 8027529045727 | OZ | 12,30 | EH2+ Run Flat |  | Serie XL - ext.diam.79 mm | 542x542x274 | 1 | 077-170, 085-141, 077-142, 100-170 | e1*2001/116*0112*.., e1*98/14*0112*.., e1*2001/116*0167*.., e1*98/14*0167*.., e1*97/27*0097*.., e1*98/14*0097*.., e1*2001/116*0146*.., e1*98/14*0146*.. | bar: Area 1
BMW | SERIES 3 | 3 98 (E46) | 346C,346K,346L,346R | 05/1998 | 03/2005 | 5x120 | 72,56 | 633 | 1995 | 50 | M12x1,50 | 17 | ITALIA 150 | 8x17 | 17,00 | 8,00 | W01890207R4 | 1 |  |  |  | 5x120 |  | 45 | 81710427 | XL | VST20A24 | B |  |  | KBA |  | DK | YES |  |  | K | KBA (ABE+VB) | 1 | No car modifications required | 205/50 R17---TBW006-215/45 R17---TBW006-225/45 R17---TBW006-235/40 R17---TBW006-245/40 R17-R--TBW006-255/40 R17-R--TBW006 | AfterMarket OZ | MAX 720 KG | MATT RACE SILVER DIAMOND CUT | Racing | 8027529070255 | OZ | 10,90 | EH2+ Run Flat |  | Serie XL - ext.diam.79 mm | 540x540x274 | 1 | 077-170, 085-141, 077-142, 100-170 | e1*2001/116*0112*.., e1*98/14*0112*.., e1*2001/116*0167*.., e1*98/14*0167*.., e1*97/27*0097*.., e1*98/14*0097*.., e1*2001/116*0146*.., e1*98/14*0146*.. | bar: Area 1
BMW | SERIES 3 | 3 98 (E46) | 346C,346K,346L,346R | 05/1998 | 03/2005 | 5x120 | 72,56 | 633 | 1995 | 50 | M12x1,50 | 17 | ITALIA 150 | 8x17 | 17,00 | 8,00 | W0189020749 | 1 |  |  |  | 5x120 |  | 45 | 81710427 | XL | VST20A24 | B |  |  | KBA |  | DK | YES |  |  | K | KBA (ABE+VB) | 1 | No car modifications required | 205/50 R17---TBW006-215/45 R17---TBW006-225/45 R17---TBW006-235/40 R17---TBW006-245/40 R17-R--TBW006-255/40 R17-R--TBW006 | AfterMarket OZ | MAX 720 KG | MATT DARK GRAPHITE DIAMOND CUT | Racing | 8027529070248 | OZ | 10,90 | EH2+ Run Flat |  | Serie XL - ext.diam.79 mm | 540x540x274 | 1 | 077-170, 085-141, 077-142, 100-170 | e1*2001/116*0112*.., e1*98/14*0112*.., e1*2001/116*0167*.., e1*98/14*0167*.., e1*97/27*0097*.., e1*98/14*0097*.., e1*2001/116*0146*.., e1*98/14*0146*.. | bar: Area 1
BMW | SERIES 3 | 3 98 (E46) | 346C,346K,346L,346R | 05/1998 | 03/2005 | 5x120 | 72,56 | 633 | 1995 | 50 | M12x1,50 | 17 | SUPERTURISMO GT | 8x17 | 17,00 | 8,00 | W01673001P5 | 1 | S | 20121012 | 20121111 | 5x120 |  | 40 |  |  | B1 | B | LB13 | TÜV |  |  | DK | YES |  |  | T | Teilegutachten (PB+VB) | 1 | No car modifications required | 205/50 R17---TBW006-215/45 R17---TBW006-225/45 R17---TBW006-235/40 R17---TBW006-245/40 R17-R--TBW006-255/40 R17-R--TBW006 | AfterMarket OZ | MAX 650 KG | GRIGIO CORSA+BLACK LETTERING | Racing | 8027529081602 | OZ | 12,32 |  | 72,56 |  | 540x540x274 | 1 | 077-170, 085-141, 077-142, 100-170 | e1*2001/116*0112*.., e1*98/14*0112*.., e1*2001/116*0167*.., e1*98/14*0167*.., e1*97/27*0097*.., e1*98/14*0097*.., e1*2001/116*0146*.., e1*98/14*0146*.. | bar: Area 1
BMW | SERIES 3 | 3 98 (E46) | 346C,346K,346L,346R | 05/1998 | 03/2005 | 5x120 | 72,56 | 633 | 1995 | 50 | M12x1,50 | 17 | SUPERTURISMO GT | 8x17 | 17,00 | 8,00 | W0167300179 | 1 |  |  |  | 5x120 |  | 40 |  |  | B1 | B | LB13 | TÜV |  |  | DK | YES |  |  | T | Teilegutachten (PB+VB) | 1 | No car modifications required | 205/50 R17---TBW006-215/45 R17---TBW006-225/45 R17---TBW006-235/40 R17---TBW006-245/40 R17-R--TBW006-255/40 R17-R--TBW006 | AfterMarket OZ | MAX 650 KG | MATT BLACK + RED LETTERING | Racing | 8027529057461 | OZ | 12,32 |  | 72,56 |  | 540x540x274 | 1 | 077-170, 085-141, 077-142, 100-170 | e1*2001/116*0112*.., e1*98/14*0112*.., e1*2001/116*0167*.., e1*98/14*0167*.., e1*97/27*0097*.., e1*98/14*0097*.., e1*2001/116*0146*.., e1*98/14*0146*.. | bar: Area 1
BMW | SERIES 3 | 3 98 (E46) | 346C,346K,346L,346R | 05/1998 | 03/2005 | 5x120 | 72,56 | 633 | 1995 | 50 | M12x1,50 | 17 | SUPERTURISMO GT | 8x17 | 17,00 | 8,00 | W0167300182 | 1 | S | 20050311 | 20050410 | 5x120 |  | 40 |  |  | B1 | B | LB13 | TÜV |  |  | DK | YES |  |  | T | Teilegutachten (PB+VB) | 1 | No car modifications required | 205/50 R17---TBW006-215/45 R17---TBW006-225/45 R17---TBW006-235/40 R17---TBW006-245/40 R17-R--TBW006-255/40 R17-R--TBW006 | AfterMarket OZ | MAX 650 KG | RACE SILVER + BLACK LETTERING | Racing | 8027529000733 | OZ | 12,32 |  | 72,56 |  | 540x540x280 | 1 | 077-170, 085-141, 077-142, 100-170 | e1*2001/116*0112*.., e1*98/14*0112*.., e1*2001/116*0167*.., e1*98/14*0167*.., e1*97/27*0097*.., e1*98/14*0097*.., e1*2001/116*0146*.., e1*98/14*0146*.. | bar: Area 1
BMW | SERIES 3 | 3 98 (E46) | 346C,346K,346L,346R | 05/1998 | 03/2005 | 5x120 | 72,56 | 633 | 1995 | 50 | M12x1,50 | 17 | ULTRALEGGERA | 8x17 | 17,00 | 8,00 | W0171020653 | 1 | S | 20061026 | 20061125 | 5x120 |  | 40 | 81710112 | XL | B1 | B | LB13 | TÜV |  |  | DK | YES |  |  | T | Teilegutachten (PB+VB) | 1 | No car modifications required | 205/50 R17---TBW006-215/45 R17---TBW006-225/45 R17---TBW006-235/40 R17---TBW006-245/40 R17-R--TBW006-255/40 R17-R--TBW006 | AfterMarket OZ | MAX 633 KG | MATT BLACK | Racing | 8027529001716 | OZ | 9,57 |  |  | Serie XL - ext.diam.79 mm | 540x540x280 | 1 | 077-170, 085-141, 077-142, 100-170 | e1*2001/116*0112*.., e1*98/14*0112*.., e1*2001/116*0167*.., e1*98/14*0167*.., e1*97/27*0097*.., e1*98/14*0097*.., e1*2001/116*0146*.., e1*98/14*0146*.. | bar: Area 1
BMW | SERIES 3 | 3 98 (E46) | 346C,346K,346L,346R | 05/1998 | 03/2005 | 5x120 | 72,56 | 633 | 1995 | 50 | M12x1,50 | 17 | ULTRALEGGERA | 8x17 | 17,00 | 8,00 | W0171020661 | 1 | S | 20051025 | 20051124 | 5x120 |  | 40 | 81710112 | XL | B1 | B | LB13 | TÜV |  |  | DK | YES |  |  | T | Teilegutachten (PB+VB) | 1 | No car modifications required | 205/50 R17---TBW006-215/45 R17---TBW006-225/45 R17---TBW006-235/40 R17---TBW006-245/40 R17-R--TBW006-255/40 R17-R--TBW006 | AfterMarket OZ | MAX 633 KG | CHRYSTAL TITANIUM | Racing | 8027529001723 | OZ | 9,59 |  |  | Serie XL - ext.diam.79 mm | 540x540x280 | 1 | 077-170, 085-141, 077-142, 100-170 | e1*2001/116*0112*.., e1*98/14*0112*.., e1*2001/116*0167*.., e1*98/14*0167*.., e1*97/27*0097*.., e1*98/14*0097*.., e1*2001/116*0146*.., e1*98/14*0146*.. | bar: Area 1
BMW | SERIES 3 | 3 98 (E46) | 346C,346K,346L,346R | 05/1998 | 03/2005 | 5x120 | 72,56 | 633 | 1995 | 50 | M12x1,50 | 17 | VITTORIA | 8x17 | 17,00 | 8,00 | W0188820673 | 1 |  |  |  | 5x120 |  | 45 | 81710427 | XL | VST20A24 | B |  |  | KBA |  | DK | YES |  |  | K | KBA (ABE+VB) | 1 | No car modifications required | 205/50 R17---TBW006-215/45 R17---TBW006-225/45 R17---TBW006-235/40 R17---TBW006-245/40 R17-R--TBW006-255/40 R17-R--TBW006 | AfterMarket OZ | MAX 720 KG | MATT DARK GRAPHITE | Via Veneto | 8027529071016 | OZ | 11,30 | EH2+ Run Flat |  | Serie XL - ext.diam.79 mm | 540x540x274 | 1 | 077-170, 085-141, 077-142, 100-170 | e1*2001/116*0112*.., e1*98/14*0112*.., e1*2001/116*0167*.., e1*98/14*0167*.., e1*97/27*0097*.., e1*98/14*0097*.., e1*2001/116*0146*.., e1*98/14*0146*.. | bar: Area 1
BMW | SERIES 3 | 3 98 (E46) | 346C,346K,346L,346R | 05/1998 | 03/2005 | 5x120 | 72,56 | 633 | 1995 | 50 | M12x1,50 | 17 | ALLEGGERITA HLT 5F | 8½x17 | 17,00 | 8,50 | W01825201P3 | 3 | S | 20121012 | 20121111 | 5x120 |  | 40 | 81710112 | XL | B1 | B | LB13 | TÜV |  |  | DK | YES | C0136 | NO TRAILER OPERATION | T | Teilegutachten (PB+VB) | 2 | Mods can be necessary to car | 215/45 R17---TCOMBI-225/45 R17---TCOMBI-235/40 R17---TCOMBI-245/40 R17-R--TCOMBI-255/40 R17-R--TCOMBI-265/35 R17-R--TCOMBI | AfterMarket OZ | MAX 605 KG | ACID GREEN | I-Tech | 8027529081084 | OZ | 9,40 |  |  | Serie XL - ext.diam.79 mm | 570x570x280 | 1 | 077-170, 085-141, 077-142, 100-170 | e1*2001/116*0112*.., e1*98/14*0112*.., e1*2001/116*0167*.., e1*98/14*0167*.., e1*97/27*0097*.., e1*98/14*0097*.., e1*2001/116*0146*.., e1*98/14*0146*.. | bar: Area 1
BMW | SERIES 3 | 3 98 (E46) | 346C,346K,346L,346R | 05/1998 | 03/2005 | 5x120 | 72,56 | 633 | 1995 | 50 | M12x1,50 | 17 | ALLEGGERITA HLT 5F | 8½x17 | 17,00 | 8,50 | W0182520122 | 3 | S | 20081211 | 20090110 | 5x120 |  | 40 | 81710112 | XL | B1 | B | LB13 | TÜV |  |  | DK | YES | C0136 | NO TRAILER OPERATION | T | Teilegutachten (PB+VB) | 2 | Mods can be necessary to car | 215/45 R17---TCOMBI-225/45 R17---TCOMBI-235/40 R17---TCOMBI-245/40 R17-R--TCOMBI-255/40 R17-R--TCOMBI-265/35 R17-R--TCOMBI | AfterMarket OZ | MAX 605 KG | MATT GRAPHIT SILVER | I-Tech | 8027529036022 | OZ | 9,40 |  |  | Serie XL - ext.diam.79 mm | 570x570x280 | 1 | 077-170, 085-141, 077-142, 100-170 | e1*2001/116*0112*.., e1*98/14*0112*.., e1*2001/116*0167*.., e1*98/14*0167*.., e1*97/27*0097*.., e1*98/14*0097*.., e1*2001/116*0146*.., e1*98/14*0146*.. | bar: Area 1
BMW | SERIES 3 | 3 98 (E46) | 346C,346K,346L,346R | 05/1998 | 03/2005 | 5x120 | 72,56 | 633 | 1995 | 50 | M12x1,50 | 17 | ALLEGGERITA HLT 5F | 8½x17 | 17,00 | 8,50 | W0182520130 | 3 | S | 20080918 | 20081018 | 5x120 |  | 40 | 81710112 | XL | B1 | B | LB13 | TÜV |  |  | DK | YES | C0136 | NO TRAILER OPERATION | T | Teilegutachten (PB+VB) | 2 | Mods can be necessary to car | 215/45 R17---TCOMBI-225/45 R17---TCOMBI-235/40 R17---TCOMBI-245/40 R17-R--TCOMBI-255/40 R17-R--TCOMBI-265/35 R17-R--TCOMBI | AfterMarket OZ | MAX 605 KG | WHITE | I-Tech | 8027529032314 | OZ | 9,40 |  |  | Serie XL - ext.diam.79 mm | 570x570x280 | 1 | 077-170, 085-141, 077-142, 100-170 | e1*2001/116*0112*.., e1*98/14*0112*.., e1*2001/116*0167*.., e1*98/14*0167*.., e1*97/27*0097*.., e1*98/14*0097*.., e1*2001/116*0146*.., e1*98/14*0146*.. | bar: Area 1
BMW | SERIES 3 | 3 98 (E46) | 346C,346K,346L,346R | 05/1998 | 03/2005 | 5x120 | 72,56 | 633 | 1995 | 50 | M12x1,50 | 17 | ALLEGGERITA HLT 5F | 8½x17 | 17,00 | 8,50 | W0182520153 | 3 | S | 20080918 | 20081018 | 5x120 |  | 40 | 81710112 | XL | B1 | B | LB13 | TÜV |  |  | DK | YES | C0136 | NO TRAILER OPERATION | T | Teilegutachten (PB+VB) | 2 | Mods can be necessary to car | 215/45 R17---TCOMBI-225/45 R17---TCOMBI-235/40 R17---TCOMBI-245/40 R17-R--TCOMBI-255/40 R17-R--TCOMBI-265/35 R17-R--TCOMBI | AfterMarket OZ | MAX 605 KG | MATT BLACK | I-Tech | 8027529032321 | OZ | 9,40 |  |  | Serie XL - ext.diam.79 mm | 570x570x280 | 1 | 077-170, 085-141, 077-142, 100-170 | e1*2001/116*0112*.., e1*98/14*0112*.., e1*2001/116*0167*.., e1*98/14*0167*.., e1*97/27*0097*.., e1*98/14*0097*.., e1*2001/116*0146*.., e1*98/14*0146*.. | bar: Area 1
BMW | SERIES 3 | 3 98 (E46) | 346C,346K,346L,346R | 05/1998 | 03/2005 | 5x120 | 72,56 | 633 | 1995 | 50 | M12x1,50 | 17 | ALLEGGERITA HLT 5F | 8½x17 | 17,00 | 8,50 | W0182520166 | 1 | S | 20080904 | 20081004 | 5x120 |  | 40 | 81710112 | XL | B1 | B | LB13 | TÜV |  |  | DK | YES | C0136 | NO TRAILER OPERATION | T | Teilegutachten (PB+VB) | 2 | Mods can be necessary to car | 215/45 R17---TCOMBI-225/45 R17---TCOMBI-235/40 R17---TCOMBI-245/40 R17-R--TCOMBI-255/40 R17-R--TCOMBI-265/35 R17-R--TCOMBI | AfterMarket OZ | MAX 605 KG | TITANIUM TECH | I-Tech | 8027529032338 | OZ | 9,40 |  |  | Serie XL - ext.diam.79 mm | 570x570x280 | 1 | 077-170, 085-141, 077-142, 100-170 | e1*2001/116*0112*.., e1*98/14*0112*.., e1*2001/116*0167*.., e1*98/14*0167*.., e1*97/27*0097*.., e1*98/14*0097*.., e1*2001/116*0146*.., e1*98/14*0146*.. | bar: Area 1
BMW | SERIES 3 | 3 98 (E46) | 346C,346K,346L,346R | 05/1998 | 03/2005 | 5x120 | 72,56 | 633 | 1995 | 50 | M12x1,50 | 17 | ALLEGGERITA HLT 5F | 8½x17 | 17,00 | 8,50 | W0182520171 | 3 | S | 20080918 | 20081018 | 5x120 |  | 40 | 81710112 | XL | B1 | B | LB13 | TÜV |  |  | DK | YES | C0136 | NO TRAILER OPERATION | T | Teilegutachten (PB+VB) | 2 | Mods can be necessary to car | 215/45 R17---TCOMBI-225/45 R17---TCOMBI-235/40 R17---TCOMBI-245/40 R17-R--TCOMBI-255/40 R17-R--TCOMBI-265/35 R17-R--TCOMBI | AfterMarket OZ | MAX 605 KG | ORANGE | I-Tech | 8027529032345 | OZ | 9,40 |  |  | Serie XL - ext.diam.79 mm | 570x570x280 | 1 | 077-170, 085-141, 077-142, 100-170 | e1*2001/116*0112*.., e1*98/14*0112*.., e1*2001/116*0167*.., e1*98/14*0167*.., e1*97/27*0097*.., e1*98/14*0097*.., e1*2001/116*0146*.., e1*98/14*0146*.. | bar: Area 1
BMW | SERIES 3 | 3 98 (E46) | 346C,346K,346L,346R | 05/1998 | 03/2005 | 5x120 | 72,56 | 633 | 1995 | 50 | M12x1,50 | 17 | ALLEGGERITA HLT 5F | 8½x17 | 17,00 | 8,50 | W0182520172 | 3 | S | 20080918 | 20081018 | 5x120 |  | 40 | 81710112 | XL | B1 | B | LB13 | TÜV |  |  | DK | YES | C0136 | NO TRAILER OPERATION | T | Teilegutachten (PB+VB) | 2 | Mods can be necessary to car | 215/45 R17---TCOMBI-225/45 R17---TCOMBI-235/40 R17---TCOMBI-245/40 R17-R--TCOMBI-255/40 R17-R--TCOMBI-265/35 R17-R--TCOMBI | AfterMarket OZ | MAX 605 KG | MATT BLUE | I-Tech | 8027529032352 | OZ | 9,40 |  |  | Serie XL - ext.diam.79 mm | 570x570x280 | 1 | 077-170, 085-141, 077-142, 100-170 | e1*2001/116*0112*.., e1*98/14*0112*.., e1*2001/116*0167*.., e1*98/14*0167*.., e1*97/27*0097*.., e1*98/14*0097*.., e1*2001/116*0146*.., e1*98/14*0146*.. | bar: Area 1
BMW | SERIES 3 | 3 98 (E46) | 346C,346K,346L,346R | 05/1998 | 03/2005 | 5x120 | 72,56 | 633 | 1995 | 50 | M12x1,50 | 17 | ALLEGGERITA HLT 5F | 8½x17 | 17,00 | 8,50 | W0182520176 | 3 | S | 20081211 | 20090110 | 5x120 |  | 40 | 81710112 | XL | B1 | B | LB13 | TÜV |  |  | DK | YES | C0136 | NO TRAILER OPERATION | T | Teilegutachten (PB+VB) | 2 | Mods can be necessary to car | 215/45 R17---TCOMBI-225/45 R17---TCOMBI-235/40 R17---TCOMBI-245/40 R17-R--TCOMBI-255/40 R17-R--TCOMBI-265/35 R17-R--TCOMBI | AfterMarket OZ | MAX 605 KG | RACE GOLD | I-Tech | 8027529036015 | OZ | 9,40 |  |  | Serie XL - ext.diam.79 mm | 570x570x280 | 1 | 077-170, 085-141, 077-142, 100-170 | e1*2001/116*0112*.., e1*98/14*0112*.., e1*2001/116*0167*.., e1*98/14*0167*.., e1*97/27*0097*.., e1*98/14*0097*.., e1*2001/116*0146*.., e1*98/14*0146*.. | bar: Area 1
BMW | SERIES 3 | 3 98 (E46) | 346C,346K,346L,346R | 05/1998 | 03/2005 | 5x120 | 72,56 | 633 | 1995 | 50 | M12x1,50 | 17 | ALLEGGERITA HLT 5F | 8½x17 | 17,00 | 8,50 | W0182520184 | 3 | S | 20080918 | 20081018 | 5x120 |  | 40 | 81710112 | XL | B1 | B | LB13 | TÜV |  |  | DK | YES | C0136 | NO TRAILER OPERATION | T | Teilegutachten (PB+VB) | 2 | Mods can be necessary to car | 215/45 R17---TCOMBI-225/45 R17---TCOMBI-235/40 R17---TCOMBI-245/40 R17-R--TCOMBI-255/40 R17-R--TCOMBI-265/35 R17-R--TCOMBI | AfterMarket OZ | MAX 605 KG | RED | I-Tech | 8027529032369 | OZ | 9,40 |  |  | Serie XL - ext.diam.79 mm | 570x570x280 | 1 | 077-170, 085-141, 077-142, 100-170 | e1*2001/116*0112*.., e1*98/14*0112*.., e1*2001/116*0167*.., e1*98/14*0167*.., e1*97/27*0097*.., e1*98/14*0097*.., e1*2001/116*0146*.., e1*98/14*0146*.. | bar: Area 1
BMW | SERIES 3 | 3 98 (E46) | 346C,346K,346L,346R | 05/1998 | 03/2005 | 5x120 | 72,56 | 633 | 1995 | 50 | M12x1,50 | 17 | ALLEGGERITA HLT 5F | 8½x17 | 17,00 | 8,50 | W01825202P3 | 3 | S | 20121012 | 20121111 | 5x120 |  | 35 | 81710112 | XL | B1 | B | LB13 | TÜV |  |  |  | YES |  |  | T | Teilegutachten (PB+VB) | 2 | Mods can be necessary to car | 215/45 R17---TCOMBI-225/45 R17---TCOMBI-235/40 R17---TCOMBI-245/40 R17-R--TCOMBI-255/40 R17-R--TCOMBI-265/35 R17-R--TCOMBI | AfterMarket OZ | MAX 605 KG | ACID GREEN | I-Tech | 8027529081091 | OZ | 9,91 |  |  | Serie XL - ext.diam.79 mm | 570x570x280 | 1 | 077-170, 085-141, 077-142, 100-170 | e1*2001/116*0112*.., e1*98/14*0112*.., e1*2001/116*0167*.., e1*98/14*0167*.., e1*97/27*0097*.., e1*98/14*0097*.., e1*2001/116*0146*.., e1*98/14*0146*.. | bar: Area 1
BMW | SERIES 3 | 3 98 (E46) | 346C,346K,346L,346R | 05/1998 | 03/2005 | 5x120 | 72,56 | 633 | 1995 | 50 | M12x1,50 | 17 | ALLEGGERITA HLT 5F | 8½x17 | 17,00 | 8,50 | W0182520222 | 3 | S | 20090430 | 20090530 | 5x120 |  | 35 | 81710112 | XL | B1 | B | LB13 | TÜV |  |  |  | YES |  |  | T | Teilegutachten (PB+VB) | 2 | Mods can be necessary to car | 215/45 R17---TCOMBI-225/45 R17---TCOMBI-235/40 R17---TCOMBI-245/40 R17-R--TCOMBI-255/40 R17-R--TCOMBI-265/35 R17-R--TCOMBI | AfterMarket OZ | MAX 605 KG | MATT GRAPHIT SILVER | I-Tech | 8027529036046 | OZ | 9,91 |  |  | Serie XL - ext.diam.79 mm | 570x570x280 | 1 | 077-170, 085-141, 077-142, 100-170 | e1*2001/116*0112*.., e1*98/14*0112*.., e1*2001/116*0167*.., e1*98/14*0167*.., e1*97/27*0097*.., e1*98/14*0097*.., e1*2001/116*0146*.., e1*98/14*0146*.. | bar: Area 1
BMW | SERIES 3 | 3 98 (E46) | 346C,346K,346L,346R | 05/1998 | 03/2005 | 5x120 | 72,56 | 633 | 1995 | 50 | M12x1,50 | 17 | ALLEGGERITA HLT 5F | 8½x17 | 17,00 | 8,50 | W0182520230 | 3 | S | 20090430 | 20090530 | 5x120 |  | 35 | 81710112 | XL | B1 | B | LB13 | TÜV |  |  |  | YES |  |  | T | Teilegutachten (PB+VB) | 2 | Mods can be necessary to car | 215/45 R17---TCOMBI-225/45 R17---TCOMBI-235/40 R17---TCOMBI-245/40 R17-R--TCOMBI-255/40 R17-R--TCOMBI-265/35 R17-R--TCOMBI | AfterMarket OZ | MAX 605 KG | WHITE | I-Tech | 8027529032376 | OZ | 9,91 |  |  | Serie XL - ext.diam.79 mm | 570x570x280 | 1 | 077-170, 085-141, 077-142, 100-170 | e1*2001/116*0112*.., e1*98/14*0112*.., e1*2001/116*0167*.., e1*98/14*0167*.., e1*97/27*0097*.., e1*98/14*0097*.., e1*2001/116*0146*.., e1*98/14*0146*.. | bar: Area 1
BMW | SERIES 3 | 3 98 (E46) | 346C,346K,346L,346R | 05/1998 | 03/2005 | 5x120 | 72,56 | 633 | 1995 | 50 | M12x1,50 | 17 | ALLEGGERITA HLT 5F | 8½x17 | 17,00 | 8,50 | W0182520253 | 3 | S | 20090430 | 20090530 | 5x120 |  | 35 | 81710112 | XL | B1 | B | LB13 | TÜV |  |  |  | YES |  |  | T | Teilegutachten (PB+VB) | 2 | Mods can be necessary to car | 215/45 R17---TCOMBI-225/45 R17---TCOMBI-235/40 R17---TCOMBI-245/40 R17-R--TCOMBI-255/40 R17-R--TCOMBI-265/35 R17-R--TCOMBI | AfterMarket OZ | MAX 605 KG | MATT BLACK | I-Tech | 8027529032383 | OZ | 9,91 |  |  | Serie XL - ext.diam.79 mm | 570x570x280 | 1 | 077-170, 085-141, 077-142, 100-170 | e1*2001/116*0112*.., e1*98/14*0112*.., e1*2001/116*0167*.., e1*98/14*0167*.., e1*97/27*0097*.., e1*98/14*0097*.., e1*2001/116*0146*.., e1*98/14*0146*.. | bar: Area 1
BMW | SERIES 3 | 3 98 (E46) | 346C,346K,346L,346R | 05/1998 | 03/2005 | 5x120 | 72,56 | 633 | 1995 | 50 | M12x1,50 | 17 | ALLEGGERITA HLT 5F | 8½x17 | 17,00 | 8,50 | W0182520266 | 1 | S | 20090430 | 20090530 | 5x120 |  | 35 | 81710112 | XL | B1 | B | LB13 | TÜV |  |  |  | YES |  |  | T | Teilegutachten (PB+VB) | 2 | Mods can be necessary to car | 215/45 R17---TCOMBI-225/45 R17---TCOMBI-235/40 R17---TCOMBI-245/40 R17-R--TCOMBI-255/40 R17-R--TCOMBI-265/35 R17-R--TCOMBI | AfterMarket OZ | MAX 605 KG | TITANIUM TECH | I-Tech | 8027529032390 | OZ | 9,91 |  |  | Serie XL - ext.diam.79 mm | 570x570x280 | 1 | 077-170, 085-141, 077-142, 100-170 | e1*2001/116*0112*.., e1*98/14*0112*.., e1*2001/116*0167*.., e1*98/14*0167*.., e1*97/27*0097*.., e1*98/14*0097*.., e1*2001/116*0146*.., e1*98/14*0146*.. | bar: Area 1
BMW | SERIES 3 | 3 98 (E46) | 346C,346K,346L,346R | 05/1998 | 03/2005 | 5x120 | 72,56 | 633 | 1995 | 50 | M12x1,50 | 17 | ALLEGGERITA HLT 5F | 8½x17 | 17,00 | 8,50 | W0182520271 | 3 | S | 20090430 | 20090530 | 5x120 |  | 35 | 81710112 | XL | B1 | B | LB13 | TÜV |  |  |  | YES |  |  | T | Teilegutachten (PB+VB) | 2 | Mods can be necessary to car | 215/45 R17---TCOMBI-225/45 R17---TCOMBI-235/40 R17---TCOMBI-245/40 R17-R--TCOMBI-255/40 R17-R--TCOMBI-265/35 R17-R--TCOMBI | AfterMarket OZ | MAX 605 KG | ORANGE | I-Tech | 8027529032406 | OZ | 9,91 |  |  | Serie XL - ext.diam.79 mm | 570x570x280 | 1 | 077-170, 085-141, 077-142, 100-170 | e1*2001/116*0112*.., e1*98/14*0112*.., e1*2001/116*0167*.., e1*98/14*0167*.., e1*97/27*0097*.., e1*98/14*0097*.., e1*2001/116*0146*.., e1*98/14*0146*.. | bar: Area 1
BMW | SERIES 3 | 3 98 (E46) | 346C,346K,346L,346R | 05/1998 | 03/2005 | 5x120 | 72,56 | 633 | 1995 | 50 | M12x1,50 | 17 | ALLEGGERITA HLT 5F | 8½x17 | 17,00 | 8,50 | W0182520272 | 3 | S | 20090430 | 20090530 | 5x120 |  | 35 | 81710112 | XL | B1 | B | LB13 | TÜV |  |  |  | YES |  |  | T | Teilegutachten (PB+VB) | 2 | Mods can be necessary to car | 215/45 R17---TCOMBI-225/45 R17---TCOMBI-235/40 R17---TCOMBI-245/40 R17-R--TCOMBI-255/40 R17-R--TCOMBI-265/35 R17-R--TCOMBI | AfterMarket OZ | MAX 605 KG | MATT BLUE | I-Tech | 8027529032413 | OZ | 9,91 |  |  | Serie XL - ext.diam.79 mm | 570x570x280 | 1 | 077-170, 085-141, 077-142, 100-170 | e1*2001/116*0112*.., e1*98/14*0112*.., e1*2001/116*0167*.., e1*98/14*0167*.., e1*97/27*0097*.., e1*98/14*0097*.., e1*2001/116*0146*.., e1*98/14*0146*.. | bar: Area 1
BMW | SERIES 3 | 3 98 (E46) | 346C,346K,346L,346R | 05/1998 | 03/2005 | 5x120 | 72,56 | 633 | 1995 | 50 | M12x1,50 | 17 | ALLEGGERITA HLT 5F | 8½x17 | 17,00 | 8,50 | W0182520276 | 3 | S | 20090430 | 20090530 | 5x120 |  | 35 | 81710112 | XL | B1 | B | LB13 | TÜV |  |  |  | YES |  |  | T | Teilegutachten (PB+VB) | 2 | Mods can be necessary to car | 215/45 R17---TCOMBI-225/45 R17---TCOMBI-235/40 R17---TCOMBI-245/40 R17-R--TCOMBI-255/40 R17-R--TCOMBI-265/35 R17-R--TCOMBI | AfterMarket OZ | MAX 605 KG | RACE GOLD | I-Tech | 8027529036039 | OZ | 9,91 |  |  | Serie XL - ext.diam.79 mm | 570x570x280 | 1 | 077-170, 085-141, 077-142, 100-170 | e1*2001/116*0112*.., e1*98/14*0112*.., e1*2001/116*0167*.., e1*98/14*0167*.., e1*97/27*0097*.., e1*98/14*0097*.., e1*2001/116*0146*.., e1*98/14*0146*.. | bar: Area 1
BMW | SERIES 3 | 3 98 (E46) | 346C,346K,346L,346R | 05/1998 | 03/2005 | 5x120 | 72,56 | 633 | 1995 | 50 | M12x1,50 | 17 | ALLEGGERITA HLT 5F | 8½x17 | 17,00 | 8,50 | W0182520284 | 3 | S | 20090430 | 20090530 | 5x120 |  | 35 | 81710112 | XL | B1 | B | LB13 | TÜV |  |  |  | YES |  |  | T | Teilegutachten (PB+VB) | 2 | Mods can be necessary to car | 215/45 R17---TCOMBI-225/45 R17---TCOMBI-235/40 R17---TCOMBI-245/40 R17-R--TCOMBI-255/40 R17-R--TCOMBI-265/35 R17-R--TCOMBI | AfterMarket OZ | MAX 605 KG | RED | I-Tech | 8027529032420 | OZ | 9,91 |  |  | Serie XL - ext.diam.79 mm | 570x570x280 | 1 | 077-170, 085-141, 077-142, 100-170 | e1*2001/116*0112*.., e1*98/14*0112*.., e1*2001/116*0167*.., e1*98/14*0167*.., e1*97/27*0097*.., e1*98/14*0097*.., e1*2001/116*0146*.., e1*98/14*0146*.. | bar: Area 1
BMW | SERIES 3 | 3 98 (E46) | 346C,346K,346L,346R | 05/1998 | 03/2005 | 5x120 | 72,56 | 633 | 1995 | 50 | M12x1,50 | 17 | ADRENALINA | 8x18 | 18,00 | 8,00 | W8501520654 | 1 | S | 20080904 | 20081004 | 5x120 |  | 34 | 81710112 | XL | B1 | B | LB13 | TÜV |  |  | DK | YES |  |  | T | Teilegutachten (PB+VB) | 2 | Mods can be necessary to car | 225/40 R18---TBW007-235/40 R18---TBW007-245/35 R18-R--TBW007-255/35 R18-R--TBW007 | AfterMarket OZ | MAX 690 KG | MATT BLACK + DIAMOND-CUT | X-Line | 8027529034721 | OZ | 13,62 | EH2+ Run Flat |  | Serie XL - ext.diam.79 mm | 568x568x274 | 1 | 077-170, 085-141, 077-142, 100-170 | e1*2001/116*0112*.., e1*98/14*0112*.., e1*2001/116*0167*.., e1*98/14*0167*.., e1*97/27*0097*.., e1*98/14*0097*.., e1*2001/116*0146*.., e1*98/14*0146*.. | bar: Area 1
BMW | SERIES 3 | 3 98 (E46) | 346C,346K,346L,346R | 05/1998 | 03/2005 | 5x120 | 72,56 | 633 | 1995 | 50 | M12x1,50 | 17 | ALLEGGERITA HLT 5F | 8x18 | 18,00 | 8,00 | W01830207P3 | 3 | S | 20121012 | 20121111 | 5x120 |  | 34 | 81710112 | XL | B1 | B | LB13 | TÜV |  |  | DK | YES | C0136 | NO TRAILER OPERATION | T | Teilegutachten (PB+VB) | 2 | Mods can be necessary to car | 225/40 R18---TBW007-235/40 R18---TBW007-245/35 R18-R--TBW007-255/35 R18-R--TBW007 | AfterMarket OZ | MAX 605 KG | ACID GREEN | I-Tech | 8027529081244 | OZ | 9,97 |  |  | Serie XL - ext.diam.79 mm | 570x570x280 | 1 | 077-170, 085-141, 077-142, 100-170 | e1*2001/116*0112*.., e1*98/14*0112*.., e1*2001/116*0167*.., e1*98/14*0167*.., e1*97/27*0097*.., e1*98/14*0097*.., e1*2001/116*0146*.., e1*98/14*0146*.. | bar: Area 1
BMW | SERIES 3 | 3 98 (E46) | 346C,346K,346L,346R | 05/1998 | 03/2005 | 5x120 | 72,56 | 633 | 1995 | 50 | M12x1,50 | 17 | ALLEGGERITA HLT 5F | 8x18 | 18,00 | 8,00 | W0183020722 | 3 | S | 20081211 | 20090110 | 5x120 |  | 34 | 81710112 | XL | B1 | B | LB13 | TÜV |  |  | DK | YES | C0136 | NO TRAILER OPERATION | T | Teilegutachten (PB+VB) | 2 | Mods can be necessary to car | 225/40 R18---TBW007-235/40 R18---TBW007-245/35 R18-R--TBW007-255/35 R18-R--TBW007 | AfterMarket OZ | MAX 605 KG | MATT GRAPHIT SILVER | I-Tech | 8027529036398 | OZ | 9,97 |  |  | Serie XL - ext.diam.79 mm | 570x570x280 | 1 | 077-170, 085-141, 077-142, 100-170 | e1*2001/116*0112*.., e1*98/14*0112*.., e1*2001/116*0167*.., e1*98/14*0167*.., e1*97/27*0097*.., e1*98/14*0097*.., e1*2001/116*0146*.., e1*98/14*0146*.. | bar: Area 1
BMW | SERIES 3 | 3 98 (E46) | 346C,346K,346L,346R | 05/1998 | 03/2005 | 5x120 | 72,56 | 633 | 1995 | 50 | M12x1,50 | 17 | ALLEGGERITA HLT 5F | 8x18 | 18,00 | 8,00 | W0183020730 | 3 | S | 20080918 | 20081018 | 5x120 |  | 34 | 81710112 | XL | B1 | B | LB13 | TÜV |  |  | DK | YES | C0136 | NO TRAILER OPERATION | T | Teilegutachten (PB+VB) | 2 | Mods can be necessary to car | 225/40 R18---TBW007-235/40 R18---TBW007-245/35 R18-R--TBW007-255/35 R18-R--TBW007 | AfterMarket OZ | MAX 605 KG | WHITE | I-Tech | 8027529033502 | OZ | 9,97 |  |  | Serie XL - ext.diam.79 mm | 570x570x280 | 1 | 077-170, 085-141, 077-142, 100-170 | e1*2001/116*0112*.., e1*98/14*0112*.., e1*2001/116*0167*.., e1*98/14*0167*.., e1*97/27*0097*.., e1*98/14*0097*.., e1*2001/116*0146*.., e1*98/14*0146*.. | bar: Area 1
BMW | SERIES 3 | 3 98 (E46) | 346C,346K,346L,346R | 05/1998 | 03/2005 | 5x120 | 72,56 | 633 | 1995 | 50 | M12x1,50 | 17 | ALLEGGERITA HLT 5F | 8x18 | 18,00 | 8,00 | W0183020753 | 3 | S | 20080918 | 20081018 | 5x120 |  | 34 | 81710112 | XL | B1 | B | LB13 | TÜV |  |  | DK | YES | C0136 | NO TRAILER OPERATION | T | Teilegutachten (PB+VB) | 2 | Mods can be necessary to car | 225/40 R18---TBW007-235/40 R18---TBW007-245/35 R18-R--TBW007-255/35 R18-R--TBW007 | AfterMarket OZ | MAX 605 KG | MATT BLACK | I-Tech | 8027529033519 | OZ | 9,97 |  |  | Serie XL - ext.diam.79 mm | 570x570x280 | 1 | 077-170, 085-141, 077-142, 100-170 | e1*2001/116*0112*.., e1*98/14*0112*.., e1*2001/116*0167*.., e1*98/14*0167*.., e1*97/27*0097*.., e1*98/14*0097*.., e1*2001/116*0146*.., e1*98/14*0146*.. | bar: Area 1
BMW | SERIES 3 | 3 98 (E46) | 346C,346K,346L,346R | 05/1998 | 03/2005 | 5x120 | 72,56 | 633 | 1995 | 50 | M12x1,50 | 17 | ALLEGGERITA HLT 5F | 8x18 | 18,00 | 8,00 | W0183020766 | 1 | S | 20080904 | 20081004 | 5x120 |  | 34 | 81710112 | XL | B1 | B | LB13 | TÜV |  |  | DK | YES | C0136 | NO TRAILER OPERATION | T | Teilegutachten (PB+VB) | 2 | Mods can be necessary to car | 225/40 R18---TBW007-235/40 R18---TBW007-245/35 R18-R--TBW007-255/35 R18-R--TBW007 | AfterMarket OZ | MAX 605 KG | TITANIUM TECH | I-Tech | 8027529033526 | OZ | 9,97 |  |  | Serie XL - ext.diam.79 mm | 570x570x280 | 1 | 077-170, 085-141, 077-142, 100-170 | e1*2001/116*0112*.., e1*98/14*0112*.., e1*2001/116*0167*.., e1*98/14*0167*.., e1*97/27*0097*.., e1*98/14*0097*.., e1*2001/116*0146*.., e1*98/14*0146*.. | bar: Area 1
BMW | SERIES 3 | 3 98 (E46) | 346C,346K,346L,346R | 05/1998 | 03/2005 | 5x120 | 72,56 | 633 | 1995 | 50 | M12x1,50 | 17 | ALLEGGERITA HLT 5F | 8x18 | 18,00 | 8,00 | W0183020771 | 3 | S | 20080918 | 20081018 | 5x120 |  | 34 | 81710112 | XL | B1 | B | LB13 | TÜV |  |  | DK | YES | C0136 | NO TRAILER OPERATION | T | Teilegutachten (PB+VB) | 2 | Mods can be necessary to car | 225/40 R18---TBW007-235/40 R18---TBW007-245/35 R18-R--TBW007-255/35 R18-R--TBW007 | AfterMarket OZ | MAX 605 KG | ORANGE | I-Tech | 8027529033533 | OZ | 9,97 |  |  | Serie XL - ext.diam.79 mm | 570x570x280 | 1 | 077-170, 085-141, 077-142, 100-170 | e1*2001/116*0112*.., e1*98/14*0112*.., e1*2001/116*0167*.., e1*98/14*0167*.., e1*97/27*0097*.., e1*98/14*0097*.., e1*2001/116*0146*.., e1*98/14*0146*.. | bar: Area 1
BMW | SERIES 3 | 3 98 (E46) | 346C,346K,346L,346R | 05/1998 | 03/2005 | 5x120 | 72,56 | 633 | 1995 | 50 | M12x1,50 | 17 | ALLEGGERITA HLT 5F | 8x18 | 18,00 | 8,00 | W0183020772 | 3 | S | 20080918 | 20081018 | 5x120 |  | 34 | 81710112 | XL | B1 | B | LB13 | TÜV |  |  | DK | YES | C0136 | NO TRAILER OPERATION | T | Teilegutachten (PB+VB) | 2 | Mods can be necessary to car | 225/40 R18---TBW007-235/40 R18---TBW007-245/35 R18-R--TBW007-255/35 R18-R--TBW007 | AfterMarket OZ | MAX 605 KG | MATT BLUE | I-Tech | 8027529033540 | OZ | 9,97 |  |  | Serie XL - ext.diam.79 mm | 570x570x280 | 1 | 077-170, 085-141, 077-142, 100-170 | e1*2001/116*0112*.., e1*98/14*0112*.., e1*2001/116*0167*.., e1*98/14*0167*.., e1*97/27*0097*.., e1*98/14*0097*.., e1*2001/116*0146*.., e1*98/14*0146*.. | bar: Area 1
BMW | SERIES 3 | 3 98 (E46) | 346C,346K,346L,346R | 05/1998 | 03/2005 | 5x120 | 72,56 | 633 | 1995 | 50 | M12x1,50 | 17 | ALLEGGERITA HLT 5F | 8x18 | 18,00 | 8,00 | W0183020776 | 3 | S | 20081211 | 20090110 | 5x120 |  | 34 | 81710112 | XL | B1 | B | LB13 | TÜV |  |  | DK | YES | C0136 | NO TRAILER OPERATION | T | Teilegutachten (PB+VB) | 2 | Mods can be necessary to car | 225/40 R18---TBW007-235/40 R18---TBW007-245/35 R18-R--TBW007-255/35 R18-R--TBW007 | AfterMarket OZ | MAX 605 KG | RACE GOLD | I-Tech | 8027529036381 | OZ | 9,97 |  |  | Serie XL - ext.diam.79 mm | 570x570x280 | 1 | 077-170, 085-141, 077-142, 100-170 | e1*2001/116*0112*.., e1*98/14*0112*.., e1*2001/116*0167*.., e1*98/14*0167*.., e1*97/27*0097*.., e1*98/14*0097*.., e1*2001/116*0146*.., e1*98/14*0146*.. | bar: Area 1
BMW | SERIES 3 | 3 98 (E46) | 346C,346K,346L,346R | 05/1998 | 03/2005 | 5x120 | 72,56 | 633 | 1995 | 50 | M12x1,50 | 17 | ALLEGGERITA HLT 5F | 8x18 | 18,00 | 8,00 | W0183020784 | 3 | S | 20080918 | 20081018 | 5x120 |  | 34 | 81710112 | XL | B1 | B | LB13 | TÜV |  |  | DK | YES | C0136 | NO TRAILER OPERATION | T | Teilegutachten (PB+VB) | 2 | Mods can be necessary to car | 225/40 R18---TBW007-235/40 R18---TBW007-245/35 R18-R--TBW007-255/35 R18-R--TBW007 | AfterMarket OZ | MAX 605 KG | RED | I-Tech | 8027529033557 | OZ | 9,97 |  |  | Serie XL - ext.diam.79 mm | 570x570x280 | 1 | 077-170, 085-141, 077-142, 100-170 | e1*2001/116*0112*.., e1*98/14*0112*.., e1*2001/116*0167*.., e1*98/14*0167*.., e1*97/27*0097*.., e1*98/14*0097*.., e1*2001/116*0146*.., e1*98/14*0146*.. | bar: Area 1
BMW | SERIES 3 | 3 98 (E46) | 346C,346K,346L,346R | 05/1998 | 03/2005 | 5x120 | 72,56 | 633 | 1995 | 50 | M12x1,50 | 17 | ALLEGGERITA HLT 5F | 8x18 | 18,00 | 8,00 | W01830208P3 | 3 | S | 20121012 | 20121111 | 5x120 |  | 40 | 81710112 | XL | B1 | B | LB13 | TÜV |  |  | DK | YES | C0136 | NO TRAILER OPERATION | T | Teilegutachten (PB+VB) | 1 | No car modifications required | 225/40 R18---TBW007-235/40 R18---TBW007-245/35 R18-R--TBW007-255/35 R18-R--TBW007 | AfterMarket OZ | MAX 605 KG | ACID GREEN | I-Tech | 8027529081251 | OZ | 9,87 |  |  | Serie XL - ext.diam.79 mm | 570x570x280 | 1 | 077-170, 085-141, 077-142, 100-170 | e1*2001/116*0112*.., e1*98/14*0112*.., e1*2001/116*0167*.., e1*98/14*0167*.., e1*97/27*0097*.., e1*98/14*0097*.., e1*2001/116*0146*.., e1*98/14*0146*.. | bar: Area 1
BMW | SERIES 3 | 3 98 (E46) | 346C,346K,346L,346R | 05/1998 | 03/2005 | 5x120 | 72,56 | 633 | 1995 | 50 | M12x1,50 | 17 | ALLEGGERITA HLT 5F | 8x18 | 18,00 | 8,00 | W0183020822 | 3 | S | 20081211 | 20090110 | 5x120 |  | 40 | 81710112 | XL | B1 | B | LB13 | TÜV |  |  | DK | YES | C0136 | NO TRAILER OPERATION | T | Teilegutachten (PB+VB) | 1 | No car modifications required | 225/40 R18---TBW007-235/40 R18---TBW007-245/35 R18-R--TBW007-255/35 R18-R--TBW007 | AfterMarket OZ | MAX 605 KG | MATT GRAPHIT SILVER | I-Tech | 8027529036411 | OZ | 9,87 |  |  | Serie XL - ext.diam.79 mm | 570x570x280 | 1 | 077-170, 085-141, 077-142, 100-170 | e1*2001/116*0112*.., e1*98/14*0112*.., e1*2001/116*0167*.., e1*98/14*0167*.., e1*97/27*0097*.., e1*98/14*0097*.., e1*2001/116*0146*.., e1*98/14*0146*.. | bar: Area 1
BMW | SERIES 3 | 3 98 (E46) | 346C,346K,346L,346R | 05/1998 | 03/2005 | 5x120 | 72,56 | 633 | 1995 | 50 | M12x1,50 | 17 | ALLEGGERITA HLT 5F | 8x18 | 18,00 | 8,00 | W0183020830 | 3 | S | 20080918 | 20081018 | 5x120 |  | 40 | 81710112 | XL | B1 | B | LB13 | TÜV |  |  | DK | YES | C0136 | NO TRAILER OPERATION | T | Teilegutachten (PB+VB) | 1 | No car modifications required | 225/40 R18---TBW007-235/40 R18---TBW007-245/35 R18-R--TBW007-255/35 R18-R--TBW007 | AfterMarket OZ | MAX 605 KG | WHITE | I-Tech | 8027529033564 | OZ | 9,87 |  |  | Serie XL - ext.diam.79 mm | 570x570x280 | 1 | 077-170, 085-141, 077-142, 100-170 | e1*2001/116*0112*.., e1*98/14*0112*.., e1*2001/116*0167*.., e1*98/14*0167*.., e1*97/27*0097*.., e1*98/14*0097*.., e1*2001/116*0146*.., e1*98/14*0146*.. | bar: Area 1
BMW | SERIES 3 | 3 98 (E46) | 346C,346K,346L,346R | 05/1998 | 03/2005 | 5x120 | 72,56 | 633 | 1995 | 50 | M12x1,50 | 17 | ALLEGGERITA HLT 5F | 8x18 | 18,00 | 8,00 | W0183020853 | 3 | S | 20080918 | 20081018 | 5x120 |  | 40 | 81710112 | XL | B1 | B | LB13 | TÜV |  |  | DK | YES | C0136 | NO TRAILER OPERATION | T | Teilegutachten (PB+VB) | 1 | No car modifications required | 225/40 R18---TBW007-235/40 R18---TBW007-245/35 R18-R--TBW007-255/35 R18-R--TBW007 | AfterMarket OZ | MAX 605 KG | MATT BLACK | I-Tech | 8027529033571 | OZ | 9,87 |  |  | Serie XL - ext.diam.79 mm | 570x570x280 | 1 | 077-170, 085-141, 077-142, 100-170 | e1*2001/116*0112*.., e1*98/14*0112*.., e1*2001/116*0167*.., e1*98/14*0167*.., e1*97/27*0097*.., e1*98/14*0097*.., e1*2001/116*0146*.., e1*98/14*0146*.. | bar: Area 1
BMW | SERIES 3 | 3 98 (E46) | 346C,346K,346L,346R | 05/1998 | 03/2005 | 5x120 | 72,56 | 633 | 1995 | 50 | M12x1,50 | 17 | ALLEGGERITA HLT 5F | 8x18 | 18,00 | 8,00 | W0183020866 | 1 | S | 20080904 | 20081004 | 5x120 |  | 40 | 81710112 | XL | B1 | B | LB13 | TÜV |  |  | DK | YES | C0136 | NO TRAILER OPERATION | T | Teilegutachten (PB+VB) | 1 | No car modifications required | 225/40 R18---TBW007-235/40 R18---TBW007-245/35 R18-R--TBW007-255/35 R18-R--TBW007 | AfterMarket OZ | MAX 605 KG | TITANIUM TECH | I-Tech | 8027529033588 | OZ | 9,87 |  |  | Serie XL - ext.diam.79 mm | 570x570x280 | 1 | 077-170, 085-141, 077-142, 100-170 | e1*2001/116*0112*.., e1*98/14*0112*.., e1*2001/116*0167*.., e1*98/14*0167*.., e1*97/27*0097*.., e1*98/14*0097*.., e1*2001/116*0146*.., e1*98/14*0146*.. | bar: Area 1
BMW | SERIES 3 | 3 98 (E46) | 346C,346K,346L,346R | 05/1998 | 03/2005 | 5x120 | 72,56 | 633 | 1995 | 50 | M12x1,50 | 17 | ALLEGGERITA HLT 5F | 8x18 | 18,00 | 8,00 | W0183020871 | 3 | S | 20080918 | 20081018 | 5x120 |  | 40 | 81710112 | XL | B1 | B | LB13 | TÜV |  |  | DK | YES | C0136 | NO TRAILER OPERATION | T | Teilegutachten (PB+VB) | 1 | No car modifications required | 225/40 R18---TBW007-235/40 R18---TBW007-245/35 R18-R--TBW007-255/35 R18-R--TBW007 | AfterMarket OZ | MAX 605 KG | ORANGE | I-Tech | 8027529033595 | OZ | 9,87 |  |  | Serie XL - ext.diam.79 mm | 570x570x280 | 1 | 077-170, 085-141, 077-142, 100-170 | e1*2001/116*0112*.., e1*98/14*0112*.., e1*2001/116*0167*.., e1*98/14*0167*.., e1*97/27*0097*.., e1*98/14*0097*.., e1*2001/116*0146*.., e1*98/14*0146*.. | bar: Area 1
BMW | SERIES 3 | 3 98 (E46) | 346C,346K,346L,346R | 05/1998 | 03/2005 | 5x120 | 72,56 | 633 | 1995 | 50 | M12x1,50 | 17 | ALLEGGERITA HLT 5F | 8x18 | 18,00 | 8,00 | W0183020872 | 3 | S | 20080918 | 20081018 | 5x120 |  | 40 | 81710112 | XL | B1 | B | LB13 | TÜV |  |  | DK | YES | C0136 | NO TRAILER OPERATION | T | Teilegutachten (PB+VB) | 1 | No car modifications required | 225/40 R18---TBW007-235/40 R18---TBW007-245/35 R18-R--TBW007-255/35 R18-R--TBW007 | AfterMarket OZ | MAX 605 KG | MATT BLUE | I-Tech | 8027529033601 | OZ | 9,87 |  |  | Serie XL - ext.diam.79 mm | 570x570x280 | 1 | 077-170, 085-141, 077-142, 100-170 | e1*2001/116*0112*.., e1*98/14*0112*.., e1*2001/116*0167*.., e1*98/14*0167*.., e1*97/27*0097*.., e1*98/14*0097*.., e1*2001/116*0146*.., e1*98/14*0146*.. | bar: Area 1
BMW | SERIES 3 | 3 98 (E46) | 346C,346K,346L,346R | 05/1998 | 03/2005 | 5x120 | 72,56 | 633 | 1995 | 50 | M12x1,50 | 17 | ALLEGGERITA HLT 5F | 8x18 | 18,00 | 8,00 | W0183020876 | 3 | S | 20081211 | 20090110 | 5x120 |  | 40 | 81710112 | XL | B1 | B | LB13 | TÜV |  |  | DK | YES | C0136 | NO TRAILER OPERATION | T | Teilegutachten (PB+VB) | 1 | No car modifications required | 225/40 R18---TBW007-235/40 R18---TBW007-245/35 R18-R--TBW007-255/35 R18-R--TBW007 | AfterMarket OZ | MAX 605 KG | RACE GOLD | I-Tech | 8027529036404 | OZ | 9,87 |  |  | Serie XL - ext.diam.79 mm | 570x570x280 | 1 | 077-170, 085-141, 077-142, 100-170 | e1*2001/116*0112*.., e1*98/14*0112*.., e1*2001/116*0167*.., e1*98/14*0167*.., e1*97/27*0097*.., e1*98/14*0097*.., e1*2001/116*0146*.., e1*98/14*0146*.. | bar: Area 1
BMW | SERIES 3 | 3 98 (E46) | 346C,346K,346L,346R | 05/1998 | 03/2005 | 5x120 | 72,56 | 633 | 1995 | 50 | M12x1,50 | 17 | ALLEGGERITA HLT 5F | 8x18 | 18,00 | 8,00 | W0183020884 | 3 | S | 20080918 | 20081018 | 5x120 |  | 40 | 81710112 | XL | B1 | B | LB13 | TÜV |  |  | DK | YES | C0136 | NO TRAILER OPERATION | T | Teilegutachten (PB+VB) | 1 | No car modifications required | 225/40 R18---TBW007-235/40 R18---TBW007-245/35 R18-R--TBW007-255/35 R18-R--TBW007 | AfterMarket OZ | MAX 605 KG | RED | I-Tech | 8027529033618 | OZ | 9,87 |  |  | Serie XL - ext.diam.79 mm | 570x570x280 | 1 | 077-170, 085-141, 077-142, 100-170 | e1*2001/116*0112*.., e1*98/14*0112*.., e1*2001/116*0167*.., e1*98/14*0167*.., e1*97/27*0097*.., e1*98/14*0097*.., e1*2001/116*0146*.., e1*98/14*0146*.. | bar: Area 1
BMW | SERIES 3 | 3 98 (E46) | 346C,346K,346L,346R | 05/1998 | 03/2005 | 5x120 | 72,56 | 633 | 1995 | 50 | M12x1,50 | 17 | DAVID | 8x18 | 18,00 | 8,00 | W01863207N5 | 1 | S | 20100927 | 20101027 | 5x120 |  | 40 | 81710427 | XL | VST20A24 | B |  | TÜV |  |  | DK | YES |  |  | T | Teilegutachten (PB+VB) | 1 | No car modifications required | 225/40 R18---TBW007-235/40 R18---TBW007-245/35 R18-R--TBW007-255/35 R18-R--TBW007 | AfterMarket OZ | MAX 690 KG | MATT GRAPHITE DIAMOND CUT | Via Veneto | 8027529054545 | OZ | 12,88 | EH2+ Run Flat |  | Serie XL - ext.diam.79 mm | 567x567x274 | 1 | 077-170, 085-141, 077-142, 100-170 | e1*2001/116*0112*.., e1*98/14*0112*.., e1*2001/116*0167*.., e1*98/14*0167*.., e1*97/27*0097*.., e1*98/14*0097*.., e1*2001/116*0146*.., e1*98/14*0146*.. | bar: Area 1
BMW | SERIES 3 | 3 98 (E46) | 346C,346K,346L,346R | 05/1998 | 03/2005 | 5x120 | 72,56 | 633 | 1995 | 50 | M12x1,50 | 17 | EGO | 8x18 | 18,00 | 8,00 | W8504720554 | 1 | S | 20110726 | 20110825 | 5x120 |  | 45 | 81710427 | XL | VST20A24 | B |  |  | KBA |  | DK | YES |  |  | K | KBA (ABE+VB) | 1 | No car modifications required | 225/40 R18---TBW007-235/40 R18---TBW007-245/35 R18-R--TBW007-255/35 R18-R--TBW007 | AfterMarket OZ | MAX 730 KG | MATT BLACK + DIAMOND-CUT | X-Line | 8027529065527 | OZ | 13,96 | EH2+ Run Flat |  | Serie XL - ext.diam.79 mm | 568x568x274 | 1 | 077-170, 085-141, 077-142, 100-170 | e1*2001/116*0112*.., e1*98/14*0112*.., e1*2001/116*0167*.., e1*98/14*0167*.., e1*97/27*0097*.., e1*98/14*0097*.., e1*2001/116*0146*.., e1*98/14*0146*.. | bar: Area 1
BMW | SERIES 3 | 3 98 (E46) | 346C,346K,346L,346R | 05/1998 | 03/2005 | 5x120 | 72,56 | 633 | 1995 | 50 | M12x1,50 | 17 | ENERGY | 8x18 | 18,00 | 8,00 | W8500920654 | 1 | S | 20080904 | 20081004 | 5x120 |  | 34 | 81710112 | XL | B1 | B | LB13 | TÜV |  |  | DK | YES |  |  | T | Teilegutachten (PB+VB) | 2 | Mods can be necessary to car | 225/40 R18---TBW007-235/40 R18---TBW007-245/35 R18-R--TBW007-255/35 R18-R--TBW007 | AfterMarket OZ | MAX 725 KG | MATT BLACK + DIAMOND-CUT | X-Line | 8027529034455 | OZ | 14,45 | EH2+ Run Flat |  | Serie XL - ext.diam.79 mm | 568x568x274 | 1 | 077-170, 085-141, 077-142, 100-170 | e1*2001/116*0112*.., e1*98/14*0112*.., e1*2001/116*0167*.., e1*98/14*0167*.., e1*97/27*0097*.., e1*98/14*0097*.., e1*2001/116*0146*.., e1*98/14*0146*.. | bar: Area 1
BMW | SERIES 3 | 3 98 (E46) | 346C,346K,346L,346R | 05/1998 | 03/2005 | 5x120 | 72,56 | 633 | 1995 | 50 | M12x1,50 | 17 | ENVY | 8x18 | 18,00 | 8,00 | W8503920668 | 1 |  |  |  | 5x120 |  | 40 | 81710427 | XL | VST20A24 | B |  | TÜV |  |  | DK | YES |  |  | T | Teilegutachten (PB+VB) | 1 | No car modifications required | 225/40 R18---TBW007-235/40 R18---TBW007-245/35 R18-R--TBW007-255/35 R18-R--TBW007 | AfterMarket OZ | MAX 690 KG | MATT SILVER TECH DIAMOND CUT | X-Line | 8027529049695 | OZ | 12,76 | EH2+ Run Flat |  | Serie XL - ext.diam.79 mm | 568x568x274 | 1 | 077-170, 085-141, 077-142, 100-170 | e1*2001/116*0112*.., e1*98/14*0112*.., e1*2001/116*0167*.., e1*98/14*0167*.., e1*97/27*0097*.., e1*98/14*0097*.., e1*2001/116*0146*.., e1*98/14*0146*.. | bar: Area 1
BMW | SERIES 3 | 3 98 (E46) | 346C,346K,346L,346R | 05/1998 | 03/2005 | 5x120 | 72,56 | 633 | 1995 | 50 | M12x1,50 | 17 | FORMULA HLT | 8x18 | 18,00 | 8,00 | W01892206G1 | 1 | S | 20121011 | 20121110 | 5x120 |  | 45 | 81710427 | XL | VST20A24 | B |  |  |  |  | DK | YES |  |  | N | No Certificate | 1 | No car modifications required | 225/40 R18---TBW007-235/40 R18---TBW007-245/35 R18-R--TBW007-255/35 R18-R--TBW007 | AfterMarket OZ | MAX 630 KG | GRIGIO CORSA | I-Tech | 8027529081862 | OZ | 11,37 |  |  | Serie XL - ext.diam.79 mm | 567x567x274 | 1 | 077-170, 085-141, 077-142, 100-170 | e1*2001/116*0112*.., e1*98/14*0112*.., e1*2001/116*0167*.., e1*98/14*0167*.., e1*97/27*0097*.., e1*98/14*0097*.., e1*2001/116*0146*.., e1*98/14*0146*.. | bar: Area 1
BMW | SERIES 3 | 3 98 (E46) | 346C,346K,346L,346R | 05/1998 | 03/2005 | 5x120 | 72,56 | 633 | 1995 | 50 | M12x1,50 | 17 | ITALIA 150 | 8x18 | 18,00 | 8,00 | W01884206R4 | 1 | S | 20110914 | 20111014 | 5x120 |  | 45 | 81710427 | XL | VST20A24 | B |  | TÜV |  |  | DK | YES |  |  | T | Teilegutachten (PB+VB) | 1 | No car modifications required | 225/40 R18---TBW007-235/40 R18---TBW007-245/35 R18-R--TBW007-255/35 R18-R--TBW007 | AfterMarket OZ | MAX 720 KG | MATT RACE SILVER DIAMOND CUT | Racing | 8027529069488 | OZ | 12,48 | EH2+ Run Flat |  | Serie XL - ext.diam.79 mm | 567x567x274 | 1 | 077-170, 085-141, 077-142, 100-170 | e1*2001/116*0112*.., e1*98/14*0112*.., e1*2001/116*0167*.., e1*98/14*0167*.., e1*97/27*0097*.., e1*98/14*0097*.., e1*2001/116*0146*.., e1*98/14*0146*.. | bar: Area 1
BMW | SERIES 3 | 3 98 (E46) | 346C,346K,346L,346R | 05/1998 | 03/2005 | 5x120 | 72,56 | 633 | 1995 | 50 | M12x1,50 | 17 | ITALIA 150 | 8x18 | 18,00 | 8,00 | W0188420649 | 1 | S | 20110914 | 20111014 | 5x120 |  | 45 | 81710427 | XL | VST20A24 | B |  | TÜV |  |  | DK | YES |  |  | T | Teilegutachten (PB+VB) | 1 | No car modifications required | 225/40 R18---TBW007-235/40 R18---TBW007-245/35 R18-R--TBW007-255/35 R18-R--TBW007 | AfterMarket OZ | MAX 720 KG | MATT DARK GRAPHITE DIAMOND CUT | Racing | 8027529069471 | OZ | 12,48 | EH2+ Run Flat |  | Serie XL - ext.diam.79 mm | 567x567x274 | 1 | 077-170, 085-141, 077-142, 100-170 | e1*2001/116*0112*.., e1*98/14*0112*.., e1*2001/116*0167*.., e1*98/14*0167*.., e1*97/27*0097*.., e1*98/14*0097*.., e1*2001/116*0146*.., e1*98/14*0146*.. | bar: Area 1
BMW | SERIES 3 | 3 98 (E46) | 346C,346K,346L,346R | 05/1998 | 03/2005 | 5x120 | 72,56 | 633 | 1995 | 50 | M12x1,50 | 17 | QUARANTA | 8x18 | 18,00 | 8,00 | W01856209G2 | 1 | S | 20100928 | 20101028 | 5x120 |  | 40 | 81710427 | XL | VST20A24 | B |  | TÜV |  |  | DK | YES |  |  | T | Teilegutachten (PB+VB) | 1 | No car modifications required | 225/40 R18---TBW007-235/40 R18---TBW007-245/35 R18-R--TBW007-255/35 R18-R--TBW007 | AfterMarket OZ | MAX 705 KG | GRIGIO CORSA DIAMANTATO | Via Veneto | 8027529054460 | OZ | 12,84 | EH2+ Run Flat |  | Serie XL - ext.diam.79 mm | 570x570x280 | 1 | 077-170, 085-141, 077-142, 100-170 | e1*2001/116*0112*.., e1*98/14*0112*.., e1*2001/116*0167*.., e1*98/14*0167*.., e1*97/27*0097*.., e1*98/14*0097*.., e1*2001/116*0146*.., e1*98/14*0146*.. | bar: Area 1
BMW | SERIES 3 | 3 98 (E46) | 346C,346K,346L,346R | 05/1998 | 03/2005 | 5x120 | 72,56 | 633 | 1995 | 50 | M12x1,50 | 17 | SARDEGNA | 8x18 | 18,00 | 8,00 | W0176320122 | 1 |  |  |  | 5x120 |  | 40 | 81710112 | XL | B1 | B | LB13 | TÜV |  |  | DK | YES |  |  | T | Teilegutachten (PB+VB) | 1 | No car modifications required | 225/40 R18---TBW007-235/40 R18---TBW007-245/35 R18-R--TBW007-255/35 R18-R--TBW007 | AfterMarket OZ | MAX 815 KG | MATT GRAPHIT SILVER | All-Terrain | 8027529046618 | OZ | 15,40 |  |  | Serie XL - ext.diam.79 mm | 570x570x280 | 1 | 077-170, 085-141, 077-142, 100-170 | e1*2001/116*0112*.., e1*98/14*0112*.., e1*2001/116*0167*.., e1*98/14*0167*.., e1*97/27*0097*.., e1*98/14*0097*.., e1*2001/116*0146*.., e1*98/14*0146*.. | Area 2: OUT
BMW | SERIES 3 | 3 98 (E46) | 346C,346K,346L,346R | 05/1998 | 03/2005 | 5x120 | 72,56 | 633 | 1995 | 50 | M12x1,50 | 17 | SUPERTURISMO GT | 8x18 | 18,00 | 8,00 | W01669001P5 | 1 | S | 20121012 | 20121111 | 5x120 |  | 40 |  |  | B1 | B | LB13 | TÜV |  | VIA | DK | YES |  |  | T | Teilegutachten (PB+VB) | 1 | No car modifications required | 225/40 R18---TBW007-235/40 R18---TBW007-245/35 R18-R--TBW007-255/35 R18-R--TBW007 | AfterMarket OZ | MAX 640 KG | GRIGIO CORSA+BLACK LETTERING | Racing | 8027529081480 | OZ | 13,01 |  | 72,56 |  | 570x570x280 | 1 | 077-170, 085-141, 077-142, 100-170 | e1*2001/116*0112*.., e1*98/14*0112*.., e1*2001/116*0167*.., e1*98/14*0167*.., e1*97/27*0097*.., e1*98/14*0097*.., e1*2001/116*0146*.., e1*98/14*0146*.. | bar: Area 1
BMW | SERIES 3 | 3 98 (E46) | 346C,346K,346L,346R | 05/1998 | 03/2005 | 5x120 | 72,56 | 633 | 1995 | 50 | M12x1,50 | 17 | SUPERTURISMO GT | 8x18 | 18,00 | 8,00 | W0166900182 | 1 | S | 20031020 | 20031119 | 5x120 |  | 40 |  |  | B1 | B | LB13 | TÜV |  | VIA | DK | YES |  |  | T | Teilegutachten (PB+VB) | 1 | No car modifications required | 225/40 R18---TBW007-235/40 R18---TBW007-245/35 R18-R--TBW007-255/35 R18-R--TBW007 | AfterMarket OZ | MAX 640 KG | RACE SILVER + BLACK LETTERING | Racing | 8027529000283 | OZ | 13,01 |  | 72,56 |  | 570x570x280 | 1 | 077-170, 085-141, 077-142, 100-170 | e1*2001/116*0112*.., e1*98/14*0112*.., e1*2001/116*0167*.., e1*98/14*0167*.., e1*97/27*0097*.., e1*98/14*0097*.., e1*2001/116*0146*.., e1*98/14*0146*.. | bar: Area 1
BMW | SERIES 3 | 3 98 (E46) | 346C,346K,346L,346R | 05/1998 | 03/2005 | 5x120 | 72,56 | 633 | 1995 | 50 | M12x1,50 | 17 | SUPERTURISMO LM | 8x18 | 18,00 | 8,00 | W0185420919 | 1 |  |  |  | 5x120 |  | 34 | 81710112 | XL | B1 | B | LB13 | TÜV |  |  | DK | YES |  |  | T | Teilegutachten (PB+VB) | 2 | Mods can be necessary to car | 225/40 R18---TBW007-235/40 R18---TBW007-245/35 R18-R--TBW007-255/35 R18-R--TBW007 | AfterMarket OZ | MAX 705 KG | MATT RACE SILVER + BLACK LETTERING | Racing | 8027529043549 | OZ | 12,02 | EH2+ Run Flat |  | Serie XL - ext.diam.79 mm | 570x570x280 | 1 | 077-170, 085-141, 077-142, 100-170 | e1*2001/116*0112*.., e1*98/14*0112*.., e1*2001/116*0167*.., e1*98/14*0167*.., e1*97/27*0097*.., e1*98/14*0097*.., e1*2001/116*0146*.., e1*98/14*0146*.. | bar: Area 1
BMW | SERIES 3 | 3 98 (E46) | 346C,346K,346L,346R | 05/1998 | 03/2005 | 5x120 | 72,56 | 633 | 1995 | 50 | M12x1,50 | 17 | SUPERTURISMO LM | 8x18 | 18,00 | 8,00 | W0185420946 | 1 |  |  |  | 5x120 |  | 34 | 81710112 | XL | B1 | B | LB13 | TÜV |  |  | DK | YES |  |  | T | Teilegutachten (PB+VB) | 2 | Mods can be necessary to car | 225/40 R18---TBW007-235/40 R18---TBW007-245/35 R18-R--TBW007-255/35 R18-R--TBW007 | AfterMarket OZ | MAX 705 KG | MATT GRAPHITE + SILVER LETTERING | Racing | 8027529043556 | OZ | 12,02 | EH2+ Run Flat |  | Serie XL - ext.diam.79 mm | 570x570x280 | 1 | 077-170, 085-141, 077-142, 100-170 | e1*2001/116*0112*.., e1*98/14*0112*.., e1*2001/116*0167*.., e1*98/14*0167*.., e1*97/27*0097*.., e1*98/14*0097*.., e1*2001/116*0146*.., e1*98/14*0146*.. | bar: Area 1
BMW | SERIES 3 | 3 98 (E46) | 346C,346K,346L,346R | 05/1998 | 03/2005 | 5x120 | 72,56 | 633 | 1995 | 50 | M12x1,50 | 17 | SUPERTURISMO LM | 8x18 | 18,00 | 8,00 | W0185421019 | 1 |  |  |  | 5x120 |  | 40 | 81710112 | XL | B1 | B | LB13 | TÜV |  |  | DK | YES |  |  | T | Teilegutachten (PB+VB) | 1 | No car modifications required | 225/40 R18---TBW007-235/40 R18---TBW007-245/35 R18-R--TBW007-255/35 R18-R--TBW007 | AfterMarket OZ | MAX 705 KG | MATT RACE SILVER + BLACK LETTERING | Racing | 8027529043563 | OZ | 11,77 | EH2+ Run Flat |  | Serie XL - ext.diam.79 mm | 570x570x280 | 1 | 077-170, 085-141, 077-142, 100-170 | e1*2001/116*0112*.., e1*98/14*0112*.., e1*2001/116*0167*.., e1*98/14*0167*.., e1*97/27*0097*.., e1*98/14*0097*.., e1*2001/116*0146*.., e1*98/14*0146*.. | bar: Area 1
BMW | SERIES 3 | 3 98 (E46) | 346C,346K,346L,346R | 05/1998 | 03/2005 | 5x120 | 72,56 | 633 | 1995 | 50 | M12x1,50 | 17 | SUPERTURISMO LM | 8x18 | 18,00 | 8,00 | W0185421046 | 1 |  |  |  | 5x120 |  | 40 | 81710112 | XL | B1 | B | LB13 | TÜV |  |  | DK | YES |  |  | T | Teilegutachten (PB+VB) | 1 | No car modifications required | 225/40 R18---TBW007-235/40 R18---TBW007-245/35 R18-R--TBW007-255/35 R18-R--TBW007 | AfterMarket OZ | MAX 705 KG | MATT GRAPHITE + SILVER LETTERING | Racing | 8027529043570 | OZ | 11,77 | EH2+ Run Flat |  | Serie XL - ext.diam.79 mm | 570x570x280 | 1 | 077-170, 085-141, 077-142, 100-170 | e1*2001/116*0112*.., e1*98/14*0112*.., e1*2001/116*0167*.., e1*98/14*0167*.., e1*97/27*0097*.., e1*98/14*0097*.., e1*2001/116*0146*.., e1*98/14*0146*.. | bar: Area 1
BMW | SERIES 3 | 3 98 (E46) | 346C,346K,346L,346R | 05/1998 | 03/2005 | 5x120 | 72,56 | 633 | 1995 | 50 | M12x1,50 | 17 | ULTRALEGGERA | 8x18 | 18,00 | 8,00 | W0171220653 | 1 | S | 20061026 | 20061125 | 5x120 |  | 40 | 81710112 | XL | B1 | B | LB13 | TÜV |  |  | DK | YES |  |  | T | Teilegutachten (PB+VB) | 1 | No car modifications required | 225/40 R18---TBW007-235/40 R18---TBW007-245/35 R18-R--TBW007-255/35 R18-R--TBW007 | AfterMarket OZ | MAX 675 KG | MATT BLACK | Racing | 8027529001976 | OZ | 10,10 |  |  | Serie XL - ext.diam.79 mm | 570x570x280 | 1 | 077-170, 085-141, 077-142, 100-170 | e1*2001/116*0112*.., e1*98/14*0112*.., e1*2001/116*0167*.., e1*98/14*0167*.., e1*97/27*0097*.., e1*98/14*0097*.., e1*2001/116*0146*.., e1*98/14*0146*.. | bar: Area 1
BMW | SERIES 3 | 3 98 (E46) | 346C,346K,346L,346R | 05/1998 | 03/2005 | 5x120 | 72,56 | 633 | 1995 | 50 | M12x1,50 | 17 | ULTRALEGGERA | 8x18 | 18,00 | 8,00 | W0171220661 | 1 | S | 20051003 | 20051102 | 5x120 |  | 40 | 81710112 | XL | B1 | B | LB13 | TÜV |  |  | DK | YES |  |  | T | Teilegutachten (PB+VB) | 1 | No car modifications required | 225/40 R18---TBW007-235/40 R18---TBW007-245/35 R18-R--TBW007-255/35 R18-R--TBW007 | AfterMarket OZ | MAX 675 KG | CHRYSTAL TITANIUM | Racing | 8027529001983 | OZ | 10,10 |  |  | Serie XL - ext.diam.79 mm | 570x570x280 | 1 | 077-170, 085-141, 077-142, 100-170 | e1*2001/116*0112*.., e1*98/14*0112*.., e1*2001/116*0167*.., e1*98/14*0167*.., e1*97/27*0097*.., e1*98/14*0097*.., e1*2001/116*0146*.., e1*98/14*0146*.. | bar: Area 1
BMW | SERIES 3 | 3 98 (E46) | 346C,346K,346L,346R | 05/1998 | 03/2005 | 5x120 | 72,56 | 633 | 1995 | 50 | M12x1,50 | 17 | ULTRALEGGERA | 8x18 | 18,00 | 8,00 | W0171220722 | 1 | S | 20070420 | 20070520 | 5x120 |  | 34 | 81710112 | XL | B1 | B | LB13 | TÜV |  |  | DK | YES |  |  | T | Teilegutachten (PB+VB) | 2 | Mods can be necessary to car | 225/40 R18---TBW007-235/40 R18---TBW007-245/35 R18-R--TBW007-255/35 R18-R--TBW007 | AfterMarket OZ | MAX 658 KG | MATT GRAPHIT SILVER | Racing | 8027529001990 | OZ | 10,22 |  |  | Serie XL - ext.diam.79 mm | 570x570x280 | 1 | 077-170, 085-141, 077-142, 100-170 | e1*2001/116*0112*.., e1*98/14*0112*.., e1*2001/116*0167*.., e1*98/14*0167*.., e1*97/27*0097*.., e1*98/14*0097*.., e1*2001/116*0146*.., e1*98/14*0146*.. | bar: Area 1
BMW | SERIES 3 | 3 98 (E46) | 346C,346K,346L,346R | 05/1998 | 03/2005 | 5x120 | 72,56 | 633 | 1995 | 50 | M12x1,50 | 17 | ULTRALEGGERA | 8x18 | 18,00 | 8,00 | W0171220753 | 1 | S | 20061207 | 20070106 | 5x120 |  | 34 | 81710112 | XL | B1 | B | LB13 | TÜV |  |  | DK | YES |  |  | T | Teilegutachten (PB+VB) | 2 | Mods can be necessary to car | 225/40 R18---TBW007-235/40 R18---TBW007-245/35 R18-R--TBW007-255/35 R18-R--TBW007 | AfterMarket OZ | MAX 658 KG | MATT BLACK | Racing | 8027529002003 | OZ | 10,22 |  |  | Serie XL - ext.diam.79 mm | 570x570x280 | 1 | 077-170, 085-141, 077-142, 100-170 | e1*2001/116*0112*.., e1*98/14*0112*.., e1*2001/116*0167*.., e1*98/14*0167*.., e1*97/27*0097*.., e1*98/14*0097*.., e1*2001/116*0146*.., e1*98/14*0146*.. | bar: Area 1
BMW | SERIES 3 | 3 98 (E46) | 346C,346K,346L,346R | 05/1998 | 03/2005 | 5x120 | 72,56 | 633 | 1995 | 50 | M12x1,50 | 17 | ULTRALEGGERA | 8x18 | 18,00 | 8,00 | W0171220761 | 1 | S | 20060110 | 20060209 | 5x120 |  | 34 | 81710112 | XL | B1 | B | LB13 | TÜV |  |  | DK | YES |  |  | T | Teilegutachten (PB+VB) | 2 | Mods can be necessary to car | 225/40 R18---TBW007-235/40 R18---TBW007-245/35 R18-R--TBW007-255/35 R18-R--TBW007 | AfterMarket OZ | MAX 658 KG | CHRYSTAL TITANIUM | Racing | 8027529002010 | OZ | 10,22 |  |  | Serie XL - ext.diam.79 mm | 570x570x280 | 1 | 077-170, 085-141, 077-142, 100-170 | e1*2001/116*0112*.., e1*98/14*0112*.., e1*2001/116*0167*.., e1*98/14*0167*.., e1*97/27*0097*.., e1*98/14*0097*.., e1*2001/116*0146*.., e1*98/14*0146*.. | bar: Area 1
BMW | SERIES 3 | 3 98 (E46) | 346C,346K,346L,346R | 05/1998 | 03/2005 | 5x120 | 72,56 | 633 | 1995 | 50 | M12x1,50 | 17 | VERSILIA | 8x18 | 18,00 | 8,00 | W01815201N6 | 1 |  |  |  | 5x120 |  | 40 | 81710112 | XL | B1 | B | LB13 | TÜV |  |  | DK | YES |  |  | T | Teilegutachten (PB+VB) | 1 | No car modifications required | 225/40 R18---TBW007-235/40 R18---TBW007-245/35 R18-R--TBW007-255/35 R18-R--TBW007 | AfterMarket OZ | MAX 860 KG | MATT RACE SILVER | All-Terrain | 8027529052206 | OZ | 14,77 | EH2+ Run Flat |  | Serie XL - ext.diam.79 mm | 570x570x280 | 1 | 077-170, 085-141, 077-142, 100-170 | e1*2001/116*0112*.., e1*98/14*0112*.., e1*2001/116*0167*.., e1*98/14*0167*.., e1*97/27*0097*.., e1*98/14*0097*.., e1*2001/116*0146*.., e1*98/14*0146*.. | bar: Area 1
BMW | SERIES 3 | 3 98 (E46) | 346C,346K,346L,346R | 05/1998 | 03/2005 | 5x120 | 72,56 | 633 | 1995 | 50 | M12x1,50 | 17 | VERSILIA | 8x18 | 18,00 | 8,00 | W0181520154 | 1 | S | 20080904 | 20081004 | 5x120 |  | 40 | 81710112 | XL | B1 | B | LB13 | TÜV |  |  | DK | YES |  |  | T | Teilegutachten (PB+VB) | 1 | No car modifications required | 225/40 R18---TBW007-235/40 R18---TBW007-245/35 R18-R--TBW007-255/35 R18-R--TBW007 | AfterMarket OZ | MAX 860 KG | MATT BLACK + DIAMOND-CUT | All-Terrain | 8027529031171 | OZ | 14,80 | EH2+ Run Flat |  | Serie XL - ext.diam.79 mm | 570x570x280 | 1 | 077-170, 085-141, 077-142, 100-170 | e1*2001/116*0112*.., e1*98/14*0112*.., e1*2001/116*0167*.., e1*98/14*0167*.., e1*97/27*0097*.., e1*98/14*0097*.., e1*2001/116*0146*.., e1*98/14*0146*.. | bar: Area 1
BMW | SERIES 3 | 3 98 (E46) | 346C,346K,346L,346R | 05/1998 | 03/2005 | 5x120 | 72,56 | 633 | 1995 | 50 | M12x1,50 | 17 | VITTORIA | 8x18 | 18,00 | 8,00 | W0188520573 | 1 | S | 20110913 | 20111013 | 5x120 |  | 45 | 81710427 | XL | VST20A24 | B |  | TÜV |  |  | DK | YES |  |  | T | Teilegutachten (PB+VB) | 1 | No car modifications required | 225/40 R18---TBW007-235/40 R18---TBW007-245/35 R18-R--TBW007-255/35 R18-R--TBW007 | AfterMarket OZ | MAX 720 KG | MATT DARK GRAPHITE | Via Veneto | 8027529069761 | OZ | 13,19 | EH2+ Run Flat |  | Serie XL - ext.diam.79 mm | 567x567x274 | 1 | 077-170, 085-141, 077-142, 100-170 | e1*2001/116*0112*.., e1*98/14*0112*.., e1*2001/116*0167*.., e1*98/14*0167*.., e1*97/27*0097*.., e1*98/14*0097*.., e1*2001/116*0146*.., e1*98/14*0146*.. | bar: Area 1
BMW | SERIES 3 | 3 98 (E46) | 346C,346K,346L,346R | 05/1998 | 03/2005 | 5x120 | 72,56 | 633 | 1995 | 50 | M12x1,50 | 17 | WAVE | 8x18 | 18,00 | 8,00 | W8501820554 | 1 |  |  |  | 5x120 |  | 34 | 81710112 | XL | B1 | B | LB13 | TÜV |  |  | DK | YES |  |  | T | Teilegutachten (PB+VB) | 2 | Mods can be necessary to car | 225/40 R18---TBW007-235/40 R18---TBW007-245/35 R18-R--TBW007-255/35 R18-R--TBW007 | AfterMarket OZ | MAX 690 KG | MATT BLACK + DIAMOND-CUT | X-Line | 8027529046212 | OZ | 13,46 | EH2+ Run Flat |  | Serie XL - ext.diam.79 mm | 568x568x274 | 1 | 077-170, 085-141, 077-142, 100-170 | e1*2001/116*0112*.., e1*98/14*0112*.., e1*2001/116*0167*.., e1*98/14*0167*.., e1*97/27*0097*.., e1*98/14*0097*.., e1*2001/116*0146*.., e1*98/14*0146*.. | bar: Area 1
BMW | SERIES 3 | 3 98 (E46) | 346C,346K,346L,346R | 05/1998 | 03/2005 | 5x120 | 72,56 | 633 | 1995 | 50 | M12x1,50 | 17 | X5B | 8x18 | 18,00 | 8,00 | W85064205N5 | 1 |  |  |  | 5x120 |  | 45 | 81710427 | XL | VST20A24 | B |  |  | KBA |  | DK | YES |  |  | K | KBA (ABE+VB) | 1 | No car modifications required | 225/40 R18---TBW007-235/40 R18---TBW007-245/35 R18-R--TBW007-255/35 R18-R--TBW007 | AfterMarket OZ | MAX 730 KG | MATT GRAPHITE DIAMOND CUT | X-Line | 8027529078039 | OZ | 13,52 | EH2+ Run Flat |  | Serie XL - ext.diam.79 mm | 568x568x274 | 1 | 077-170, 085-141, 077-142, 100-170 | e1*2001/116*0112*.., e1*98/14*0112*.., e1*2001/116*0167*.., e1*98/14*0167*.., e1*97/27*0097*.., e1*98/14*0097*.., e1*2001/116*0146*.., e1*98/14*0146*.. | bar: Area 1
BMW | SERIES 3 | 3 98 (E46) | 346C,346K,346L,346R | 05/1998 | 03/2005 | 5x120 | 72,56 | 633 | 1995 | 50 | M12x1,50 | 17 | ALLEGGERITA HLT 5F | 8½x18 | 18,00 | 8,50 | W01831202P3 | 3 | S | 20121012 | 20121111 | 5x120 |  | 35 | 81710112 | XL | B1 | B | LB13 | TÜV |  |  |  | YES |  |  | T | Teilegutachten (PB+VB) | 2 | Mods can be necessary to car | 225/40 R18---TBW081-235/40 R18---TBW081-245/35 R18-R--TBW081-255/35 R18-R--TBW081-265/35 R18-R--TBW081 | AfterMarket OZ | MAX 605 KG | ACID GREEN | I-Tech | 8027529081275 | OZ | 10,48 |  |  | Serie XL - ext.diam.79 mm | 570x570x290 | 1 | 077-170, 085-141, 077-142, 100-170 | e1*2001/116*0112*.., e1*98/14*0112*.., e1*2001/116*0167*.., e1*98/14*0167*.., e1*97/27*0097*.., e1*98/14*0097*.., e1*2001/116*0146*.., e1*98/14*0146*.. | bar: Area 1
BMW | SERIES 3 | 3 98 (E46) | 346C,346K,346L,346R | 05/1998 | 03/2005 | 5x120 | 72,56 | 633 | 1995 | 50 | M12x1,50 | 17 | ALLEGGERITA HLT 5F | 8½x18 | 18,00 | 8,50 | W0183120222 | 3 | S | 20090430 | 20090530 | 5x120 |  | 35 | 81710112 | XL | B1 | B | LB13 | TÜV |  |  |  | YES |  |  | T | Teilegutachten (PB+VB) | 2 | Mods can be necessary to car | 225/40 R18---TBW081-235/40 R18---TBW081-245/35 R18-R--TBW081-255/35 R18-R--TBW081-265/35 R18-R--TBW081 | AfterMarket OZ | MAX 605 KG | MATT GRAPHIT SILVER | I-Tech | 8027529036459 | OZ | 10,48 |  |  | Serie XL - ext.diam.79 mm | 570x570x290 | 1 | 077-170, 085-141, 077-142, 100-170 | e1*2001/116*0112*.., e1*98/14*0112*.., e1*2001/116*0167*.., e1*98/14*0167*.., e1*97/27*0097*.., e1*98/14*0097*.., e1*2001/116*0146*.., e1*98/14*0146*.. | bar: Area 1
BMW | SERIES 3 | 3 98 (E46) | 346C,346K,346L,346R | 05/1998 | 03/2005 | 5x120 | 72,56 | 633 | 1995 | 50 | M12x1,50 | 17 | ALLEGGERITA HLT 5F | 8½x18 | 18,00 | 8,50 | W0183120230 | 3 | S | 20090430 | 20090530 | 5x120 |  | 35 | 81710112 | XL | B1 | B | LB13 | TÜV |  |  |  | YES |  |  | T | Teilegutachten (PB+VB) | 2 | Mods can be necessary to car | 225/40 R18---TBW081-235/40 R18---TBW081-245/35 R18-R--TBW081-255/35 R18-R--TBW081-265/35 R18-R--TBW081 | AfterMarket OZ | MAX 605 KG | WHITE | I-Tech | 8027529033748 | OZ | 10,48 |  |  | Serie XL - ext.diam.79 mm | 570x570x290 | 1 | 077-170, 085-141, 077-142, 100-170 | e1*2001/116*0112*.., e1*98/14*0112*.., e1*2001/116*0167*.., e1*98/14*0167*.., e1*97/27*0097*.., e1*98/14*0097*.., e1*2001/116*0146*.., e1*98/14*0146*.. | bar: Area 1
BMW | SERIES 3 | 3 98 (E46) | 346C,346K,346L,346R | 05/1998 | 03/2005 | 5x120 | 72,56 | 633 | 1995 | 50 | M12x1,50 | 17 | ALLEGGERITA HLT 5F | 8½x18 | 18,00 | 8,50 | W0183120253 | 3 | S | 20090430 | 20090530 | 5x120 |  | 35 | 81710112 | XL | B1 | B | LB13 | TÜV |  |  |  | YES |  |  | T | Teilegutachten (PB+VB) | 2 | Mods can be necessary to car | 225/40 R18---TBW081-235/40 R18---TBW081-245/35 R18-R--TBW081-255/35 R18-R--TBW081-265/35 R18-R--TBW081 | AfterMarket OZ | MAX 605 KG | MATT BLACK | I-Tech | 8027529033755 | OZ | 10,48 |  |  | Serie XL - ext.diam.79 mm | 570x570x290 | 1 | 077-170, 085-141, 077-142, 100-170 | e1*2001/116*0112*.., e1*98/14*0112*.., e1*2001/116*0167*.., e1*98/14*0167*.., e1*97/27*0097*.., e1*98/14*0097*.., e1*2001/116*0146*.., e1*98/14*0146*.. | bar: Area 1
BMW | SERIES 3 | 3 98 (E46) | 346C,346K,346L,346R | 05/1998 | 03/2005 | 5x120 | 72,56 | 633 | 1995 | 50 | M12x1,50 | 17 | ALLEGGERITA HLT 5F | 8½x18 | 18,00 | 8,50 | W0183120266 | 1 | S | 20090430 | 20090530 | 5x120 |  | 35 | 81710112 | XL | B1 | B | LB13 | TÜV |  |  |  | YES |  |  | T | Teilegutachten (PB+VB) | 2 | Mods can be necessary to car | 225/40 R18---TBW081-235/40 R18---TBW081-245/35 R18-R--TBW081-255/35 R18-R--TBW081-265/35 R18-R--TBW081 | AfterMarket OZ | MAX 605 KG | TITANIUM TECH | I-Tech | 8027529033762 | OZ | 10,48 |  |  | Serie XL - ext.diam.79 mm | 570x570x290 | 1 | 077-170, 085-141, 077-142, 100-170 | e1*2001/116*0112*.., e1*98/14*0112*.., e1*2001/116*0167*.., e1*98/14*0167*.., e1*97/27*0097*.., e1*98/14*0097*.., e1*2001/116*0146*.., e1*98/14*0146*.. | bar: Area 1
BMW | SERIES 3 | 3 98 (E46) | 346C,346K,346L,346R | 05/1998 | 03/2005 | 5x120 | 72,56 | 633 | 1995 | 50 | M12x1,50 | 17 | ALLEGGERITA HLT 5F | 8½x18 | 18,00 | 8,50 | W0183120271 | 3 | S | 20090430 | 20090530 | 5x120 |  | 35 | 81710112 | XL | B1 | B | LB13 | TÜV |  |  |  | YES |  |  | T | Teilegutachten (PB+VB) | 2 | Mods can be necessary to car | 225/40 R18---TBW081-235/40 R18---TBW081-245/35 R18-R--TBW081-255/35 R18-R--TBW081-265/35 R18-R--TBW081 | AfterMarket OZ | MAX 605 KG | ORANGE | I-Tech | 8027529033779 | OZ | 10,48 |  |  | Serie XL - ext.diam.79 mm | 570x570x290 | 1 | 077-170, 085-141, 077-142, 100-170 | e1*2001/116*0112*.., e1*98/14*0112*.., e1*2001/116*0167*.., e1*98/14*0167*.., e1*97/27*0097*.., e1*98/14*0097*.., e1*2001/116*0146*.., e1*98/14*0146*.. | bar: Area 1
BMW | SERIES 3 | 3 98 (E46) | 346C,346K,346L,346R | 05/1998 | 03/2005 | 5x120 | 72,56 | 633 | 1995 | 50 | M12x1,50 | 17 | ALLEGGERITA HLT 5F | 8½x18 | 18,00 | 8,50 | W0183120272 | 3 | S | 20090430 | 20090530 | 5x120 |  | 35 | 81710112 | XL | B1 | B | LB13 | TÜV |  |  |  | YES |  |  | T | Teilegutachten (PB+VB) | 2 | Mods can be necessary to car | 225/40 R18---TBW081-235/40 R18---TBW081-245/35 R18-R--TBW081-255/35 R18-R--TBW081-265/35 R18-R--TBW081 | AfterMarket OZ | MAX 605 KG | MATT BLUE | I-Tech | 8027529033786 | OZ | 10,48 |  |  | Serie XL - ext.diam.79 mm | 570x570x290 | 1 | 077-170, 085-141, 077-142, 100-170 | e1*2001/116*0112*.., e1*98/14*0112*.., e1*2001/116*0167*.., e1*98/14*0167*.., e1*97/27*0097*.., e1*98/14*0097*.., e1*2001/116*0146*.., e1*98/14*0146*.. | bar: Area 1
BMW | SERIES 3 | 3 98 (E46) | 346C,346K,346L,346R | 05/1998 | 03/2005 | 5x120 | 72,56 | 633 | 1995 | 50 | M12x1,50 | 17 | ALLEGGERITA HLT 5F | 8½x18 | 18,00 | 8,50 | W0183120276 | 3 | S | 20090430 | 20090530 | 5x120 |  | 35 | 81710112 | XL | B1 | B | LB13 | TÜV |  |  |  | YES |  |  | T | Teilegutachten (PB+VB) | 2 | Mods can be necessary to car | 225/40 R18---TBW081-235/40 R18---TBW081-245/35 R18-R--TBW081-255/35 R18-R--TBW081-265/35 R18-R--TBW081 | AfterMarket OZ | MAX 605 KG | RACE GOLD | I-Tech | 8027529036442 | OZ | 10,48 |  |  | Serie XL - ext.diam.79 mm | 570x570x290 | 1 | 077-170, 085-141, 077-142, 100-170 | e1*2001/116*0112*.., e1*98/14*0112*.., e1*2001/116*0167*.., e1*98/14*0167*.., e1*97/27*0097*.., e1*98/14*0097*.., e1*2001/116*0146*.., e1*98/14*0146*.. | bar: Area 1
BMW | SERIES 3 | 3 98 (E46) | 346C,346K,346L,346R | 05/1998 | 03/2005 | 5x120 | 72,56 | 633 | 1995 | 50 | M12x1,50 | 17 | ALLEGGERITA HLT 5F | 8½x18 | 18,00 | 8,50 | W0183120284 | 3 | S | 20090430 | 20090530 | 5x120 |  | 35 | 81710112 | XL | B1 | B | LB13 | TÜV |  |  |  | YES |  |  | T | Teilegutachten (PB+VB) | 2 | Mods can be necessary to car | 225/40 R18---TBW081-235/40 R18---TBW081-245/35 R18-R--TBW081-255/35 R18-R--TBW081-265/35 R18-R--TBW081 | AfterMarket OZ | MAX 605 KG | RED | I-Tech | 8027529033793 | OZ | 10,48 |  |  | Serie XL - ext.diam.79 mm | 570x570x290 | 1 | 077-170, 085-141, 077-142, 100-170 | e1*2001/116*0112*.., e1*98/14*0112*.., e1*2001/116*0167*.., e1*98/14*0167*.., e1*97/27*0097*.., e1*98/14*0097*.., e1*2001/116*0146*.., e1*98/14*0146*.. | bar: Area 1
BMW | SERIES 3 | 3 98 (E46) | 346C,346K,346L,346R | 05/1998 | 03/2005 | 5x120 | 72,56 | 633 | 1995 | 50 | M12x1,50 | 17 | ALLEGGERITA HLT 5F | 8½x18 | 18,00 | 8,50 | W01831203P3 | 3 | S | 20121012 | 20121111 | 5x120 |  | 40 | 81710112 | XL | B1 | B | LB13 | TÜV |  |  | DK | YES | C0136 | NO TRAILER OPERATION | T | Teilegutachten (PB+VB) | 2 | Mods can be necessary to car | 225/40 R18---TBW081-235/40 R18---TBW081-245/35 R18-R--TBW081-255/35 R18-R--TBW081-265/35 R18-R--TBW081 | AfterMarket OZ | MAX 605 KG | ACID GREEN | I-Tech | 8027529081282 | OZ | 10,33 |  |  | Serie XL - ext.diam.79 mm | 570x570x290 | 1 | 077-170, 085-141, 077-142, 100-170 | e1*2001/116*0112*.., e1*98/14*0112*.., e1*2001/116*0167*.., e1*98/14*0167*.., e1*97/27*0097*.., e1*98/14*0097*.., e1*2001/116*0146*.., e1*98/14*0146*.. | bar: Area 1
BMW | SERIES 3 | 3 98 (E46) | 346C,346K,346L,346R | 05/1998 | 03/2005 | 5x120 | 72,56 | 633 | 1995 | 50 | M12x1,50 | 17 | ALLEGGERITA HLT 5F | 8½x18 | 18,00 | 8,50 | W0183120322 | 3 | S | 20081211 | 20090110 | 5x120 |  | 40 | 81710112 | XL | B1 | B | LB13 | TÜV |  |  | DK | YES | C0136 | NO TRAILER OPERATION | T | Teilegutachten (PB+VB) | 2 | Mods can be necessary to car | 225/40 R18---TBW081-235/40 R18---TBW081-245/35 R18-R--TBW081-255/35 R18-R--TBW081-265/35 R18-R--TBW081 | AfterMarket OZ | MAX 605 KG | MATT GRAPHIT SILVER | I-Tech | 8027529036473 | OZ | 10,33 |  |  | Serie XL - ext.diam.79 mm | 570x570x290 | 1 | 077-170, 085-141, 077-142, 100-170 | e1*2001/116*0112*.., e1*98/14*0112*.., e1*2001/116*0167*.., e1*98/14*0167*.., e1*97/27*0097*.., e1*98/14*0097*.., e1*2001/116*0146*.., e1*98/14*0146*.. | bar: Area 1
BMW | SERIES 3 | 3 98 (E46) | 346C,346K,346L,346R | 05/1998 | 03/2005 | 5x120 | 72,56 | 633 | 1995 | 50 | M12x1,50 | 17 | ALLEGGERITA HLT 5F | 8½x18 | 18,00 | 8,50 | W0183120330 | 3 | S | 20080918 | 20081018 | 5x120 |  | 40 | 81710112 | XL | B1 | B | LB13 | TÜV |  |  | DK | YES | C0136 | NO TRAILER OPERATION | T | Teilegutachten (PB+VB) | 2 | Mods can be necessary to car | 225/40 R18---TBW081-235/40 R18---TBW081-245/35 R18-R--TBW081-255/35 R18-R--TBW081-265/35 R18-R--TBW081 | AfterMarket OZ | MAX 605 KG | WHITE | I-Tech | 8027529033809 | OZ | 10,33 |  |  | Serie XL - ext.diam.79 mm | 570x570x290 | 1 | 077-170, 085-141, 077-142, 100-170 | e1*2001/116*0112*.., e1*98/14*0112*.., e1*2001/116*0167*.., e1*98/14*0167*.., e1*97/27*0097*.., e1*98/14*0097*.., e1*2001/116*0146*.., e1*98/14*0146*.. | bar: Area 1
BMW | SERIES 3 | 3 98 (E46) | 346C,346K,346L,346R | 05/1998 | 03/2005 | 5x120 | 72,56 | 633 | 1995 | 50 | M12x1,50 | 17 | ALLEGGERITA HLT 5F | 8½x18 | 18,00 | 8,50 | W0183120353 | 3 | S | 20080918 | 20081018 | 5x120 |  | 40 | 81710112 | XL | B1 | B | LB13 | TÜV |  |  | DK | YES | C0136 | NO TRAILER OPERATION | T | Teilegutachten (PB+VB) | 2 | Mods can be necessary to car | 225/40 R18---TBW081-235/40 R18---TBW081-245/35 R18-R--TBW081-255/35 R18-R--TBW081-265/35 R18-R--TBW081 | AfterMarket OZ | MAX 605 KG | MATT BLACK | I-Tech | 8027529033816 | OZ | 10,33 |  |  | Serie XL - ext.diam.79 mm | 570x570x290 | 1 | 077-170, 085-141, 077-142, 100-170 | e1*2001/116*0112*.., e1*98/14*0112*.., e1*2001/116*0167*.., e1*98/14*0167*.., e1*97/27*0097*.., e1*98/14*0097*.., e1*2001/116*0146*.., e1*98/14*0146*.. | bar: Area 1
BMW | SERIES 3 | 3 98 (E46) | 346C,346K,346L,346R | 05/1998 | 03/2005 | 5x120 | 72,56 | 633 | 1995 | 50 | M12x1,50 | 17 | ALLEGGERITA HLT 5F | 8½x18 | 18,00 | 8,50 | W0183120366 | 1 | S | 20080918 | 20081018 | 5x120 |  | 40 | 81710112 | XL | B1 | B | LB13 | TÜV |  |  | DK | YES | C0136 | NO TRAILER OPERATION | T | Teilegutachten (PB+VB) | 2 | Mods can be necessary to car | 225/40 R18---TBW081-235/40 R18---TBW081-245/35 R18-R--TBW081-255/35 R18-R--TBW081-265/35 R18-R--TBW081 | AfterMarket OZ | MAX 605 KG | TITANIUM TECH | I-Tech | 8027529033823 | OZ | 10,33 |  |  | Serie XL - ext.diam.79 mm | 570x570x290 | 1 | 077-170, 085-141, 077-142, 100-170 | e1*2001/116*0112*.., e1*98/14*0112*.., e1*2001/116*0167*.., e1*98/14*0167*.., e1*97/27*0097*.., e1*98/14*0097*.., e1*2001/116*0146*.., e1*98/14*0146*.. | bar: Area 1
BMW | SERIES 3 | 3 98 (E46) | 346C,346K,346L,346R | 05/1998 | 03/2005 | 5x120 | 72,56 | 633 | 1995 | 50 | M12x1,50 | 17 | ALLEGGERITA HLT 5F | 8½x18 | 18,00 | 8,50 | W0183120371 | 3 | S | 20080918 | 20081018 | 5x120 |  | 40 | 81710112 | XL | B1 | B | LB13 | TÜV |  |  | DK | YES | C0136 | NO TRAILER OPERATION | T | Teilegutachten (PB+VB) | 2 | Mods can be necessary to car | 225/40 R18---TBW081-235/40 R18---TBW081-245/35 R18-R--TBW081-255/35 R18-R--TBW081-265/35 R18-R--TBW081 | AfterMarket OZ | MAX 605 KG | ORANGE | I-Tech | 8027529033830 | OZ | 10,33 |  |  | Serie XL - ext.diam.79 mm | 570x570x290 | 1 | 077-170, 085-141, 077-142, 100-170 | e1*2001/116*0112*.., e1*98/14*0112*.., e1*2001/116*0167*.., e1*98/14*0167*.., e1*97/27*0097*.., e1*98/14*0097*.., e1*2001/116*0146*.., e1*98/14*0146*.. | bar: Area 1
BMW | SERIES 3 | 3 98 (E46) | 346C,346K,346L,346R | 05/1998 | 03/2005 | 5x120 | 72,56 | 633 | 1995 | 50 | M12x1,50 | 17 | ALLEGGERITA HLT 5F | 8½x18 | 18,00 | 8,50 | W0183120372 | 3 | S | 20080918 | 20081018 | 5x120 |  | 40 | 81710112 | XL | B1 | B | LB13 | TÜV |  |  | DK | YES | C0136 | NO TRAILER OPERATION | T | Teilegutachten (PB+VB) | 2 | Mods can be necessary to car | 225/40 R18---TBW081-235/40 R18---TBW081-245/35 R18-R--TBW081-255/35 R18-R--TBW081-265/35 R18-R--TBW081 | AfterMarket OZ | MAX 605 KG | MATT BLUE | I-Tech | 8027529033847 | OZ | 10,33 |  |  | Serie XL - ext.diam.79 mm | 570x570x290 | 1 | 077-170, 085-141, 077-142, 100-170 | e1*2001/116*0112*.., e1*98/14*0112*.., e1*2001/116*0167*.., e1*98/14*0167*.., e1*97/27*0097*.., e1*98/14*0097*.., e1*2001/116*0146*.., e1*98/14*0146*.. | bar: Area 1
BMW | SERIES 3 | 3 98 (E46) | 346C,346K,346L,346R | 05/1998 | 03/2005 | 5x120 | 72,56 | 633 | 1995 | 50 | M12x1,50 | 17 | ALLEGGERITA HLT 5F | 8½x18 | 18,00 | 8,50 | W0183120376 | 3 | S | 20081211 | 20090110 | 5x120 |  | 40 | 81710112 | XL | B1 | B | LB13 | TÜV |  |  | DK | YES | C0136 | NO TRAILER OPERATION | T | Teilegutachten (PB+VB) | 2 | Mods can be necessary to car | 225/40 R18---TBW081-235/40 R18---TBW081-245/35 R18-R--TBW081-255/35 R18-R--TBW081-265/35 R18-R--TBW081 | AfterMarket OZ | MAX 605 KG | RACE GOLD | I-Tech | 8027529036466 | OZ | 10,33 |  |  | Serie XL - ext.diam.79 mm | 570x570x290 | 1 | 077-170, 085-141, 077-142, 100-170 | e1*2001/116*0112*.., e1*98/14*0112*.., e1*2001/116*0167*.., e1*98/14*0167*.., e1*97/27*0097*.., e1*98/14*0097*.., e1*2001/116*0146*.., e1*98/14*0146*.. | bar: Area 1
BMW | SERIES 3 | 3 98 (E46) | 346C,346K,346L,346R | 05/1998 | 03/2005 | 5x120 | 72,56 | 633 | 1995 | 50 | M12x1,50 | 17 | ALLEGGERITA HLT 5F | 8½x18 | 18,00 | 8,50 | W0183120384 | 3 | S | 20080918 | 20081018 | 5x120 |  | 40 | 81710112 | XL | B1 | B | LB13 | TÜV |  |  | DK | YES | C0136 | NO TRAILER OPERATION | T | Teilegutachten (PB+VB) | 2 | Mods can be necessary to car | 225/40 R18---TBW081-235/40 R18---TBW081-245/35 R18-R--TBW081-255/35 R18-R--TBW081-265/35 R18-R--TBW081 | AfterMarket OZ | MAX 605 KG | RED | I-Tech | 8027529033854 | OZ | 10,33 |  |  | Serie XL - ext.diam.79 mm | 570x570x290 | 1 | 077-170, 085-141, 077-142, 100-170 | e1*2001/116*0112*.., e1*98/14*0112*.., e1*2001/116*0167*.., e1*98/14*0167*.., e1*97/27*0097*.., e1*98/14*0097*.., e1*2001/116*0146*.., e1*98/14*0146*.. | bar: Area 1
BMW | SERIES 3 | 3 98 (E46) | 346C,346K,346L,346R | 05/1998 | 03/2005 | 5x120 | 72,56 | 633 | 1995 | 50 | M12x1,50 | 17 | ALLEGGERITA HLT 5F | 9x18 | 18,00 | 9,00 | W01832200P3 | 3 | S | 20121012 | 20121111 | 5x120 |  | 40 | 81710112 | XL | B1 | B | LB13 | TÜV |  |  | DK | YES | C0136 | NO TRAILER OPERATION | T | Teilegutachten (PB+VB) | 2 | Mods can be necessary to car | 225/40 R18---TCOMBI-235/40 R18---TCOMBI-245/35 R18-R--TCOMBI-255/35 R18-R--TCOMBI-265/35 R18-R--TBW087 | AfterMarket OZ | MAX 605 KG | ACID GREEN | I-Tech | 8027529081299 | OZ | 10,67 |  |  | Serie XL - ext.diam.79 mm | 570x570x306 | 1 | 077-170, 085-141, 077-142, 100-170 | e1*2001/116*0112*.., e1*98/14*0112*.., e1*2001/116*0167*.., e1*98/14*0167*.., e1*97/27*0097*.., e1*98/14*0097*.., e1*2001/116*0146*.., e1*98/14*0146*.. | bar: Area 1
BMW | SERIES 3 | 3 98 (E46) | 346C,346K,346L,346R | 05/1998 | 03/2005 | 5x120 | 72,56 | 633 | 1995 | 50 | M12x1,50 | 17 | ALLEGGERITA HLT 5F | 9x18 | 18,00 | 9,00 | W0183220022 | 3 | S | 20081211 | 20090110 | 5x120 |  | 40 | 81710112 | XL | B1 | B | LB13 | TÜV |  |  | DK | YES | C0136 | NO TRAILER OPERATION | T | Teilegutachten (PB+VB) | 2 | Mods can be necessary to car | 225/40 R18---TCOMBI-235/40 R18---TCOMBI-245/35 R18-R--TCOMBI-255/35 R18-R--TCOMBI-265/35 R18-R--TBW087 | AfterMarket OZ | MAX 605 KG | MATT GRAPHIT SILVER | I-Tech | 8027529036299 | OZ | 10,67 |  |  | Serie XL - ext.diam.79 mm | 570x570x306 | 1 | 077-170, 085-141, 077-142, 100-170 | e1*2001/116*0112*.., e1*98/14*0112*.., e1*2001/116*0167*.., e1*98/14*0167*.., e1*97/27*0097*.., e1*98/14*0097*.., e1*2001/116*0146*.., e1*98/14*0146*.. | bar: Area 1
BMW | SERIES 3 | 3 98 (E46) | 346C,346K,346L,346R | 05/1998 | 03/2005 | 5x120 | 72,56 | 633 | 1995 | 50 | M12x1,50 | 17 | ALLEGGERITA HLT 5F | 9x18 | 18,00 | 9,00 | W0183220030 | 3 | S | 20080918 | 20081018 | 5x120 |  | 40 | 81710112 | XL | B1 | B | LB13 | TÜV |  |  | DK | YES | C0136 | NO TRAILER OPERATION | T | Teilegutachten (PB+VB) | 2 | Mods can be necessary to car | 225/40 R18---TCOMBI-235/40 R18---TCOMBI-245/35 R18-R--TCOMBI-255/35 R18-R--TCOMBI-265/35 R18-R--TBW087 | AfterMarket OZ | MAX 605 KG | WHITE | I-Tech | 8027529033861 | OZ | 10,67 |  |  | Serie XL - ext.diam.79 mm | 570x570x306 | 1 | 077-170, 085-141, 077-142, 100-170 | e1*2001/116*0112*.., e1*98/14*0112*.., e1*2001/116*0167*.., e1*98/14*0167*.., e1*97/27*0097*.., e1*98/14*0097*.., e1*2001/116*0146*.., e1*98/14*0146*.. | bar: Area 1
BMW | SERIES 3 | 3 98 (E46) | 346C,346K,346L,346R | 05/1998 | 03/2005 | 5x120 | 72,56 | 633 | 1995 | 50 | M12x1,50 | 17 | ALLEGGERITA HLT 5F | 9x18 | 18,00 | 9,00 | W0183220053 | 3 | S | 20080918 | 20081018 | 5x120 |  | 40 | 81710112 | XL | B1 | B | LB13 | TÜV |  |  | DK | YES | C0136 | NO TRAILER OPERATION | T | Teilegutachten (PB+VB) | 2 | Mods can be necessary to car | 225/40 R18---TCOMBI-235/40 R18---TCOMBI-245/35 R18-R--TCOMBI-255/35 R18-R--TCOMBI-265/35 R18-R--TBW087 | AfterMarket OZ | MAX 605 KG | MATT BLACK | I-Tech | 8027529033878 | OZ | 10,67 |  |  | Serie XL - ext.diam.79 mm | 570x570x306 | 1 | 077-170, 085-141, 077-142, 100-170 | e1*2001/116*0112*.., e1*98/14*0112*.., e1*2001/116*0167*.., e1*98/14*0167*.., e1*97/27*0097*.., e1*98/14*0097*.., e1*2001/116*0146*.., e1*98/14*0146*.. | bar: Area 1
BMW | SERIES 3 | 3 98 (E46) | 346C,346K,346L,346R | 05/1998 | 03/2005 | 5x120 | 72,56 | 633 | 1995 | 50 | M12x1,50 | 17 | ALLEGGERITA HLT 5F | 9x18 | 18,00 | 9,00 | W0183220066 | 1 | S | 20080904 | 20081004 | 5x120 |  | 40 | 81710112 | XL | B1 | B | LB13 | TÜV |  |  | DK | YES | C0136 | NO TRAILER OPERATION | T | Teilegutachten (PB+VB) | 2 | Mods can be necessary to car | 225/40 R18---TCOMBI-235/40 R18---TCOMBI-245/35 R18-R--TCOMBI-255/35 R18-R--TCOMBI-265/35 R18-R--TBW087 | AfterMarket OZ | MAX 605 KG | TITANIUM TECH | I-Tech | 8027529033885 | OZ | 10,67 |  |  | Serie XL - ext.diam.79 mm | 570x570x306 | 1 | 077-170, 085-141, 077-142, 100-170 | e1*2001/116*0112*.., e1*98/14*0112*.., e1*2001/116*0167*.., e1*98/14*0167*.., e1*97/27*0097*.., e1*98/14*0097*.., e1*2001/116*0146*.., e1*98/14*0146*.. | bar: Area 1
BMW | SERIES 3 | 3 98 (E46) | 346C,346K,346L,346R | 05/1998 | 03/2005 | 5x120 | 72,56 | 633 | 1995 | 50 | M12x1,50 | 17 | ALLEGGERITA HLT 5F | 9x18 | 18,00 | 9,00 | W0183220071 | 3 | S | 20080918 | 20081018 | 5x120 |  | 40 | 81710112 | XL | B1 | B | LB13 | TÜV |  |  | DK | YES | C0136 | NO TRAILER OPERATION | T | Teilegutachten (PB+VB) | 2 | Mods can be necessary to car | 225/40 R18---TCOMBI-235/40 R18---TCOMBI-245/35 R18-R--TCOMBI-255/35 R18-R--TCOMBI-265/35 R18-R--TBW087 | AfterMarket OZ | MAX 605 KG | ORANGE | I-Tech | 8027529033892 | OZ | 10,67 |  |  | Serie XL - ext.diam.79 mm | 570x570x306 | 1 | 077-170, 085-141, 077-142, 100-170 | e1*2001/116*0112*.., e1*98/14*0112*.., e1*2001/116*0167*.., e1*98/14*0167*.., e1*97/27*0097*.., e1*98/14*0097*.., e1*2001/116*0146*.., e1*98/14*0146*.. | bar: Area 1
BMW | SERIES 3 | 3 98 (E46) | 346C,346K,346L,346R | 05/1998 | 03/2005 | 5x120 | 72,56 | 633 | 1995 | 50 | M12x1,50 | 17 | ALLEGGERITA HLT 5F | 9x18 | 18,00 | 9,00 | W0183220072 | 3 | S | 20080918 | 20081018 | 5x120 |  | 40 | 81710112 | XL | B1 | B | LB13 | TÜV |  |  | DK | YES | C0136 | NO TRAILER OPERATION | T | Teilegutachten (PB+VB) | 2 | Mods can be necessary to car | 225/40 R18---TCOMBI-235/40 R18---TCOMBI-245/35 R18-R--TCOMBI-255/35 R18-R--TCOMBI-265/35 R18-R--TBW087 | AfterMarket OZ | MAX 605 KG | MATT BLUE | I-Tech | 8027529033908 | OZ | 10,67 |  |  | Serie XL - ext.diam.79 mm | 570x570x306 | 1 | 077-170, 085-141, 077-142, 100-170 | e1*2001/116*0112*.., e1*98/14*0112*.., e1*2001/116*0167*.., e1*98/14*0167*.., e1*97/27*0097*.., e1*98/14*0097*.., e1*2001/116*0146*.., e1*98/14*0146*.. | bar: Area 1
BMW | SERIES 3 | 3 98 (E46) | 346C,346K,346L,346R | 05/1998 | 03/2005 | 5x120 | 72,56 | 633 | 1995 | 50 | M12x1,50 | 17 | ALLEGGERITA HLT 5F | 9x18 | 18,00 | 9,00 | W0183220076 | 3 | S | 20081211 | 20090110 | 5x120 |  | 40 | 81710112 | XL | B1 | B | LB13 | TÜV |  |  | DK | YES | C0136 | NO TRAILER OPERATION | T | Teilegutachten (PB+VB) | 2 | Mods can be necessary to car | 225/40 R18---TCOMBI-235/40 R18---TCOMBI-245/35 R18-R--TCOMBI-255/35 R18-R--TCOMBI-265/35 R18-R--TBW087 | AfterMarket OZ | MAX 605 KG | RACE GOLD | I-Tech | 8027529036282 | OZ | 10,67 |  |  | Serie XL - ext.diam.79 mm | 570x570x306 | 1 | 077-170, 085-141, 077-142, 100-170 | e1*2001/116*0112*.., e1*98/14*0112*.., e1*2001/116*0167*.., e1*98/14*0167*.., e1*97/27*0097*.., e1*98/14*0097*.., e1*2001/116*0146*.., e1*98/14*0146*.. | bar: Area 1
BMW | SERIES 3 | 3 98 (E46) | 346C,346K,346L,346R | 05/1998 | 03/2005 | 5x120 | 72,56 | 633 | 1995 | 50 | M12x1,50 | 17 | ALLEGGERITA HLT 5F | 9x18 | 18,00 | 9,00 | W0183220084 | 3 | S | 20080918 | 20081018 | 5x120 |  | 40 | 81710112 | XL | B1 | B | LB13 | TÜV |  |  | DK | YES | C0136 | NO TRAILER OPERATION | T | Teilegutachten (PB+VB) | 2 | Mods can be necessary to car | 225/40 R18---TCOMBI-235/40 R18---TCOMBI-245/35 R18-R--TCOMBI-255/35 R18-R--TCOMBI-265/35 R18-R--TBW087 | AfterMarket OZ | MAX 605 KG | RED | I-Tech | 8027529033915 | OZ | 10,67 |  |  | Serie XL - ext.diam.79 mm | 570x570x306 | 1 | 077-170, 085-141, 077-142, 100-170 | e1*2001/116*0112*.., e1*98/14*0112*.., e1*2001/116*0167*.., e1*98/14*0167*.., e1*97/27*0097*.., e1*98/14*0097*.., e1*2001/116*0146*.., e1*98/14*0146*.. | bar: Area 1
BMW | SERIES 3 | 3 98 (E46) | 346C,346K,346L,346R | 05/1998 | 03/2005 | 5x120 | 72,56 | 633 | 1995 | 50 | M12x1,50 | 17 | FORMULA HLT | 9x18 | 18,00 | 9,00 | W01906204G1 | 1 | S | 20121011 | 20121110 | 5x120 |  | 40 | 81710427 | XL | VST20A24 | B |  |  |  |  | DK | YES | C0136 | NO TRAILER OPERATION | N | No Certificate | 2 | Mods can be necessary to car | 225/40 R18---TCOMBI-235/40 R18---TCOMBI-245/35 R18-R--TCOMBI-255/35 R18-R--TCOMBI-265/35 R18-R--TBW087 | AfterMarket OZ | MAX 650 KG | GRIGIO CORSA | I-Tech | 8027529080735 | OZ | 11,63 |  |  | Serie XL - ext.diam.79 mm | 567x567x299 | 1 | 077-170, 085-141, 077-142, 100-170 | e1*2001/116*0112*.., e1*98/14*0112*.., e1*2001/116*0167*.., e1*98/14*0167*.., e1*97/27*0097*.., e1*98/14*0097*.., e1*2001/116*0146*.., e1*98/14*0146*.. | bar: Area 1
BMW | SERIES 3 | 3 98 (E46) | 346C,346K,346L,346R | 05/1998 | 03/2005 | 5x120 | 72,56 | 633 | 1995 | 50 | M12x1,50 | 17 | ULTRALEGGERA | 9x18 | 18,00 | 9,00 | W0173220122 | 1 | S | 20070420 | 20070520 | 5x120 |  | 40 | 81710112 | XL | B1 | B | LB13 | TÜV |  |  | DK | YES | C0270 | REAR | T | Teilegutachten (PB+VB) | 2 | Mods can be necessary to car | 225/40 R18---TCOMBI-235/40 R18---TCOMBI-245/35 R18-R--TCOMBI-255/35 R18-R--TCOMBI-265/35 R18-R--TBW087 | AfterMarket OZ | MAX 670 KG | MATT GRAPHIT SILVER | Racing | 8027529003116 | OZ | 11,01 |  |  | Serie XL - ext.diam.79 mm | 570x570x306 | 1 | 077-170, 085-141, 077-142, 100-170 | e1*2001/116*0112*.., e1*98/14*0112*.., e1*2001/116*0167*.., e1*98/14*0167*.., e1*97/27*0097*.., e1*98/14*0097*.., e1*2001/116*0146*.., e1*98/14*0146*.. | bar: Area 1
BMW | SERIES 3 | 3 98 (E46) | 346C,346K,346L,346R | 05/1998 | 03/2005 | 5x120 | 72,56 | 633 | 1995 | 50 | M12x1,50 | 17 | ULTRALEGGERA | 9x18 | 18,00 | 9,00 | W0173220153 | 1 | S | 20061026 | 20061125 | 5x120 |  | 40 | 81710112 | XL | B1 | B | LB13 | TÜV |  |  | DK | YES | C0270 | REAR | T | Teilegutachten (PB+VB) | 2 | Mods can be necessary to car | 225/40 R18---TCOMBI-235/40 R18---TCOMBI-245/35 R18-R--TCOMBI-255/35 R18-R--TCOMBI-265/35 R18-R--TBW087 | AfterMarket OZ | MAX 670 KG | MATT BLACK | Racing | 8027529003123 | OZ | 11,01 |  |  | Serie XL - ext.diam.79 mm | 570x570x306 | 1 | 077-170, 085-141, 077-142, 100-170 | e1*2001/116*0112*.., e1*98/14*0112*.., e1*2001/116*0167*.., e1*98/14*0167*.., e1*97/27*0097*.., e1*98/14*0097*.., e1*2001/116*0146*.., e1*98/14*0146*.. | bar: Area 1
BMW | SERIES 3 | 3 98 (E46) | 346C,346K,346L,346R | 05/1998 | 03/2005 | 5x120 | 72,56 | 633 | 1995 | 50 | M12x1,50 | 17 | ULTRALEGGERA | 9x18 | 18,00 | 9,00 | W0173220161 | 1 | S | 20051124 | 20051224 | 5x120 |  | 40 | 81710112 | XL | B1 | B | LB13 | TÜV |  |  | DK | YES | C0270 | REAR | T | Teilegutachten (PB+VB) | 2 | Mods can be necessary to car | 225/40 R18---TCOMBI-235/40 R18---TCOMBI-245/35 R18-R--TCOMBI-255/35 R18-R--TCOMBI-265/35 R18-R--TBW087 | AfterMarket OZ | MAX 670 KG | CHRYSTAL TITANIUM | Racing | 8027529003130 | OZ | 11,01 |  |  | Serie XL - ext.diam.79 mm | 570x570x306 | 1 | 077-170, 085-141, 077-142, 100-170 | e1*2001/116*0112*.., e1*98/14*0112*.., e1*2001/116*0167*.., e1*98/14*0167*.., e1*97/27*0097*.., e1*98/14*0097*.., e1*2001/116*0146*.., e1*98/14*0146*.. | bar: Area 1
BMW | SERIES 3 | 3 98 (E46) | 346C,346K,346L,346R | 05/1998 | 03/2005 | 5x120 | 72,56 | 633 | 1995 | 50 | M12x1,50 | 17 | ALLEGGERITA HLT 5F | 9½x18 | 18,00 | 9,50 | W0183320066 | 1 |  |  |  | 5x120 |  | 35 | 81710112 | XL | B1 | B | LB13 | TÜV |  |  | DK | YES | C0136 | NO TRAILER OPERATION | T | Teilegutachten (PB+VB) | 2 | Mods can be necessary to car | 245/35 R18---TCOMBI-255/35 R18---TCOMBI-265/35 R18---TCOMBI | AfterMarket OZ | MAX 605 KG | TITANIUM TECH | I-Tech | 8027529033946 | OZ | 10,62 |  |  | Serie XL - ext.diam.79 mm | 570x570x370 | 1 | 077-170, 085-141, 077-142, 100-170 | e1*2001/116*0112*.., e1*98/14*0112*.., e1*2001/116*0167*.., e1*98/14*0167*.., e1*97/27*0097*.., e1*98/14*0097*.., e1*2001/116*0146*.., e1*98/14*0146*.. | bar: Area 1
BMW | SERIES 3 | 3 98 (E46) | 346C,346K,346L,346R | 05/1998 | 03/2005 | 5x120 | 72,56 | 633 | 1995 | 50 | M12x1,50 | 17 | DAVID | 8x19 | 19,00 | 8,00 | W01870207N5 | 1 |  |  |  | 5x120 |  | 40 | 81710427 | XL | VST20A24 | B |  | TÜV |  |  | DK | YES |  |  | T | Teilegutachten (PB+VB) | 1 | No car modifications required | 225/35 R19---TCOMBI-235/35 R19---TCOMBI-245/30 R19--- | AfterMarket OZ | MAX 690 KG | MATT GRAPHITE DIAMOND CUT | Via Veneto | 8027529053470 | OZ | 14,12 | EH2+ Run Flat |  | Serie XL - ext.diam.79 mm | 592x592x274 | 1 | 077-170, 085-141, 077-142, 100-170 | e1*2001/116*0112*.., e1*98/14*0112*.., e1*2001/116*0167*.., e1*98/14*0167*.., e1*97/27*0097*.., e1*98/14*0097*.., e1*2001/116*0146*.., e1*98/14*0146*.. | bar: Area 1
BMW | SERIES 3 | 3 98 (E46) | 346C,346K,346L,346R | 05/1998 | 03/2005 | 5x120 | 72,56 | 633 | 1995 | 50 | M12x1,50 | 17 | ENERGY | 8x19 | 19,00 | 8,00 | W8503420454 | 1 |  |  |  | 5x120 |  | 34 | 81710112 | XL | B1 | B | LB13 | TÜV |  |  |  | YES |  |  | T | Teilegutachten (PB+VB) | 2 | Mods can be necessary to car | 225/35 R19---TCOMBI-235/35 R19---TCOMBI-245/30 R19--- | AfterMarket OZ | MAX 720 KG | MATT BLACK + DIAMOND-CUT | X-Line | 8027529045864 | OZ | 14,50 | EH2+ Run Flat |  | Serie XL - ext.diam.79 mm | 593x593x274 | 1 | 077-170, 085-141, 077-142, 100-170 | e1*2001/116*0112*.., e1*98/14*0112*.., e1*2001/116*0167*.., e1*98/14*0167*.., e1*97/27*0097*.., e1*98/14*0097*.., e1*2001/116*0146*.., e1*98/14*0146*.. | bar: Area 1
BMW | SERIES 3 | 3 98 (E46) | 346C,346K,346L,346R | 05/1998 | 03/2005 | 5x120 | 72,56 | 633 | 1995 | 50 | M12x1,50 | 17 | ITALIA 150 | 8x19 | 19,00 | 8,00 | W01889207R4 | 1 |  |  |  | 5x120 |  | 45 | 81710427 | XL | VST20A24 | B |  | TÜV |  |  | DK | YES |  |  | T | Teilegutachten (PB+VB) | 1 | No car modifications required | 225/35 R19---TCOMBI-235/35 R19---TCOMBI-245/30 R19--- | AfterMarket OZ | MAX 720 KG | MATT RACE SILVER DIAMOND CUT | Racing | 8027529070422 | OZ | 13,36 | EH2+ Run Flat |  | Serie XL - ext.diam.79 mm | 592x592x274 | 1 | 077-170, 085-141, 077-142, 100-170 | e1*2001/116*0112*.., e1*98/14*0112*.., e1*2001/116*0167*.., e1*98/14*0167*.., e1*97/27*0097*.., e1*98/14*0097*.., e1*2001/116*0146*.., e1*98/14*0146*.. | bar: Area 1
BMW | SERIES 3 | 3 98 (E46) | 346C,346K,346L,346R | 05/1998 | 03/2005 | 5x120 | 72,56 | 633 | 1995 | 50 | M12x1,50 | 17 | ITALIA 150 | 8x19 | 19,00 | 8,00 | W0188920749 | 1 |  |  |  | 5x120 |  | 45 | 81710427 | XL | VST20A24 | B |  | TÜV |  |  | DK | YES |  |  | T | Teilegutachten (PB+VB) | 1 | No car modifications required | 225/35 R19---TCOMBI-235/35 R19---TCOMBI-245/30 R19--- | AfterMarket OZ | MAX 720 KG | MATT DARK GRAPHITE DIAMOND CUT | Racing | 8027529070415 | OZ | 13,36 | EH2+ Run Flat |  | Serie XL - ext.diam.79 mm | 592x592x274 | 1 | 077-170, 085-141, 077-142, 100-170 | e1*2001/116*0112*.., e1*98/14*0112*.., e1*2001/116*0167*.., e1*98/14*0167*.., e1*97/27*0097*.., e1*98/14*0097*.., e1*2001/116*0146*.., e1*98/14*0146*.. | bar: Area 1
BMW | SERIES 3 | 3 98 (E46) | 346C,346K,346L,346R | 05/1998 | 03/2005 | 5x120 | 72,56 | 633 | 1995 | 50 | M12x1,50 | 17 | LOUNGE 10 | 8x19 | 19,00 | 8,00 | W8505520554 | 1 | S | 20110726 | 20110825 | 5x120 |  | 40 | 81710427 | XL | VST20A24 | B |  | TÜV |  |  | DK | YES |  |  | T | Teilegutachten (PB+VB) | 1 | No car modifications required | 225/35 R19---TCOMBI-235/35 R19---TCOMBI-245/30 R19--- | AfterMarket OZ | MAX 725 KG | MATT BLACK + DIAMOND-CUT | X-Line | 8027529066098 | OZ | 14,31 | EH2+ Run Flat |  | Serie XL - ext.diam.79 mm | 593x593x274 | 1 | 077-170, 085-141, 077-142, 100-170 | e1*2001/116*0112*.., e1*98/14*0112*.., e1*2001/116*0167*.., e1*98/14*0167*.., e1*97/27*0097*.., e1*98/14*0097*.., e1*2001/116*0146*.., e1*98/14*0146*.. | bar: Area 1
BMW | SERIES 3 | 3 98 (E46) | 346C,346K,346L,346R | 05/1998 | 03/2005 | 5x120 | 72,56 | 633 | 1995 | 50 | M12x1,50 | 17 | LOUNGE 10 | 8x19 | 19,00 | 8,00 | W8505520575 | 1 | S | 20110726 | 20110825 | 5x120 |  | 40 | 81710427 | XL | VST20A24 | B |  | TÜV |  |  | DK | YES |  |  | T | Teilegutachten (PB+VB) | 1 | No car modifications required | 225/35 R19---TCOMBI-235/35 R19---TCOMBI-245/30 R19--- | AfterMarket OZ | MAX 725 KG | METAL SILVER + DIAMOND CUT | X-Line | 8027529066104 | OZ | 14,31 | EH2+ Run Flat |  | Serie XL - ext.diam.79 mm | 593x593x274 | 1 | 077-170, 085-141, 077-142, 100-170 | e1*2001/116*0112*.., e1*98/14*0112*.., e1*2001/116*0167*.., e1*98/14*0167*.., e1*97/27*0097*.., e1*98/14*0097*.., e1*2001/116*0146*.., e1*98/14*0146*.. | bar: Area 1
BMW | SERIES 3 | 3 98 (E46) | 346C,346K,346L,346R | 05/1998 | 03/2005 | 5x120 | 72,56 | 633 | 1995 | 50 | M12x1,50 | 17 | SUPERTURISMO GT | 8x19 | 19,00 | 8,00 | W0169020382 | 1 | S | 20040914 | 20041014 | 5x120 |  | 40 | 81710112 | XL | B1 | B | LB13 | TÜV |  |  | DK | YES |  |  | T | Teilegutachten (PB+VB) | 1 | No car modifications required | 225/35 R19---TCOMBI-235/35 R19---TCOMBI-245/30 R19--- | AfterMarket OZ | MAX 705 KG | RACE SILVER + BLACK LETTERING | Racing | 8027529001204 | OZ | 13,52 |  |  | Serie XL - ext.diam.79 mm | 600x600x300 | 1 | 077-170, 085-141, 077-142, 100-170 | e1*2001/116*0112*.., e1*98/14*0112*.., e1*2001/116*0167*.., e1*98/14*0167*.., e1*97/27*0097*.., e1*98/14*0097*.., e1*2001/116*0146*.., e1*98/14*0146*.. | Area 2: OUT
BMW | SERIES 3 | 3 98 (E46) | 346C,346K,346L,346R | 05/1998 | 03/2005 | 5x120 | 72,56 | 633 | 1995 | 50 | M12x1,50 | 17 | ULTRALEGGERA HLT | 8x19 | 19,00 | 8,00 | W01713205A53 | 1 | S | 20120424 | 20120524 | 5x120 |  | 35 | 81710112 | XL | B1 | B | LB13 | TÜV |  |  |  | YES |  |  | T | Teilegutachten (PB+VB) | 2 | Mods can be necessary to car | 225/35 R19---TCOMBI-235/35 R19---TCOMBI-245/30 R19--- | AfterMarket OZ | MAX 670 KG | MATT BLACK | I-Tech | 8027529074840 | OZ | 10,99 |  |  | Serie XL - ext.diam.79 mm | 592x592x274 | 1 | 077-170, 085-141, 077-142, 100-170 | e1*2001/116*0112*.., e1*98/14*0112*.., e1*2001/116*0167*.., e1*98/14*0167*.., e1*97/27*0097*.., e1*98/14*0097*.., e1*2001/116*0146*.., e1*98/14*0146*.. | bar: Area 1
BMW | SERIES 3 | 3 98 (E46) | 346C,346K,346L,346R | 05/1998 | 03/2005 | 5x120 | 72,56 | 633 | 1995 | 50 | M12x1,50 | 17 | VERSILIA | 8x19 | 19,00 | 8,00 | W01840205N6 | 1 |  |  |  | 5x120 |  | 40 | 81710112 | XL | B1 | B | LB13 | TÜV |  |  | DK | YES |  |  | T | Teilegutachten (PB+VB) | 1 | No car modifications required | 225/35 R19---TCOMBI-235/35 R19---TCOMBI-245/30 R19--- | AfterMarket OZ | MAX 715 KG | MATT RACE SILVER | All-Terrain | 8027529052329 | OZ | 16,12 | EH2+ Run Flat |  | Serie XL - ext.diam.79 mm | 600x600x300 | 1 | 077-170, 085-141, 077-142, 100-170 | e1*2001/116*0112*.., e1*98/14*0112*.., e1*2001/116*0167*.., e1*98/14*0167*.., e1*97/27*0097*.., e1*98/14*0097*.., e1*2001/116*0146*.., e1*98/14*0146*.. | bar: Area 1
BMW | SERIES 3 | 3 98 (E46) | 346C,346K,346L,346R | 05/1998 | 03/2005 | 5x120 | 72,56 | 633 | 1995 | 50 | M12x1,50 | 17 | VERSILIA | 8x19 | 19,00 | 8,00 | W0184020554 | 1 | S | 20090511 | 20090610 | 5x120 |  | 40 | 81710112 | XL | B1 | B | LB13 | TÜV |  |  | DK | YES |  |  | T | Teilegutachten (PB+VB) | 1 | No car modifications required | 225/35 R19---TCOMBI-235/35 R19---TCOMBI-245/30 R19--- | AfterMarket OZ | MAX 715 KG | MATT BLACK + DIAMOND-CUT | All-Terrain | 8027529039450 | OZ | 16,12 | EH2+ Run Flat |  | Serie XL - ext.diam.79 mm | 600x600x300 | 1 | 077-170, 085-141, 077-142, 100-170 | e1*2001/116*0112*.., e1*98/14*0112*.., e1*2001/116*0167*.., e1*98/14*0167*.., e1*97/27*0097*.., e1*98/14*0097*.., e1*2001/116*0146*.., e1*98/14*0146*.. | bar: Area 1
BMW | SERIES 3 | 3 98 (E46) | 346C,346K,346L,346R | 05/1998 | 03/2005 | 5x120 | 72,56 | 633 | 1995 | 50 | M12x1,50 | 17 | X5B | 8x19 | 19,00 | 8,00 | W85069205N5 | 1 | S | 20121005 | 20121104 | 5x120 |  | 40 | 81710427 | XL | VST20A24 | B |  |  |  |  | DK | YES |  |  | T | Teilegutachten (PB+VB) | 1 | No car modifications required | 225/35 R19---TCOMBI-235/35 R19---TCOMBI-245/30 R19--- | AfterMarket OZ | MAX 730 KG | MATT GRAPHITE DIAMOND CUT | X-Line | 8027529079876 | OZ | 13,81 | EH2+ Run Flat |  | Serie XL - ext.diam.79 mm | 593x593x274 | 1 | 077-170, 085-141, 077-142, 100-170 | e1*2001/116*0112*.., e1*98/14*0112*.., e1*2001/116*0167*.., e1*98/14*0167*.., e1*97/27*0097*.., e1*98/14*0097*.., e1*2001/116*0146*.., e1*98/14*0146*.. | bar: Area 1
BMW | SERIES 3 | 3 98 (E46) | 346C,346K,346L,346R | 05/1998 | 03/2005 | 5x120 | 72,56 | 633 | 1995 | 50 | M12x1,50 | 17 | EGO | 8½x19 | 19,00 | 8,50 | W8504820654 | 1 | S | 20110726 | 20110825 | 5x120 |  | 34 | 81710427 | XL | VST20A24 | B |  | TÜV |  |  | DK | YES |  |  | T | Teilegutachten (PB+VB) | 2 | Mods can be necessary to car | 225/35 R19-F--TCOMBI-235/35 R19-F--TCOMBI-245/30 R19----255/30 R19-R--TCOMBI | AfterMarket OZ | MAX 750 KG | MATT BLACK + DIAMOND-CUT | X-Line | 8027529065596 | OZ | 14,31 | EH2+ Run Flat |  | Serie XL - ext.diam.79 mm | 593x593x287 | 1 | 077-170, 085-141, 077-142, 100-170 | e1*2001/116*0112*.., e1*98/14*0112*.., e1*2001/116*0167*.., e1*98/14*0167*.., e1*97/27*0097*.., e1*98/14*0097*.., e1*2001/116*0146*.., e1*98/14*0146*.. | bar: Area 1
BMW | SERIES 3 | 3 98 (E46) | 346C,346K,346L,346R | 05/1998 | 03/2005 | 5x120 | 72,56 | 633 | 1995 | 50 | M12x1,50 | 17 | QUARANTA | 8½x19 | 19,00 | 8,50 | W01857208G2 | 1 |  |  |  | 5x120 |  | 34 | 81710427 | XL | VST20A24 | B |  | TÜV |  |  | DK | YES |  |  | T | Teilegutachten (PB+VB) | 2 | Mods can be necessary to car | 225/35 R19-F--TCOMBI-235/35 R19-F--TCOMBI-245/30 R19----255/30 R19-R--TCOMBI | AfterMarket OZ | MAX 715 KG | GRIGIO CORSA DIAMANTATO | Via Veneto | 8027529052626 | OZ | 14,01 | EH2+ Run Flat |  | Serie XL - ext.diam.79 mm | 570x570x280 | 1 | 077-170, 085-141, 077-142, 100-170 | e1*2001/116*0112*.., e1*98/14*0112*.., e1*2001/116*0167*.., e1*98/14*0167*.., e1*97/27*0097*.., e1*98/14*0097*.., e1*2001/116*0146*.., e1*98/14*0146*.. | bar: Area 1
BMW | SERIES 3 | 3 98 (E46) | 346C,346K,346L,346R | 05/1998 | 03/2005 | 5x120 | 72,56 | 633 | 1995 | 50 | M12x1,50 | 17 | QUARANTA | 8½x19 | 19,00 | 8,50 | W01857209G2 | 1 |  |  |  | 5x120 |  | 40 | 81710427 | XL | VST20A24 | B |  | TÜV |  |  | DK | YES |  |  | T | Teilegutachten (PB+VB) | 2 | Mods can be necessary to car | 225/35 R19-F--TCOMBI-235/35 R19-F--TCOMBI-245/30 R19----255/30 R19-R--TCOMBI | AfterMarket OZ | MAX 715 KG | GRIGIO CORSA DIAMANTATO | Via Veneto | 8027529052633 | OZ | 13,91 | EH2+ Run Flat |  | Serie XL - ext.diam.79 mm | 570x570x280 | 1 | 077-170, 085-141, 077-142, 100-170 | e1*2001/116*0112*.., e1*98/14*0112*.., e1*2001/116*0167*.., e1*98/14*0167*.., e1*97/27*0097*.., e1*98/14*0097*.., e1*2001/116*0146*.., e1*98/14*0146*.. | bar: Area 1
BMW | SERIES 3 | 3 98 (E46) | 346C,346K,346L,346R | 05/1998 | 03/2005 | 5x120 | 72,56 | 633 | 1995 | 50 | M12x1,50 | 17 | SUPERTURISMO LM | 8½x19 | 19,00 | 8,50 | W0185220619 | 1 |  |  |  | 5x120 |  | 34 | 81710112 | XL | B1 | B | LB13 | TÜV |  |  | DK | YES |  |  | T | Teilegutachten (PB+VB) | 2 | Mods can be necessary to car | 225/35 R19-F--TCOMBI-235/35 R19-F--TCOMBI-245/30 R19----255/30 R19-R--TCOMBI | AfterMarket OZ | MAX 715 KG | MATT RACE SILVER + BLACK LETTERING | Racing | 8027529043686 | OZ | 13,11 | EH2+ Run Flat |  | Serie XL - ext.diam.79 mm | 570x570x280 | 1 | 077-170, 085-141, 077-142, 100-170 | e1*2001/116*0112*.., e1*98/14*0112*.., e1*2001/116*0167*.., e1*98/14*0167*.., e1*97/27*0097*.., e1*98/14*0097*.., e1*2001/116*0146*.., e1*98/14*0146*.. | bar: Area 1
BMW | SERIES 3 | 3 98 (E46) | 346C,346K,346L,346R | 05/1998 | 03/2005 | 5x120 | 72,56 | 633 | 1995 | 50 | M12x1,50 | 17 | SUPERTURISMO LM | 8½x19 | 19,00 | 8,50 | W0185220646 | 1 |  |  |  | 5x120 |  | 34 | 81710112 | XL | B1 | B | LB13 | TÜV |  |  | DK | YES |  |  | T | Teilegutachten (PB+VB) | 2 | Mods can be necessary to car | 225/35 R19-F--TCOMBI-235/35 R19-F--TCOMBI-245/30 R19----255/30 R19-R--TCOMBI | AfterMarket OZ | MAX 715 KG | MATT GRAPHITE + SILVER LETTERING | Racing | 8027529043693 | OZ | 13,11 | EH2+ Run Flat |  | Serie XL - ext.diam.79 mm | 570x570x280 | 1 | 077-170, 085-141, 077-142, 100-170 | e1*2001/116*0112*.., e1*98/14*0112*.., e1*2001/116*0167*.., e1*98/14*0167*.., e1*97/27*0097*.., e1*98/14*0097*.., e1*2001/116*0146*.., e1*98/14*0146*.. | bar: Area 1
BMW | SERIES 3 | 3 98 (E46) | 346C,346K,346L,346R | 05/1998 | 03/2005 | 5x120 | 72,56 | 633 | 1995 | 50 | M12x1,50 | 17 | SUPERTURISMO LM | 8½x19 | 19,00 | 8,50 | W0185220719 | 1 |  |  |  | 5x120 |  | 40 | 81710112 | XL | B1 | B | LB13 | TÜV |  |  | DK | YES |  |  | T | Teilegutachten (PB+VB) | 2 | Mods can be necessary to car | 225/35 R19-F--TCOMBI-235/35 R19-F--TCOMBI-245/30 R19----255/30 R19-R--TCOMBI | AfterMarket OZ | MAX 715 KG | MATT RACE SILVER + BLACK LETTERING | Racing | 8027529043709 | OZ | 13,09 | EH2+ Run Flat |  | Serie XL - ext.diam.79 mm | 570x570x280 | 1 | 077-170, 085-141, 077-142, 100-170 | e1*2001/116*0112*.., e1*98/14*0112*.., e1*2001/116*0167*.., e1*98/14*0167*.., e1*97/27*0097*.., e1*98/14*0097*.., e1*2001/116*0146*.., e1*98/14*0146*.. | bar: Area 1
BMW | SERIES 3 | 3 98 (E46) | 346C,346K,346L,346R | 05/1998 | 03/2005 | 5x120 | 72,56 | 633 | 1995 | 50 | M12x1,50 | 17 | SUPERTURISMO LM | 8½x19 | 19,00 | 8,50 | W0185220746 | 1 |  |  |  | 5x120 |  | 40 | 81710112 | XL | B1 | B | LB13 | TÜV |  |  | DK | YES |  |  | T | Teilegutachten (PB+VB) | 2 | Mods can be necessary to car | 225/35 R19-F--TCOMBI-235/35 R19-F--TCOMBI-245/30 R19----255/30 R19-R--TCOMBI | AfterMarket OZ | MAX 715 KG | MATT GRAPHITE + SILVER LETTERING | Racing | 8027529043716 | OZ | 13,09 | EH2+ Run Flat |  | Serie XL - ext.diam.79 mm | 570x570x280 | 1 | 077-170, 085-141, 077-142, 100-170 | e1*2001/116*0112*.., e1*98/14*0112*.., e1*2001/116*0167*.., e1*98/14*0167*.., e1*97/27*0097*.., e1*98/14*0097*.., e1*2001/116*0146*.., e1*98/14*0146*.. | bar: Area 1
BMW | SERIES 3 | 3 98 (E46) | 346C,346K,346L,346R | 05/1998 | 03/2005 | 5x120 | 72,56 | 633 | 1995 | 50 | M12x1,50 | 17 | ULTRALEGGERA HLT | 8½x19 | 19,00 | 8,50 | W01803200N6 | 3 | S | 20110912 | 20111012 | 5x120 |  | 34 | 81710112 | XL | B1 | B | LB13 | TÜV |  |  | DK | YES |  |  | T | Teilegutachten (PB+VB) | 2 | Mods can be necessary to car | 225/35 R19-F--TCOMBI-235/35 R19-F--TCOMBI-245/30 R19----255/30 R19-R--TCOMBI | AfterMarket OZ | MAX 715 KG | MATT RACE SILVER | I-Tech | 8027529067828 | OZ | 12,12 |  |  | Serie XL - ext.diam.79 mm | 592x592x286 | 1 | 077-170, 085-141, 077-142, 100-170 | e1*2001/116*0112*.., e1*98/14*0112*.., e1*2001/116*0167*.., e1*98/14*0167*.., e1*97/27*0097*.., e1*98/14*0097*.., e1*2001/116*0146*.., e1*98/14*0146*.. | bar: Area 1
BMW | SERIES 3 | 3 98 (E46) | 346C,346K,346L,346R | 05/1998 | 03/2005 | 5x120 | 72,56 | 633 | 1995 | 50 | M12x1,50 | 17 | ULTRALEGGERA HLT | 8½x19 | 19,00 | 8,50 | W01803200P3 | 3 | S | 20121203 | 20130102 | 5x120 |  | 34 | 81710112 | XL | B1 | B | LB13 | TÜV |  |  | DK | YES |  |  | T | Teilegutachten (PB+VB) | 2 | Mods can be necessary to car | 225/35 R19-F--TCOMBI-235/35 R19-F--TCOMBI-245/30 R19----255/30 R19-R--TCOMBI | AfterMarket OZ | MAX 715 KG | ACID GREEN | I-Tech | 8027529083866 | OZ | 12,13 |  |  | Serie XL - ext.diam.79 mm | 592x592x286 | 1 | 077-170, 085-141, 077-142, 100-170 | e1*2001/116*0112*.., e1*98/14*0112*.., e1*2001/116*0167*.., e1*98/14*0167*.., e1*97/27*0097*.., e1*98/14*0097*.., e1*2001/116*0146*.., e1*98/14*0146*.. | bar: Area 1
BMW | SERIES 3 | 3 98 (E46) | 346C,346K,346L,346R | 05/1998 | 03/2005 | 5x120 | 72,56 | 633 | 1995 | 50 | M12x1,50 | 17 | ULTRALEGGERA HLT | 8½x19 | 19,00 | 8,50 | W0180320022 | 3 | S | 20110912 | 20111012 | 5x120 |  | 34 | 81710112 | XL | B1 | B | LB13 | TÜV |  |  | DK | YES |  |  | T | Teilegutachten (PB+VB) | 2 | Mods can be necessary to car | 225/35 R19-F--TCOMBI-235/35 R19-F--TCOMBI-245/30 R19----255/30 R19-R--TCOMBI | AfterMarket OZ | MAX 715 KG | MATT GRAPHIT SILVER | I-Tech | 8027529067811 | OZ | 12,12 |  |  | Serie XL - ext.diam.79 mm | 592x592x286 | 1 | 077-170, 085-141, 077-142, 100-170 | e1*2001/116*0112*.., e1*98/14*0112*.., e1*2001/116*0167*.., e1*98/14*0167*.., e1*97/27*0097*.., e1*98/14*0097*.., e1*2001/116*0146*.., e1*98/14*0146*.. | bar: Area 1
BMW | SERIES 3 | 3 98 (E46) | 346C,346K,346L,346R | 05/1998 | 03/2005 | 5x120 | 72,56 | 633 | 1995 | 50 | M12x1,50 | 17 | ULTRALEGGERA HLT | 8½x19 | 19,00 | 8,50 | W0180320030 | 3 | S | 20110912 | 20111012 | 5x120 |  | 34 | 81710112 | XL | B1 | B | LB13 | TÜV |  |  | DK | YES |  |  | T | Teilegutachten (PB+VB) | 2 | Mods can be necessary to car | 225/35 R19-F--TCOMBI-235/35 R19-F--TCOMBI-245/30 R19----255/30 R19-R--TCOMBI | AfterMarket OZ | MAX 715 KG | WHITE | I-Tech | 8027529067774 | OZ | 12,12 |  |  | Serie XL - ext.diam.79 mm | 592x592x286 | 1 | 077-170, 085-141, 077-142, 100-170 | e1*2001/116*0112*.., e1*98/14*0112*.., e1*2001/116*0167*.., e1*98/14*0167*.., e1*97/27*0097*.., e1*98/14*0097*.., e1*2001/116*0146*.., e1*98/14*0146*.. | bar: Area 1
BMW | SERIES 3 | 3 98 (E46) | 346C,346K,346L,346R | 05/1998 | 03/2005 | 5x120 | 72,56 | 633 | 1995 | 50 | M12x1,50 | 17 | ULTRALEGGERA HLT | 8½x19 | 19,00 | 8,50 | W0180320053 | 3 | S | 20080509 | 20080608 | 5x120 |  | 34 | 81710112 | XL | B1 | B | LB13 | TÜV |  |  | DK | YES |  |  | T | Teilegutachten (PB+VB) | 2 | Mods can be necessary to car | 225/35 R19-F--TCOMBI-235/35 R19-F--TCOMBI-245/30 R19----255/30 R19-R--TCOMBI | AfterMarket OZ | MAX 715 KG | MATT BLACK | I-Tech | 8027529006315 | OZ | 12,12 |  |  | Serie XL - ext.diam.79 mm | 600x600x300 | 1 | 077-170, 085-141, 077-142, 100-170 | e1*2001/116*0112*.., e1*98/14*0112*.., e1*2001/116*0167*.., e1*98/14*0167*.., e1*97/27*0097*.., e1*98/14*0097*.., e1*2001/116*0146*.., e1*98/14*0146*.. | bar: Area 1
BMW | SERIES 3 | 3 98 (E46) | 346C,346K,346L,346R | 05/1998 | 03/2005 | 5x120 | 72,56 | 633 | 1995 | 50 | M12x1,50 | 17 | ULTRALEGGERA HLT | 8½x19 | 19,00 | 8,50 | W0180320071 | 3 | S | 20110912 | 20111012 | 5x120 |  | 34 | 81710112 | XL | B1 | B | LB13 | TÜV |  |  | DK | YES |  |  | T | Teilegutachten (PB+VB) | 2 | Mods can be necessary to car | 225/35 R19-F--TCOMBI-235/35 R19-F--TCOMBI-245/30 R19----255/30 R19-R--TCOMBI | AfterMarket OZ | MAX 715 KG | ORANGE | I-Tech | 8027529067798 | OZ | 12,12 |  |  | Serie XL - ext.diam.79 mm | 592x592x286 | 1 | 077-170, 085-141, 077-142, 100-170 | e1*2001/116*0112*.., e1*98/14*0112*.., e1*2001/116*0167*.., e1*98/14*0167*.., e1*97/27*0097*.., e1*98/14*0097*.., e1*2001/116*0146*.., e1*98/14*0146*.. | bar: Area 1
BMW | SERIES 3 | 3 98 (E46) | 346C,346K,346L,346R | 05/1998 | 03/2005 | 5x120 | 72,56 | 633 | 1995 | 50 | M12x1,50 | 17 | ULTRALEGGERA HLT | 8½x19 | 19,00 | 8,50 | W0180320076 | 3 | S | 20110912 | 20111012 | 5x120 |  | 34 | 81710112 | XL | B1 | B | LB13 | TÜV |  |  | DK | YES |  |  | T | Teilegutachten (PB+VB) | 2 | Mods can be necessary to car | 225/35 R19-F--TCOMBI-235/35 R19-F--TCOMBI-245/30 R19----255/30 R19-R--TCOMBI | AfterMarket OZ | MAX 715 KG | RACE GOLD | I-Tech | 8027529067804 | OZ | 12,12 |  |  | Serie XL - ext.diam.79 mm | 592x592x286 | 1 | 077-170, 085-141, 077-142, 100-170 | e1*2001/116*0112*.., e1*98/14*0112*.., e1*2001/116*0167*.., e1*98/14*0167*.., e1*97/27*0097*.., e1*98/14*0097*.., e1*2001/116*0146*.., e1*98/14*0146*.. | bar: Area 1
BMW | SERIES 3 | 3 98 (E46) | 346C,346K,346L,346R | 05/1998 | 03/2005 | 5x120 | 72,56 | 633 | 1995 | 50 | M12x1,50 | 17 | ULTRALEGGERA HLT | 8½x19 | 19,00 | 8,50 | W0180320084 | 3 | S | 20110912 | 20111012 | 5x120 |  | 34 | 81710112 | XL | B1 | B | LB13 | TÜV |  |  | DK | YES |  |  | T | Teilegutachten (PB+VB) | 2 | Mods can be necessary to car | 225/35 R19-F--TCOMBI-235/35 R19-F--TCOMBI-245/30 R19----255/30 R19-R--TCOMBI | AfterMarket OZ | MAX 715 KG | RED | I-Tech | 8027529067781 | OZ | 12,12 |  |  | Serie XL - ext.diam.79 mm | 592x592x286 | 1 | 077-170, 085-141, 077-142, 100-170 | e1*2001/116*0112*.., e1*98/14*0112*.., e1*2001/116*0167*.., e1*98/14*0167*.., e1*97/27*0097*.., e1*98/14*0097*.., e1*2001/116*0146*.., e1*98/14*0146*.. | bar: Area 1
BMW | SERIES 3 | 3 98 (E46) | 346C,346K,346L,346R | 05/1998 | 03/2005 | 5x120 | 72,56 | 633 | 1995 | 50 | M12x1,50 | 17 | ULTRALEGGERA HLT | 8½x19 | 19,00 | 8,50 | W01803201N6 | 3 | S | 20110912 | 20111012 | 5x120 |  | 40 | 81710112 | XL | B1 | B | LB13 | TÜV |  |  | DK | YES |  |  | T | Teilegutachten (PB+VB) | 2 | Mods can be necessary to car | 225/35 R19-F--TCOMBI-235/35 R19-F--TCOMBI-245/30 R19----255/30 R19-R--TCOMBI | AfterMarket OZ | MAX 715 KG | MATT RACE SILVER | I-Tech | 8027529067880 | OZ | 11,92 |  |  | Serie XL - ext.diam.79 mm | 592x592x286 | 1 | 077-170, 085-141, 077-142, 100-170 | e1*2001/116*0112*.., e1*98/14*0112*.., e1*2001/116*0167*.., e1*98/14*0167*.., e1*97/27*0097*.., e1*98/14*0097*.., e1*2001/116*0146*.., e1*98/14*0146*.. | bar: Area 1
BMW | SERIES 3 | 3 98 (E46) | 346C,346K,346L,346R | 05/1998 | 03/2005 | 5x120 | 72,56 | 633 | 1995 | 50 | M12x1,50 | 17 | ULTRALEGGERA HLT | 8½x19 | 19,00 | 8,50 | W01803201P3 | 3 | S | 20121203 | 20130102 | 5x120 |  | 40 | 81710112 | XL | B1 | B | LB13 | TÜV |  |  | DK | YES |  |  | T | Teilegutachten (PB+VB) | 2 | Mods can be necessary to car | 225/35 R19-F--TCOMBI-235/35 R19-F--TCOMBI-245/30 R19----255/30 R19-R--TCOMBI | AfterMarket OZ | MAX 715 KG | ACID GREEN | I-Tech | 8027529083873 | OZ | 11,92 |  |  | Serie XL - ext.diam.79 mm | 592x592x286 | 1 | 077-170, 085-141, 077-142, 100-170 | e1*2001/116*0112*.., e1*98/14*0112*.., e1*2001/116*0167*.., e1*98/14*0167*.., e1*97/27*0097*.., e1*98/14*0097*.., e1*2001/116*0146*.., e1*98/14*0146*.. | bar: Area 1
BMW | SERIES 3 | 3 98 (E46) | 346C,346K,346L,346R | 05/1998 | 03/2005 | 5x120 | 72,56 | 633 | 1995 | 50 | M12x1,50 | 17 | ULTRALEGGERA HLT | 8½x19 | 19,00 | 8,50 | W0180320122 | 3 | S | 20110912 | 20111012 | 5x120 |  | 40 | 81710112 | XL | B1 | B | LB13 | TÜV |  |  | DK | YES |  |  | T | Teilegutachten (PB+VB) | 2 | Mods can be necessary to car | 225/35 R19-F--TCOMBI-235/35 R19-F--TCOMBI-245/30 R19----255/30 R19-R--TCOMBI | AfterMarket OZ | MAX 715 KG | MATT GRAPHIT SILVER | I-Tech | 8027529067873 | OZ | 11,92 |  |  | Serie XL - ext.diam.79 mm | 592x592x286 | 1 | 077-170, 085-141, 077-142, 100-170 | e1*2001/116*0112*.., e1*98/14*0112*.., e1*2001/116*0167*.., e1*98/14*0167*.., e1*97/27*0097*.., e1*98/14*0097*.., e1*2001/116*0146*.., e1*98/14*0146*.. | bar: Area 1
BMW | SERIES 3 | 3 98 (E46) | 346C,346K,346L,346R | 05/1998 | 03/2005 | 5x120 | 72,56 | 633 | 1995 | 50 | M12x1,50 | 17 | ULTRALEGGERA HLT | 8½x19 | 19,00 | 8,50 | W0180320130 | 3 | S | 20110912 | 20111012 | 5x120 |  | 40 | 81710112 | XL | B1 | B | LB13 | TÜV |  |  | DK | YES |  |  | T | Teilegutachten (PB+VB) | 2 | Mods can be necessary to car | 225/35 R19-F--TCOMBI-235/35 R19-F--TCOMBI-245/30 R19----255/30 R19-R--TCOMBI | AfterMarket OZ | MAX 715 KG | WHITE | I-Tech | 8027529067835 | OZ | 11,92 |  |  | Serie XL - ext.diam.79 mm | 592x592x286 | 1 | 077-170, 085-141, 077-142, 100-170 | e1*2001/116*0112*.., e1*98/14*0112*.., e1*2001/116*0167*.., e1*98/14*0167*.., e1*97/27*0097*.., e1*98/14*0097*.., e1*2001/116*0146*.., e1*98/14*0146*.. | bar: Area 1
BMW | SERIES 3 | 3 98 (E46) | 346C,346K,346L,346R | 05/1998 | 03/2005 | 5x120 | 72,56 | 633 | 1995 | 50 | M12x1,50 | 17 | ULTRALEGGERA HLT | 8½x19 | 19,00 | 8,50 | W0180320153 | 3 | S | 20071207 | 20080106 | 5x120 |  | 40 | 81710112 | XL | B1 | B | LB13 | TÜV |  |  | DK | YES |  |  | T | Teilegutachten (PB+VB) | 2 | Mods can be necessary to car | 225/35 R19-F--TCOMBI-235/35 R19-F--TCOMBI-245/30 R19----255/30 R19-R--TCOMBI | AfterMarket OZ | MAX 715 KG | MATT BLACK | I-Tech | 8027529006339 | OZ | 11,92 |  |  | Serie XL - ext.diam.79 mm | 600x600x300 | 1 | 077-170, 085-141, 077-142, 100-170 | e1*2001/116*0112*.., e1*98/14*0112*.., e1*2001/116*0167*.., e1*98/14*0167*.., e1*97/27*0097*.., e1*98/14*0097*.., e1*2001/116*0146*.., e1*98/14*0146*.. | bar: Area 1
BMW | SERIES 3 | 3 98 (E46) | 346C,346K,346L,346R | 05/1998 | 03/2005 | 5x120 | 72,56 | 633 | 1995 | 50 | M12x1,50 | 17 | ULTRALEGGERA HLT | 8½x19 | 19,00 | 8,50 | W0180320171 | 3 | S | 20110912 | 20111012 | 5x120 |  | 40 | 81710112 | XL | B1 | B | LB13 | TÜV |  |  | DK | YES |  |  | T | Teilegutachten (PB+VB) | 2 | Mods can be necessary to car | 225/35 R19-F--TCOMBI-235/35 R19-F--TCOMBI-245/30 R19----255/30 R19-R--TCOMBI | AfterMarket OZ | MAX 715 KG | ORANGE | I-Tech | 8027529067859 | OZ | 11,92 |  |  | Serie XL - ext.diam.79 mm | 592x592x286 | 1 | 077-170, 085-141, 077-142, 100-170 | e1*2001/116*0112*.., e1*98/14*0112*.., e1*2001/116*0167*.., e1*98/14*0167*.., e1*97/27*0097*.., e1*98/14*0097*.., e1*2001/116*0146*.., e1*98/14*0146*.. | bar: Area 1
BMW | SERIES 3 | 3 98 (E46) | 346C,346K,346L,346R | 05/1998 | 03/2005 | 5x120 | 72,56 | 633 | 1995 | 50 | M12x1,50 | 17 | ULTRALEGGERA HLT | 8½x19 | 19,00 | 8,50 | W0180320176 | 3 | S | 20110912 | 20111012 | 5x120 |  | 40 | 81710112 | XL | B1 | B | LB13 | TÜV |  |  | DK | YES |  |  | T | Teilegutachten (PB+VB) | 2 | Mods can be necessary to car | 225/35 R19-F--TCOMBI-235/35 R19-F--TCOMBI-245/30 R19----255/30 R19-R--TCOMBI | AfterMarket OZ | MAX 715 KG | RACE GOLD | I-Tech | 8027529067866 | OZ | 11,92 |  |  | Serie XL - ext.diam.79 mm | 592x592x286 | 1 | 077-170, 085-141, 077-142, 100-170 | e1*2001/116*0112*.., e1*98/14*0112*.., e1*2001/116*0167*.., e1*98/14*0167*.., e1*97/27*0097*.., e1*98/14*0097*.., e1*2001/116*0146*.., e1*98/14*0146*.. | bar: Area 1
BMW | SERIES 3 | 3 98 (E46) | 346C,346K,346L,346R | 05/1998 | 03/2005 | 5x120 | 72,56 | 633 | 1995 | 50 | M12x1,50 | 17 | ULTRALEGGERA HLT | 8½x19 | 19,00 | 8,50 | W0180320184 | 3 | S | 20110912 | 20111012 | 5x120 |  | 40 | 81710112 | XL | B1 | B | LB13 | TÜV |  |  | DK | YES |  |  | T | Teilegutachten (PB+VB) | 2 | Mods can be necessary to car | 225/35 R19-F--TCOMBI-235/35 R19-F--TCOMBI-245/30 R19----255/30 R19-R--TCOMBI | AfterMarket OZ | MAX 715 KG | RED | I-Tech | 8027529067842 | OZ | 11,92 |  |  | Serie XL - ext.diam.79 mm | 592x592x286 | 1 | 077-170, 085-141, 077-142, 100-170 | e1*2001/116*0112*.., e1*98/14*0112*.., e1*2001/116*0167*.., e1*98/14*0167*.., e1*97/27*0097*.., e1*98/14*0097*.., e1*2001/116*0146*.., e1*98/14*0146*.. | bar: Area 1
BMW | SERIES 3 | 3 98 (E46) | 346C,346K,346L,346R | 05/1998 | 03/2005 | 5x120 | 72,56 | 633 | 1995 | 50 | M12x1,50 | 17 | VITTORIA | 8½x19 | 19,00 | 8,50 | W0188220573 | 1 | S | 20110913 | 20111013 | 5x120 |  | 40 | 81710427 | XL | VST20A24 | B |  | TÜV |  |  | DK | YES |  |  | T | Teilegutachten (PB+VB) | 2 | Mods can be necessary to car | 225/35 R19-F--TCOMBI-235/35 R19-F--TCOMBI-245/30 R19----255/30 R19-R--TCOMBI | AfterMarket OZ | MAX 715 KG | MATT DARK GRAPHITE | Via Veneto | 8027529069709 | OZ | 16,28 | EH2+ Run Flat |  | Serie XL - ext.diam.79 mm | 592x592x286 | 1 | 077-170, 085-141, 077-142, 100-170 | e1*2001/116*0112*.., e1*98/14*0112*.., e1*2001/116*0167*.., e1*98/14*0167*.., e1*97/27*0097*.., e1*98/14*0097*.., e1*2001/116*0146*.., e1*98/14*0146*.. | bar: Area 1
BMW | SERIES 3 | 3 98 (E46) | 346C,346K,346L,346R | 05/1998 | 03/2005 | 5x120 | 72,56 | 633 | 1995 | 50 | M12x1,50 | 17 | CORTINA | 9x19 | 19,00 | 9,00 | W0188720349 | 1 |  |  |  | 5x120 |  | 40 | 81710112 | XL | B1 | B | LB13 | TÜV |  |  | DK | YES |  |  | T | Teilegutachten (PB+VB) | 2 | Mods can be necessary to car | 225/35 R19---TCOMBI-235/35 R19---TCOMBI-245/30 R19----255/30 R19-R--TCOMBI-265/30 R19-R--TBW086 | AfterMarket OZ | MAX 875 KG | MATT DARK GRAPHITE DIAMOND CUT | All-Terrain | 8027529070804 | OZ | 16,03 | EH2+ Run Flat |  | Serie XL - ext.diam.79 mm | 592x592x312 | 1 | 077-170, 085-141, 077-142, 100-170 | e1*2001/116*0112*.., e1*98/14*0112*.., e1*2001/116*0167*.., e1*98/14*0167*.., e1*97/27*0097*.., e1*98/14*0097*.., e1*2001/116*0146*.., e1*98/14*0146*.. | bar: Area 1
BMW | SERIES 3 | 3 98 (E46) | 346C,346K,346L,346R | 05/1998 | 03/2005 | 5x120 | 72,56 | 633 | 1995 | 50 | M12x1,50 | 17 | CORTINA | 9x19 | 19,00 | 9,00 | W0188720353 | 1 |  |  |  | 5x120 |  | 40 | 81710112 | XL | B1 | B | LB13 | TÜV |  |  | DK | YES |  |  | T | Teilegutachten (PB+VB) | 2 | Mods can be necessary to car | 225/35 R19---TCOMBI-235/35 R19---TCOMBI-245/30 R19----255/30 R19-R--TCOMBI-265/30 R19-R--TBW086 | AfterMarket OZ | MAX 875 KG | MATT BLACK | All-Terrain | 8027529070811 | OZ | 16,43 | EH2+ Run Flat |  | Serie XL - ext.diam.79 mm | 592x592x312 | 1 | 077-170, 085-141, 077-142, 100-170 | e1*2001/116*0112*.., e1*98/14*0112*.., e1*2001/116*0167*.., e1*98/14*0167*.., e1*97/27*0097*.., e1*98/14*0097*.., e1*2001/116*0146*.., e1*98/14*0146*.. | bar: Area 1
BMW | SERIES 3 | 3 98 (E46) | 346C,346K,346L,346R | 05/1998 | 03/2005 | 5x120 | 72,56 | 633 | 1995 | 50 | M12x1,50 | 17 | SARDEGNA | 9x19 | 19,00 | 9,00 | W0176620322 | 1 |  |  |  | 5x120 |  | 40 | 81710112 | XL | B1 | B | LB13 | TÜV |  |  | DK | YES |  |  | T | Teilegutachten (PB+VB) | 2 | Mods can be necessary to car | 225/35 R19---TCOMBI-235/35 R19---TCOMBI-245/30 R19----255/30 R19-R--TCOMBI-265/30 R19-R--TBW086 | AfterMarket OZ | MAX 965 KG | MATT GRAPHIT SILVER | All-Terrain | 8027529046717 | OZ | 17,61 |  |  | Serie XL - ext.diam.79 mm | 600x600x360 | 1 | 077-170, 085-141, 077-142, 100-170 | e1*2001/116*0112*.., e1*98/14*0112*.., e1*2001/116*0167*.., e1*98/14*0167*.., e1*97/27*0097*.., e1*98/14*0097*.., e1*2001/116*0146*.., e1*98/14*0146*.. | bar: Area 1
BMW | SERIES 3 | 3 98 (E46) | 346C,346K,346L,346R | 05/1998 | 03/2005 | 5x120 | 72,56 | 633 | 1995 | 50 | M12x1,50 | 17 | ULTRALEGGERA HLT | 9x19 | 19,00 | 9,00 | W01804200N6 | 3 | S | 20110912 | 20111012 | 5x120 |  | 40 | 81710112 | XL | B1 | B | LB13 | TÜV |  |  | DK | YES | C0270 | REAR | T | Teilegutachten (PB+VB) | 2 | Mods can be necessary to car | 225/35 R19---TCOMBI-235/35 R19---TCOMBI-245/30 R19----255/30 R19-R--TCOMBI-265/30 R19-R--TBW086 | AfterMarket OZ | MAX 660 KG | MATT RACE SILVER | I-Tech | 8027529068924 | OZ | 10,37 |  |  | Serie XL - ext.diam.79 mm | 592x592x312 | 1 | 077-170, 085-141, 077-142, 100-170 | e1*2001/116*0112*.., e1*98/14*0112*.., e1*2001/116*0167*.., e1*98/14*0167*.., e1*97/27*0097*.., e1*98/14*0097*.., e1*2001/116*0146*.., e1*98/14*0146*.. | bar: Area 1
BMW | SERIES 3 | 3 98 (E46) | 346C,346K,346L,346R | 05/1998 | 03/2005 | 5x120 | 72,56 | 633 | 1995 | 50 | M12x1,50 | 17 | ULTRALEGGERA HLT | 9x19 | 19,00 | 9,00 | W01804200P3 | 3 | S | 20121203 | 20130102 | 5x120 |  | 40 | 81710112 | XL | B1 | B | LB13 | TÜV |  |  | DK | YES | C0270 | REAR | T | Teilegutachten (PB+VB) | 2 | Mods can be necessary to car | 225/35 R19---TCOMBI-235/35 R19---TCOMBI-245/30 R19----255/30 R19-R--TCOMBI-265/30 R19-R--TBW086 | AfterMarket OZ | MAX 660 KG | ACID GREEN | I-Tech | 8027529084061 | OZ | 10,37 |  |  | Serie XL - ext.diam.79 mm | 592x592x312 | 1 | 077-170, 085-141, 077-142, 100-170 | e1*2001/116*0112*.., e1*98/14*0112*.., e1*2001/116*0167*.., e1*98/14*0167*.., e1*97/27*0097*.., e1*98/14*0097*.., e1*2001/116*0146*.., e1*98/14*0146*.. | bar: Area 1
BMW | SERIES 3 | 3 98 (E46) | 346C,346K,346L,346R | 05/1998 | 03/2005 | 5x120 | 72,56 | 633 | 1995 | 50 | M12x1,50 | 17 | ULTRALEGGERA HLT | 9x19 | 19,00 | 9,00 | W0180420022 | 3 | S | 20110912 | 20111012 | 5x120 |  | 40 | 81710112 | XL | B1 | B | LB13 | TÜV |  |  | DK | YES | C0270 | REAR | T | Teilegutachten (PB+VB) | 2 | Mods can be necessary to car | 225/35 R19---TCOMBI-235/35 R19---TCOMBI-245/30 R19----255/30 R19-R--TCOMBI-265/30 R19-R--TBW086 | AfterMarket OZ | MAX 660 KG | MATT GRAPHIT SILVER | I-Tech | 8027529068917 | OZ | 10,37 |  |  | Serie XL - ext.diam.79 mm | 592x592x312 | 1 | 077-170, 085-141, 077-142, 100-170 | e1*2001/116*0112*.., e1*98/14*0112*.., e1*2001/116*0167*.., e1*98/14*0167*.., e1*97/27*0097*.., e1*98/14*0097*.., e1*2001/116*0146*.., e1*98/14*0146*.. | bar: Area 1
BMW | SERIES 3 | 3 98 (E46) | 346C,346K,346L,346R | 05/1998 | 03/2005 | 5x120 | 72,56 | 633 | 1995 | 50 | M12x1,50 | 17 | ULTRALEGGERA HLT | 9x19 | 19,00 | 9,00 | W0180420030 | 3 | S | 20110912 | 20111012 | 5x120 |  | 40 | 81710112 | XL | B1 | B | LB13 | TÜV |  |  | DK | YES | C0270 | REAR | T | Teilegutachten (PB+VB) | 2 | Mods can be necessary to car | 225/35 R19---TCOMBI-235/35 R19---TCOMBI-245/30 R19----255/30 R19-R--TCOMBI-265/30 R19-R--TBW086 | AfterMarket OZ | MAX 660 KG | WHITE | I-Tech | 8027529068870 | OZ | 10,37 |  |  | Serie XL - ext.diam.79 mm | 592x592x312 | 1 | 077-170, 085-141, 077-142, 100-170 | e1*2001/116*0112*.., e1*98/14*0112*.., e1*2001/116*0167*.., e1*98/14*0167*.., e1*97/27*0097*.., e1*98/14*0097*.., e1*2001/116*0146*.., e1*98/14*0146*.. | bar: Area 1
BMW | SERIES 3 | 3 98 (E46) | 346C,346K,346L,346R | 05/1998 | 03/2005 | 5x120 | 72,56 | 633 | 1995 | 50 | M12x1,50 | 17 | ULTRALEGGERA HLT | 9x19 | 19,00 | 9,00 | W0180420053 | 3 | S | 20071207 | 20080106 | 5x120 |  | 40 | 81710112 | XL | B1 | B | LB13 | TÜV |  |  | DK | YES | C0270 | REAR | T | Teilegutachten (PB+VB) | 2 | Mods can be necessary to car | 225/35 R19---TCOMBI-235/35 R19---TCOMBI-245/30 R19----255/30 R19-R--TCOMBI-265/30 R19-R--TBW086 | AfterMarket OZ | MAX 660 KG | MATT BLACK | I-Tech | 8027529006421 | OZ | 10,37 |  |  | Serie XL - ext.diam.79 mm | 600x600x360 | 1 | 077-170, 085-141, 077-142, 100-170 | e1*2001/116*0112*.., e1*98/14*0112*.., e1*2001/116*0167*.., e1*98/14*0167*.., e1*97/27*0097*.., e1*98/14*0097*.., e1*2001/116*0146*.., e1*98/14*0146*.. | bar: Area 1
BMW | SERIES 3 | 3 98 (E46) | 346C,346K,346L,346R | 05/1998 | 03/2005 | 5x120 | 72,56 | 633 | 1995 | 50 | M12x1,50 | 17 | ULTRALEGGERA HLT | 9x19 | 19,00 | 9,00 | W0180420071 | 3 | S | 20110912 | 20111012 | 5x120 |  | 40 | 81710112 | XL | B1 | B | LB13 | TÜV |  |  | DK | YES | C0270 | REAR | T | Teilegutachten (PB+VB) | 2 | Mods can be necessary to car | 225/35 R19---TCOMBI-235/35 R19---TCOMBI-245/30 R19----255/30 R19-R--TCOMBI-265/30 R19-R--TBW086 | AfterMarket OZ | MAX 660 KG | ORANGE | I-Tech | 8027529068894 | OZ | 10,37 |  |  | Serie XL - ext.diam.79 mm | 592x592x312 | 1 | 077-170, 085-141, 077-142, 100-170 | e1*2001/116*0112*.., e1*98/14*0112*.., e1*2001/116*0167*.., e1*98/14*0167*.., e1*97/27*0097*.., e1*98/14*0097*.., e1*2001/116*0146*.., e1*98/14*0146*.. | bar: Area 1
BMW | SERIES 3 | 3 98 (E46) | 346C,346K,346L,346R | 05/1998 | 03/2005 | 5x120 | 72,56 | 633 | 1995 | 50 | M12x1,50 | 17 | ULTRALEGGERA HLT | 9x19 | 19,00 | 9,00 | W0180420076 | 3 | S | 20110912 | 20111012 | 5x120 |  | 40 | 81710112 | XL | B1 | B | LB13 | TÜV |  |  | DK | YES | C0270 | REAR | T | Teilegutachten (PB+VB) | 2 | Mods can be necessary to car | 225/35 R19---TCOMBI-235/35 R19---TCOMBI-245/30 R19----255/30 R19-R--TCOMBI-265/30 R19-R--TBW086 | AfterMarket OZ | MAX 660 KG | RACE GOLD | I-Tech | 8027529068900 | OZ | 10,37 |  |  | Serie XL - ext.diam.79 mm | 592x592x312 | 1 | 077-170, 085-141, 077-142, 100-170 | e1*2001/116*0112*.., e1*98/14*0112*.., e1*2001/116*0167*.., e1*98/14*0167*.., e1*97/27*0097*.., e1*98/14*0097*.., e1*2001/116*0146*.., e1*98/14*0146*.. | bar: Area 1
BMW | SERIES 3 | 3 98 (E46) | 346C,346K,346L,346R | 05/1998 | 03/2005 | 5x120 | 72,56 | 633 | 1995 | 50 | M12x1,50 | 17 | ULTRALEGGERA HLT | 9x19 | 19,00 | 9,00 | W0180420084 | 3 | S | 20110912 | 20111012 | 5x120 |  | 40 | 81710112 | XL | B1 | B | LB13 | TÜV |  |  | DK | YES | C0270 | REAR | T | Teilegutachten (PB+VB) | 2 | Mods can be necessary to car | 225/35 R19---TCOMBI-235/35 R19---TCOMBI-245/30 R19----255/30 R19-R--TCOMBI-265/30 R19-R--TBW086 | AfterMarket OZ | MAX 660 KG | RED | I-Tech | 8027529068887 | OZ | 10,37 |  |  | Serie XL - ext.diam.79 mm | 592x592x312 | 1 | 077-170, 085-141, 077-142, 100-170 | e1*2001/116*0112*.., e1*98/14*0112*.., e1*2001/116*0167*.., e1*98/14*0167*.., e1*97/27*0097*.., e1*98/14*0097*.., e1*2001/116*0146*.., e1*98/14*0146*.. | bar: Area 1
BMW | SERIES 3 | 3 98 (E46) | 346C,346K,346L,346R | 05/1998 | 03/2005 | 5x120 | 72,56 | 633 | 1995 | 50 | M12x1,50 | 17 | VERSILIA | 9x19 | 19,00 | 9,00 | W01841202N6 | 1 |  |  |  | 5x120 |  | 40 | 81710112 | XL | B1 | B | LB13 | TÜV |  |  | DK | YES |  |  | T | Teilegutachten (PB+VB) | 2 | Mods can be necessary to car | 225/35 R19---TCOMBI-235/35 R19---TCOMBI-245/30 R19----255/30 R19-R--TCOMBI-265/30 R19-R--TBW086 | AfterMarket OZ | MAX 925 KG | MATT RACE SILVER | All-Terrain | 8027529052367 | OZ | 17,63 | EH2+ Run Flat |  | Serie XL - ext.diam.79 mm | 600x600x300 | 1 | 077-170, 085-141, 077-142, 100-170 | e1*2001/116*0112*.., e1*98/14*0112*.., e1*2001/116*0167*.., e1*98/14*0167*.., e1*97/27*0097*.., e1*98/14*0097*.., e1*2001/116*0146*.., e1*98/14*0146*.. | bar: Area 1
BMW | SERIES 3 | 3 98 (E46) | 346C,346K,346L,346R | 05/1998 | 03/2005 | 5x120 | 72,56 | 633 | 1995 | 50 | M12x1,50 | 17 | VERSILIA | 9x19 | 19,00 | 9,00 | W0184120254 | 1 | S | 20090306 | 20090405 | 5x120 |  | 40 | 81710112 | XL | B1 | B | LB13 | TÜV |  |  | DK | YES |  |  | T | Teilegutachten (PB+VB) | 2 | Mods can be necessary to car | 225/35 R19---TCOMBI-235/35 R19---TCOMBI-245/30 R19----255/30 R19-R--TCOMBI-265/30 R19-R--TBW086 | AfterMarket OZ | MAX 925 KG | MATT BLACK + DIAMOND-CUT | All-Terrain | 8027529038125 | OZ | 17,63 | EH2+ Run Flat |  | Serie XL - ext.diam.79 mm | 600x600x300 | 1 | 077-170, 085-141, 077-142, 100-170 | e1*2001/116*0112*.., e1*98/14*0112*.., e1*2001/116*0167*.., e1*98/14*0167*.., e1*97/27*0097*.., e1*98/14*0097*.., e1*2001/116*0146*.., e1*98/14*0146*.. | bar: Area 1
BMW | SERIES 3 | 3 98 (E46) | 346C,346K,346L,346R | 05/1998 | 03/2005 | 5x120 | 72,56 | 633 | 1995 | 50 | M12x1,50 | 17 | X5B | 9x19 | 19,00 | 9,00 | W85070202N5 | 1 | S | 20121005 | 20121104 | 5x120 |  | 39 | 81710427 | XL | VST20A24 | B |  |  |  |  | DK | YES |  |  | T | Teilegutachten (PB+VB) | 1 | No car modifications required | 225/35 R19---TCOMBI-235/35 R19---TCOMBI-245/30 R19----255/30 R19-R--TCOMBI-265/30 R19-R--TBW086 | AfterMarket OZ | MAX 730 KG | MATT GRAPHITE DIAMOND CUT | X-Line | 8027529079906 | OZ | 14,11 | EH2+ Run Flat |  | Serie XL - ext.diam.79 mm | 593x593x300 | 1 | 077-170, 085-141, 077-142, 100-170 | e1*2001/116*0112*.., e1*98/14*0112*.., e1*2001/116*0167*.., e1*98/14*0167*.., e1*97/27*0097*.., e1*98/14*0097*.., e1*2001/116*0146*.., e1*98/14*0146*.. | bar: Area 1
BMW | SERIES 3 | 3 98 (E46) | 346C,346K,346L,346R | 05/1998 | 03/2005 | 5x120 | 72,56 | 633 | 1995 | 50 | M12x1,50 | 17 | EGO | 9½x19 | 19,00 | 9,50 | W8505420454 | 1 | S | 20110726 | 20110825 | 5x120 |  | 34 | 81710427 | XL | VST20A24 | B |  | TÜV |  |  | DK | YES | C0270 | REAR | T | Teilegutachten (PB+VB) | 2 | Mods can be necessary to car | 235/35 R19---TBW088-255/30 R19-R--TBW088-265/30 R19-R--TBW088 | AfterMarket OZ | MAX 735 KG | MATT BLACK + DIAMOND-CUT | X-Line | 8027529065978 | OZ | 14,31 | EH2+ Run Flat |  | Serie XL - ext.diam.79 mm | 593x593x313 | 1 | 077-170, 085-141, 077-142, 100-170 | e1*2001/116*0112*.., e1*98/14*0112*.., e1*2001/116*0167*.., e1*98/14*0167*.., e1*97/27*0097*.., e1*98/14*0097*.., e1*2001/116*0146*.., e1*98/14*0146*.. | bar: Area 1
BMW | SERIES 3 | 3 98 (E46) | 346C,346K,346L,346R | 05/1998 | 03/2005 | 5x120 | 72,56 | 633 | 1995 | 50 | M12x1,50 | 17 | QUARANTA | 9½x19 | 19,00 | 9,50 | W01858204G2 | 1 |  |  |  | 5x120 |  | 34 | 81710427 | XL | VST20A24 | B |  | TÜV |  |  | DK | YES | C0270 | REAR | T | Teilegutachten (PB+VB) | 2 | Mods can be necessary to car | 235/35 R19---TBW088-255/30 R19-R--TBW088-265/30 R19-R--TBW088 | AfterMarket OZ | MAX 735 KG | GRIGIO CORSA DIAMANTATO | Via Veneto | 8027529052688 | OZ | 14,55 | EH2+ Run Flat |  | Serie XL - ext.diam.79 mm | 570x570x280 | 1 | 077-170, 085-141, 077-142, 100-170 | e1*2001/116*0112*.., e1*98/14*0112*.., e1*2001/116*0167*.., e1*98/14*0167*.., e1*97/27*0097*.., e1*98/14*0097*.., e1*2001/116*0146*.., e1*98/14*0146*.. | bar: Area 1
BMW | SERIES 3 | 3 98 (E46) | 346C,346K,346L,346R | 05/1998 | 03/2005 | 5x120 | 72,56 | 633 | 1995 | 50 | M12x1,50 | 17 | SUPERTURISMO LM | 9½x19 | 19,00 | 9,50 | W0185320619 | 1 |  |  |  | 5x120 |  | 34 | 81710112 | XL | B1 | B | LB13 | TÜV |  |  | DK | YES | C0270 | REAR | T | Teilegutachten (PB+VB) | 2 | Mods can be necessary to car | 235/35 R19---TBW088-255/30 R19-R--TBW088-265/30 R19-R--TBW088 | AfterMarket OZ | MAX 715 KG | MATT RACE SILVER + BLACK LETTERING | Racing | 8027529043839 | OZ | 13,05 | EH2+ Run Flat |  | Serie XL - ext.diam.79 mm | 570x570x280 | 1 | 077-170, 085-141, 077-142, 100-170 | e1*2001/116*0112*.., e1*98/14*0112*.., e1*2001/116*0167*.., e1*98/14*0167*.., e1*97/27*0097*.., e1*98/14*0097*.., e1*2001/116*0146*.., e1*98/14*0146*.. | bar: Area 1
BMW | SERIES 3 | 3 98 (E46) | 346C,346K,346L,346R | 05/1998 | 03/2005 | 5x120 | 72,56 | 633 | 1995 | 50 | M12x1,50 | 17 | SUPERTURISMO LM | 9½x19 | 19,00 | 9,50 | W0185320646 | 1 |  |  |  | 5x120 |  | 34 | 81710112 | XL | B1 | B | LB13 | TÜV |  |  | DK | YES | C0270 | REAR | T | Teilegutachten (PB+VB) | 2 | Mods can be necessary to car | 235/35 R19---TBW088-255/30 R19-R--TBW088-265/30 R19-R--TBW088 | AfterMarket OZ | MAX 715 KG | MATT GRAPHITE + SILVER LETTERING | Racing | 8027529043846 | OZ | 13,05 | EH2+ Run Flat |  | Serie XL - ext.diam.79 mm | 570x570x280 | 1 | 077-170, 085-141, 077-142, 100-170 | e1*2001/116*0112*.., e1*98/14*0112*.., e1*2001/116*0167*.., e1*98/14*0167*.., e1*97/27*0097*.., e1*98/14*0097*.., e1*2001/116*0146*.., e1*98/14*0146*.. | bar: Area 1
BMW | SERIES 3 | 3 98 (E46) | 346C,346K,346L,346R | 05/1998 | 03/2005 | 5x120 | 72,56 | 633 | 1995 | 50 | M12x1,50 | 17 | SUPERTURISMO LM | 9½x19 | 19,00 | 9,50 | W0185320719 | 1 |  |  |  | 5x120 |  | 40 | 81710112 | XL | B1 | B | LB13 | TÜV |  |  | DK | YES | C0270 | REAR | T | Teilegutachten (PB+VB) | 2 | Mods can be necessary to car | 235/35 R19---TBW088-255/30 R19-R--TBW088-265/30 R19-R--TBW088 | AfterMarket OZ | MAX 725 KG | MATT RACE SILVER + BLACK LETTERING | Racing | 8027529043853 | OZ | 13,01 | EH2+ Run Flat |  | Serie XL - ext.diam.79 mm | 570x570x280 | 1 | 077-170, 085-141, 077-142, 100-170 | e1*2001/116*0112*.., e1*98/14*0112*.., e1*2001/116*0167*.., e1*98/14*0167*.., e1*97/27*0097*.., e1*98/14*0097*.., e1*2001/116*0146*.., e1*98/14*0146*.. | bar: Area 1
BMW | SERIES 3 | 3 98 (E46) | 346C,346K,346L,346R | 05/1998 | 03/2005 | 5x120 | 72,56 | 633 | 1995 | 50 | M12x1,50 | 17 | SUPERTURISMO LM | 9½x19 | 19,00 | 9,50 | W0185320746 | 1 |  |  |  | 5x120 |  | 40 | 81710112 | XL | B1 | B | LB13 | TÜV |  |  | DK | YES | C0270 | REAR | T | Teilegutachten (PB+VB) | 2 | Mods can be necessary to car | 235/35 R19---TBW088-255/30 R19-R--TBW088-265/30 R19-R--TBW088 | AfterMarket OZ | MAX 725 KG | MATT GRAPHITE + SILVER LETTERING | Racing | 8027529043860 | OZ | 13,01 | EH2+ Run Flat |  | Serie XL - ext.diam.79 mm | 570x570x280 | 1 | 077-170, 085-141, 077-142, 100-170 | e1*2001/116*0112*.., e1*98/14*0112*.., e1*2001/116*0167*.., e1*98/14*0167*.., e1*97/27*0097*.., e1*98/14*0097*.., e1*2001/116*0146*.., e1*98/14*0146*.. | bar: Area 1
BMW | SERIES 3 | 3 98 (E46) | 346C,346K,346L,346R | 05/1998 | 03/2005 | 5x120 | 72,56 | 633 | 1995 | 50 | M12x1,50 | 17 | ULTRALEGGERA HLT | 10x19 | 19,00 | 10,00 | W01805200N6 | 3 | S | 20110912 | 20111012 | 5x120 |  | 32 | 81710112 | XL | B1 | B | LB13 | TÜV |  |  |  | YES | C0270 | REAR | T | Teilegutachten (PB+VB) | 2 | Mods can be necessary to car | 255/30 R19-R--TCOMBI-265/30 R19-R--TCOMBI | AfterMarket OZ | MAX 690 KG | MATT RACE SILVER | I-Tech | 8027529066319 | OZ | 12,74 |  |  | Serie XL - ext.diam.79 mm | 592x592x350 | 1 | 077-170, 085-141, 077-142, 100-170 | e1*2001/116*0112*.., e1*98/14*0112*.., e1*2001/116*0167*.., e1*98/14*0167*.., e1*97/27*0097*.., e1*98/14*0097*.., e1*2001/116*0146*.., e1*98/14*0146*.. | bar: Area 1
BMW | SERIES 3 | 3 98 (E46) | 346C,346K,346L,346R | 05/1998 | 03/2005 | 5x120 | 72,56 | 633 | 1995 | 50 | M12x1,50 | 17 | ULTRALEGGERA HLT | 10x19 | 19,00 | 10,00 | W01805200P3 | 3 | S | 20121203 | 20130102 | 5x120 |  | 32 | 81710112 | XL | B1 | B | LB13 | TÜV |  |  |  | YES | C0270 | REAR | T | Teilegutachten (PB+VB) | 2 | Mods can be necessary to car | 255/30 R19-R--TCOMBI-265/30 R19-R--TCOMBI | AfterMarket OZ | MAX 690 KG | ACID GREEN | I-Tech | 8027529083552 | OZ | 12,74 |  |  | Serie XL - ext.diam.79 mm | 592x592x350 | 1 | 077-170, 085-141, 077-142, 100-170 | e1*2001/116*0112*.., e1*98/14*0112*.., e1*2001/116*0167*.., e1*98/14*0167*.., e1*97/27*0097*.., e1*98/14*0097*.., e1*2001/116*0146*.., e1*98/14*0146*.. | bar: Area 1
BMW | SERIES 3 | 3 98 (E46) | 346C,346K,346L,346R | 05/1998 | 03/2005 | 5x120 | 72,56 | 633 | 1995 | 50 | M12x1,50 | 17 | ULTRALEGGERA HLT | 10x19 | 19,00 | 10,00 | W0180520022 | 3 | S | 20110912 | 20111012 | 5x120 |  | 32 | 81710112 | XL | B1 | B | LB13 | TÜV |  |  |  | YES | C0270 | REAR | T | Teilegutachten (PB+VB) | 2 | Mods can be necessary to car | 255/30 R19-R--TCOMBI-265/30 R19-R--TCOMBI | AfterMarket OZ | MAX 690 KG | MATT GRAPHIT SILVER | I-Tech | 8027529066302 | OZ | 12,74 |  |  | Serie XL - ext.diam.79 mm | 592x592x350 | 1 | 077-170, 085-141, 077-142, 100-170 | e1*2001/116*0112*.., e1*98/14*0112*.., e1*2001/116*0167*.., e1*98/14*0167*.., e1*97/27*0097*.., e1*98/14*0097*.., e1*2001/116*0146*.., e1*98/14*0146*.. | bar: Area 1
BMW | SERIES 3 | 3 98 (E46) | 346C,346K,346L,346R | 05/1998 | 03/2005 | 5x120 | 72,56 | 633 | 1995 | 50 | M12x1,50 | 17 | ULTRALEGGERA HLT | 10x19 | 19,00 | 10,00 | W0180520030 | 3 | S | 20110912 | 20111012 | 5x120 |  | 32 | 81710112 | XL | B1 | B | LB13 | TÜV |  |  |  | YES | C0270 | REAR | T | Teilegutachten (PB+VB) | 2 | Mods can be necessary to car | 255/30 R19-R--TCOMBI-265/30 R19-R--TCOMBI | AfterMarket OZ | MAX 690 KG | WHITE | I-Tech | 8027529066265 | OZ | 12,74 |  |  | Serie XL - ext.diam.79 mm | 592x592x350 | 1 | 077-170, 085-141, 077-142, 100-170 | e1*2001/116*0112*.., e1*98/14*0112*.., e1*2001/116*0167*.., e1*98/14*0167*.., e1*97/27*0097*.., e1*98/14*0097*.., e1*2001/116*0146*.., e1*98/14*0146*.. | bar: Area 1
BMW | SERIES 3 | 3 98 (E46) | 346C,346K,346L,346R | 05/1998 | 03/2005 | 5x120 | 72,56 | 633 | 1995 | 50 | M12x1,50 | 17 | ULTRALEGGERA HLT | 10x19 | 19,00 | 10,00 | W0180520053 | 3 | S | 20080610 | 20080710 | 5x120 |  | 32 | 81710112 | XL | B1 | B | LB13 | TÜV |  |  |  | YES | C0270 | REAR | T | Teilegutachten (PB+VB) | 2 | Mods can be necessary to car | 255/30 R19-R--TCOMBI-265/30 R19-R--TCOMBI | AfterMarket OZ | MAX 690 KG | MATT BLACK | I-Tech | 8027529006544 | OZ | 12,74 |  |  | Serie XL - ext.diam.79 mm | 600x600x360 | 1 | 077-170, 085-141, 077-142, 100-170 | e1*2001/116*0112*.., e1*98/14*0112*.., e1*2001/116*0167*.., e1*98/14*0167*.., e1*97/27*0097*.., e1*98/14*0097*.., e1*2001/116*0146*.., e1*98/14*0146*.. | bar: Area 1
BMW | SERIES 3 | 3 98 (E46) | 346C,346K,346L,346R | 05/1998 | 03/2005 | 5x120 | 72,56 | 633 | 1995 | 50 | M12x1,50 | 17 | ULTRALEGGERA HLT | 10x19 | 19,00 | 10,00 | W0180520061 | 3 | S | 20080610 | 20080710 | 5x120 |  | 32 | 81710112 | XL | B1 | B | LB13 | TÜV |  |  |  | YES | C0270 | REAR | T | Teilegutachten (PB+VB) | 2 | Mods can be necessary to car | 255/30 R19-R--TCOMBI-265/30 R19-R--TCOMBI | AfterMarket OZ | MAX 690 KG | CHRYSTAL TITANIUM | I-Tech | 8027529006551 | OZ | 12,74 |  |  | Serie XL - ext.diam.79 mm | 600x600x360 | 1 | 077-170, 085-141, 077-142, 100-170 | e1*2001/116*0112*.., e1*98/14*0112*.., e1*2001/116*0167*.., e1*98/14*0167*.., e1*97/27*0097*.., e1*98/14*0097*.., e1*2001/116*0146*.., e1*98/14*0146*.. | Area 2: OUT
BMW | SERIES 3 | 3 98 (E46) | 346C,346K,346L,346R | 05/1998 | 03/2005 | 5x120 | 72,56 | 633 | 1995 | 50 | M12x1,50 | 17 | ULTRALEGGERA HLT | 10x19 | 19,00 | 10,00 | W0180520071 | 3 | S | 20110912 | 20111012 | 5x120 |  | 32 | 81710112 | XL | B1 | B | LB13 | TÜV |  |  |  | YES | C0270 | REAR | T | Teilegutachten (PB+VB) | 2 | Mods can be necessary to car | 255/30 R19-R--TCOMBI-265/30 R19-R--TCOMBI | AfterMarket OZ | MAX 690 KG | ORANGE | I-Tech | 8027529066289 | OZ | 12,74 |  |  | Serie XL - ext.diam.79 mm | 592x592x350 | 1 | 077-170, 085-141, 077-142, 100-170 | e1*2001/116*0112*.., e1*98/14*0112*.., e1*2001/116*0167*.., e1*98/14*0167*.., e1*97/27*0097*.., e1*98/14*0097*.., e1*2001/116*0146*.., e1*98/14*0146*.. | bar: Area 1
BMW | SERIES 3 | 3 98 (E46) | 346C,346K,346L,346R | 05/1998 | 03/2005 | 5x120 | 72,56 | 633 | 1995 | 50 | M12x1,50 | 17 | ULTRALEGGERA HLT | 10x19 | 19,00 | 10,00 | W0180520076 | 3 | S | 20110912 | 20111012 | 5x120 |  | 32 | 81710112 | XL | B1 | B | LB13 | TÜV |  |  |  | YES | C0270 | REAR | T | Teilegutachten (PB+VB) | 2 | Mods can be necessary to car | 255/30 R19-R--TCOMBI-265/30 R19-R--TCOMBI | AfterMarket OZ | MAX 690 KG | RACE GOLD | I-Tech | 8027529066296 | OZ | 12,74 |  |  | Serie XL - ext.diam.79 mm | 592x592x350 | 1 | 077-170, 085-141, 077-142, 100-170 | e1*2001/116*0112*.., e1*98/14*0112*.., e1*2001/116*0167*.., e1*98/14*0167*.., e1*97/27*0097*.., e1*98/14*0097*.., e1*2001/116*0146*.., e1*98/14*0146*.. | bar: Area 1
BMW | SERIES 3 | 3 98 (E46) | 346C,346K,346L,346R | 05/1998 | 03/2005 | 5x120 | 72,56 | 633 | 1995 | 50 | M12x1,50 | 17 | ULTRALEGGERA HLT | 10x19 | 19,00 | 10,00 | W0180520084 | 3 | S | 20110912 | 20111012 | 5x120 |  | 32 | 81710112 | XL | B1 | B | LB13 | TÜV |  |  |  | YES | C0270 | REAR | T | Teilegutachten (PB+VB) | 2 | Mods can be necessary to car | 255/30 R19-R--TCOMBI-265/30 R19-R--TCOMBI | AfterMarket OZ | MAX 690 KG | RED | I-Tech | 8027529066272 | OZ | 12,74 |  |  | Serie XL - ext.diam.79 mm | 592x592x350 | 1 | 077-170, 085-141, 077-142, 100-170 | e1*2001/116*0112*.., e1*98/14*0112*.., e1*2001/116*0167*.., e1*98/14*0167*.., e1*97/27*0097*.., e1*98/14*0097*.., e1*2001/116*0146*.., e1*98/14*0146*.. | bar: Area 1
BMW | SERIES 5 GT | 5 GRAN TURISMO | GT | 10/2009 |  | 5x120 | 72,56 | 623 |  | 30 | M14x1,25 | 17 | ITALIA 150 | 8x18 | 18,00 | 8,00 | W01884205R4 | 1 | S | 20110914 | 20111014 | 5x120 |  | 29 | 81710461 | XL | VST20F27 | B |  | TÜV |  |  | DK | YES |  |  | T | Teilegutachten (PB+VB) | 1 | No car modifications required | 245/50 R18--- | AfterMarket OZ | MAX 750 KG | MATT RACE SILVER DIAMOND CUT | Racing | 8027529069464 | OZ | 12,95 | EH2+ Run Flat |  | Serie XL - ext.diam.79 mm | 567x567x274 | 1 | 135-225 | e1*2007/46*0215*.. | bar: Area 1
BMW | SERIES 5 GT | 5 GRAN TURISMO | GT | 10/2009 |  | 5x120 | 72,56 | 623 |  | 30 | M14x1,25 | 17 | ITALIA 150 | 8x18 | 18,00 | 8,00 | W0188420549 | 1 | S | 20110914 | 20111014 | 5x120 |  | 29 | 81710461 | XL | VST20F27 | B |  | TÜV |  |  | DK | YES |  |  | T | Teilegutachten (PB+VB) | 1 | No car modifications required | 245/50 R18--- | AfterMarket OZ | MAX 750 KG | MATT DARK GRAPHITE DIAMOND CUT | Racing | 8027529069457 | OZ | 12,95 | EH2+ Run Flat |  | Serie XL - ext.diam.79 mm | 567x567x274 | 1 | 135-225 | e1*2007/46*0215*.. | bar: Area 1
BMW | SERIES 5 GT | 5 GRAN TURISMO | GT | 10/2009 |  | 5x120 | 72,56 | 623 |  | 30 | M14x1,25 | 17 | QUARANTA | 8x18 | 18,00 | 8,00 | W01856208G2 | 1 |  |  |  | 5x120 |  | 29 | 81710461 | XL | VST20F27 | B |  | TÜV |  |  | DK | YES | C0136 | NO TRAILER OPERATION | T | Teilegutachten (PB+VB) | 1 | No car modifications required | 245/50 R18--- | AfterMarket OZ | MAX 735 KG | GRIGIO CORSA DIAMANTATO | Via Veneto | 8027529054453 | OZ | 13,02 | EH2+ Run Flat |  | Serie XL - ext.diam.79 mm | 567x567x274 | 1 | 135-225 | e1*2007/46*0215*.. | bar: Area 1
BMW | SERIES 5 GT | 5 GRAN TURISMO | GT | 10/2009 |  | 5x120 | 72,56 | 623 |  | 30 | M14x1,25 | 17 | SARDEGNA | 8x18 | 18,00 | 8,00 | W0176320122 | 1 | S | 20100312 | 20100411 | 5x120 |  | 40 | 81610110 | XL | C17F50 | B |  | TÜV |  |  | DK | YES | C0567 | ET20 WITH SPACER 20 MM - NO TRAILER OPERATION - NO 300KW | S | Strongness Certificate (PB) | 1 | No car modifications required | 245/50 R18--- | AfterMarket OZ | MAX 815 KG | MATT GRAPHIT SILVER | All-Terrain | 8027529046618 | OZ | 15,40 |  |  | Serie XL - ext.diam.79 mm | 570x570x280 | 1 | 135-225 | e1*2007/46*0215*.. | Area 2: OUT
BMW | SERIES 5 GT | 5 GRAN TURISMO | GT | 10/2009 |  | 5x120 | 72,56 | 623 |  | 30 | M14x1,25 | 17 | VERSILIA | 8x18 | 18,00 | 8,00 | W01815201N6 | 1 |  |  |  | 5x120 |  | 40 | 81610110 | XL | C17F50 | B |  | TÜV |  |  | DK | YES | C0567 | ET20 WITH SPACER 20 MM - NO TRAILER OPERATION - NO 300KW | S | Strongness Certificate (PB) | 1 | No car modifications required | 245/50 R18--- | AfterMarket OZ | MAX 860 KG | MATT RACE SILVER | All-Terrain | 8027529052206 | OZ | 14,77 | EH2+ Run Flat |  | Serie XL - ext.diam.79 mm | 570x570x280 | 1 | 135-225 | e1*2007/46*0215*.. | bar: Area 1
BMW | SERIES 5 GT | 5 GRAN TURISMO | GT | 10/2009 |  | 5x120 | 72,56 | 623 |  | 30 | M14x1,25 | 17 | VERSILIA | 8x18 | 18,00 | 8,00 | W0181520154 | 1 | S | 20100312 | 20100411 | 5x120 |  | 40 | 81610110 | XL | C17F50 | B |  | TÜV |  |  | DK | YES | C0567 | ET20 WITH SPACER 20 MM - NO TRAILER OPERATION - NO 300KW | S | Strongness Certificate (PB) | 1 | No car modifications required | 245/50 R18--- | AfterMarket OZ | MAX 860 KG | MATT BLACK + DIAMOND-CUT | All-Terrain | 8027529031171 | OZ | 14,80 | EH2+ Run Flat |  | Serie XL - ext.diam.79 mm | 570x570x280 | 1 | 135-225 | e1*2007/46*0215*.. | bar: Area 1
BMW | SERIES 5 GT | 5 GRAN TURISMO | GT | 10/2009 |  | 5x120 | 72,56 | 623 |  | 30 | M14x1,25 | 17 | VITTORIA | 8x18 | 18,00 | 8,00 | W0188520473 | 1 | S | 20110913 | 20111013 | 5x120 |  | 29 | 81710461 | XL | VST20F27 | B |  | TÜV |  |  | DK | YES | C0566 | NO 300KW | T | Teilegutachten (PB+VB) | 1 | No car modifications required | 245/50 R18--- | AfterMarket OZ | MAX 750 KG | MATT DARK GRAPHITE | Via Veneto | 8027529069754 | OZ | 13,48 | EH2+ Run Flat |  | Serie XL - ext.diam.79 mm | 567x567x274 | 1 | 135-225 | e1*2007/46*0215*.. | bar: Area 1
BMW | SERIES 5 GT | 5 GRAN TURISMO | GT | 10/2009 |  | 5x120 | 72,56 | 623 |  | 30 | M14x1,25 | 17 | ITALIA 150 | 8x19 | 19,00 | 8,00 | W01889206R4 | 1 |  |  |  | 5x120 |  | 29 | 81710461 | XL | VST20F27 | B |  | TÜV |  |  | DK | YES | C0600 | MAX LOAD OF WHEEL MUST BE COMPATIBLE WITH MAX LOAD OF VEHICLE AXLE! | T | Teilegutachten (PB+VB) | 1 | No car modifications required |  | AfterMarket OZ | MAX 750 KG | MATT RACE SILVER DIAMOND CUT | Racing | 8027529070408 | OZ | 13,91 |  |  | Serie XL - ext.diam.79 mm | 592x592x274 | 1 | 135-225 | e1*2007/46*0215*.. | bar: Area 1
BMW | SERIES 5 GT | 5 GRAN TURISMO | GT | 10/2009 |  | 5x120 | 72,56 | 623 |  | 30 | M14x1,25 | 17 | ITALIA 150 | 8x19 | 19,00 | 8,00 | W0188920649 | 1 |  |  |  | 5x120 |  | 29 | 81710461 | XL | VST20F27 | B |  | TÜV |  |  | DK | YES | C0600 | MAX LOAD OF WHEEL MUST BE COMPATIBLE WITH MAX LOAD OF VEHICLE AXLE! | T | Teilegutachten (PB+VB) | 1 | No car modifications required |  | AfterMarket OZ | MAX 750 KG | MATT DARK GRAPHITE DIAMOND CUT | Racing | 8027529070392 | OZ | 13,91 |  |  | Serie XL - ext.diam.79 mm | 592x592x274 | 1 | 135-225 | e1*2007/46*0215*.. | bar: Area 1
BMW | SERIES 5 GT | 5 GRAN TURISMO | GT | 10/2009 |  | 5x120 | 72,56 | 623 |  | 30 | M14x1,25 | 17 | LOUNGE 10 | 8x19 | 19,00 | 8,00 | W8505520654 | 1 |  |  |  | 5x120 |  | 29 | 81710461 | XL | VST20F27 | B |  | TÜV |  |  | DK | YES | C0600 | MAX LOAD OF WHEEL MUST BE COMPATIBLE WITH MAX LOAD OF VEHICLE AXLE! | T | Teilegutachten (PB+VB) | 1 | No car modifications required |  | AfterMarket OZ | MAX 750 KG | MATT BLACK + DIAMOND-CUT | X-Line | 8027529066111 | OZ | 14,31 | EH2+ Run Flat |  | Serie XL - ext.diam.79 mm | 593x593x274 | 1 | 135-225 | e1*2007/46*0215*.. | bar: Area 1
BMW | SERIES 5 GT | 5 GRAN TURISMO | GT | 10/2009 |  | 5x120 | 72,56 | 623 |  | 30 | M14x1,25 | 17 | LOUNGE 10 | 8x19 | 19,00 | 8,00 | W8505520675 | 1 |  |  |  | 5x120 |  | 29 | 81710461 | XL | VST20F27 | B |  | TÜV |  |  | DK | YES | C0600 | MAX LOAD OF WHEEL MUST BE COMPATIBLE WITH MAX LOAD OF VEHICLE AXLE! | T | Teilegutachten (PB+VB) | 1 | No car modifications required |  | AfterMarket OZ | MAX 750 KG | METAL SILVER + DIAMOND CUT | X-Line | 8027529066128 | OZ | 14,31 | EH2+ Run Flat |  | Serie XL - ext.diam.79 mm | 593x593x274 | 1 | 135-225 | e1*2007/46*0215*.. | bar: Area 1
BMW | SERIES 5 GT | 5 GRAN TURISMO | GT | 10/2009 |  | 5x120 | 72,56 | 623 |  | 30 | M14x1,25 | 17 | EGO | 8½x19 | 19,00 | 8,50 | W8504820754 | 1 | S | 20110726 | 20110825 | 5x120 |  | 29 | 81710461 | XL | VST20F27 | B |  | TÜV |  |  | DK | YES | C0600 | MAX LOAD OF WHEEL MUST BE COMPATIBLE WITH MAX LOAD OF VEHICLE AXLE! | T | Teilegutachten (PB+VB) | 1 | No car modifications required | 245/45 R19--- | AfterMarket OZ | MAX 750 KG | MATT BLACK + DIAMOND-CUT | X-Line | 8027529065602 | OZ | 14,31 | EH2+ Run Flat |  | Serie XL - ext.diam.79 mm | 593x593x287 | 1 | 135-225 | e1*2007/46*0215*.. | bar: Area 1
BMW | SERIES 5 GT | 5 GRAN TURISMO | GT | 10/2009 |  | 5x120 | 72,56 | 623 |  | 30 | M14x1,25 | 17 | QUARANTA | 8½x19 | 19,00 | 8,50 | W01857206G2 | 1 |  |  |  | 5x120 |  | 13 | 81710461 | XL | VST20F27 | B |  | TÜV |  |  | DK | YES | C0136 | NO TRAILER OPERATION | T | Teilegutachten (PB+VB) | 2 | Mods can be necessary to car | 245/45 R19--- | AfterMarket OZ | MAX 715 KG | GRIGIO CORSA DIAMANTATO | Via Veneto | 8027529052602 | OZ | 14,43 | EH2+ Run Flat |  | Serie XL - ext.diam.79 mm | 570x570x280 | 1 | 135-225 | e1*2007/46*0215*.. | bar: Area 1
BMW | SERIES 5 GT | 5 GRAN TURISMO | GT | 10/2009 |  | 5x120 | 72,56 | 623 |  | 30 | M14x1,25 | 17 | QUARANTA | 8½x19 | 19,00 | 8,50 | W01857207G2 | 1 |  |  |  | 5x120 |  | 29 | 81710461 | XL | VST20F27 | B |  | TÜV |  |  | DK | YES |  |  | T | Teilegutachten (PB+VB) | 1 | No car modifications required | 245/45 R19--- | AfterMarket OZ | MAX 750 KG | GRIGIO CORSA DIAMANTATO | Via Veneto | 8027529052619 | OZ | 14,11 | EH2+ Run Flat |  | Serie XL - ext.diam.79 mm | 592x592x286 | 1 | 135-225 | e1*2007/46*0215*.. | bar: Area 1
BMW | SERIES 5 GT | 5 GRAN TURISMO | GT | 10/2009 |  | 5x120 | 72,56 | 623 |  | 30 | M14x1,25 | 17 | VITTORIA | 8½x19 | 19,00 | 8,50 | W0188220473 | 1 | S | 20110913 | 20111013 | 5x120 |  | 29 | 81710461 | XL | VST20F27 | B |  | TÜV |  |  | DK | YES |  |  | S | Strongness Certificate (PB) | 1 | No car modifications required | 245/45 R19--- | AfterMarket OZ | MAX 750 KG | MATT DARK GRAPHITE | Via Veneto | 8027529069693 | OZ | 14,58 | EH2+ Run Flat |  | Serie XL - ext.diam.79 mm | 592x592x286 | 1 | 135-225 | e1*2007/46*0215*.. | bar: Area 1
BMW | SERIES 5 GT | 5 GRAN TURISMO | GT | 10/2009 |  | 5x120 | 72,56 | 623 |  | 30 | M14x1,25 | 17 | CORTINA | 9x19 | 19,00 | 9,00 | W0188720249 | 1 |  |  |  | 5x120 |  | 26 | 81710396 | XL | C17F27 | B |  | TÜV |  |  | DK | YES |  |  | T | Teilegutachten (PB+VB) | 1 | No car modifications required | 245/40 R19-F---245/45 R19-F---255/40 R19----275/35 R19-R---275/40 R19-R---285/35 R19-R-- | AfterMarket OZ | MAX 850 KG | MATT DARK GRAPHITE DIAMOND CUT | All-Terrain | 8027529070507 | OZ | 16,03 | EH2+ Run Flat |  | Serie XL - ext.diam.79 mm | 592x592x312 | 1 | 135-225 | e1*2007/46*0215*.. | bar: Area 1
BMW | SERIES 5 GT | 5 GRAN TURISMO | GT | 10/2009 |  | 5x120 | 72,56 | 623 |  | 30 | M14x1,25 | 17 | CORTINA | 9x19 | 19,00 | 9,00 | W0188720253 | 1 |  |  |  | 5x120 |  | 26 | 81710396 | XL | C17F27 | B |  | TÜV |  |  | DK | YES |  |  | T | Teilegutachten (PB+VB) | 1 | No car modifications required | 245/40 R19-F---245/45 R19-F---255/40 R19----275/35 R19-R---275/40 R19-R---285/35 R19-R-- | AfterMarket OZ | MAX 850 KG | MATT BLACK | All-Terrain | 8027529070514 | OZ | 16,43 | EH2+ Run Flat |  | Serie XL - ext.diam.79 mm | 592x592x312 | 1 | 135-225 | e1*2007/46*0215*.. | bar: Area 1
BMW | SERIES 5 GT | 5 GRAN TURISMO | GT | 10/2009 |  | 5x120 | 72,56 | 623 |  | 30 | M14x1,25 | 17 | CORTINA | 9x19 | 19,00 | 9,00 | W0188720349 | 1 |  |  |  | 5x120 |  | 40 | 81710396 | XL | C17F27 | B |  | TÜV |  |  | DK |  |  |  | T | Teilegutachten (PB+VB) |  |  | 245/40 R19-F---245/45 R19-F---255/40 R19----275/35 R19-R---275/40 R19-R---285/35 R19-R-- | AfterMarket OZ | MAX 875 KG | MATT DARK GRAPHITE DIAMOND CUT | All-Terrain | 8027529070804 | OZ | 16,03 | EH2+ Run Flat |  | Serie XL - ext.diam.79 mm | 592x592x312 | 1 | 135-225 | e1*2007/46*0215*.. | bar: Area 1
BMW | SERIES 5 GT | 5 GRAN TURISMO | GT | 10/2009 |  | 5x120 | 72,56 | 623 |  | 30 | M14x1,25 | 17 | CORTINA | 9x19 | 19,00 | 9,00 | W0188720353 | 1 |  |  |  | 5x120 |  | 40 | 81710396 | XL | C17F27 | B |  | TÜV |  |  | DK |  |  |  | T | Teilegutachten (PB+VB) |  |  | 245/40 R19-F---245/45 R19-F---255/40 R19----275/35 R19-R---275/40 R19-R---285/35 R19-R-- | AfterMarket OZ | MAX 875 KG | MATT BLACK | All-Terrain | 8027529070811 | OZ | 16,43 | EH2+ Run Flat |  | Serie XL - ext.diam.79 mm | 592x592x312 | 1 | 135-225 | e1*2007/46*0215*.. | bar: Area 1
BMW | SERIES 5 GT | 5 GRAN TURISMO | GT | 10/2009 |  | 5x120 | 72,56 | 623 |  | 30 | M14x1,25 | 17 | SARDEGNA | 9x19 | 19,00 | 9,00 | W0176620322 | 1 | S | 20100312 | 20100411 | 5x120 |  | 40 | 81610110 | XL | C17F50 | B |  | TÜV |  |  | DK | YES | C0041 | ET20 WITH SPACER 20 MM | S | Strongness Certificate (PB) | 1 | No car modifications required | 245/40 R19-F---245/45 R19-F---255/40 R19----275/35 R19-R---275/40 R19-R---285/35 R19-R-- | AfterMarket OZ | MAX 965 KG | MATT GRAPHIT SILVER | All-Terrain | 8027529046717 | OZ | 17,61 |  |  | Serie XL - ext.diam.79 mm | 600x600x360 | 1 | 135-225 | e1*2007/46*0215*.. | bar: Area 1
BMW | SERIES 5 GT | 5 GRAN TURISMO | GT | 10/2009 |  | 5x120 | 72,56 | 623 |  | 30 | M14x1,25 | 17 | VERSILIA | 9x19 | 19,00 | 9,00 | W01841202N6 | 1 |  |  |  | 5x120 |  | 40 | 81610110 | XL | C17F50 | B |  | TÜV |  |  | DK | YES | C0041 | ET20 WITH SPACER 20 MM | S | Strongness Certificate (PB) | 1 | No car modifications required | 245/40 R19-F---245/45 R19-F---255/40 R19----275/35 R19-R---275/40 R19-R---285/35 R19-R-- | AfterMarket OZ | MAX 925 KG | MATT RACE SILVER | All-Terrain | 8027529052367 | OZ | 17,63 | EH2+ Run Flat |  | Serie XL - ext.diam.79 mm | 600x600x300 | 1 | 135-225 | e1*2007/46*0215*.. | bar: Area 1
BMW | SERIES 5 GT | 5 GRAN TURISMO | GT | 10/2009 |  | 5x120 | 72,56 | 623 |  | 30 | M14x1,25 | 17 | VERSILIA | 9x19 | 19,00 | 9,00 | W0184120254 | 1 | S | 20100312 | 20100411 | 5x120 |  | 40 | 81610110 | XL | C17F50 | B |  | TÜV |  |  | DK | YES | C0041 | ET20 WITH SPACER 20 MM | S | Strongness Certificate (PB) | 1 | No car modifications required | 245/40 R19-F---245/45 R19-F---255/40 R19----275/35 R19-R---275/40 R19-R---285/35 R19-R-- | AfterMarket OZ | MAX 925 KG | MATT BLACK + DIAMOND-CUT | All-Terrain | 8027529038125 | OZ | 17,63 | EH2+ Run Flat |  | Serie XL - ext.diam.79 mm | 600x600x300 | 1 | 135-225 | e1*2007/46*0215*.. | bar: Area 1
BMW | SERIES 5 GT | 5 GRAN TURISMO | GT | 10/2009 |  | 5x120 | 72,56 | 623 |  | 30 | M14x1,25 | 17 | EGO | 9½x19 | 19,00 | 9,50 | W8505420454 | 1 | S | 20110726 | 20110825 | 5x120 |  | 34 | 81710461 | XL | VST20F27 | B |  | TÜV |  |  | DK | YES | C0600 | MAX LOAD OF WHEEL MUST BE COMPATIBLE WITH MAX LOAD OF VEHICLE AXLE! | T | Teilegutachten (PB+VB) | 1 | No car modifications required | 275/40 R19-R-- | AfterMarket OZ | MAX 735 KG | MATT BLACK + DIAMOND-CUT | X-Line | 8027529065978 | OZ | 14,31 | EH2+ Run Flat |  | Serie XL - ext.diam.79 mm | 593x593x313 | 1 | 135-225 | e1*2007/46*0215*.. | bar: Area 1
BMW | SERIES 5 GT | 5 GRAN TURISMO | GT | 10/2009 |  | 5x120 | 72,56 | 623 |  | 30 | M14x1,25 | 17 | EGO | 9½x19 | 19,00 | 9,50 | W8505420554 | 1 | S | 20110726 | 20110825 | 5x120 |  | 18 | 81710461 | XL | VST20F27 | B |  | TÜV |  |  | DK | YES | C0600 | MAX LOAD OF WHEEL MUST BE COMPATIBLE WITH MAX LOAD OF VEHICLE AXLE! | T | Teilegutachten (PB+VB) | 2 | Mods can be necessary to car | 275/40 R19-R-- | AfterMarket OZ | MAX 735 KG | MATT BLACK + DIAMOND-CUT | X-Line | 8027529065985 | OZ | 14,31 | EH2+ Run Flat |  | Serie XL - ext.diam.79 mm | 593x593x313 | 1 | 135-225 | e1*2007/46*0215*.. | bar: Area 1
BMW | SERIES 5 GT | 5 GRAN TURISMO | GT | 10/2009 |  | 5x120 | 72,56 | 623 |  | 30 | M14x1,25 | 17 | QUARANTA | 9½x19 | 19,00 | 9,50 | W01858203G2 | 1 |  |  |  | 5x120 |  | 18 | 81710461 | XL | VST20F27 | B |  | TÜV |  |  | DK | YES | C0600 | MAX LOAD OF WHEEL MUST BE COMPATIBLE WITH MAX LOAD OF VEHICLE AXLE! | T | Teilegutachten (PB+VB) | 2 | Mods can be necessary to car | 275/40 R19-R-- | AfterMarket OZ | MAX 735 KG | GRIGIO CORSA DIAMANTATO | Via Veneto | 8027529052671 | OZ | 14,90 | EH2+ Run Flat |  | Serie XL - ext.diam.79 mm | 570x570x280 | 1 | 135-225 | e1*2007/46*0215*.. | bar: Area 1
BMW | SERIES 5 GT | 5 GRAN TURISMO | GT | 10/2009 |  | 5x120 | 72,56 | 623 |  | 30 | M14x1,25 | 17 | QUARANTA | 9½x19 | 19,00 | 9,50 | W01858204G2 | 1 |  |  |  | 5x120 |  | 34 | 81710461 | XL | VST20F27 | B |  | TÜV |  |  | DK | YES | C0600 | MAX LOAD OF WHEEL MUST BE COMPATIBLE WITH MAX LOAD OF VEHICLE AXLE! | T | Teilegutachten (PB+VB) | 1 | No car modifications required | 275/40 R19-R-- | AfterMarket OZ | MAX 735 KG | GRIGIO CORSA DIAMANTATO | Via Veneto | 8027529052688 | OZ | 14,55 | EH2+ Run Flat |  | Serie XL - ext.diam.79 mm | 570x570x280 | 1 | 135-225 | e1*2007/46*0215*.. | bar: Area 1
BMW | SERIES 5 GT | 5 GRAN TURISMO | GT | 10/2009 |  | 5x120 | 72,56 | 623 |  | 30 | M14x1,25 | 17 | CORTINA | 10x19 | 19,00 | 10,00 | W0189120249 | 1 |  |  |  | 5x120 |  | 40 | 81710396 | XL | C17F27 | B |  | TÜV |  |  | DK | YES | C0270 | REAR | T | Teilegutachten (PB+VB) | 1 | No car modifications required |  | AfterMarket OZ | MAX 690 KG | MATT DARK GRAPHITE DIAMOND CUT | All-Terrain | 8027529069853 | OZ | 19,66 |  |  | Serie XL - ext.diam.79 mm | 592x592x350 | 1 | 135-225 | e1*2007/46*0215*.. | bar: Area 1
BMW | SERIES 5 GT | 5 GRAN TURISMO | GT | 10/2009 |  | 5x120 | 72,56 | 623 |  | 30 | M14x1,25 | 17 | CORTINA | 10x19 | 19,00 | 10,00 | W0189120253 | 1 |  |  |  | 5x120 |  | 40 | 81710396 | XL | C17F27 | B |  | TÜV |  |  | DK | YES | C0270 | REAR | T | Teilegutachten (PB+VB) | 1 | No car modifications required |  | AfterMarket OZ | MAX 690 KG | MATT BLACK | All-Terrain | 8027529069860 | OZ | 19,66 |  |  | Serie XL - ext.diam.79 mm | 592x592x350 | 1 | 135-225 | e1*2007/46*0215*.. | bar: Area 1
BMW | SERIES 5 GT | 5 GRAN TURISMO | GT | 10/2009 |  | 5x120 | 72,56 | 623 |  | 30 | M14x1,25 | 17 | MONACO HLT | 8½x20 | 20,00 | 8,50 | W01900204G1 | 1 | S | 20120711 | 20120810 | 5x120 |  | 20 | 81710396 | XL | C17F27 | B |  |  |  |  | DK | YES |  |  | N | No Certificate | 1 | No car modifications required | 245/35 R20-F--TCOMBI-245/40 R20-F--TCOMBI-255/35 R20-F--TCOMBI-275/35 R20---TCOMBI | AfterMarket OZ | MAX 950 KG | GRIGIO CORSA | All-Terrain | 8027529076936 | OZ | 19,01 | EH2+ Run Flat |  | Serie XL - ext.diam.79 mm | 615x615x312 | 1 | 135-225 | e1*2007/46*0215*.. | bar: Area 1
BMW | SERIES 5 GT | 5 GRAN TURISMO | GT | 10/2009 |  | 5x120 | 72,56 | 623 |  | 30 | M14x1,25 | 17 | SUPERTURISMO DAKAR | 8½x20 | 20,00 | 8,50 | W0187520319 | 1 |  |  |  | 5x120 |  | 20 | 81710396 | XL | C17F27 | B |  | TÜV |  |  | DK | YES |  |  | T | Teilegutachten (PB+VB) | 1 | No car modifications required | 245/35 R20-F--TCOMBI-245/40 R20-F--TCOMBI-255/35 R20-F--TCOMBI-275/35 R20---TCOMBI | AfterMarket OZ | MAX 850 KG | MATT RACE SILVER + BLACK LETTERING | All-Terrain | 8027529053340 | OZ | 16 | EH2+ Run Flat |  | Serie XL - ext.diam.79 mm | 615x615x312 | 1 | 135-225 | e1*2007/46*0215*.. | bar: Area 1
BMW | SERIES 5 GT | 5 GRAN TURISMO | GT | 10/2009 |  | 5x120 | 72,56 | 623 |  | 30 | M14x1,25 | 17 | SUPERTURISMO DAKAR | 8½x20 | 20,00 | 8,50 | W0187520346 | 1 |  |  |  | 5x120 |  | 20 | 81710396 | XL | C17F27 | B |  | TÜV |  |  | DK | YES |  |  | T | Teilegutachten (PB+VB) | 1 | No car modifications required | 245/35 R20-F--TCOMBI-245/40 R20-F--TCOMBI-255/35 R20-F--TCOMBI-275/35 R20---TCOMBI | AfterMarket OZ | MAX 850 KG | MATT GRAPHITE + SILVER LETTERING | All-Terrain | 8027529053357 | OZ | 16 | EH2+ Run Flat |  | Serie XL - ext.diam.79 mm | 615x615x312 | 1 | 135-225 | e1*2007/46*0215*.. | bar: Area 1
BMW | SERIES 5 GT | 5 GRAN TURISMO | GT | 10/2009 |  | 5x120 | 72,56 | 623 |  | 30 | M14x1,25 | 17 | MONACO HLT | 9x20 | 20,00 | 9,00 | W01901201G1 | 1 | S | 20120711 | 20120810 | 5x120 |  | 30 | 81710396 | XL | C17F27 | B | [5 empty] | YES |  |  | N | No Certificate |  |  |  | AfterMarket OZ | MAX 950 KG | GRIGIO CORSA | All-Terrain | 8027529076950 | OZ | 18,30 |  |  | Serie XL - ext.diam.79 mm | 615x615x312 | 1 | 135-225 | e1*2007/46*0215*.. | bar: Area 1
BMW | SERIES 5 GT | 5 GRAN TURISMO | GT | 10/2009 |  | 5x120 | 72,56 | 623 |  | 30 | M14x1,25 | 17 | MONACO HLT | 9½x20 | 20,00 | 9,50 | W01902203G1 | 1 | S | 20120711 | 20120810 | 5x120 |  | 40 | 81710396 | XL | C17F27 | B |  |  |  |  | DK | YES |  |  | N | No Certificate | 1 | No car modifications required |  | AfterMarket OZ | MAX 950 KG | GRIGIO CORSA | All-Terrain | 8027529077032 | OZ | 18,09 | EH2+ Run Flat |  | Serie XL - ext.diam.79 mm | 615x615x312 | 1 | 135-225 | e1*2007/46*0215*.. | bar: Area 1
BMW | SERIES 5 GT | 5 GRAN TURISMO | GT | 10/2009 |  | 5x120 | 72,56 | 623 |  | 30 | M14x1,25 | 17 | SARDEGNA | 9½x20 | 20,00 | 9,50 | W0176520422 | 1 | S | 20100312 | 20100411 | 5x120 |  | 40 | 81610110 | XL | C17F50 | B |  | TÜV |  | VIA | DK | YES | C0041 | ET20 WITH SPACER 20 MM | S | Strongness Certificate (PB) | 1 | No car modifications required |  | AfterMarket OZ | MAX 950 KG | MATT GRAPHIT SILVER | All-Terrain | 8027529046670 | OZ | 21,20 |  |  | Serie XL - ext.diam.79 mm | 620x620x350 | 1 | 135-225 | e1*2007/46*0215*.. | Area 2: OUT
BMW | SERIES 5 GT | 5 GRAN TURISMO | GT | 10/2009 |  | 5x120 | 72,56 | 623 |  | 30 | M14x1,25 | 17 | VERSILIA | 9½x20 | 20,00 | 9,50 | W01814203N6 | 1 |  |  |  | 5x120 |  | 40 | 81610110 | XL | C17F50 | B |  | TÜV |  |  | DK | YES | C0041 | ET20 WITH SPACER 20 MM | S | Strongness Certificate (PB) | 1 | No car modifications required |  | AfterMarket OZ | MAX 900 KG | MATT RACE SILVER | All-Terrain | 8027529052428 | OZ | 18,30 |  |  | Serie XL - ext.diam.79 mm | 620x620x350 | 1 | 135-225 | e1*2007/46*0215*.. | bar: Area 1
BMW | SERIES 5 GT | 5 GRAN TURISMO | GT | 10/2009 |  | 5x120 | 72,56 | 623 |  | 30 | M14x1,25 | 17 | VERSILIA | 9½x20 | 20,00 | 9,50 | W0181420354 | 1 | S | 20100312 | 20100411 | 5x120 |  | 40 | 81610110 | XL | C17F50 | B |  | TÜV |  |  | DK | YES | C0041 | ET20 WITH SPACER 20 MM | S | Strongness Certificate (PB) | 1 | No car modifications required |  | AfterMarket OZ | MAX 900 KG | MATT BLACK + DIAMOND-CUT | All-Terrain | 8027529007039 | OZ | 18,30 |  |  | Serie XL - ext.diam.79 mm | 620x620x350 | 1 | 135-225 | e1*2007/46*0215*.. | bar: Area 1
BMW | SERIES 5 GT | 5 GRAN TURISMO | GT | 10/2009 |  | 5x120 | 72,56 | 623 |  | 30 | M14x1,25 | 17 | SUPERTURISMO DAKAR | 10x20 | 20,00 | 10,00 | W0186420319 | 1 |  |  |  | 5x120 |  | 19 | 81710396 | XL | C17F27 | B |  | TÜV |  |  | DK | YES | C0270 | REAR | T | Teilegutachten (PB+VB) | 1 | No car modifications required | 275/35 R20-R---285/30 R20-R--TCOMBI-295/30 R20-R--TCOMBI | AfterMarket OZ | MAX 850 KG | MATT RACE SILVER + BLACK LETTERING | All-Terrain | 8027529054613 | OZ | 17,70 | EH2+ Run Flat |  | Serie XL - ext.diam.79 mm | 620x620x350 | 1 | 135-225 | e1*2007/46*0215*.. | bar: Area 1
BMW | SERIES 5 GT | 5 GRAN TURISMO | GT | 10/2009 |  | 5x120 | 72,56 | 623 |  | 30 | M14x1,25 | 17 | SUPERTURISMO DAKAR | 10x20 | 20,00 | 10,00 | W0186420346 | 1 |  |  |  | 5x120 |  | 19 | 81710396 | XL | C17F27 | B |  | TÜV |  |  | DK | YES | C0270 | REAR | T | Teilegutachten (PB+VB) | 1 | No car modifications required | 275/35 R20-R---285/30 R20-R--TCOMBI-295/30 R20-R--TCOMBI | AfterMarket OZ | MAX 850 KG | MATT GRAPHITE + SILVER LETTERING | All-Terrain | 8027529054620 | OZ | 17,70 | EH2+ Run Flat |  | Serie XL - ext.diam.79 mm | 620x620x350 | 1 | 135-225 | e1*2007/46*0215*.. | bar: Area 1
BMW | SERIES 5 GT | 5 GRAN TURISMO | GT | 10/2009 |  | 5x120 | 72,56 | 623 |  | 30 | M14x1,25 | 17 | SUPERTURISMO DAKAR | 10x20 | 20,00 | 10,00 | W0186420419 | 1 | S | 20100928 | 20101028 | 5x120 |  | 40 | 81710396 | XL | C17F27 | B |  | TÜV |  |  |  | YES | C0270 | REAR | T | Teilegutachten (PB+VB) | 1 | No car modifications required | 275/35 R20-R---285/30 R20-R--TCOMBI-295/30 R20-R--TCOMBI | AfterMarket OZ | MAX 950 KG | MATT RACE SILVER + BLACK LETTERING | All-Terrain | 8027529054637 | OZ | 17,28 | EH2+ Run Flat |  | Serie XL - ext.diam.79 mm | 620x620x350 | 1 | 135-225 | e1*2007/46*0215*.. | bar: Area 1
BMW | SERIES 5 GT | 5 GRAN TURISMO | GT | 10/2009 |  | 5x120 | 72,56 | 623 |  | 30 | M14x1,25 | 17 | SUPERTURISMO DAKAR | 10x20 | 20,00 | 10,00 | W0186420446 | 1 | S | 20100928 | 20101028 | 5x120 |  | 40 | 81710396 | XL | C17F27 | B |  | TÜV |  |  |  | YES | C0270 | REAR | T | Teilegutachten (PB+VB) | 1 | No car modifications required | 275/35 R20-R---285/30 R20-R--TCOMBI-295/30 R20-R--TCOMBI | AfterMarket OZ | MAX 950 KG | MATT GRAPHITE + SILVER LETTERING | All-Terrain | 8027529054644 | OZ | 17,28 | EH2+ Run Flat |  | Serie XL - ext.diam.79 mm | 620x620x350 | 1 | 135-225 | e1*2007/46*0215*.. | bar: Area 1
BMW | SERIES 5 GT | 5 GRAN TURISMO 300W | GT | 10/2009 |  | 5x120 | 72,56 | 623 |  | 30 | M14x1,25 | 17 | ITALIA 150 | 8x19 | 19,00 | 8,00 | W01889206R4 | 1 |  |  |  | 5x120 |  | 29 | 81710461 | XL | VST20F27 | B |  | TÜV |  |  | DK | YES | C0600 | MAX LOAD OF WHEEL MUST BE COMPATIBLE WITH MAX LOAD OF VEHICLE AXLE! | T | Teilegutachten (PB+VB) | 1 | No car modifications required |  | AfterMarket OZ | MAX 750 KG | MATT RACE SILVER DIAMOND CUT | Racing | 8027529070408 | OZ | 13,91 |  |  | Serie XL - ext.diam.79 mm | 592x592x274 | 1 | 300 | e1*2007/46*0215*.. | bar: Area 1
BMW | SERIES 5 GT | 5 GRAN TURISMO 300W | GT | 10/2009 |  | 5x120 | 72,56 | 623 |  | 30 | M14x1,25 | 17 | ITALIA 150 | 8x19 | 19,00 | 8,00 | W0188920649 | 1 |  |  |  | 5x120 |  | 29 | 81710461 | XL | VST20F27 | B |  | TÜV |  |  | DK | YES | C0600 | MAX LOAD OF WHEEL MUST BE COMPATIBLE WITH MAX LOAD OF VEHICLE AXLE! | T | Teilegutachten (PB+VB) | 1 | No car modifications required |  | AfterMarket OZ | MAX 750 KG | MATT DARK GRAPHITE DIAMOND CUT | Racing | 8027529070392 | OZ | 13,91 |  |  | Serie XL - ext.diam.79 mm | 592x592x274 | 1 | 300 | e1*2007/46*0215*.. | bar: Area 1
BMW | SERIES 5 GT | 5 GRAN TURISMO 300W | GT | 10/2009 |  | 5x120 | 72,56 | 623 |  | 30 | M14x1,25 | 17 | LOUNGE 10 | 8x19 | 19,00 | 8,00 | W8505520654 | 1 |  |  |  | 5x120 |  | 29 | 81710461 | XL | VST20F27 | B |  | TÜV |  |  | DK | YES | C0600 | MAX LOAD OF WHEEL MUST BE COMPATIBLE WITH MAX LOAD OF VEHICLE AXLE! | T | Teilegutachten (PB+VB) | 1 | No car modifications required |  | AfterMarket OZ | MAX 750 KG | MATT BLACK + DIAMOND-CUT | X-Line | 8027529066111 | OZ | 14,31 | EH2+ Run Flat |  | Serie XL - ext.diam.79 mm | 593x593x274 | 1 | 300 | e1*2007/46*0215*.. | bar: Area 1
BMW | SERIES 5 GT | 5 GRAN TURISMO 300W | GT | 10/2009 |  | 5x120 | 72,56 | 623 |  | 30 | M14x1,25 | 17 | LOUNGE 10 | 8x19 | 19,00 | 8,00 | W8505520675 | 1 |  |  |  | 5x120 |  | 29 | 81710461 | XL | VST20F27 | B |  | TÜV |  |  | DK | YES | C0600 | MAX LOAD OF WHEEL MUST BE COMPATIBLE WITH MAX LOAD OF VEHICLE AXLE! | T | Teilegutachten (PB+VB) | 1 | No car modifications required |  | AfterMarket OZ | MAX 750 KG | METAL SILVER + DIAMOND CUT | X-Line | 8027529066128 | OZ | 14,31 | EH2+ Run Flat |  | Serie XL - ext.diam.79 mm | 593x593x274 | 1 | 300 | e1*2007/46*0215*.. | bar: Area 1
BMW | SERIES 5 GT | 5 GRAN TURISMO 300W | GT | 10/2009 |  | 5x120 | 72,56 | 623 |  | 30 | M14x1,25 | 17 | EGO | 8½x19 | 19,00 | 8,50 | W8504820754 | 1 | S | 20110726 | 20110825 | 5x120 |  | 29 | 81710461 | XL | VST20F27 | B |  | TÜV |  |  | DK | YES | C0600 | MAX LOAD OF WHEEL MUST BE COMPATIBLE WITH MAX LOAD OF VEHICLE AXLE! | T | Teilegutachten (PB+VB) | 1 | No car modifications required | 245/45 R19--- | AfterMarket OZ | MAX 750 KG | MATT BLACK + DIAMOND-CUT | X-Line | 8027529065602 | OZ | 14,31 | EH2+ Run Flat |  | Serie XL - ext.diam.79 mm | 593x593x287 | 1 | 300 | e1*2007/46*0215*.. | bar: Area 1
BMW | SERIES 5 GT | 5 GRAN TURISMO 300W | GT | 10/2009 |  | 5x120 | 72,56 | 623 |  | 30 | M14x1,25 | 17 | QUARANTA | 8½x19 | 19,00 | 8,50 | W01857206G2 | 1 |  |  |  | 5x120 |  | 13 | 81710461 | XL | VST20F27 | B |  | TÜV |  |  | DK | YES | C0136 | NO TRAILER OPERATION | T | Teilegutachten (PB+VB) | 2 | Mods can be necessary to car | 245/45 R19--- | AfterMarket OZ | MAX 715 KG | GRIGIO CORSA DIAMANTATO | Via Veneto | 8027529052602 | OZ | 14,43 | EH2+ Run Flat |  | Serie XL - ext.diam.79 mm | 570x570x280 | 1 | 300 | e1*2007/46*0215*.. | bar: Area 1
BMW | SERIES 5 GT | 5 GRAN TURISMO 300W | GT | 10/2009 |  | 5x120 | 72,56 | 623 |  | 30 | M14x1,25 | 17 | QUARANTA | 8½x19 | 19,00 | 8,50 | W01857207G2 | 1 |  |  |  | 5x120 |  | 29 | 81710461 | XL | VST20F27 | B |  | TÜV |  |  | DK | YES |  |  | T | Teilegutachten (PB+VB) | 1 | No car modifications required | 245/45 R19--- | AfterMarket OZ | MAX 750 KG | GRIGIO CORSA DIAMANTATO | Via Veneto | 8027529052619 | OZ | 14,11 | EH2+ Run Flat |  | Serie XL - ext.diam.79 mm | 592x592x286 | 1 | 300 | e1*2007/46*0215*.. | bar: Area 1
BMW | SERIES 5 GT | 5 GRAN TURISMO 300W | GT | 10/2009 |  | 5x120 | 72,56 | 623 |  | 30 | M14x1,25 | 17 | VITTORIA | 8½x19 | 19,00 | 8,50 | W0188220473 | 1 | S | 20110913 | 20111013 | 5x120 |  | 29 | 81710461 | XL | VST20F27 | B |  | TÜV |  |  | DK | YES |  |  | S | Strongness Certificate (PB) | 1 | No car modifications required | 245/45 R19--- | AfterMarket OZ | MAX 750 KG | MATT DARK GRAPHITE | Via Veneto | 8027529069693 | OZ | 14,58 | EH2+ Run Flat |  | Serie XL - ext.diam.79 mm | 592x592x286 | 1 | 300 | e1*2007/46*0215*.. | bar: Area 1
BMW | SERIES 5 GT | 5 GRAN TURISMO 300W | GT | 10/2009 |  | 5x120 | 72,56 | 623 |  | 30 | M14x1,25 | 17 | CORTINA | 9x19 | 19,00 | 9,00 | W0188720249 | 1 |  |  |  | 5x120 |  | 26 | 81710396 | XL | C17F27 | B |  | TÜV |  |  | DK | YES |  |  | T | Teilegutachten (PB+VB) | 1 | No car modifications required | 245/40 R19-F---245/45 R19-F---255/40 R19----275/35 R19-R---275/40 R19-R---285/35 R19-R-- | AfterMarket OZ | MAX 850 KG | MATT DARK GRAPHITE DIAMOND CUT | All-Terrain | 8027529070507 | OZ | 16,03 | EH2+ Run Flat |  | Serie XL - ext.diam.79 mm | 592x592x312 | 1 | 300 | e1*2007/46*0215*.. | bar: Area 1
BMW | SERIES 5 GT | 5 GRAN TURISMO 300W | GT | 10/2009 |  | 5x120 | 72,56 | 623 |  | 30 | M14x1,25 | 17 | CORTINA | 9x19 | 19,00 | 9,00 | W0188720253 | 1 |  |  |  | 5x120 |  | 26 | 81710396 | XL | C17F27 | B |  | TÜV |  |  | DK | YES |  |  | T | Teilegutachten (PB+VB) | 1 | No car modifications required | 245/40 R19-F---245/45 R19-F---255/40 R19----275/35 R19-R---275/40 R19-R---285/35 R19-R-- | AfterMarket OZ | MAX 850 KG | MATT BLACK | All-Terrain | 8027529070514 | OZ | 16,43 | EH2+ Run Flat |  | Serie XL - ext.diam.79 mm | 592x592x312 | 1 | 300 | e1*2007/46*0215*.. | bar: Area 1
BMW | SERIES 5 GT | 5 GRAN TURISMO 300W | GT | 10/2009 |  | 5x120 | 72,56 | 623 |  | 30 | M14x1,25 | 17 | CORTINA | 9x19 | 19,00 | 9,00 | W0188720349 | 1 |  |  |  | 5x120 |  | 40 | 81710396 | XL | C17F27 | B |  | TÜV |  |  | DK |  |  |  | T | Teilegutachten (PB+VB) |  |  | 245/40 R19-F---245/45 R19-F---255/40 R19----275/35 R19-R---275/40 R19-R---285/35 R19-R-- | AfterMarket OZ | MAX 875 KG | MATT DARK GRAPHITE DIAMOND CUT | All-Terrain | 8027529070804 | OZ | 16,03 | EH2+ Run Flat |  | Serie XL - ext.diam.79 mm | 592x592x312 | 1 | 300 | e1*2007/46*0215*.. | bar: Area 1
BMW | SERIES 5 GT | 5 GRAN TURISMO 300W | GT | 10/2009 |  | 5x120 | 72,56 | 623 |  | 30 | M14x1,25 | 17 | CORTINA | 9x19 | 19,00 | 9,00 | W0188720353 | 1 |  |  |  | 5x120 |  | 40 | 81710396 | XL | C17F27 | B |  | TÜV |  |  | DK |  |  |  | T | Teilegutachten (PB+VB) |  |  | 245/40 R19-F---245/45 R19-F---255/40 R19----275/35 R19-R---275/40 R19-R---285/35 R19-R-- | AfterMarket OZ | MAX 875 KG | MATT BLACK | All-Terrain | 8027529070811 | OZ | 16,43 | EH2+ Run Flat |  | Serie XL - ext.diam.79 mm | 592x592x312 | 1 | 300 | e1*2007/46*0215*.. | bar: Area 1
BMW | SERIES 5 GT | 5 GRAN TURISMO 300W | GT | 10/2009 |  | 5x120 | 72,56 | 623 |  | 30 | M14x1,25 | 17 | SARDEGNA | 9x19 | 19,00 | 9,00 | W0176620322 | 1 | S | 20100618 | 20100718 | 5x120 |  | 40 | 81610110 | XL | C17F50 | B |  | TÜV |  |  | DK | YES | C0041 | ET20 WITH SPACER 20 MM | S | Strongness Certificate (PB) | 1 | No car modifications required | 245/40 R19-F---245/45 R19-F---255/40 R19----275/35 R19-R---275/40 R19-R---285/35 R19-R-- | AfterMarket OZ | MAX 965 KG | MATT GRAPHIT SILVER | All-Terrain | 8027529046717 | OZ | 17,61 |  |  | Serie XL - ext.diam.79 mm | 600x600x360 | 1 | 300 | e1*2007/46*0215*.. | bar: Area 1
BMW | SERIES 5 GT | 5 GRAN TURISMO 300W | GT | 10/2009 |  | 5x120 | 72,56 | 623 |  | 30 | M14x1,25 | 17 | VERSILIA | 9x19 | 19,00 | 9,00 | W01841202N6 | 1 |  |  |  | 5x120 |  | 40 | 81610110 | XL | C17F50 | B |  | TÜV |  |  | DK | YES | C0041 | ET20 WITH SPACER 20 MM | S | Strongness Certificate (PB) | 1 | No car modifications required | 245/40 R19-F---245/45 R19-F---255/40 R19----275/35 R19-R---275/40 R19-R---285/35 R19-R-- | AfterMarket OZ | MAX 925 KG | MATT RACE SILVER | All-Terrain | 8027529052367 | OZ | 17,63 | EH2+ Run Flat |  | Serie XL - ext.diam.79 mm | 600x600x300 | 1 | 300 | e1*2007/46*0215*.. | bar: Area 1
BMW | SERIES 5 GT | 5 GRAN TURISMO 300W | GT | 10/2009 |  | 5x120 | 72,56 | 623 |  | 30 | M14x1,25 | 17 | VERSILIA | 9x19 | 19,00 | 9,00 | W0184120254 | 1 | S | 20100618 | 20100718 | 5x120 |  | 40 | 81610110 | XL | C17F50 | B |  | TÜV |  |  | DK | YES | C0041 | ET20 WITH SPACER 20 MM | S | Strongness Certificate (PB) | 1 | No car modifications required | 245/40 R19-F---245/45 R19-F---255/40 R19----275/35 R19-R---275/40 R19-R---285/35 R19-R-- | AfterMarket OZ | MAX 925 KG | MATT BLACK + DIAMOND-CUT | All-Terrain | 8027529038125 | OZ | 17,63 | EH2+ Run Flat |  | Serie XL - ext.diam.79 mm | 600x600x300 | 1 | 300 | e1*2007/46*0215*.. | bar: Area 1
BMW | SERIES 5 GT | 5 GRAN TURISMO 300W | GT | 10/2009 |  | 5x120 | 72,56 | 623 |  | 30 | M14x1,25 | 17 | EGO | 9½x19 | 19,00 | 9,50 | W8505420454 | 1 | S | 20110726 | 20110825 | 5x120 |  | 34 | 81710461 | XL | VST20F27 | B |  | TÜV |  |  | DK | YES | C0600 | MAX LOAD OF WHEEL MUST BE COMPATIBLE WITH MAX LOAD OF VEHICLE AXLE! | T | Teilegutachten (PB+VB) | 1 | No car modifications required | 275/40 R19-R-- | AfterMarket OZ | MAX 735 KG | MATT BLACK + DIAMOND-CUT | X-Line | 8027529065978 | OZ | 14,31 | EH2+ Run Flat |  | Serie XL - ext.diam.79 mm | 593x593x313 | 1 | 300 | e1*2007/46*0215*.. | bar: Area 1
BMW | SERIES 5 GT | 5 GRAN TURISMO 300W | GT | 10/2009 |  | 5x120 | 72,56 | 623 |  | 30 | M14x1,25 | 17 | EGO | 9½x19 | 19,00 | 9,50 | W8505420554 | 1 | S | 20110726 | 20110825 | 5x120 |  | 18 | 81710461 | XL | VST20F27 | B |  | TÜV |  |  | DK | YES | C0600 | MAX LOAD OF WHEEL MUST BE COMPATIBLE WITH MAX LOAD OF VEHICLE AXLE! | T | Teilegutachten (PB+VB) | 2 | Mods can be necessary to car | 275/40 R19-R-- | AfterMarket OZ | MAX 735 KG | MATT BLACK + DIAMOND-CUT | X-Line | 8027529065985 | OZ | 14,31 | EH2+ Run Flat |  | Serie XL - ext.diam.79 mm | 593x593x313 | 1 | 300 | e1*2007/46*0215*.. | bar: Area 1
BMW | SERIES 5 GT | 5 GRAN TURISMO 300W | GT | 10/2009 |  | 5x120 | 72,56 | 623 |  | 30 | M14x1,25 | 17 | QUARANTA | 9½x19 | 19,00 | 9,50 | W01858203G2 | 1 |  |  |  | 5x120 |  | 18 | 81710461 | XL | VST20F27 | B |  | TÜV |  |  | DK | YES | C0600 | MAX LOAD OF WHEEL MUST BE COMPATIBLE WITH MAX LOAD OF VEHICLE AXLE! | T | Teilegutachten (PB+VB) | 2 | Mods can be necessary to car | 275/40 R19-R-- | AfterMarket OZ | MAX 735 KG | GRIGIO CORSA DIAMANTATO | Via Veneto | 8027529052671 | OZ | 14,90 | EH2+ Run Flat |  | Serie XL - ext.diam.79 mm | 570x570x280 | 1 | 300 | e1*2007/46*0215*.. | bar: Area 1
BMW | SERIES 5 GT | 5 GRAN TURISMO 300W | GT | 10/2009 |  | 5x120 | 72,56 | 623 |  | 30 | M14x1,25 | 17 | QUARANTA | 9½x19 | 19,00 | 9,50 | W01858204G2 | 1 |  |  |  | 5x120 |  | 34 | 81710461 | XL | VST20F27 | B |  | TÜV |  |  | DK | YES | C0600 | MAX LOAD OF WHEEL MUST BE COMPATIBLE WITH MAX LOAD OF VEHICLE AXLE! | T | Teilegutachten (PB+VB) | 1 | No car modifications required | 275/40 R19-R-- | AfterMarket OZ | MAX 735 KG | GRIGIO CORSA DIAMANTATO | Via Veneto | 8027529052688 | OZ | 14,55 | EH2+ Run Flat |  | Serie XL - ext.diam.79 mm | 570x570x280 | 1 | 300 | e1*2007/46*0215*.. | bar: Area 1
BMW | SERIES 5 GT | 5 GRAN TURISMO 300W | GT | 10/2009 |  | 5x120 | 72,56 | 623 |  | 30 | M14x1,25 | 17 | CORTINA | 10x19 | 19,00 | 10,00 | W0189120249 | 1 |  |  |  | 5x120 |  | 40 | 81710396 | XL | C17F27 | B |  | TÜV |  |  | DK | YES | C0270 | REAR | T | Teilegutachten (PB+VB) | 1 | No car modifications required |  | AfterMarket OZ | MAX 690 KG | MATT DARK GRAPHITE DIAMOND CUT | All-Terrain | 8027529069853 | OZ | 19,66 |  |  | Serie XL - ext.diam.79 mm | 592x592x350 | 1 | 300 | e1*2007/46*0215*.. | bar: Area 1
BMW | SERIES 5 GT | 5 GRAN TURISMO 300W | GT | 10/2009 |  | 5x120 | 72,56 | 623 |  | 30 | M14x1,25 | 17 | CORTINA | 10x19 | 19,00 | 10,00 | W0189120253 | 1 |  |  |  | 5x120 |  | 40 | 81710396 | XL | C17F27 | B |  | TÜV |  |  | DK | YES | C0270 | REAR | T | Teilegutachten (PB+VB) | 1 | No car modifications required |  | AfterMarket OZ | MAX 690 KG | MATT BLACK | All-Terrain | 8027529069860 | OZ | 19,66 |  |  | Serie XL - ext.diam.79 mm | 592x592x350 | 1 | 300 | e1*2007/46*0215*.. | bar: Area 1
BMW | SERIES 5 GT | 5 GRAN TURISMO 300W | GT | 10/2009 |  | 5x120 | 72,56 | 623 |  | 30 | M14x1,25 | 17 | MONACO HLT | 8½x20 | 20,00 | 8,50 | W01900204G1 | 1 | S | 20120711 | 20120810 | 5x120 |  | 20 | 81710396 | XL | C17F27 | B |  |  |  |  | DK | YES |  |  | N | No Certificate | 1 | No car modifications required | 245/35 R20-F--TCOMBI-245/40 R20-F--TCOMBI-255/35 R20-F--TCOMBI-275/35 R20---TCOMBI | AfterMarket OZ | MAX 950 KG | GRIGIO CORSA | All-Terrain | 8027529076936 | OZ | 19,01 | EH2+ Run Flat |  | Serie XL - ext.diam.79 mm | 615x615x312 | 1 | 300 | e1*2007/46*0215*.. | bar: Area 1
BMW | SERIES 5 GT | 5 GRAN TURISMO 300W | GT | 10/2009 |  | 5x120 | 72,56 | 623 |  | 30 | M14x1,25 | 17 | SUPERTURISMO DAKAR | 8½x20 | 20,00 | 8,50 | W0187520319 | 1 |  |  |  | 5x120 |  | 20 | 81710396 | XL | C17F27 | B |  | TÜV |  |  | DK | YES |  |  | T | Teilegutachten (PB+VB) | 1 | No car modifications required | 245/35 R20-F--TCOMBI-245/40 R20-F--TCOMBI-255/35 R20-F--TCOMBI-275/35 R20---TCOMBI | AfterMarket OZ | MAX 850 KG | MATT RACE SILVER + BLACK LETTERING | All-Terrain | 8027529053340 | OZ | 16 | EH2+ Run Flat |  | Serie XL - ext.diam.79 mm | 615x615x312 | 1 | 300 | e1*2007/46*0215*.. | bar: Area 1
BMW | SERIES 5 GT | 5 GRAN TURISMO 300W | GT | 10/2009 |  | 5x120 | 72,56 | 623 |  | 30 | M14x1,25 | 17 | SUPERTURISMO DAKAR | 8½x20 | 20,00 | 8,50 | W0187520346 | 1 |  |  |  | 5x120 |  | 20 | 81710396 | XL | C17F27 | B |  | TÜV |  |  | DK | YES |  |  | T | Teilegutachten (PB+VB) | 1 | No car modifications required | 245/35 R20-F--TCOMBI-245/40 R20-F--TCOMBI-255/35 R20-F--TCOMBI-275/35 R20---TCOMBI | AfterMarket OZ | MAX 850 KG | MATT GRAPHITE + SILVER LETTERING | All-Terrain | 8027529053357 | OZ | 16 | EH2+ Run Flat |  | Serie XL - ext.diam.79 mm | 615x615x312 | 1 | 300 | e1*2007/46*0215*.. | bar: Area 1
BMW | SERIES 5 GT | 5 GRAN TURISMO 300W | GT | 10/2009 |  | 5x120 | 72,56 | 623 |  | 30 | M14x1,25 | 17 | MONACO HLT | 9x20 | 20,00 | 9,00 | W01901201G1 | 1 | S | 20120711 | 20120810 | 5x120 |  | 30 | 81710396 | XL | C17F27 | B | [5 empty] | YES |  |  | N | No Certificate |  |  |  | AfterMarket OZ | MAX 950 KG | GRIGIO CORSA | All-Terrain | 8027529076950 | OZ | 18,30 |  |  | Serie XL - ext.diam.79 mm | 615x615x312 | 1 | 300 | e1*2007/46*0215*.. | bar: Area 1
BMW | SERIES 5 GT | 5 GRAN TURISMO 300W | GT | 10/2009 |  | 5x120 | 72,56 | 623 |  | 30 | M14x1,25 | 17 | CORTINA | 9½x20 | 20,00 | 9,50 | W0188320249 | 1 |  |  |  | 5x120 |  | 40 | 81610110 | XL | C17F50 | B |  | TÜV |  |  | DK | YES | C0041 | ET20 WITH SPACER 20 MM | T | Teilegutachten (PB+VB) | 1 | No car modifications required |  | AfterMarket OZ | MAX 950 KG | MATT DARK GRAPHITE DIAMOND CUT | All-Terrain | 8027529070019 | OZ | 18,69 | EH2+ Run Flat |  | Serie XL - ext.diam.79 mm | 615x615x312 | 1 | 300 | e1*2007/46*0215*.. | bar: Area 1
BMW | SERIES 5 GT | 5 GRAN TURISMO 300W | GT | 10/2009 |  | 5x120 | 72,56 | 623 |  | 30 | M14x1,25 | 17 | CORTINA | 9½x20 | 20,00 | 9,50 | W0188320253 | 1 |  |  |  | 5x120 |  | 40 | 81610110 | XL | C17F50 | B |  | TÜV |  |  | DK | YES | C0041 | ET20 WITH SPACER 20 MM | T | Teilegutachten (PB+VB) | 1 | No car modifications required |  | AfterMarket OZ | MAX 950 KG | MATT BLACK | All-Terrain | 8027529070026 | OZ | 18,69 | EH2+ Run Flat |  | Serie XL - ext.diam.79 mm | 615x615x312 | 1 | 300 | e1*2007/46*0215*.. | bar: Area 1
BMW | SERIES 5 GT | 5 GRAN TURISMO 300W | GT | 10/2009 |  | 5x120 | 72,56 | 623 |  | 30 | M14x1,25 | 17 | MONACO HLT | 9½x20 | 20,00 | 9,50 | W01902203G1 | 1 | S | 20120711 | 20120810 | 5x120 |  | 40 | 81710396 | XL | C17F27 | B |  |  |  |  | DK | YES |  |  | N | No Certificate | 1 | No car modifications required |  | AfterMarket OZ | MAX 950 KG | GRIGIO CORSA | All-Terrain | 8027529077032 | OZ | 18,09 | EH2+ Run Flat |  | Serie XL - ext.diam.79 mm | 615x615x312 | 1 | 300 | e1*2007/46*0215*.. | bar: Area 1
BMW | SERIES 5 GT | 5 GRAN TURISMO 300W | GT | 10/2009 |  | 5x120 | 72,56 | 623 |  | 30 | M14x1,25 | 17 | SARDEGNA | 9½x20 | 20,00 | 9,50 | W0176520422 | 1 | S | 20100618 | 20100718 | 5x120 |  | 40 | 81610110 | XL | C17F50 | B |  | TÜV |  | VIA | DK | YES | C0041 | ET20 WITH SPACER 20 MM | S | Strongness Certificate (PB) | 1 | No car modifications required |  | AfterMarket OZ | MAX 950 KG | MATT GRAPHIT SILVER | All-Terrain | 8027529046670 | OZ | 21,20 |  |  | Serie XL - ext.diam.79 mm | 620x620x350 | 1 | 300 | e1*2007/46*0215*.. | Area 2: OUT
BMW | SERIES 5 GT | 5 GRAN TURISMO 300W | GT | 10/2009 |  | 5x120 | 72,56 | 623 |  | 30 | M14x1,25 | 17 | VERSILIA | 9½x20 | 20,00 | 9,50 | W01814203N6 | 1 |  |  |  | 5x120 |  | 40 | 81610110 | XL | C17F50 | B |  | TÜV |  |  | DK | YES | C0041 | ET20 WITH SPACER 20 MM | S | Strongness Certificate (PB) | 1 | No car modifications required |  | AfterMarket OZ | MAX 900 KG | MATT RACE SILVER | All-Terrain | 8027529052428 | OZ | 18,30 |  |  | Serie XL - ext.diam.79 mm | 620x620x350 | 1 | 300 | e1*2007/46*0215*.. | bar: Area 1
BMW | SERIES 5 GT | 5 GRAN TURISMO 300W | GT | 10/2009 |  | 5x120 | 72,56 | 623 |  | 30 | M14x1,25 | 17 | VERSILIA | 9½x20 | 20,00 | 9,50 | W0181420354 | 1 | S | 20100618 | 20100718 | 5x120 |  | 40 | 81610110 | XL | C17F50 | B |  | TÜV |  |  | DK | YES | C0041 | ET20 WITH SPACER 20 MM | S | Strongness Certificate (PB) | 1 | No car modifications required |  | AfterMarket OZ | MAX 900 KG | MATT BLACK + DIAMOND-CUT | All-Terrain | 8027529007039 | OZ | 18,30 |  |  | Serie XL - ext.diam.79 mm | 620x620x350 | 1 | 300 | e1*2007/46*0215*.. | bar: Area 1
BMW | SERIES 5 GT | 5 GRAN TURISMO 300W | GT | 10/2009 |  | 5x120 | 72,56 | 623 |  | 30 | M14x1,25 | 17 | SUPERTURISMO DAKAR | 10x20 | 20,00 | 10,00 | W0186420319 | 1 |  |  |  | 5x120 |  | 19 | 81710396 | XL | C17F27 | B |  | TÜV |  |  | DK | YES | C0270 | REAR | T | Teilegutachten (PB+VB) | 1 | No car modifications required | 275/35 R20-R---285/30 R20-R--TCOMBI-295/30 R20-R--TCOMBI | AfterMarket OZ | MAX 850 KG | MATT RACE SILVER + BLACK LETTERING | All-Terrain | 8027529054613 | OZ | 17,70 | EH2+ Run Flat |  | Serie XL - ext.diam.79 mm | 620x620x350 | 1 | 300 | e1*2007/46*0215*.. | bar: Area 1
BMW | SERIES 5 GT | 5 GRAN TURISMO 300W | GT | 10/2009 |  | 5x120 | 72,56 | 623 |  | 30 | M14x1,25 | 17 | SUPERTURISMO DAKAR | 10x20 | 20,00 | 10,00 | W0186420346 | 1 |  |  |  | 5x120 |  | 19 | 81710396 | XL | C17F27 | B |  | TÜV |  |  | DK | YES | C0270 | REAR | T | Teilegutachten (PB+VB) | 1 | No car modifications required | 275/35 R20-R---285/30 R20-R--TCOMBI-295/30 R20-R--TCOMBI | AfterMarket OZ | MAX 850 KG | MATT GRAPHITE + SILVER LETTERING | All-Terrain | 8027529054620 | OZ | 17,70 | EH2+ Run Flat |  | Serie XL - ext.diam.79 mm | 620x620x350 | 1 | 300 | e1*2007/46*0215*.. | bar: Area 1
BMW | SERIES 5 GT | 5 GRAN TURISMO 300W | GT | 10/2009 |  | 5x120 | 72,56 | 623 |  | 30 | M14x1,25 | 17 | SUPERTURISMO DAKAR | 10x20 | 20,00 | 10,00 | W0186420419 | 1 | S | 20100928 | 20101028 | 5x120 |  | 40 | 81710396 | XL | C17F27 | B |  | TÜV |  |  |  | YES | C0270 | REAR | T | Teilegutachten (PB+VB) | 1 | No car modifications required | 275/35 R20-R---285/30 R20-R--TCOMBI-295/30 R20-R--TCOMBI | AfterMarket OZ | MAX 950 KG | MATT RACE SILVER + BLACK LETTERING | All-Terrain | 8027529054637 | OZ | 17,28 | EH2+ Run Flat |  | Serie XL - ext.diam.79 mm | 620x620x350 | 1 | 300 | e1*2007/46*0215*.. | bar: Area 1
BMW | SERIES 5 GT | 5 GRAN TURISMO 300W | GT | 10/2009 |  | 5x120 | 72,56 | 623 |  | 30 | M14x1,25 | 17 | SUPERTURISMO DAKAR | 10x20 | 20,00 | 10,00 | W0186420446 | 1 | S | 20100928 | 20101028 | 5x120 |  | 40 | 81710396 | XL | C17F27 | B |  | TÜV |  |  |  | YES | C0270 | REAR | T | Teilegutachten (PB+VB) | 1 | No car modifications required | 275/35 R20-R---285/30 R20-R--TCOMBI-295/30 R20-R--TCOMBI | AfterMarket OZ | MAX 950 KG | MATT GRAPHITE + SILVER LETTERING | All-Terrain | 8027529054644 | OZ | 17,28 | EH2+ Run Flat |  | Serie XL - ext.diam.79 mm | 620x620x350 | 1 | 300 | e1*2007/46*0215*.. | bar: Area 1
BMW | SERIES 5 | 5/D | 5/D | 11/1995 | 03/2004 | 5x120 | 74,06 | 705 | 1995 | 26 | M12x1,50 | 17 | WAVE | 7½x17 | 17,00 | 7,50 | W8501720554 | 1 |  |  |  | 5x120 |  | 34 | 81610096 | XL | B47 | B | LB18 |  | KBA |  | DK | YES | C0469 | ET14 WITH SPACER 20 MM | K | KBA (ABE+VB) | 1 | No car modifications required | 225/45 R17----235/45 R17----245/45 R17--- | AfterMarket OZ | MAX 705 KG | MATT BLACK + DIAMOND-CUT | X-Line | 8027529046878 | OZ | 12,21 | EH2+ Run Flat |  | Serie XL - ext.diam.79 mm | 542x542x261 | 1 | bar: Area 1
BMW | SERIES 5 | 5/D | 5/D | 11/1995 | 03/2004 | 5x120 | 74,06 | 705 | 1995 | 26 | M12x1,50 | 17 | QUARANTA | 8x18 | 18,00 | 8,00 | W01856207G2 | 1 | S | 20100928 | 20101028 | 5x120 |  | 20 | 81710428 | XL | VST20A24 | B |  | TÜV |  |  | DK | YES |  |  | T | Teilegutachten (PB+VB) | 1 | No car modifications required | 225/40 R18-F--TBW079-235/40 R18---TBW079-245/35 R18---TBW079-245/40 R18---TBW079 | AfterMarket OZ | MAX 680 KG | GRIGIO CORSA DIAMANTATO | Via Veneto | 8027529054446 | OZ | 13,40 | EH2+ Run Flat |  | Serie XL - ext.diam.79 mm | 570x570x280 | 1 | bar: Area 1
BMW | SERIES 5 | 5/D | 5/D | 11/1995 | 03/2004 | 5x120 | 74,06 | 705 | 1995 | 26 | M12x1,50 | 17 | SARDEGNA | 8x18 | 18,00 | 8,00 | W0176320122 | 1 |  |  |  | 5x120 |  | 40 | 81610096 | XL | B47 | B | LB18 | TÜV |  |  | DK | YES | C0041 | ET20 WITH SPACER 20 MM | T | Teilegutachten (PB+VB) | 1 | No car modifications required | 225/40 R18-F--TBW079-235/40 R18---TBW079-245/35 R18---TBW079-245/40 R18---TBW079 | AfterMarket OZ | MAX 815 KG | MATT GRAPHIT SILVER | All-Terrain | 8027529046618 | OZ | 15,40 |  |  | Serie XL - ext.diam.79 mm | 570x570x280 | 1 |  |  | Area 2: OUT
BMW | SERIES 5 | 5/D | 5/D | 11/1995 | 03/2004 | 5x120 | 74,06 | 705 | 1995 | 26 | M12x1,50 | 17 | SUPERTURISMO LM | 8x18 | 18,00 | 8,00 | W0185420819 | 1 |  |  |  | 5x120 |  | 20 | 81710114 | XL | B1 | B |  | TÜV |  |  | DK | YES |  |  | T | Teilegutachten (PB+VB) | 1 | No car modifications required | 225/40 R18-F--TBW079-235/40 R18---TBW079-245/35 R18---TBW079-245/40 R18---TBW079 | AfterMarket OZ | MAX 705 KG | MATT RACE SILVER + BLACK LETTERING | Racing | 8027529043525 | OZ | 12,29 | EH2+ Run Flat |  | Serie XL - ext.diam.79 mm | 570x570x280 | 1 |  |  | Area 2: OUT
BMW | SERIES 5 | 5/D | 5/D | 11/1995 | 03/2004 | 5x120 | 74,06 | 705 | 1995 | 26 | M12x1,50 | 17 | SUPERTURISMO LM | 8x18 | 18,00 | 8,00 | W0185420846 | 1 |  |  |  | 5x120 |  | 20 | 81710114 | XL | B1 | B |  | TÜV |  |  | DK | YES |  |  | T | Teilegutachten (PB+VB) | 1 | No car modifications required | 225/40 R18-F--TBW079-235/40 R18---TBW079-245/35 R18---TBW079-245/40 R18---TBW079 | AfterMarket OZ | MAX 705 KG | MATT GRAPHITE + SILVER LETTERING | Racing | 8027529043532 | OZ | 12,29 | EH2+ Run Flat |  | Serie XL - ext.diam.79 mm | 570x570x280 | 1 | bar: Area 1
BMW | SERIES 5 | 5/D | 5/D | 11/1995 | 03/2004 | 5x120 | 74,06 | 705 | 1995 | 26 | M12x1,50 | 17 | ULTRALEGGERA | 8x18 | 18,00 | 8,00 | W0171220653 | 1 | S | 20061026 | 20061125 | 5x120 |  | 40 | 81610096 | XL | B47 | B | LB18 | TÜV |  |  | DK | YES | C0319 | E020 WITH SPACER 20 MM - NO TRAILER OPERATION | T | Teilegutachten (PB+VB) | 1 | No car modifications required | 225/40 R18-F--TBW079-235/40 R18---TBW079-245/35 R18---TBW079-245/40 R18---TBW079 | AfterMarket OZ | MAX 675 KG | MATT BLACK | Racing | 8027529001976 | OZ | 10,10 |  |  | Serie XL - ext.diam.79 mm | 570x570x280 | 1 | bar: Area 1
BMW | SERIES 5 | 5/D | 5/D | 11/1995 | 03/2004 | 5x120 | 74,06 | 705 | 1995 | 26 | M12x1,50 | 17 | ULTRALEGGERA | 8x18 | 18,00 | 8,00 | W0171220661 | 1 | S | 20060118 | 20060217 | 5x120 |  | 40 | 81610096 | XL | B47 | B | LB18 | TÜV |  |  | DK | YES | C0319 | E020 WITH SPACER 20 MM - NO TRAILER OPERATION | T | Teilegutachten (PB+VB) | 1 | No car modifications required | 225/40 R18-F--TBW079-235/40 R18---TBW079-245/35 R18---TBW079-245/40 R18---TBW079 | AfterMarket OZ | MAX 675 KG | CHRYSTAL TITANIUM | Racing | 8027529001983 | OZ | 10,10 |  |  | Serie XL - ext.diam.79 mm | 570x570x280 | 1 | bar: Area 1
BMW | SERIES 5 | 5/D | 5/D | 11/1995 | 03/2004 | 5x120 | 74,06 | 705 | 1995 | 26 | M12x1,50 | 17 | VERSILIA | 8x18 | 18,00 | 8,00 | W01815201N6 | 1 |  |  |  | 5x120 |  | 40 | 81610096 | XL | B47 | B | LB18 | TÜV |  |  | DK | YES | C0319 | E020 WITH SPACER 20 MM - NO TRAILER OPERATION | T | Teilegutachten (PB+VB) | 1 | No car modifications required | 225/40 R18-F--TBW079-235/40 R18---TBW079-245/35 R18---TBW079-245/40 R18---TBW079 | AfterMarket OZ | MAX 860 KG | MATT RACE SILVER | All-Terrain | 8027529052206 | OZ | 14,77 | EH2+ Run Flat |  | Serie XL - ext.diam.79 mm | 570x570x280 | 1 | bar: Area 1
BMW | SERIES 5 | 5/D | 5/D | 11/1995 | 03/2004 | 5x120 | 74,06 | 705 | 1995 | 26 | M12x1,50 | 17 | VERSILIA | 8x18 | 18,00 | 8,00 | W0181520154 | 1 | S | 20080904 | 20081004 | 5x120 |  | 40 | 81610096 | XL | B47 | B | LB18 | TÜV |  |  | DK | YES | C0319 | E020 WITH SPACER 20 MM - NO TRAILER OPERATION | T | Teilegutachten (PB+VB) | 1 | No car modifications required | 225/40 R18-F--TBW079-235/40 R18---TBW079-245/35 R18---TBW079-245/40 R18---TBW079 | AfterMarket OZ | MAX 860 KG | MATT BLACK + DIAMOND-CUT | All-Terrain | 8027529031171 | OZ | 14,80 | EH2+ Run Flat |  | Serie XL - ext.diam.79 mm | 570x570x280 | 1 | bar: Area 1
BMW | SERIES 5 | 5/D | 5/D | 11/1995 | 03/2004 | 5x120 | 74,06 | 705 | 1995 | 26 | M12x1,50 | 17 | ULTRALEGGERA | 9x18 | 18,00 | 9,00 | W0173220122 | 1 | S | 20070420 | 20070520 | 5x120 |  | 40 | 81610024 | XL | B47 | B | LB18 | TÜV |  |  | DK | YES | C0321 | REAR - ET20 WITH SPACER 20 MM - NO TRAILER OPERATION | T | Teilegutachten (PB+VB) | 1 | No car modifications required | 225/40 R18---TCOMBI-235/40 R18---TCOMBI-245/35 R18---TCOMBI-245/40 R18---TCOMBI-255/35 R18-R--TCOMBI-265/35 R18-R--TCOMBI | AfterMarket OZ | MAX 670 KG | MATT GRAPHIT SILVER | Racing | 8027529003116 | OZ | 11,01 |  |  | Serie XL - ext.diam.79 mm | 570x570x306 | 1 | bar: Area 1
BMW | SERIES 5 | 5/D | 5/D | 11/1995 | 03/2004 | 5x120 | 74,06 | 705 | 1995 | 26 | M12x1,50 | 17 | ULTRALEGGERA | 9x18 | 18,00 | 9,00 | W0173220153 | 1 | S | 20061026 | 20061125 | 5x120 |  | 40 | 81610024 | XL | B47 | B | LB18 | TÜV |  |  | DK | YES | C0321 | REAR - ET20 WITH SPACER 20 MM - NO TRAILER OPERATION | T | Teilegutachten (PB+VB) | 1 | No car modifications required | 225/40 R18---TCOMBI-235/40 R18---TCOMBI-245/35 R18---TCOMBI-245/40 R18---TCOMBI-255/35 R18-R--TCOMBI-265/35 R18-R--TCOMBI | AfterMarket OZ | MAX 670 KG | MATT BLACK | Racing | 8027529003123 | OZ | 11,01 |  |  | Serie XL - ext.diam.79 mm | 570x570x306 | 1 | bar: Area 1
BMW | SERIES 5 | 5/D | 5/D | 11/1995 | 03/2004 | 5x120 | 74,06 | 705 | 1995 | 26 | M12x1,50 | 17 | ULTRALEGGERA | 9x18 | 18,00 | 9,00 | W0173220161 | 1 | S | 20051124 | 20051224 | 5x120 |  | 40 | 81610024 | XL | B47 | B | LB18 | TÜV |  |  | DK | YES | C0321 | REAR - ET20 WITH SPACER 20 MM - NO TRAILER OPERATION | T | Teilegutachten (PB+VB) | 1 | No car modifications required | 225/40 R18---TCOMBI-235/40 R18---TCOMBI-245/35 R18---TCOMBI-245/40 R18---TCOMBI-255/35 R18-R--TCOMBI-265/35 R18-R--TCOMBI | AfterMarket OZ | MAX 670 KG | CHRYSTAL TITANIUM | Racing | 8027529003130 | OZ | 11,01 |  |  | Serie XL - ext.diam.79 mm | 570x570x306 | 1 | bar: Area 1
BMW | SERIES 5 | 5/D | 5/D | 11/1995 | 03/2004 | 5x120 | 74,06 | 705 | 1995 | 26 | M12x1,50 | 17 | SUPERTURISMO GT | 8x19 | 19,00 | 8,00 | W0169020382 | 1 | S | 20040914 | 20041014 | 5x120 |  | 40 | 81610096 | XL | B47 | B | LB18 | TÜV |  |  | DK | YES | C0319 | E020 WITH SPACER 20 MM - NO TRAILER OPERATION | T | Teilegutachten (PB+VB) | 1 | No car modifications required | 235/35 R19----245/35 R19--- | AfterMarket OZ | MAX 705 KG | RACE SILVER + BLACK LETTERING | Racing | 8027529001204 | OZ | 13,52 |  |  | Serie XL - ext.diam.79 mm | 600x600x300 | 1 |  |  | Area 2: OUT
BMW | SERIES 5 | 5/D | 5/D | 11/1995 | 03/2004 | 5x120 | 74,06 | 705 | 1995 | 26 | M12x1,50 | 17 | ULTRALEGGERA HLT | 8x19 | 19,00 | 8,00 | W01713205A53 | 1 | S | 20120424 | 20120524 | 5x120 |  | 35 | 81610096 | XL | B47 | B | LB18 | TÜV |  |  | DK | YES | C0317 | ET15 WITH SPAC.20MM-NO TRAILER OPERATION | T | Teilegutachten (PB+VB) | 1 | No car modifications required | 235/35 R19----245/35 R19--- | AfterMarket OZ | MAX 670 KG | MATT BLACK | I-Tech | 8027529074840 | OZ | 10,99 |  |  | Serie XL - ext.diam.79 mm | 592x592x274 | 1 | bar: Area 1
BMW | SERIES 5 | 5/D | 5/D | 11/1995 | 03/2004 | 5x120 | 74,06 | 705 | 1995 | 26 | M12x1,50 | 17 | QUARANTA | 8½x19 | 19,00 | 8,50 | W01857206G2 | 1 |  |  |  | 5x120 |  | 13 | 81710428 | XL | VST20A24 | B |  | TÜV |  |  | DK | YES |  |  | T | Teilegutachten (PB+VB) | 1 | No car modifications required | 225/35 R19----235/35 R19-F--TCOMBI-245/35 R19---TCOMBI-255/30 R19---TBW076 | AfterMarket OZ | MAX 715 KG | GRIGIO CORSA DIAMANTATO | Via Veneto | 8027529052602 | OZ | 14,43 | EH2+ Run Flat |  | Serie XL - ext.diam.79 mm | 570x570x280 | 1 | bar: Area 1
BMW | SERIES 5 | 5/D | 5/D | 11/1995 | 03/2004 | 5x120 | 74,06 | 705 | 1995 | 26 | M12x1,50 | 17 | SUPERTURISMO LM | 8½x19 | 19,00 | 8,50 | W0185220819 | 1 |  |  |  | 5x120 |  | 13 | 81710114 | XL | B1 | B | LB13 | TÜV |  |  | DK | YES |  |  | T | Teilegutachten (PB+VB) | 1 | No car modifications required | 225/35 R19----235/35 R19-F--TCOMBI-245/35 R19---TCOMBI-255/30 R19---TBW076 | AfterMarket OZ | MAX 715 KG | MATT RACE SILVER + BLACK LETTERING | Racing | 8027529043723 | OZ | 13,51 | EH2+ Run Flat |  | Serie XL - ext.diam.79 mm | 570x570x280 | 1 | bar: Area 1
BMW | SERIES 5 | 5/D | 5/D | 11/1995 | 03/2004 | 5x120 | 74,06 | 705 | 1995 | 26 | M12x1,50 | 17 | SUPERTURISMO LM | 8½x19 | 19,00 | 8,50 | W0185220846 | 1 |  |  |  | 5x120 |  | 13 | 81710114 | XL | B1 | B | LB13 | TÜV |  |  | DK | YES |  |  | T | Teilegutachten (PB+VB) | 1 | No car modifications required | 225/35 R19----235/35 R19-F--TCOMBI-245/35 R19---TCOMBI-255/30 R19---TBW076 | AfterMarket OZ | MAX 715 KG | MATT GRAPHITE + SILVER LETTERING | Racing | 8027529043730 | OZ | 13,51 | EH2+ Run Flat |  | Serie XL - ext.diam.79 mm | 570x570x280 | 1 | bar: Area 1
BMW | SERIES 5 | 5/D | 5/D | 11/1995 | 03/2004 | 5x120 | 74,06 | 705 | 1995 | 26 | M12x1,50 | 17 | ULTRALEGGERA HLT | 8½x19 | 19,00 | 8,50 | W01803201N6 | 3 | S | 20110912 | 20111012 | 5x120 |  | 40 | 81610096 | XL | B47 | B | LB18 | TÜV |  |  | DK | YES | C0319 | E020 WITH SPACER 20 MM - NO TRAILER OPERATION | T | Teilegutachten (PB+VB) | 1 | No car modifications required | 225/35 R19----235/35 R19-F--TCOMBI-245/35 R19---TCOMBI-255/30 R19---TBW076 | AfterMarket OZ | MAX 715 KG | MATT RACE SILVER | I-Tech | 8027529067880 | OZ | 11,92 |  |  | Serie XL - ext.diam.79 mm | 592x592x286 | 1 | bar: Area 1
BMW | SERIES 5 | 5/D | 5/D | 11/1995 | 03/2004 | 5x120 | 74,06 | 705 | 1995 | 26 | M12x1,50 | 17 | ULTRALEGGERA HLT | 8½x19 | 19,00 | 8,50 | W01803201P3 | 3 | S | 20121203 | 20130102 | 5x120 |  | 40 | 81610096 | XL | B47 | B | LB18 | TÜV |  |  | DK | YES | C0319 | E020 WITH SPACER 20 MM - NO TRAILER OPERATION | T | Teilegutachten (PB+VB) | 1 | No car modifications required | 225/35 R19----235/35 R19-F--TCOMBI-245/35 R19---TCOMBI-255/30 R19---TBW076 | AfterMarket OZ | MAX 715 KG | ACID GREEN | I-Tech | 8027529083873 | OZ | 11,92 |  |  | Serie XL - ext.diam.79 mm | 592x592x286 | 1 | bar: Area 1
BMW | SERIES 5 | 5/D | 5/D | 11/1995 | 03/2004 | 5x120 | 74,06 | 705 | 1995 | 26 | M12x1,50 | 17 | ULTRALEGGERA HLT | 8½x19 | 19,00 | 8,50 | W0180320122 | 3 | S | 20110912 | 20111012 | 5x120 |  | 40 | 81610096 | XL | B47 | B | LB18 | TÜV |  |  | DK | YES | C0319 | E020 WITH SPACER 20 MM - NO TRAILER OPERATION | T | Teilegutachten (PB+VB) | 1 | No car modifications required | 225/35 R19----235/35 R19-F--TCOMBI-245/35 R19---TCOMBI-255/30 R19---TBW076 | AfterMarket OZ | MAX 715 KG | MATT GRAPHIT SILVER | I-Tech | 8027529067873 | OZ | 11,92 |  |  | Serie XL - ext.diam.79 mm | 592x592x286 | 1 | bar: Area 1
BMW | SERIES 5 | 5/D | 5/D | 11/1995 | 03/2004 | 5x120 | 74,06 | 705 | 1995 | 26 | M12x1,50 | 17 | ULTRALEGGERA HLT | 8½x19 | 19,00 | 8,50 | W0180320130 | 3 | S | 20110912 | 20111012 | 5x120 |  | 40 | 81610096 | XL | B47 | B | LB18 | TÜV |  |  | DK | YES | C0319 | E020 WITH SPACER 20 MM - NO TRAILER OPERATION | T | Teilegutachten (PB+VB) | 1 | No car modifications required | 225/35 R19----235/35 R19-F--TCOMBI-245/35 R19---TCOMBI-255/30 R19---TBW076 | AfterMarket OZ | MAX 715 KG | WHITE | I-Tech | 8027529067835 | OZ | 11,92 |  |  | Serie XL - ext.diam.79 mm | 592x592x286 | 1 | bar: Area 1
BMW | SERIES 5 | 5/D | 5/D | 11/1995 | 03/2004 | 5x120 | 74,06 | 705 | 1995 | 26 | M12x1,50 | 17 | ULTRALEGGERA HLT | 8½x19 | 19,00 | 8,50 | W0180320153 | 3 | S | 20080613 | 20080713 | 5x120 |  | 40 | 81610096 | XL | B47 | B | LB18 | TÜV |  |  | DK | YES | C0319 | E020 WITH SPACER 20 MM - NO TRAILER OPERATION | T | Teilegutachten (PB+VB) | 1 | No car modifications required | 225/35 R19----235/35 R19-F--TCOMBI-245/35 R19---TCOMBI-255/30 R19---TBW076 | AfterMarket OZ | MAX 715 KG | MATT BLACK | I-Tech | 8027529006339 | OZ | 11,92 |  |  | Serie XL - ext.diam.79 mm | 600x600x300 | 1 | bar: Area 1
BMW | SERIES 5 | 5/D | 5/D | 11/1995 | 03/2004 | 5x120 | 74,06 | 705 | 1995 | 26 | M12x1,50 | 17 | ULTRALEGGERA HLT | 8½x19 | 19,00 | 8,50 | W0180320171 | 3 | S | 20110912 | 20111012 | 5x120 |  | 40 | 81610096 | XL | B47 | B | LB18 | TÜV |  |  | DK | YES | C0319 | E020 WITH SPACER 20 MM - NO TRAILER OPERATION | T | Teilegutachten (PB+VB) | 1 | No car modifications required | 225/35 R19----235/35 R19-F--TCOMBI-245/35 R19---TCOMBI-255/30 R19---TBW076 | AfterMarket OZ | MAX 715 KG | ORANGE | I-Tech | 8027529067859 | OZ | 11,92 |  |  | Serie XL - ext.diam.79 mm | 592x592x286 | 1 | bar: Area 1
BMW | SERIES 5 | 5/D | 5/D | 11/1995 | 03/2004 | 5x120 | 74,06 | 705 | 1995 | 26 | M12x1,50 | 17 | ULTRALEGGERA HLT | 8½x19 | 19,00 | 8,50 | W0180320176 | 3 | S | 20110912 | 20111012 | 5x120 |  | 40 | 81610096 | XL | B47 | B | LB18 | TÜV |  |  | DK | YES | C0319 | E020 WITH SPACER 20 MM - NO TRAILER OPERATION | T | Teilegutachten (PB+VB) | 1 | No car modifications required | 225/35 R19----235/35 R19-F--TCOMBI-245/35 R19---TCOMBI-255/30 R19---TBW076 | AfterMarket OZ | MAX 715 KG | RACE GOLD | I-Tech | 8027529067866 | OZ | 11,92 |  |  | Serie XL - ext.diam.79 mm | 592x592x286 | 1 | bar: Area 1
BMW | SERIES 5 | 5/D | 5/D | 11/1995 | 03/2004 | 5x120 | 74,06 | 705 | 1995 | 26 | M12x1,50 | 17 | ULTRALEGGERA HLT | 8½x19 | 19,00 | 8,50 | W0180320184 | 3 | S | 20110912 | 20111012 | 5x120 |  | 40 | 81610096 | XL | B47 | B | LB18 | TÜV |  |  | DK | YES | C0319 | E020 WITH SPACER 20 MM - NO TRAILER OPERATION | T | Teilegutachten (PB+VB) | 1 | No car modifications required | 225/35 R19----235/35 R19-F--TCOMBI-245/35 R19---TCOMBI-255/30 R19---TBW076 | AfterMarket OZ | MAX 715 KG | RED | I-Tech | 8027529067842 | OZ | 11,92 |  |  | Serie XL - ext.diam.79 mm | 592x592x286 | 1 | bar: Area 1
BMW | SERIES 5 | 5/D | 5/D | 11/1995 | 03/2004 | 5x120 | 74,06 | 705 | 1995 | 26 | M12x1,50 | 17 | EGO | 9½x19 | 19,00 | 9,50 | W8505420554 | 1 | S | 20110726 | 20110825 | 5x120 |  | 18 | 81710428 | XL | VST20A24 | B |  | TÜV |  |  | DK | YES | C0270 | REAR | T | Teilegutachten (PB+VB) | 2 | Mods can be necessary to car | 245/35 R19---TCOMBI-265/30 R19-R--TCOMBI-275/30 R19-R--TCOMBI | AfterMarket OZ | MAX 735 KG | MATT BLACK + DIAMOND-CUT | X-Line | 8027529065985 | OZ | 14,31 | EH2+ Run Flat |  | Serie XL - ext.diam.79 mm | 593x593x313 | 1 | bar: Area 1
BMW | SERIES 5 | 5/D | 5/D | 11/1995 | 03/2004 | 5x120 | 74,06 | 705 | 1995 | 26 | M12x1,50 | 17 | QUARANTA | 9½x19 | 19,00 | 9,50 | W01858203G2 | 1 |  |  |  | 5x120 |  | 18 | 81710428 | XL | VST20A24 | B |  | TÜV |  |  | DK | YES | C0270 | REAR | T | Teilegutachten (PB+VB) | 2 | Mods can be necessary to car | 245/35 R19---TCOMBI-265/30 R19-R--TCOMBI-275/30 R19-R--TCOMBI | AfterMarket OZ | MAX 735 KG | GRIGIO CORSA DIAMANTATO | Via Veneto | 8027529052671 | OZ | 14,90 | EH2+ Run Flat |  | Serie XL - ext.diam.79 mm | 570x570x280 | 1 | bar: Area 1
BMW | SERIES 5 | 5/D | 5/D | 11/1995 | 03/2004 | 5x120 | 74,06 | 705 | 1995 | 26 | M12x1,50 | 17 | SUPERTURISMO LM | 9½x19 | 19,00 | 9,50 | W0185320519 | 1 |  |  |  | 5x120 |  | 18 | 81710114 | XL | B1 | B | LB13 | TÜV |  |  | DK | YES | C0270 | REAR | T | Teilegutachten (PB+VB) | 2 | Mods can be necessary to car | 245/35 R19---TCOMBI-265/30 R19-R--TCOMBI-275/30 R19-R--TCOMBI | AfterMarket OZ | MAX 715 KG | MATT RACE SILVER + BLACK LETTERING | Racing | 8027529043822 | OZ | 13,50 | EH2+ Run Flat |  | Serie XL - ext.diam.79 mm | 570x570x280 | 1 | bar: Area 1
BMW | SERIES 5 | 5/D | 5/D | 11/1995 | 03/2004 | 5x120 | 74,06 | 705 | 1995 | 26 | M12x1,50 | 17 | SUPERTURISMO LM | 9½x19 | 19,00 | 9,50 | W0185320546 | 1 |  |  |  | 5x120 |  | 18 | 81710114 | XL | B1 | B | LB13 | TÜV |  |  | DK | YES | C0270 | REAR | T | Teilegutachten (PB+VB) | 2 | Mods can be necessary to car | 245/35 R19---TCOMBI-265/30 R19-R--TCOMBI-275/30 R19-R--TCOMBI | AfterMarket OZ | MAX 715 KG | MATT GRAPHITE + SILVER LETTERING | Racing | 8027529043877 | OZ | 13,50 | EH2+ Run Flat |  | Serie XL - ext.diam.79 mm | 570x570x280 | 1 | bar: Area 1
BMW | SERIES 5 | 5/H | 5/H | 01/1988 | 03/1997 | 5x120 | 72,56 | 650 | 2055 | 22 | M12x1,50 | 17 | WAVE | 7½x17 | 17,00 | 7,50 | W8501720554 | 1 |  |  |  | 5x120 |  | 34 | 81610097 | XL | B47 | B | LB18 |  | KBA |  | DK | YES | C0469 | ET14 WITH SPACER 20 MM | K | KBA (ABE+VB) | 1 | No car modifications required | 225/45 R17--- | AfterMarket OZ | MAX 705 KG | MATT BLACK + DIAMOND-CUT | X-Line | 8027529046878 | OZ | 12,21 | EH2+ Run Flat |  | Serie XL - ext.diam.79 mm | 542x542x261 | 1 | bar: Area 1
BMW | SERIES 5 | 5/H | 5/H | 01/1988 | 03/1997 | 5x120 | 72,56 | 650 | 2055 | 22 | M12x1,50 | 17 | QUARANTA | 8x18 | 18,00 | 8,00 | W01856207G2 | 1 | S | 20100928 | 20101028 | 5x120 |  | 20 | 81710427 | XL | VST20A24 | B |  | TÜV |  |  | DK | YES |  |  | T | Teilegutachten (PB+VB) | 1 | No car modifications required | 225/40 R18---TCOMBI-235/40 R18---TCOMBI-245/40 R18--- | AfterMarket OZ | MAX 680 KG | GRIGIO CORSA DIAMANTATO | Via Veneto | 8027529054446 | OZ | 13,40 | EH2+ Run Flat |  | Serie XL - ext.diam.79 mm | 570x570x280 | 1 | bar: Area 1
BMW | SERIES 5 | 5/H | 5/H | 01/1988 | 03/1997 | 5x120 | 72,56 | 650 | 2055 | 22 | M12x1,50 | 17 | SARDEGNA | 8x18 | 18,00 | 8,00 | W0176320122 | 1 |  |  |  | 5x120 |  | 40 | 81610097 | XL | B47 | B | LB18 | TÜV |  |  | DK | YES | C0041 | ET20 WITH SPACER 20 MM | T | Teilegutachten (PB+VB) | 1 | No car modifications required | 225/40 R18---TCOMBI-235/40 R18---TCOMBI-245/40 R18--- | AfterMarket OZ | MAX 815 KG | MATT GRAPHIT SILVER | All-Terrain | 8027529046618 | OZ | 15,40 |  |  | Serie XL - ext.diam.79 mm | 570x570x280 | 1 |  |  | Area 2: OUT
BMW | SERIES 5 | 5/H | 5/H | 01/1988 | 03/1997 | 5x120 | 72,56 | 650 | 2055 | 22 | M12x1,50 | 17 | SUPERTURISMO LM | 8x18 | 18,00 | 8,00 | W0185420819 | 1 |  |  |  | 5x120 |  | 20 | 81710112 | XL | B1 | B |  | TÜV |  |  | DK | YES |  |  | T | Teilegutachten (PB+VB) | 1 | No car modifications required | 225/40 R18---TCOMBI-235/40 R18---TCOMBI-245/40 R18--- | AfterMarket OZ | MAX 705 KG | MATT RACE SILVER + BLACK LETTERING | Racing | 8027529043525 | OZ | 12,29 | EH2+ Run Flat |  | Serie XL - ext.diam.79 mm | 570x570x280 | 1 |  |  | Area 2: OUT
BMW | SERIES 5 | 5/H | 5/H | 01/1988 | 03/1997 | 5x120 | 72,56 | 650 | 2055 | 22 | M12x1,50 | 17 | SUPERTURISMO LM | 8x18 | 18,00 | 8,00 | W0185420846 | 1 |  |  |  | 5x120 |  | 20 | 81710112 | XL | B1 | B |  | TÜV |  |  | DK | YES |  |  | T | Teilegutachten (PB+VB) | 1 | No car modifications required | 225/40 R18---TCOMBI-235/40 R18---TCOMBI-245/40 R18--- | AfterMarket OZ | MAX 705 KG | MATT GRAPHITE + SILVER LETTERING | Racing | 8027529043532 | OZ | 12,29 | EH2+ Run Flat |  | Serie XL - ext.diam.79 mm | 570x570x280 | 1 | bar: Area 1
BMW | SERIES 5 | 5/H | 5/H | 01/1988 | 03/1997 | 5x120 | 72,56 | 650 | 2055 | 22 | M12x1,50 | 17 | VERSILIA | 8x18 | 18,00 | 8,00 | W01815201N6 | 1 |  |  |  | 5x120 |  | 40 | 81610097 | XL | B47 | B | LB18 | TÜV |  |  | DK | YES | C0041 | ET20 WITH SPACER 20 MM | T | Teilegutachten (PB+VB) | 1 | No car modifications required | 225/40 R18---TCOMBI-235/40 R18---TCOMBI-245/40 R18--- | AfterMarket OZ | MAX 860 KG | MATT RACE SILVER | All-Terrain | 8027529052206 | OZ | 14,77 | EH2+ Run Flat |  | Serie XL - ext.diam.79 mm | 570x570x280 | 1 | bar: Area 1
BMW | SERIES 5 | 5/H | 5/H | 01/1988 | 03/1997 | 5x120 | 72,56 | 650 | 2055 | 22 | M12x1,50 | 17 | VERSILIA | 8x18 | 18,00 | 8,00 | W0181520154 | 1 | S | 20081217 | 20090116 | 5x120 |  | 40 | 81610097 | XL | B47 | B | LB18 | TÜV |  |  | DK | YES | C0041 | ET20 WITH SPACER 20 MM | T | Teilegutachten (PB+VB) | 1 | No car modifications required | 225/40 R18---TCOMBI-235/40 R18---TCOMBI-245/40 R18--- | AfterMarket OZ | MAX 860 KG | MATT BLACK + DIAMOND-CUT | All-Terrain | 8027529031171 | OZ | 14,80 | EH2+ Run Flat |  | Serie XL - ext.diam.79 mm | 570x570x280 | 1 | bar: Area 1
BMW | SERIES 5 | 5/H | 5/H | 01/1988 | 03/1997 | 5x120 | 72,56 | 650 | 2055 | 22 | M12x1,50 | 17 | ULTRALEGGERA | 9x18 | 18,00 | 9,00 | W0173220122 | 1 | S | 20070420 | 20070520 | 5x120 |  | 40 | 81610025 | XL | B47 | B | LB18 | TÜV |  |  | DK | YES | C0321 | REAR - ET20 WITH SPACER 20 MM - NO TRAILER OPERATION | T | Teilegutachten (PB+VB) | 1 | No car modifications required | 225/40 R18---TCOMBI-235/40 R18---TCOMBI-255/35 R18-R--TCOMBI-265/35 R18-R--TCOMBI | AfterMarket OZ | MAX 670 KG | MATT GRAPHIT SILVER | Racing | 8027529003116 | OZ | 11,01 |  |  | Serie XL - ext.diam.79 mm | 570x570x306 | 1 | bar: Area 1
BMW | SERIES 5 | 5/H | 5/H | 01/1988 | 03/1997 | 5x120 | 72,56 | 650 | 2055 | 22 | M12x1,50 | 17 | ULTRALEGGERA | 9x18 | 18,00 | 9,00 | W0173220153 | 1 | S | 20061026 | 20061125 | 5x120 |  | 40 | 81610025 | XL | B47 | B | LB18 | TÜV |  |  | DK | YES | C0321 | REAR - ET20 WITH SPACER 20 MM - NO TRAILER OPERATION | T | Teilegutachten (PB+VB) | 1 | No car modifications required | 225/40 R18---TCOMBI-235/40 R18---TCOMBI-255/35 R18-R--TCOMBI-265/35 R18-R--TCOMBI | AfterMarket OZ | MAX 670 KG | MATT BLACK | Racing | 8027529003123 | OZ | 11,01 |  |  | Serie XL - ext.diam.79 mm | 570x570x306 | 1 | bar: Area 1
BMW | SERIES 5 | 5/H | 5/H | 01/1988 | 03/1997 | 5x120 | 72,56 | 650 | 2055 | 22 | M12x1,50 | 17 | ULTRALEGGERA | 9x18 | 18,00 | 9,00 | W0173220161 | 1 | S | 20051124 | 20051224 | 5x120 |  | 40 | 81610025 | XL | B47 | B | LB18 | TÜV |  |  | DK | YES | C0321 | REAR - ET20 WITH SPACER 20 MM - NO TRAILER OPERATION | T | Teilegutachten (PB+VB) | 1 | No car modifications required | 225/40 R18---TCOMBI-235/40 R18---TCOMBI-255/35 R18-R--TCOMBI-265/35 R18-R--TCOMBI | AfterMarket OZ | MAX 670 KG | CHRYSTAL TITANIUM | Racing | 8027529003130 | OZ | 11,01 |  |  | Serie XL - ext.diam.79 mm | 570x570x306 | 1 | bar: Area 1
BMW | SERIES 5 | 5/H | 5/H | 01/1988 | 03/1997 | 5x120 | 72,56 | 650 | 2055 | 22 | M12x1,50 | 17 | SUPERTURISMO GT | 8x19 | 19,00 | 8,00 | W0169020382 | 1 | S | 20040914 | 20041014 | 5x120 |  | 40 | 81610097 | XL | B47 | B | LB18 | TÜV |  |  | DK | YES | C0041 | ET20 WITH SPACER 20 MM | T | Teilegutachten (PB+VB) | 1 | No car modifications required | 235/35 R19--- | AfterMarket OZ | MAX 705 KG | RACE SILVER + BLACK LETTERING | Racing | 8027529001204 | OZ | 13,52 |  |  | Serie XL - ext.diam.79 mm | 600x600x300 | 1 |  |  | Area 2: OUT
BMW | SERIES 5 | 5/H | 5/H | 01/1988 | 03/1997 | 5x120 | 72,56 | 650 | 2055 | 22 | M12x1,50 | 17 | ULTRALEGGERA HLT | 8x19 | 19,00 | 8,00 | W01713205A53 | 1 | S | 20120424 | 20120524 | 5x120 |  | 35 | 81610097 | XL | B47 | B | LB18 | TÜV |  |  | DK | YES | C0026 | ET15 WITH SPACER 20 MM | T | Teilegutachten (PB+VB) | 1 | No car modifications required | 235/35 R19--- | AfterMarket OZ | MAX 670 KG | MATT BLACK | I-Tech | 8027529074840 | OZ | 10,99 |  |  | Serie XL - ext.diam.79 mm | 592x592x274 | 1 | bar: Area 1
BMW | SERIES 5 | 5/H | 5/H | 01/1988 | 03/1997 | 5x120 | 72,56 | 650 | 2055 | 22 | M12x1,50 | 17 | QUARANTA | 8½x19 | 19,00 | 8,50 | W01857206G2 | 1 |  |  |  | 5x120 |  | 13 | 81710427 | XL | VST20A24 | B |  | TÜV |  |  | DK | YES |  |  | T | Teilegutachten (PB+VB) | 1 | No car modifications required | 225/35 R19---TBW069-235/35 R19-F--TBW069-255/30 R19-R--TBW069 | AfterMarket OZ | MAX 715 KG | GRIGIO CORSA DIAMANTATO | Via Veneto | 8027529052602 | OZ | 14,43 | EH2+ Run Flat |  | Serie XL - ext.diam.79 mm | 570x570x280 | 1 | bar: Area 1
BMW | SERIES 5 | 5/H | 5/H | 01/1988 | 03/1997 | 5x120 | 72,56 | 650 | 2055 | 22 | M12x1,50 | 17 | SUPERTURISMO LM | 8½x19 | 19,00 | 8,50 | W0185220819 | 1 |  |  |  | 5x120 |  | 13 | 81710112 | XL | B1 | B | LB13 | TÜV |  |  | DK | YES |  |  | T | Teilegutachten (PB+VB) | 1 | No car modifications required | 225/35 R19---TBW069-235/35 R19-F--TBW069-255/30 R19-R--TBW069 | AfterMarket OZ | MAX 715 KG | MATT RACE SILVER + BLACK LETTERING | Racing | 8027529043723 | OZ | 13,51 | EH2+ Run Flat |  | Serie XL - ext.diam.79 mm | 570x570x280 | 1 | bar: Area 1
BMW | SERIES 5 | 5/H | 5/H | 01/1988 | 03/1997 | 5x120 | 72,56 | 650 | 2055 | 22 | M12x1,50 | 17 | SUPERTURISMO LM | 8½x19 | 19,00 | 8,50 | W0185220846 | 1 |  |  |  | 5x120 |  | 13 | 81710112 | XL | B1 | B | LB13 | TÜV |  |  | DK | YES |  |  | T | Teilegutachten (PB+VB) | 1 | No car modifications required | 225/35 R19---TBW069-235/35 R19-F--TBW069-255/30 R19-R--TBW069 | AfterMarket OZ | MAX 715 KG | MATT GRAPHITE + SILVER LETTERING | Racing | 8027529043730 | OZ | 13,51 | EH2+ Run Flat |  | Serie XL - ext.diam.79 mm | 570x570x280 | 1 | bar: Area 1
BMW | SERIES 5 | 5/H | 5/H | 01/1988 | 03/1997 | 5x120 | 72,56 | 650 | 2055 | 22 | M12x1,50 | 17 | ULTRALEGGERA HLT | 8½x19 | 19,00 | 8,50 | W01803200N6 | 3 | S | 20110912 | 20111012 | 5x120 |  | 34 | 81610097 | XL | B47 | B | LB18 | TÜV |  |  | DK | YES | C0469 | ET14 WITH SPACER 20 MM | T | Teilegutachten (PB+VB) | 1 | No car modifications required | 225/35 R19---TBW069-235/35 R19-F--TBW069-255/30 R19-R--TBW069 | AfterMarket OZ | MAX 715 KG | MATT RACE SILVER | I-Tech | 8027529067828 | OZ | 12,12 |  |  | Serie XL - ext.diam.79 mm | 592x592x286 | 1 | bar: Area 1
BMW | SERIES 5 | 5/H | 5/H | 01/1988 | 03/1997 | 5x120 | 72,56 | 650 | 2055 | 22 | M12x1,50 | 17 | ULTRALEGGERA HLT | 8½x19 | 19,00 | 8,50 | W01803200P3 | 3 | S | 20121203 | 20130102 | 5x120 |  | 34 | 81610097 | XL | B47 | B | LB18 | TÜV |  |  | DK | YES | C0469 | ET14 WITH SPACER 20 MM | T | Teilegutachten (PB+VB) | 1 | No car modifications required | 225/35 R19---TBW069-235/35 R19-F--TBW069-255/30 R19-R--TBW069 | AfterMarket OZ | MAX 715 KG | ACID GREEN | I-Tech | 8027529083866 | OZ | 12,13 |  |  | Serie XL - ext.diam.79 mm | 592x592x286 | 1 | bar: Area 1
BMW | SERIES 5 | 5/H | 5/H | 01/1988 | 03/1997 | 5x120 | 72,56 | 650 | 2055 | 22 | M12x1,50 | 17 | ULTRALEGGERA HLT | 8½x19 | 19,00 | 8,50 | W0180320022 | 3 | S | 20110912 | 20111012 | 5x120 |  | 34 | 81610097 | XL | B47 | B | LB18 | TÜV |  |  | DK | YES | C0469 | ET14 WITH SPACER 20 MM | T | Teilegutachten (PB+VB) | 1 | No car modifications required | 225/35 R19---TBW069-235/35 R19-F--TBW069-255/30 R19-R--TBW069 | AfterMarket OZ | MAX 715 KG | MATT GRAPHIT SILVER | I-Tech | 8027529067811 | OZ | 12,12 |  |  | Serie XL - ext.diam.79 mm | 592x592x286 | 1 | bar: Area 1
BMW | SERIES 5 | 5/H | 5/H | 01/1988 | 03/1997 | 5x120 | 72,56 | 650 | 2055 | 22 | M12x1,50 | 17 | ULTRALEGGERA HLT | 8½x19 | 19,00 | 8,50 | W0180320030 | 3 | S | 20110912 | 20111012 | 5x120 |  | 34 | 81610097 | XL | B47 | B | LB18 | TÜV |  |  | DK | YES | C0469 | ET14 WITH SPACER 20 MM | T | Teilegutachten (PB+VB) | 1 | No car modifications required | 225/35 R19---TBW069-235/35 R19-F--TBW069-255/30 R19-R--TBW069 | AfterMarket OZ | MAX 715 KG | WHITE | I-Tech | 8027529067774 | OZ | 12,12 |  |  | Serie XL - ext.diam.79 mm | 592x592x286 | 1 | bar: Area 1
BMW | SERIES 5 | 5/H | 5/H | 01/1988 | 03/1997 | 5x120 | 72,56 | 650 | 2055 | 22 | M12x1,50 | 17 | ULTRALEGGERA HLT | 8½x19 | 19,00 | 8,50 | W0180320053 | 3 | S | 20080509 | 20080608 | 5x120 |  | 34 | 81610097 | XL | B47 | B | LB18 | TÜV |  |  | DK | YES | C0469 | ET14 WITH SPACER 20 MM | T | Teilegutachten (PB+VB) | 1 | No car modifications required | 225/35 R19---TBW069-235/35 R19-F--TBW069-255/30 R19-R--TBW069 | AfterMarket OZ | MAX 715 KG | MATT BLACK | I-Tech | 8027529006315 | OZ | 12,12 |  |  | Serie XL - ext.diam.79 mm | 600x600x300 | 1 | bar: Area 1
BMW | SERIES 5 | 5/H | 5/H | 01/1988 | 03/1997 | 5x120 | 72,56 | 650 | 2055 | 22 | M12x1,50 | 17 | ULTRALEGGERA HLT | 8½x19 | 19,00 | 8,50 | W0180320071 | 3 | S | 20110912 | 20111012 | 5x120 |  | 34 | 81610097 | XL | B47 | B | LB18 | TÜV |  |  | DK | YES | C0469 | ET14 WITH SPACER 20 MM | T | Teilegutachten (PB+VB) | 1 | No car modifications required | 225/35 R19---TBW069-235/35 R19-F--TBW069-255/30 R19-R--TBW069 | AfterMarket OZ | MAX 715 KG | ORANGE | I-Tech | 8027529067798 | OZ | 12,12 |  |  | Serie XL - ext.diam.79 mm | 592x592x286 | 1 | bar: Area 1
BMW | SERIES 5 | 5/H | 5/H | 01/1988 | 03/1997 | 5x120 | 72,56 | 650 | 2055 | 22 | M12x1,50 | 17 | ULTRALEGGERA HLT | 8½x19 | 19,00 | 8,50 | W0180320076 | 3 | S | 20110912 | 20111012 | 5x120 |  | 34 | 81610097 | XL | B47 | B | LB18 | TÜV |  |  | DK | YES | C0469 | ET14 WITH SPACER 20 MM | T | Teilegutachten (PB+VB) | 1 | No car modifications required | 225/35 R19---TBW069-235/35 R19-F--TBW069-255/30 R19-R--TBW069 | AfterMarket OZ | MAX 715 KG | RACE GOLD | I-Tech | 8027529067804 | OZ | 12,12 |  |  | Serie XL - ext.diam.79 mm | 592x592x286 | 1 | bar: Area 1
BMW | SERIES 5 | 5/H | 5/H | 01/1988 | 03/1997 | 5x120 | 72,56 | 650 | 2055 | 22 | M12x1,50 | 17 | ULTRALEGGERA HLT | 8½x19 | 19,00 | 8,50 | W0180320084 | 3 | S | 20110912 | 20111012 | 5x120 |  | 34 | 81610097 | XL | B47 | B | LB18 | TÜV |  |  | DK | YES | C0469 | ET14 WITH SPACER 20 MM | T | Teilegutachten (PB+VB) | 1 | No car modifications required | 225/35 R19---TBW069-235/35 R19-F--TBW069-255/30 R19-R--TBW069 | AfterMarket OZ | MAX 715 KG | RED | I-Tech | 8027529067781 | OZ | 12,12 |  |  | Serie XL - ext.diam.79 mm | 592x592x286 | 1 | bar: Area 1
BMW | SERIES 5 | 5/H | 5/H | 01/1988 | 03/1997 | 5x120 | 72,56 | 650 | 2055 | 22 | M12x1,50 | 17 | EGO | 9½x19 | 19,00 | 9,50 | W8505420554 | 1 | S | 20110726 | 20110825 | 5x120 |  | 18 | 81710427 | XL | VST20A24 | B |  | TÜV |  |  | DK | YES | C0270 | REAR | T | Teilegutachten (PB+VB) | 2 | Mods can be necessary to car | 265/30 R19-R--TCOMBI | AfterMarket OZ | MAX 735 KG | MATT BLACK + DIAMOND-CUT | X-Line | 8027529065985 | OZ | 14,31 | EH2+ Run Flat |  | Serie XL - ext.diam.79 mm | 593x593x313 | 1 | bar: Area 1
BMW | SERIES 5 | 5/H | 5/H | 01/1988 | 03/1997 | 5x120 | 72,56 | 650 | 2055 | 22 | M12x1,50 | 17 | QUARANTA | 9½x19 | 19,00 | 9,50 | W01858203G2 | 1 |  |  |  | 5x120 |  | 18 | 81710427 | XL | VST20A24 | B |  | TÜV |  |  | DK | YES | C0270 | REAR | T | Teilegutachten (PB+VB) | 2 | Mods can be necessary to car | 265/30 R19-R--TCOMBI | AfterMarket OZ | MAX 735 KG | GRIGIO CORSA DIAMANTATO | Via Veneto | 8027529052671 | OZ | 14,90 | EH2+ Run Flat |  | Serie XL - ext.diam.79 mm | 570x570x280 | 1 | bar: Area 1
BMW | SERIES 5 | 5/H | 5/H | 01/1988 | 03/1997 | 5x120 | 72,56 | 650 | 2055 | 22 | M12x1,50 | 17 | SUPERTURISMO LM | 9½x19 | 19,00 | 9,50 | W0185320519 | 1 |  |  |  | 5x120 |  | 18 | 81710112 | XL | B1 | B | LB13 | TÜV |  |  | DK | YES | C0270 | REAR | T | Teilegutachten (PB+VB) | 2 | Mods can be necessary to car | 265/30 R19-R--TCOMBI | AfterMarket OZ | MAX 715 KG | MATT RACE SILVER + BLACK LETTERING | Racing | 8027529043822 | OZ | 13,50 | EH2+ Run Flat |  | Serie XL - ext.diam.79 mm | 570x570x280 | 1 | bar: Area 1
BMW | SERIES 5 | 5/H | 5/H | 01/1988 | 03/1997 | 5x120 | 72,56 | 650 | 2055 | 22 | M12x1,50 | 17 | SUPERTURISMO LM | 9½x19 | 19,00 | 9,50 | W0185320546 | 1 |  |  |  | 5x120 |  | 18 | 81710112 | XL | B1 | B | LB13 | TÜV |  |  | DK | YES | C0270 | REAR | T | Teilegutachten (PB+VB) | 2 | Mods can be necessary to car | 265/30 R19-R--TCOMBI | AfterMarket OZ | MAX 715 KG | MATT GRAPHITE + SILVER LETTERING | Racing | 8027529043877 | OZ | 13,50 | EH2+ Run Flat |  | Serie XL - ext.diam.79 mm | 570x570x280 | 1 | bar: Area 1
BMW | SERIES 5 | 5K 2010 TOURING | 5K | 04/2010 |  | 5x120 | 72,56 | 598 | 2074 | 44 | M14x1,25 | 17 | EGO | 8x18 | 18,00 | 8,00 | W8504720654 | 1 |  |  |  | 5x120 |  | 29 | 81710461 | XL | VST20F27 | B |  |  | KBA |  | DK | YES | C0600 | MAX LOAD OF WHEEL MUST BE COMPATIBLE WITH MAX LOAD OF VEHICLE AXLE! | K | KBA (ABE+VB) | 1 | No car modifications required | 225/50 R18----235/45 R18----245/45 R18--- | AfterMarket OZ | MAX 730 KG | MATT BLACK + DIAMOND-CUT | X-Line | 8027529065534 | OZ | 13,96 | EH2+ Run Flat |  | Serie XL - ext.diam.79 mm | 568x568x274 | 1 | 135-190 | e1*2007/46*0455*.. | bar: Area 1
BMW | SERIES 5 | 5K 2010 TOURING | 5K | 04/2010 |  | 5x120 | 72,56 | 598 | 2074 | 44 | M14x1,25 | 17 | ITALIA 150 | 8x18 | 18,00 | 8,00 | W01884205R4 | 1 | S | 20110914 | 20111014 | 5x120 |  | 29 | 81710461 | XL | VST20F27 | B |  | TÜV |  |  | DK | YES | C0600 | MAX LOAD OF WHEEL MUST BE COMPATIBLE WITH MAX LOAD OF VEHICLE AXLE! | T | Teilegutachten (PB+VB) | 1 | No car modifications required | 225/50 R18----235/45 R18----245/45 R18--- | AfterMarket OZ | MAX 750 KG | MATT RACE SILVER DIAMOND CUT | Racing | 8027529069464 | OZ | 12,95 | EH2+ Run Flat |  | Serie XL - ext.diam.79 mm | 567x567x274 | 1 | 135-190 | e1*2007/46*0455*.. | bar: Area 1
BMW | SERIES 5 | 5K 2010 TOURING | 5K | 04/2010 |  | 5x120 | 72,56 | 598 | 2074 | 44 | M14x1,25 | 17 | ITALIA 150 | 8x18 | 18,00 | 8,00 | W0188420549 | 1 | S | 20110914 | 20111014 | 5x120 |  | 29 | 81710461 | XL | VST20F27 | B |  | TÜV |  |  | DK | YES | C0600 | MAX LOAD OF WHEEL MUST BE COMPATIBLE WITH MAX LOAD OF VEHICLE AXLE! | T | Teilegutachten (PB+VB) | 1 | No car modifications required | 225/50 R18----235/45 R18----245/45 R18--- | AfterMarket OZ | MAX 750 KG | MATT DARK GRAPHITE DIAMOND CUT | Racing | 8027529069457 | OZ | 12,95 | EH2+ Run Flat |  | Serie XL - ext.diam.79 mm | 567x567x274 | 1 | 135-190 | e1*2007/46*0455*.. | bar: Area 1
BMW | SERIES 5 | 5K 2010 TOURING | 5K | 04/2010 |  | 5x120 | 72,56 | 598 | 2074 | 44 | M14x1,25 | 17 | SUPERTURISMO LM | 8x18 | 18,00 | 8,00 | W0185420819 | 1 |  |  |  | 5x120 |  | 20 | 81710396 | XL | C17F27 | B |  | TÜV |  |  | DK | YES | C0600 | MAX LOAD OF WHEEL MUST BE COMPATIBLE WITH MAX LOAD OF VEHICLE AXLE! | T | Teilegutachten (PB+VB) | 2 | Mods can be necessary to car | 225/50 R18----235/45 R18----245/45 R18--- | AfterMarket OZ | MAX 705 KG | MATT RACE SILVER + BLACK LETTERING | Racing | 8027529043525 | OZ | 12,29 | EH2+ Run Flat |  | Serie XL - ext.diam.79 mm | 570x570x280 | 1 | 135-190 | e1*2007/46*0455*.. | Area 2: OUT
BMW | SERIES 5 | 5K 2010 TOURING | 5K | 04/2010 |  | 5x120 | 72,56 | 598 | 2074 | 44 | M14x1,25 | 17 | SUPERTURISMO LM | 8x18 | 18,00 | 8,00 | W0185420846 | 1 |  |  |  | 5x120 |  | 20 | 81710396 | XL | C17F27 | B |  | TÜV |  |  | DK | YES | C0600 | MAX LOAD OF WHEEL MUST BE COMPATIBLE WITH MAX LOAD OF VEHICLE AXLE! | T | Teilegutachten (PB+VB) | 2 | Mods can be necessary to car | 225/50 R18----235/45 R18----245/45 R18--- | AfterMarket OZ | MAX 705 KG | MATT GRAPHITE + SILVER LETTERING | Racing | 8027529043532 | OZ | 12,29 | EH2+ Run Flat |  | Serie XL - ext.diam.79 mm | 570x570x280 | 1 | 135-190 | e1*2007/46*0455*.. | bar: Area 1
BMW | SERIES 5 | 5K 2010 TOURING | 5K | 04/2010 |  | 5x120 | 72,56 | 598 | 2074 | 44 | M14x1,25 | 17 | SUPERTURISMO LM | 8x18 | 18,00 | 8,00 | W0185420919 | 1 |  |  |  | 5x120 |  | 34 | 81710396 | XL | C17F27 | B |  | TÜV |  |  | DK | YES | C0600 | MAX LOAD OF WHEEL MUST BE COMPATIBLE WITH MAX LOAD OF VEHICLE AXLE! | T | Teilegutachten (PB+VB) | 1 | No car modifications required | 225/50 R18----235/45 R18----245/45 R18--- | AfterMarket OZ | MAX 705 KG | MATT RACE SILVER + BLACK LETTERING | Racing | 8027529043549 | OZ | 12,02 | EH2+ Run Flat |  | Serie XL - ext.diam.79 mm | 570x570x280 | 1 | 135-190 | e1*2007/46*0455*.. | bar: Area 1
BMW | SERIES 5 | 5K 2010 TOURING | 5K | 04/2010 |  | 5x120 | 72,56 | 598 | 2074 | 44 | M14x1,25 | 17 | SUPERTURISMO LM | 8x18 | 18,00 | 8,00 | W0185420946 | 1 |  |  |  | 5x120 |  | 34 | 81710396 | XL | C17F27 | B |  | TÜV |  |  | DK | YES | C0600 | MAX LOAD OF WHEEL MUST BE COMPATIBLE WITH MAX LOAD OF VEHICLE AXLE! | T | Teilegutachten (PB+VB) | 1 | No car modifications required | 225/50 R18----235/45 R18----245/45 R18--- | AfterMarket OZ | MAX 705 KG | MATT GRAPHITE + SILVER LETTERING | Racing | 8027529043556 | OZ | 12,02 | EH2+ Run Flat |  | Serie XL - ext.diam.79 mm | 570x570x280 | 1 | 135-190 | e1*2007/46*0455*.. | bar: Area 1
BMW | SERIES 5 | 5K 2010 TOURING | 5K | 04/2010 |  | 5x120 | 72,56 | 598 | 2074 | 44 | M14x1,25 | 17 | VITTORIA | 8x18 | 18,00 | 8,00 | W0188520473 | 1 | S | 20110913 | 20111013 | 5x120 |  | 29 | 81710461 | XL | VST20F27 | B |  | TÜV |  |  | DK | YES | C0566 | NO 300KW | T | Teilegutachten (PB+VB) | 1 | No car modifications required | 225/50 R18----235/45 R18----245/45 R18--- | AfterMarket OZ | MAX 750 KG | MATT DARK GRAPHITE | Via Veneto | 8027529069754 | OZ | 13,48 | EH2+ Run Flat |  | Serie XL - ext.diam.79 mm | 567x567x274 | 1 | 135-190 | e1*2007/46*0455*.. | bar: Area 1
BMW | SERIES 5 | 5K 2010 TOURING | 5K | 04/2010 |  | 5x120 | 72,56 | 598 | 2074 | 44 | M14x1,25 | 17 | X5B | 8x18 | 18,00 | 8,00 | W85064206N5 | 1 |  |  |  | 5x120 |  | 29 | 81710427 | XL | VST20A24 | B |  |  | KBA |  | DK | YES | C0600 | MAX LOAD OF WHEEL MUST BE COMPATIBLE WITH MAX LOAD OF VEHICLE AXLE! | K | KBA (ABE+VB) | 1 | No car modifications required | 225/50 R18----235/45 R18----245/45 R18--- | AfterMarket OZ | MAX 730 KG | MATT GRAPHITE DIAMOND CUT | X-Line | 8027529078046 | OZ | 14,04 | EH2+ Run Flat |  | Serie XL - ext.diam.79 mm | 568x568x274 | 1 | 135-190 | e1*2007/46*0455*.. | bar: Area 1
BMW | SERIES 5 | 5K 2010 TOURING | 5K | 04/2010 |  | 5x120 | 72,56 | 598 | 2074 | 44 | M14x1,25 | 17 | DAVID | 8x19 | 19,00 | 8,00 | W01870206N5 | 1 |  |  |  | 5x120 |  | 29 | 81710461 | XL | VST20F27 | B |  | TÜV |  |  | DK | YES | C0600 | MAX LOAD OF WHEEL MUST BE COMPATIBLE WITH MAX LOAD OF VEHICLE AXLE! | T | Teilegutachten (PB+VB) | 1 | No car modifications required |  | AfterMarket OZ | MAX 690 KG | MATT GRAPHITE DIAMOND CUT | Via Veneto | 8027529053463 | OZ | 14,52 | EH2+ Run Flat |  | Serie XL - ext.diam.79 mm | 592x592x274 | 1 | 135-190 | e1*2007/46*0455*.. | bar: Area 1
BMW | SERIES 5 | 5K 2010 TOURING | 5K | 04/2010 |  | 5x120 | 72,56 | 598 | 2074 | 44 | M14x1,25 | 17 | ITALIA 150 | 8x19 | 19,00 | 8,00 | W01889206R4 | 1 |  |  |  | 5x120 |  | 29 | 81710461 | XL | VST20F27 | B |  | TÜV |  |  | DK | YES | C0600 | MAX LOAD OF WHEEL MUST BE COMPATIBLE WITH MAX LOAD OF VEHICLE AXLE! | T | Teilegutachten (PB+VB) | 1 | No car modifications required |  | AfterMarket OZ | MAX 750 KG | MATT RACE SILVER DIAMOND CUT | Racing | 8027529070408 | OZ | 13,91 |  |  | Serie XL - ext.diam.79 mm | 592x592x274 | 1 | 135-190 | e1*2007/46*0455*.. | bar: Area 1
BMW | SERIES 5 | 5K 2010 TOURING | 5K | 04/2010 |  | 5x120 | 72,56 | 598 | 2074 | 44 | M14x1,25 | 17 | ITALIA 150 | 8x19 | 19,00 | 8,00 | W0188920649 | 1 |  |  |  | 5x120 |  | 29 | 81710461 | XL | VST20F27 | B |  | TÜV |  |  | DK | YES | C0600 | MAX LOAD OF WHEEL MUST BE COMPATIBLE WITH MAX LOAD OF VEHICLE AXLE! | T | Teilegutachten (PB+VB) | 1 | No car modifications required |  | AfterMarket OZ | MAX 750 KG | MATT DARK GRAPHITE DIAMOND CUT | Racing | 8027529070392 | OZ | 13,91 |  |  | Serie XL - ext.diam.79 mm | 592x592x274 | 1 | 135-190 | e1*2007/46*0455*.. | bar: Area 1
BMW | SERIES 5 | 5K 2010 TOURING | 5K | 04/2010 |  | 5x120 | 72,56 | 598 | 2074 | 44 | M14x1,25 | 17 | LOUNGE 10 | 8x19 | 19,00 | 8,00 | W8505520654 | 1 |  |  |  | 5x120 |  | 29 | 81710461 | XL | VST20F27 | B |  | TÜV |  |  | DK | YES | C0600 | MAX LOAD OF WHEEL MUST BE COMPATIBLE WITH MAX LOAD OF VEHICLE AXLE! | T | Teilegutachten (PB+VB) | 1 | No car modifications required |  | AfterMarket OZ | MAX 750 KG | MATT BLACK + DIAMOND-CUT | X-Line | 8027529066111 | OZ | 14,31 | EH2+ Run Flat |  | Serie XL - ext.diam.79 mm | 593x593x274 | 1 | 135-190 | e1*2007/46*0455*.. | bar: Area 1
BMW | SERIES 5 | 5K 2010 TOURING | 5K | 04/2010 |  | 5x120 | 72,56 | 598 | 2074 | 44 | M14x1,25 | 17 | LOUNGE 10 | 8x19 | 19,00 | 8,00 | W8505520675 | 1 |  |  |  | 5x120 |  | 29 | 81710461 | XL | VST20F27 | B |  | TÜV |  |  | DK | YES | C0600 | MAX LOAD OF WHEEL MUST BE COMPATIBLE WITH MAX LOAD OF VEHICLE AXLE! | T | Teilegutachten (PB+VB) | 1 | No car modifications required |  | AfterMarket OZ | MAX 750 KG | METAL SILVER + DIAMOND CUT | X-Line | 8027529066128 | OZ | 14,31 | EH2+ Run Flat |  | Serie XL - ext.diam.79 mm | 593x593x274 | 1 | 135-190 | e1*2007/46*0455*.. | bar: Area 1
BMW | SERIES 5 | 5K 2010 TOURING | 5K | 04/2010 |  | 5x120 | 72,56 | 598 | 2074 | 44 | M14x1,25 | 17 | X5B | 8x19 | 19,00 | 8,00 | W85069204N5 | 1 | S | 20121005 | 20121104 | 5x120 |  | 29 | 81710461 | XL | VST20F27 | B |  |  |  |  | DK | YES | C0600 | MAX LOAD OF WHEEL MUST BE COMPATIBLE WITH MAX LOAD OF VEHICLE AXLE! | T | Teilegutachten (PB+VB) | 1 | No car modifications required |  | AfterMarket OZ | MAX 730 KG | MATT GRAPHITE DIAMOND CUT | X-Line | 8027529079869 | OZ | 14,21 | EH2+ Run Flat |  | Serie XL - ext.diam.79 mm | 593x593x274 | 1 | 135-190 | e1*2007/46*0455*.. | bar: Area 1
BMW | SERIES 5 | 5K 2010 TOURING | 5K | 04/2010 |  | 5x120 | 72,56 | 598 | 2074 | 44 | M14x1,25 | 17 | EGO | 8½x19 | 19,00 | 8,50 | W8504820654 | 1 |  |  |  | 5x120 |  | 34 | 81710461 | XL | VST20F27 | B |  | TÜV |  |  | DK | YES |  |  | T | Teilegutachten (PB+VB) | 1 | No car modifications required | 225/45 R19---TCOMBI-235/40 R19---TCOMBI-245/40 R19-F--TCOMBI-255/35 R19---TCOMBI | AfterMarket OZ | MAX 750 KG | MATT BLACK + DIAMOND-CUT | X-Line | 8027529065596 | OZ | 14,31 | EH2+ Run Flat |  | Serie XL - ext.diam.79 mm | 593x593x287 | 1 | 135-190 | e1*2007/46*0455*.. | bar: Area 1
BMW | SERIES 5 | 5K 2010 TOURING | 5K | 04/2010 |  | 5x120 | 72,56 | 598 | 2074 | 44 | M14x1,25 | 17 | EGO | 8½x19 | 19,00 | 8,50 | W8504820754 | 1 | S | 20110726 | 20110825 | 5x120 |  | 29 | 81710461 | XL | VST20F27 | B |  | TÜV |  |  | DK | YES | C0600 | MAX LOAD OF WHEEL MUST BE COMPATIBLE WITH MAX LOAD OF VEHICLE AXLE! | T | Teilegutachten (PB+VB) | 1 | No car modifications required | 225/45 R19---TCOMBI-235/40 R19---TCOMBI-245/40 R19-F--TCOMBI-255/35 R19---TCOMBI | AfterMarket OZ | MAX 750 KG | MATT BLACK + DIAMOND-CUT | X-Line | 8027529065602 | OZ | 14,31 | EH2+ Run Flat |  | Serie XL - ext.diam.79 mm | 593x593x287 | 1 | 135-190 | e1*2007/46*0455*.. | bar: Area 1
BMW | SERIES 5 | 5K 2010 TOURING | 5K | 04/2010 |  | 5x120 | 72,56 | 598 | 2074 | 44 | M14x1,25 | 17 | SUPERTURISMO LM | 8½x19 | 19,00 | 8,50 | W0185220519 | 1 |  |  |  | 5x120 |  | 29 | 81710396 | XL | C17F27 | B |  | TÜV |  |  | DK | YES | C0600 | MAX LOAD OF WHEEL MUST BE COMPATIBLE WITH MAX LOAD OF VEHICLE AXLE! | T | Teilegutachten (PB+VB) | 1 | No car modifications required | 225/45 R19---TCOMBI-235/40 R19---TCOMBI-245/40 R19-F--TCOMBI-255/35 R19---TCOMBI | AfterMarket OZ | MAX 715 KG | MATT RACE SILVER + BLACK LETTERING | Racing | 8027529043662 | OZ | 12,81 | EH2+ Run Flat |  | Serie XL - ext.diam.79 mm | 592x592x286 | 1 | 135-190 | e1*2007/46*0455*.. | bar: Area 1
BMW | SERIES 5 | 5K 2010 TOURING | 5K | 04/2010 |  | 5x120 | 72,56 | 598 | 2074 | 44 | M14x1,25 | 17 | SUPERTURISMO LM | 8½x19 | 19,00 | 8,50 | W0185220546 | 1 |  |  |  | 5x120 |  | 29 | 81710396 | XL | C17F27 | B |  | TÜV |  |  | DK | YES | C0600 | MAX LOAD OF WHEEL MUST BE COMPATIBLE WITH MAX LOAD OF VEHICLE AXLE! | T | Teilegutachten (PB+VB) | 1 | No car modifications required | 225/45 R19---TCOMBI-235/40 R19---TCOMBI-245/40 R19-F--TCOMBI-255/35 R19---TCOMBI | AfterMarket OZ | MAX 715 KG | MATT GRAPHITE + SILVER LETTERING | Racing | 8027529043679 | OZ | 12,81 | EH2+ Run Flat |  | Serie XL - ext.diam.79 mm | 592x592x286 | 1 | 135-190 | e1*2007/46*0455*.. | bar: Area 1
BMW | SERIES 5 | 5K 2010 TOURING | 5K | 04/2010 |  | 5x120 | 72,56 | 598 | 2074 | 44 | M14x1,25 | 17 | ULTRALEGGERA HLT | 8½x19 | 19,00 | 8,50 | W01803202N6 | 3 | S | 20110912 | 20111012 | 5x120 |  | 29 | 81710396 | XL | C17F27 | B |  | TÜV |  |  | DK | YES | C0600 | MAX LOAD OF WHEEL MUST BE COMPATIBLE WITH MAX LOAD OF VEHICLE AXLE! | T | Teilegutachten (PB+VB) | 1 | No car modifications required | 225/45 R19---TCOMBI-235/40 R19---TCOMBI-245/40 R19-F--TCOMBI-255/35 R19---TCOMBI | AfterMarket OZ | MAX 715 KG | MATT RACE SILVER | I-Tech | 8027529067941 | OZ | 12,38 |  |  | Serie XL - ext.diam.79 mm | 592x592x286 | 1 | 135-190 | e1*2007/46*0455*.. | bar: Area 1
BMW | SERIES 5 | 5K 2010 TOURING | 5K | 04/2010 |  | 5x120 | 72,56 | 598 | 2074 | 44 | M14x1,25 | 17 | ULTRALEGGERA HLT | 8½x19 | 19,00 | 8,50 | W01803202P3 | 3 | S | 20121203 | 20130102 | 5x120 |  | 29 | 81710396 | XL | C17F27 | B |  | TÜV |  |  | DK | YES | C0600 | MAX LOAD OF WHEEL MUST BE COMPATIBLE WITH MAX LOAD OF VEHICLE AXLE! | T | Teilegutachten (PB+VB) | 1 | No car modifications required | 225/45 R19---TCOMBI-235/40 R19---TCOMBI-245/40 R19-F--TCOMBI-255/35 R19---TCOMBI | AfterMarket OZ | MAX 715 KG | ACID GREEN | I-Tech | 8027529083880 | OZ | 12,38 |  |  | Serie XL - ext.diam.79 mm | 592x592x286 | 1 | 135-190 | e1*2007/46*0455*.. | bar: Area 1
BMW | SERIES 5 | 5K 2010 TOURING | 5K | 04/2010 |  | 5x120 | 72,56 | 598 | 2074 | 44 | M14x1,25 | 17 | ULTRALEGGERA HLT | 8½x19 | 19,00 | 8,50 | W0180320222 | 3 | S | 20110912 | 20111012 | 5x120 |  | 29 | 81710396 | XL | C17F27 | B |  | TÜV |  |  | DK | YES | C0600 | MAX LOAD OF WHEEL MUST BE COMPATIBLE WITH MAX LOAD OF VEHICLE AXLE! | T | Teilegutachten (PB+VB) | 1 | No car modifications required | 225/45 R19---TCOMBI-235/40 R19---TCOMBI-245/40 R19-F--TCOMBI-255/35 R19---TCOMBI | AfterMarket OZ | MAX 715 KG | MATT GRAPHIT SILVER | I-Tech | 8027529067934 | OZ | 12,38 |  |  | Serie XL - ext.diam.79 mm | 592x592x286 | 1 | 135-190 | e1*2007/46*0455*.. | bar: Area 1
BMW | SERIES 5 | 5K 2010 TOURING | 5K | 04/2010 |  | 5x120 | 72,56 | 598 | 2074 | 44 | M14x1,25 | 17 | ULTRALEGGERA HLT | 8½x19 | 19,00 | 8,50 | W0180320230 | 3 | S | 20110912 | 20111012 | 5x120 |  | 29 | 81710396 | XL | C17F27 | B |  | TÜV |  |  | DK | YES | C0600 | MAX LOAD OF WHEEL MUST BE COMPATIBLE WITH MAX LOAD OF VEHICLE AXLE! | T | Teilegutachten (PB+VB) | 1 | No car modifications required | 225/45 R19---TCOMBI-235/40 R19---TCOMBI-245/40 R19-F--TCOMBI-255/35 R19---TCOMBI | AfterMarket OZ | MAX 715 KG | WHITE | I-Tech | 8027529067897 | OZ | 12,38 |  |  | Serie XL - ext.diam.79 mm | 592x592x286 | 1 | 135-190 | e1*2007/46*0455*.. | bar: Area 1
BMW | SERIES 5 | 5K 2010 TOURING | 5K | 04/2010 |  | 5x120 | 72,56 | 598 | 2074 | 44 | M14x1,25 | 17 | ULTRALEGGERA HLT | 8½x19 | 19,00 | 8,50 | W0180320253 | 3 |  |  |  | 5x120 |  | 29 | 81710396 | XL | C17F27 | B |  | TÜV |  |  | DK | YES | C0600 | MAX LOAD OF WHEEL MUST BE COMPATIBLE WITH MAX LOAD OF VEHICLE AXLE! | T | Teilegutachten (PB+VB) | 1 | No car modifications required | 225/45 R19---TCOMBI-235/40 R19---TCOMBI-245/40 R19-F--TCOMBI-255/35 R19---TCOMBI | AfterMarket OZ | MAX 715 KG | MATT BLACK | I-Tech | 8027529006353 | OZ | 12,38 |  |  | Serie XL - ext.diam.79 mm | 592x592x286 | 1 | 135-190 | e1*2007/46*0455*.. | bar: Area 1
BMW | SERIES 5 | 5K 2010 TOURING | 5K | 04/2010 |  | 5x120 | 72,56 | 598 | 2074 | 44 | M14x1,25 | 17 | ULTRALEGGERA HLT | 8½x19 | 19,00 | 8,50 | W0180320271 | 3 | S | 20110912 | 20111012 | 5x120 |  | 29 | 81710396 | XL | C17F27 | B |  | TÜV |  |  | DK | YES | C0600 | MAX LOAD OF WHEEL MUST BE COMPATIBLE WITH MAX LOAD OF VEHICLE AXLE! | T | Teilegutachten (PB+VB) | 1 | No car modifications required | 225/45 R19---TCOMBI-235/40 R19---TCOMBI-245/40 R19-F--TCOMBI-255/35 R19---TCOMBI | AfterMarket OZ | MAX 715 KG | ORANGE | I-Tech | 8027529067910 | OZ | 12,38 |  |  | Serie XL - ext.diam.79 mm | 592x592x286 | 1 | 135-190 | e1*2007/46*0455*.. | bar: Area 1
BMW | SERIES 5 | 5K 2010 TOURING | 5K | 04/2010 |  | 5x120 | 72,56 | 598 | 2074 | 44 | M14x1,25 | 17 | ULTRALEGGERA HLT | 8½x19 | 19,00 | 8,50 | W0180320276 | 3 | S | 20110912 | 20111012 | 5x120 |  | 29 | 81710396 | XL | C17F27 | B |  | TÜV |  |  | DK | YES | C0600 | MAX LOAD OF WHEEL MUST BE COMPATIBLE WITH MAX LOAD OF VEHICLE AXLE! | T | Teilegutachten (PB+VB) | 1 | No car modifications required | 225/45 R19---TCOMBI-235/40 R19---TCOMBI-245/40 R19-F--TCOMBI-255/35 R19---TCOMBI | AfterMarket OZ | MAX 715 KG | RACE GOLD | I-Tech | 8027529067927 | OZ | 12,38 |  |  | Serie XL - ext.diam.79 mm | 592x592x286 | 1 | 135-190 | e1*2007/46*0455*.. | bar: Area 1
BMW | SERIES 5 | 5K 2010 TOURING | 5K | 04/2010 |  | 5x120 | 72,56 | 598 | 2074 | 44 | M14x1,25 | 17 | ULTRALEGGERA HLT | 8½x19 | 19,00 | 8,50 | W0180320284 | 3 | S | 20110912 | 20111012 | 5x120 |  | 29 | 81710396 | XL | C17F27 | B |  | TÜV |  |  | DK | YES | C0600 | MAX LOAD OF WHEEL MUST BE COMPATIBLE WITH MAX LOAD OF VEHICLE AXLE! | T | Teilegutachten (PB+VB) | 1 | No car modifications required | 225/45 R19---TCOMBI-235/40 R19---TCOMBI-245/40 R19-F--TCOMBI-255/35 R19---TCOMBI | AfterMarket OZ | MAX 715 KG | RED | I-Tech | 8027529067903 | OZ | 12,38 |  |  | Serie XL - ext.diam.79 mm | 592x592x286 | 1 | 135-190 | e1*2007/46*0455*.. | bar: Area 1
BMW | SERIES 5 | 5K 2010 TOURING | 5K | 04/2010 |  | 5x120 | 72,56 | 598 | 2074 | 44 | M14x1,25 | 17 | VITTORIA | 8½x19 | 19,00 | 8,50 | W0188220473 | 1 | S | 20110913 | 20111013 | 5x120 |  | 29 | 81710461 | XL | VST20F27 | B |  | TÜV |  |  | DK | YES | C0600 | MAX LOAD OF WHEEL MUST BE COMPATIBLE WITH MAX LOAD OF VEHICLE AXLE! | T | Teilegutachten (PB+VB) | 1 | No car modifications required | 225/45 R19---TCOMBI-235/40 R19---TCOMBI-245/40 R19-F--TCOMBI-255/35 R19---TCOMBI | AfterMarket OZ | MAX 750 KG | MATT DARK GRAPHITE | Via Veneto | 8027529069693 | OZ | 14,58 | EH2+ Run Flat |  | Serie XL - ext.diam.79 mm | 592x592x286 | 1 | 135-190 | e1*2007/46*0455*.. | bar: Area 1
BMW | SERIES 5 | 5K 2010 TOURING | 5K | 04/2010 |  | 5x120 | 72,56 | 598 | 2074 | 44 | M14x1,25 | 17 | CORTINA | 9x19 | 19,00 | 9,00 | W0188720249 | 1 | S | 20110920 | 20111020 | 5x120 |  | 26 | 81710396 | XL | C17F27 | B |  | TÜV |  |  | DK | YES |  |  | T | Teilegutachten (PB+VB) | 1 | No car modifications required | 235/40 R19-F---245/40 R19-F---265/35 R19-R---275/35 R19-R-- | AfterMarket OZ | MAX 850 KG | MATT DARK GRAPHITE DIAMOND CUT | All-Terrain | 8027529070507 | OZ | 16,03 | EH2+ Run Flat |  | Serie XL - ext.diam.79 mm | 592x592x312 | 1 | 135-190 | e1*2007/46*0455*.. | bar: Area 1
BMW | SERIES 5 | 5K 2010 TOURING | 5K | 04/2010 |  | 5x120 | 72,56 | 598 | 2074 | 44 | M14x1,25 | 17 | CORTINA | 9x19 | 19,00 | 9,00 | W0188720253 | 1 | S | 20110920 | 20111020 | 5x120 |  | 26 | 81710396 | XL | C17F27 | B |  | TÜV |  |  | DK | YES |  |  | T | Teilegutachten (PB+VB) | 1 | No car modifications required | 235/40 R19-F---245/40 R19-F---265/35 R19-R---275/35 R19-R-- | AfterMarket OZ | MAX 850 KG | MATT BLACK | All-Terrain | 8027529070514 | OZ | 16,43 | EH2+ Run Flat |  | Serie XL - ext.diam.79 mm | 592x592x312 | 1 | 135-190 | e1*2007/46*0455*.. | bar: Area 1
BMW | SERIES 5 | 5K 2010 TOURING | 5K | 04/2010 |  | 5x120 | 72,56 | 598 | 2074 | 44 | M14x1,25 | 17 | CORTINA | 9x19 | 19,00 | 9,00 | W0188720349 | 1 |  |  |  | 5x120 |  | 40 | 81710112 | XL | B1 | B | LB13 | TÜV |  |  | DK |  |  |  | T | Teilegutachten (PB+VB) |  |  | 235/40 R19-F---245/40 R19-F---265/35 R19-R---275/35 R19-R-- | AfterMarket OZ | MAX 875 KG | MATT DARK GRAPHITE DIAMOND CUT | All-Terrain | 8027529070804 | OZ | 16,03 | EH2+ Run Flat |  | Serie XL - ext.diam.79 mm | 592x592x312 | 1 | 135-190 | e1*2007/46*0455*.. | bar: Area 1
BMW | SERIES 5 | 5K 2010 TOURING | 5K | 04/2010 |  | 5x120 | 72,56 | 598 | 2074 | 44 | M14x1,25 | 17 | CORTINA | 9x19 | 19,00 | 9,00 | W0188720353 | 1 |  |  |  | 5x120 |  | 40 | 81710112 | XL | B1 | B | LB13 | TÜV |  |  | DK |  |  |  | T | Teilegutachten (PB+VB) |  |  | 235/40 R19-F---245/40 R19-F---265/35 R19-R---275/35 R19-R-- | AfterMarket OZ | MAX 875 KG | MATT BLACK | All-Terrain | 8027529070811 | OZ | 16,43 | EH2+ Run Flat |  | Serie XL - ext.diam.79 mm | 592x592x312 | 1 | 135-190 | e1*2007/46*0455*.. | bar: Area 1
BMW | SERIES 5 | 5K 2010 TOURING | 5K | 04/2010 |  | 5x120 | 72,56 | 598 | 2074 | 44 | M14x1,25 | 17 | SARDEGNA | 9x19 | 19,00 | 9,00 | W0176620322 | 1 |  |  |  | 5x120 |  | 40 | 81610118 | XL | C17F40 | B |  | TÜV |  |  | DK | YES | C0053 | ET30 WITH SPACER 10 MM | S | Strongness Certificate (PB) | 1 | No car modifications required | 235/40 R19-F---245/40 R19-F---265/35 R19-R---275/35 R19-R-- | AfterMarket OZ | MAX 965 KG | MATT GRAPHIT SILVER | All-Terrain | 8027529046717 | OZ | 17,61 |  |  | Serie XL - ext.diam.79 mm | 600x600x360 | 1 | 135-190 | e1*2007/46*0455*.. | bar: Area 1
BMW | SERIES 5 | 5K 2010 TOURING | 5K | 04/2010 |  | 5x120 | 72,56 | 598 | 2074 | 44 | M14x1,25 | 17 | VERSILIA | 9x19 | 19,00 | 9,00 | W01841202N6 | 1 |  |  |  | 5x120 |  | 40 | 81610118 | XL | C17F40 | B |  | TÜV |  |  | DK | YES | C0053 | ET30 WITH SPACER 10 MM | S | Strongness Certificate (PB) | 1 | No car modifications required | 235/40 R19-F---245/40 R19-F---265/35 R19-R---275/35 R19-R-- | AfterMarket OZ | MAX 925 KG | MATT RACE SILVER | All-Terrain | 8027529052367 | OZ | 17,63 | EH2+ Run Flat |  | Serie XL - ext.diam.79 mm | 600x600x300 | 1 | 135-190 | e1*2007/46*0455*.. | bar: Area 1
BMW | SERIES 5 | 5K 2010 TOURING | 5K | 04/2010 |  | 5x120 | 72,56 | 598 | 2074 | 44 | M14x1,25 | 17 | VERSILIA | 9x19 | 19,00 | 9,00 | W0184120254 | 1 |  |  |  | 5x120 |  | 40 | 81610118 | XL | C17F40 | B |  | TÜV |  |  | DK | YES | C0053 | ET30 WITH SPACER 10 MM | S | Strongness Certificate (PB) | 1 | No car modifications required | 235/40 R19-F---245/40 R19-F---265/35 R19-R---275/35 R19-R-- | AfterMarket OZ | MAX 925 KG | MATT BLACK + DIAMOND-CUT | All-Terrain | 8027529038125 | OZ | 17,63 | EH2+ Run Flat |  | Serie XL - ext.diam.79 mm | 600x600x300 | 1 | 135-190 | e1*2007/46*0455*.. | bar: Area 1
BMW | SERIES 5 | 5K 2010 TOURING | 5K | 04/2010 |  | 5x120 | 72,56 | 598 | 2074 | 44 | M14x1,25 | 17 | X5B | 9x19 | 19,00 | 9,00 | W85070203N5 | 1 | S | 20121005 | 20121104 | 5x120 |  | 29 | 81710461 | XL | VST20F27 | B |  |  |  |  | DK | YES | C0600 | MAX LOAD OF WHEEL MUST BE COMPATIBLE WITH MAX LOAD OF VEHICLE AXLE! | T | Teilegutachten (PB+VB) | 1 | No car modifications required | 235/40 R19-F---245/40 R19-F---265/35 R19-R---275/35 R19-R-- | AfterMarket OZ | MAX 730 KG | MATT GRAPHITE DIAMOND CUT | X-Line | 8027529079913 | OZ | 14,51 | EH2+ Run Flat |  | Serie XL - ext.diam.79 mm | 593x593x300 | 1 | 135-190 | e1*2007/46*0455*.. | bar: Area 1
BMW | SERIES 5 | 5K 2010 TOURING | 5K | 04/2010 |  | 5x120 | 72,56 | 598 | 2074 | 44 | M14x1,25 | 17 | SUPERTURISMO LM | 9½x19 | 19,00 | 9,50 | W0185320719 | 1 |  |  |  | 5x120 |  | 40 | 81710396 | XL | C17F27 | B |  | TÜV |  |  | DK | YES | C0600 | MAX LOAD OF WHEEL MUST BE COMPATIBLE WITH MAX LOAD OF VEHICLE AXLE! | T | Teilegutachten (PB+VB) | 1 | No car modifications required | 265/35 R19-R--TCOMBI-275/35 R19-R--TCOMBI | AfterMarket OZ | MAX 725 KG | MATT RACE SILVER + BLACK LETTERING | Racing | 8027529043853 | OZ | 13,01 | EH2+ Run Flat |  | Serie XL - ext.diam.79 mm | 570x570x280 | 1 | 135-190 | e1*2007/46*0455*.. | bar: Area 1
BMW | SERIES 5 | 5K 2010 TOURING | 5K | 04/2010 |  | 5x120 | 72,56 | 598 | 2074 | 44 | M14x1,25 | 17 | SUPERTURISMO LM | 9½x19 | 19,00 | 9,50 | W0185320746 | 1 |  |  |  | 5x120 |  | 40 | 81710396 | XL | C17F27 | B |  | TÜV |  |  | DK | YES | C0600 | MAX LOAD OF WHEEL MUST BE COMPATIBLE WITH MAX LOAD OF VEHICLE AXLE! | T | Teilegutachten (PB+VB) | 1 | No car modifications required | 265/35 R19-R--TCOMBI-275/35 R19-R--TCOMBI | AfterMarket OZ | MAX 725 KG | MATT GRAPHITE + SILVER LETTERING | Racing | 8027529043860 | OZ | 13,01 | EH2+ Run Flat |  | Serie XL - ext.diam.79 mm | 570x570x280 | 1 | 135-190 | e1*2007/46*0455*.. | bar: Area 1
BMW | SERIES 5 | 5K 2010 TOURING | 5K | 04/2010 |  | 5x120 | 72,56 | 598 | 2074 | 44 | M14x1,25 | 17 | CORTINA | 10x19 | 19,00 | 10,00 | W0189120249 | 1 |  |  |  | 5x120 |  | 40 | 81710112 | XL | B1 | B | LB13 | TÜV |  |  | DK | YES | C0270 | REAR | T | Teilegutachten (PB+VB) | 1 | No car modifications required |  | AfterMarket OZ | MAX 690 KG | MATT DARK GRAPHITE DIAMOND CUT | All-Terrain | 8027529069853 | OZ | 19,66 |  |  | Serie XL - ext.diam.79 mm | 592x592x350 | 1 | 135-190 | e1*2007/46*0455*.. | bar: Area 1
BMW | SERIES 5 | 5K 2010 TOURING | 5K | 04/2010 |  | 5x120 | 72,56 | 598 | 2074 | 44 | M14x1,25 | 17 | CORTINA | 10x19 | 19,00 | 10,00 | W0189120253 | 1 |  |  |  | 5x120 |  | 40 | 81710112 | XL | B1 | B | LB13 | TÜV |  |  | DK | YES | C0270 | REAR | T | Teilegutachten (PB+VB) | 1 | No car modifications required |  | AfterMarket OZ | MAX 690 KG | MATT BLACK | All-Terrain | 8027529069860 | OZ | 19,66 |  |  | Serie XL - ext.diam.79 mm | 592x592x350 | 1 | 135-190 | e1*2007/46*0455*.. | bar: Area 1
BMW | SERIES 5 | 5K 2010 TOURING | 5K | 04/2010 |  | 5x120 | 72,56 | 598 | 2074 | 44 | M14x1,25 | 17 | MONACO HLT | 8½x20 | 20,00 | 8,50 | W01900204G1 | 1 | S | 20120711 | 20120810 | 5x120 |  | 20 | 81710112 | XL | B1 | B | LB13 |  |  |  | DK | YES |  |  | N | No Certificate | 2 | Mods can be necessary to car | 245/35 R20-F-- | AfterMarket OZ | MAX 950 KG | GRIGIO CORSA | All-Terrain | 8027529076936 | OZ | 19,01 | EH2+ Run Flat |  | Serie XL - ext.diam.79 mm | 615x615x312 | 1 | 135-190 | e1*2007/46*0455*.. | bar: Area 1
BMW | SERIES 5 | 5K 2010 TOURING | 5K | 04/2010 |  | 5x120 | 72,56 | 598 | 2074 | 44 | M14x1,25 | 17 | SUPERTURISMO DAKAR | 8½x20 | 20,00 | 8,50 | W0187520319 | 1 |  |  |  | 5x120 |  | 20 | 81710396 | XL | C17F27 | B |  | TÜV |  |  | DK | YES |  |  | T | Teilegutachten (PB+VB) | 2 | Mods can be necessary to car | 245/35 R20-F-- | AfterMarket OZ | MAX 850 KG | MATT RACE SILVER + BLACK LETTERING | All-Terrain | 8027529053340 | OZ | 16 | EH2+ Run Flat |  | Serie XL - ext.diam.79 mm | 615x615x312 | 1 | 135-190 | e1*2007/46*0455*.. | bar: Area 1
BMW | SERIES 5 | 5K 2010 TOURING | 5K | 04/2010 |  | 5x120 | 72,56 | 598 | 2074 | 44 | M14x1,25 | 17 | SUPERTURISMO DAKAR | 8½x20 | 20,00 | 8,50 | W0187520346 | 1 |  |  |  | 5x120 |  | 20 | 81710396 | XL | C17F27 | B |  | TÜV |  |  | DK | YES |  |  | T | Teilegutachten (PB+VB) | 2 | Mods can be necessary to car | 245/35 R20-F-- | AfterMarket OZ | MAX 850 KG | MATT GRAPHITE + SILVER LETTERING | All-Terrain | 8027529053357 | OZ | 16 | EH2+ Run Flat |  | Serie XL - ext.diam.79 mm | 615x615x312 | 1 | 135-190 | e1*2007/46*0455*.. | bar: Area 1
BMW | SERIES 5 | 5K 2010 TOURING | 5K | 04/2010 |  | 5x120 | 72,56 | 598 | 2074 | 44 | M14x1,25 | 17 | SUPERTURISMO DAKAR | 8½x20 | 20,00 | 8,50 | W0187520419 | 1 |  |  |  | 5x120 |  | 32 | 81710396 | XL | C17F27 | B |  | TÜV |  |  | DK | YES |  |  | T | Teilegutachten (PB+VB) | 1 | No car modifications required | 245/35 R20-F-- | AfterMarket OZ | MAX 850 KG | MATT RACE SILVER + BLACK LETTERING | All-Terrain | 8027529053364 | OZ | 15,70 | EH2+ Run Flat |  | Serie XL - ext.diam.79 mm | 615x615x312 | 1 | 135-190 | e1*2007/46*0455*.. | bar: Area 1
BMW | SERIES 5 | 5K 2010 TOURING | 5K | 04/2010 |  | 5x120 | 72,56 | 598 | 2074 | 44 | M14x1,25 | 17 | SUPERTURISMO DAKAR | 8½x20 | 20,00 | 8,50 | W0187520446 | 1 |  |  |  | 5x120 |  | 32 | 81710396 | XL | C17F27 | B |  | TÜV |  |  | DK | YES |  |  | T | Teilegutachten (PB+VB) | 1 | No car modifications required | 245/35 R20-F-- | AfterMarket OZ | MAX 850 KG | MATT GRAPHITE + SILVER LETTERING | All-Terrain | 8027529053371 | OZ | 15,70 | EH2+ Run Flat |  | Serie XL - ext.diam.79 mm | 615x615x312 | 1 | 135-190 | e1*2007/46*0455*.. | bar: Area 1
BMW | SERIES 5 | 5K 2010 TOURING | 5K | 04/2010 |  | 5x120 | 72,56 | 598 | 2074 | 44 | M14x1,25 | 17 | ULTRALEGGERA HLT | 8½x20 | 20,00 | 8,50 | W01715204A53 | 3 |  |  |  | 5x120 |  | 34 | 81710396 | XL | C17F27 | B |  | TÜV |  |  | DK | YES | C0600 | MAX LOAD OF WHEEL MUST BE COMPATIBLE WITH MAX LOAD OF VEHICLE AXLE! | T | Teilegutachten (PB+VB) | 1 | No car modifications required | 245/35 R20-F-- | AfterMarket OZ | MAX 685 KG | MATT BLACK | I-Tech | 8027529002348 | OZ | 13,35 |  |  | Serie XL - ext.diam.79 mm | 620x620x350 | 1 | 135-190 | e1*2007/46*0455*.. | bar: Area 1
BMW | SERIES 5 | 5K 2010 TOURING | 5K | 04/2010 |  | 5x120 | 72,56 | 598 | 2074 | 44 | M14x1,25 | 17 | ULTRALEGGERA HLT | 8½x20 | 20,00 | 8,50 | W01715204A61 | 3 |  |  |  | 5x120 |  | 34 | 81710396 | XL | C17F27 | B |  | TÜV |  |  | DK | YES | C0600 | MAX LOAD OF WHEEL MUST BE COMPATIBLE WITH MAX LOAD OF VEHICLE AXLE! | T | Teilegutachten (PB+VB) | 1 | No car modifications required | 245/35 R20-F-- | AfterMarket OZ | MAX 685 KG | CHRYSTAL TITANIUM | I-Tech | 8027529002355 | OZ | 13,35 |  |  | Serie XL - ext.diam.79 mm | 620x620x350 | 1 | 135-190 | e1*2007/46*0455*.. | Area 2: OUT
BMW | SERIES 5 | 5K 2010 TOURING | 5K | 04/2010 |  | 5x120 | 72,56 | 598 | 2074 | 44 | M14x1,25 | 17 | ULTRALEGGERA HLT | 8½x20 | 20,00 | 8,50 | W01715204N6 | 3 | S | 20110912 | 20111012 | 5x120 |  | 34 | 81710396 | XL | C17F27 | B |  | TÜV |  |  | DK | YES | C0600 | MAX LOAD OF WHEEL MUST BE COMPATIBLE WITH MAX LOAD OF VEHICLE AXLE! | T | Teilegutachten (PB+VB) | 1 | No car modifications required | 245/35 R20-F-- | AfterMarket OZ | MAX 685 KG | MATT RACE SILVER | I-Tech | 8027529068740 | OZ | 13,35 |  |  | Serie XL - ext.diam.79 mm | 615x615x312 | 1 | 135-190 | e1*2007/46*0455*.. | bar: Area 1
BMW | SERIES 5 | 5K 2010 TOURING | 5K | 04/2010 |  | 5x120 | 72,56 | 598 | 2074 | 44 | M14x1,25 | 17 | ULTRALEGGERA HLT | 8½x20 | 20,00 | 8,50 | W01715204P3 | 3 | S | 20121203 | 20130102 | 5x120 |  | 34 | 81710396 | XL | C17F27 | B |  | TÜV |  |  | DK | YES | C0600 | MAX LOAD OF WHEEL MUST BE COMPATIBLE WITH MAX LOAD OF VEHICLE AXLE! | T | Teilegutachten (PB+VB) | 1 | No car modifications required | 245/35 R20-F-- | AfterMarket OZ | MAX 685 KG | ACID GREEN | I-Tech | 8027529084030 | OZ | 13,35 |  |  | Serie XL - ext.diam.79 mm | 615x615x312 | 1 | 135-190 | e1*2007/46*0455*.. | bar: Area 1
BMW | SERIES 5 | 5K 2010 TOURING | 5K | 04/2010 |  | 5x120 | 72,56 | 598 | 2074 | 44 | M14x1,25 | 17 | ULTRALEGGERA HLT | 8½x20 | 20,00 | 8,50 | W0171520422 | 3 | S | 20110912 | 20111012 | 5x120 |  | 34 | 81710396 | XL | C17F27 | B |  | TÜV |  |  | DK | YES | C0600 | MAX LOAD OF WHEEL MUST BE COMPATIBLE WITH MAX LOAD OF VEHICLE AXLE! | T | Teilegutachten (PB+VB) | 1 | No car modifications required | 245/35 R20-F-- | AfterMarket OZ | MAX 685 KG | MATT GRAPHIT SILVER | I-Tech | 8027529068733 | OZ | 13,35 |  |  | Serie XL - ext.diam.79 mm | 615x615x312 | 1 | 135-190 | e1*2007/46*0455*.. | bar: Area 1
BMW | SERIES 5 | 5K 2010 TOURING | 5K | 04/2010 |  | 5x120 | 72,56 | 598 | 2074 | 44 | M14x1,25 | 17 | ULTRALEGGERA HLT | 8½x20 | 20,00 | 8,50 | W0171520430 | 3 | S | 20110912 | 20111012 | 5x120 |  | 34 | 81710396 | XL | C17F27 | B |  | TÜV |  |  | DK | YES | C0600 | MAX LOAD OF WHEEL MUST BE COMPATIBLE WITH MAX LOAD OF VEHICLE AXLE! | T | Teilegutachten (PB+VB) | 1 | No car modifications required | 245/35 R20-F-- | AfterMarket OZ | MAX 685 KG | WHITE | I-Tech | 8027529068696 | OZ | 13,35 |  |  | Serie XL - ext.diam.79 mm | 615x615x312 | 1 | 135-190 | e1*2007/46*0455*.. | bar: Area 1
BMW | SERIES 5 | 5K 2010 TOURING | 5K | 04/2010 |  | 5x120 | 72,56 | 598 | 2074 | 44 | M14x1,25 | 17 | ULTRALEGGERA HLT | 8½x20 | 20,00 | 8,50 | W0171520471 | 3 | S | 20110912 | 20111012 | 5x120 |  | 34 | 81710396 | XL | C17F27 | B |  | TÜV |  |  | DK | YES | C0600 | MAX LOAD OF WHEEL MUST BE COMPATIBLE WITH MAX LOAD OF VEHICLE AXLE! | T | Teilegutachten (PB+VB) | 1 | No car modifications required | 245/35 R20-F-- | AfterMarket OZ | MAX 685 KG | ORANGE | I-Tech | 8027529068719 | OZ | 13,35 |  |  | Serie XL - ext.diam.79 mm | 615x615x312 | 1 | 135-190 | e1*2007/46*0455*.. | bar: Area 1
BMW | SERIES 5 | 5K 2010 TOURING | 5K | 04/2010 |  | 5x120 | 72,56 | 598 | 2074 | 44 | M14x1,25 | 17 | ULTRALEGGERA HLT | 8½x20 | 20,00 | 8,50 | W0171520476 | 3 | S | 20110912 | 20111012 | 5x120 |  | 34 | 81710396 | XL | C17F27 | B |  | TÜV |  |  | DK | YES | C0600 | MAX LOAD OF WHEEL MUST BE COMPATIBLE WITH MAX LOAD OF VEHICLE AXLE! | T | Teilegutachten (PB+VB) | 1 | No car modifications required | 245/35 R20-F-- | AfterMarket OZ | MAX 685 KG | RACE GOLD | I-Tech | 8027529068726 | OZ | 13,35 |  |  | Serie XL - ext.diam.79 mm | 615x615x312 | 1 | 135-190 | e1*2007/46*0455*.. | bar: Area 1
BMW | SERIES 5 | 5K 2010 TOURING | 5K | 04/2010 |  | 5x120 | 72,56 | 598 | 2074 | 44 | M14x1,25 | 17 | ULTRALEGGERA HLT | 8½x20 | 20,00 | 8,50 | W0171520484 | 3 | S | 20110912 | 20111012 | 5x120 |  | 34 | 81710396 | XL | C17F27 | B |  | TÜV |  |  | DK | YES | C0600 | MAX LOAD OF WHEEL MUST BE COMPATIBLE WITH MAX LOAD OF VEHICLE AXLE! | T | Teilegutachten (PB+VB) | 1 | No car modifications required | 245/35 R20-F-- | AfterMarket OZ | MAX 685 KG | RED | I-Tech | 8027529068702 | OZ | 13,35 |  |  | Serie XL - ext.diam.79 mm | 615x615x312 | 1 | 135-190 | e1*2007/46*0455*.. | bar: Area 1
BMW | SERIES 5 | 5K 2010 TOURING | 5K | 04/2010 |  | 5x120 | 72,56 | 598 | 2074 | 44 | M14x1,25 | 17 | MONACO HLT | 9x20 | 20,00 | 9,00 | W01901201G1 | 1 | S | 20120711 | 20120810 | 5x120 |  | 30 | 81710112 | XL | B1 | B | LB13 |  |  |  |  | YES |  |  | N | No Certificate |  |  | 275/30 R20-R-- | AfterMarket OZ | MAX 950 KG | GRIGIO CORSA | All-Terrain | 8027529076950 | OZ | 18,30 |  |  | Serie XL - ext.diam.79 mm | 615x615x312 | 1 | 135-190 | e1*2007/46*0455*.. | bar: Area 1
BMW | SERIES 5 | 5K 2010 TOURING | 5K | 04/2010 |  | 5x120 | 72,56 | 598 | 2074 | 44 | M14x1,25 | 17 | SUPERTURISMO DAKAR | 10x20 | 20,00 | 10,00 | W0186420419 | 1 |  |  |  | 5x120 |  | 40 | 81710396 | XL | C17F27 | B |  | TÜV |  |  | DK | YES | C0270 | REAR | T | Teilegutachten (PB+VB) | 1 | No car modifications required |  | AfterMarket OZ | MAX 950 KG | MATT RACE SILVER + BLACK LETTERING | All-Terrain | 8027529054637 | OZ | 17,28 | EH2+ Run Flat |  | Serie XL - ext.diam.79 mm | 620x620x350 | 1 | 135-190 | e1*2007/46*0455*.. | bar: Area 1
BMW | SERIES 5 | 5K 2010 TOURING | 5K | 04/2010 |  | 5x120 | 72,56 | 598 | 2074 | 44 | M14x1,25 | 17 | SUPERTURISMO DAKAR | 10x20 | 20,00 | 10,00 | W0186420446 | 1 |  |  |  | 5x120 |  | 40 | 81710396 | XL | C17F27 | B |  | TÜV |  |  | DK | YES | C0270 | REAR | T | Teilegutachten (PB+VB) | 1 | No car modifications required |  | AfterMarket OZ | MAX 950 KG | MATT GRAPHITE + SILVER LETTERING | All-Terrain | 8027529054644 | OZ | 17,28 | EH2+ Run Flat |  | Serie XL - ext.diam.79 mm | 620x620x350 | 1 | 135-190 | e1*2007/46*0455*.. | bar: Area 1
BMW | SERIES 5 | 5K 2010 225KW TOURING | 5K | 04/2010 |  | 5x120 | 72,56 | 598 | 2074 | 44 | M14x1,25 | 17 | EGO | 8x18 | 18,00 | 8,00 | W8504720654 | 1 |  |  |  | 5x120 |  | 29 | 81710461 | XL | VST20F27 | B |  |  | KBA |  | DK | YES | C0600 | MAX LOAD OF WHEEL MUST BE COMPATIBLE WITH MAX LOAD OF VEHICLE AXLE! | K | KBA (ABE+VB) | 1 | No car modifications required | 225/50 R18----235/45 R18----245/45 R18--- | AfterMarket OZ | MAX 730 KG | MATT BLACK + DIAMOND-CUT | X-Line | 8027529065534 | OZ | 13,96 | EH2+ Run Flat |  | Serie XL - ext.diam.79 mm | 568x568x274 | 1 | 225-230 | e1*2007/46*0455*.. | bar: Area 1
BMW | SERIES 5 | 5K 2010 225KW TOURING | 5K | 04/2010 |  | 5x120 | 72,56 | 598 | 2074 | 44 | M14x1,25 | 17 | ITALIA 150 | 8x18 | 18,00 | 8,00 | W01884205R4 | 1 | S | 20110914 | 20111014 | 5x120 |  | 29 | 81710461 | XL | VST20F27 | B |  | TÜV |  |  | DK | YES | C0600 | MAX LOAD OF WHEEL MUST BE COMPATIBLE WITH MAX LOAD OF VEHICLE AXLE! | T | Teilegutachten (PB+VB) | 1 | No car modifications required | 225/50 R18----235/45 R18----245/45 R18--- | AfterMarket OZ | MAX 750 KG | MATT RACE SILVER DIAMOND CUT | Racing | 8027529069464 | OZ | 12,95 | EH2+ Run Flat |  | Serie XL - ext.diam.79 mm | 567x567x274 | 1 | 225-230 | e1*2007/46*0455*.. | bar: Area 1
BMW | SERIES 5 | 5K 2010 225KW TOURING | 5K | 04/2010 |  | 5x120 | 72,56 | 598 | 2074 | 44 | M14x1,25 | 17 | ITALIA 150 | 8x18 | 18,00 | 8,00 | W0188420549 | 1 | S | 20110914 | 20111014 | 5x120 |  | 29 | 81710461 | XL | VST20F27 | B |  | TÜV |  |  | DK | YES | C0600 | MAX LOAD OF WHEEL MUST BE COMPATIBLE WITH MAX LOAD OF VEHICLE AXLE! | T | Teilegutachten (PB+VB) | 1 | No car modifications required | 225/50 R18----235/45 R18----245/45 R18--- | AfterMarket OZ | MAX 750 KG | MATT DARK GRAPHITE DIAMOND CUT | Racing | 8027529069457 | OZ | 12,95 | EH2+ Run Flat |  | Serie XL - ext.diam.79 mm | 567x567x274 | 1 | 225-230 | e1*2007/46*0455*.. | bar: Area 1
BMW | SERIES 5 | 5K 2010 225KW TOURING | 5K | 04/2010 |  | 5x120 | 72,56 | 598 | 2074 | 44 | M14x1,25 | 17 | SUPERTURISMO LM | 8x18 | 18,00 | 8,00 | W0185420819 | 1 |  |  |  | 5x120 |  | 20 | 81710396 | XL | C17F27 | B |  | TÜV |  |  | DK | YES | C0600 | MAX LOAD OF WHEEL MUST BE COMPATIBLE WITH MAX LOAD OF VEHICLE AXLE! | T | Teilegutachten (PB+VB) | 2 | Mods can be necessary to car | 225/50 R18----235/45 R18----245/45 R18--- | AfterMarket OZ | MAX 705 KG | MATT RACE SILVER + BLACK LETTERING | Racing | 8027529043525 | OZ | 12,29 | EH2+ Run Flat |  | Serie XL - ext.diam.79 mm | 570x570x280 | 1 | 225-230 | e1*2007/46*0455*.. | Area 2: OUT
BMW | SERIES 5 | 5K 2010 225KW TOURING | 5K | 04/2010 |  | 5x120 | 72,56 | 598 | 2074 | 44 | M14x1,25 | 17 | SUPERTURISMO LM | 8x18 | 18,00 | 8,00 | W0185420846 | 1 |  |  |  | 5x120 |  | 20 | 81710396 | XL | C17F27 | B |  | TÜV |  |  | DK | YES | C0600 | MAX LOAD OF WHEEL MUST BE COMPATIBLE WITH MAX LOAD OF VEHICLE AXLE! | T | Teilegutachten (PB+VB) | 2 | Mods can be necessary to car | 225/50 R18----235/45 R18----245/45 R18--- | AfterMarket OZ | MAX 705 KG | MATT GRAPHITE + SILVER LETTERING | Racing | 8027529043532 | OZ | 12,29 | EH2+ Run Flat |  | Serie XL - ext.diam.79 mm | 570x570x280 | 1 | 225-230 | e1*2007/46*0455*.. | bar: Area 1
BMW | SERIES 5 | 5K 2010 225KW TOURING | 5K | 04/2010 |  | 5x120 | 72,56 | 598 | 2074 | 44 | M14x1,25 | 17 | SUPERTURISMO LM | 8x18 | 18,00 | 8,00 | W0185420919 | 1 |  |  |  | 5x120 |  | 34 | 81710396 | XL | C17F27 | B |  | TÜV |  |  | DK | YES | C0600 | MAX LOAD OF WHEEL MUST BE COMPATIBLE WITH MAX LOAD OF VEHICLE AXLE! | T | Teilegutachten (PB+VB) | 1 | No car modifications required | 225/50 R18----235/45 R18----245/45 R18--- | AfterMarket OZ | MAX 705 KG | MATT RACE SILVER + BLACK LETTERING | Racing | 8027529043549 | OZ | 12,02 | EH2+ Run Flat |  | Serie XL - ext.diam.79 mm | 570x570x280 | 1 | 225-230 | e1*2007/46*0455*.. | bar: Area 1
BMW | SERIES 5 | 5K 2010 225KW TOURING | 5K | 04/2010 |  | 5x120 | 72,56 | 598 | 2074 | 44 | M14x1,25 | 17 | SUPERTURISMO LM | 8x18 | 18,00 | 8,00 | W0185420946 | 1 |  |  |  | 5x120 |  | 34 | 81710396 | XL | C17F27 | B |  | TÜV |  |  | DK | YES | C0600 | MAX LOAD OF WHEEL MUST BE COMPATIBLE WITH MAX LOAD OF VEHICLE AXLE! | T | Teilegutachten (PB+VB) | 1 | No car modifications required | 225/50 R18----235/45 R18----245/45 R18--- | AfterMarket OZ | MAX 705 KG | MATT GRAPHITE + SILVER LETTERING | Racing | 8027529043556 | OZ | 12,02 | EH2+ Run Flat |  | Serie XL - ext.diam.79 mm | 570x570x280 | 1 | 225-230 | e1*2007/46*0455*.. | bar: Area 1
BMW | SERIES 5 | 5K 2010 225KW TOURING | 5K | 04/2010 |  | 5x120 | 72,56 | 598 | 2074 | 44 | M14x1,25 | 17 | VITTORIA | 8x18 | 18,00 | 8,00 | W0188520473 | 1 | S | 20110913 | 20111013 | 5x120 |  | 29 | 81710461 | XL | VST20F27 | B |  | TÜV |  |  | DK | YES | C0600 | MAX LOAD OF WHEEL MUST BE COMPATIBLE WITH MAX LOAD OF VEHICLE AXLE! | T | Teilegutachten (PB+VB) | 1 | No car modifications required | 225/50 R18----235/45 R18----245/45 R18--- | AfterMarket OZ | MAX 750 KG | MATT DARK GRAPHITE | Via Veneto | 8027529069754 | OZ | 13,48 | EH2+ Run Flat |  | Serie XL - ext.diam.79 mm | 567x567x274 | 1 | 225-230 | e1*2007/46*0455*.. | bar: Area 1
BMW | SERIES 5 | 5K 2010 225KW TOURING | 5K | 04/2010 |  | 5x120 | 72,56 | 598 | 2074 | 44 | M14x1,25 | 17 | X5B | 8x18 | 18,00 | 8,00 | W85064206N5 | 1 |  |  |  | 5x120 |  | 29 | 81710427 | XL | VST20A24 | B |  |  | KBA |  | DK | YES | C0600 | MAX LOAD OF WHEEL MUST BE COMPATIBLE WITH MAX LOAD OF VEHICLE AXLE! | K | KBA (ABE+VB) | 1 | No car modifications required | 225/50 R18----235/45 R18----245/45 R18--- | AfterMarket OZ | MAX 730 KG | MATT GRAPHITE DIAMOND CUT | X-Line | 8027529078046 | OZ | 14,04 | EH2+ Run Flat |  | Serie XL - ext.diam.79 mm | 568x568x274 | 1 | 225-230 | e1*2007/46*0455*.. | bar: Area 1
BMW | SERIES 5 | 5K 2010 225KW TOURING | 5K | 04/2010 |  | 5x120 | 72,56 | 598 | 2074 | 44 | M14x1,25 | 17 | DAVID | 8x19 | 19,00 | 8,00 | W01870206N5 | 1 |  |  |  | 5x120 |  | 29 | 81710461 | XL | VST20F27 | B |  | TÜV |  |  | DK | YES | C0600 | MAX LOAD OF WHEEL MUST BE COMPATIBLE WITH MAX LOAD OF VEHICLE AXLE! | T | Teilegutachten (PB+VB) | 1 | No car modifications required |  | AfterMarket OZ | MAX 690 KG | MATT GRAPHITE DIAMOND CUT | Via Veneto | 8027529053463 | OZ | 14,52 | EH2+ Run Flat |  | Serie XL - ext.diam.79 mm | 592x592x274 | 1 | 225-230 | e1*2007/46*0455*.. | bar: Area 1
BMW | SERIES 5 | 5K 2010 225KW TOURING | 5K | 04/2010 |  | 5x120 | 72,56 | 598 | 2074 | 44 | M14x1,25 | 17 | ITALIA 150 | 8x19 | 19,00 | 8,00 | W01889206R4 | 1 |  |  |  | 5x120 |  | 29 | 81710461 | XL | VST20F27 | B |  | TÜV |  |  | DK | YES | C0600 | MAX LOAD OF WHEEL MUST BE COMPATIBLE WITH MAX LOAD OF VEHICLE AXLE! | T | Teilegutachten (PB+VB) | 1 | No car modifications required |  | AfterMarket OZ | MAX 750 KG | MATT RACE SILVER DIAMOND CUT | Racing | 8027529070408 | OZ | 13,91 |  |  | Serie XL - ext.diam.79 mm | 592x592x274 | 1 | 225-230 | e1*2007/46*0455*.. | bar: Area 1
BMW | SERIES 5 | 5K 2010 225KW TOURING | 5K | 04/2010 |  | 5x120 | 72,56 | 598 | 2074 | 44 | M14x1,25 | 17 | ITALIA 150 | 8x19 | 19,00 | 8,00 | W0188920649 | 1 |  |  |  | 5x120 |  | 29 | 81710461 | XL | VST20F27 | B |  | TÜV |  |  | DK | YES | C0600 | MAX LOAD OF WHEEL MUST BE COMPATIBLE WITH MAX LOAD OF VEHICLE AXLE! | T | Teilegutachten (PB+VB) | 1 | No car modifications required |  | AfterMarket OZ | MAX 750 KG | MATT DARK GRAPHITE DIAMOND CUT | Racing | 8027529070392 | OZ | 13,91 |  |  | Serie XL - ext.diam.79 mm | 592x592x274 | 1 | 225-230 | e1*2007/46*0455*.. | bar: Area 1
BMW | SERIES 5 | 5K 2010 225KW TOURING | 5K | 04/2010 |  | 5x120 | 72,56 | 598 | 2074 | 44 | M14x1,25 | 17 | LOUNGE 10 | 8x19 | 19,00 | 8,00 | W8505520654 | 1 |  |  |  | 5x120 |  | 29 | 81710461 | XL | VST20F27 | B |  | TÜV |  |  | DK | YES | C0600 | MAX LOAD OF WHEEL MUST BE COMPATIBLE WITH MAX LOAD OF VEHICLE AXLE! | T | Teilegutachten (PB+VB) | 1 | No car modifications required |  | AfterMarket OZ | MAX 750 KG | MATT BLACK + DIAMOND-CUT | X-Line | 8027529066111 | OZ | 14,31 | EH2+ Run Flat |  | Serie XL - ext.diam.79 mm | 593x593x274 | 1 | 225-230 | e1*2007/46*0455*.. | bar: Area 1
BMW | SERIES 5 | 5K 2010 225KW TOURING | 5K | 04/2010 |  | 5x120 | 72,56 | 598 | 2074 | 44 | M14x1,25 | 17 | LOUNGE 10 | 8x19 | 19,00 | 8,00 | W8505520675 | 1 |  |  |  | 5x120 |  | 29 | 81710461 | XL | VST20F27 | B |  | TÜV |  |  | DK | YES | C0600 | MAX LOAD OF WHEEL MUST BE COMPATIBLE WITH MAX LOAD OF VEHICLE AXLE! | T | Teilegutachten (PB+VB) | 1 | No car modifications required |  | AfterMarket OZ | MAX 750 KG | METAL SILVER + DIAMOND CUT | X-Line | 8027529066128 | OZ | 14,31 | EH2+ Run Flat |  | Serie XL - ext.diam.79 mm | 593x593x274 | 1 | 225-230 | e1*2007/46*0455*.. | bar: Area 1
BMW | SERIES 5 | 5K 2010 225KW TOURING | 5K | 04/2010 |  | 5x120 | 72,56 | 598 | 2074 | 44 | M14x1,25 | 17 | X5B | 8x19 | 19,00 | 8,00 | W85069204N5 | 1 | S | 20121005 | 20121104 | 5x120 |  | 29 | 81710461 | XL | VST20F27 | B |  |  |  |  | DK | YES | C0600 | MAX LOAD OF WHEEL MUST BE COMPATIBLE WITH MAX LOAD OF VEHICLE AXLE! | T | Teilegutachten (PB+VB) | 1 | No car modifications required |  | AfterMarket OZ | MAX 730 KG | MATT GRAPHITE DIAMOND CUT | X-Line | 8027529079869 | OZ | 14,21 | EH2+ Run Flat |  | Serie XL - ext.diam.79 mm | 593x593x274 | 1 | 225-230 | e1*2007/46*0455*.. | bar: Area 1
BMW | SERIES 5 | 5K 2010 225KW TOURING | 5K | 04/2010 |  | 5x120 | 72,56 | 598 | 2074 | 44 | M14x1,25 | 17 | EGO | 8½x19 | 19,00 | 8,50 | W8504820654 | 1 |  |  |  | 5x120 |  | 34 | 81710461 | XL | VST20F27 | B |  | TÜV |  |  | DK | YES |  |  | T | Teilegutachten (PB+VB) | 1 | No car modifications required | 225/45 R19---TCOMBI-235/40 R19---TCOMBI-245/40 R19-F--TCOMBI-255/35 R19---TCOMBI | AfterMarket OZ | MAX 750 KG | MATT BLACK + DIAMOND-CUT | X-Line | 8027529065596 | OZ | 14,31 | EH2+ Run Flat |  | Serie XL - ext.diam.79 mm | 593x593x287 | 1 | 225-230 | e1*2007/46*0455*.. | bar: Area 1
BMW | SERIES 5 | 5K 2010 225KW TOURING | 5K | 04/2010 |  | 5x120 | 72,56 | 598 | 2074 | 44 | M14x1,25 | 17 | EGO | 8½x19 | 19,00 | 8,50 | W8504820754 | 1 | S | 20110726 | 20110825 | 5x120 |  | 29 | 81710461 | XL | VST20F27 | B |  | TÜV |  |  | DK | YES | C0600 | MAX LOAD OF WHEEL MUST BE COMPATIBLE WITH MAX LOAD OF VEHICLE AXLE! | T | Teilegutachten (PB+VB) | 1 | No car modifications required | 225/45 R19---TCOMBI-235/40 R19---TCOMBI-245/40 R19-F--TCOMBI-255/35 R19---TCOMBI | AfterMarket OZ | MAX 750 KG | MATT BLACK + DIAMOND-CUT | X-Line | 8027529065602 | OZ | 14,31 | EH2+ Run Flat |  | Serie XL - ext.diam.79 mm | 593x593x287 | 1 | 225-230 | e1*2007/46*0455*.. | bar: Area 1
BMW | SERIES 5 | 5K 2010 225KW TOURING | 5K | 04/2010 |  | 5x120 | 72,56 | 598 | 2074 | 44 | M14x1,25 | 17 | SUPERTURISMO LM | 8½x19 | 19,00 | 8,50 | W0185220519 | 1 |  |  |  | 5x120 |  | 29 | 81710396 | XL | C17F27 | B |  | TÜV |  |  | DK | YES | C0600 | MAX LOAD OF WHEEL MUST BE COMPATIBLE WITH MAX LOAD OF VEHICLE AXLE! | T | Teilegutachten (PB+VB) | 1 | No car modifications required | 225/45 R19---TCOMBI-235/40 R19---TCOMBI-245/40 R19-F--TCOMBI-255/35 R19---TCOMBI | AfterMarket OZ | MAX 715 KG | MATT RACE SILVER + BLACK LETTERING | Racing | 8027529043662 | OZ | 12,81 | EH2+ Run Flat |  | Serie XL - ext.diam.79 mm | 592x592x286 | 1 | 225-230 | e1*2007/46*0455*.. | bar: Area 1
BMW | SERIES 5 | 5K 2010 225KW TOURING | 5K | 04/2010 |  | 5x120 | 72,56 | 598 | 2074 | 44 | M14x1,25 | 17 | SUPERTURISMO LM | 8½x19 | 19,00 | 8,50 | W0185220546 | 1 |  |  |  | 5x120 |  | 29 | 81710396 | XL | C17F27 | B |  | TÜV |  |  | DK | YES | C0600 | MAX LOAD OF WHEEL MUST BE COMPATIBLE WITH MAX LOAD OF VEHICLE AXLE! | T | Teilegutachten (PB+VB) | 1 | No car modifications required | 225/45 R19---TCOMBI-235/40 R19---TCOMBI-245/40 R19-F--TCOMBI-255/35 R19---TCOMBI | AfterMarket OZ | MAX 715 KG | MATT GRAPHITE + SILVER LETTERING | Racing | 8027529043679 | OZ | 12,81 | EH2+ Run Flat |  | Serie XL - ext.diam.79 mm | 592x592x286 | 1 | 225-230 | e1*2007/46*0455*.. | bar: Area 1
BMW | SERIES 5 | 5K 2010 225KW TOURING | 5K | 04/2010 |  | 5x120 | 72,56 | 598 | 2074 | 44 | M14x1,25 | 17 | ULTRALEGGERA HLT | 8½x19 | 19,00 | 8,50 | W01803202N6 | 3 | S | 20110912 | 20111012 | 5x120 |  | 29 | 81710396 | XL | C17F27 | B |  | TÜV |  |  | DK | YES | C0600 | MAX LOAD OF WHEEL MUST BE COMPATIBLE WITH MAX LOAD OF VEHICLE AXLE! | T | Teilegutachten (PB+VB) | 1 | No car modifications required | 225/45 R19---TCOMBI-235/40 R19---TCOMBI-245/40 R19-F--TCOMBI-255/35 R19---TCOMBI | AfterMarket OZ | MAX 715 KG | MATT RACE SILVER | I-Tech | 8027529067941 | OZ | 12,38 |  |  | Serie XL - ext.diam.79 mm | 592x592x286 | 1 | 225-230 | e1*2007/46*0455*.. | bar: Area 1
BMW | SERIES 5 | 5K 2010 225KW TOURING | 5K | 04/2010 |  | 5x120 | 72,56 | 598 | 2074 | 44 | M14x1,25 | 17 | ULTRALEGGERA HLT | 8½x19 | 19,00 | 8,50 | W01803202P3 | 3 | S | 20121203 | 20130102 | 5x120 |  | 29 | 81710396 | XL | C17F27 | B |  | TÜV |  |  | DK | YES | C0600 | MAX LOAD OF WHEEL MUST BE COMPATIBLE WITH MAX LOAD OF VEHICLE AXLE! | T | Teilegutachten (PB+VB) | 1 | No car modifications required | 225/45 R19---TCOMBI-235/40 R19---TCOMBI-245/40 R19-F--TCOMBI-255/35 R19---TCOMBI | AfterMarket OZ | MAX 715 KG | ACID GREEN | I-Tech | 8027529083880 | OZ | 12,38 |  |  | Serie XL - ext.diam.79 mm | 592x592x286 | 1 | 225-230 | e1*2007/46*0455*.. | bar: Area 1
BMW | SERIES 5 | 5K 2010 225KW TOURING | 5K | 04/2010 |  | 5x120 | 72,56 | 598 | 2074 | 44 | M14x1,25 | 17 | ULTRALEGGERA HLT | 8½x19 | 19,00 | 8,50 | W0180320222 | 3 | S | 20110912 | 20111012 | 5x120 |  | 29 | 81710396 | XL | C17F27 | B |  | TÜV |  |  | DK | YES | C0600 | MAX LOAD OF WHEEL MUST BE COMPATIBLE WITH MAX LOAD OF VEHICLE AXLE! | T | Teilegutachten (PB+VB) | 1 | No car modifications required | 225/45 R19---TCOMBI-235/40 R19---TCOMBI-245/40 R19-F--TCOMBI-255/35 R19---TCOMBI | AfterMarket OZ | MAX 715 KG | MATT GRAPHIT SILVER | I-Tech | 8027529067934 | OZ | 12,38 |  |  | Serie XL - ext.diam.79 mm | 592x592x286 | 1 | 225-230 | e1*2007/46*0455*.. | bar: Area 1
BMW | SERIES 5 | 5K 2010 225KW TOURING | 5K | 04/2010 |  | 5x120 | 72,56 | 598 | 2074 | 44 | M14x1,25 | 17 | ULTRALEGGERA HLT | 8½x19 | 19,00 | 8,50 | W0180320230 | 3 | S | 20110912 | 20111012 | 5x120 |  | 29 | 81710396 | XL | C17F27 | B |  | TÜV |  |  | DK | YES | C0600 | MAX LOAD OF WHEEL MUST BE COMPATIBLE WITH MAX LOAD OF VEHICLE AXLE! | T | Teilegutachten (PB+VB) | 1 | No car modifications required | 225/45 R19---TCOMBI-235/40 R19---TCOMBI-245/40 R19-F--TCOMBI-255/35 R19---TCOMBI | AfterMarket OZ | MAX 715 KG | WHITE | I-Tech | 8027529067897 | OZ | 12,38 |  |  | Serie XL - ext.diam.79 mm | 592x592x286 | 1 | 225-230 | e1*2007/46*0455*.. | bar: Area 1
BMW | SERIES 5 | 5K 2010 225KW TOURING | 5K | 04/2010 |  | 5x120 | 72,56 | 598 | 2074 | 44 | M14x1,25 | 17 | ULTRALEGGERA HLT | 8½x19 | 19,00 | 8,50 | W0180320253 | 3 |  |  |  | 5x120 |  | 29 | 81710396 | XL | C17F27 | B |  | TÜV |  |  | DK | YES | C0600 | MAX LOAD OF WHEEL MUST BE COMPATIBLE WITH MAX LOAD OF VEHICLE AXLE! | T | Teilegutachten (PB+VB) | 1 | No car modifications required | 225/45 R19---TCOMBI-235/40 R19---TCOMBI-245/40 R19-F--TCOMBI-255/35 R19---TCOMBI | AfterMarket OZ | MAX 715 KG | MATT BLACK | I-Tech | 8027529006353 | OZ | 12,38 |  |  | Serie XL - ext.diam.79 mm | 592x592x286 | 1 | 225-230 | e1*2007/46*0455*.. | bar: Area 1
BMW | SERIES 5 | 5K 2010 225KW TOURING | 5K | 04/2010 |  | 5x120 | 72,56 | 598 | 2074 | 44 | M14x1,25 | 17 | ULTRALEGGERA HLT | 8½x19 | 19,00 | 8,50 | W0180320271 | 3 | S | 20110912 | 20111012 | 5x120 |  | 29 | 81710396 | XL | C17F27 | B |  | TÜV |  |  | DK | YES | C0600 | MAX LOAD OF WHEEL MUST BE COMPATIBLE WITH MAX LOAD OF VEHICLE AXLE! | T | Teilegutachten (PB+VB) | 1 | No car modifications required | 225/45 R19---TCOMBI-235/40 R19---TCOMBI-245/40 R19-F--TCOMBI-255/35 R19---TCOMBI | AfterMarket OZ | MAX 715 KG | ORANGE | I-Tech | 8027529067910 | OZ | 12,38 |  |  | Serie XL - ext.diam.79 mm | 592x592x286 | 1 | 225-230 | e1*2007/46*0455*.. | bar: Area 1
BMW | SERIES 5 | 5K 2010 225KW TOURING | 5K | 04/2010 |  | 5x120 | 72,56 | 598 | 2074 | 44 | M14x1,25 | 17 | ULTRALEGGERA HLT | 8½x19 | 19,00 | 8,50 | W0180320276 | 3 | S | 20110912 | 20111012 | 5x120 |  | 29 | 81710396 | XL | C17F27 | B |  | TÜV |  |  | DK | YES | C0600 | MAX LOAD OF WHEEL MUST BE COMPATIBLE WITH MAX LOAD OF VEHICLE AXLE! | T | Teilegutachten (PB+VB) | 1 | No car modifications required | 225/45 R19---TCOMBI-235/40 R19---TCOMBI-245/40 R19-F--TCOMBI-255/35 R19---TCOMBI | AfterMarket OZ | MAX 715 KG | RACE GOLD | I-Tech | 8027529067927 | OZ | 12,38 |  |  | Serie XL - ext.diam.79 mm | 592x592x286 | 1 | 225-230 | e1*2007/46*0455*.. | bar: Area 1
BMW | SERIES 5 | 5K 2010 225KW TOURING | 5K | 04/2010 |  | 5x120 | 72,56 | 598 | 2074 | 44 | M14x1,25 | 17 | ULTRALEGGERA HLT | 8½x19 | 19,00 | 8,50 | W0180320284 | 3 | S | 20110912 | 20111012 | 5x120 |  | 29 | 81710396 | XL | C17F27 | B |  | TÜV |  |  | DK | YES | C0600 | MAX LOAD OF WHEEL MUST BE COMPATIBLE WITH MAX LOAD OF VEHICLE AXLE! | T | Teilegutachten (PB+VB) | 1 | No car modifications required | 225/45 R19---TCOMBI-235/40 R19---TCOMBI-245/40 R19-F--TCOMBI-255/35 R19---TCOMBI | AfterMarket OZ | MAX 715 KG | RED | I-Tech | 8027529067903 | OZ | 12,38 |  |  | Serie XL - ext.diam.79 mm | 592x592x286 | 1 | 225-230 | e1*2007/46*0455*.. | bar: Area 1
BMW | SERIES 5 | 5K 2010 225KW TOURING | 5K | 04/2010 |  | 5x120 | 72,56 | 598 | 2074 | 44 | M14x1,25 | 17 | VITTORIA | 8½x19 | 19,00 | 8,50 | W0188220473 | 1 | S | 20110913 | 20111013 | 5x120 |  | 29 | 81710461 | XL | VST20F27 | B |  | TÜV |  |  | DK | YES | C0600 | MAX LOAD OF WHEEL MUST BE COMPATIBLE WITH MAX LOAD OF VEHICLE AXLE! | T | Teilegutachten (PB+VB) | 1 | No car modifications required | 225/45 R19---TCOMBI-235/40 R19---TCOMBI-245/40 R19-F--TCOMBI-255/35 R19---TCOMBI | AfterMarket OZ | MAX 750 KG | MATT DARK GRAPHITE | Via Veneto | 8027529069693 | OZ | 14,58 | EH2+ Run Flat |  | Serie XL - ext.diam.79 mm | 592x592x286 | 1 | 225-230 | e1*2007/46*0455*.. | bar: Area 1
BMW | SERIES 5 | 5K 2010 225KW TOURING | 5K | 04/2010 |  | 5x120 | 72,56 | 598 | 2074 | 44 | M14x1,25 | 17 | CORTINA | 9x19 | 19,00 | 9,00 | W0188720249 | 1 |  |  |  | 5x120 |  | 26 | 81710396 | XL | C17F27 | B |  | TÜV |  |  | DK | YES |  |  | T | Teilegutachten (PB+VB) | 1 | No car modifications required | 235/40 R19-F---245/40 R19-F---265/35 R19-R---275/35 R19-R-- | AfterMarket OZ | MAX 850 KG | MATT DARK GRAPHITE DIAMOND CUT | All-Terrain | 8027529070507 | OZ | 16,03 | EH2+ Run Flat |  | Serie XL - ext.diam.79 mm | 592x592x312 | 1 | 225-230 | e1*2007/46*0455*.. | bar: Area 1
BMW | SERIES 5 | 5K 2010 225KW TOURING | 5K | 04/2010 |  | 5x120 | 72,56 | 598 | 2074 | 44 | M14x1,25 | 17 | CORTINA | 9x19 | 19,00 | 9,00 | W0188720253 | 1 |  |  |  | 5x120 |  | 26 | 81710396 | XL | C17F27 | B |  | TÜV |  |  | DK | YES |  |  | T | Teilegutachten (PB+VB) | 1 | No car modifications required | 235/40 R19-F---245/40 R19-F---265/35 R19-R---275/35 R19-R-- | AfterMarket OZ | MAX 850 KG | MATT BLACK | All-Terrain | 8027529070514 | OZ | 16,43 | EH2+ Run Flat |  | Serie XL - ext.diam.79 mm | 592x592x312 | 1 | 225-230 | e1*2007/46*0455*.. | bar: Area 1
BMW | SERIES 5 | 5K 2010 225KW TOURING | 5K | 04/2010 |  | 5x120 | 72,56 | 598 | 2074 | 44 | M14x1,25 | 17 | CORTINA | 9x19 | 19,00 | 9,00 | W0188720349 | 1 |  |  |  | 5x120 |  | 40 | 81710112 | XL | B1 | B | LB13 | TÜV |  |  | DK |  |  |  | T | Teilegutachten (PB+VB) |  |  | 235/40 R19-F---245/40 R19-F---265/35 R19-R---275/35 R19-R-- | AfterMarket OZ | MAX 875 KG | MATT DARK GRAPHITE DIAMOND CUT | All-Terrain | 8027529070804 | OZ | 16,03 | EH2+ Run Flat |  | Serie XL - ext.diam.79 mm | 592x592x312 | 1 | 225-230 | e1*2007/46*0455*.. | bar: Area 1
BMW | SERIES 5 | 5K 2010 225KW TOURING | 5K | 04/2010 |  | 5x120 | 72,56 | 598 | 2074 | 44 | M14x1,25 | 17 | CORTINA | 9x19 | 19,00 | 9,00 | W0188720353 | 1 |  |  |  | 5x120 |  | 40 | 81710112 | XL | B1 | B | LB13 | TÜV |  |  | DK |  |  |  | T | Teilegutachten (PB+VB) |  |  | 235/40 R19-F---245/40 R19-F---265/35 R19-R---275/35 R19-R-- | AfterMarket OZ | MAX 875 KG | MATT BLACK | All-Terrain | 8027529070811 | OZ | 16,43 | EH2+ Run Flat |  | Serie XL - ext.diam.79 mm | 592x592x312 | 1 | 225-230 | e1*2007/46*0455*.. | bar: Area 1
BMW | SERIES 5 | 5K 2010 225KW TOURING | 5K | 04/2010 |  | 5x120 | 72,56 | 598 | 2074 | 44 | M14x1,25 | 17 | SARDEGNA | 9x19 | 19,00 | 9,00 | W0176620322 | 1 |  |  |  | 5x120 |  | 40 | 81610118 | XL | C17F40 | B |  | TÜV |  |  | DK | YES | C0053 | ET30 WITH SPACER 10 MM | S | Strongness Certificate (PB) | 1 | No car modifications required | 235/40 R19-F---245/40 R19-F---265/35 R19-R---275/35 R19-R-- | AfterMarket OZ | MAX 965 KG | MATT GRAPHIT SILVER | All-Terrain | 8027529046717 | OZ | 17,61 |  |  | Serie XL - ext.diam.79 mm | 600x600x360 | 1 | 225-230 | e1*2007/46*0455*.. | bar: Area 1
BMW | SERIES 5 | 5K 2010 225KW TOURING | 5K | 04/2010 |  | 5x120 | 72,56 | 598 | 2074 | 44 | M14x1,25 | 17 | VERSILIA | 9x19 | 19,00 | 9,00 | W01841202N6 | 1 |  |  |  | 5x120 |  | 40 | 81610118 | XL | C17F40 | B |  | TÜV |  |  | DK | YES | C0053 | ET30 WITH SPACER 10 MM | S | Strongness Certificate (PB) | 1 | No car modifications required | 235/40 R19-F---245/40 R19-F---265/35 R19-R---275/35 R19-R-- | AfterMarket OZ | MAX 925 KG | MATT RACE SILVER | All-Terrain | 8027529052367 | OZ | 17,63 | EH2+ Run Flat |  | Serie XL - ext.diam.79 mm | 600x600x300 | 1 | 225-230 | e1*2007/46*0455*.. | bar: Area 1
BMW | SERIES 5 | 5K 2010 225KW TOURING | 5K | 04/2010 |  | 5x120 | 72,56 | 598 | 2074 | 44 | M14x1,25 | 17 | VERSILIA | 9x19 | 19,00 | 9,00 | W0184120254 | 1 |  |  |  | 5x120 |  | 40 | 81610118 | XL | C17F40 | B |  | TÜV |  |  | DK | YES | C0053 | ET30 WITH SPACER 10 MM | S | Strongness Certificate (PB) | 1 | No car modifications required | 235/40 R19-F---245/40 R19-F---265/35 R19-R---275/35 R19-R-- | AfterMarket OZ | MAX 925 KG | MATT BLACK + DIAMOND-CUT | All-Terrain | 8027529038125 | OZ | 17,63 | EH2+ Run Flat |  | Serie XL - ext.diam.79 mm | 600x600x300 | 1 | 225-230 | e1*2007/46*0455*.. | bar: Area 1
BMW | SERIES 5 | 5K 2010 225KW TOURING | 5K | 04/2010 |  | 5x120 | 72,56 | 598 | 2074 | 44 | M14x1,25 | 17 | X5B | 9x19 | 19,00 | 9,00 | W85070202N5 | 1 | S | 20121005 | 20121104 | 5x120 |  | 39 | 81710461 | XL | VST20F27 | B |  |  |  |  | DK | YES | C0270 | REAR | T | Teilegutachten (PB+VB) | 1 | No car modifications required | 235/40 R19-F---245/40 R19-F---265/35 R19-R---275/35 R19-R-- | AfterMarket OZ | MAX 730 KG | MATT GRAPHITE DIAMOND CUT | X-Line | 8027529079906 | OZ | 14,11 | EH2+ Run Flat |  | Serie XL - ext.diam.79 mm | 593x593x300 | 1 | 225-230 | e1*2007/46*0455*.. | bar: Area 1
BMW | SERIES 5 | 5K 2010 225KW TOURING | 5K | 04/2010 |  | 5x120 | 72,56 | 598 | 2074 | 44 | M14x1,25 | 17 | X5B | 9x19 | 19,00 | 9,00 | W85070203N5 | 1 | S | 20121005 | 20121104 | 5x120 |  | 29 | 81710461 | XL | VST20F27 | B |  |  |  |  | DK | YES | C0600 | MAX LOAD OF WHEEL MUST BE COMPATIBLE WITH MAX LOAD OF VEHICLE AXLE! | T | Teilegutachten (PB+VB) | 1 | No car modifications required | 235/40 R19-F---245/40 R19-F---265/35 R19-R---275/35 R19-R-- | AfterMarket OZ | MAX 730 KG | MATT GRAPHITE DIAMOND CUT | X-Line | 8027529079913 | OZ | 14,51 | EH2+ Run Flat |  | Serie XL - ext.diam.79 mm | 593x593x300 | 1 | 225-230 | e1*2007/46*0455*.. | bar: Area 1
BMW | SERIES 5 | 5K 2010 225KW TOURING | 5K | 04/2010 |  | 5x120 | 72,56 | 598 | 2074 | 44 | M14x1,25 | 17 | SUPERTURISMO LM | 9½x19 | 19,00 | 9,50 | W0185320719 | 1 |  |  |  | 5x120 |  | 40 | 81710396 | XL | C17F27 | B |  | TÜV |  |  | DK | YES | C0600 | MAX LOAD OF WHEEL MUST BE COMPATIBLE WITH MAX LOAD OF VEHICLE AXLE! | T | Teilegutachten (PB+VB) | 1 | No car modifications required | 265/35 R19-R--TCOMBI-275/35 R19-R--TCOMBI | AfterMarket OZ | MAX 725 KG | MATT RACE SILVER + BLACK LETTERING | Racing | 8027529043853 | OZ | 13,01 | EH2+ Run Flat |  | Serie XL - ext.diam.79 mm | 570x570x280 | 1 | 225-230 | e1*2007/46*0455*.. | bar: Area 1
BMW | SERIES 5 | 5K 2010 225KW TOURING | 5K | 04/2010 |  | 5x120 | 72,56 | 598 | 2074 | 44 | M14x1,25 | 17 | SUPERTURISMO LM | 9½x19 | 19,00 | 9,50 | W0185320746 | 1 |  |  |  | 5x120 |  | 40 | 81710396 | XL | C17F27 | B |  | TÜV |  |  | DK | YES | C0600 | MAX LOAD OF WHEEL MUST BE COMPATIBLE WITH MAX LOAD OF VEHICLE AXLE! | T | Teilegutachten (PB+VB) | 1 | No car modifications required | 265/35 R19-R--TCOMBI-275/35 R19-R--TCOMBI | AfterMarket OZ | MAX 725 KG | MATT GRAPHITE + SILVER LETTERING | Racing | 8027529043860 | OZ | 13,01 | EH2+ Run Flat |  | Serie XL - ext.diam.79 mm | 570x570x280 | 1 | 225-230 | e1*2007/46*0455*.. | bar: Area 1
BMW | SERIES 5 | 5K 2010 225KW TOURING | 5K | 04/2010 |  | 5x120 | 72,56 | 598 | 2074 | 44 | M14x1,25 | 17 | CORTINA | 10x19 | 19,00 | 10,00 | W0189120249 | 1 |  |  |  | 5x120 |  | 40 | 81710112 | XL | B1 | B | LB13 | TÜV |  |  | DK | YES | C0270 | REAR | T | Teilegutachten (PB+VB) | 1 | No car modifications required |  | AfterMarket OZ | MAX 690 KG | MATT DARK GRAPHITE DIAMOND CUT | All-Terrain | 8027529069853 | OZ | 19,66 |  |  | Serie XL - ext.diam.79 mm | 592x592x350 | 1 | 225-230 | e1*2007/46*0455*.. | bar: Area 1
BMW | SERIES 5 | 5K 2010 225KW TOURING | 5K | 04/2010 |  | 5x120 | 72,56 | 598 | 2074 | 44 | M14x1,25 | 17 | CORTINA | 10x19 | 19,00 | 10,00 | W0189120253 | 1 |  |  |  | 5x120 |  | 40 | 81710112 | XL | B1 | B | LB13 | TÜV |  |  | DK | YES | C0270 | REAR | T | Teilegutachten (PB+VB) | 1 | No car modifications required |  | AfterMarket OZ | MAX 690 KG | MATT BLACK | All-Terrain | 8027529069860 | OZ | 19,66 |  |  | Serie XL - ext.diam.79 mm | 592x592x350 | 1 | 225-230 | e1*2007/46*0455*.. | bar: Area 1
BMW | SERIES 5 | 5K 2010 225KW TOURING | 5K | 04/2010 |  | 5x120 | 72,56 | 598 | 2074 | 44 | M14x1,25 | 17 | MONACO HLT | 8½x20 | 20,00 | 8,50 | W01900204G1 | 1 | S | 20120711 | 20120810 | 5x120 |  | 20 | 81710112 | XL | B1 | B | LB13 |  |  |  |  | YES |  |  | N | No Certificate | 2 | Mods can be necessary to car | 245/35 R20-F-- | AfterMarket OZ | MAX 950 KG | GRIGIO CORSA | All-Terrain | 8027529076936 | OZ | 19,01 | EH2+ Run Flat |  | Serie XL - ext.diam.79 mm | 615x615x312 | 1 | 225-230 | e1*2007/46*0455*.. | bar: Area 1
BMW | SERIES 5 | 5K 2010 225KW TOURING | 5K | 04/2010 |  | 5x120 | 72,56 | 598 | 2074 | 44 | M14x1,25 | 17 | SUPERTURISMO DAKAR | 8½x20 | 20,00 | 8,50 | W0187520319 | 1 |  |  |  | 5x120 |  | 20 | 81710396 | XL | C17F27 | B |  | TÜV |  |  |  | YES |  |  | T | Teilegutachten (PB+VB) | 2 | Mods can be necessary to car | 245/35 R20-F-- | AfterMarket OZ | MAX 850 KG | MATT RACE SILVER + BLACK LETTERING | All-Terrain | 8027529053340 | OZ | 16 | EH2+ Run Flat |  | Serie XL - ext.diam.79 mm | 615x615x312 | 1 | 225-230 | e1*2007/46*0455*.. | bar: Area 1
BMW | SERIES 5 | 5K 2010 225KW TOURING | 5K | 04/2010 |  | 5x120 | 72,56 | 598 | 2074 | 44 | M14x1,25 | 17 | SUPERTURISMO DAKAR | 8½x20 | 20,00 | 8,50 | W0187520346 | 1 |  |  |  | 5x120 |  | 20 | 81710396 | XL | C17F27 | B |  | TÜV |  |  |  | YES |  |  | T | Teilegutachten (PB+VB) | 2 | Mods can be necessary to car | 245/35 R20-F-- | AfterMarket OZ | MAX 850 KG | MATT GRAPHITE + SILVER LETTERING | All-Terrain | 8027529053357 | OZ | 16 | EH2+ Run Flat |  | Serie XL - ext.diam.79 mm | 615x615x312 | 1 | 225-230 | e1*2007/46*0455*.. | bar: Area 1
BMW | SERIES 5 | 5K 2010 225KW TOURING | 5K | 04/2010 |  | 5x120 | 72,56 | 598 | 2074 | 44 | M14x1,25 | 17 | SUPERTURISMO DAKAR | 8½x20 | 20,00 | 8,50 | W0187520419 | 1 |  |  |  | 5x120 |  | 32 | 81710396 | XL | C17F27 | B |  | TÜV |  |  | DK | YES |  |  | T | Teilegutachten (PB+VB) | 1 | No car modifications required | 245/35 R20-F-- | AfterMarket OZ | MAX 850 KG | MATT RACE SILVER + BLACK LETTERING | All-Terrain | 8027529053364 | OZ | 15,70 | EH2+ Run Flat |  | Serie XL - ext.diam.79 mm | 615x615x312 | 1 | 225-230 | e1*2007/46*0455*.. | bar: Area 1
BMW | SERIES 5 | 5K 2010 225KW TOURING | 5K | 04/2010 |  | 5x120 | 72,56 | 598 | 2074 | 44 | M14x1,25 | 17 | SUPERTURISMO DAKAR | 8½x20 | 20,00 | 8,50 | W0187520446 | 1 |  |  |  | 5x120 |  | 32 | 81710396 | XL | C17F27 | B |  | TÜV |  |  | DK | YES |  |  | T | Teilegutachten (PB+VB) | 1 | No car modifications required | 245/35 R20-F-- | AfterMarket OZ | MAX 850 KG | MATT GRAPHITE + SILVER LETTERING | All-Terrain | 8027529053371 | OZ | 15,70 | EH2+ Run Flat |  | Serie XL - ext.diam.79 mm | 615x615x312 | 1 | 225-230 | e1*2007/46*0455*.. | bar: Area 1
BMW | SERIES 5 | 5K 2010 225KW TOURING | 5K | 04/2010 |  | 5x120 | 72,56 | 598 | 2074 | 44 | M14x1,25 | 17 | ULTRALEGGERA HLT | 8½x20 | 20,00 | 8,50 | W01715204A53 | 3 |  |  |  | 5x120 |  | 34 | 81710396 | XL | C17F27 | B |  | TÜV |  |  | DK | YES | C0600 | MAX LOAD OF WHEEL MUST BE COMPATIBLE WITH MAX LOAD OF VEHICLE AXLE! | T | Teilegutachten (PB+VB) | 1 | No car modifications required | 245/35 R20-F-- | AfterMarket OZ | MAX 685 KG | MATT BLACK | I-Tech | 8027529002348 | OZ | 13,35 |  |  | Serie XL - ext.diam.79 mm | 620x620x350 | 1 | 225-230 | e1*2007/46*0455*.. | bar: Area 1
BMW | SERIES 5 | 5K 2010 225KW TOURING | 5K | 04/2010 |  | 5x120 | 72,56 | 598 | 2074 | 44 | M14x1,25 | 17 | ULTRALEGGERA HLT | 8½x20 | 20,00 | 8,50 | W01715204A61 | 3 |  |  |  | 5x120 |  | 34 | 81710396 | XL | C17F27 | B |  | TÜV |  |  | DK | YES | C0600 | MAX LOAD OF WHEEL MUST BE COMPATIBLE WITH MAX LOAD OF VEHICLE AXLE! | T | Teilegutachten (PB+VB) | 1 | No car modifications required | 245/35 R20-F-- | AfterMarket OZ | MAX 685 KG | CHRYSTAL TITANIUM | I-Tech | 8027529002355 | OZ | 13,35 |  |  | Serie XL - ext.diam.79 mm | 620x620x350 | 1 | 225-230 | e1*2007/46*0455*.. | Area 2: OUT
BMW | SERIES 5 | 5K 2010 225KW TOURING | 5K | 04/2010 |  | 5x120 | 72,56 | 598 | 2074 | 44 | M14x1,25 | 17 | ULTRALEGGERA HLT | 8½x20 | 20,00 | 8,50 | W01715204N6 | 3 | S | 20110912 | 20111012 | 5x120 |  | 34 | 81710396 | XL | C17F27 | B |  | TÜV |  |  | DK | YES | C0600 | MAX LOAD OF WHEEL MUST BE COMPATIBLE WITH MAX LOAD OF VEHICLE AXLE! | T | Teilegutachten (PB+VB) | 1 | No car modifications required | 245/35 R20-F-- | AfterMarket OZ | MAX 685 KG | MATT RACE SILVER | I-Tech | 8027529068740 | OZ | 13,35 |  |  | Serie XL - ext.diam.79 mm | 615x615x312 | 1 | 225-230 | e1*2007/46*0455*.. | bar: Area 1
BMW | SERIES 5 | 5K 2010 225KW TOURING | 5K | 04/2010 |  | 5x120 | 72,56 | 598 | 2074 | 44 | M14x1,25 | 17 | ULTRALEGGERA HLT | 8½x20 | 20,00 | 8,50 | W01715204P3 | 3 | S | 20121203 | 20130102 | 5x120 |  | 34 | 81710396 | XL | C17F27 | B |  | TÜV |  |  | DK | YES | C0600 | MAX LOAD OF WHEEL MUST BE COMPATIBLE WITH MAX LOAD OF VEHICLE AXLE! | T | Teilegutachten (PB+VB) | 1 | No car modifications required | 245/35 R20-F-- | AfterMarket OZ | MAX 685 KG | ACID GREEN | I-Tech | 8027529084030 | OZ | 13,35 |  |  | Serie XL - ext.diam.79 mm | 615x615x312 | 1 | 225-230 | e1*2007/46*0455*.. | bar: Area 1
BMW | SERIES 5 | 5K 2010 225KW TOURING | 5K | 04/2010 |  | 5x120 | 72,56 | 598 | 2074 | 44 | M14x1,25 | 17 | ULTRALEGGERA HLT | 8½x20 | 20,00 | 8,50 | W0171520422 | 3 | S | 20110912 | 20111012 | 5x120 |  | 34 | 81710396 | XL | C17F27 | B |  | TÜV |  |  | DK | YES | C0600 | MAX LOAD OF WHEEL MUST BE COMPATIBLE WITH MAX LOAD OF VEHICLE AXLE! | T | Teilegutachten (PB+VB) | 1 | No car modifications required | 245/35 R20-F-- | AfterMarket OZ | MAX 685 KG | MATT GRAPHIT SILVER | I-Tech | 8027529068733 | OZ | 13,35 |  |  | Serie XL - ext.diam.79 mm | 615x615x312 | 1 | 225-230 | e1*2007/46*0455*.. | bar: Area 1
BMW | SERIES 5 | 5K 2010 225KW TOURING | 5K | 04/2010 |  | 5x120 | 72,56 | 598 | 2074 | 44 | M14x1,25 | 17 | ULTRALEGGERA HLT | 8½x20 | 20,00 | 8,50 | W0171520430 | 3 | S | 20110912 | 20111012 | 5x120 |  | 34 | 81710396 | XL | C17F27 | B |  | TÜV |  |  | DK | YES | C0600 | MAX LOAD OF WHEEL MUST BE COMPATIBLE WITH MAX LOAD OF VEHICLE AXLE! | T | Teilegutachten (PB+VB) | 1 | No car modifications required | 245/35 R20-F-- | AfterMarket OZ | MAX 685 KG | WHITE | I-Tech | 8027529068696 | OZ | 13,35 |  |  | Serie XL - ext.diam.79 mm | 615x615x312 | 1 | 225-230 | e1*2007/46*0455*.. | bar: Area 1
BMW | SERIES 5 | 5K 2010 225KW TOURING | 5K | 04/2010 |  | 5x120 | 72,56 | 598 | 2074 | 44 | M14x1,25 | 17 | ULTRALEGGERA HLT | 8½x20 | 20,00 | 8,50 | W0171520471 | 3 | S | 20110912 | 20111012 | 5x120 |  | 34 | 81710396 | XL | C17F27 | B |  | TÜV |  |  | DK | YES | C0600 | MAX LOAD OF WHEEL MUST BE COMPATIBLE WITH MAX LOAD OF VEHICLE AXLE! | T | Teilegutachten (PB+VB) | 1 | No car modifications required | 245/35 R20-F-- | AfterMarket OZ | MAX 685 KG | ORANGE | I-Tech | 8027529068719 | OZ | 13,35 |  |  | Serie XL - ext.diam.79 mm | 615x615x312 | 1 | 225-230 | e1*2007/46*0455*.. | bar: Area 1
BMW | SERIES 5 | 5K 2010 225KW TOURING | 5K | 04/2010 |  | 5x120 | 72,56 | 598 | 2074 | 44 | M14x1,25 | 17 | ULTRALEGGERA HLT | 8½x20 | 20,00 | 8,50 | W0171520476 | 3 | S | 20110912 | 20111012 | 5x120 |  | 34 | 81710396 | XL | C17F27 | B |  | TÜV |  |  | DK | YES | C0600 | MAX LOAD OF WHEEL MUST BE COMPATIBLE WITH MAX LOAD OF VEHICLE AXLE! | T | Teilegutachten (PB+VB) | 1 | No car modifications required | 245/35 R20-F-- | AfterMarket OZ | MAX 685 KG | RACE GOLD | I-Tech | 8027529068726 | OZ | 13,35 |  |  | Serie XL - ext.diam.79 mm | 615x615x312 | 1 | 225-230 | e1*2007/46*0455*.. | bar: Area 1
BMW | SERIES 5 | 5K 2010 225KW TOURING | 5K | 04/2010 |  | 5x120 | 72,56 | 598 | 2074 | 44 | M14x1,25 | 17 | ULTRALEGGERA HLT | 8½x20 | 20,00 | 8,50 | W0171520484 | 3 | S | 20110912 | 20111012 | 5x120 |  | 34 | 81710396 | XL | C17F27 | B |  | TÜV |  |  | DK | YES | C0600 | MAX LOAD OF WHEEL MUST BE COMPATIBLE WITH MAX LOAD OF VEHICLE AXLE! | T | Teilegutachten (PB+VB) | 1 | No car modifications required | 245/35 R20-F-- | AfterMarket OZ | MAX 685 KG | RED | I-Tech | 8027529068702 | OZ | 13,35 |  |  | Serie XL - ext.diam.79 mm | 615x615x312 | 1 | 225-230 | e1*2007/46*0455*.. | bar: Area 1
BMW | SERIES 5 | 5K 2010 225KW TOURING | 5K | 04/2010 |  | 5x120 | 72,56 | 598 | 2074 | 44 | M14x1,25 | 17 | MONACO HLT | 9x20 | 20,00 | 9,00 | W01901201G1 | 1 | S | 20120711 | 20120810 | 5x120 |  | 30 | 81710112 | XL | B1 | B | LB13 |  |  |  |  | YES |  |  | N | No Certificate |  |  | 275/30 R20-R-- | AfterMarket OZ | MAX 950 KG | GRIGIO CORSA | All-Terrain | 8027529076950 | OZ | 18,30 |  |  | Serie XL - ext.diam.79 mm | 615x615x312 | 1 | 225-230 | e1*2007/46*0455*.. | bar: Area 1
BMW | SERIES 5 | 5K 2010 225KW TOURING | 5K | 04/2010 |  | 5x120 | 72,56 | 598 | 2074 | 44 | M14x1,25 | 17 | SUPERTURISMO DAKAR | 10x20 | 20,00 | 10,00 | W0186420419 | 1 |  |  |  | 5x120 |  | 40 | 81710396 | XL | C17F27 | B |  | TÜV |  |  | DK | YES | C0270 | REAR | T | Teilegutachten (PB+VB) | 1 | No car modifications required |  | AfterMarket OZ | MAX 950 KG | MATT RACE SILVER + BLACK LETTERING | All-Terrain | 8027529054637 | OZ | 17,28 | EH2+ Run Flat |  | Serie XL - ext.diam.79 mm | 620x620x350 | 1 | 225-230 | e1*2007/46*0455*.. | bar: Area 1
BMW | SERIES 5 | 5K 2010 225KW TOURING | 5K | 04/2010 |  | 5x120 | 72,56 | 598 | 2074 | 44 | M14x1,25 | 17 | SUPERTURISMO DAKAR | 10x20 | 20,00 | 10,00 | W0186420446 | 1 |  |  |  | 5x120 |  | 40 | 81710396 | XL | C17F27 | B |  | TÜV |  |  | DK | YES | C0270 | REAR | T | Teilegutachten (PB+VB) | 1 | No car modifications required |  | AfterMarket OZ | MAX 950 KG | MATT GRAPHITE + SILVER LETTERING | All-Terrain | 8027529054644 | OZ | 17,28 | EH2+ Run Flat |  | Serie XL - ext.diam.79 mm | 620x620x350 | 1 | 225-230 | e1*2007/46*0455*.. | bar: Area 1
BMW | SERIES 5 | 5L 2010 | 5L | 04/2010 |  | 5x120 | 72,56 | 598 | 2074 | 44 | M14x1,25 | 17 | ADRENALINA | 8x18 | 18,00 | 8,00 | W8501520654 | 1 |  |  |  | 5x120 |  | 34 | 81710396 | XL | C17F27 | B |  | TÜV |  |  | DK | YES | C0600 | MAX LOAD OF WHEEL MUST BE COMPATIBLE WITH MAX LOAD OF VEHICLE AXLE! | T | Teilegutachten (PB+VB) | 1 | No car modifications required | 225/50 R18----235/45 R18----245/45 R18--- | AfterMarket OZ | MAX 690 KG | MATT BLACK + DIAMOND-CUT | X-Line | 8027529034721 | OZ | 13,62 | EH2+ Run Flat |  | Serie XL - ext.diam.79 mm | 568x568x274 | 1 | 135-190 | e1*2007/46*0363*.. | bar: Area 1
BMW | SERIES 5 | 5L 2010 | 5L | 04/2010 |  | 5x120 | 72,56 | 598 | 2074 | 44 | M14x1,25 | 17 | DAVID | 8x18 | 18,00 | 8,00 | W01863206N5 | 1 |  |  |  | 5x120 |  | 29 | 81710461 | XL | VST20F27 | B |  | TÜV |  |  | DK | YES | C0600 | MAX LOAD OF WHEEL MUST BE COMPATIBLE WITH MAX LOAD OF VEHICLE AXLE! | T | Teilegutachten (PB+VB) | 1 | No car modifications required | 225/50 R18----235/45 R18----245/45 R18--- | AfterMarket OZ | MAX 690 KG | MATT GRAPHITE DIAMOND CUT | Via Veneto | 8027529054538 | OZ | 13,37 | EH2+ Run Flat |  | Serie XL - ext.diam.79 mm | 567x567x274 | 1 | 135-190 | e1*2007/46*0363*.. | bar: Area 1
BMW | SERIES 5 | 5L 2010 | 5L | 04/2010 |  | 5x120 | 72,56 | 598 | 2074 | 44 | M14x1,25 | 17 | EGO | 8x18 | 18,00 | 8,00 | W8504720654 | 1 | S | 20110726 | 20110825 | 5x120 |  | 29 | 81710461 | XL | VST20F27 | B |  |  | KBA |  | DK | YES | C0600 | MAX LOAD OF WHEEL MUST BE COMPATIBLE WITH MAX LOAD OF VEHICLE AXLE! | K | KBA (ABE+VB) | 1 | No car modifications required | 225/50 R18----235/45 R18----245/45 R18--- | AfterMarket OZ | MAX 730 KG | MATT BLACK + DIAMOND-CUT | X-Line | 8027529065534 | OZ | 13,96 | EH2+ Run Flat |  | Serie XL - ext.diam.79 mm | 568x568x274 | 1 | 135-190 | e1*2007/46*0363*.. | bar: Area 1
BMW | SERIES 5 | 5L 2010 | 5L | 04/2010 |  | 5x120 | 72,56 | 598 | 2074 | 44 | M14x1,25 | 17 | ENERGY | 8x18 | 18,00 | 8,00 | W8500920654 | 1 | S | 20100610 | 20100710 | 5x120 |  | 34 | 81710396 | XL | C17F27 | B |  | TÜV |  |  | DK | YES |  |  | S | Strongness Certificate (PB) | 1 | No car modifications required | 225/50 R18----235/45 R18----245/45 R18--- | AfterMarket OZ | MAX 725 KG | MATT BLACK + DIAMOND-CUT | X-Line | 8027529034455 | OZ | 14,45 | EH2+ Run Flat |  | Serie XL - ext.diam.79 mm | 568x568x274 | 1 | 135-190 | e1*2007/46*0363*.. | bar: Area 1
BMW | SERIES 5 | 5L 2010 | 5L | 04/2010 |  | 5x120 | 72,56 | 598 | 2074 | 44 | M14x1,25 | 17 | ITALIA 150 | 8x18 | 18,00 | 8,00 | W01884205R4 | 1 | S | 20110914 | 20111014 | 5x120 |  | 29 | 81710461 | XL | VST20F27 | B |  | TÜV |  |  | DK | YES |  |  | T | Teilegutachten (PB+VB) | 1 | No car modifications required | 225/50 R18----235/45 R18----245/45 R18--- | AfterMarket OZ | MAX 750 KG | MATT RACE SILVER DIAMOND CUT | Racing | 8027529069464 | OZ | 12,95 | EH2+ Run Flat |  | Serie XL - ext.diam.79 mm | 567x567x274 | 1 | 135-190 | e1*2007/46*0363*.. | bar: Area 1
BMW | SERIES 5 | 5L 2010 | 5L | 04/2010 |  | 5x120 | 72,56 | 598 | 2074 | 44 | M14x1,25 | 17 | ITALIA 150 | 8x18 | 18,00 | 8,00 | W0188420549 | 1 | S | 20110914 | 20111014 | 5x120 |  | 29 | 81710461 | XL | VST20F27 | B |  | TÜV |  |  | DK | YES |  |  | T | Teilegutachten (PB+VB) | 1 | No car modifications required | 225/50 R18----235/45 R18----245/45 R18--- | AfterMarket OZ | MAX 750 KG | MATT DARK GRAPHITE DIAMOND CUT | Racing | 8027529069457 | OZ | 12,95 | EH2+ Run Flat |  | Serie XL - ext.diam.79 mm | 567x567x274 | 1 | 135-190 | e1*2007/46*0363*.. | bar: Area 1
BMW | SERIES 5 | 5L 2010 | 5L | 04/2010 |  | 5x120 | 72,56 | 598 | 2074 | 44 | M14x1,25 | 17 | LOUNGE 10 | 8x18 | 18,00 | 8,00 | W8503120754 | 1 | S | 20100927 | 20101027 | 5x120 |  | 34 | 81710461 | XL | VST20F27 | B |  | TÜV |  |  | DK | YES | C0600 | MAX LOAD OF WHEEL MUST BE COMPATIBLE WITH MAX LOAD OF VEHICLE AXLE! | T | Teilegutachten (PB+VB) | 1 | No car modifications required | 225/50 R18----235/45 R18----245/45 R18--- | AfterMarket OZ | MAX 690 KG | MATT BLACK + DIAMOND-CUT | X-Line | 8027529047875 | OZ | 13,96 | EH2+ Run Flat |  | Serie XL - ext.diam.79 mm | 568x568x274 | 1 | 135-190 | e1*2007/46*0363*.. | bar: Area 1
BMW | SERIES 5 | 5L 2010 | 5L | 04/2010 |  | 5x120 | 72,56 | 598 | 2074 | 44 | M14x1,25 | 17 | LOUNGE 10 | 8x18 | 18,00 | 8,00 | W8503120775 | 1 | S | 20100927 | 20101027 | 5x120 |  | 34 | 81710461 | XL | VST20F27 | B |  | TÜV |  |  | DK | YES | C0600 | MAX LOAD OF WHEEL MUST BE COMPATIBLE WITH MAX LOAD OF VEHICLE AXLE! | T | Teilegutachten (PB+VB) | 1 | No car modifications required | 225/50 R18----235/45 R18----245/45 R18--- | AfterMarket OZ | MAX 690 KG | METAL SILVER + DIAMOND CUT | X-Line | 8027529047882 | OZ | 13,96 | EH2+ Run Flat |  | Serie XL - ext.diam.79 mm | 568x568x274 | 1 | 135-190 | e1*2007/46*0363*.. | bar: Area 1
BMW | SERIES 5 | 5L 2010 | 5L | 04/2010 |  | 5x120 | 72,56 | 598 | 2074 | 44 | M14x1,25 | 17 | QUARANTA | 8x18 | 18,00 | 8,00 | W01856208G2 | 1 | S | 20100928 | 20101028 | 5x120 |  | 29 | 81710461 | XL | VST20F27 | B |  | TÜV |  |  | DK | YES |  |  | T | Teilegutachten (PB+VB) | 1 | No car modifications required | 225/50 R18----235/45 R18----245/45 R18--- | AfterMarket OZ | MAX 735 KG | GRIGIO CORSA DIAMANTATO | Via Veneto | 8027529054453 | OZ | 13,02 | EH2+ Run Flat |  | Serie XL - ext.diam.79 mm | 567x567x274 | 1 | 135-190 | e1*2007/46*0363*.. | bar: Area 1
BMW | SERIES 5 | 5L 2010 | 5L | 04/2010 |  | 5x120 | 72,56 | 598 | 2074 | 44 | M14x1,25 | 17 | SARDEGNA | 8x18 | 18,00 | 8,00 | W0176320122 | 1 | S | 20100708 | 20100807 | 5x120 |  | 40 | 81610118 | XL | C17F40 | B |  | TÜV |  |  | DK | YES | C0053 | ET30 WITH SPACER 10 MM | S | Strongness Certificate (PB) | 1 | No car modifications required | 225/50 R18----235/45 R18----245/45 R18--- | AfterMarket OZ | MAX 815 KG | MATT GRAPHIT SILVER | All-Terrain | 8027529046618 | OZ | 15,40 |  |  | Serie XL - ext.diam.79 mm | 570x570x280 | 1 | 135-190 | e1*2007/46*0363*.. | Area 2: OUT
BMW | SERIES 5 | 5L 2010 | 5L | 04/2010 |  | 5x120 | 72,56 | 598 | 2074 | 44 | M14x1,25 | 17 | SUPERTURISMO LM | 8x18 | 18,00 | 8,00 | W0185420819 | 1 |  |  |  | 5x120 |  | 20 | 81710396 | XL | C17F27 | B |  | TÜV |  |  | DK | YES | C0600 | MAX LOAD OF WHEEL MUST BE COMPATIBLE WITH MAX LOAD OF VEHICLE AXLE! | T | Teilegutachten (PB+VB) | 1 | No car modifications required | 225/50 R18----235/45 R18----245/45 R18--- | AfterMarket OZ | MAX 705 KG | MATT RACE SILVER + BLACK LETTERING | Racing | 8027529043525 | OZ | 12,29 | EH2+ Run Flat |  | Serie XL - ext.diam.79 mm | 570x570x280 | 1 | 135-190 | e1*2007/46*0363*.. | Area 2: OUT
BMW | SERIES 5 | 5L 2010 | 5L | 04/2010 |  | 5x120 | 72,56 | 598 | 2074 | 44 | M14x1,25 | 17 | SUPERTURISMO LM | 8x18 | 18,00 | 8,00 | W0185420846 | 1 |  |  |  | 5x120 |  | 20 | 81710396 | XL | C17F27 | B |  | TÜV |  |  | DK | YES | C0600 | MAX LOAD OF WHEEL MUST BE COMPATIBLE WITH MAX LOAD OF VEHICLE AXLE! | T | Teilegutachten (PB+VB) | 1 | No car modifications required | 225/50 R18----235/45 R18----245/45 R18--- | AfterMarket OZ | MAX 705 KG | MATT GRAPHITE + SILVER LETTERING | Racing | 8027529043532 | OZ | 12,29 | EH2+ Run Flat |  | Serie XL - ext.diam.79 mm | 570x570x280 | 1 | 135-190 | e1*2007/46*0363*.. | bar: Area 1
BMW | SERIES 5 | 5L 2010 | 5L | 04/2010 |  | 5x120 | 72,56 | 598 | 2074 | 44 | M14x1,25 | 17 | SUPERTURISMO LM | 8x18 | 18,00 | 8,00 | W0185420919 | 1 |  |  |  | 5x120 |  | 34 | 81710396 | XL | C17F27 | B |  | TÜV |  |  | DK | YES | C0600 | MAX LOAD OF WHEEL MUST BE COMPATIBLE WITH MAX LOAD OF VEHICLE AXLE! | T | Teilegutachten (PB+VB) | 1 | No car modifications required | 225/50 R18----235/45 R18----245/45 R18--- | AfterMarket OZ | MAX 705 KG | MATT RACE SILVER + BLACK LETTERING | Racing | 8027529043549 | OZ | 12,02 | EH2+ Run Flat |  | Serie XL - ext.diam.79 mm | 570x570x280 | 1 | 135-190 | e1*2007/46*0363*.. | bar: Area 1
BMW | SERIES 5 | 5L 2010 | 5L | 04/2010 |  | 5x120 | 72,56 | 598 | 2074 | 44 | M14x1,25 | 17 | SUPERTURISMO LM | 8x18 | 18,00 | 8,00 | W0185420946 | 1 |  |  |  | 5x120 |  | 34 | 81710396 | XL | C17F27 | B |  | TÜV |  |  | DK | YES | C0600 | MAX LOAD OF WHEEL MUST BE COMPATIBLE WITH MAX LOAD OF VEHICLE AXLE! | T | Teilegutachten (PB+VB) | 1 | No car modifications required | 225/50 R18----235/45 R18----245/45 R18--- | AfterMarket OZ | MAX 705 KG | MATT GRAPHITE + SILVER LETTERING | Racing | 8027529043556 | OZ | 12,02 | EH2+ Run Flat |  | Serie XL - ext.diam.79 mm | 570x570x280 | 1 | 135-190 | e1*2007/46*0363*.. | bar: Area 1
BMW | SERIES 5 | 5L 2010 | 5L | 04/2010 |  | 5x120 | 72,56 | 598 | 2074 | 44 | M14x1,25 | 17 | VERSILIA | 8x18 | 18,00 | 8,00 | W01815201N6 | 1 |  |  |  | 5x120 |  | 40 | 81610118 | XL | C17F40 | B |  | TÜV |  |  | DK | YES | C0053 | ET30 WITH SPACER 10 MM | S | Strongness Certificate (PB) | 1 | No car modifications required | 225/50 R18----235/45 R18----245/45 R18--- | AfterMarket OZ | MAX 860 KG | MATT RACE SILVER | All-Terrain | 8027529052206 | OZ | 14,77 | EH2+ Run Flat |  | Serie XL - ext.diam.79 mm | 570x570x280 | 1 | 135-190 | e1*2007/46*0363*.. | bar: Area 1
BMW | SERIES 5 | 5L 2010 | 5L | 04/2010 |  | 5x120 | 72,56 | 598 | 2074 | 44 | M14x1,25 | 17 | VERSILIA | 8x18 | 18,00 | 8,00 | W0181520154 | 1 | S | 20100708 | 20100807 | 5x120 |  | 40 | 81610118 | XL | C17F40 | B |  | TÜV |  |  | DK | YES | C0053 | ET30 WITH SPACER 10 MM | S | Strongness Certificate (PB) | 1 | No car modifications required | 225/50 R18----235/45 R18----245/45 R18--- | AfterMarket OZ | MAX 860 KG | MATT BLACK + DIAMOND-CUT | All-Terrain | 8027529031171 | OZ | 14,80 | EH2+ Run Flat |  | Serie XL - ext.diam.79 mm | 570x570x280 | 1 | 135-190 | e1*2007/46*0363*.. | bar: Area 1
BMW | SERIES 5 | 5L 2010 | 5L | 04/2010 |  | 5x120 | 72,56 | 598 | 2074 | 44 | M14x1,25 | 17 | VITTORIA | 8x18 | 18,00 | 8,00 | W0188520473 | 1 | S | 20110913 | 20111013 | 5x120 |  | 29 | 81710461 | XL | VST20F27 | B |  | TÜV |  |  | DK | YES | C0566 | NO 300KW | T | Teilegutachten (PB+VB) | 1 | No car modifications required | 225/50 R18----235/45 R18----245/45 R18--- | AfterMarket OZ | MAX 750 KG | MATT DARK GRAPHITE | Via Veneto | 8027529069754 | OZ | 13,48 | EH2+ Run Flat |  | Serie XL - ext.diam.79 mm | 567x567x274 | 1 | 135-190 | e1*2007/46*0363*.. | bar: Area 1
BMW | SERIES 5 | 5L 2010 | 5L | 04/2010 |  | 5x120 | 72,56 | 598 | 2074 | 44 | M14x1,25 | 17 | WAVE | 8x18 | 18,00 | 8,00 | W8501820554 | 1 |  |  |  | 5x120 |  | 34 | 81710396 | XL | C17F27 | B |  | TÜV |  |  | DK | YES | C0600 | MAX LOAD OF WHEEL MUST BE COMPATIBLE WITH MAX LOAD OF VEHICLE AXLE! | S | Strongness Certificate (PB) | 1 | No car modifications required | 225/50 R18----235/45 R18----245/45 R18--- | AfterMarket OZ | MAX 690 KG | MATT BLACK + DIAMOND-CUT | X-Line | 8027529046212 | OZ | 13,46 | EH2+ Run Flat |  | Serie XL - ext.diam.79 mm | 568x568x274 | 1 | 135-190 | e1*2007/46*0363*.. | bar: Area 1
BMW | SERIES 5 | 5L 2010 | 5L | 04/2010 |  | 5x120 | 72,56 | 598 | 2074 | 44 | M14x1,25 | 17 | X5B | 8x18 | 18,00 | 8,00 | W85064206N5 | 1 |  |  |  | 5x120 |  | 29 | 81710427 | XL | VST20A24 | B |  |  | KBA |  | DK | YES | C0600 | MAX LOAD OF WHEEL MUST BE COMPATIBLE WITH MAX LOAD OF VEHICLE AXLE! | K | KBA (ABE+VB) | 1 | No car modifications required | 225/50 R18----235/45 R18----245/45 R18--- | AfterMarket OZ | MAX 730 KG | MATT GRAPHITE DIAMOND CUT | X-Line | 8027529078046 | OZ | 14,04 | EH2+ Run Flat |  | Serie XL - ext.diam.79 mm | 568x568x274 | 1 | 135-190 | e1*2007/46*0363*.. | bar: Area 1
BMW | SERIES 5 | 5L 2010 | 5L | 04/2010 |  | 5x120 | 72,56 | 598 | 2074 | 44 | M14x1,25 | 17 | DAVID | 8x19 | 19,00 | 8,00 | W01870206N5 | 1 |  |  |  | 5x120 |  | 29 | 81710461 | XL | VST20F27 | B |  | TÜV |  |  | DK | YES | C0600 | MAX LOAD OF WHEEL MUST BE COMPATIBLE WITH MAX LOAD OF VEHICLE AXLE! | T | Teilegutachten (PB+VB) | 1 | No car modifications required |  | AfterMarket OZ | MAX 690 KG | MATT GRAPHITE DIAMOND CUT | Via Veneto | 8027529053463 | OZ | 14,52 | EH2+ Run Flat |  | Serie XL - ext.diam.79 mm | 592x592x274 | 1 | 135-190 | e1*2007/46*0363*.. | bar: Area 1
BMW | SERIES 5 | 5L 2010 | 5L | 04/2010 |  | 5x120 | 72,56 | 598 | 2074 | 44 | M14x1,25 | 17 | ITALIA 150 | 8x19 | 19,00 | 8,00 | W01889206R4 | 1 |  |  |  | 5x120 |  | 29 | 81710461 | XL | VST20F27 | B |  | TÜV |  |  | DK | YES |  |  | T | Teilegutachten (PB+VB) | 1 | No car modifications required |  | AfterMarket OZ | MAX 750 KG | MATT RACE SILVER DIAMOND CUT | Racing | 8027529070408 | OZ | 13,91 |  |  | Serie XL - ext.diam.79 mm | 592x592x274 | 1 | 135-190 | e1*2007/46*0363*.. | bar: Area 1
BMW | SERIES 5 | 5L 2010 | 5L | 04/2010 |  | 5x120 | 72,56 | 598 | 2074 | 44 | M14x1,25 | 17 | ITALIA 150 | 8x19 | 19,00 | 8,00 | W0188920649 | 1 |  |  |  | 5x120 |  | 29 | 81710461 | XL | VST20F27 | B |  | TÜV |  |  | DK | YES |  |  | T | Teilegutachten (PB+VB) | 1 | No car modifications required |  | AfterMarket OZ | MAX 750 KG | MATT DARK GRAPHITE DIAMOND CUT | Racing | 8027529070392 | OZ | 13,91 |  |  | Serie XL - ext.diam.79 mm | 592x592x274 | 1 | 135-190 | e1*2007/46*0363*.. | bar: Area 1
BMW | SERIES 5 | 5L 2010 | 5L | 04/2010 |  | 5x120 | 72,56 | 598 | 2074 | 44 | M14x1,25 | 17 | LOUNGE 10 | 8x19 | 19,00 | 8,00 | W8505520654 | 1 | S | 20110726 | 20110825 | 5x120 |  | 29 | 81710461 | XL | VST20F27 | B |  | TÜV |  |  | DK | YES |  |  | T | Teilegutachten (PB+VB) | 1 | No car modifications required |  | AfterMarket OZ | MAX 750 KG | MATT BLACK + DIAMOND-CUT | X-Line | 8027529066111 | OZ | 14,31 | EH2+ Run Flat |  | Serie XL - ext.diam.79 mm | 593x593x274 | 1 | 135-190 | e1*2007/46*0363*.. | bar: Area 1
BMW | SERIES 5 | 5L 2010 | 5L | 04/2010 |  | 5x120 | 72,56 | 598 | 2074 | 44 | M14x1,25 | 17 | LOUNGE 10 | 8x19 | 19,00 | 8,00 | W8505520675 | 1 | S | 20110726 | 20110825 | 5x120 |  | 29 | 81710461 | XL | VST20F27 | B |  | TÜV |  |  | DK | YES |  |  | T | Teilegutachten (PB+VB) | 1 | No car modifications required |  | AfterMarket OZ | MAX 750 KG | METAL SILVER + DIAMOND CUT | X-Line | 8027529066128 | OZ | 14,31 | EH2+ Run Flat |  | Serie XL - ext.diam.79 mm | 593x593x274 | 1 | 135-190 | e1*2007/46*0363*.. | bar: Area 1
BMW | SERIES 5 | 5L 2010 | 5L | 04/2010 |  | 5x120 | 72,56 | 598 | 2074 | 44 | M14x1,25 | 17 | ULTRALEGGERA HLT | 8x19 | 19,00 | 8,00 | W01713205A53 | 1 | S | 20120424 | 20120524 | 5x120 |  | 35 | 81710396 | XL | C17F27 | B |  | TÜV |  |  | DK | YES | C0600 | MAX LOAD OF WHEEL MUST BE COMPATIBLE WITH MAX LOAD OF VEHICLE AXLE! | T | Teilegutachten (PB+VB) | 1 | No car modifications required |  | AfterMarket OZ | MAX 670 KG | MATT BLACK | I-Tech | 8027529074840 | OZ | 10,99 |  |  | Serie XL - ext.diam.79 mm | 592x592x274 | 1 | 135-190 | e1*2007/46*0363*.. | bar: Area 1
BMW | SERIES 5 | 5L 2010 | 5L | 04/2010 |  | 5x120 | 72,56 | 598 | 2074 | 44 | M14x1,25 | 17 | X5B | 8x19 | 19,00 | 8,00 | W85069204N5 | 1 | S | 20121005 | 20121104 | 5x120 |  | 29 | 81710461 | XL | VST20F27 | B |  |  |  |  | DK | YES | C0600 | MAX LOAD OF WHEEL MUST BE COMPATIBLE WITH MAX LOAD OF VEHICLE AXLE! | T | Teilegutachten (PB+VB) | 1 | No car modifications required |  | AfterMarket OZ | MAX 730 KG | MATT GRAPHITE DIAMOND CUT | X-Line | 8027529079869 | OZ | 14,21 | EH2+ Run Flat |  | Serie XL - ext.diam.79 mm | 593x593x274 | 1 | 135-190 | e1*2007/46*0363*.. | bar: Area 1
BMW | SERIES 5 | 5L 2010 | 5L | 04/2010 |  | 5x120 | 72,56 | 598 | 2074 | 44 | M14x1,25 | 17 | EGO | 8½x19 | 19,00 | 8,50 | W8504820654 | 1 |  |  |  | 5x120 |  | 34 | 81710461 | XL | VST20F27 | B |  | TÜV |  |  | DK | YES |  |  | T | Teilegutachten (PB+VB) | 1 | No car modifications required | 225/45 R19---TCOMBI-235/40 R19---TCOMBI-245/40 R19-F--TCOMBI-255/35 R19---TCOMBI | AfterMarket OZ | MAX 750 KG | MATT BLACK + DIAMOND-CUT | X-Line | 8027529065596 | OZ | 14,31 | EH2+ Run Flat |  | Serie XL - ext.diam.79 mm | 593x593x287 | 1 | 135-190 | e1*2007/46*0363*.. | bar: Area 1
BMW | SERIES 5 | 5L 2010 | 5L | 04/2010 |  | 5x120 | 72,56 | 598 | 2074 | 44 | M14x1,25 | 17 | EGO | 8½x19 | 19,00 | 8,50 | W8504820754 | 1 | S | 20110726 | 20110825 | 5x120 |  | 29 | 81710461 | XL | VST20F27 | B |  | TÜV |  |  | DK | YES |  |  | T | Teilegutachten (PB+VB) | 1 | No car modifications required | 225/45 R19---TCOMBI-235/40 R19---TCOMBI-245/40 R19-F--TCOMBI-255/35 R19---TCOMBI | AfterMarket OZ | MAX 750 KG | MATT BLACK + DIAMOND-CUT | X-Line | 8027529065602 | OZ | 14,31 | EH2+ Run Flat |  | Serie XL - ext.diam.79 mm | 593x593x287 | 1 | 135-190 | e1*2007/46*0363*.. | bar: Area 1
BMW | SERIES 5 | 5L 2010 | 5L | 04/2010 |  | 5x120 | 72,56 | 598 | 2074 | 44 | M14x1,25 | 17 | QUARANTA | 8½x19 | 19,00 | 8,50 | W01857207G2 | 1 |  |  |  | 5x120 |  | 29 | 81710461 | XL | VST20F27 | B |  | TÜV |  |  | DK | YES |  |  | T | Teilegutachten (PB+VB) | 1 | No car modifications required | 225/45 R19---TCOMBI-235/40 R19---TCOMBI-245/40 R19-F--TCOMBI-255/35 R19---TCOMBI | AfterMarket OZ | MAX 750 KG | GRIGIO CORSA DIAMANTATO | Via Veneto | 8027529052619 | OZ | 14,11 | EH2+ Run Flat |  | Serie XL - ext.diam.79 mm | 592x592x286 | 1 | 135-190 | e1*2007/46*0363*.. | bar: Area 1
BMW | SERIES 5 | 5L 2010 | 5L | 04/2010 |  | 5x120 | 72,56 | 598 | 2074 | 44 | M14x1,25 | 17 | QUARANTA | 8½x19 | 19,00 | 8,50 | W01857208G2 | 1 |  |  |  | 5x120 |  | 34 | 81710461 | XL | VST20F27 | B |  | TÜV |  |  | DK | YES |  |  | T | Teilegutachten (PB+VB) | 1 | No car modifications required | 225/45 R19---TCOMBI-235/40 R19---TCOMBI-245/40 R19-F--TCOMBI-255/35 R19---TCOMBI | AfterMarket OZ | MAX 715 KG | GRIGIO CORSA DIAMANTATO | Via Veneto | 8027529052626 | OZ | 14,01 | EH2+ Run Flat |  | Serie XL - ext.diam.79 mm | 570x570x280 | 1 | 135-190 | e1*2007/46*0363*.. | bar: Area 1
BMW | SERIES 5 | 5L 2010 | 5L | 04/2010 |  | 5x120 | 72,56 | 598 | 2074 | 44 | M14x1,25 | 17 | SUPERTURISMO LM | 8½x19 | 19,00 | 8,50 | W0185220519 | 1 | S | 20100608 | 20100708 | 5x120 |  | 29 | 81710396 | XL | C17F27 | B |  | TÜV |  |  | DK | YES | C0600 | MAX LOAD OF WHEEL MUST BE COMPATIBLE WITH MAX LOAD OF VEHICLE AXLE! | T | Teilegutachten (PB+VB) | 1 | No car modifications required | 225/45 R19---TCOMBI-235/40 R19---TCOMBI-245/40 R19-F--TCOMBI-255/35 R19---TCOMBI | AfterMarket OZ | MAX 715 KG | MATT RACE SILVER + BLACK LETTERING | Racing | 8027529043662 | OZ | 12,81 | EH2+ Run Flat |  | Serie XL - ext.diam.79 mm | 592x592x286 | 1 | 135-190 | e1*2007/46*0363*.. | bar: Area 1
BMW | SERIES 5 | 5L 2010 | 5L | 04/2010 |  | 5x120 | 72,56 | 598 | 2074 | 44 | M14x1,25 | 17 | SUPERTURISMO LM | 8½x19 | 19,00 | 8,50 | W0185220546 | 1 | S | 20100608 | 20100708 | 5x120 |  | 29 | 81710396 | XL | C17F27 | B |  | TÜV |  |  | DK | YES | C0600 | MAX LOAD OF WHEEL MUST BE COMPATIBLE WITH MAX LOAD OF VEHICLE AXLE! | T | Teilegutachten (PB+VB) | 1 | No car modifications required | 225/45 R19---TCOMBI-235/40 R19---TCOMBI-245/40 R19-F--TCOMBI-255/35 R19---TCOMBI | AfterMarket OZ | MAX 715 KG | MATT GRAPHITE + SILVER LETTERING | Racing | 8027529043679 | OZ | 12,81 | EH2+ Run Flat |  | Serie XL - ext.diam.79 mm | 592x592x286 | 1 | 135-190 | e1*2007/46*0363*.. | bar: Area 1
BMW | SERIES 5 | 5L 2010 | 5L | 04/2010 |  | 5x120 | 72,56 | 598 | 2074 | 44 | M14x1,25 | 17 | ULTRALEGGERA HLT | 8½x19 | 19,00 | 8,50 | W01803200N6 | 3 | S | 20110912 | 20111012 | 5x120 |  | 34 | 81710396 | XL | C17F27 | B |  | TÜV |  |  | DK | YES | C0600 | MAX LOAD OF WHEEL MUST BE COMPATIBLE WITH MAX LOAD OF VEHICLE AXLE! | S | Strongness Certificate (PB) | 1 | No car modifications required | 225/45 R19---TCOMBI-235/40 R19---TCOMBI-245/40 R19-F--TCOMBI-255/35 R19---TCOMBI | AfterMarket OZ | MAX 715 KG | MATT RACE SILVER | I-Tech | 8027529067828 | OZ | 12,12 |  |  | Serie XL - ext.diam.79 mm | 592x592x286 | 1 | 135-190 | e1*2007/46*0363*.. | bar: Area 1
BMW | SERIES 5 | 5L 2010 | 5L | 04/2010 |  | 5x120 | 72,56 | 598 | 2074 | 44 | M14x1,25 | 17 | ULTRALEGGERA HLT | 8½x19 | 19,00 | 8,50 | W01803200P3 | 3 | S | 20121203 | 20130102 | 5x120 |  | 34 | 81710396 | XL | C17F27 | B |  | TÜV |  |  | DK | YES | C0600 | MAX LOAD OF WHEEL MUST BE COMPATIBLE WITH MAX LOAD OF VEHICLE AXLE! | S | Strongness Certificate (PB) | 1 | No car modifications required | 225/45 R19---TCOMBI-235/40 R19---TCOMBI-245/40 R19-F--TCOMBI-255/35 R19---TCOMBI | AfterMarket OZ | MAX 715 KG | ACID GREEN | I-Tech | 8027529083866 | OZ | 12,13 |  |  | Serie XL - ext.diam.79 mm | 592x592x286 | 1 | 135-190 | e1*2007/46*0363*.. | bar: Area 1
BMW | SERIES 5 | 5L 2010 | 5L | 04/2010 |  | 5x120 | 72,56 | 598 | 2074 | 44 | M14x1,25 | 17 | ULTRALEGGERA HLT | 8½x19 | 19,00 | 8,50 | W0180320022 | 3 | S | 20110912 | 20111012 | 5x120 |  | 34 | 81710396 | XL | C17F27 | B |  | TÜV |  |  | DK | YES | C0600 | MAX LOAD OF WHEEL MUST BE COMPATIBLE WITH MAX LOAD OF VEHICLE AXLE! | S | Strongness Certificate (PB) | 1 | No car modifications required | 225/45 R19---TCOMBI-235/40 R19---TCOMBI-245/40 R19-F--TCOMBI-255/35 R19---TCOMBI | AfterMarket OZ | MAX 715 KG | MATT GRAPHIT SILVER | I-Tech | 8027529067811 | OZ | 12,12 |  |  | Serie XL - ext.diam.79 mm | 592x592x286 | 1 | 135-190 | e1*2007/46*0363*.. | bar: Area 1
BMW | SERIES 5 | 5L 2010 | 5L | 04/2010 |  | 5x120 | 72,56 | 598 | 2074 | 44 | M14x1,25 | 17 | ULTRALEGGERA HLT | 8½x19 | 19,00 | 8,50 | W0180320030 | 3 | S | 20110912 | 20111012 | 5x120 |  | 34 | 81710396 | XL | C17F27 | B |  | TÜV |  |  | DK | YES | C0600 | MAX LOAD OF WHEEL MUST BE COMPATIBLE WITH MAX LOAD OF VEHICLE AXLE! | S | Strongness Certificate (PB) | 1 | No car modifications required | 225/45 R19---TCOMBI-235/40 R19---TCOMBI-245/40 R19-F--TCOMBI-255/35 R19---TCOMBI | AfterMarket OZ | MAX 715 KG | WHITE | I-Tech | 8027529067774 | OZ | 12,12 |  |  | Serie XL - ext.diam.79 mm | 592x592x286 | 1 | 135-190 | e1*2007/46*0363*.. | bar: Area 1
BMW | SERIES 5 | 5L 2010 | 5L | 04/2010 |  | 5x120 | 72,56 | 598 | 2074 | 44 | M14x1,25 | 17 | ULTRALEGGERA HLT | 8½x19 | 19,00 | 8,50 | W0180320053 | 3 |  |  |  | 5x120 |  | 34 | 81710396 | XL | C17F27 | B |  | TÜV |  |  | DK | YES | C0600 | MAX LOAD OF WHEEL MUST BE COMPATIBLE WITH MAX LOAD OF VEHICLE AXLE! | S | Strongness Certificate (PB) | 1 | No car modifications required | 225/45 R19---TCOMBI-235/40 R19---TCOMBI-245/40 R19-F--TCOMBI-255/35 R19---TCOMBI | AfterMarket OZ | MAX 715 KG | MATT BLACK | I-Tech | 8027529006315 | OZ | 12,12 |  |  | Serie XL - ext.diam.79 mm | 600x600x300 | 1 | 135-190 | e1*2007/46*0363*.. | bar: Area 1
BMW | SERIES 5 | 5L 2010 | 5L | 04/2010 |  | 5x120 | 72,56 | 598 | 2074 | 44 | M14x1,25 | 17 | ULTRALEGGERA HLT | 8½x19 | 19,00 | 8,50 | W0180320071 | 3 | S | 20110912 | 20111012 | 5x120 |  | 34 | 81710396 | XL | C17F27 | B |  | TÜV |  |  | DK | YES | C0600 | MAX LOAD OF WHEEL MUST BE COMPATIBLE WITH MAX LOAD OF VEHICLE AXLE! | S | Strongness Certificate (PB) | 1 | No car modifications required | 225/45 R19---TCOMBI-235/40 R19---TCOMBI-245/40 R19-F--TCOMBI-255/35 R19---TCOMBI | AfterMarket OZ | MAX 715 KG | ORANGE | I-Tech | 8027529067798 | OZ | 12,12 |  |  | Serie XL - ext.diam.79 mm | 592x592x286 | 1 | 135-190 | e1*2007/46*0363*.. | bar: Area 1
BMW | SERIES 5 | 5L 2010 | 5L | 04/2010 |  | 5x120 | 72,56 | 598 | 2074 | 44 | M14x1,25 | 17 | ULTRALEGGERA HLT | 8½x19 | 19,00 | 8,50 | W0180320076 | 3 | S | 20110912 | 20111012 | 5x120 |  | 34 | 81710396 | XL | C17F27 | B |  | TÜV |  |  | DK | YES | C0600 | MAX LOAD OF WHEEL MUST BE COMPATIBLE WITH MAX LOAD OF VEHICLE AXLE! | S | Strongness Certificate (PB) | 1 | No car modifications required | 225/45 R19---TCOMBI-235/40 R19---TCOMBI-245/40 R19-F--TCOMBI-255/35 R19---TCOMBI | AfterMarket OZ | MAX 715 KG | RACE GOLD | I-Tech | 8027529067804 | OZ | 12,12 |  |  | Serie XL - ext.diam.79 mm | 592x592x286 | 1 | 135-190 | e1*2007/46*0363*.. | bar: Area 1
BMW | SERIES 5 | 5L 2010 | 5L | 04/2010 |  | 5x120 | 72,56 | 598 | 2074 | 44 | M14x1,25 | 17 | ULTRALEGGERA HLT | 8½x19 | 19,00 | 8,50 | W0180320084 | 3 | S | 20110912 | 20111012 | 5x120 |  | 34 | 81710396 | XL | C17F27 | B |  | TÜV |  |  | DK | YES | C0600 | MAX LOAD OF WHEEL MUST BE COMPATIBLE WITH MAX LOAD OF VEHICLE AXLE! | S | Strongness Certificate (PB) | 1 | No car modifications required | 225/45 R19---TCOMBI-235/40 R19---TCOMBI-245/40 R19-F--TCOMBI-255/35 R19---TCOMBI | AfterMarket OZ | MAX 715 KG | RED | I-Tech | 8027529067781 | OZ | 12,12 |  |  | Serie XL - ext.diam.79 mm | 592x592x286 | 1 | 135-190 | e1*2007/46*0363*.. | bar: Area 1
BMW | SERIES 5 | 5L 2010 | 5L | 04/2010 |  | 5x120 | 72,56 | 598 | 2074 | 44 | M14x1,25 | 17 | ULTRALEGGERA HLT | 8½x19 | 19,00 | 8,50 | W01803202N6 | 3 | S | 20110912 | 20111012 | 5x120 |  | 29 | 81710396 | XL | C17F27 | B |  | TÜV |  |  | DK | YES | C0600 | MAX LOAD OF WHEEL MUST BE COMPATIBLE WITH MAX LOAD OF VEHICLE AXLE! | T | Teilegutachten (PB+VB) | 1 | No car modifications required | 225/45 R19---TCOMBI-235/40 R19---TCOMBI-245/40 R19-F--TCOMBI-255/35 R19---TCOMBI | AfterMarket OZ | MAX 715 KG | MATT RACE SILVER | I-Tech | 8027529067941 | OZ | 12,38 |  |  | Serie XL - ext.diam.79 mm | 592x592x286 | 1 | 135-190 | e1*2007/46*0363*.. | bar: Area 1
BMW | SERIES 5 | 5L 2010 | 5L | 04/2010 |  | 5x120 | 72,56 | 598 | 2074 | 44 | M14x1,25 | 17 | ULTRALEGGERA HLT | 8½x19 | 19,00 | 8,50 | W01803202P3 | 3 | S | 20121203 | 20130102 | 5x120 |  | 29 | 81710396 | XL | C17F27 | B |  | TÜV |  |  | DK | YES | C0600 | MAX LOAD OF WHEEL MUST BE COMPATIBLE WITH MAX LOAD OF VEHICLE AXLE! | T | Teilegutachten (PB+VB) | 1 | No car modifications required | 225/45 R19---TCOMBI-235/40 R19---TCOMBI-245/40 R19-F--TCOMBI-255/35 R19---TCOMBI | AfterMarket OZ | MAX 715 KG | ACID GREEN | I-Tech | 8027529083880 | OZ | 12,38 |  |  | Serie XL - ext.diam.79 mm | 592x592x286 | 1 | 135-190 | e1*2007/46*0363*.. | bar: Area 1
BMW | SERIES 5 | 5L 2010 | 5L | 04/2010 |  | 5x120 | 72,56 | 598 | 2074 | 44 | M14x1,25 | 17 | ULTRALEGGERA HLT | 8½x19 | 19,00 | 8,50 | W0180320222 | 3 | S | 20110912 | 20111012 | 5x120 |  | 29 | 81710396 | XL | C17F27 | B |  | TÜV |  |  | DK | YES | C0600 | MAX LOAD OF WHEEL MUST BE COMPATIBLE WITH MAX LOAD OF VEHICLE AXLE! | T | Teilegutachten (PB+VB) | 1 | No car modifications required | 225/45 R19---TCOMBI-235/40 R19---TCOMBI-245/40 R19-F--TCOMBI-255/35 R19---TCOMBI | AfterMarket OZ | MAX 715 KG | MATT GRAPHIT SILVER | I-Tech | 8027529067934 | OZ | 12,38 |  |  | Serie XL - ext.diam.79 mm | 592x592x286 | 1 | 135-190 | e1*2007/46*0363*.. | bar: Area 1
BMW | SERIES 5 | 5L 2010 | 5L | 04/2010 |  | 5x120 | 72,56 | 598 | 2074 | 44 | M14x1,25 | 17 | ULTRALEGGERA HLT | 8½x19 | 19,00 | 8,50 | W0180320230 | 3 | S | 20110912 | 20111012 | 5x120 |  | 29 | 81710396 | XL | C17F27 | B |  | TÜV |  |  | DK | YES | C0600 | MAX LOAD OF WHEEL MUST BE COMPATIBLE WITH MAX LOAD OF VEHICLE AXLE! | T | Teilegutachten (PB+VB) | 1 | No car modifications required | 225/45 R19---TCOMBI-235/40 R19---TCOMBI-245/40 R19-F--TCOMBI-255/35 R19---TCOMBI | AfterMarket OZ | MAX 715 KG | WHITE | I-Tech | 8027529067897 | OZ | 12,38 |  |  | Serie XL - ext.diam.79 mm | 592x592x286 | 1 | 135-190 | e1*2007/46*0363*.. | bar: Area 1
BMW | SERIES 5 | 5L 2010 | 5L | 04/2010 |  | 5x120 | 72,56 | 598 | 2074 | 44 | M14x1,25 | 17 | ULTRALEGGERA HLT | 8½x19 | 19,00 | 8,50 | W0180320253 | 3 |  |  |  | 5x120 |  | 29 | 81710396 | XL | C17F27 | B |  | TÜV |  |  | DK | YES | C0600 | MAX LOAD OF WHEEL MUST BE COMPATIBLE WITH MAX LOAD OF VEHICLE AXLE! | T | Teilegutachten (PB+VB) | 1 | No car modifications required | 225/45 R19---TCOMBI-235/40 R19---TCOMBI-245/40 R19-F--TCOMBI-255/35 R19---TCOMBI | AfterMarket OZ | MAX 715 KG | MATT BLACK | I-Tech | 8027529006353 | OZ | 12,38 |  |  | Serie XL - ext.diam.79 mm | 592x592x286 | 1 | 135-190 | e1*2007/46*0363*.. | bar: Area 1
BMW | SERIES 5 | 5L 2010 | 5L | 04/2010 |  | 5x120 | 72,56 | 598 | 2074 | 44 | M14x1,25 | 17 | ULTRALEGGERA HLT | 8½x19 | 19,00 | 8,50 | W0180320271 | 3 | S | 20110912 | 20111012 | 5x120 |  | 29 | 81710396 | XL | C17F27 | B |  | TÜV |  |  | DK | YES | C0600 | MAX LOAD OF WHEEL MUST BE COMPATIBLE WITH MAX LOAD OF VEHICLE AXLE! | T | Teilegutachten (PB+VB) | 1 | No car modifications required | 225/45 R19---TCOMBI-235/40 R19---TCOMBI-245/40 R19-F--TCOMBI-255/35 R19---TCOMBI | AfterMarket OZ | MAX 715 KG | ORANGE | I-Tech | 8027529067910 | OZ | 12,38 |  |  | Serie XL - ext.diam.79 mm | 592x592x286 | 1 | 135-190 | e1*2007/46*0363*.. | bar: Area 1
BMW | SERIES 5 | 5L 2010 | 5L | 04/2010 |  | 5x120 | 72,56 | 598 | 2074 | 44 | M14x1,25 | 17 | ULTRALEGGERA HLT | 8½x19 | 19,00 | 8,50 | W0180320276 | 3 | S | 20110912 | 20111012 | 5x120 |  | 29 | 81710396 | XL | C17F27 | B |  | TÜV |  |  | DK | YES | C0600 | MAX LOAD OF WHEEL MUST BE COMPATIBLE WITH MAX LOAD OF VEHICLE AXLE! | T | Teilegutachten (PB+VB) | 1 | No car modifications required | 225/45 R19---TCOMBI-235/40 R19---TCOMBI-245/40 R19-F--TCOMBI-255/35 R19---TCOMBI | AfterMarket OZ | MAX 715 KG | RACE GOLD | I-Tech | 8027529067927 | OZ | 12,38 |  |  | Serie XL - ext.diam.79 mm | 592x592x286 | 1 | 135-190 | e1*2007/46*0363*.. | bar: Area 1
BMW | SERIES 5 | 5L 2010 | 5L | 04/2010 |  | 5x120 | 72,56 | 598 | 2074 | 44 | M14x1,25 | 17 | ULTRALEGGERA HLT | 8½x19 | 19,00 | 8,50 | W0180320284 | 3 | S | 20110912 | 20111012 | 5x120 |  | 29 | 81710396 | XL | C17F27 | B |  | TÜV |  |  | DK | YES | C0600 | MAX LOAD OF WHEEL MUST BE COMPATIBLE WITH MAX LOAD OF VEHICLE AXLE! | T | Teilegutachten (PB+VB) | 1 | No car modifications required | 225/45 R19---TCOMBI-235/40 R19---TCOMBI-245/40 R19-F--TCOMBI-255/35 R19---TCOMBI | AfterMarket OZ | MAX 715 KG | RED | I-Tech | 8027529067903 | OZ | 12,38 |  |  | Serie XL - ext.diam.79 mm | 592x592x286 | 1 | 135-190 | e1*2007/46*0363*.. | bar: Area 1
BMW | SERIES 5 | 5L 2010 | 5L | 04/2010 |  | 5x120 | 72,56 | 598 | 2074 | 44 | M14x1,25 | 17 | VITTORIA | 8½x19 | 19,00 | 8,50 | W0188220473 | 1 | S | 20110913 | 20111013 | 5x120 |  | 29 | 81710461 | XL | VST20F27 | B |  | TÜV |  |  | DK | YES |  |  | T | Teilegutachten (PB+VB) | 1 | No car modifications required | 225/45 R19---TCOMBI-235/40 R19---TCOMBI-245/40 R19-F--TCOMBI-255/35 R19---TCOMBI | AfterMarket OZ | MAX 750 KG | MATT DARK GRAPHITE | Via Veneto | 8027529069693 | OZ | 14,58 | EH2+ Run Flat |  | Serie XL - ext.diam.79 mm | 592x592x286 | 1 | 135-190 | e1*2007/46*0363*.. | bar: Area 1
BMW | SERIES 5 | 5L 2010 | 5L | 04/2010 |  | 5x120 | 72,56 | 598 | 2074 | 44 | M14x1,25 | 17 | CORTINA | 9x19 | 19,00 | 9,00 | W0188720249 | 1 |  |  |  | 5x120 |  | 26 | 81710396 | XL | C17F27 | B |  | TÜV |  |  | DK | YES |  |  | T | Teilegutachten (PB+VB) | 1 | No car modifications required | 235/40 R19-F---245/40 R19-F---265/35 R19-R---275/35 R19-R---285/35 R19-R-- | AfterMarket OZ | MAX 850 KG | MATT DARK GRAPHITE DIAMOND CUT | All-Terrain | 8027529070507 | OZ | 16,03 | EH2+ Run Flat |  | Serie XL - ext.diam.79 mm | 592x592x312 | 1 | 135-190 | e1*2007/46*0363*.. | bar: Area 1
BMW | SERIES 5 | 5L 2010 | 5L | 04/2010 |  | 5x120 | 72,56 | 598 | 2074 | 44 | M14x1,25 | 17 | CORTINA | 9x19 | 19,00 | 9,00 | W0188720253 | 1 |  |  |  | 5x120 |  | 26 | 81710396 | XL | C17F27 | B |  | TÜV |  |  | DK | YES |  |  | T | Teilegutachten (PB+VB) | 1 | No car modifications required | 235/40 R19-F---245/40 R19-F---265/35 R19-R---275/35 R19-R---285/35 R19-R-- | AfterMarket OZ | MAX 850 KG | MATT BLACK | All-Terrain | 8027529070514 | OZ | 16,43 | EH2+ Run Flat |  | Serie XL - ext.diam.79 mm | 592x592x312 | 1 | 135-190 | e1*2007/46*0363*.. | bar: Area 1
BMW | SERIES 5 | 5L 2010 | 5L | 04/2010 |  | 5x120 | 72,56 | 598 | 2074 | 44 | M14x1,25 | 17 | CORTINA | 9x19 | 19,00 | 9,00 | W0188720349 | 1 |  |  |  | 5x120 |  | 40 | 81710396 | XL | C17F27 | B |  | TÜV |  |  | DK |  |  |  | T | Teilegutachten (PB+VB) |  |  | 235/40 R19-F---245/40 R19-F---265/35 R19-R---275/35 R19-R---285/35 R19-R-- | AfterMarket OZ | MAX 875 KG | MATT DARK GRAPHITE DIAMOND CUT | All-Terrain | 8027529070804 | OZ | 16,03 | EH2+ Run Flat |  | Serie XL - ext.diam.79 mm | 592x592x312 | 1 | 135-190 | e1*2007/46*0363*.. | bar: Area 1
BMW | SERIES 5 | 5L 2010 | 5L | 04/2010 |  | 5x120 | 72,56 | 598 | 2074 | 44 | M14x1,25 | 17 | CORTINA | 9x19 | 19,00 | 9,00 | W0188720353 | 1 |  |  |  | 5x120 |  | 40 | 81710396 | XL | C17F27 | B |  | TÜV |  |  | DK |  |  |  | T | Teilegutachten (PB+VB) |  |  | 235/40 R19-F---245/40 R19-F---265/35 R19-R---275/35 R19-R---285/35 R19-R-- | AfterMarket OZ | MAX 875 KG | MATT BLACK | All-Terrain | 8027529070811 | OZ | 16,43 | EH2+ Run Flat |  | Serie XL - ext.diam.79 mm | 592x592x312 | 1 | 135-190 | e1*2007/46*0363*.. | bar: Area 1
BMW | SERIES 5 | 5L 2010 | 5L | 04/2010 |  | 5x120 | 72,56 | 598 | 2074 | 44 | M14x1,25 | 17 | SARDEGNA | 9x19 | 19,00 | 9,00 | W0176620322 | 1 | S | 20100708 | 20100807 | 5x120 |  | 40 | 81610118 | XL | C17F40 | B |  | TÜV |  |  | DK | YES | C0053 | ET30 WITH SPACER 10 MM | T | Teilegutachten (PB+VB) | 1 | No car modifications required | 235/40 R19-F---245/40 R19-F---265/35 R19-R---275/35 R19-R---285/35 R19-R-- | AfterMarket OZ | MAX 965 KG | MATT GRAPHIT SILVER | All-Terrain | 8027529046717 | OZ | 17,61 |  |  | Serie XL - ext.diam.79 mm | 600x600x360 | 1 | 135-190 | e1*2007/46*0363*.. | bar: Area 1
BMW | SERIES 5 | 5L 2010 | 5L | 04/2010 |  | 5x120 | 72,56 | 598 | 2074 | 44 | M14x1,25 | 17 | VERSILIA | 9x19 | 19,00 | 9,00 | W01841202N6 | 1 |  |  |  | 5x120 |  | 40 | 81610118 | XL | C17F40 | B |  | TÜV |  |  | DK | YES | C0053 | ET30 WITH SPACER 10 MM | S | Strongness Certificate (PB) | 1 | No car modifications required | 235/40 R19-F---245/40 R19-F---265/35 R19-R---275/35 R19-R---285/35 R19-R-- | AfterMarket OZ | MAX 925 KG | MATT RACE SILVER | All-Terrain | 8027529052367 | OZ | 17,63 | EH2+ Run Flat |  | Serie XL - ext.diam.79 mm | 600x600x300 | 1 | 135-190 | e1*2007/46*0363*.. | bar: Area 1
BMW | SERIES 5 | 5L 2010 | 5L | 04/2010 |  | 5x120 | 72,56 | 598 | 2074 | 44 | M14x1,25 | 17 | VERSILIA | 9x19 | 19,00 | 9,00 | W0184120254 | 1 | S | 20100708 | 20100807 | 5x120 |  | 40 | 81610118 | XL | C17F40 | B |  | TÜV |  |  | DK | YES | C0053 | ET30 WITH SPACER 10 MM | S | Strongness Certificate (PB) | 1 | No car modifications required | 235/40 R19-F---245/40 R19-F---265/35 R19-R---275/35 R19-R---285/35 R19-R-- | AfterMarket OZ | MAX 925 KG | MATT BLACK + DIAMOND-CUT | All-Terrain | 8027529038125 | OZ | 17,63 | EH2+ Run Flat |  | Serie XL - ext.diam.79 mm | 600x600x300 | 1 | 135-190 | e1*2007/46*0363*.. | bar: Area 1
BMW | SERIES 5 | 5L 2010 | 5L | 04/2010 |  | 5x120 | 72,56 | 598 | 2074 | 44 | M14x1,25 | 17 | X5B | 9x19 | 19,00 | 9,00 | W85070202N5 | 1 | S | 20121005 | 20121104 | 5x120 |  | 39 | 81710461 | XL | VST20F27 | B |  |  |  |  | DK | YES | C0270 | REAR | T | Teilegutachten (PB+VB) | 1 | No car modifications required | 235/40 R19-F---245/40 R19-F---265/35 R19-R---275/35 R19-R---285/35 R19-R-- | AfterMarket OZ | MAX 730 KG | MATT GRAPHITE DIAMOND CUT | X-Line | 8027529079906 | OZ | 14,11 | EH2+ Run Flat |  | Serie XL - ext.diam.79 mm | 593x593x300 | 1 | 135-190 | e1*2007/46*0363*.. | bar: Area 1
BMW | SERIES 5 | 5L 2010 | 5L | 04/2010 |  | 5x120 | 72,56 | 598 | 2074 | 44 | M14x1,25 | 17 | X5B | 9x19 | 19,00 | 9,00 | W85070203N5 | 1 | S | 20121005 | 20121104 | 5x120 |  | 29 | 81710461 | XL | VST20F27 | B |  |  |  |  | DK | YES | C0600 | MAX LOAD OF WHEEL MUST BE COMPATIBLE WITH MAX LOAD OF VEHICLE AXLE! | T | Teilegutachten (PB+VB) | 1 | No car modifications required | 235/40 R19-F---245/40 R19-F---265/35 R19-R---275/35 R19-R---285/35 R19-R-- | AfterMarket OZ | MAX 730 KG | MATT GRAPHITE DIAMOND CUT | X-Line | 8027529079913 | OZ | 14,51 | EH2+ Run Flat |  | Serie XL - ext.diam.79 mm | 593x593x300 | 1 | 135-190 | e1*2007/46*0363*.. | bar: Area 1
BMW | SERIES 5 | 5L 2010 | 5L | 04/2010 |  | 5x120 | 72,56 | 598 | 2074 | 44 | M14x1,25 | 17 | EGO | 9½x19 | 19,00 | 9,50 | W8505420454 | 1 | S | 20110726 | 20110825 | 5x120 |  | 34 | 81710461 | XL | VST20F27 | B |  | TÜV |  |  | DK | YES | C0600 | MAX LOAD OF WHEEL MUST BE COMPATIBLE WITH MAX LOAD OF VEHICLE AXLE! | T | Teilegutachten (PB+VB) | 1 | No car modifications required | 265/35 R19-R--TCOMBI-275/35 R19-R--TCOMBI-285/35 R19-R--TCOMBI | AfterMarket OZ | MAX 735 KG | MATT BLACK + DIAMOND-CUT | X-Line | 8027529065978 | OZ | 14,31 | EH2+ Run Flat |  | Serie XL - ext.diam.79 mm | 593x593x313 | 1 | 135-190 | e1*2007/46*0363*.. | bar: Area 1
BMW | SERIES 5 | 5L 2010 | 5L | 04/2010 |  | 5x120 | 72,56 | 598 | 2074 | 44 | M14x1,25 | 17 | QUARANTA | 9½x19 | 19,00 | 9,50 | W01858204G2 | 1 |  |  |  | 5x120 |  | 34 | 81710461 | XL | VST20F27 | B |  | TÜV |  |  | DK | YES | C0600 | MAX LOAD OF WHEEL MUST BE COMPATIBLE WITH MAX LOAD OF VEHICLE AXLE! | T | Teilegutachten (PB+VB) | 1 | No car modifications required | 265/35 R19-R--TCOMBI-275/35 R19-R--TCOMBI-285/35 R19-R--TCOMBI | AfterMarket OZ | MAX 735 KG | GRIGIO CORSA DIAMANTATO | Via Veneto | 8027529052688 | OZ | 14,55 | EH2+ Run Flat |  | Serie XL - ext.diam.79 mm | 570x570x280 | 1 | 135-190 | e1*2007/46*0363*.. | bar: Area 1
BMW | SERIES 5 | 5L 2010 | 5L | 04/2010 |  | 5x120 | 72,56 | 598 | 2074 | 44 | M14x1,25 | 17 | SUPERTURISMO LM | 9½x19 | 19,00 | 9,50 | W0185320719 | 1 |  |  |  | 5x120 |  | 40 | 81710396 | XL | C17F27 | B |  | TÜV |  |  | DK | YES | C0270 | REAR | T | Teilegutachten (PB+VB) | 1 | No car modifications required | 265/35 R19-R--TCOMBI-275/35 R19-R--TCOMBI-285/35 R19-R--TCOMBI | AfterMarket OZ | MAX 725 KG | MATT RACE SILVER + BLACK LETTERING | Racing | 8027529043853 | OZ | 13,01 | EH2+ Run Flat |  | Serie XL - ext.diam.79 mm | 570x570x280 | 1 | 135-190 | e1*2007/46*0363*.. | bar: Area 1
BMW | SERIES 5 | 5L 2010 | 5L | 04/2010 |  | 5x120 | 72,56 | 598 | 2074 | 44 | M14x1,25 | 17 | SUPERTURISMO LM | 9½x19 | 19,00 | 9,50 | W0185320746 | 1 |  |  |  | 5x120 |  | 40 | 81710396 | XL | C17F27 | B |  | TÜV |  |  | DK | YES | C0270 | REAR | T | Teilegutachten (PB+VB) | 1 | No car modifications required | 265/35 R19-R--TCOMBI-275/35 R19-R--TCOMBI-285/35 R19-R--TCOMBI | AfterMarket OZ | MAX 725 KG | MATT GRAPHITE + SILVER LETTERING | Racing | 8027529043860 | OZ | 13,01 | EH2+ Run Flat |  | Serie XL - ext.diam.79 mm | 570x570x280 | 1 | 135-190 | e1*2007/46*0363*.. | bar: Area 1
BMW | SERIES 5 | 5L 2010 | 5L | 04/2010 |  | 5x120 | 72,56 | 598 | 2074 | 44 | M14x1,25 | 17 | CORTINA | 10x19 | 19,00 | 10,00 | W0189120249 | 1 |  |  |  | 5x120 |  | 40 | 81710396 | XL | C17F27 | B |  | TÜV |  |  | DK | YES | C0270 | REAR | T | Teilegutachten (PB+VB) | 1 | No car modifications required |  | AfterMarket OZ | MAX 690 KG | MATT DARK GRAPHITE DIAMOND CUT | All-Terrain | 8027529069853 | OZ | 19,66 |  |  | Serie XL - ext.diam.79 mm | 592x592x350 | 1 | 135-190 | e1*2007/46*0363*.. | bar: Area 1
BMW | SERIES 5 | 5L 2010 | 5L | 04/2010 |  | 5x120 | 72,56 | 598 | 2074 | 44 | M14x1,25 | 17 | CORTINA | 10x19 | 19,00 | 10,00 | W0189120253 | 1 |  |  |  | 5x120 |  | 40 | 81710396 | XL | C17F27 | B |  | TÜV |  |  | DK | YES | C0270 | REAR | T | Teilegutachten (PB+VB) | 1 | No car modifications required |  | AfterMarket OZ | MAX 690 KG | MATT BLACK | All-Terrain | 8027529069860 | OZ | 19,66 |  |  | Serie XL - ext.diam.79 mm | 592x592x350 | 1 | 135-190 | e1*2007/46*0363*.. | bar: Area 1
BMW | SERIES 5 | 5L 2010 | 5L | 04/2010 |  | 5x120 | 72,56 | 598 | 2074 | 44 | M14x1,25 | 17 | ULTRALEGGERA HLT | 10x19 | 19,00 | 10,00 | W01805200N6 | 3 | S | 20110912 | 20111012 | 5x120 |  | 32 | 81710396 | XL | C17F27 | B |  | TÜV |  |  |  | YES | C0600 | MAX LOAD OF WHEEL MUST BE COMPATIBLE WITH MAX LOAD OF VEHICLE AXLE! | S | Strongness Certificate (PB) | 2 | Mods can be necessary to car |  | AfterMarket OZ | MAX 690 KG | MATT RACE SILVER | I-Tech | 8027529066319 | OZ | 12,74 |  |  | Serie XL - ext.diam.79 mm | 592x592x350 | 1 | 135-190 | e1*2007/46*0363*.. | bar: Area 1
BMW | SERIES 5 | 5L 2010 | 5L | 04/2010 |  | 5x120 | 72,56 | 598 | 2074 | 44 | M14x1,25 | 17 | ULTRALEGGERA HLT | 10x19 | 19,00 | 10,00 | W01805200P3 | 3 | S | 20121203 | 20130102 | 5x120 |  | 32 | 81710396 | XL | C17F27 | B |  | TÜV |  |  |  | YES | C0600 | MAX LOAD OF WHEEL MUST BE COMPATIBLE WITH MAX LOAD OF VEHICLE AXLE! | S | Strongness Certificate (PB) | 2 | Mods can be necessary to car |  | AfterMarket OZ | MAX 690 KG | ACID GREEN | I-Tech | 8027529083552 | OZ | 12,74 |  |  | Serie XL - ext.diam.79 mm | 592x592x350 | 1 | 135-190 | e1*2007/46*0363*.. | bar: Area 1
BMW | SERIES 5 | 5L 2010 | 5L | 04/2010 |  | 5x120 | 72,56 | 598 | 2074 | 44 | M14x1,25 | 17 | ULTRALEGGERA HLT | 10x19 | 19,00 | 10,00 | W0180520022 | 3 | S | 20110912 | 20111012 | 5x120 |  | 32 | 81710396 | XL | C17F27 | B |  | TÜV |  |  |  | YES | C0600 | MAX LOAD OF WHEEL MUST BE COMPATIBLE WITH MAX LOAD OF VEHICLE AXLE! | S | Strongness Certificate (PB) | 2 | Mods can be necessary to car |  | AfterMarket OZ | MAX 690 KG | MATT GRAPHIT SILVER | I-Tech | 8027529066302 | OZ | 12,74 |  |  | Serie XL - ext.diam.79 mm | 592x592x350 | 1 | 135-190 | e1*2007/46*0363*.. | bar: Area 1
BMW | SERIES 5 | 5L 2010 | 5L | 04/2010 |  | 5x120 | 72,56 | 598 | 2074 | 44 | M14x1,25 | 17 | ULTRALEGGERA HLT | 10x19 | 19,00 | 10,00 | W0180520030 | 3 | S | 20110912 | 20111012 | 5x120 |  | 32 | 81710396 | XL | C17F27 | B |  | TÜV |  |  |  | YES | C0600 | MAX LOAD OF WHEEL MUST BE COMPATIBLE WITH MAX LOAD OF VEHICLE AXLE! | S | Strongness Certificate (PB) | 2 | Mods can be necessary to car |  | AfterMarket OZ | MAX 690 KG | WHITE | I-Tech | 8027529066265 | OZ | 12,74 |  |  | Serie XL - ext.diam.79 mm | 592x592x350 | 1 | 135-190 | e1*2007/46*0363*.. | bar: Area 1
BMW | SERIES 5 | 5L 2010 | 5L | 04/2010 |  | 5x120 | 72,56 | 598 | 2074 | 44 | M14x1,25 | 17 | ULTRALEGGERA HLT | 10x19 | 19,00 | 10,00 | W0180520053 | 3 |  |  |  | 5x120 |  | 32 | 81710396 | XL | C17F27 | B |  | TÜV |  |  |  | YES | C0600 | MAX LOAD OF WHEEL MUST BE COMPATIBLE WITH MAX LOAD OF VEHICLE AXLE! | S | Strongness Certificate (PB) | 2 | Mods can be necessary to car |  | AfterMarket OZ | MAX 690 KG | MATT BLACK | I-Tech | 8027529006544 | OZ | 12,74 |  |  | Serie XL - ext.diam.79 mm | 600x600x360 | 1 | 135-190 | e1*2007/46*0363*.. | bar: Area 1
BMW | SERIES 5 | 5L 2010 | 5L | 04/2010 |  | 5x120 | 72,56 | 598 | 2074 | 44 | M14x1,25 | 17 | ULTRALEGGERA HLT | 10x19 | 19,00 | 10,00 | W0180520061 | 3 |  |  |  | 5x120 |  | 32 | 81710396 | XL | C17F27 | B |  | TÜV |  |  |  | YES | C0600 | MAX LOAD OF WHEEL MUST BE COMPATIBLE WITH MAX LOAD OF VEHICLE AXLE! | S | Strongness Certificate (PB) | 2 | Mods can be necessary to car |  | AfterMarket OZ | MAX 690 KG | CHRYSTAL TITANIUM | I-Tech | 8027529006551 | OZ | 12,74 |  |  | Serie XL - ext.diam.79 mm | 600x600x360 | 1 | 135-190 | e1*2007/46*0363*.. | Area 2: OUT
BMW | SERIES 5 | 5L 2010 | 5L | 04/2010 |  | 5x120 | 72,56 | 598 | 2074 | 44 | M14x1,25 | 17 | ULTRALEGGERA HLT | 10x19 | 19,00 | 10,00 | W0180520071 | 3 | S | 20110912 | 20111012 | 5x120 |  | 32 | 81710396 | XL | C17F27 | B |  | TÜV |  |  |  | YES | C0600 | MAX LOAD OF WHEEL MUST BE COMPATIBLE WITH MAX LOAD OF VEHICLE AXLE! | S | Strongness Certificate (PB) | 2 | Mods can be necessary to car |  | AfterMarket OZ | MAX 690 KG | ORANGE | I-Tech | 8027529066289 | OZ | 12,74 |  |  | Serie XL - ext.diam.79 mm | 592x592x350 | 1 | 135-190 | e1*2007/46*0363*.. | bar: Area 1
BMW | SERIES 5 | 5L 2010 | 5L | 04/2010 |  | 5x120 | 72,56 | 598 | 2074 | 44 | M14x1,25 | 17 | ULTRALEGGERA HLT | 10x19 | 19,00 | 10,00 | W0180520076 | 3 | S | 20110912 | 20111012 | 5x120 |  | 32 | 81710396 | XL | C17F27 | B |  | TÜV |  |  |  | YES | C0600 | MAX LOAD OF WHEEL MUST BE COMPATIBLE WITH MAX LOAD OF VEHICLE AXLE! | S | Strongness Certificate (PB) | 2 | Mods can be necessary to car |  | AfterMarket OZ | MAX 690 KG | RACE GOLD | I-Tech | 8027529066296 | OZ | 12,74 |  |  | Serie XL - ext.diam.79 mm | 592x592x350 | 1 | 135-190 | e1*2007/46*0363*.. | bar: Area 1
BMW | SERIES 5 | 5L 2010 | 5L | 04/2010 |  | 5x120 | 72,56 | 598 | 2074 | 44 | M14x1,25 | 17 | ULTRALEGGERA HLT | 10x19 | 19,00 | 10,00 | W0180520084 | 3 | S | 20110912 | 20111012 | 5x120 |  | 32 | 81710396 | XL | C17F27 | B |  | TÜV |  |  |  | YES | C0600 | MAX LOAD OF WHEEL MUST BE COMPATIBLE WITH MAX LOAD OF VEHICLE AXLE! | S | Strongness Certificate (PB) | 2 | Mods can be necessary to car |  | AfterMarket OZ | MAX 690 KG | RED | I-Tech | 8027529066272 | OZ | 12,74 |  |  | Serie XL - ext.diam.79 mm | 592x592x350 | 1 | 135-190 | e1*2007/46*0363*.. | bar: Area 1
BMW | SERIES 5 | 5L 2010 | 5L | 04/2010 |  | 5x120 | 72,56 | 598 | 2074 | 44 | M14x1,25 | 17 | MONACO HLT | 8½x20 | 20,00 | 8,50 | W01900204G1 | 1 | S | 20120711 | 20120810 | 5x120 |  | 20 | 81710396 | XL | C17F27 | B | [5 empty] | YES |  |  | N | No Certificate | 2 | Mods can be necessary to car | 245/35 R20-F-- | AfterMarket OZ | MAX 950 KG | GRIGIO CORSA | All-Terrain | 8027529076936 | OZ | 19,01 | EH2+ Run Flat |  | Serie XL - ext.diam.79 mm | 615x615x312 | 1 | 135-190 | e1*2007/46*0363*.. | bar: Area 1
BMW | SERIES 5 | 5L 2010 | 5L | 04/2010 |  | 5x120 | 72,56 | 598 | 2074 | 44 | M14x1,25 | 17 | SUPERTURISMO DAKAR | 8½x20 | 20,00 | 8,50 | W0187520319 | 1 |  |  |  | 5x120 |  | 20 | 81710396 | XL | C17F27 | B |  | TÜV |  |  |  | YES |  |  | T | Teilegutachten (PB+VB) | 2 | Mods can be necessary to car | 245/35 R20-F-- | AfterMarket OZ | MAX 850 KG | MATT RACE SILVER + BLACK LETTERING | All-Terrain | 8027529053340 | OZ | 16 | EH2+ Run Flat |  | Serie XL - ext.diam.79 mm | 615x615x312 | 1 | 135-190 | e1*2007/46*0363*.. | bar: Area 1
BMW | SERIES 5 | 5L 2010 | 5L | 04/2010 |  | 5x120 | 72,56 | 598 | 2074 | 44 | M14x1,25 | 17 | SUPERTURISMO DAKAR | 8½x20 | 20,00 | 8,50 | W0187520346 | 1 |  |  |  | 5x120 |  | 20 | 81710396 | XL | C17F27 | B |  | TÜV |  |  |  | YES |  |  | T | Teilegutachten (PB+VB) | 2 | Mods can be necessary to car | 245/35 R20-F-- | AfterMarket OZ | MAX 850 KG | MATT GRAPHITE + SILVER LETTERING | All-Terrain | 8027529053357 | OZ | 16 | EH2+ Run Flat |  | Serie XL - ext.diam.79 mm | 615x615x312 | 1 | 135-190 | e1*2007/46*0363*.. | bar: Area 1
BMW | SERIES 5 | 5L 2010 | 5L | 04/2010 |  | 5x120 | 72,56 | 598 | 2074 | 44 | M14x1,25 | 17 | SUPERTURISMO DAKAR | 8½x20 | 20,00 | 8,50 | W0187520419 | 1 |  |  |  | 5x120 |  | 32 | 81710396 | XL | C17F27 | B |  | TÜV |  |  | DK | YES |  |  | T | Teilegutachten (PB+VB) | 1 | No car modifications required | 245/35 R20-F-- | AfterMarket OZ | MAX 850 KG | MATT RACE SILVER + BLACK LETTERING | All-Terrain | 8027529053364 | OZ | 15,70 | EH2+ Run Flat |  | Serie XL - ext.diam.79 mm | 615x615x312 | 1 | 135-190 | e1*2007/46*0363*.. | bar: Area 1
BMW | SERIES 5 | 5L 2010 | 5L | 04/2010 |  | 5x120 | 72,56 | 598 | 2074 | 44 | M14x1,25 | 17 | SUPERTURISMO DAKAR | 8½x20 | 20,00 | 8,50 | W0187520446 | 1 |  |  |  | 5x120 |  | 32 | 81710396 | XL | C17F27 | B |  | TÜV |  |  | DK | YES |  |  | T | Teilegutachten (PB+VB) | 1 | No car modifications required | 245/35 R20-F-- | AfterMarket OZ | MAX 850 KG | MATT GRAPHITE + SILVER LETTERING | All-Terrain | 8027529053371 | OZ | 15,70 | EH2+ Run Flat |  | Serie XL - ext.diam.79 mm | 615x615x312 | 1 | 135-190 | e1*2007/46*0363*.. | bar: Area 1
BMW | SERIES 5 | 5L 2010 | 5L | 04/2010 |  | 5x120 | 72,56 | 598 | 2074 | 44 | M14x1,25 | 17 | ULTRALEGGERA HLT | 8½x20 | 20,00 | 8,50 | W01715204A53 | 3 |  |  |  | 5x120 |  | 34 | 81710396 | XL | C17F27 | B |  | TÜV |  |  | DK | YES | C0600 | MAX LOAD OF WHEEL MUST BE COMPATIBLE WITH MAX LOAD OF VEHICLE AXLE! | T | Teilegutachten (PB+VB) | 1 | No car modifications required | 245/35 R20-F-- | AfterMarket OZ | MAX 685 KG | MATT BLACK | I-Tech | 8027529002348 | OZ | 13,35 |  |  | Serie XL - ext.diam.79 mm | 620x620x350 | 1 | 135-190 | e1*2007/46*0363*.. | bar: Area 1
BMW | SERIES 5 | 5L 2010 | 5L | 04/2010 |  | 5x120 | 72,56 | 598 | 2074 | 44 | M14x1,25 | 17 | ULTRALEGGERA HLT | 8½x20 | 20,00 | 8,50 | W01715204A61 | 3 |  |  |  | 5x120 |  | 34 | 81710396 | XL | C17F27 | B |  | TÜV |  |  | DK | YES | C0600 | MAX LOAD OF WHEEL MUST BE COMPATIBLE WITH MAX LOAD OF VEHICLE AXLE! | T | Teilegutachten (PB+VB) | 1 | No car modifications required | 245/35 R20-F-- | AfterMarket OZ | MAX 685 KG | CHRYSTAL TITANIUM | I-Tech | 8027529002355 | OZ | 13,35 |  |  | Serie XL - ext.diam.79 mm | 620x620x350 | 1 | 135-190 | e1*2007/46*0363*.. | Area 2: OUT
BMW | SERIES 5 | 5L 2010 | 5L | 04/2010 |  | 5x120 | 72,56 | 598 | 2074 | 44 | M14x1,25 | 17 | ULTRALEGGERA HLT | 8½x20 | 20,00 | 8,50 | W01715204N6 | 3 | S | 20110912 | 20111012 | 5x120 |  | 34 | 81710396 | XL | C17F27 | B |  | TÜV |  |  | DK | YES | C0600 | MAX LOAD OF WHEEL MUST BE COMPATIBLE WITH MAX LOAD OF VEHICLE AXLE! | T | Teilegutachten (PB+VB) | 1 | No car modifications required | 245/35 R20-F-- | AfterMarket OZ | MAX 685 KG | MATT RACE SILVER | I-Tech | 8027529068740 | OZ | 13,35 |  |  | Serie XL - ext.diam.79 mm | 615x615x312 | 1 | 135-190 | e1*2007/46*0363*.. | bar: Area 1
BMW | SERIES 5 | 5L 2010 | 5L | 04/2010 |  | 5x120 | 72,56 | 598 | 2074 | 44 | M14x1,25 | 17 | ULTRALEGGERA HLT | 8½x20 | 20,00 | 8,50 | W01715204P3 | 3 | S | 20121203 | 20130102 | 5x120 |  | 34 | 81710396 | XL | C17F27 | B |  | TÜV |  |  | DK | YES | C0600 | MAX LOAD OF WHEEL MUST BE COMPATIBLE WITH MAX LOAD OF VEHICLE AXLE! | T | Teilegutachten (PB+VB) | 1 | No car modifications required | 245/35 R20-F-- | AfterMarket OZ | MAX 685 KG | ACID GREEN | I-Tech | 8027529084030 | OZ | 13,35 |  |  | Serie XL - ext.diam.79 mm | 615x615x312 | 1 | 135-190 | e1*2007/46*0363*.. | bar: Area 1
BMW | SERIES 5 | 5L 2010 | 5L | 04/2010 |  | 5x120 | 72,56 | 598 | 2074 | 44 | M14x1,25 | 17 | ULTRALEGGERA HLT | 8½x20 | 20,00 | 8,50 | W0171520422 | 3 | S | 20110912 | 20111012 | 5x120 |  | 34 | 81710396 | XL | C17F27 | B |  | TÜV |  |  | DK | YES | C0600 | MAX LOAD OF WHEEL MUST BE COMPATIBLE WITH MAX LOAD OF VEHICLE AXLE! | T | Teilegutachten (PB+VB) | 1 | No car modifications required | 245/35 R20-F-- | AfterMarket OZ | MAX 685 KG | MATT GRAPHIT SILVER | I-Tech | 8027529068733 | OZ | 13,35 |  |  | Serie XL - ext.diam.79 mm | 615x615x312 | 1 | 135-190 | e1*2007/46*0363*.. | bar: Area 1
BMW | SERIES 5 | 5L 2010 | 5L | 04/2010 |  | 5x120 | 72,56 | 598 | 2074 | 44 | M14x1,25 | 17 | ULTRALEGGERA HLT | 8½x20 | 20,00 | 8,50 | W0171520430 | 3 | S | 20110912 | 20111012 | 5x120 |  | 34 | 81710396 | XL | C17F27 | B |  | TÜV |  |  | DK | YES | C0600 | MAX LOAD OF WHEEL MUST BE COMPATIBLE WITH MAX LOAD OF VEHICLE AXLE! | T | Teilegutachten (PB+VB) | 1 | No car modifications required | 245/35 R20-F-- | AfterMarket OZ | MAX 685 KG | WHITE | I-Tech | 8027529068696 | OZ | 13,35 |  |  | Serie XL - ext.diam.79 mm | 615x615x312 | 1 | 135-190 | e1*2007/46*0363*.. | bar: Area 1
BMW | SERIES 5 | 5L 2010 | 5L | 04/2010 |  | 5x120 | 72,56 | 598 | 2074 | 44 | M14x1,25 | 17 | ULTRALEGGERA HLT | 8½x20 | 20,00 | 8,50 | W0171520471 | 3 | S | 20110912 | 20111012 | 5x120 |  | 34 | 81710396 | XL | C17F27 | B |  | TÜV |  |  | DK | YES | C0600 | MAX LOAD OF WHEEL MUST BE COMPATIBLE WITH MAX LOAD OF VEHICLE AXLE! | T | Teilegutachten (PB+VB) | 1 | No car modifications required | 245/35 R20-F-- | AfterMarket OZ | MAX 685 KG | ORANGE | I-Tech | 8027529068719 | OZ | 13,35 |  |  | Serie XL - ext.diam.79 mm | 615x615x312 | 1 | 135-190 | e1*2007/46*0363*.. | bar: Area 1
BMW | SERIES 5 | 5L 2010 | 5L | 04/2010 |  | 5x120 | 72,56 | 598 | 2074 | 44 | M14x1,25 | 17 | ULTRALEGGERA HLT | 8½x20 | 20,00 | 8,50 | W0171520476 | 3 | S | 20110912 | 20111012 | 5x120 |  | 34 | 81710396 | XL | C17F27 | B |  | TÜV |  |  | DK | YES | C0600 | MAX LOAD OF WHEEL MUST BE COMPATIBLE WITH MAX LOAD OF VEHICLE AXLE! | T | Teilegutachten (PB+VB) | 1 | No car modifications required | 245/35 R20-F-- | AfterMarket OZ | MAX 685 KG | RACE GOLD | I-Tech | 8027529068726 | OZ | 13,35 |  |  | Serie XL - ext.diam.79 mm | 615x615x312 | 1 | 135-190 | e1*2007/46*0363*.. | bar: Area 1
BMW | SERIES 5 | 5L 2010 | 5L | 04/2010 |  | 5x120 | 72,56 | 598 | 2074 | 44 | M14x1,25 | 17 | ULTRALEGGERA HLT | 8½x20 | 20,00 | 8,50 | W0171520484 | 3 | S | 20110912 | 20111012 | 5x120 |  | 34 | 81710396 | XL | C17F27 | B |  | TÜV |  |  | DK | YES | C0600 | MAX LOAD OF WHEEL MUST BE COMPATIBLE WITH MAX LOAD OF VEHICLE AXLE! | T | Teilegutachten (PB+VB) | 1 | No car modifications required | 245/35 R20-F-- | AfterMarket OZ | MAX 685 KG | RED | I-Tech | 8027529068702 | OZ | 13,35 |  |  | Serie XL - ext.diam.79 mm | 615x615x312 | 1 | 135-190 | e1*2007/46*0363*.. | bar: Area 1
BMW | SERIES 5 | 5L 2010 | 5L | 04/2010 |  | 5x120 | 72,56 | 598 | 2074 | 44 | M14x1,25 | 17 | MONACO HLT | 9x20 | 20,00 | 9,00 | W01901201G1 | 1 | S | 20120711 | 20120810 | 5x120 |  | 30 | 81710396 | XL | C17F27 | B | [5 empty] | YES | C0270 | REAR | N | No Certificate |  |  | 275/30 R20-R-- | AfterMarket OZ | MAX 950 KG | GRIGIO CORSA | All-Terrain | 8027529076950 | OZ | 18,30 |  |  | Serie XL - ext.diam.79 mm | 615x615x312 | 1 | 135-190 | e1*2007/46*0363*.. | bar: Area 1
BMW | SERIES 5 | 5L 2010 | 5L | 04/2010 |  | 5x120 | 72,56 | 598 | 2074 | 44 | M14x1,25 | 17 | MONACO HLT | 9½x20 | 20,00 | 9,50 | W01902203G1 | 1 | S | 20120711 | 20120810 | 5x120 |  | 40 | 81710396 | XL | C17F27 | B | [5 empty] | YES | C0270 | REAR | N | No Certificate |  |  |  | AfterMarket OZ | MAX 950 KG | GRIGIO CORSA | All-Terrain | 8027529077032 | OZ | 18,09 | EH2+ Run Flat |  | Serie XL - ext.diam.79 mm | 615x615x312 | 1 | 135-190 | e1*2007/46*0363*.. | bar: Area 1
BMW | SERIES 5 | 5L 2010 | 5L | 04/2010 |  | 5x120 | 72,56 | 598 | 2074 | 44 | M14x1,25 | 17 | SUPERTURISMO DAKAR | 10x20 | 20,00 | 10,00 | W0186420419 | 1 |  |  |  | 5x120 |  | 40 | 81710396 | XL | C17F27 | B |  | TÜV |  |  | DK | YES | C0270 | REAR | T | Teilegutachten (PB+VB) | 1 | No car modifications required |  | AfterMarket OZ | MAX 950 KG | MATT RACE SILVER + BLACK LETTERING | All-Terrain | 8027529054637 | OZ | 17,28 | EH2+ Run Flat |  | Serie XL - ext.diam.79 mm | 620x620x350 | 1 | 135-190 | e1*2007/46*0363*.. | bar: Area 1
BMW | SERIES 5 | 5L 2010 | 5L | 04/2010 |  | 5x120 | 72,56 | 598 | 2074 | 44 | M14x1,25 | 17 | SUPERTURISMO DAKAR | 10x20 | 20,00 | 10,00 | W0186420446 | 1 |  |  |  | 5x120 |  | 40 | 81710396 | XL | C17F27 | B |  | TÜV |  |  | DK | YES | C0270 | REAR | T | Teilegutachten (PB+VB) | 1 | No car modifications required |  | AfterMarket OZ | MAX 950 KG | MATT GRAPHITE + SILVER LETTERING | All-Terrain | 8027529054644 | OZ | 17,28 | EH2+ Run Flat |  | Serie XL - ext.diam.79 mm | 620x620x350 | 1 | 135-190 | e1*2007/46*0363*.. | bar: Area 1
BMW | SERIES 5 | 5L 2010 | 5L | 04/2010 |  | 5x120 | 72,56 | 598 | 2074 | 44 | M14x1,25 | 17 | ULTRALEGGERA HLT | 10x20 | 20,00 | 10,00 | W01716203A53 | 3 |  |  |  | 5x120 |  | 35 | 81710396 | XL | C17F27 | B |  | TÜV |  |  | DK | YES | C0600 | MAX LOAD OF WHEEL MUST BE COMPATIBLE WITH MAX LOAD OF VEHICLE AXLE! | T | Teilegutachten (PB+VB) | 2 | Mods can be necessary to car |  | AfterMarket OZ | MAX 685 KG | MATT BLACK | I-Tech | 8027529037265 | OZ | 13,71 |  |  | Serie XL - ext.diam.79 mm | 620x620x350 | 1 | 135-190 | e1*2007/46*0363*.. | bar: Area 1
BMW | SERIES 5 | 5L 2010 | 5L | 04/2010 |  | 5x120 | 72,56 | 598 | 2074 | 44 | M14x1,25 | 17 | ULTRALEGGERA HLT | 10x20 | 20,00 | 10,00 | W01716203N6 | 3 | S | 20110912 | 20111012 | 5x120 |  | 35 | 81710396 | XL | C17F27 | B |  | TÜV |  |  | DK | YES | C0600 | MAX LOAD OF WHEEL MUST BE COMPATIBLE WITH MAX LOAD OF VEHICLE AXLE! | T | Teilegutachten (PB+VB) | 2 | Mods can be necessary to car |  | AfterMarket OZ | MAX 685 KG | MATT RACE SILVER | I-Tech | 8027529066753 | OZ | 13,71 |  |  | Serie XL - ext.diam.79 mm | 615x615x350 | 1 | 135-190 | e1*2007/46*0363*.. | bar: Area 1
BMW | SERIES 5 | 5L 2010 | 5L | 04/2010 |  | 5x120 | 72,56 | 598 | 2074 | 44 | M14x1,25 | 17 | ULTRALEGGERA HLT | 10x20 | 20,00 | 10,00 | W01716203P3 | 3 | S | 20121203 | 20130102 | 5x120 |  | 35 | 81710396 | XL | C17F27 | B |  | TÜV |  |  | DK | YES | C0600 | MAX LOAD OF WHEEL MUST BE COMPATIBLE WITH MAX LOAD OF VEHICLE AXLE! | T | Teilegutachten (PB+VB) | 2 | Mods can be necessary to car |  | AfterMarket OZ | MAX 685 KG | ACID GREEN | I-Tech | 8027529083620 | OZ | 13,71 |  |  | Serie XL - ext.diam.79 mm | 615x615x350 | 1 | 135-190 | e1*2007/46*0363*.. | bar: Area 1
BMW | SERIES 5 | 5L 2010 | 5L | 04/2010 |  | 5x120 | 72,56 | 598 | 2074 | 44 | M14x1,25 | 17 | ULTRALEGGERA HLT | 10x20 | 20,00 | 10,00 | W0171620322 | 3 | S | 20110912 | 20111012 | 5x120 |  | 35 | 81710396 | XL | C17F27 | B |  | TÜV |  |  | DK | YES | C0600 | MAX LOAD OF WHEEL MUST BE COMPATIBLE WITH MAX LOAD OF VEHICLE AXLE! | T | Teilegutachten (PB+VB) | 2 | Mods can be necessary to car |  | AfterMarket OZ | MAX 685 KG | MATT GRAPHIT SILVER | I-Tech | 8027529066746 | OZ | 13,71 |  |  | Serie XL - ext.diam.79 mm | 615x615x350 | 1 | 135-190 | e1*2007/46*0363*.. | bar: Area 1
BMW | SERIES 5 | 5L 2010 | 5L | 04/2010 |  | 5x120 | 72,56 | 598 | 2074 | 44 | M14x1,25 | 17 | ULTRALEGGERA HLT | 10x20 | 20,00 | 10,00 | W0171620330 | 3 | S | 20110912 | 20111012 | 5x120 |  | 35 | 81710396 | XL | C17F27 | B |  | TÜV |  |  | DK | YES | C0600 | MAX LOAD OF WHEEL MUST BE COMPATIBLE WITH MAX LOAD OF VEHICLE AXLE! | T | Teilegutachten (PB+VB) | 2 | Mods can be necessary to car |  | AfterMarket OZ | MAX 685 KG | WHITE | I-Tech | 8027529066708 | OZ | 13,71 |  |  | Serie XL - ext.diam.79 mm | 615x615x350 | 1 | 135-190 | e1*2007/46*0363*.. | bar: Area 1
BMW | SERIES 5 | 5L 2010 | 5L | 04/2010 |  | 5x120 | 72,56 | 598 | 2074 | 44 | M14x1,25 | 17 | ULTRALEGGERA HLT | 10x20 | 20,00 | 10,00 | W0171620371 | 3 | S | 20110912 | 20111012 | 5x120 |  | 35 | 81710396 | XL | C17F27 | B |  | TÜV |  |  | DK | YES | C0600 | MAX LOAD OF WHEEL MUST BE COMPATIBLE WITH MAX LOAD OF VEHICLE AXLE! | T | Teilegutachten (PB+VB) | 2 | Mods can be necessary to car |  | AfterMarket OZ | MAX 685 KG | ORANGE | I-Tech | 8027529066722 | OZ | 13,71 |  |  | Serie XL - ext.diam.79 mm | 615x615x350 | 1 | 135-190 | e1*2007/46*0363*.. | bar: Area 1
BMW | SERIES 5 | 5L 2010 | 5L | 04/2010 |  | 5x120 | 72,56 | 598 | 2074 | 44 | M14x1,25 | 17 | ULTRALEGGERA HLT | 10x20 | 20,00 | 10,00 | W0171620376 | 3 | S | 20110912 | 20111012 | 5x120 |  | 35 | 81710396 | XL | C17F27 | B |  | TÜV |  |  | DK | YES | C0600 | MAX LOAD OF WHEEL MUST BE COMPATIBLE WITH MAX LOAD OF VEHICLE AXLE! | T | Teilegutachten (PB+VB) | 2 | Mods can be necessary to car |  | AfterMarket OZ | MAX 685 KG | RACE GOLD | I-Tech | 8027529066739 | OZ | 13,71 |  |  | Serie XL - ext.diam.79 mm | 615x615x350 | 1 | 135-190 | e1*2007/46*0363*.. | bar: Area 1
BMW | SERIES 5 | 5L 2010 | 5L | 04/2010 |  | 5x120 | 72,56 | 598 | 2074 | 44 | M14x1,25 | 17 | ULTRALEGGERA HLT | 10x20 | 20,00 | 10,00 | W0171620384 | 3 | S | 20110912 | 20111012 | 5x120 |  | 35 | 81710396 | XL | C17F27 | B |  | TÜV |  |  | DK | YES | C0600 | MAX LOAD OF WHEEL MUST BE COMPATIBLE WITH MAX LOAD OF VEHICLE AXLE! | T | Teilegutachten (PB+VB) | 2 | Mods can be necessary to car |  | AfterMarket OZ | MAX 685 KG | RED | I-Tech | 8027529066715 | OZ | 13,71 |  |  | Serie XL - ext.diam.79 mm | 615x615x350 | 1 | 135-190 | e1*2007/46*0363*.. | bar: Area 1
BMW | SERIES 5 | 5L 2010 225KW | 5L | 04/2010 |  | 5x120 | 72,56 | 598 | 2074 | 44 | M14x1,25 | 17 | ADRENALINA | 8x18 | 18,00 | 8,00 | W8501520654 | 1 |  |  |  | 5x120 |  | 34 | 81710396 | XL | C17F27 | B |  | TÜV |  |  | DK | YES | C0600 | MAX LOAD OF WHEEL MUST BE COMPATIBLE WITH MAX LOAD OF VEHICLE AXLE! | T | Teilegutachten (PB+VB) | 1 | No car modifications required | 225/50 R18----235/45 R18----245/45 R18--- | AfterMarket OZ | MAX 690 KG | MATT BLACK + DIAMOND-CUT | X-Line | 8027529034721 | OZ | 13,62 | EH2+ Run Flat |  | Serie XL - ext.diam.79 mm | 568x568x274 | 1 | 225-230 | e1*2007/46*0363*.. | bar: Area 1
BMW | SERIES 5 | 5L 2010 225KW | 5L | 04/2010 |  | 5x120 | 72,56 | 598 | 2074 | 44 | M14x1,25 | 17 | DAVID | 8x18 | 18,00 | 8,00 | W01863206N5 | 1 |  |  |  | 5x120 |  | 29 | 81710461 | XL | VST20F27 | B |  | TÜV |  |  | DK | YES | C0600 | MAX LOAD OF WHEEL MUST BE COMPATIBLE WITH MAX LOAD OF VEHICLE AXLE! | T | Teilegutachten (PB+VB) | 1 | No car modifications required | 225/50 R18----235/45 R18----245/45 R18--- | AfterMarket OZ | MAX 690 KG | MATT GRAPHITE DIAMOND CUT | Via Veneto | 8027529054538 | OZ | 13,37 | EH2+ Run Flat |  | Serie XL - ext.diam.79 mm | 567x567x274 | 1 | 225-230 | e1*2007/46*0363*.. | bar: Area 1
BMW | SERIES 5 | 5L 2010 225KW | 5L | 04/2010 |  | 5x120 | 72,56 | 598 | 2074 | 44 | M14x1,25 | 17 | EGO | 8x18 | 18,00 | 8,00 | W8504720654 | 1 | S | 20110726 | 20110825 | 5x120 |  | 29 | 81710461 | XL | VST20F27 | B |  |  | KBA |  | DK | YES | C0600 | MAX LOAD OF WHEEL MUST BE COMPATIBLE WITH MAX LOAD OF VEHICLE AXLE! | K | KBA (ABE+VB) | 1 | No car modifications required | 225/50 R18----235/45 R18----245/45 R18--- | AfterMarket OZ | MAX 730 KG | MATT BLACK + DIAMOND-CUT | X-Line | 8027529065534 | OZ | 13,96 | EH2+ Run Flat |  | Serie XL - ext.diam.79 mm | 568x568x274 | 1 | 225-230 | e1*2007/46*0363*.. | bar: Area 1
BMW | SERIES 5 | 5L 2010 225KW | 5L | 04/2010 |  | 5x120 | 72,56 | 598 | 2074 | 44 | M14x1,25 | 17 | ITALIA 150 | 8x18 | 18,00 | 8,00 | W01884205R4 | 1 | S | 20110914 | 20111014 | 5x120 |  | 29 | 81710461 | XL | VST20F27 | B |  | TÜV |  |  | DK | YES |  |  | T | Teilegutachten (PB+VB) | 1 | No car modifications required | 225/50 R18----235/45 R18----245/45 R18--- | AfterMarket OZ | MAX 750 KG | MATT RACE SILVER DIAMOND CUT | Racing | 8027529069464 | OZ | 12,95 | EH2+ Run Flat |  | Serie XL - ext.diam.79 mm | 567x567x274 | 1 | 225-230 | e1*2007/46*0363*.. | bar: Area 1
BMW | SERIES 5 | 5L 2010 225KW | 5L | 04/2010 |  | 5x120 | 72,56 | 598 | 2074 | 44 | M14x1,25 | 17 | ITALIA 150 | 8x18 | 18,00 | 8,00 | W0188420549 | 1 | S | 20110914 | 20111014 | 5x120 |  | 29 | 81710461 | XL | VST20F27 | B |  | TÜV |  |  | DK | YES |  |  | T | Teilegutachten (PB+VB) | 1 | No car modifications required | 225/50 R18----235/45 R18----245/45 R18--- | AfterMarket OZ | MAX 750 KG | MATT DARK GRAPHITE DIAMOND CUT | Racing | 8027529069457 | OZ | 12,95 | EH2+ Run Flat |  | Serie XL - ext.diam.79 mm | 567x567x274 | 1 | 225-230 | e1*2007/46*0363*.. | bar: Area 1
BMW | SERIES 5 | 5L 2010 225KW | 5L | 04/2010 |  | 5x120 | 72,56 | 598 | 2074 | 44 | M14x1,25 | 17 | LOUNGE 10 | 8x18 | 18,00 | 8,00 | W8503120754 | 1 | S | 20100927 | 20101027 | 5x120 |  | 34 | 81710461 | XL | VST20F27 | B |  | TÜV |  |  | DK | YES | C0600 | MAX LOAD OF WHEEL MUST BE COMPATIBLE WITH MAX LOAD OF VEHICLE AXLE! | T | Teilegutachten (PB+VB) | 1 | No car modifications required | 225/50 R18----235/45 R18----245/45 R18--- | AfterMarket OZ | MAX 690 KG | MATT BLACK + DIAMOND-CUT | X-Line | 8027529047875 | OZ | 13,96 | EH2+ Run Flat |  | Serie XL - ext.diam.79 mm | 568x568x274 | 1 | 225-230 | e1*2007/46*0363*.. | bar: Area 1
BMW | SERIES 5 | 5L 2010 225KW | 5L | 04/2010 |  | 5x120 | 72,56 | 598 | 2074 | 44 | M14x1,25 | 17 | LOUNGE 10 | 8x18 | 18,00 | 8,00 | W8503120775 | 1 | S | 20100927 | 20101027 | 5x120 |  | 34 | 81710461 | XL | VST20F27 | B |  | TÜV |  |  | DK | YES | C0600 | MAX LOAD OF WHEEL MUST BE COMPATIBLE WITH MAX LOAD OF VEHICLE AXLE! | T | Teilegutachten (PB+VB) | 1 | No car modifications required | 225/50 R18----235/45 R18----245/45 R18--- | AfterMarket OZ | MAX 690 KG | METAL SILVER + DIAMOND CUT | X-Line | 8027529047882 | OZ | 13,96 | EH2+ Run Flat |  | Serie XL - ext.diam.79 mm | 568x568x274 | 1 | 225-230 | e1*2007/46*0363*.. | bar: Area 1
BMW | SERIES 5 | 5L 2010 225KW | 5L | 04/2010 |  | 5x120 | 72,56 | 598 | 2074 | 44 | M14x1,25 | 17 | QUARANTA | 8x18 | 18,00 | 8,00 | W01856208G2 | 1 |  |  |  | 5x120 |  | 29 | 81710461 | XL | VST20F27 | B |  | TÜV |  |  | DK | YES |  |  | T | Teilegutachten (PB+VB) | 1 | No car modifications required | 225/50 R18----235/45 R18----245/45 R18--- | AfterMarket OZ | MAX 735 KG | GRIGIO CORSA DIAMANTATO | Via Veneto | 8027529054453 | OZ | 13,02 | EH2+ Run Flat |  | Serie XL - ext.diam.79 mm | 567x567x274 | 1 | 225-230 | e1*2007/46*0363*.. | bar: Area 1
BMW | SERIES 5 | 5L 2010 225KW | 5L | 04/2010 |  | 5x120 | 72,56 | 598 | 2074 | 44 | M14x1,25 | 17 | SARDEGNA | 8x18 | 18,00 | 8,00 | W0176320122 | 1 | S | 20100708 | 20100807 | 5x120 |  | 40 | 81610118 | XL | C17F40 | B |  | TÜV |  |  | DK | YES | C0053 | ET30 WITH SPACER 10 MM | S | Strongness Certificate (PB) | 1 | No car modifications required | 225/50 R18----235/45 R18----245/45 R18--- | AfterMarket OZ | MAX 815 KG | MATT GRAPHIT SILVER | All-Terrain | 8027529046618 | OZ | 15,40 |  |  | Serie XL - ext.diam.79 mm | 570x570x280 | 1 | 225-230 | e1*2007/46*0363*.. | Area 2: OUT
BMW | SERIES 5 | 5L 2010 225KW | 5L | 04/2010 |  | 5x120 | 72,56 | 598 | 2074 | 44 | M14x1,25 | 17 | SUPERTURISMO LM | 8x18 | 18,00 | 8,00 | W0185420819 | 1 |  |  |  | 5x120 |  | 20 | 81710396 | XL | C17F27 | B |  | TÜV |  |  | DK | YES | C0600 | MAX LOAD OF WHEEL MUST BE COMPATIBLE WITH MAX LOAD OF VEHICLE AXLE! | T | Teilegutachten (PB+VB) | 1 | No car modifications required | 225/50 R18----235/45 R18----245/45 R18--- | AfterMarket OZ | MAX 705 KG | MATT RACE SILVER + BLACK LETTERING | Racing | 8027529043525 | OZ | 12,29 | EH2+ Run Flat |  | Serie XL - ext.diam.79 mm | 570x570x280 | 1 | 225-230 | e1*2007/46*0363*.. | Area 2: OUT
BMW | SERIES 5 | 5L 2010 225KW | 5L | 04/2010 |  | 5x120 | 72,56 | 598 | 2074 | 44 | M14x1,25 | 17 | SUPERTURISMO LM | 8x18 | 18,00 | 8,00 | W0185420846 | 1 |  |  |  | 5x120 |  | 20 | 81710396 | XL | C17F27 | B |  | TÜV |  |  | DK | YES | C0600 | MAX LOAD OF WHEEL MUST BE COMPATIBLE WITH MAX LOAD OF VEHICLE AXLE! | T | Teilegutachten (PB+VB) | 1 | No car modifications required | 225/50 R18----235/45 R18----245/45 R18--- | AfterMarket OZ | MAX 705 KG | MATT GRAPHITE + SILVER LETTERING | Racing | 8027529043532 | OZ | 12,29 | EH2+ Run Flat |  | Serie XL - ext.diam.79 mm | 570x570x280 | 1 | 225-230 | e1*2007/46*0363*.. | bar: Area 1
BMW | SERIES 5 | 5L 2010 225KW | 5L | 04/2010 |  | 5x120 | 72,56 | 598 | 2074 | 44 | M14x1,25 | 17 | SUPERTURISMO LM | 8x18 | 18,00 | 8,00 | W0185420919 | 1 |  |  |  | 5x120 |  | 34 | 81710396 | XL | C17F27 | B |  | TÜV |  |  | DK | YES | C0600 | MAX LOAD OF WHEEL MUST BE COMPATIBLE WITH MAX LOAD OF VEHICLE AXLE! | T | Teilegutachten (PB+VB) | 1 | No car modifications required | 225/50 R18----235/45 R18----245/45 R18--- | AfterMarket OZ | MAX 705 KG | MATT RACE SILVER + BLACK LETTERING | Racing | 8027529043549 | OZ | 12,02 | EH2+ Run Flat |  | Serie XL - ext.diam.79 mm | 570x570x280 | 1 | 225-230 | e1*2007/46*0363*.. | bar: Area 1
BMW | SERIES 5 | 5L 2010 225KW | 5L | 04/2010 |  | 5x120 | 72,56 | 598 | 2074 | 44 | M14x1,25 | 17 | SUPERTURISMO LM | 8x18 | 18,00 | 8,00 | W0185420946 | 1 |  |  |  | 5x120 |  | 34 | 81710396 | XL | C17F27 | B |  | TÜV |  |  | DK | YES | C0600 | MAX LOAD OF WHEEL MUST BE COMPATIBLE WITH MAX LOAD OF VEHICLE AXLE! | T | Teilegutachten (PB+VB) | 1 | No car modifications required | 225/50 R18----235/45 R18----245/45 R18--- | AfterMarket OZ | MAX 705 KG | MATT GRAPHITE + SILVER LETTERING | Racing | 8027529043556 | OZ | 12,02 | EH2+ Run Flat |  | Serie XL - ext.diam.79 mm | 570x570x280 | 1 | 225-230 | e1*2007/46*0363*.. | bar: Area 1
BMW | SERIES 5 | 5L 2010 225KW | 5L | 04/2010 |  | 5x120 | 72,56 | 598 | 2074 | 44 | M14x1,25 | 17 | VERSILIA | 8x18 | 18,00 | 8,00 | W01815201N6 | 1 |  |  |  | 5x120 |  | 40 | 81610118 | XL | C17F40 | B |  | TÜV |  |  | DK | YES | C0053 | ET30 WITH SPACER 10 MM | S | Strongness Certificate (PB) | 1 | No car modifications required | 225/50 R18----235/45 R18----245/45 R18--- | AfterMarket OZ | MAX 860 KG | MATT RACE SILVER | All-Terrain | 8027529052206 | OZ | 14,77 | EH2+ Run Flat |  | Serie XL - ext.diam.79 mm | 570x570x280 | 1 | 225-230 | e1*2007/46*0363*.. | bar: Area 1
BMW | SERIES 5 | 5L 2010 225KW | 5L | 04/2010 |  | 5x120 | 72,56 | 598 | 2074 | 44 | M14x1,25 | 17 | VERSILIA | 8x18 | 18,00 | 8,00 | W0181520154 | 1 | S | 20100708 | 20100807 | 5x120 |  | 40 | 81610118 | XL | C17F40 | B |  | TÜV |  |  | DK | YES | C0053 | ET30 WITH SPACER 10 MM | S | Strongness Certificate (PB) | 1 | No car modifications required | 225/50 R18----235/45 R18----245/45 R18--- | AfterMarket OZ | MAX 860 KG | MATT BLACK + DIAMOND-CUT | All-Terrain | 8027529031171 | OZ | 14,80 | EH2+ Run Flat |  | Serie XL - ext.diam.79 mm | 570x570x280 | 1 | 225-230 | e1*2007/46*0363*.. | bar: Area 1
BMW | SERIES 5 | 5L 2010 225KW | 5L | 04/2010 |  | 5x120 | 72,56 | 598 | 2074 | 44 | M14x1,25 | 17 | VITTORIA | 8x18 | 18,00 | 8,00 | W0188520473 | 1 | S | 20110913 | 20111013 | 5x120 |  | 29 | 81710461 | XL | VST20F27 | B |  | TÜV |  |  | DK | YES |  |  | T | Teilegutachten (PB+VB) | 1 | No car modifications required | 225/50 R18----235/45 R18----245/45 R18--- | AfterMarket OZ | MAX 750 KG | MATT DARK GRAPHITE | Via Veneto | 8027529069754 | OZ | 13,48 | EH2+ Run Flat |  | Serie XL - ext.diam.79 mm | 567x567x274 | 1 | 225-230 | e1*2007/46*0363*.. | bar: Area 1
BMW | SERIES 5 | 5L 2010 225KW | 5L | 04/2010 |  | 5x120 | 72,56 | 598 | 2074 | 44 | M14x1,25 | 17 | WAVE | 8x18 | 18,00 | 8,00 | W8501820554 | 1 |  |  |  | 5x120 |  | 34 | 81710396 | XL | C17F27 | B |  | TÜV |  |  | DK | YES | C0600 | MAX LOAD OF WHEEL MUST BE COMPATIBLE WITH MAX LOAD OF VEHICLE AXLE! | S | Strongness Certificate (PB) | 1 | No car modifications required | 225/50 R18----235/45 R18----245/45 R18--- | AfterMarket OZ | MAX 690 KG | MATT BLACK + DIAMOND-CUT | X-Line | 8027529046212 | OZ | 13,46 | EH2+ Run Flat |  | Serie XL - ext.diam.79 mm | 568x568x274 | 1 | 225-230 | e1*2007/46*0363*.. | bar: Area 1
BMW | SERIES 5 | 5L 2010 225KW | 5L | 04/2010 |  | 5x120 | 72,56 | 598 | 2074 | 44 | M14x1,25 | 17 | X5B | 8x18 | 18,00 | 8,00 | W85064206N5 | 1 |  |  |  | 5x120 |  | 29 | 81710427 | XL | VST20A24 | B |  |  | KBA |  | DK | YES | C0600 | MAX LOAD OF WHEEL MUST BE COMPATIBLE WITH MAX LOAD OF VEHICLE AXLE! | K | KBA (ABE+VB) | 1 | No car modifications required | 225/50 R18----235/45 R18----245/45 R18--- | AfterMarket OZ | MAX 730 KG | MATT GRAPHITE DIAMOND CUT | X-Line | 8027529078046 | OZ | 14,04 | EH2+ Run Flat |  | Serie XL - ext.diam.79 mm | 568x568x274 | 1 | 225-230 | e1*2007/46*0363*.. | bar: Area 1
BMW | SERIES 5 | 5L 2010 225KW | 5L | 04/2010 |  | 5x120 | 72,56 | 598 | 2074 | 44 | M14x1,25 | 17 | DAVID | 8x19 | 19,00 | 8,00 | W01870206N5 | 1 |  |  |  | 5x120 |  | 29 | 81710461 | XL | VST20F27 | B |  | TÜV |  |  | DK | YES | C0600 | MAX LOAD OF WHEEL MUST BE COMPATIBLE WITH MAX LOAD OF VEHICLE AXLE! | T | Teilegutachten (PB+VB) | 1 | No car modifications required |  | AfterMarket OZ | MAX 690 KG | MATT GRAPHITE DIAMOND CUT | Via Veneto | 8027529053463 | OZ | 14,52 | EH2+ Run Flat |  | Serie XL - ext.diam.79 mm | 592x592x274 | 1 | 225-230 | e1*2007/46*0363*.. | bar: Area 1
BMW | SERIES 5 | 5L 2010 225KW | 5L | 04/2010 |  | 5x120 | 72,56 | 598 | 2074 | 44 | M14x1,25 | 17 | ITALIA 150 | 8x19 | 19,00 | 8,00 | W01889206R4 | 1 |  |  |  | 5x120 |  | 29 | 81710461 | XL | VST20F27 | B |  | TÜV |  |  | DK | YES |  |  | T | Teilegutachten (PB+VB) | 1 | No car modifications required |  | AfterMarket OZ | MAX 750 KG | MATT RACE SILVER DIAMOND CUT | Racing | 8027529070408 | OZ | 13,91 |  |  | Serie XL - ext.diam.79 mm | 592x592x274 | 1 | 225-230 | e1*2007/46*0363*.. | bar: Area 1
BMW | SERIES 5 | 5L 2010 225KW | 5L | 04/2010 |  | 5x120 | 72,56 | 598 | 2074 | 44 | M14x1,25 | 17 | ITALIA 150 | 8x19 | 19,00 | 8,00 | W0188920649 | 1 |  |  |  | 5x120 |  | 29 | 81710461 | XL | VST20F27 | B |  | TÜV |  |  | DK | YES |  |  | T | Teilegutachten (PB+VB) | 1 | No car modifications required |  | AfterMarket OZ | MAX 750 KG | MATT DARK GRAPHITE DIAMOND CUT | Racing | 8027529070392 | OZ | 13,91 |  |  | Serie XL - ext.diam.79 mm | 592x592x274 | 1 | 225-230 | e1*2007/46*0363*.. | bar: Area 1
BMW | SERIES 5 | 5L 2010 225KW | 5L | 04/2010 |  | 5x120 | 72,56 | 598 | 2074 | 44 | M14x1,25 | 17 | LOUNGE 10 | 8x19 | 19,00 | 8,00 | W8505520654 | 1 | S | 20110726 | 20110825 | 5x120 |  | 29 | 81710461 | XL | VST20F27 | B |  | TÜV |  |  | DK | YES |  |  | T | Teilegutachten (PB+VB) | 1 | No car modifications required |  | AfterMarket OZ | MAX 750 KG | MATT BLACK + DIAMOND-CUT | X-Line | 8027529066111 | OZ | 14,31 | EH2+ Run Flat |  | Serie XL - ext.diam.79 mm | 593x593x274 | 1 | 225-230 | e1*2007/46*0363*.. | bar: Area 1
BMW | SERIES 5 | 5L 2010 225KW | 5L | 04/2010 |  | 5x120 | 72,56 | 598 | 2074 | 44 | M14x1,25 | 17 | LOUNGE 10 | 8x19 | 19,00 | 8,00 | W8505520675 | 1 | S | 20110726 | 20110825 | 5x120 |  | 29 | 81710461 | XL | VST20F27 | B |  | TÜV |  |  | DK | YES |  |  | T | Teilegutachten (PB+VB) | 1 | No car modifications required |  | AfterMarket OZ | MAX 750 KG | METAL SILVER + DIAMOND CUT | X-Line | 8027529066128 | OZ | 14,31 | EH2+ Run Flat |  | Serie XL - ext.diam.79 mm | 593x593x274 | 1 | 225-230 | e1*2007/46*0363*.. | bar: Area 1
BMW | SERIES 5 | 5L 2010 225KW | 5L | 04/2010 |  | 5x120 | 72,56 | 598 | 2074 | 44 | M14x1,25 | 17 | ULTRALEGGERA HLT | 8x19 | 19,00 | 8,00 | W01713205A53 | 1 | S | 20120424 | 20120524 | 5x120 |  | 35 | 81710396 | XL | C17F27 | B |  | TÜV |  |  | DK | YES | C0600 | MAX LOAD OF WHEEL MUST BE COMPATIBLE WITH MAX LOAD OF VEHICLE AXLE! | T | Teilegutachten (PB+VB) | 1 | No car modifications required |  | AfterMarket OZ | MAX 670 KG | MATT BLACK | I-Tech | 8027529074840 | OZ | 10,99 |  |  | Serie XL - ext.diam.79 mm | 592x592x274 | 1 | 225-230 | e1*2007/46*0363*.. | bar: Area 1
BMW | SERIES 5 | 5L 2010 225KW | 5L | 04/2010 |  | 5x120 | 72,56 | 598 | 2074 | 44 | M14x1,25 | 17 | X5B | 8x19 | 19,00 | 8,00 | W85069204N5 | 1 | S | 20121005 | 20121104 | 5x120 |  | 29 | 81710461 | XL | VST20F27 | B |  |  |  |  | DK | YES | C0600 | MAX LOAD OF WHEEL MUST BE COMPATIBLE WITH MAX LOAD OF VEHICLE AXLE! | T | Teilegutachten (PB+VB) | 1 | No car modifications required |  | AfterMarket OZ | MAX 730 KG | MATT GRAPHITE DIAMOND CUT | X-Line | 8027529079869 | OZ | 14,21 | EH2+ Run Flat |  | Serie XL - ext.diam.79 mm | 593x593x274 | 1 | 225-230 | e1*2007/46*0363*.. | bar: Area 1
BMW | SERIES 5 | 5L 2010 225KW | 5L | 04/2010 |  | 5x120 | 72,56 | 598 | 2074 | 44 | M14x1,25 | 17 | EGO | 8½x19 | 19,00 | 8,50 | W8504820654 | 1 |  |  |  | 5x120 |  | 34 | 81710461 | XL | VST20F27 | B |  | TÜV |  |  | DK | YES |  |  | T | Teilegutachten (PB+VB) | 1 | No car modifications required | 225/45 R19---TCOMBI-235/40 R19---TCOMBI-245/40 R19-F--TCOMBI-255/35 R19---TCOMBI | AfterMarket OZ | MAX 750 KG | MATT BLACK + DIAMOND-CUT | X-Line | 8027529065596 | OZ | 14,31 | EH2+ Run Flat |  | Serie XL - ext.diam.79 mm | 593x593x287 | 1 | 225-230 | e1*2007/46*0363*.. | bar: Area 1
BMW | SERIES 5 | 5L 2010 225KW | 5L | 04/2010 |  | 5x120 | 72,56 | 598 | 2074 | 44 | M14x1,25 | 17 | EGO | 8½x19 | 19,00 | 8,50 | W8504820754 | 1 | S | 20110726 | 20110825 | 5x120 |  | 29 | 81710461 | XL | VST20F27 | B |  | TÜV |  |  | DK | YES |  |  | T | Teilegutachten (PB+VB) | 1 | No car modifications required | 225/45 R19---TCOMBI-235/40 R19---TCOMBI-245/40 R19-F--TCOMBI-255/35 R19---TCOMBI | AfterMarket OZ | MAX 750 KG | MATT BLACK + DIAMOND-CUT | X-Line | 8027529065602 | OZ | 14,31 | EH2+ Run Flat |  | Serie XL - ext.diam.79 mm | 593x593x287 | 1 | 225-230 | e1*2007/46*0363*.. | bar: Area 1
BMW | SERIES 5 | 5L 2010 225KW | 5L | 04/2010 |  | 5x120 | 72,56 | 598 | 2074 | 44 | M14x1,25 | 17 | QUARANTA | 8½x19 | 19,00 | 8,50 | W01857207G2 | 1 |  |  |  | 5x120 |  | 29 | 81710461 | XL | VST20F27 | B |  | TÜV |  |  | DK | YES |  |  | T | Teilegutachten (PB+VB) | 1 | No car modifications required | 225/45 R19---TCOMBI-235/40 R19---TCOMBI-245/40 R19-F--TCOMBI-255/35 R19---TCOMBI | AfterMarket OZ | MAX 750 KG | GRIGIO CORSA DIAMANTATO | Via Veneto | 8027529052619 | OZ | 14,11 | EH2+ Run Flat |  | Serie XL - ext.diam.79 mm | 592x592x286 | 1 | 225-230 | e1*2007/46*0363*.. | bar: Area 1
BMW | SERIES 5 | 5L 2010 225KW | 5L | 04/2010 |  | 5x120 | 72,56 | 598 | 2074 | 44 | M14x1,25 | 17 | QUARANTA | 8½x19 | 19,00 | 8,50 | W01857208G2 | 1 |  |  |  | 5x120 |  | 34 | 81710461 | XL | VST20F27 | B |  | TÜV |  |  | DK | YES | C0600 | MAX LOAD OF WHEEL MUST BE COMPATIBLE WITH MAX LOAD OF VEHICLE AXLE! | T | Teilegutachten (PB+VB) | 1 | No car modifications required | 225/45 R19---TCOMBI-235/40 R19---TCOMBI-245/40 R19-F--TCOMBI-255/35 R19---TCOMBI | AfterMarket OZ | MAX 715 KG | GRIGIO CORSA DIAMANTATO | Via Veneto | 8027529052626 | OZ | 14,01 | EH2+ Run Flat |  | Serie XL - ext.diam.79 mm | 570x570x280 | 1 | 225-230 | e1*2007/46*0363*.. | bar: Area 1
BMW | SERIES 5 | 5L 2010 225KW | 5L | 04/2010 |  | 5x120 | 72,56 | 598 | 2074 | 44 | M14x1,25 | 17 | SUPERTURISMO LM | 8½x19 | 19,00 | 8,50 | W0185220519 | 1 | S | 20100618 | 20100718 | 5x120 |  | 29 | 81710396 | XL | C17F27 | B |  | TÜV |  |  | DK | YES | C0600 | MAX LOAD OF WHEEL MUST BE COMPATIBLE WITH MAX LOAD OF VEHICLE AXLE! | T | Teilegutachten (PB+VB) | 1 | No car modifications required | 225/45 R19---TCOMBI-235/40 R19---TCOMBI-245/40 R19-F--TCOMBI-255/35 R19---TCOMBI | AfterMarket OZ | MAX 715 KG | MATT RACE SILVER + BLACK LETTERING | Racing | 8027529043662 | OZ | 12,81 | EH2+ Run Flat |  | Serie XL - ext.diam.79 mm | 592x592x286 | 1 | 225-230 | e1*2007/46*0363*.. | bar: Area 1
BMW | SERIES 5 | 5L 2010 225KW | 5L | 04/2010 |  | 5x120 | 72,56 | 598 | 2074 | 44 | M14x1,25 | 17 | SUPERTURISMO LM | 8½x19 | 19,00 | 8,50 | W0185220546 | 1 | S | 20100618 | 20100718 | 5x120 |  | 29 | 81710396 | XL | C17F27 | B |  | TÜV |  |  | DK | YES | C0600 | MAX LOAD OF WHEEL MUST BE COMPATIBLE WITH MAX LOAD OF VEHICLE AXLE! | T | Teilegutachten (PB+VB) | 1 | No car modifications required | 225/45 R19---TCOMBI-235/40 R19---TCOMBI-245/40 R19-F--TCOMBI-255/35 R19---TCOMBI | AfterMarket OZ | MAX 715 KG | MATT GRAPHITE + SILVER LETTERING | Racing | 8027529043679 | OZ | 12,81 | EH2+ Run Flat |  | Serie XL - ext.diam.79 mm | 592x592x286 | 1 | 225-230 | e1*2007/46*0363*.. | bar: Area 1
BMW | SERIES 5 | 5L 2010 225KW | 5L | 04/2010 |  | 5x120 | 72,56 | 598 | 2074 | 44 | M14x1,25 | 17 | ULTRALEGGERA HLT | 8½x19 | 19,00 | 8,50 | W01803200N6 | 3 | S | 20110912 | 20111012 | 5x120 |  | 34 | 81710396 | XL | C17F27 | B |  | TÜV |  |  | DK | YES | C0600 | MAX LOAD OF WHEEL MUST BE COMPATIBLE WITH MAX LOAD OF VEHICLE AXLE! | S | Strongness Certificate (PB) | 1 | No car modifications required | 225/45 R19---TCOMBI-235/40 R19---TCOMBI-245/40 R19-F--TCOMBI-255/35 R19---TCOMBI | AfterMarket OZ | MAX 715 KG | MATT RACE SILVER | I-Tech | 8027529067828 | OZ | 12,12 |  |  | Serie XL - ext.diam.79 mm | 592x592x286 | 1 | 225-230 | e1*2007/46*0363*.. | bar: Area 1
BMW | SERIES 5 | 5L 2010 225KW | 5L | 04/2010 |  | 5x120 | 72,56 | 598 | 2074 | 44 | M14x1,25 | 17 | ULTRALEGGERA HLT | 8½x19 | 19,00 | 8,50 | W01803200P3 | 3 | S | 20121203 | 20130102 | 5x120 |  | 34 | 81710396 | XL | C17F27 | B |  | TÜV |  |  | DK | YES | C0600 | MAX LOAD OF WHEEL MUST BE COMPATIBLE WITH MAX LOAD OF VEHICLE AXLE! | S | Strongness Certificate (PB) | 1 | No car modifications required | 225/45 R19---TCOMBI-235/40 R19---TCOMBI-245/40 R19-F--TCOMBI-255/35 R19---TCOMBI | AfterMarket OZ | MAX 715 KG | ACID GREEN | I-Tech | 8027529083866 | OZ | 12,13 |  |  | Serie XL - ext.diam.79 mm | 592x592x286 | 1 | 225-230 | e1*2007/46*0363*.. | bar: Area 1
BMW | SERIES 5 | 5L 2010 225KW | 5L | 04/2010 |  | 5x120 | 72,56 | 598 | 2074 | 44 | M14x1,25 | 17 | ULTRALEGGERA HLT | 8½x19 | 19,00 | 8,50 | W0180320022 | 3 | S | 20110912 | 20111012 | 5x120 |  | 34 | 81710396 | XL | C17F27 | B |  | TÜV |  |  | DK | YES | C0600 | MAX LOAD OF WHEEL MUST BE COMPATIBLE WITH MAX LOAD OF VEHICLE AXLE! | S | Strongness Certificate (PB) | 1 | No car modifications required | 225/45 R19---TCOMBI-235/40 R19---TCOMBI-245/40 R19-F--TCOMBI-255/35 R19---TCOMBI | AfterMarket OZ | MAX 715 KG | MATT GRAPHIT SILVER | I-Tech | 8027529067811 | OZ | 12,12 |  |  | Serie XL - ext.diam.79 mm | 592x592x286 | 1 | 225-230 | e1*2007/46*0363*.. | bar: Area 1
BMW | SERIES 5 | 5L 2010 225KW | 5L | 04/2010 |  | 5x120 | 72,56 | 598 | 2074 | 44 | M14x1,25 | 17 | ULTRALEGGERA HLT | 8½x19 | 19,00 | 8,50 | W0180320030 | 3 | S | 20110912 | 20111012 | 5x120 |  | 34 | 81710396 | XL | C17F27 | B |  | TÜV |  |  | DK | YES | C0600 | MAX LOAD OF WHEEL MUST BE COMPATIBLE WITH MAX LOAD OF VEHICLE AXLE! | S | Strongness Certificate (PB) | 1 | No car modifications required | 225/45 R19---TCOMBI-235/40 R19---TCOMBI-245/40 R19-F--TCOMBI-255/35 R19---TCOMBI | AfterMarket OZ | MAX 715 KG | WHITE | I-Tech | 8027529067774 | OZ | 12,12 |  |  | Serie XL - ext.diam.79 mm | 592x592x286 | 1 | 225-230 | e1*2007/46*0363*.. | bar: Area 1
BMW | SERIES 5 | 5L 2010 225KW | 5L | 04/2010 |  | 5x120 | 72,56 | 598 | 2074 | 44 | M14x1,25 | 17 | ULTRALEGGERA HLT | 8½x19 | 19,00 | 8,50 | W0180320053 | 3 |  |  |  | 5x120 |  | 34 | 81710396 | XL | C17F27 | B |  | TÜV |  |  | DK | YES | C0600 | MAX LOAD OF WHEEL MUST BE COMPATIBLE WITH MAX LOAD OF VEHICLE AXLE! | S | Strongness Certificate (PB) | 1 | No car modifications required | 225/45 R19---TCOMBI-235/40 R19---TCOMBI-245/40 R19-F--TCOMBI-255/35 R19---TCOMBI | AfterMarket OZ | MAX 715 KG | MATT BLACK | I-Tech | 8027529006315 | OZ | 12,12 |  |  | Serie XL - ext.diam.79 mm | 600x600x300 | 1 | 225-230 | e1*2007/46*0363*.. | bar: Area 1
BMW | SERIES 5 | 5L 2010 225KW | 5L | 04/2010 |  | 5x120 | 72,56 | 598 | 2074 | 44 | M14x1,25 | 17 | ULTRALEGGERA HLT | 8½x19 | 19,00 | 8,50 | W0180320071 | 3 | S | 20110912 | 20111012 | 5x120 |  | 34 | 81710396 | XL | C17F27 | B |  | TÜV |  |  | DK | YES | C0600 | MAX LOAD OF WHEEL MUST BE COMPATIBLE WITH MAX LOAD OF VEHICLE AXLE! | S | Strongness Certificate (PB) | 1 | No car modifications required | 225/45 R19---TCOMBI-235/40 R19---TCOMBI-245/40 R19-F--TCOMBI-255/35 R19---TCOMBI | AfterMarket OZ | MAX 715 KG | ORANGE | I-Tech | 8027529067798 | OZ | 12,12 |  |  | Serie XL - ext.diam.79 mm | 592x592x286 | 1 | 225-230 | e1*2007/46*0363*.. | bar: Area 1
BMW | SERIES 5 | 5L 2010 225KW | 5L | 04/2010 |  | 5x120 | 72,56 | 598 | 2074 | 44 | M14x1,25 | 17 | ULTRALEGGERA HLT | 8½x19 | 19,00 | 8,50 | W0180320076 | 3 | S | 20110912 | 20111012 | 5x120 |  | 34 | 81710396 | XL | C17F27 | B |  | TÜV |  |  | DK | YES | C0600 | MAX LOAD OF WHEEL MUST BE COMPATIBLE WITH MAX LOAD OF VEHICLE AXLE! | S | Strongness Certificate (PB) | 1 | No car modifications required | 225/45 R19---TCOMBI-235/40 R19---TCOMBI-245/40 R19-F--TCOMBI-255/35 R19---TCOMBI | AfterMarket OZ | MAX 715 KG | RACE GOLD | I-Tech | 8027529067804 | OZ | 12,12 |  |  | Serie XL - ext.diam.79 mm | 592x592x286 | 1 | 225-230 | e1*2007/46*0363*.. | bar: Area 1
BMW | SERIES 5 | 5L 2010 225KW | 5L | 04/2010 |  | 5x120 | 72,56 | 598 | 2074 | 44 | M14x1,25 | 17 | ULTRALEGGERA HLT | 8½x19 | 19,00 | 8,50 | W0180320084 | 3 | S | 20110912 | 20111012 | 5x120 |  | 34 | 81710396 | XL | C17F27 | B |  | TÜV |  |  | DK | YES | C0600 | MAX LOAD OF WHEEL MUST BE COMPATIBLE WITH MAX LOAD OF VEHICLE AXLE! | S | Strongness Certificate (PB) | 1 | No car modifications required | 225/45 R19---TCOMBI-235/40 R19---TCOMBI-245/40 R19-F--TCOMBI-255/35 R19---TCOMBI | AfterMarket OZ | MAX 715 KG | RED | I-Tech | 8027529067781 | OZ | 12,12 |  |  | Serie XL - ext.diam.79 mm | 592x592x286 | 1 | 225-230 | e1*2007/46*0363*.. | bar: Area 1
BMW | SERIES 5 | 5L 2010 225KW | 5L | 04/2010 |  | 5x120 | 72,56 | 598 | 2074 | 44 | M14x1,25 | 17 | ULTRALEGGERA HLT | 8½x19 | 19,00 | 8,50 | W01803202N6 | 3 | S | 20110912 | 20111012 | 5x120 |  | 29 | 81710396 | XL | C17F27 | B |  | TÜV |  |  | DK | YES | C0600 | MAX LOAD OF WHEEL MUST BE COMPATIBLE WITH MAX LOAD OF VEHICLE AXLE! | T | Teilegutachten (PB+VB) | 1 | No car modifications required | 225/45 R19---TCOMBI-235/40 R19---TCOMBI-245/40 R19-F--TCOMBI-255/35 R19---TCOMBI | AfterMarket OZ | MAX 715 KG | MATT RACE SILVER | I-Tech | 8027529067941 | OZ | 12,38 |  |  | Serie XL - ext.diam.79 mm | 592x592x286 | 1 | 225-230 | e1*2007/46*0363*.. | bar: Area 1
BMW | SERIES 5 | 5L 2010 225KW | 5L | 04/2010 |  | 5x120 | 72,56 | 598 | 2074 | 44 | M14x1,25 | 17 | ULTRALEGGERA HLT | 8½x19 | 19,00 | 8,50 | W01803202P3 | 3 | S | 20121203 | 20130102 | 5x120 |  | 29 | 81710396 | XL | C17F27 | B |  | TÜV |  |  | DK | YES | C0600 | MAX LOAD OF WHEEL MUST BE COMPATIBLE WITH MAX LOAD OF VEHICLE AXLE! | T | Teilegutachten (PB+VB) | 1 | No car modifications required | 225/45 R19---TCOMBI-235/40 R19---TCOMBI-245/40 R19-F--TCOMBI-255/35 R19---TCOMBI | AfterMarket OZ | MAX 715 KG | ACID GREEN | I-Tech | 8027529083880 | OZ | 12,38 |  |  | Serie XL - ext.diam.79 mm | 592x592x286 | 1 | 225-230 | e1*2007/46*0363*.. | bar: Area 1
BMW | SERIES 5 | 5L 2010 225KW | 5L | 04/2010 |  | 5x120 | 72,56 | 598 | 2074 | 44 | M14x1,25 | 17 | ULTRALEGGERA HLT | 8½x19 | 19,00 | 8,50 | W0180320222 | 3 | S | 20110912 | 20111012 | 5x120 |  | 29 | 81710396 | XL | C17F27 | B |  | TÜV |  |  | DK | YES | C0600 | MAX LOAD OF WHEEL MUST BE COMPATIBLE WITH MAX LOAD OF VEHICLE AXLE! | T | Teilegutachten (PB+VB) | 1 | No car modifications required | 225/45 R19---TCOMBI-235/40 R19---TCOMBI-245/40 R19-F--TCOMBI-255/35 R19---TCOMBI | AfterMarket OZ | MAX 715 KG | MATT GRAPHIT SILVER | I-Tech | 8027529067934 | OZ | 12,38 |  |  | Serie XL - ext.diam.79 mm | 592x592x286 | 1 | 225-230 | e1*2007/46*0363*.. | bar: Area 1
BMW | SERIES 5 | 5L 2010 225KW | 5L | 04/2010 |  | 5x120 | 72,56 | 598 | 2074 | 44 | M14x1,25 | 17 | ULTRALEGGERA HLT | 8½x19 | 19,00 | 8,50 | W0180320230 | 3 | S | 20110912 | 20111012 | 5x120 |  | 29 | 81710396 | XL | C17F27 | B |  | TÜV |  |  | DK | YES | C0600 | MAX LOAD OF WHEEL MUST BE COMPATIBLE WITH MAX LOAD OF VEHICLE AXLE! | T | Teilegutachten (PB+VB) | 1 | No car modifications required | 225/45 R19---TCOMBI-235/40 R19---TCOMBI-245/40 R19-F--TCOMBI-255/35 R19---TCOMBI | AfterMarket OZ | MAX 715 KG | WHITE | I-Tech | 8027529067897 | OZ | 12,38 |  |  | Serie XL - ext.diam.79 mm | 592x592x286 | 1 | 225-230 | e1*2007/46*0363*.. | bar: Area 1
BMW | SERIES 5 | 5L 2010 225KW | 5L | 04/2010 |  | 5x120 | 72,56 | 598 | 2074 | 44 | M14x1,25 | 17 | ULTRALEGGERA HLT | 8½x19 | 19,00 | 8,50 | W0180320253 | 3 |  |  |  | 5x120 |  | 29 | 81710396 | XL | C17F27 | B |  | TÜV |  |  | DK | YES | C0600 | MAX LOAD OF WHEEL MUST BE COMPATIBLE WITH MAX LOAD OF VEHICLE AXLE! | T | Teilegutachten (PB+VB) | 1 | No car modifications required | 225/45 R19---TCOMBI-235/40 R19---TCOMBI-245/40 R19-F--TCOMBI-255/35 R19---TCOMBI | AfterMarket OZ | MAX 715 KG | MATT BLACK | I-Tech | 8027529006353 | OZ | 12,38 |  |  | Serie XL - ext.diam.79 mm | 592x592x286 | 1 | 225-230 | e1*2007/46*0363*.. | bar: Area 1
BMW | SERIES 5 | 5L 2010 225KW | 5L | 04/2010 |  | 5x120 | 72,56 | 598 | 2074 | 44 | M14x1,25 | 17 | ULTRALEGGERA HLT | 8½x19 | 19,00 | 8,50 | W0180320271 | 3 | S | 20110912 | 20111012 | 5x120 |  | 29 | 81710396 | XL | C17F27 | B |  | TÜV |  |  | DK | YES | C0600 | MAX LOAD OF WHEEL MUST BE COMPATIBLE WITH MAX LOAD OF VEHICLE AXLE! | T | Teilegutachten (PB+VB) | 1 | No car modifications required | 225/45 R19---TCOMBI-235/40 R19---TCOMBI-245/40 R19-F--TCOMBI-255/35 R19---TCOMBI | AfterMarket OZ | MAX 715 KG | ORANGE | I-Tech | 8027529067910 | OZ | 12,38 |  |  | Serie XL - ext.diam.79 mm | 592x592x286 | 1 | 225-230 | e1*2007/46*0363*.. | bar: Area 1
BMW | SERIES 5 | 5L 2010 225KW | 5L | 04/2010 |  | 5x120 | 72,56 | 598 | 2074 | 44 | M14x1,25 | 17 | ULTRALEGGERA HLT | 8½x19 | 19,00 | 8,50 | W0180320276 | 3 | S | 20110912 | 20111012 | 5x120 |  | 29 | 81710396 | XL | C17F27 | B |  | TÜV |  |  | DK | YES | C0600 | MAX LOAD OF WHEEL MUST BE COMPATIBLE WITH MAX LOAD OF VEHICLE AXLE! | T | Teilegutachten (PB+VB) | 1 | No car modifications required | 225/45 R19---TCOMBI-235/40 R19---TCOMBI-245/40 R19-F--TCOMBI-255/35 R19---TCOMBI | AfterMarket OZ | MAX 715 KG | RACE GOLD | I-Tech | 8027529067927 | OZ | 12,38 |  |  | Serie XL - ext.diam.79 mm | 592x592x286 | 1 | 225-230 | e1*2007/46*0363*.. | bar: Area 1
BMW | SERIES 5 | 5L 2010 225KW | 5L | 04/2010 |  | 5x120 | 72,56 | 598 | 2074 | 44 | M14x1,25 | 17 | ULTRALEGGERA HLT | 8½x19 | 19,00 | 8,50 | W0180320284 | 3 | S | 20110912 | 20111012 | 5x120 |  | 29 | 81710396 | XL | C17F27 | B |  | TÜV |  |  | DK | YES | C0600 | MAX LOAD OF WHEEL MUST BE COMPATIBLE WITH MAX LOAD OF VEHICLE AXLE! | T | Teilegutachten (PB+VB) | 1 | No car modifications required | 225/45 R19---TCOMBI-235/40 R19---TCOMBI-245/40 R19-F--TCOMBI-255/35 R19---TCOMBI | AfterMarket OZ | MAX 715 KG | RED | I-Tech | 8027529067903 | OZ | 12,38 |  |  | Serie XL - ext.diam.79 mm | 592x592x286 | 1 | 225-230 | e1*2007/46*0363*.. | bar: Area 1
BMW | SERIES 5 | 5L 2010 225KW | 5L | 04/2010 |  | 5x120 | 72,56 | 598 | 2074 | 44 | M14x1,25 | 17 | VITTORIA | 8½x19 | 19,00 | 8,50 | W0188220473 | 1 | S | 20110913 | 20111013 | 5x120 |  | 29 | 81710461 | XL | VST20F27 | B |  | TÜV |  |  | DK | YES |  |  | T | Teilegutachten (PB+VB) | 1 | No car modifications required | 225/45 R19---TCOMBI-235/40 R19---TCOMBI-245/40 R19-F--TCOMBI-255/35 R19---TCOMBI | AfterMarket OZ | MAX 750 KG | MATT DARK GRAPHITE | Via Veneto | 8027529069693 | OZ | 14,58 | EH2+ Run Flat |  | Serie XL - ext.diam.79 mm | 592x592x286 | 1 | 225-230 | e1*2007/46*0363*.. | bar: Area 1
BMW | SERIES 5 | 5L 2010 225KW | 5L | 04/2010 |  | 5x120 | 72,56 | 598 | 2074 | 44 | M14x1,25 | 17 | CORTINA | 9x19 | 19,00 | 9,00 | W0188720249 | 1 |  |  |  | 5x120 |  | 26 | 81710396 | XL | C17F27 | B |  | TÜV |  |  | DK | YES |  |  | T | Teilegutachten (PB+VB) | 1 | No car modifications required | 235/40 R19-F---245/40 R19-F---265/35 R19-R---275/35 R19-R---285/35 R19-R-- | AfterMarket OZ | MAX 850 KG | MATT DARK GRAPHITE DIAMOND CUT | All-Terrain | 8027529070507 | OZ | 16,03 | EH2+ Run Flat |  | Serie XL - ext.diam.79 mm | 592x592x312 | 1 | 225-230 | e1*2007/46*0363*.. | bar: Area 1
BMW | SERIES 5 | 5L 2010 225KW | 5L | 04/2010 |  | 5x120 | 72,56 | 598 | 2074 | 44 | M14x1,25 | 17 | CORTINA | 9x19 | 19,00 | 9,00 | W0188720253 | 1 |  |  |  | 5x120 |  | 26 | 81710396 | XL | C17F27 | B |  | TÜV |  |  | DK | YES |  |  | T | Teilegutachten (PB+VB) | 1 | No car modifications required | 235/40 R19-F---245/40 R19-F---265/35 R19-R---275/35 R19-R---285/35 R19-R-- | AfterMarket OZ | MAX 850 KG | MATT BLACK | All-Terrain | 8027529070514 | OZ | 16,43 | EH2+ Run Flat |  | Serie XL - ext.diam.79 mm | 592x592x312 | 1 | 225-230 | e1*2007/46*0363*.. | bar: Area 1
BMW | SERIES 5 | 5L 2010 225KW | 5L | 04/2010 |  | 5x120 | 72,56 | 598 | 2074 | 44 | M14x1,25 | 17 | CORTINA | 9x19 | 19,00 | 9,00 | W0188720349 | 1 |  |  |  | 5x120 |  | 40 | 81710396 | XL | C17F27 | B |  | TÜV |  |  | DK |  |  |  | T | Teilegutachten (PB+VB) |  |  | 235/40 R19-F---245/40 R19-F---265/35 R19-R---275/35 R19-R---285/35 R19-R-- | AfterMarket OZ | MAX 875 KG | MATT DARK GRAPHITE DIAMOND CUT | All-Terrain | 8027529070804 | OZ | 16,03 | EH2+ Run Flat |  | Serie XL - ext.diam.79 mm | 592x592x312 | 1 | 225-230 | e1*2007/46*0363*.. | bar: Area 1
BMW | SERIES 5 | 5L 2010 225KW | 5L | 04/2010 |  | 5x120 | 72,56 | 598 | 2074 | 44 | M14x1,25 | 17 | CORTINA | 9x19 | 19,00 | 9,00 | W0188720353 | 1 |  |  |  | 5x120 |  | 40 | 81710396 | XL | C17F27 | B |  | TÜV |  |  | DK |  |  |  | T | Teilegutachten (PB+VB) |  |  | 235/40 R19-F---245/40 R19-F---265/35 R19-R---275/35 R19-R---285/35 R19-R-- | AfterMarket OZ | MAX 875 KG | MATT BLACK | All-Terrain | 8027529070811 | OZ | 16,43 | EH2+ Run Flat |  | Serie XL - ext.diam.79 mm | 592x592x312 | 1 | 225-230 | e1*2007/46*0363*.. | bar: Area 1
BMW | SERIES 5 | 5L 2010 225KW | 5L | 04/2010 |  | 5x120 | 72,56 | 598 | 2074 | 44 | M14x1,25 | 17 | SARDEGNA | 9x19 | 19,00 | 9,00 | W0176620322 | 1 | S | 20100708 | 20100807 | 5x120 |  | 40 | 81610118 | XL | C17F40 | B |  | TÜV |  |  | DK | YES | C0053 | ET30 WITH SPACER 10 MM | S | Strongness Certificate (PB) | 1 | No car modifications required | 235/40 R19-F---245/40 R19-F---265/35 R19-R---275/35 R19-R---285/35 R19-R-- | AfterMarket OZ | MAX 965 KG | MATT GRAPHIT SILVER | All-Terrain | 8027529046717 | OZ | 17,61 |  |  | Serie XL - ext.diam.79 mm | 600x600x360 | 1 | 225-230 | e1*2007/46*0363*.. | bar: Area 1
BMW | SERIES 5 | 5L 2010 225KW | 5L | 04/2010 |  | 5x120 | 72,56 | 598 | 2074 | 44 | M14x1,25 | 17 | VERSILIA | 9x19 | 19,00 | 9,00 | W01841202N6 | 1 |  |  |  | 5x120 |  | 40 | 81610118 | XL | C17F40 | B |  | TÜV |  |  | DK | YES | C0053 | ET30 WITH SPACER 10 MM | S | Strongness Certificate (PB) | 1 | No car modifications required | 235/40 R19-F---245/40 R19-F---265/35 R19-R---275/35 R19-R---285/35 R19-R-- | AfterMarket OZ | MAX 925 KG | MATT RACE SILVER | All-Terrain | 8027529052367 | OZ | 17,63 | EH2+ Run Flat |  | Serie XL - ext.diam.79 mm | 600x600x300 | 1 | 225-230 | e1*2007/46*0363*.. | bar: Area 1
BMW | SERIES 5 | 5L 2010 225KW | 5L | 04/2010 |  | 5x120 | 72,56 | 598 | 2074 | 44 | M14x1,25 | 17 | VERSILIA | 9x19 | 19,00 | 9,00 | W0184120254 | 1 | S | 20100708 | 20100807 | 5x120 |  | 40 | 81610118 | XL | C17F40 | B |  | TÜV |  |  | DK | YES | C0053 | ET30 WITH SPACER 10 MM | S | Strongness Certificate (PB) | 1 | No car modifications required | 235/40 R19-F---245/40 R19-F---265/35 R19-R---275/35 R19-R---285/35 R19-R-- | AfterMarket OZ | MAX 925 KG | MATT BLACK + DIAMOND-CUT | All-Terrain | 8027529038125 | OZ | 17,63 | EH2+ Run Flat |  | Serie XL - ext.diam.79 mm | 600x600x300 | 1 | 225-230 | e1*2007/46*0363*.. | bar: Area 1
BMW | SERIES 5 | 5L 2010 225KW | 5L | 04/2010 |  | 5x120 | 72,56 | 598 | 2074 | 44 | M14x1,25 | 17 | X5B | 9x19 | 19,00 | 9,00 | W85070202N5 | 1 | S | 20121005 | 20121104 | 5x120 |  | 39 | 81710461 | XL | VST20F27 | B |  |  |  |  | DK | YES | C0270 | REAR | T | Teilegutachten (PB+VB) | 1 | No car modifications required | 235/40 R19-F---245/40 R19-F---265/35 R19-R---275/35 R19-R---285/35 R19-R-- | AfterMarket OZ | MAX 730 KG | MATT GRAPHITE DIAMOND CUT | X-Line | 8027529079906 | OZ | 14,11 | EH2+ Run Flat |  | Serie XL - ext.diam.79 mm | 593x593x300 | 1 | 225-230 | e1*2007/46*0363*.. | bar: Area 1
BMW | SERIES 5 | 5L 2010 225KW | 5L | 04/2010 |  | 5x120 | 72,56 | 598 | 2074 | 44 | M14x1,25 | 17 | X5B | 9x19 | 19,00 | 9,00 | W85070203N5 | 1 | S | 20121005 | 20121104 | 5x120 |  | 29 | 81710461 | XL | VST20F27 | B |  |  |  |  | DK | YES | C0600 | MAX LOAD OF WHEEL MUST BE COMPATIBLE WITH MAX LOAD OF VEHICLE AXLE! | T | Teilegutachten (PB+VB) | 1 | No car modifications required | 235/40 R19-F---245/40 R19-F---265/35 R19-R---275/35 R19-R---285/35 R19-R-- | AfterMarket OZ | MAX 730 KG | MATT GRAPHITE DIAMOND CUT | X-Line | 8027529079913 | OZ | 14,51 | EH2+ Run Flat |  | Serie XL - ext.diam.79 mm | 593x593x300 | 1 | 225-230 | e1*2007/46*0363*.. | bar: Area 1
BMW | SERIES 5 | 5L 2010 225KW | 5L | 04/2010 |  | 5x120 | 72,56 | 598 | 2074 | 44 | M14x1,25 | 17 | EGO | 9½x19 | 19,00 | 9,50 | W8505420454 | 1 | S | 20110726 | 20110825 | 5x120 |  | 34 | 81710461 | XL | VST20F27 | B |  | TÜV |  |  | DK | YES | C0600 | MAX LOAD OF WHEEL MUST BE COMPATIBLE WITH MAX LOAD OF VEHICLE AXLE! | T | Teilegutachten (PB+VB) | 1 | No car modifications required | 265/35 R19-R--TCOMBI-275/35 R19-R--TCOMBI-285/35 R19-R--TCOMBI | AfterMarket OZ | MAX 735 KG | MATT BLACK + DIAMOND-CUT | X-Line | 8027529065978 | OZ | 14,31 | EH2+ Run Flat |  | Serie XL - ext.diam.79 mm | 593x593x313 | 1 | 225-230 | e1*2007/46*0363*.. | bar: Area 1
BMW | SERIES 5 | 5L 2010 225KW | 5L | 04/2010 |  | 5x120 | 72,56 | 598 | 2074 | 44 | M14x1,25 | 17 | QUARANTA | 9½x19 | 19,00 | 9,50 | W01858204G2 | 1 |  |  |  | 5x120 |  | 34 | 81710461 | XL | VST20F27 | B |  | TÜV |  |  | DK | YES | C0600 | MAX LOAD OF WHEEL MUST BE COMPATIBLE WITH MAX LOAD OF VEHICLE AXLE! | T | Teilegutachten (PB+VB) | 1 | No car modifications required | 265/35 R19-R--TCOMBI-275/35 R19-R--TCOMBI-285/35 R19-R--TCOMBI | AfterMarket OZ | MAX 735 KG | GRIGIO CORSA DIAMANTATO | Via Veneto | 8027529052688 | OZ | 14,55 | EH2+ Run Flat |  | Serie XL - ext.diam.79 mm | 570x570x280 | 1 | 225-230 | e1*2007/46*0363*.. | bar: Area 1
BMW | SERIES 5 | 5L 2010 225KW | 5L | 04/2010 |  | 5x120 | 72,56 | 598 | 2074 | 44 | M14x1,25 | 17 | SUPERTURISMO LM | 9½x19 | 19,00 | 9,50 | W0185320719 | 1 | S | 20100618 | 20100718 | 5x120 |  | 40 | 81710396 | XL | C17F27 | B |  | TÜV |  |  | DK | YES | C0600 | MAX LOAD OF WHEEL MUST BE COMPATIBLE WITH MAX LOAD OF VEHICLE AXLE! | T | Teilegutachten (PB+VB) | 1 | No car modifications required | 265/35 R19-R--TCOMBI-275/35 R19-R--TCOMBI-285/35 R19-R--TCOMBI | AfterMarket OZ | MAX 725 KG | MATT RACE SILVER + BLACK LETTERING | Racing | 8027529043853 | OZ | 13,01 | EH2+ Run Flat |  | Serie XL - ext.diam.79 mm | 570x570x280 | 1 | 225-230 | e1*2007/46*0363*.. | bar: Area 1
BMW | SERIES 5 | 5L 2010 225KW | 5L | 04/2010 |  | 5x120 | 72,56 | 598 | 2074 | 44 | M14x1,25 | 17 | SUPERTURISMO LM | 9½x19 | 19,00 | 9,50 | W0185320746 | 1 | S | 20100618 | 20100718 | 5x120 |  | 40 | 81710396 | XL | C17F27 | B |  | TÜV |  |  | DK | YES | C0600 | MAX LOAD OF WHEEL MUST BE COMPATIBLE WITH MAX LOAD OF VEHICLE AXLE! | T | Teilegutachten (PB+VB) | 1 | No car modifications required | 265/35 R19-R--TCOMBI-275/35 R19-R--TCOMBI-285/35 R19-R--TCOMBI | AfterMarket OZ | MAX 725 KG | MATT GRAPHITE + SILVER LETTERING | Racing | 8027529043860 | OZ | 13,01 | EH2+ Run Flat |  | Serie XL - ext.diam.79 mm | 570x570x280 | 1 | 225-230 | e1*2007/46*0363*.. | bar: Area 1
BMW | SERIES 5 | 5L 2010 225KW | 5L | 04/2010 |  | 5x120 | 72,56 | 598 | 2074 | 44 | M14x1,25 | 17 | CORTINA | 10x19 | 19,00 | 10,00 | W0189120249 | 1 |  |  |  | 5x120 |  | 40 | 81710396 | XL | C17F27 | B |  | TÜV |  |  | DK | YES | C0270 | REAR | T | Teilegutachten (PB+VB) | 1 | No car modifications required |  | AfterMarket OZ | MAX 690 KG | MATT DARK GRAPHITE DIAMOND CUT | All-Terrain | 8027529069853 | OZ | 19,66 |  |  | Serie XL - ext.diam.79 mm | 592x592x350 | 1 | 225-230 | e1*2007/46*0363*.. | bar: Area 1
BMW | SERIES 5 | 5L 2010 225KW | 5L | 04/2010 |  | 5x120 | 72,56 | 598 | 2074 | 44 | M14x1,25 | 17 | CORTINA | 10x19 | 19,00 | 10,00 | W0189120253 | 1 |  |  |  | 5x120 |  | 40 | 81710396 | XL | C17F27 | B |  | TÜV |  |  | DK | YES | C0270 | REAR | T | Teilegutachten (PB+VB) | 1 | No car modifications required |  | AfterMarket OZ | MAX 690 KG | MATT BLACK | All-Terrain | 8027529069860 | OZ | 19,66 |  |  | Serie XL - ext.diam.79 mm | 592x592x350 | 1 | 225-230 | e1*2007/46*0363*.. | bar: Area 1
BMW | SERIES 5 | 5L 2010 225KW | 5L | 04/2010 |  | 5x120 | 72,56 | 598 | 2074 | 44 | M14x1,25 | 17 | ULTRALEGGERA HLT | 10x19 | 19,00 | 10,00 | W01805200N6 | 3 | S | 20110912 | 20111012 | 5x120 |  | 32 | 81710396 | XL | C17F27 | B |  | TÜV |  |  |  | YES | C0600 | MAX LOAD OF WHEEL MUST BE COMPATIBLE WITH MAX LOAD OF VEHICLE AXLE! | S | Strongness Certificate (PB) | 2 | Mods can be necessary to car |  | AfterMarket OZ | MAX 690 KG | MATT RACE SILVER | I-Tech | 8027529066319 | OZ | 12,74 |  |  | Serie XL - ext.diam.79 mm | 592x592x350 | 1 | 225-230 | e1*2007/46*0363*.. | bar: Area 1
BMW | SERIES 5 | 5L 2010 225KW | 5L | 04/2010 |  | 5x120 | 72,56 | 598 | 2074 | 44 | M14x1,25 | 17 | ULTRALEGGERA HLT | 10x19 | 19,00 | 10,00 | W01805200P3 | 3 | S | 20121203 | 20130102 | 5x120 |  | 32 | 81710396 | XL | C17F27 | B |  | TÜV |  |  |  | YES | C0600 | MAX LOAD OF WHEEL MUST BE COMPATIBLE WITH MAX LOAD OF VEHICLE AXLE! | S | Strongness Certificate (PB) | 2 | Mods can be necessary to car |  | AfterMarket OZ | MAX 690 KG | ACID GREEN | I-Tech | 8027529083552 | OZ | 12,74 |  |  | Serie XL - ext.diam.79 mm | 592x592x350 | 1 | 225-230 | e1*2007/46*0363*.. | bar: Area 1
BMW | SERIES 5 | 5L 2010 225KW | 5L | 04/2010 |  | 5x120 | 72,56 | 598 | 2074 | 44 | M14x1,25 | 17 | ULTRALEGGERA HLT | 10x19 | 19,00 | 10,00 | W0180520022 | 3 | S | 20110912 | 20111012 | 5x120 |  | 32 | 81710396 | XL | C17F27 | B |  | TÜV |  |  |  | YES | C0600 | MAX LOAD OF WHEEL MUST BE COMPATIBLE WITH MAX LOAD OF VEHICLE AXLE! | S | Strongness Certificate (PB) | 2 | Mods can be necessary to car |  | AfterMarket OZ | MAX 690 KG | MATT GRAPHIT SILVER | I-Tech | 8027529066302 | OZ | 12,74 |  |  | Serie XL - ext.diam.79 mm | 592x592x350 | 1 | 225-230 | e1*2007/46*0363*.. | bar: Area 1
BMW | SERIES 5 | 5L 2010 225KW | 5L | 04/2010 |  | 5x120 | 72,56 | 598 | 2074 | 44 | M14x1,25 | 17 | ULTRALEGGERA HLT | 10x19 | 19,00 | 10,00 | W0180520030 | 3 | S | 20110912 | 20111012 | 5x120 |  | 32 | 81710396 | XL | C17F27 | B |  | TÜV |  |  |  | YES | C0600 | MAX LOAD OF WHEEL MUST BE COMPATIBLE WITH MAX LOAD OF VEHICLE AXLE! | S | Strongness Certificate (PB) | 2 | Mods can be necessary to car |  | AfterMarket OZ | MAX 690 KG | WHITE | I-Tech | 8027529066265 | OZ | 12,74 |  |  | Serie XL - ext.diam.79 mm | 592x592x350 | 1 | 225-230 | e1*2007/46*0363*.. | bar: Area 1
BMW | SERIES 5 | 5L 2010 225KW | 5L | 04/2010 |  | 5x120 | 72,56 | 598 | 2074 | 44 | M14x1,25 | 17 | ULTRALEGGERA HLT | 10x19 | 19,00 | 10,00 | W0180520053 | 3 |  |  |  | 5x120 |  | 32 | 81710396 | XL | C17F27 | B |  | TÜV |  |  |  | YES | C0600 | MAX LOAD OF WHEEL MUST BE COMPATIBLE WITH MAX LOAD OF VEHICLE AXLE! | S | Strongness Certificate (PB) | 2 | Mods can be necessary to car |  | AfterMarket OZ | MAX 690 KG | MATT BLACK | I-Tech | 8027529006544 | OZ | 12,74 |  |  | Serie XL - ext.diam.79 mm | 600x600x360 | 1 | 225-230 | e1*2007/46*0363*.. | bar: Area 1
BMW | SERIES 5 | 5L 2010 225KW | 5L | 04/2010 |  | 5x120 | 72,56 | 598 | 2074 | 44 | M14x1,25 | 17 | ULTRALEGGERA HLT | 10x19 | 19,00 | 10,00 | W0180520061 | 3 |  |  |  | 5x120 |  | 32 | 81710396 | XL | C17F27 | B |  | TÜV |  |  |  | YES | C0600 | MAX LOAD OF WHEEL MUST BE COMPATIBLE WITH MAX LOAD OF VEHICLE AXLE! | S | Strongness Certificate (PB) | 2 | Mods can be necessary to car |  | AfterMarket OZ | MAX 690 KG | CHRYSTAL TITANIUM | I-Tech | 8027529006551 | OZ | 12,74 |  |  | Serie XL - ext.diam.79 mm | 600x600x360 | 1 | 225-230 | e1*2007/46*0363*.. | Area 2: OUT
BMW | SERIES 5 | 5L 2010 225KW | 5L | 04/2010 |  | 5x120 | 72,56 | 598 | 2074 | 44 | M14x1,25 | 17 | ULTRALEGGERA HLT | 10x19 | 19,00 | 10,00 | W0180520071 | 3 | S | 20110912 | 20111012 | 5x120 |  | 32 | 81710396 | XL | C17F27 | B |  | TÜV |  |  |  | YES | C0600 | MAX LOAD OF WHEEL MUST BE COMPATIBLE WITH MAX LOAD OF VEHICLE AXLE! | S | Strongness Certificate (PB) | 2 | Mods can be necessary to car |  | AfterMarket OZ | MAX 690 KG | ORANGE | I-Tech | 8027529066289 | OZ | 12,74 |  |  | Serie XL - ext.diam.79 mm | 592x592x350 | 1 | 225-230 | e1*2007/46*0363*.. | bar: Area 1
BMW | SERIES 5 | 5L 2010 225KW | 5L | 04/2010 |  | 5x120 | 72,56 | 598 | 2074 | 44 | M14x1,25 | 17 | ULTRALEGGERA HLT | 10x19 | 19,00 | 10,00 | W0180520076 | 3 | S | 20110912 | 20111012 | 5x120 |  | 32 | 81710396 | XL | C17F27 | B |  | TÜV |  |  |  | YES | C0600 | MAX LOAD OF WHEEL MUST BE COMPATIBLE WITH MAX LOAD OF VEHICLE AXLE! | S | Strongness Certificate (PB) | 2 | Mods can be necessary to car |  | AfterMarket OZ | MAX 690 KG | RACE GOLD | I-Tech | 8027529066296 | OZ | 12,74 |  |  | Serie XL - ext.diam.79 mm | 592x592x350 | 1 | 225-230 | e1*2007/46*0363*.. | bar: Area 1
BMW | SERIES 5 | 5L 2010 225KW | 5L | 04/2010 |  | 5x120 | 72,56 | 598 | 2074 | 44 | M14x1,25 | 17 | ULTRALEGGERA HLT | 10x19 | 19,00 | 10,00 | W0180520084 | 3 | S | 20110912 | 20111012 | 5x120 |  | 32 | 81710396 | XL | C17F27 | B |  | TÜV |  |  |  | YES | C0600 | MAX LOAD OF WHEEL MUST BE COMPATIBLE WITH MAX LOAD OF VEHICLE AXLE! | S | Strongness Certificate (PB) | 2 | Mods can be necessary to car |  | AfterMarket OZ | MAX 690 KG | RED | I-Tech | 8027529066272 | OZ | 12,74 |  |  | Serie XL - ext.diam.79 mm | 592x592x350 | 1 | 225-230 | e1*2007/46*0363*.. | bar: Area 1
BMW | SERIES 5 | 5L 2010 225KW | 5L | 04/2010 |  | 5x120 | 72,56 | 598 | 2074 | 44 | M14x1,25 | 17 | MONACO HLT | 8½x20 | 20,00 | 8,50 | W01900204G1 | 1 | S | 20120711 | 20120810 | 5x120 |  | 20 | 81710396 | XL | C17F27 | B | [5 empty] | YES |  |  | N | No Certificate | 2 | Mods can be necessary to car | 245/35 R20-F-- | AfterMarket OZ | MAX 950 KG | GRIGIO CORSA | All-Terrain | 8027529076936 | OZ | 19,01 | EH2+ Run Flat |  | Serie XL - ext.diam.79 mm | 615x615x312 | 1 | 225-230 | e1*2007/46*0363*.. | bar: Area 1
BMW | SERIES 5 | 5L 2010 225KW | 5L | 04/2010 |  | 5x120 | 72,56 | 598 | 2074 | 44 | M14x1,25 | 17 | SUPERTURISMO DAKAR | 8½x20 | 20,00 | 8,50 | W0187520319 | 1 |  |  |  | 5x120 |  | 20 | 81710396 | XL | C17F27 | B |  | TÜV |  |  |  | YES |  |  | T | Teilegutachten (PB+VB) | 2 | Mods can be necessary to car | 245/35 R20-F-- | AfterMarket OZ | MAX 850 KG | MATT RACE SILVER + BLACK LETTERING | All-Terrain | 8027529053340 | OZ | 16 | EH2+ Run Flat |  | Serie XL - ext.diam.79 mm | 615x615x312 | 1 | 225-230 | e1*2007/46*0363*.. | bar: Area 1
BMW | SERIES 5 | 5L 2010 225KW | 5L | 04/2010 |  | 5x120 | 72,56 | 598 | 2074 | 44 | M14x1,25 | 17 | SUPERTURISMO DAKAR | 8½x20 | 20,00 | 8,50 | W0187520346 | 1 |  |  |  | 5x120 |  | 20 | 81710396 | XL | C17F27 | B |  | TÜV |  |  |  | YES |  |  | T | Teilegutachten (PB+VB) | 2 | Mods can be necessary to car | 245/35 R20-F-- | AfterMarket OZ | MAX 850 KG | MATT GRAPHITE + SILVER LETTERING | All-Terrain | 8027529053357 | OZ | 16 | EH2+ Run Flat |  | Serie XL - ext.diam.79 mm | 615x615x312 | 1 | 225-230 | e1*2007/46*0363*.. | bar: Area 1
BMW | SERIES 5 | 5L 2010 225KW | 5L | 04/2010 |  | 5x120 | 72,56 | 598 | 2074 | 44 | M14x1,25 | 17 | SUPERTURISMO DAKAR | 8½x20 | 20,00 | 8,50 | W0187520419 | 1 |  |  |  | 5x120 |  | 32 | 81710396 | XL | C17F27 | B |  | TÜV |  |  | DK | YES |  |  | T | Teilegutachten (PB+VB) | 1 | No car modifications required | 245/35 R20-F-- | AfterMarket OZ | MAX 850 KG | MATT RACE SILVER + BLACK LETTERING | All-Terrain | 8027529053364 | OZ | 15,70 | EH2+ Run Flat |  | Serie XL - ext.diam.79 mm | 615x615x312 | 1 | 225-230 | e1*2007/46*0363*.. | bar: Area 1
BMW | SERIES 5 | 5L 2010 225KW | 5L | 04/2010 |  | 5x120 | 72,56 | 598 | 2074 | 44 | M14x1,25 | 17 | SUPERTURISMO DAKAR | 8½x20 | 20,00 | 8,50 | W0187520446 | 1 |  |  |  | 5x120 |  | 32 | 81710396 | XL | C17F27 | B |  | TÜV |  |  | DK | YES |  |  | T | Teilegutachten (PB+VB) | 1 | No car modifications required | 245/35 R20-F-- | AfterMarket OZ | MAX 850 KG | MATT GRAPHITE + SILVER LETTERING | All-Terrain | 8027529053371 | OZ | 15,70 | EH2+ Run Flat |  | Serie XL - ext.diam.79 mm | 615x615x312 | 1 | 225-230 | e1*2007/46*0363*.. | bar: Area 1
BMW | SERIES 5 | 5L 2010 225KW | 5L | 04/2010 |  | 5x120 | 72,56 | 598 | 2074 | 44 | M14x1,25 | 17 | ULTRALEGGERA HLT | 8½x20 | 20,00 | 8,50 | W01715204A53 | 3 |  |  |  | 5x120 |  | 34 | 81710396 | XL | C17F27 | B |  | TÜV |  |  | DK | YES | C0600 | MAX LOAD OF WHEEL MUST BE COMPATIBLE WITH MAX LOAD OF VEHICLE AXLE! | T | Teilegutachten (PB+VB) | 1 | No car modifications required | 245/35 R20-F-- | AfterMarket OZ | MAX 685 KG | MATT BLACK | I-Tech | 8027529002348 | OZ | 13,35 |  |  | Serie XL - ext.diam.79 mm | 620x620x350 | 1 | 225-230 | e1*2007/46*0363*.. | bar: Area 1
BMW | SERIES 5 | 5L 2010 225KW | 5L | 04/2010 |  | 5x120 | 72,56 | 598 | 2074 | 44 | M14x1,25 | 17 | ULTRALEGGERA HLT | 8½x20 | 20,00 | 8,50 | W01715204A61 | 3 |  |  |  | 5x120 |  | 34 | 81710396 | XL | C17F27 | B |  | TÜV |  |  | DK | YES | C0600 | MAX LOAD OF WHEEL MUST BE COMPATIBLE WITH MAX LOAD OF VEHICLE AXLE! | T | Teilegutachten (PB+VB) | 1 | No car modifications required | 245/35 R20-F-- | AfterMarket OZ | MAX 685 KG | CHRYSTAL TITANIUM | I-Tech | 8027529002355 | OZ | 13,35 |  |  | Serie XL - ext.diam.79 mm | 620x620x350 | 1 | 225-230 | e1*2007/46*0363*.. | Area 2: OUT
BMW | SERIES 5 | 5L 2010 225KW | 5L | 04/2010 |  | 5x120 | 72,56 | 598 | 2074 | 44 | M14x1,25 | 17 | ULTRALEGGERA HLT | 8½x20 | 20,00 | 8,50 | W01715204N6 | 3 | S | 20110912 | 20111012 | 5x120 |  | 34 | 81710396 | XL | C17F27 | B |  | TÜV |  |  | DK | YES | C0600 | MAX LOAD OF WHEEL MUST BE COMPATIBLE WITH MAX LOAD OF VEHICLE AXLE! | T | Teilegutachten (PB+VB) | 1 | No car modifications required | 245/35 R20-F-- | AfterMarket OZ | MAX 685 KG | MATT RACE SILVER | I-Tech | 8027529068740 | OZ | 13,35 |  |  | Serie XL - ext.diam.79 mm | 615x615x312 | 1 | 225-230 | e1*2007/46*0363*.. | bar: Area 1
BMW | SERIES 5 | 5L 2010 225KW | 5L | 04/2010 |  | 5x120 | 72,56 | 598 | 2074 | 44 | M14x1,25 | 17 | ULTRALEGGERA HLT | 8½x20 | 20,00 | 8,50 | W01715204P3 | 3 | S | 20121203 | 20130102 | 5x120 |  | 34 | 81710396 | XL | C17F27 | B |  | TÜV |  |  | DK | YES | C0600 | MAX LOAD OF WHEEL MUST BE COMPATIBLE WITH MAX LOAD OF VEHICLE AXLE! | T | Teilegutachten (PB+VB) | 1 | No car modifications required | 245/35 R20-F-- | AfterMarket OZ | MAX 685 KG | ACID GREEN | I-Tech | 8027529084030 | OZ | 13,35 |  |  | Serie XL - ext.diam.79 mm | 615x615x312 | 1 | 225-230 | e1*2007/46*0363*.. | bar: Area 1
BMW | SERIES 5 | 5L 2010 225KW | 5L | 04/2010 |  | 5x120 | 72,56 | 598 | 2074 | 44 | M14x1,25 | 17 | ULTRALEGGERA HLT | 8½x20 | 20,00 | 8,50 | W0171520422 | 3 | S | 20110912 | 20111012 | 5x120 |  | 34 | 81710396 | XL | C17F27 | B |  | TÜV |  |  | DK | YES | C0600 | MAX LOAD OF WHEEL MUST BE COMPATIBLE WITH MAX LOAD OF VEHICLE AXLE! | T | Teilegutachten (PB+VB) | 1 | No car modifications required | 245/35 R20-F-- | AfterMarket OZ | MAX 685 KG | MATT GRAPHIT SILVER | I-Tech | 8027529068733 | OZ | 13,35 |  |  | Serie XL - ext.diam.79 mm | 615x615x312 | 1 | 225-230 | e1*2007/46*0363*.. | bar: Area 1
BMW | SERIES 5 | 5L 2010 225KW | 5L | 04/2010 |  | 5x120 | 72,56 | 598 | 2074 | 44 | M14x1,25 | 17 | ULTRALEGGERA HLT | 8½x20 | 20,00 | 8,50 | W0171520430 | 3 | S | 20110912 | 20111012 | 5x120 |  | 34 | 81710396 | XL | C17F27 | B |  | TÜV |  |  | DK | YES | C0600 | MAX LOAD OF WHEEL MUST BE COMPATIBLE WITH MAX LOAD OF VEHICLE AXLE! | T | Teilegutachten (PB+VB) | 1 | No car modifications required | 245/35 R20-F-- | AfterMarket OZ | MAX 685 KG | WHITE | I-Tech | 8027529068696 | OZ | 13,35 |  |  | Serie XL - ext.diam.79 mm | 615x615x312 | 1 | 225-230 | e1*2007/46*0363*.. | bar: Area 1
BMW | SERIES 5 | 5L 2010 225KW | 5L | 04/2010 |  | 5x120 | 72,56 | 598 | 2074 | 44 | M14x1,25 | 17 | ULTRALEGGERA HLT | 8½x20 | 20,00 | 8,50 | W0171520471 | 3 | S | 20110912 | 20111012 | 5x120 |  | 34 | 81710396 | XL | C17F27 | B |  | TÜV |  |  | DK | YES | C0600 | MAX LOAD OF WHEEL MUST BE COMPATIBLE WITH MAX LOAD OF VEHICLE AXLE! | T | Teilegutachten (PB+VB) | 1 | No car modifications required | 245/35 R20-F-- | AfterMarket OZ | MAX 685 KG | ORANGE | I-Tech | 8027529068719 | OZ | 13,35 |  |  | Serie XL - ext.diam.79 mm | 615x615x312 | 1 | 225-230 | e1*2007/46*0363*.. | bar: Area 1
BMW | SERIES 5 | 5L 2010 225KW | 5L | 04/2010 |  | 5x120 | 72,56 | 598 | 2074 | 44 | M14x1,25 | 17 | ULTRALEGGERA HLT | 8½x20 | 20,00 | 8,50 | W0171520476 | 3 | S | 20110912 | 20111012 | 5x120 |  | 34 | 81710396 | XL | C17F27 | B |  | TÜV |  |  | DK | YES | C0600 | MAX LOAD OF WHEEL MUST BE COMPATIBLE WITH MAX LOAD OF VEHICLE AXLE! | T | Teilegutachten (PB+VB) | 1 | No car modifications required | 245/35 R20-F-- | AfterMarket OZ | MAX 685 KG | RACE GOLD | I-Tech | 8027529068726 | OZ | 13,35 |  |  | Serie XL - ext.diam.79 mm | 615x615x312 | 1 | 225-230 | e1*2007/46*0363*.. | bar: Area 1
BMW | SERIES 5 | 5L 2010 225KW | 5L | 04/2010 |  | 5x120 | 72,56 | 598 | 2074 | 44 | M14x1,25 | 17 | ULTRALEGGERA HLT | 8½x20 | 20,00 | 8,50 | W0171520484 | 3 | S | 20110912 | 20111012 | 5x120 |  | 34 | 81710396 | XL | C17F27 | B |  | TÜV |  |  | DK | YES | C0600 | MAX LOAD OF WHEEL MUST BE COMPATIBLE WITH MAX LOAD OF VEHICLE AXLE! | T | Teilegutachten (PB+VB) | 1 | No car modifications required | 245/35 R20-F-- | AfterMarket OZ | MAX 685 KG | RED | I-Tech | 8027529068702 | OZ | 13,35 |  |  | Serie XL - ext.diam.79 mm | 615x615x312 | 1 | 225-230 | e1*2007/46*0363*.. | bar: Area 1
BMW | SERIES 5 | 5L 2010 225KW | 5L | 04/2010 |  | 5x120 | 72,56 | 598 | 2074 | 44 | M14x1,25 | 17 | MONACO HLT | 9x20 | 20,00 | 9,00 | W01901201G1 | 1 | S | 20120711 | 20120810 | 5x120 |  | 30 | 81710396 | XL | C17F27 | B | [5 empty] | YES | C0270 | REAR | N | No Certificate |  |  | 275/30 R20-R-- | AfterMarket OZ | MAX 950 KG | GRIGIO CORSA | All-Terrain | 8027529076950 | OZ | 18,30 |  |  | Serie XL - ext.diam.79 mm | 615x615x312 | 1 | 225-230 | e1*2007/46*0363*.. | bar: Area 1
BMW | SERIES 5 | 5L 2010 225KW | 5L | 04/2010 |  | 5x120 | 72,56 | 598 | 2074 | 44 | M14x1,25 | 17 | MONACO HLT | 9½x20 | 20,00 | 9,50 | W01902203G1 | 1 | S | 20120711 | 20120810 | 5x120 |  | 40 | 81710396 | XL | C17F27 | B | [5 empty] | YES | C0270 | REAR | N | No Certificate |  |  |  | AfterMarket OZ | MAX 950 KG | GRIGIO CORSA | All-Terrain | 8027529077032 | OZ | 18,09 | EH2+ Run Flat |  | Serie XL - ext.diam.79 mm | 615x615x312 | 1 | 225-230 | e1*2007/46*0363*.. | bar: Area 1
BMW | SERIES 5 | 5L 2010 225KW | 5L | 04/2010 |  | 5x120 | 72,56 | 598 | 2074 | 44 | M14x1,25 | 17 | SUPERTURISMO DAKAR | 10x20 | 20,00 | 10,00 | W0186420419 | 1 |  |  |  | 5x120 |  | 40 | 81710396 | XL | C17F27 | B |  | TÜV |  |  | DK | YES | C0270 | REAR | T | Teilegutachten (PB+VB) | 1 | No car modifications required |  | AfterMarket OZ | MAX 950 KG | MATT RACE SILVER + BLACK LETTERING | All-Terrain | 8027529054637 | OZ | 17,28 | EH2+ Run Flat |  | Serie XL - ext.diam.79 mm | 620x620x350 | 1 | 225-230 | e1*2007/46*0363*.. | bar: Area 1
BMW | SERIES 5 | 5L 2010 225KW | 5L | 04/2010 |  | 5x120 | 72,56 | 598 | 2074 | 44 | M14x1,25 | 17 | SUPERTURISMO DAKAR | 10x20 | 20,00 | 10,00 | W0186420446 | 1 |  |  |  | 5x120 |  | 40 | 81710396 | XL | C17F27 | B |  | TÜV |  |  | DK | YES | C0270 | REAR | T | Teilegutachten (PB+VB) | 1 | No car modifications required |  | AfterMarket OZ | MAX 950 KG | MATT GRAPHITE + SILVER LETTERING | All-Terrain | 8027529054644 | OZ | 17,28 | EH2+ Run Flat |  | Serie XL - ext.diam.79 mm | 620x620x350 | 1 | 225-230 | e1*2007/46*0363*.. | bar: Area 1
BMW | SERIES 5 | 5L 2010 225KW | 5L | 04/2010 |  | 5x120 | 72,56 | 598 | 2074 | 44 | M14x1,25 | 17 | ULTRALEGGERA HLT | 10x20 | 20,00 | 10,00 | W01716203A53 | 3 |  |  |  | 5x120 |  | 35 | 81710396 | XL | C17F27 | B |  | TÜV |  |  | DK | YES | C0600 | MAX LOAD OF WHEEL MUST BE COMPATIBLE WITH MAX LOAD OF VEHICLE AXLE! | T | Teilegutachten (PB+VB) | 2 | Mods can be necessary to car |  | AfterMarket OZ | MAX 685 KG | MATT BLACK | I-Tech | 8027529037265 | OZ | 13,71 |  |  | Serie XL - ext.diam.79 mm | 620x620x350 | 1 | 225-230 | e1*2007/46*0363*.. | bar: Area 1
BMW | SERIES 5 | 5L 2010 225KW | 5L | 04/2010 |  | 5x120 | 72,56 | 598 | 2074 | 44 | M14x1,25 | 17 | ULTRALEGGERA HLT | 10x20 | 20,00 | 10,00 | W01716203N6 | 3 | S | 20110912 | 20111012 | 5x120 |  | 35 | 81710396 | XL | C17F27 | B |  | TÜV |  |  | DK | YES | C0600 | MAX LOAD OF WHEEL MUST BE COMPATIBLE WITH MAX LOAD OF VEHICLE AXLE! | T | Teilegutachten (PB+VB) | 2 | Mods can be necessary to car |  | AfterMarket OZ | MAX 685 KG | MATT RACE SILVER | I-Tech | 8027529066753 | OZ | 13,71 |  |  | Serie XL - ext.diam.79 mm | 615x615x350 | 1 | 225-230 | e1*2007/46*0363*.. | bar: Area 1
BMW | SERIES 5 | 5L 2010 225KW | 5L | 04/2010 |  | 5x120 | 72,56 | 598 | 2074 | 44 | M14x1,25 | 17 | ULTRALEGGERA HLT | 10x20 | 20,00 | 10,00 | W01716203P3 | 3 | S | 20121203 | 20130102 | 5x120 |  | 35 | 81710396 | XL | C17F27 | B |  | TÜV |  |  | DK | YES | C0600 | MAX LOAD OF WHEEL MUST BE COMPATIBLE WITH MAX LOAD OF VEHICLE AXLE! | T | Teilegutachten (PB+VB) | 2 | Mods can be necessary to car |  | AfterMarket OZ | MAX 685 KG | ACID GREEN | I-Tech | 8027529083620 | OZ | 13,71 |  |  | Serie XL - ext.diam.79 mm | 615x615x350 | 1 | 225-230 | e1*2007/46*0363*.. | bar: Area 1
BMW | SERIES 5 | 5L 2010 225KW | 5L | 04/2010 |  | 5x120 | 72,56 | 598 | 2074 | 44 | M14x1,25 | 17 | ULTRALEGGERA HLT | 10x20 | 20,00 | 10,00 | W0171620322 | 3 | S | 20110912 | 20111012 | 5x120 |  | 35 | 81710396 | XL | C17F27 | B |  | TÜV |  |  | DK | YES | C0600 | MAX LOAD OF WHEEL MUST BE COMPATIBLE WITH MAX LOAD OF VEHICLE AXLE! | T | Teilegutachten (PB+VB) | 2 | Mods can be necessary to car |  | AfterMarket OZ | MAX 685 KG | MATT GRAPHIT SILVER | I-Tech | 8027529066746 | OZ | 13,71 |  |  | Serie XL - ext.diam.79 mm | 615x615x350 | 1 | 225-230 | e1*2007/46*0363*.. | bar: Area 1
BMW | SERIES 5 | 5L 2010 225KW | 5L | 04/2010 |  | 5x120 | 72,56 | 598 | 2074 | 44 | M14x1,25 | 17 | ULTRALEGGERA HLT | 10x20 | 20,00 | 10,00 | W0171620330 | 3 | S | 20110912 | 20111012 | 5x120 |  | 35 | 81710396 | XL | C17F27 | B |  | TÜV |  |  | DK | YES | C0600 | MAX LOAD OF WHEEL MUST BE COMPATIBLE WITH MAX LOAD OF VEHICLE AXLE! | T | Teilegutachten (PB+VB) | 2 | Mods can be necessary to car |  | AfterMarket OZ | MAX 685 KG | WHITE | I-Tech | 8027529066708 | OZ | 13,71 |  |  | Serie XL - ext.diam.79 mm | 615x615x350 | 1 | 225-230 | e1*2007/46*0363*.. | bar: Area 1
BMW | SERIES 5 | 5L 2010 225KW | 5L | 04/2010 |  | 5x120 | 72,56 | 598 | 2074 | 44 | M14x1,25 | 17 | ULTRALEGGERA HLT | 10x20 | 20,00 | 10,00 | W0171620371 | 3 | S | 20110912 | 20111012 | 5x120 |  | 35 | 81710396 | XL | C17F27 | B |  | TÜV |  |  | DK | YES | C0600 | MAX LOAD OF WHEEL MUST BE COMPATIBLE WITH MAX LOAD OF VEHICLE AXLE! | T | Teilegutachten (PB+VB) | 2 | Mods can be necessary to car |  | AfterMarket OZ | MAX 685 KG | ORANGE | I-Tech | 8027529066722 | OZ | 13,71 |  |  | Serie XL - ext.diam.79 mm | 615x615x350 | 1 | 225-230 | e1*2007/46*0363*.. | bar: Area 1
BMW | SERIES 5 | 5L 2010 225KW | 5L | 04/2010 |  | 5x120 | 72,56 | 598 | 2074 | 44 | M14x1,25 | 17 | ULTRALEGGERA HLT | 10x20 | 20,00 | 10,00 | W0171620376 | 3 | S | 20110912 | 20111012 | 5x120 |  | 35 | 81710396 | XL | C17F27 | B |  | TÜV |  |  | DK | YES | C0600 | MAX LOAD OF WHEEL MUST BE COMPATIBLE WITH MAX LOAD OF VEHICLE AXLE! | T | Teilegutachten (PB+VB) | 2 | Mods can be necessary to car |  | AfterMarket OZ | MAX 685 KG | RACE GOLD | I-Tech | 8027529066739 | OZ | 13,71 |  |  | Serie XL - ext.diam.79 mm | 615x615x350 | 1 | 225-230 | e1*2007/46*0363*.. | bar: Area 1
BMW | SERIES 5 | 5L 2010 225KW | 5L | 04/2010 |  | 5x120 | 72,56 | 598 | 2074 | 44 | M14x1,25 | 17 | ULTRALEGGERA HLT | 10x20 | 20,00 | 10,00 | W0171620384 | 3 | S | 20110912 | 20111012 | 5x120 |  | 35 | 81710396 | XL | C17F27 | B |  | TÜV |  |  | DK | YES | C0600 | MAX LOAD OF WHEEL MUST BE COMPATIBLE WITH MAX LOAD OF VEHICLE AXLE! | T | Teilegutachten (PB+VB) | 2 | Mods can be necessary to car |  | AfterMarket OZ | MAX 685 KG | RED | I-Tech | 8027529066715 | OZ | 13,71 |  |  | Serie XL - ext.diam.79 mm | 615x615x350 | 1 | 225-230 | e1*2007/46*0363*.. | bar: Area 1
BMW | SERIES 5 | 5L 2010 300KW | 5L | 04/2010 |  | 5x120 | 72,56 | 598 | 2074 | 44 | M14x1,25 | 17 | DAVID | 8x19 | 19,00 | 8,00 | W01870206N5 | 1 |  |  |  | 5x120 |  | 29 | 81710461 | XL | VST20F27 | B |  | TÜV |  |  | DK | YES | C0600 | MAX LOAD OF WHEEL MUST BE COMPATIBLE WITH MAX LOAD OF VEHICLE AXLE! | T | Teilegutachten (PB+VB) | 1 | No car modifications required |  | AfterMarket OZ | MAX 690 KG | MATT GRAPHITE DIAMOND CUT | Via Veneto | 8027529053463 | OZ | 14,52 | EH2+ Run Flat |  | Serie XL - ext.diam.79 mm | 592x592x274 | 1 | 285-300 | e1*2007/46*0363*.. | bar: Area 1
BMW | SERIES 5 | 5L 2010 300KW | 5L | 04/2010 |  | 5x120 | 72,56 | 598 | 2074 | 44 | M14x1,25 | 17 | ITALIA 150 | 8x19 | 19,00 | 8,00 | W01889206R4 | 1 |  |  |  | 5x120 |  | 29 | 81710461 | XL | VST20F27 | B |  | TÜV |  |  | DK | YES |  |  | T | Teilegutachten (PB+VB) | 1 | No car modifications required |  | AfterMarket OZ | MAX 750 KG | MATT RACE SILVER DIAMOND CUT | Racing | 8027529070408 | OZ | 13,91 |  |  | Serie XL - ext.diam.79 mm | 592x592x274 | 1 | 285-300 | e1*2007/46*0363*.. | bar: Area 1
BMW | SERIES 5 | 5L 2010 300KW | 5L | 04/2010 |  | 5x120 | 72,56 | 598 | 2074 | 44 | M14x1,25 | 17 | ITALIA 150 | 8x19 | 19,00 | 8,00 | W0188920649 | 1 |  |  |  | 5x120 |  | 29 | 81710461 | XL | VST20F27 | B |  | TÜV |  |  | DK | YES |  |  | T | Teilegutachten (PB+VB) | 1 | No car modifications required |  | AfterMarket OZ | MAX 750 KG | MATT DARK GRAPHITE DIAMOND CUT | Racing | 8027529070392 | OZ | 13,91 |  |  | Serie XL - ext.diam.79 mm | 592x592x274 | 1 | 285-300 | e1*2007/46*0363*.. | bar: Area 1
BMW | SERIES 5 | 5L 2010 300KW | 5L | 04/2010 |  | 5x120 | 72,56 | 598 | 2074 | 44 | M14x1,25 | 17 | LOUNGE 10 | 8x19 | 19,00 | 8,00 | W8505520654 | 1 | S | 20110726 | 20110825 | 5x120 |  | 29 | 81710461 | XL | VST20F27 | B |  | TÜV |  |  | DK | YES |  |  | T | Teilegutachten (PB+VB) | 1 | No car modifications required |  | AfterMarket OZ | MAX 750 KG | MATT BLACK + DIAMOND-CUT | X-Line | 8027529066111 | OZ | 14,31 | EH2+ Run Flat |  | Serie XL - ext.diam.79 mm | 593x593x274 | 1 | 285-300 | e1*2007/46*0363*.. | bar: Area 1
BMW | SERIES 5 | 5L 2010 300KW | 5L | 04/2010 |  | 5x120 | 72,56 | 598 | 2074 | 44 | M14x1,25 | 17 | LOUNGE 10 | 8x19 | 19,00 | 8,00 | W8505520675 | 1 | S | 20110726 | 20110825 | 5x120 |  | 29 | 81710461 | XL | VST20F27 | B |  | TÜV |  |  | DK | YES |  |  | T | Teilegutachten (PB+VB) | 1 | No car modifications required |  | AfterMarket OZ | MAX 750 KG | METAL SILVER + DIAMOND CUT | X-Line | 8027529066128 | OZ | 14,31 | EH2+ Run Flat |  | Serie XL - ext.diam.79 mm | 593x593x274 | 1 | 285-300 | e1*2007/46*0363*.. | bar: Area 1
BMW | SERIES 5 | 5L 2010 300KW | 5L | 04/2010 |  | 5x120 | 72,56 | 598 | 2074 | 44 | M14x1,25 | 17 | EGO | 8½x19 | 19,00 | 8,50 | W8504820654 | 1 |  |  |  | 5x120 |  | 34 | 81710461 | XL | VST20F27 | B |  | TÜV |  |  | DK | YES |  |  | T | Teilegutachten (PB+VB) | 1 | No car modifications required | 245/40 R19-F--TCOMBI | AfterMarket OZ | MAX 750 KG | MATT BLACK + DIAMOND-CUT | X-Line | 8027529065596 | OZ | 14,31 | EH2+ Run Flat |  | Serie XL - ext.diam.79 mm | 593x593x287 | 1 | 285-300 | e1*2007/46*0363*.. | bar: Area 1
BMW | SERIES 5 | 5L 2010 300KW | 5L | 04/2010 |  | 5x120 | 72,56 | 598 | 2074 | 44 | M14x1,25 | 17 | EGO | 8½x19 | 19,00 | 8,50 | W8504820754 | 1 | S | 20110726 | 20110825 | 5x120 |  | 29 | 81710461 | XL | VST20F27 | B |  | TÜV |  |  | DK | YES |  |  | T | Teilegutachten (PB+VB) | 1 | No car modifications required | 245/40 R19-F--TCOMBI | AfterMarket OZ | MAX 750 KG | MATT BLACK + DIAMOND-CUT | X-Line | 8027529065602 | OZ | 14,31 | EH2+ Run Flat |  | Serie XL - ext.diam.79 mm | 593x593x287 | 1 | 285-300 | e1*2007/46*0363*.. | bar: Area 1
BMW | SERIES 5 | 5L 2010 300KW | 5L | 04/2010 |  | 5x120 | 72,56 | 598 | 2074 | 44 | M14x1,25 | 17 | QUARANTA | 8½x19 | 19,00 | 8,50 | W01857207G2 | 1 |  |  |  | 5x120 |  | 29 | 81710461 | XL | VST20F27 | B |  | TÜV |  |  | DK | YES |  |  | T | Teilegutachten (PB+VB) | 1 | No car modifications required | 245/40 R19-F--TCOMBI | AfterMarket OZ | MAX 750 KG | GRIGIO CORSA DIAMANTATO | Via Veneto | 8027529052619 | OZ | 14,11 | EH2+ Run Flat |  | Serie XL - ext.diam.79 mm | 592x592x286 | 1 | 285-300 | e1*2007/46*0363*.. | bar: Area 1
BMW | SERIES 5 | 5L 2010 300KW | 5L | 04/2010 |  | 5x120 | 72,56 | 598 | 2074 | 44 | M14x1,25 | 17 | QUARANTA | 8½x19 | 19,00 | 8,50 | W01857208G2 | 1 |  |  |  | 5x120 |  | 34 | 81710461 | XL | VST20F27 | B |  | TÜV |  |  | DK | YES | C0600 | MAX LOAD OF WHEEL MUST BE COMPATIBLE WITH MAX LOAD OF VEHICLE AXLE! | T | Teilegutachten (PB+VB) | 1 | No car modifications required | 245/40 R19-F--TCOMBI | AfterMarket OZ | MAX 715 KG | GRIGIO CORSA DIAMANTATO | Via Veneto | 8027529052626 | OZ | 14,01 | EH2+ Run Flat |  | Serie XL - ext.diam.79 mm | 570x570x280 | 1 | 285-300 | e1*2007/46*0363*.. | bar: Area 1
BMW | SERIES 5 | 5L 2010 300KW | 5L | 04/2010 |  | 5x120 | 72,56 | 598 | 2074 | 44 | M14x1,25 | 17 | SUPERTURISMO LM | 8½x19 | 19,00 | 8,50 | W0185220519 | 1 |  |  |  | 5x120 |  | 29 | 81710396 | XL | C17F27 | B |  | TÜV |  |  | DK | YES | C0600 | MAX LOAD OF WHEEL MUST BE COMPATIBLE WITH MAX LOAD OF VEHICLE AXLE! | T | Teilegutachten (PB+VB) | 1 | No car modifications required | 245/40 R19-F--TCOMBI | AfterMarket OZ | MAX 715 KG | MATT RACE SILVER + BLACK LETTERING | Racing | 8027529043662 | OZ | 12,81 | EH2+ Run Flat |  | Serie XL - ext.diam.79 mm | 592x592x286 | 1 | 285-300 | e1*2007/46*0363*.. | bar: Area 1
BMW | SERIES 5 | 5L 2010 300KW | 5L | 04/2010 |  | 5x120 | 72,56 | 598 | 2074 | 44 | M14x1,25 | 17 | SUPERTURISMO LM | 8½x19 | 19,00 | 8,50 | W0185220546 | 1 |  |  |  | 5x120 |  | 29 | 81710396 | XL | C17F27 | B |  | TÜV |  |  | DK | YES | C0600 | MAX LOAD OF WHEEL MUST BE COMPATIBLE WITH MAX LOAD OF VEHICLE AXLE! | T | Teilegutachten (PB+VB) | 1 | No car modifications required | 245/40 R19-F--TCOMBI | AfterMarket OZ | MAX 715 KG | MATT GRAPHITE + SILVER LETTERING | Racing | 8027529043679 | OZ | 12,81 | EH2+ Run Flat |  | Serie XL - ext.diam.79 mm | 592x592x286 | 1 | 285-300 | e1*2007/46*0363*.. | bar: Area 1
BMW | SERIES 5 | 5L 2010 300KW | 5L | 04/2010 |  | 5x120 | 72,56 | 598 | 2074 | 44 | M14x1,25 | 17 | ULTRALEGGERA HLT | 8½x19 | 19,00 | 8,50 | W01803200N6 | 3 | S | 20110912 | 20111012 | 5x120 |  | 34 | 81710396 | XL | C17F27 | B |  | TÜV |  |  | DK | YES | C0600 | MAX LOAD OF WHEEL MUST BE COMPATIBLE WITH MAX LOAD OF VEHICLE AXLE! | S | Strongness Certificate (PB) | 1 | No car modifications required | 245/40 R19-F--TCOMBI | AfterMarket OZ | MAX 715 KG | MATT RACE SILVER | I-Tech | 8027529067828 | OZ | 12,12 |  |  | Serie XL - ext.diam.79 mm | 592x592x286 | 1 | 285-300 | e1*2007/46*0363*.. | bar: Area 1
BMW | SERIES 5 | 5L 2010 300KW | 5L | 04/2010 |  | 5x120 | 72,56 | 598 | 2074 | 44 | M14x1,25 | 17 | ULTRALEGGERA HLT | 8½x19 | 19,00 | 8,50 | W01803200P3 | 3 | S | 20121203 | 20130102 | 5x120 |  | 34 | 81710396 | XL | C17F27 | B |  | TÜV |  |  | DK | YES | C0600 | MAX LOAD OF WHEEL MUST BE COMPATIBLE WITH MAX LOAD OF VEHICLE AXLE! | S | Strongness Certificate (PB) | 1 | No car modifications required | 245/40 R19-F--TCOMBI | AfterMarket OZ | MAX 715 KG | ACID GREEN | I-Tech | 8027529083866 | OZ | 12,13 |  |  | Serie XL - ext.diam.79 mm | 592x592x286 | 1 | 285-300 | e1*2007/46*0363*.. | bar: Area 1
BMW | SERIES 5 | 5L 2010 300KW | 5L | 04/2010 |  | 5x120 | 72,56 | 598 | 2074 | 44 | M14x1,25 | 17 | ULTRALEGGERA HLT | 8½x19 | 19,00 | 8,50 | W0180320022 | 3 | S | 20110912 | 20111012 | 5x120 |  | 34 | 81710396 | XL | C17F27 | B |  | TÜV |  |  | DK | YES | C0600 | MAX LOAD OF WHEEL MUST BE COMPATIBLE WITH MAX LOAD OF VEHICLE AXLE! | S | Strongness Certificate (PB) | 1 | No car modifications required | 245/40 R19-F--TCOMBI | AfterMarket OZ | MAX 715 KG | MATT GRAPHIT SILVER | I-Tech | 8027529067811 | OZ | 12,12 |  |  | Serie XL - ext.diam.79 mm | 592x592x286 | 1 | 285-300 | e1*2007/46*0363*.. | bar: Area 1
BMW | SERIES 5 | 5L 2010 300KW | 5L | 04/2010 |  | 5x120 | 72,56 | 598 | 2074 | 44 | M14x1,25 | 17 | ULTRALEGGERA HLT | 8½x19 | 19,00 | 8,50 | W0180320030 | 3 | S | 20110912 | 20111012 | 5x120 |  | 34 | 81710396 | XL | C17F27 | B |  | TÜV |  |  | DK | YES | C0600 | MAX LOAD OF WHEEL MUST BE COMPATIBLE WITH MAX LOAD OF VEHICLE AXLE! | S | Strongness Certificate (PB) | 1 | No car modifications required | 245/40 R19-F--TCOMBI | AfterMarket OZ | MAX 715 KG | WHITE | I-Tech | 8027529067774 | OZ | 12,12 |  |  | Serie XL - ext.diam.79 mm | 592x592x286 | 1 | 285-300 | e1*2007/46*0363*.. | bar: Area 1
BMW | SERIES 5 | 5L 2010 300KW | 5L | 04/2010 |  | 5x120 | 72,56 | 598 | 2074 | 44 | M14x1,25 | 17 | ULTRALEGGERA HLT | 8½x19 | 19,00 | 8,50 | W0180320053 | 3 |  |  |  | 5x120 |  | 34 | 81710396 | XL | C17F27 | B |  | TÜV |  |  | DK | YES | C0600 | MAX LOAD OF WHEEL MUST BE COMPATIBLE WITH MAX LOAD OF VEHICLE AXLE! | S | Strongness Certificate (PB) | 1 | No car modifications required | 245/40 R19-F--TCOMBI | AfterMarket OZ | MAX 715 KG | MATT BLACK | I-Tech | 8027529006315 | OZ | 12,12 |  |  | Serie XL - ext.diam.79 mm | 600x600x300 | 1 | 285-300 | e1*2007/46*0363*.. | bar: Area 1
BMW | SERIES 5 | 5L 2010 300KW | 5L | 04/2010 |  | 5x120 | 72,56 | 598 | 2074 | 44 | M14x1,25 | 17 | ULTRALEGGERA HLT | 8½x19 | 19,00 | 8,50 | W0180320071 | 3 | S | 20110912 | 20111012 | 5x120 |  | 34 | 81710396 | XL | C17F27 | B |  | TÜV |  |  | DK | YES | C0600 | MAX LOAD OF WHEEL MUST BE COMPATIBLE WITH MAX LOAD OF VEHICLE AXLE! | S | Strongness Certificate (PB) | 1 | No car modifications required | 245/40 R19-F--TCOMBI | AfterMarket OZ | MAX 715 KG | ORANGE | I-Tech | 8027529067798 | OZ | 12,12 |  |  | Serie XL - ext.diam.79 mm | 592x592x286 | 1 | 285-300 | e1*2007/46*0363*.. | bar: Area 1
BMW | SERIES 5 | 5L 2010 300KW | 5L | 04/2010 |  | 5x120 | 72,56 | 598 | 2074 | 44 | M14x1,25 | 17 | ULTRALEGGERA HLT | 8½x19 | 19,00 | 8,50 | W0180320076 | 3 | S | 20110912 | 20111012 | 5x120 |  | 34 | 81710396 | XL | C17F27 | B |  | TÜV |  |  | DK | YES | C0600 | MAX LOAD OF WHEEL MUST BE COMPATIBLE WITH MAX LOAD OF VEHICLE AXLE! | S | Strongness Certificate (PB) | 1 | No car modifications required | 245/40 R19-F--TCOMBI | AfterMarket OZ | MAX 715 KG | RACE GOLD | I-Tech | 8027529067804 | OZ | 12,12 |  |  | Serie XL - ext.diam.79 mm | 592x592x286 | 1 | 285-300 | e1*2007/46*0363*.. | bar: Area 1
BMW | SERIES 5 | 5L 2010 300KW | 5L | 04/2010 |  | 5x120 | 72,56 | 598 | 2074 | 44 | M14x1,25 | 17 | ULTRALEGGERA HLT | 8½x19 | 19,00 | 8,50 | W0180320084 | 3 | S | 20110912 | 20111012 | 5x120 |  | 34 | 81710396 | XL | C17F27 | B |  | TÜV |  |  | DK | YES | C0600 | MAX LOAD OF WHEEL MUST BE COMPATIBLE WITH MAX LOAD OF VEHICLE AXLE! | S | Strongness Certificate (PB) | 1 | No car modifications required | 245/40 R19-F--TCOMBI | AfterMarket OZ | MAX 715 KG | RED | I-Tech | 8027529067781 | OZ | 12,12 |  |  | Serie XL - ext.diam.79 mm | 592x592x286 | 1 | 285-300 | e1*2007/46*0363*.. | bar: Area 1
BMW | SERIES 5 | 5L 2010 300KW | 5L | 04/2010 |  | 5x120 | 72,56 | 598 | 2074 | 44 | M14x1,25 | 17 | ULTRALEGGERA HLT | 8½x19 | 19,00 | 8,50 | W01803202N6 | 3 | S | 20110912 | 20111012 | 5x120 |  | 29 | 81710396 | XL | C17F27 | B |  | TÜV |  |  | DK | YES | C0600 | MAX LOAD OF WHEEL MUST BE COMPATIBLE WITH MAX LOAD OF VEHICLE AXLE! | T | Teilegutachten (PB+VB) | 1 | No car modifications required | 245/40 R19-F--TCOMBI | AfterMarket OZ | MAX 715 KG | MATT RACE SILVER | I-Tech | 8027529067941 | OZ | 12,38 |  |  | Serie XL - ext.diam.79 mm | 592x592x286 | 1 | 285-300 | e1*2007/46*0363*.. | bar: Area 1
BMW | SERIES 5 | 5L 2010 300KW | 5L | 04/2010 |  | 5x120 | 72,56 | 598 | 2074 | 44 | M14x1,25 | 17 | ULTRALEGGERA HLT | 8½x19 | 19,00 | 8,50 | W01803202P3 | 3 | S | 20121203 | 20130102 | 5x120 |  | 29 | 81710396 | XL | C17F27 | B |  | TÜV |  |  | DK | YES | C0600 | MAX LOAD OF WHEEL MUST BE COMPATIBLE WITH MAX LOAD OF VEHICLE AXLE! | T | Teilegutachten (PB+VB) | 1 | No car modifications required | 245/40 R19-F--TCOMBI | AfterMarket OZ | MAX 715 KG | ACID GREEN | I-Tech | 8027529083880 | OZ | 12,38 |  |  | Serie XL - ext.diam.79 mm | 592x592x286 | 1 | 285-300 | e1*2007/46*0363*.. | bar: Area 1
BMW | SERIES 5 | 5L 2010 300KW | 5L | 04/2010 |  | 5x120 | 72,56 | 598 | 2074 | 44 | M14x1,25 | 17 | ULTRALEGGERA HLT | 8½x19 | 19,00 | 8,50 | W0180320222 | 3 | S | 20110912 | 20111012 | 5x120 |  | 29 | 81710396 | XL | C17F27 | B |  | TÜV |  |  | DK | YES | C0600 | MAX LOAD OF WHEEL MUST BE COMPATIBLE WITH MAX LOAD OF VEHICLE AXLE! | T | Teilegutachten (PB+VB) | 1 | No car modifications required | 245/40 R19-F--TCOMBI | AfterMarket OZ | MAX 715 KG | MATT GRAPHIT SILVER | I-Tech | 8027529067934 | OZ | 12,38 |  |  | Serie XL - ext.diam.79 mm | 592x592x286 | 1 | 285-300 | e1*2007/46*0363*.. | bar: Area 1
BMW | SERIES 5 | 5L 2010 300KW | 5L | 04/2010 |  | 5x120 | 72,56 | 598 | 2074 | 44 | M14x1,25 | 17 | ULTRALEGGERA HLT | 8½x19 | 19,00 | 8,50 | W0180320230 | 3 | S | 20110912 | 20111012 | 5x120 |  | 29 | 81710396 | XL | C17F27 | B |  | TÜV |  |  | DK | YES | C0600 | MAX LOAD OF WHEEL MUST BE COMPATIBLE WITH MAX LOAD OF VEHICLE AXLE! | T | Teilegutachten (PB+VB) | 1 | No car modifications required | 245/40 R19-F--TCOMBI | AfterMarket OZ | MAX 715 KG | WHITE | I-Tech | 8027529067897 | OZ | 12,38 |  |  | Serie XL - ext.diam.79 mm | 592x592x286 | 1 | 285-300 | e1*2007/46*0363*.. | bar: Area 1
BMW | SERIES 5 | 5L 2010 300KW | 5L | 04/2010 |  | 5x120 | 72,56 | 598 | 2074 | 44 | M14x1,25 | 17 | ULTRALEGGERA HLT | 8½x19 | 19,00 | 8,50 | W0180320253 | 3 |  |  |  | 5x120 |  | 29 | 81710396 | XL | C17F27 | B |  | TÜV |  |  | DK | YES | C0600 | MAX LOAD OF WHEEL MUST BE COMPATIBLE WITH MAX LOAD OF VEHICLE AXLE! | T | Teilegutachten (PB+VB) | 1 | No car modifications required | 245/40 R19-F--TCOMBI | AfterMarket OZ | MAX 715 KG | MATT BLACK | I-Tech | 8027529006353 | OZ | 12,38 |  |  | Serie XL - ext.diam.79 mm | 592x592x286 | 1 | 285-300 | e1*2007/46*0363*.. | bar: Area 1
BMW | SERIES 5 | 5L 2010 300KW | 5L | 04/2010 |  | 5x120 | 72,56 | 598 | 2074 | 44 | M14x1,25 | 17 | ULTRALEGGERA HLT | 8½x19 | 19,00 | 8,50 | W0180320271 | 3 | S | 20110912 | 20111012 | 5x120 |  | 29 | 81710396 | XL | C17F27 | B |  | TÜV |  |  | DK | YES | C0600 | MAX LOAD OF WHEEL MUST BE COMPATIBLE WITH MAX LOAD OF VEHICLE AXLE! | T | Teilegutachten (PB+VB) | 1 | No car modifications required | 245/40 R19-F--TCOMBI | AfterMarket OZ | MAX 715 KG | ORANGE | I-Tech | 8027529067910 | OZ | 12,38 |  |  | Serie XL - ext.diam.79 mm | 592x592x286 | 1 | 285-300 | e1*2007/46*0363*.. | bar: Area 1
BMW | SERIES 5 | 5L 2010 300KW | 5L | 04/2010 |  | 5x120 | 72,56 | 598 | 2074 | 44 | M14x1,25 | 17 | ULTRALEGGERA HLT | 8½x19 | 19,00 | 8,50 | W0180320276 | 3 | S | 20110912 | 20111012 | 5x120 |  | 29 | 81710396 | XL | C17F27 | B |  | TÜV |  |  | DK | YES | C0600 | MAX LOAD OF WHEEL MUST BE COMPATIBLE WITH MAX LOAD OF VEHICLE AXLE! | T | Teilegutachten (PB+VB) | 1 | No car modifications required | 245/40 R19-F--TCOMBI | AfterMarket OZ | MAX 715 KG | RACE GOLD | I-Tech | 8027529067927 | OZ | 12,38 |  |  | Serie XL - ext.diam.79 mm | 592x592x286 | 1 | 285-300 | e1*2007/46*0363*.. | bar: Area 1
BMW | SERIES 5 | 5L 2010 300KW | 5L | 04/2010 |  | 5x120 | 72,56 | 598 | 2074 | 44 | M14x1,25 | 17 | ULTRALEGGERA HLT | 8½x19 | 19,00 | 8,50 | W0180320284 | 3 | S | 20110912 | 20111012 | 5x120 |  | 29 | 81710396 | XL | C17F27 | B |  | TÜV |  |  | DK | YES | C0600 | MAX LOAD OF WHEEL MUST BE COMPATIBLE WITH MAX LOAD OF VEHICLE AXLE! | T | Teilegutachten (PB+VB) | 1 | No car modifications required | 245/40 R19-F--TCOMBI | AfterMarket OZ | MAX 715 KG | RED | I-Tech | 8027529067903 | OZ | 12,38 |  |  | Serie XL - ext.diam.79 mm | 592x592x286 | 1 | 285-300 | e1*2007/46*0363*.. | bar: Area 1
BMW | SERIES 5 | 5L 2010 300KW | 5L | 04/2010 |  | 5x120 | 72,56 | 598 | 2074 | 44 | M14x1,25 | 17 | VITTORIA | 8½x19 | 19,00 | 8,50 | W0188220473 | 1 | S | 20110913 | 20111013 | 5x120 |  | 29 | 81710461 | XL | VST20F27 | B |  | TÜV |  |  | DK | YES |  |  | T | Teilegutachten (PB+VB) | 1 | No car modifications required | 245/40 R19-F--TCOMBI | AfterMarket OZ | MAX 750 KG | MATT DARK GRAPHITE | Via Veneto | 8027529069693 | OZ | 14,58 | EH2+ Run Flat |  | Serie XL - ext.diam.79 mm | 592x592x286 | 1 | 285-300 | e1*2007/46*0363*.. | bar: Area 1
BMW | SERIES 5 | 5L 2010 300KW | 5L | 04/2010 |  | 5x120 | 72,56 | 598 | 2074 | 44 | M14x1,25 | 17 | CORTINA | 9x19 | 19,00 | 9,00 | W0188720249 | 1 |  |  |  | 5x120 |  | 26 | 81710396 | XL | C17F27 | B |  | TÜV |  |  | DK | YES |  |  | T | Teilegutachten (PB+VB) | 1 | No car modifications required | 235/40 R19-F---245/40 R19-F---265/35 R19-R---275/35 R19-R---285/35 R19-R-- | AfterMarket OZ | MAX 850 KG | MATT DARK GRAPHITE DIAMOND CUT | All-Terrain | 8027529070507 | OZ | 16,03 | EH2+ Run Flat |  | Serie XL - ext.diam.79 mm | 592x592x312 | 1 | 285-300 | e1*2007/46*0363*.. | bar: Area 1
BMW | SERIES 5 | 5L 2010 300KW | 5L | 04/2010 |  | 5x120 | 72,56 | 598 | 2074 | 44 | M14x1,25 | 17 | CORTINA | 9x19 | 19,00 | 9,00 | W0188720253 | 1 |  |  |  | 5x120 |  | 26 | 81710396 | XL | C17F27 | B |  | TÜV |  |  | DK | YES |  |  | T | Teilegutachten (PB+VB) | 1 | No car modifications required | 235/40 R19-F---245/40 R19-F---265/35 R19-R---275/35 R19-R---285/35 R19-R-- | AfterMarket OZ | MAX 850 KG | MATT BLACK | All-Terrain | 8027529070514 | OZ | 16,43 | EH2+ Run Flat |  | Serie XL - ext.diam.79 mm | 592x592x312 | 1 | 285-300 | e1*2007/46*0363*.. | bar: Area 1
BMW | SERIES 5 | 5L 2010 300KW | 5L | 04/2010 |  | 5x120 | 72,56 | 598 | 2074 | 44 | M14x1,25 | 17 | CORTINA | 9x19 | 19,00 | 9,00 | W0188720349 | 1 |  |  |  | 5x120 |  | 40 | 81710396 | XL | C17F27 | B |  | TÜV |  |  | DK |  |  |  | T | Teilegutachten (PB+VB) |  |  | 235/40 R19-F---245/40 R19-F---265/35 R19-R---275/35 R19-R---285/35 R19-R-- | AfterMarket OZ | MAX 875 KG | MATT DARK GRAPHITE DIAMOND CUT | All-Terrain | 8027529070804 | OZ | 16,03 | EH2+ Run Flat |  | Serie XL - ext.diam.79 mm | 592x592x312 | 1 | 285-300 | e1*2007/46*0363*.. | bar: Area 1
BMW | SERIES 5 | 5L 2010 300KW | 5L | 04/2010 |  | 5x120 | 72,56 | 598 | 2074 | 44 | M14x1,25 | 17 | CORTINA | 9x19 | 19,00 | 9,00 | W0188720353 | 1 |  |  |  | 5x120 |  | 40 | 81710396 | XL | C17F27 | B |  | TÜV |  |  | DK |  |  |  | T | Teilegutachten (PB+VB) |  |  | 235/40 R19-F---245/40 R19-F---265/35 R19-R---275/35 R19-R---285/35 R19-R-- | AfterMarket OZ | MAX 875 KG | MATT BLACK | All-Terrain | 8027529070811 | OZ | 16,43 | EH2+ Run Flat |  | Serie XL - ext.diam.79 mm | 592x592x312 | 1 | 285-300 | e1*2007/46*0363*.. | bar: Area 1
BMW | SERIES 5 | 5L 2010 300KW | 5L | 04/2010 |  | 5x120 | 72,56 | 598 | 2074 | 44 | M14x1,25 | 17 | SARDEGNA | 9x19 | 19,00 | 9,00 | W0176620322 | 1 |  |  |  | 5x120 |  | 40 | 81610118 | XL | C17F40 | B |  | TÜV |  |  | DK | YES | C0053 | ET30 WITH SPACER 10 MM | S | Strongness Certificate (PB) | 1 | No car modifications required | 235/40 R19-F---245/40 R19-F---265/35 R19-R---275/35 R19-R---285/35 R19-R-- | AfterMarket OZ | MAX 965 KG | MATT GRAPHIT SILVER | All-Terrain | 8027529046717 | OZ | 17,61 |  |  | Serie XL - ext.diam.79 mm | 600x600x360 | 1 | 285-300 | e1*2007/46*0363*.. | bar: Area 1
BMW | SERIES 5 | 5L 2010 300KW | 5L | 04/2010 |  | 5x120 | 72,56 | 598 | 2074 | 44 | M14x1,25 | 17 | VERSILIA | 9x19 | 19,00 | 9,00 | W01841202N6 | 1 |  |  |  | 5x120 |  | 40 | 81610118 | XL | C17F40 | B |  | TÜV |  |  | DK | YES | C0053 | ET30 WITH SPACER 10 MM | S | Strongness Certificate (PB) | 1 | No car modifications required | 235/40 R19-F---245/40 R19-F---265/35 R19-R---275/35 R19-R---285/35 R19-R-- | AfterMarket OZ | MAX 925 KG | MATT RACE SILVER | All-Terrain | 8027529052367 | OZ | 17,63 | EH2+ Run Flat |  | Serie XL - ext.diam.79 mm | 600x600x300 | 1 | 285-300 | e1*2007/46*0363*.. | bar: Area 1
BMW | SERIES 5 | 5L 2010 300KW | 5L | 04/2010 |  | 5x120 | 72,56 | 598 | 2074 | 44 | M14x1,25 | 17 | VERSILIA | 9x19 | 19,00 | 9,00 | W0184120254 | 1 |  |  |  | 5x120 |  | 40 | 81610118 | XL | C17F40 | B |  | TÜV |  |  | DK | YES | C0053 | ET30 WITH SPACER 10 MM | S | Strongness Certificate (PB) | 1 | No car modifications required | 235/40 R19-F---245/40 R19-F---265/35 R19-R---275/35 R19-R---285/35 R19-R-- | AfterMarket OZ | MAX 925 KG | MATT BLACK + DIAMOND-CUT | All-Terrain | 8027529038125 | OZ | 17,63 | EH2+ Run Flat |  | Serie XL - ext.diam.79 mm | 600x600x300 | 1 | 285-300 | e1*2007/46*0363*.. | bar: Area 1
BMW | SERIES 5 | 5L 2010 300KW | 5L | 04/2010 |  | 5x120 | 72,56 | 598 | 2074 | 44 | M14x1,25 | 17 | X5B | 9x19 | 19,00 | 9,00 | W85070202N5 | 1 | S | 20121005 | 20121104 | 5x120 |  | 39 | 81710461 | XL | VST20F27 | B |  |  |  |  | DK | YES | C0270 | REAR | T | Teilegutachten (PB+VB) | 1 | No car modifications required | 235/40 R19-F---245/40 R19-F---265/35 R19-R---275/35 R19-R---285/35 R19-R-- | AfterMarket OZ | MAX 730 KG | MATT GRAPHITE DIAMOND CUT | X-Line | 8027529079906 | OZ | 14,11 | EH2+ Run Flat |  | Serie XL - ext.diam.79 mm | 593x593x300 | 1 | 285-300 | e1*2007/46*0363*.. | bar: Area 1
BMW | SERIES 5 | 5L 2010 300KW | 5L | 04/2010 |  | 5x120 | 72,56 | 598 | 2074 | 44 | M14x1,25 | 17 | X5B | 9x19 | 19,00 | 9,00 | W85070203N5 | 1 | S | 20121005 | 20121104 | 5x120 |  | 29 | 81710461 | XL | VST20F27 | B |  |  |  |  | DK | YES | C0600 | MAX LOAD OF WHEEL MUST BE COMPATIBLE WITH MAX LOAD OF VEHICLE AXLE! | T | Teilegutachten (PB+VB) | 1 | No car modifications required | 235/40 R19-F---245/40 R19-F---265/35 R19-R---275/35 R19-R---285/35 R19-R-- | AfterMarket OZ | MAX 730 KG | MATT GRAPHITE DIAMOND CUT | X-Line | 8027529079913 | OZ | 14,51 | EH2+ Run Flat |  | Serie XL - ext.diam.79 mm | 593x593x300 | 1 | 285-300 | e1*2007/46*0363*.. | bar: Area 1
BMW | SERIES 5 | 5L 2010 300KW | 5L | 04/2010 |  | 5x120 | 72,56 | 598 | 2074 | 44 | M14x1,25 | 17 | EGO | 9½x19 | 19,00 | 9,50 | W8505420454 | 1 | S | 20110726 | 20110825 | 5x120 |  | 34 | 81710461 | XL | VST20F27 | B |  | TÜV |  |  | DK | YES | C0270 | REAR | T | Teilegutachten (PB+VB) | 1 | No car modifications required | 275/35 R19-R--TCOMBI-285/35 R19-R--TCOMBI | AfterMarket OZ | MAX 735 KG | MATT BLACK + DIAMOND-CUT | X-Line | 8027529065978 | OZ | 14,31 | EH2+ Run Flat |  | Serie XL - ext.diam.79 mm | 593x593x313 | 1 | 285-300 | e1*2007/46*0363*.. | bar: Area 1
BMW | SERIES 5 | 5L 2010 300KW | 5L | 04/2010 |  | 5x120 | 72,56 | 598 | 2074 | 44 | M14x1,25 | 17 | QUARANTA | 9½x19 | 19,00 | 9,50 | W01858204G2 | 1 |  |  |  | 5x120 |  | 34 | 81710461 | XL | VST20F27 | B |  | TÜV |  |  | DK | YES | C0270 | REAR | T | Teilegutachten (PB+VB) | 1 | No car modifications required | 275/35 R19-R--TCOMBI-285/35 R19-R--TCOMBI | AfterMarket OZ | MAX 735 KG | GRIGIO CORSA DIAMANTATO | Via Veneto | 8027529052688 | OZ | 14,55 | EH2+ Run Flat |  | Serie XL - ext.diam.79 mm | 570x570x280 | 1 | 285-300 | e1*2007/46*0363*.. | bar: Area 1
BMW | SERIES 5 | 5L 2010 300KW | 5L | 04/2010 |  | 5x120 | 72,56 | 598 | 2074 | 44 | M14x1,25 | 17 | SUPERTURISMO LM | 9½x19 | 19,00 | 9,50 | W0185320719 | 1 |  |  |  | 5x120 |  | 40 | 81710396 | XL | C17F27 | B |  | TÜV |  |  | DK | YES | C0270 | REAR | T | Teilegutachten (PB+VB) | 1 | No car modifications required | 275/35 R19-R--TCOMBI-285/35 R19-R--TCOMBI | AfterMarket OZ | MAX 725 KG | MATT RACE SILVER + BLACK LETTERING | Racing | 8027529043853 | OZ | 13,01 | EH2+ Run Flat |  | Serie XL - ext.diam.79 mm | 570x570x280 | 1 | 285-300 | e1*2007/46*0363*.. | bar: Area 1
BMW | SERIES 5 | 5L 2010 300KW | 5L | 04/2010 |  | 5x120 | 72,56 | 598 | 2074 | 44 | M14x1,25 | 17 | SUPERTURISMO LM | 9½x19 | 19,00 | 9,50 | W0185320746 | 1 |  |  |  | 5x120 |  | 40 | 81710396 | XL | C17F27 | B |  | TÜV |  |  | DK | YES | C0270 | REAR | T | Teilegutachten (PB+VB) | 1 | No car modifications required | 275/35 R19-R--TCOMBI-285/35 R19-R--TCOMBI | AfterMarket OZ | MAX 725 KG | MATT GRAPHITE + SILVER LETTERING | Racing | 8027529043860 | OZ | 13,01 | EH2+ Run Flat |  | Serie XL - ext.diam.79 mm | 570x570x280 | 1 | 285-300 | e1*2007/46*0363*.. | bar: Area 1
BMW | SERIES 5 | 5L 2010 300KW | 5L | 04/2010 |  | 5x120 | 72,56 | 598 | 2074 | 44 | M14x1,25 | 17 | CORTINA | 10x19 | 19,00 | 10,00 | W0189120249 | 1 |  |  |  | 5x120 |  | 40 | 81710396 | XL | C17F27 | B |  | TÜV |  |  | DK | YES | C0270 | REAR | T | Teilegutachten (PB+VB) | 1 | No car modifications required |  | AfterMarket OZ | MAX 690 KG | MATT DARK GRAPHITE DIAMOND CUT | All-Terrain | 8027529069853 | OZ | 19,66 |  |  | Serie XL - ext.diam.79 mm | 592x592x350 | 1 | 285-300 | e1*2007/46*0363*.. | bar: Area 1
BMW | SERIES 5 | 5L 2010 300KW | 5L | 04/2010 |  | 5x120 | 72,56 | 598 | 2074 | 44 | M14x1,25 | 17 | CORTINA | 10x19 | 19,00 | 10,00 | W0189120253 | 1 |  |  |  | 5x120 |  | 40 | 81710396 | XL | C17F27 | B |  | TÜV |  |  | DK | YES | C0270 | REAR | T | Teilegutachten (PB+VB) | 1 | No car modifications required |  | AfterMarket OZ | MAX 690 KG | MATT BLACK | All-Terrain | 8027529069860 | OZ | 19,66 |  |  | Serie XL - ext.diam.79 mm | 592x592x350 | 1 | 285-300 | e1*2007/46*0363*.. | bar: Area 1
BMW | SERIES 5 | 5L 2010 300KW | 5L | 04/2010 |  | 5x120 | 72,56 | 598 | 2074 | 44 | M14x1,25 | 17 | ULTRALEGGERA HLT | 10x19 | 19,00 | 10,00 | W01805200N6 | 3 | S | 20110912 | 20111012 | 5x120 |  | 32 | 81710396 | XL | C17F27 | B |  | TÜV |  |  |  | YES | C0600 | MAX LOAD OF WHEEL MUST BE COMPATIBLE WITH MAX LOAD OF VEHICLE AXLE! | S | Strongness Certificate (PB) | 2 | Mods can be necessary to car |  | AfterMarket OZ | MAX 690 KG | MATT RACE SILVER | I-Tech | 8027529066319 | OZ | 12,74 |  |  | Serie XL - ext.diam.79 mm | 592x592x350 | 1 | 285-300 | e1*2007/46*0363*.. | bar: Area 1
BMW | SERIES 5 | 5L 2010 300KW | 5L | 04/2010 |  | 5x120 | 72,56 | 598 | 2074 | 44 | M14x1,25 | 17 | ULTRALEGGERA HLT | 10x19 | 19,00 | 10,00 | W01805200P3 | 3 | S | 20121203 | 20130102 | 5x120 |  | 32 | 81710396 | XL | C17F27 | B |  | TÜV |  |  |  | YES | C0600 | MAX LOAD OF WHEEL MUST BE COMPATIBLE WITH MAX LOAD OF VEHICLE AXLE! | S | Strongness Certificate (PB) | 2 | Mods can be necessary to car |  | AfterMarket OZ | MAX 690 KG | ACID GREEN | I-Tech | 8027529083552 | OZ | 12,74 |  |  | Serie XL - ext.diam.79 mm | 592x592x350 | 1 | 285-300 | e1*2007/46*0363*.. | bar: Area 1
BMW | SERIES 5 | 5L 2010 300KW | 5L | 04/2010 |  | 5x120 | 72,56 | 598 | 2074 | 44 | M14x1,25 | 17 | ULTRALEGGERA HLT | 10x19 | 19,00 | 10,00 | W0180520022 | 3 | S | 20110912 | 20111012 | 5x120 |  | 32 | 81710396 | XL | C17F27 | B |  | TÜV |  |  |  | YES | C0600 | MAX LOAD OF WHEEL MUST BE COMPATIBLE WITH MAX LOAD OF VEHICLE AXLE! | S | Strongness Certificate (PB) | 2 | Mods can be necessary to car |  | AfterMarket OZ | MAX 690 KG | MATT GRAPHIT SILVER | I-Tech | 8027529066302 | OZ | 12,74 |  |  | Serie XL - ext.diam.79 mm | 592x592x350 | 1 | 285-300 | e1*2007/46*0363*.. | bar: Area 1
BMW | SERIES 5 | 5L 2010 300KW | 5L | 04/2010 |  | 5x120 | 72,56 | 598 | 2074 | 44 | M14x1,25 | 17 | ULTRALEGGERA HLT | 10x19 | 19,00 | 10,00 | W0180520030 | 3 | S | 20110912 | 20111012 | 5x120 |  | 32 | 81710396 | XL | C17F27 | B |  | TÜV |  |  |  | YES | C0600 | MAX LOAD OF WHEEL MUST BE COMPATIBLE WITH MAX LOAD OF VEHICLE AXLE! | S | Strongness Certificate (PB) | 2 | Mods can be necessary to car |  | AfterMarket OZ | MAX 690 KG | WHITE | I-Tech | 8027529066265 | OZ | 12,74 |  |  | Serie XL - ext.diam.79 mm | 592x592x350 | 1 | 285-300 | e1*2007/46*0363*.. | bar: Area 1
BMW | SERIES 5 | 5L 2010 300KW | 5L | 04/2010 |  | 5x120 | 72,56 | 598 | 2074 | 44 | M14x1,25 | 17 | ULTRALEGGERA HLT | 10x19 | 19,00 | 10,00 | W0180520053 | 3 |  |  |  | 5x120 |  | 32 | 81710396 | XL | C17F27 | B |  | TÜV |  |  |  | YES | C0600 | MAX LOAD OF WHEEL MUST BE COMPATIBLE WITH MAX LOAD OF VEHICLE AXLE! | S | Strongness Certificate (PB) | 2 | Mods can be necessary to car |  | AfterMarket OZ | MAX 690 KG | MATT BLACK | I-Tech | 8027529006544 | OZ | 12,74 |  |  | Serie XL - ext.diam.79 mm | 600x600x360 | 1 | 285-300 | e1*2007/46*0363*.. | bar: Area 1
BMW | SERIES 5 | 5L 2010 300KW | 5L | 04/2010 |  | 5x120 | 72,56 | 598 | 2074 | 44 | M14x1,25 | 17 | ULTRALEGGERA HLT | 10x19 | 19,00 | 10,00 | W0180520061 | 3 |  |  |  | 5x120 |  | 32 | 81710396 | XL | C17F27 | B |  | TÜV |  |  |  | YES | C0600 | MAX LOAD OF WHEEL MUST BE COMPATIBLE WITH MAX LOAD OF VEHICLE AXLE! | S | Strongness Certificate (PB) | 2 | Mods can be necessary to car |  | AfterMarket OZ | MAX 690 KG | CHRYSTAL TITANIUM | I-Tech | 8027529006551 | OZ | 12,74 |  |  | Serie XL - ext.diam.79 mm | 600x600x360 | 1 | 285-300 | e1*2007/46*0363*.. | Area 2: OUT
BMW | SERIES 5 | 5L 2010 300KW | 5L | 04/2010 |  | 5x120 | 72,56 | 598 | 2074 | 44 | M14x1,25 | 17 | ULTRALEGGERA HLT | 10x19 | 19,00 | 10,00 | W0180520071 | 3 | S | 20110912 | 20111012 | 5x120 |  | 32 | 81710396 | XL | C17F27 | B |  | TÜV |  |  |  | YES | C0600 | MAX LOAD OF WHEEL MUST BE COMPATIBLE WITH MAX LOAD OF VEHICLE AXLE! | S | Strongness Certificate (PB) | 2 | Mods can be necessary to car |  | AfterMarket OZ | MAX 690 KG | ORANGE | I-Tech | 8027529066289 | OZ | 12,74 |  |  | Serie XL - ext.diam.79 mm | 592x592x350 | 1 | 285-300 | e1*2007/46*0363*.. | bar: Area 1
BMW | SERIES 5 | 5L 2010 300KW | 5L | 04/2010 |  | 5x120 | 72,56 | 598 | 2074 | 44 | M14x1,25 | 17 | ULTRALEGGERA HLT | 10x19 | 19,00 | 10,00 | W0180520076 | 3 | S | 20110912 | 20111012 | 5x120 |  | 32 | 81710396 | XL | C17F27 | B |  | TÜV |  |  |  | YES | C0600 | MAX LOAD OF WHEEL MUST BE COMPATIBLE WITH MAX LOAD OF VEHICLE AXLE! | S | Strongness Certificate (PB) | 2 | Mods can be necessary to car |  | AfterMarket OZ | MAX 690 KG | RACE GOLD | I-Tech | 8027529066296 | OZ | 12,74 |  |  | Serie XL - ext.diam.79 mm | 592x592x350 | 1 | 285-300 | e1*2007/46*0363*.. | bar: Area 1
BMW | SERIES 5 | 5L 2010 300KW | 5L | 04/2010 |  | 5x120 | 72,56 | 598 | 2074 | 44 | M14x1,25 | 17 | ULTRALEGGERA HLT | 10x19 | 19,00 | 10,00 | W0180520084 | 3 | S | 20110912 | 20111012 | 5x120 |  | 32 | 81710396 | XL | C17F27 | B |  | TÜV |  |  |  | YES | C0600 | MAX LOAD OF WHEEL MUST BE COMPATIBLE WITH MAX LOAD OF VEHICLE AXLE! | S | Strongness Certificate (PB) | 2 | Mods can be necessary to car |  | AfterMarket OZ | MAX 690 KG | RED | I-Tech | 8027529066272 | OZ | 12,74 |  |  | Serie XL - ext.diam.79 mm | 592x592x350 | 1 | 285-300 | e1*2007/46*0363*.. | bar: Area 1
BMW | SERIES 5 | 5L 2010 300KW | 5L | 04/2010 |  | 5x120 | 72,56 | 598 | 2074 | 44 | M14x1,25 | 17 | MONACO HLT | 8½x20 | 20,00 | 8,50 | W01900204G1 | 1 | S | 20120711 | 20120810 | 5x120 |  | 20 | 81710396 | XL | C17F27 | B | [5 empty] | YES |  |  | N | No Certificate | 2 | Mods can be necessary to car | 245/35 R20-F-- | AfterMarket OZ | MAX 950 KG | GRIGIO CORSA | All-Terrain | 8027529076936 | OZ | 19,01 | EH2+ Run Flat |  | Serie XL - ext.diam.79 mm | 615x615x312 | 1 | 285-300 | e1*2007/46*0363*.. | bar: Area 1
BMW | SERIES 5 | 5L 2010 300KW | 5L | 04/2010 |  | 5x120 | 72,56 | 598 | 2074 | 44 | M14x1,25 | 17 | SUPERTURISMO DAKAR | 8½x20 | 20,00 | 8,50 | W0187520319 | 1 |  |  |  | 5x120 |  | 20 | 81710396 | XL | C17F27 | B |  | TÜV |  |  |  | YES |  |  | T | Teilegutachten (PB+VB) | 2 | Mods can be necessary to car | 245/35 R20-F-- | AfterMarket OZ | MAX 850 KG | MATT RACE SILVER + BLACK LETTERING | All-Terrain | 8027529053340 | OZ | 16 | EH2+ Run Flat |  | Serie XL - ext.diam.79 mm | 615x615x312 | 1 | 285-300 | e1*2007/46*0363*.. | bar: Area 1
BMW | SERIES 5 | 5L 2010 300KW | 5L | 04/2010 |  | 5x120 | 72,56 | 598 | 2074 | 44 | M14x1,25 | 17 | SUPERTURISMO DAKAR | 8½x20 | 20,00 | 8,50 | W0187520346 | 1 |  |  |  | 5x120 |  | 20 | 81710396 | XL | C17F27 | B |  | TÜV |  |  |  | YES |  |  | T | Teilegutachten (PB+VB) | 2 | Mods can be necessary to car | 245/35 R20-F-- | AfterMarket OZ | MAX 850 KG | MATT GRAPHITE + SILVER LETTERING | All-Terrain | 8027529053357 | OZ | 16 | EH2+ Run Flat |  | Serie XL - ext.diam.79 mm | 615x615x312 | 1 | 285-300 | e1*2007/46*0363*.. | bar: Area 1
BMW | SERIES 5 | 5L 2010 300KW | 5L | 04/2010 |  | 5x120 | 72,56 | 598 | 2074 | 44 | M14x1,25 | 17 | SUPERTURISMO DAKAR | 8½x20 | 20,00 | 8,50 | W0187520419 | 1 |  |  |  | 5x120 |  | 32 | 81710396 | XL | C17F27 | B |  | TÜV |  |  | DK | YES |  |  | T | Teilegutachten (PB+VB) | 1 | No car modifications required | 245/35 R20-F-- | AfterMarket OZ | MAX 850 KG | MATT RACE SILVER + BLACK LETTERING | All-Terrain | 8027529053364 | OZ | 15,70 | EH2+ Run Flat |  | Serie XL - ext.diam.79 mm | 615x615x312 | 1 | 285-300 | e1*2007/46*0363*.. | bar: Area 1
BMW | SERIES 5 | 5L 2010 300KW | 5L | 04/2010 |  | 5x120 | 72,56 | 598 | 2074 | 44 | M14x1,25 | 17 | SUPERTURISMO DAKAR | 8½x20 | 20,00 | 8,50 | W0187520446 | 1 |  |  |  | 5x120 |  | 32 | 81710396 | XL | C17F27 | B |  | TÜV |  |  | DK | YES |  |  | T | Teilegutachten (PB+VB) | 1 | No car modifications required | 245/35 R20-F-- | AfterMarket OZ | MAX 850 KG | MATT GRAPHITE + SILVER LETTERING | All-Terrain | 8027529053371 | OZ | 15,70 | EH2+ Run Flat |  | Serie XL - ext.diam.79 mm | 615x615x312 | 1 | 285-300 | e1*2007/46*0363*.. | bar: Area 1
BMW | SERIES 5 | 5L 2010 300KW | 5L | 04/2010 |  | 5x120 | 72,56 | 598 | 2074 | 44 | M14x1,25 | 17 | ULTRALEGGERA HLT | 8½x20 | 20,00 | 8,50 | W01715204A53 | 3 |  |  |  | 5x120 |  | 34 | 81710396 | XL | C17F27 | B |  | TÜV |  |  | DK | YES | C0600 | MAX LOAD OF WHEEL MUST BE COMPATIBLE WITH MAX LOAD OF VEHICLE AXLE! | T | Teilegutachten (PB+VB) | 1 | No car modifications required | 245/35 R20-F-- | AfterMarket OZ | MAX 685 KG | MATT BLACK | I-Tech | 8027529002348 | OZ | 13,35 |  |  | Serie XL - ext.diam.79 mm | 620x620x350 | 1 | 285-300 | e1*2007/46*0363*.. | bar: Area 1
BMW | SERIES 5 | 5L 2010 300KW | 5L | 04/2010 |  | 5x120 | 72,56 | 598 | 2074 | 44 | M14x1,25 | 17 | ULTRALEGGERA HLT | 8½x20 | 20,00 | 8,50 | W01715204A61 | 3 |  |  |  | 5x120 |  | 34 | 81710396 | XL | C17F27 | B |  | TÜV |  |  | DK | YES | C0600 | MAX LOAD OF WHEEL MUST BE COMPATIBLE WITH MAX LOAD OF VEHICLE AXLE! | T | Teilegutachten (PB+VB) | 1 | No car modifications required | 245/35 R20-F-- | AfterMarket OZ | MAX 685 KG | CHRYSTAL TITANIUM | I-Tech | 8027529002355 | OZ | 13,35 |  |  | Serie XL - ext.diam.79 mm | 620x620x350 | 1 | 285-300 | e1*2007/46*0363*.. | Area 2: OUT
BMW | SERIES 5 | 5L 2010 300KW | 5L | 04/2010 |  | 5x120 | 72,56 | 598 | 2074 | 44 | M14x1,25 | 17 | ULTRALEGGERA HLT | 8½x20 | 20,00 | 8,50 | W01715204N6 | 3 | S | 20110912 | 20111012 | 5x120 |  | 34 | 81710396 | XL | C17F27 | B |  | TÜV |  |  | DK | YES | C0600 | MAX LOAD OF WHEEL MUST BE COMPATIBLE WITH MAX LOAD OF VEHICLE AXLE! | T | Teilegutachten (PB+VB) | 1 | No car modifications required | 245/35 R20-F-- | AfterMarket OZ | MAX 685 KG | MATT RACE SILVER | I-Tech | 8027529068740 | OZ | 13,35 |  |  | Serie XL - ext.diam.79 mm | 615x615x312 | 1 | 285-300 | e1*2007/46*0363*.. | bar: Area 1
BMW | SERIES 5 | 5L 2010 300KW | 5L | 04/2010 |  | 5x120 | 72,56 | 598 | 2074 | 44 | M14x1,25 | 17 | ULTRALEGGERA HLT | 8½x20 | 20,00 | 8,50 | W01715204P3 | 3 | S | 20121203 | 20130102 | 5x120 |  | 34 | 81710396 | XL | C17F27 | B |  | TÜV |  |  | DK | YES | C0600 | MAX LOAD OF WHEEL MUST BE COMPATIBLE WITH MAX LOAD OF VEHICLE AXLE! | T | Teilegutachten (PB+VB) | 1 | No car modifications required | 245/35 R20-F-- | AfterMarket OZ | MAX 685 KG | ACID GREEN | I-Tech | 8027529084030 | OZ | 13,35 |  |  | Serie XL - ext.diam.79 mm | 615x615x312 | 1 | 285-300 | e1*2007/46*0363*.. | bar: Area 1
BMW | SERIES 5 | 5L 2010 300KW | 5L | 04/2010 |  | 5x120 | 72,56 | 598 | 2074 | 44 | M14x1,25 | 17 | ULTRALEGGERA HLT | 8½x20 | 20,00 | 8,50 | W0171520422 | 3 | S | 20110912 | 20111012 | 5x120 |  | 34 | 81710396 | XL | C17F27 | B |  | TÜV |  |  | DK | YES | C0600 | MAX LOAD OF WHEEL MUST BE COMPATIBLE WITH MAX LOAD OF VEHICLE AXLE! | T | Teilegutachten (PB+VB) | 1 | No car modifications required | 245/35 R20-F-- | AfterMarket OZ | MAX 685 KG | MATT GRAPHIT SILVER | I-Tech | 8027529068733 | OZ | 13,35 |  |  | Serie XL - ext.diam.79 mm | 615x615x312 | 1 | 285-300 | e1*2007/46*0363*.. | bar: Area 1
BMW | SERIES 5 | 5L 2010 300KW | 5L | 04/2010 |  | 5x120 | 72,56 | 598 | 2074 | 44 | M14x1,25 | 17 | ULTRALEGGERA HLT | 8½x20 | 20,00 | 8,50 | W0171520430 | 3 | S | 20110912 | 20111012 | 5x120 |  | 34 | 81710396 | XL | C17F27 | B |  | TÜV |  |  | DK | YES | C0600 | MAX LOAD OF WHEEL MUST BE COMPATIBLE WITH MAX LOAD OF VEHICLE AXLE! | T | Teilegutachten (PB+VB) | 1 | No car modifications required | 245/35 R20-F-- | AfterMarket OZ | MAX 685 KG | WHITE | I-Tech | 8027529068696 | OZ | 13,35 |  |  | Serie XL - ext.diam.79 mm | 615x615x312 | 1 | 285-300 | e1*2007/46*0363*.. | bar: Area 1
BMW | SERIES 5 | 5L 2010 300KW | 5L | 04/2010 |  | 5x120 | 72,56 | 598 | 2074 | 44 | M14x1,25 | 17 | ULTRALEGGERA HLT | 8½x20 | 20,00 | 8,50 | W0171520471 | 3 | S | 20110912 | 20111012 | 5x120 |  | 34 | 81710396 | XL | C17F27 | B |  | TÜV |  |  | DK | YES | C0600 | MAX LOAD OF WHEEL MUST BE COMPATIBLE WITH MAX LOAD OF VEHICLE AXLE! | T | Teilegutachten (PB+VB) | 1 | No car modifications required | 245/35 R20-F-- | AfterMarket OZ | MAX 685 KG | ORANGE | I-Tech | 8027529068719 | OZ | 13,35 |  |  | Serie XL - ext.diam.79 mm | 615x615x312 | 1 | 285-300 | e1*2007/46*0363*.. | bar: Area 1
BMW | SERIES 5 | 5L 2010 300KW | 5L | 04/2010 |  | 5x120 | 72,56 | 598 | 2074 | 44 | M14x1,25 | 17 | ULTRALEGGERA HLT | 8½x20 | 20,00 | 8,50 | W0171520476 | 3 | S | 20110912 | 20111012 | 5x120 |  | 34 | 81710396 | XL | C17F27 | B |  | TÜV |  |  | DK | YES | C0600 | MAX LOAD OF WHEEL MUST BE COMPATIBLE WITH MAX LOAD OF VEHICLE AXLE! | T | Teilegutachten (PB+VB) | 1 | No car modifications required | 245/35 R20-F-- | AfterMarket OZ | MAX 685 KG | RACE GOLD | I-Tech | 8027529068726 | OZ | 13,35 |  |  | Serie XL - ext.diam.79 mm | 615x615x312 | 1 | 285-300 | e1*2007/46*0363*.. | bar: Area 1
BMW | SERIES 5 | 5L 2010 300KW | 5L | 04/2010 |  | 5x120 | 72,56 | 598 | 2074 | 44 | M14x1,25 | 17 | ULTRALEGGERA HLT | 8½x20 | 20,00 | 8,50 | W0171520484 | 3 | S | 20110912 | 20111012 | 5x120 |  | 34 | 81710396 | XL | C17F27 | B |  | TÜV |  |  | DK | YES | C0600 | MAX LOAD OF WHEEL MUST BE COMPATIBLE WITH MAX LOAD OF VEHICLE AXLE! | T | Teilegutachten (PB+VB) | 1 | No car modifications required | 245/35 R20-F-- | AfterMarket OZ | MAX 685 KG | RED | I-Tech | 8027529068702 | OZ | 13,35 |  |  | Serie XL - ext.diam.79 mm | 615x615x312 | 1 | 285-300 | e1*2007/46*0363*.. | bar: Area 1
BMW | SERIES 5 | 5L 2010 300KW | 5L | 04/2010 |  | 5x120 | 72,56 | 598 | 2074 | 44 | M14x1,25 | 17 | MONACO HLT | 9x20 | 20,00 | 9,00 | W01901201G1 | 1 | S | 20120711 | 20120810 | 5x120 |  | 30 | 81710396 | XL | C17F27 | B | [5 empty] | YES | C0270 | REAR | N | No Certificate |  |  | 275/30 R20-R-- | AfterMarket OZ | MAX 950 KG | GRIGIO CORSA | All-Terrain | 8027529076950 | OZ | 18,30 |  |  | Serie XL - ext.diam.79 mm | 615x615x312 | 1 | 285-300 | e1*2007/46*0363*.. | bar: Area 1
BMW | SERIES 5 | 5L 2010 300KW | 5L | 04/2010 |  | 5x120 | 72,56 | 598 | 2074 | 44 | M14x1,25 | 17 | MONACO HLT | 9½x20 | 20,00 | 9,50 | W01902203G1 | 1 | S | 20120711 | 20120810 | 5x120 |  | 40 | 81710396 | XL | C17F27 | B | [5 empty] | YES | C0270 | REAR | N | No Certificate |  |  |  | AfterMarket OZ | MAX 950 KG | GRIGIO CORSA | All-Terrain | 8027529077032 | OZ | 18,09 | EH2+ Run Flat |  | Serie XL - ext.diam.79 mm | 615x615x312 | 1 | 285-300 | e1*2007/46*0363*.. | bar: Area 1
BMW | SERIES 5 | 5L 2010 300KW | 5L | 04/2010 |  | 5x120 | 72,56 | 598 | 2074 | 44 | M14x1,25 | 17 | SUPERTURISMO DAKAR | 10x20 | 20,00 | 10,00 | W0186420419 | 1 |  |  |  | 5x120 |  | 40 | 81710396 | XL | C17F27 | B |  | TÜV |  |  | DK | YES | C0270 | REAR | T | Teilegutachten (PB+VB) | 1 | No car modifications required |  | AfterMarket OZ | MAX 950 KG | MATT RACE SILVER + BLACK LETTERING | All-Terrain | 8027529054637 | OZ | 17,28 | EH2+ Run Flat |  | Serie XL - ext.diam.79 mm | 620x620x350 | 1 | 285-300 | e1*2007/46*0363*.. | bar: Area 1
BMW | SERIES 5 | 5L 2010 300KW | 5L | 04/2010 |  | 5x120 | 72,56 | 598 | 2074 | 44 | M14x1,25 | 17 | SUPERTURISMO DAKAR | 10x20 | 20,00 | 10,00 | W0186420446 | 1 |  |  |  | 5x120 |  | 40 | 81710396 | XL | C17F27 | B |  | TÜV |  |  | DK | YES | C0270 | REAR | T | Teilegutachten (PB+VB) | 1 | No car modifications required |  | AfterMarket OZ | MAX 950 KG | MATT GRAPHITE + SILVER LETTERING | All-Terrain | 8027529054644 | OZ | 17,28 | EH2+ Run Flat |  | Serie XL - ext.diam.79 mm | 620x620x350 | 1 | 285-300 | e1*2007/46*0363*.. | bar: Area 1
BMW | SERIES 5 | 5L 2010 300KW | 5L | 04/2010 |  | 5x120 | 72,56 | 598 | 2074 | 44 | M14x1,25 | 17 | ULTRALEGGERA HLT | 10x20 | 20,00 | 10,00 | W01716203A53 | 3 |  |  |  | 5x120 |  | 35 | 81710396 | XL | C17F27 | B |  | TÜV |  |  | DK | YES | C0600 | MAX LOAD OF WHEEL MUST BE COMPATIBLE WITH MAX LOAD OF VEHICLE AXLE! | S | Strongness Certificate (PB) | 2 | Mods can be necessary to car |  | AfterMarket OZ | MAX 685 KG | MATT BLACK | I-Tech | 8027529037265 | OZ | 13,71 |  |  | Serie XL - ext.diam.79 mm | 620x620x350 | 1 | 285-300 | e1*2007/46*0363*.. | bar: Area 1
BMW | SERIES 5 | 5L 2010 300KW | 5L | 04/2010 |  | 5x120 | 72,56 | 598 | 2074 | 44 | M14x1,25 | 17 | ULTRALEGGERA HLT | 10x20 | 20,00 | 10,00 | W01716203N6 | 3 | S | 20110912 | 20111012 | 5x120 |  | 35 | 81710396 | XL | C17F27 | B |  | TÜV |  |  | DK | YES | C0600 | MAX LOAD OF WHEEL MUST BE COMPATIBLE WITH MAX LOAD OF VEHICLE AXLE! | S | Strongness Certificate (PB) | 2 | Mods can be necessary to car |  | AfterMarket OZ | MAX 685 KG | MATT RACE SILVER | I-Tech | 8027529066753 | OZ | 13,71 |  |  | Serie XL - ext.diam.79 mm | 615x615x350 | 1 | 285-300 | e1*2007/46*0363*.. | bar: Area 1
BMW | SERIES 5 | 5L 2010 300KW | 5L | 04/2010 |  | 5x120 | 72,56 | 598 | 2074 | 44 | M14x1,25 | 17 | ULTRALEGGERA HLT | 10x20 | 20,00 | 10,00 | W01716203P3 | 3 | S | 20121203 | 20130102 | 5x120 |  | 35 | 81710396 | XL | C17F27 | B |  | TÜV |  |  | DK | YES | C0600 | MAX LOAD OF WHEEL MUST BE COMPATIBLE WITH MAX LOAD OF VEHICLE AXLE! | S | Strongness Certificate (PB) | 2 | Mods can be necessary to car |  | AfterMarket OZ | MAX 685 KG | ACID GREEN | I-Tech | 8027529083620 | OZ | 13,71 |  |  | Serie XL - ext.diam.79 mm | 615x615x350 | 1 | 285-300 | e1*2007/46*0363*.. | bar: Area 1
BMW | SERIES 5 | 5L 2010 300KW | 5L | 04/2010 |  | 5x120 | 72,56 | 598 | 2074 | 44 | M14x1,25 | 17 | ULTRALEGGERA HLT | 10x20 | 20,00 | 10,00 | W0171620322 | 3 | S | 20110912 | 20111012 | 5x120 |  | 35 | 81710396 | XL | C17F27 | B |  | TÜV |  |  | DK | YES | C0600 | MAX LOAD OF WHEEL MUST BE COMPATIBLE WITH MAX LOAD OF VEHICLE AXLE! | S | Strongness Certificate (PB) | 2 | Mods can be necessary to car |  | AfterMarket OZ | MAX 685 KG | MATT GRAPHIT SILVER | I-Tech | 8027529066746 | OZ | 13,71 |  |  | Serie XL - ext.diam.79 mm | 615x615x350 | 1 | 285-300 | e1*2007/46*0363*.. | bar: Area 1
BMW | SERIES 5 | 5L 2010 300KW | 5L | 04/2010 |  | 5x120 | 72,56 | 598 | 2074 | 44 | M14x1,25 | 17 | ULTRALEGGERA HLT | 10x20 | 20,00 | 10,00 | W0171620330 | 3 | S | 20110912 | 20111012 | 5x120 |  | 35 | 81710396 | XL | C17F27 | B |  | TÜV |  |  | DK | YES | C0600 | MAX LOAD OF WHEEL MUST BE COMPATIBLE WITH MAX LOAD OF VEHICLE AXLE! | S | Strongness Certificate (PB) | 2 | Mods can be necessary to car |  | AfterMarket OZ | MAX 685 KG | WHITE | I-Tech | 8027529066708 | OZ | 13,71 |  |  | Serie XL - ext.diam.79 mm | 615x615x350 | 1 | 285-300 | e1*2007/46*0363*.. | bar: Area 1
BMW | SERIES 5 | 5L 2010 300KW | 5L | 04/2010 |  | 5x120 | 72,56 | 598 | 2074 | 44 | M14x1,25 | 17 | ULTRALEGGERA HLT | 10x20 | 20,00 | 10,00 | W0171620371 | 3 | S | 20110912 | 20111012 | 5x120 |  | 35 | 81710396 | XL | C17F27 | B |  | TÜV |  |  | DK | YES | C0600 | MAX LOAD OF WHEEL MUST BE COMPATIBLE WITH MAX LOAD OF VEHICLE AXLE! | S | Strongness Certificate (PB) | 2 | Mods can be necessary to car |  | AfterMarket OZ | MAX 685 KG | ORANGE | I-Tech | 8027529066722 | OZ | 13,71 |  |  | Serie XL - ext.diam.79 mm | 615x615x350 | 1 | 285-300 | e1*2007/46*0363*.. | bar: Area 1
BMW | SERIES 5 | 5L 2010 300KW | 5L | 04/2010 |  | 5x120 | 72,56 | 598 | 2074 | 44 | M14x1,25 | 17 | ULTRALEGGERA HLT | 10x20 | 20,00 | 10,00 | W0171620376 | 3 | S | 20110912 | 20111012 | 5x120 |  | 35 | 81710396 | XL | C17F27 | B |  | TÜV |  |  | DK | YES | C0600 | MAX LOAD OF WHEEL MUST BE COMPATIBLE WITH MAX LOAD OF VEHICLE AXLE! | S | Strongness Certificate (PB) | 2 | Mods can be necessary to car |  | AfterMarket OZ | MAX 685 KG | RACE GOLD | I-Tech | 8027529066739 | OZ | 13,71 |  |  | Serie XL - ext.diam.79 mm | 615x615x350 | 1 | 285-300 | e1*2007/46*0363*.. | bar: Area 1
BMW | SERIES 5 | 5L 2010 300KW | 5L | 04/2010 |  | 5x120 | 72,56 | 598 | 2074 | 44 | M14x1,25 | 17 | ULTRALEGGERA HLT | 10x20 | 20,00 | 10,00 | W0171620384 | 3 | S | 20110912 | 20111012 | 5x120 |  | 35 | 81710396 | XL | C17F27 | B |  | TÜV |  |  | DK | YES | C0600 | MAX LOAD OF WHEEL MUST BE COMPATIBLE WITH MAX LOAD OF VEHICLE AXLE! | S | Strongness Certificate (PB) | 2 | Mods can be necessary to car |  | AfterMarket OZ | MAX 685 KG | RED | I-Tech | 8027529066715 | OZ | 13,71 |  |  | Serie XL - ext.diam.79 mm | 615x615x350 | 1 | 285-300 | e1*2007/46*0363*.. | bar: Area 1
BMW | SERIES 5 | 560L X 2003 | 560X | 08/2005 | 03/2010 | 5x120 | 72,56 | 655 | 2000 | 43 | M12x1,50 | 17 | LOUNGE 10 | 7½x17 | 17,00 | 7,50 | W8503020654 | 1 |  |  |  | 5x120 |  | 34 | 81710427 | XL | VST20A24 | B |  |  | KBA |  | DK | YES |  |  | K | KBA (ABE+VB) | 1 | No car modifications required | 225/50 R17----235/45 R17----245/45 R17--- | AfterMarket OZ | MAX 690 KG | MATT BLACK + DIAMOND-CUT | X-Line | 8027529047738 | OZ | 11,06 | EH2+ Run Flat |  | Serie XL - ext.diam.79 mm | 542x542x261 | 1 | 120-245 | e1*2001/116*0230*.. | bar: Area 1
BMW | SERIES 5 | 560L X 2003 | 560X | 08/2005 | 03/2010 | 5x120 | 72,56 | 655 | 2000 | 43 | M12x1,50 | 17 | LOUNGE 10 | 7½x17 | 17,00 | 7,50 | W8503020675 | 1 |  |  |  | 5x120 |  | 34 | 81710427 | XL | VST20A24 | B |  |  | KBA |  | DK | YES |  |  | K | KBA (ABE+VB) | 1 | No car modifications required | 225/50 R17----235/45 R17----245/45 R17--- | AfterMarket OZ | MAX 690 KG | METAL SILVER + DIAMOND CUT | X-Line | 8027529047745 | OZ | 11,06 | EH2+ Run Flat |  | Serie XL - ext.diam.79 mm | 542x542x261 | 1 | 120-245 | e1*2001/116*0230*.. | bar: Area 1
BMW | SERIES 5 | 560L X 2003 | 560X | 08/2005 | 03/2010 | 5x120 | 72,56 | 655 | 2000 | 43 | M12x1,50 | 17 | WAVE | 7½x17 | 17,00 | 7,50 | W8501720554 | 1 |  |  |  | 5x120 |  | 34 | 81710112 | XL | B1 | B | LB13 |  | KBA |  | DK | YES |  |  | K | KBA (ABE+VB) | 1 | No car modifications required | 225/50 R17----235/45 R17----245/45 R17--- | AfterMarket OZ | MAX 705 KG | MATT BLACK + DIAMOND-CUT | X-Line | 8027529046878 | OZ | 12,21 | EH2+ Run Flat |  | Serie XL - ext.diam.79 mm | 542x542x261 | 1 | 120-245 | e1*2001/116*0230*.. | bar: Area 1
BMW | SERIES 5 | 560L X 2003 | 560X | 08/2005 | 03/2010 | 5x120 | 72,56 | 655 | 2000 | 43 | M12x1,50 | 17 | ADRENALINA | 8x17 | 17,00 | 8,00 | W8501420554 | 1 |  |  |  | 5x120 |  | 40 | 81710112 | XL | B1 | B | LB13 |  | KBA |  | DK | YES |  |  | K | KBA (ABE+VB) | 1 | No car modifications required | 225/50 R17----235/45 R17----245/45 R17--- | AfterMarket OZ | MAX 675 KG | MATT BLACK + DIAMOND-CUT | X-Line | 8027529045710 | OZ | 12,60 | EH2+ Run Flat |  | Serie XL - ext.diam.79 mm | 542x542x274 | 1 | 120-245 | e1*2001/116*0230*.. | bar: Area 1
BMW | SERIES 5 | 560L X 2003 | 560X | 08/2005 | 03/2010 | 5x120 | 72,56 | 655 | 2000 | 43 | M12x1,50 | 17 | ENERGY | 8x17 | 17,00 | 8,00 | W8500820554 | 1 |  |  |  | 5x120 |  | 40 | 81710112 | XL | B1 | B | LB13 |  | KBA |  | DK | YES |  |  | T | Teilegutachten (PB+VB) | 1 | No car modifications required | 225/50 R17----235/45 R17----245/45 R17--- | AfterMarket OZ | MAX 675 KG | MATT BLACK + DIAMOND-CUT | X-Line | 8027529045727 | OZ | 12,30 | EH2+ Run Flat |  | Serie XL - ext.diam.79 mm | 542x542x274 | 1 | 120-245 | e1*2001/116*0230*.. | bar: Area 1
BMW | SERIES 5 | 560L X 2003 | 560X | 08/2005 | 03/2010 | 5x120 | 72,56 | 655 | 2000 | 43 | M12x1,50 | 17 | ITALIA 150 | 8x17 | 17,00 | 8,00 | W01890206R4 | 1 |  |  |  | 5x120 |  | 29 | 81710427 | XL | VST20A24 | B |  |  | KBA |  |  | YES | C0631 | MAX 200KW | K | KBA (ABE+VB) | 1 | No car modifications required | 225/50 R17----235/45 R17----245/45 R17--- | AfterMarket OZ | MAX 750 KG | MATT RACE SILVER DIAMOND CUT | Racing | 8027529070231 | OZ | 12,16 | EH2+ Run Flat |  | Serie XL - ext.diam.79 mm | 540x540x274 | 1 | 120-245 | e1*2001/116*0230*.. | bar: Area 1
BMW | SERIES 5 | 560L X 2003 | 560X | 08/2005 | 03/2010 | 5x120 | 72,56 | 655 | 2000 | 43 | M12x1,50 | 17 | ITALIA 150 | 8x17 | 17,00 | 8,00 | W0189020649 | 1 |  |  |  | 5x120 |  | 29 | 81710427 | XL | VST20A24 | B |  |  | KBA |  |  | YES | C0631 | MAX 200KW | K | KBA (ABE+VB) | 1 | No car modifications required | 225/50 R17----235/45 R17----245/45 R17--- | AfterMarket OZ | MAX 750 KG | MATT DARK GRAPHITE DIAMOND CUT | Racing | 8027529070224 | OZ | 12,16 | EH2+ Run Flat |  | Serie XL - ext.diam.79 mm | 540x540x274 | 1 | 120-245 | e1*2001/116*0230*.. | bar: Area 1
BMW | SERIES 5 | 560L X 2003 | 560X | 08/2005 | 03/2010 | 5x120 | 72,56 | 655 | 2000 | 43 | M12x1,50 | 17 | SUPERTURISMO GT | 8x17 | 17,00 | 8,00 | W01673001P5 | 1 | S | 20121012 | 20121111 | 5x120 |  | 40 |  |  | B1 | B |  | TÜV |  |  | DK | YES |  |  | T | Teilegutachten (PB+VB) | 1 | No car modifications required | 225/50 R17----235/45 R17----245/45 R17--- | AfterMarket OZ | MAX 650 KG | GRIGIO CORSA+BLACK LETTERING | Racing | 8027529081602 | OZ | 12,32 |  | 72,56 |  | 540x540x274 | 1 | 120-245 | e1*2001/116*0230*.. | bar: Area 1
BMW | SERIES 5 | 560L X 2003 | 560X | 08/2005 | 03/2010 | 5x120 | 72,56 | 655 | 2000 | 43 | M12x1,50 | 17 | SUPERTURISMO GT | 8x17 | 17,00 | 8,00 | W0167300179 | 1 |  |  |  | 5x120 |  | 40 |  |  | B1 | B |  | TÜV |  |  | DK | YES |  |  | T | Teilegutachten (PB+VB) | 1 | No car modifications required | 225/50 R17----235/45 R17----245/45 R17--- | AfterMarket OZ | MAX 650 KG | MATT BLACK + RED LETTERING | Racing | 8027529057461 | OZ | 12,32 |  | 72,56 |  | 540x540x274 | 1 | 120-245 | e1*2001/116*0230*.. | bar: Area 1
BMW | SERIES 5 | 560L X 2003 | 560X | 08/2005 | 03/2010 | 5x120 | 72,56 | 655 | 2000 | 43 | M12x1,50 | 17 | SUPERTURISMO GT | 8x17 | 17,00 | 8,00 | W0167300182 | 1 |  |  |  | 5x120 |  | 40 |  |  | B1 | B |  | TÜV |  |  | DK | YES |  |  | T | Teilegutachten (PB+VB) | 1 | No car modifications required | 225/50 R17----235/45 R17----245/45 R17--- | AfterMarket OZ | MAX 650 KG | RACE SILVER + BLACK LETTERING | Racing | 8027529000733 | OZ | 12,32 |  | 72,56 |  | 540x540x280 | 1 | 120-245 | e1*2001/116*0230*.. | bar: Area 1
BMW | SERIES 5 | 560L X 2003 | 560X | 08/2005 | 03/2010 | 5x120 | 72,56 | 655 | 2000 | 43 | M12x1,50 | 17 | VITTORIA | 8x17 | 17,00 | 8,00 | W0188820573 | 1 |  |  |  | 5x120 |  | 29 | 81710427 | XL | VST20A24 | B |  |  | KBA |  |  | YES |  |  | K | KBA (ABE+VB) | 1 | No car modifications required | 225/50 R17----235/45 R17----245/45 R17--- | AfterMarket OZ | MAX 750 KG | MATT DARK GRAPHITE | Via Veneto | 8027529071009 | OZ | 11,66 | EH2+ Run Flat |  | Serie XL - ext.diam.79 mm | 540x540x274 | 1 | 120-245 | e1*2001/116*0230*.. | bar: Area 1
BMW | SERIES 5 | 560L X 2003 | 560X | 08/2005 | 03/2010 | 5x120 | 72,56 | 655 | 2000 | 43 | M12x1,50 | 17 | ADRENALINA | 8x18 | 18,00 | 8,00 | W8501520654 | 1 | S | 20080904 | 20081004 | 5x120 |  | 34 | 81710112 | XL | B1 | B | LB13 | TÜV |  |  | DK | YES |  |  | T | Teilegutachten (PB+VB) | 1 | No car modifications required | 225/45 R18----235/40 R18----245/40 R18--- | AfterMarket OZ | MAX 690 KG | MATT BLACK + DIAMOND-CUT | X-Line | 8027529034721 | OZ | 13,62 | EH2+ Run Flat |  | Serie XL - ext.diam.79 mm | 568x568x274 | 1 | 120-245 | e1*2001/116*0230*.. | bar: Area 1
BMW | SERIES 5 | 560L X 2003 | 560X | 08/2005 | 03/2010 | 5x120 | 72,56 | 655 | 2000 | 43 | M12x1,50 | 17 | DAVID | 8x18 | 18,00 | 8,00 | W01863207N5 | 1 | S | 20100927 | 20101027 | 5x120 |  | 40 | 81710427 | XL | VST20A24 | B |  | TÜV |  |  | DK | YES |  |  | T | Teilegutachten (PB+VB) | 1 | No car modifications required | 225/45 R18----235/40 R18----245/40 R18--- | AfterMarket OZ | MAX 690 KG | MATT GRAPHITE DIAMOND CUT | Via Veneto | 8027529054545 | OZ | 12,88 | EH2+ Run Flat |  | Serie XL - ext.diam.79 mm | 567x567x274 | 1 | 120-245 | e1*2001/116*0230*.. | bar: Area 1
BMW | SERIES 5 | 560L X 2003 | 560X | 08/2005 | 03/2010 | 5x120 | 72,56 | 655 | 2000 | 43 | M12x1,50 | 17 | ENERGY | 8x18 | 18,00 | 8,00 | W8500920654 | 1 | S | 20080904 | 20081004 | 5x120 |  | 34 | 81710112 | XL | B1 | B | LB13 | TÜV |  |  | DK | YES |  |  | T | Teilegutachten (PB+VB) | 1 | No car modifications required | 225/45 R18----235/40 R18----245/40 R18--- | AfterMarket OZ | MAX 725 KG | MATT BLACK + DIAMOND-CUT | X-Line | 8027529034455 | OZ | 14,45 | EH2+ Run Flat |  | Serie XL - ext.diam.79 mm | 568x568x274 | 1 | 120-245 | e1*2001/116*0230*.. | bar: Area 1
BMW | SERIES 5 | 560L X 2003 | 560X | 08/2005 | 03/2010 | 5x120 | 72,56 | 655 | 2000 | 43 | M12x1,50 | 17 | ENVY | 8x18 | 18,00 | 8,00 | W8503920668 | 1 |  |  |  | 5x120 |  | 40 | 81710427 | XL | VST20A24 | B |  | TÜV |  |  | DK | YES |  |  | T | Teilegutachten (PB+VB) | 1 | No car modifications required | 225/45 R18----235/40 R18----245/40 R18--- | AfterMarket OZ | MAX 690 KG | MATT SILVER TECH DIAMOND CUT | X-Line | 8027529049695 | OZ | 12,76 | EH2+ Run Flat |  | Serie XL - ext.diam.79 mm | 568x568x274 | 1 | 120-245 | e1*2001/116*0230*.. | bar: Area 1
BMW | SERIES 5 | 560L X 2003 | 560X | 08/2005 | 03/2010 | 5x120 | 72,56 | 655 | 2000 | 43 | M12x1,50 | 17 | LOUNGE 10 | 8x18 | 18,00 | 8,00 | W8503120754 | 1 |  |  |  | 5x120 |  | 34 | 81710427 | XL | VST20A24 | B |  | TÜV |  |  | DK | YES |  |  | N | No Certificate | 1 | No car modifications required | 225/45 R18----235/40 R18----245/40 R18--- | AfterMarket OZ | MAX 690 KG | MATT BLACK + DIAMOND-CUT | X-Line | 8027529047875 | OZ | 13,96 | EH2+ Run Flat |  | Serie XL - ext.diam.79 mm | 568x568x274 | 1 | 120-245 | e1*2001/116*0230*.. | bar: Area 1
BMW | SERIES 5 | 560L X 2003 | 560X | 08/2005 | 03/2010 | 5x120 | 72,56 | 655 | 2000 | 43 | M12x1,50 | 17 | LOUNGE 10 | 8x18 | 18,00 | 8,00 | W8503120775 | 1 |  |  |  | 5x120 |  | 34 | 81710427 | XL | VST20A24 | B |  | TÜV |  |  | DK | YES |  |  | N | No Certificate | 1 | No car modifications required | 225/45 R18----235/40 R18----245/40 R18--- | AfterMarket OZ | MAX 690 KG | METAL SILVER + DIAMOND CUT | X-Line | 8027529047882 | OZ | 13,96 | EH2+ Run Flat |  | Serie XL - ext.diam.79 mm | 568x568x274 | 1 | 120-245 | e1*2001/116*0230*.. | bar: Area 1
BMW | SERIES 5 | 560L X 2003 | 560X | 08/2005 | 03/2010 | 5x120 | 72,56 | 655 | 2000 | 43 | M12x1,50 | 17 | QUARANTA | 8x18 | 18,00 | 8,00 | W01856209G2 | 1 | S | 20100928 | 20101028 | 5x120 |  | 40 | 81710427 | XL | VST20A24 | B |  | TÜV |  |  | DK | YES |  |  | T | Teilegutachten (PB+VB) | 1 | No car modifications required | 225/45 R18----235/40 R18----245/40 R18--- | AfterMarket OZ | MAX 705 KG | GRIGIO CORSA DIAMANTATO | Via Veneto | 8027529054460 | OZ | 12,84 | EH2+ Run Flat |  | Serie XL - ext.diam.79 mm | 570x570x280 | 1 | 120-245 | e1*2001/116*0230*.. | bar: Area 1
BMW | SERIES 5 | 560L X 2003 | 560X | 08/2005 | 03/2010 | 5x120 | 72,56 | 655 | 2000 | 43 | M12x1,50 | 17 | SARDEGNA | 8x18 | 18,00 | 8,00 | W0176320122 | 1 |  |  |  | 5x120 |  | 40 | 81710112 | XL | B1 | B | LB13 | TÜV |  |  | DK | YES |  |  | T | Teilegutachten (PB+VB) | 1 | No car modifications required | 225/45 R18----235/40 R18----245/40 R18--- | AfterMarket OZ | MAX 815 KG | MATT GRAPHIT SILVER | All-Terrain | 8027529046618 | OZ | 15,40 |  |  | Serie XL - ext.diam.79 mm | 570x570x280 | 1 | 120-245 | e1*2001/116*0230*.. | Area 2: OUT
BMW | SERIES 5 | 560L X 2003 | 560X | 08/2005 | 03/2010 | 5x120 | 72,56 | 655 | 2000 | 43 | M12x1,50 | 17 | SUPERTURISMO GT | 8x18 | 18,00 | 8,00 | W01669001P5 | 1 | S | 20121012 | 20121111 | 5x120 |  | 40 |  |  | B1 | B |  | TÜV |  | VIA | DK | YES |  |  | T | Teilegutachten (PB+VB) | 1 | No car modifications required | 225/45 R18----235/40 R18----245/40 R18--- | AfterMarket OZ | MAX 640 KG | GRIGIO CORSA+BLACK LETTERING | Racing | 8027529081480 | OZ | 13,01 |  | 72,56 |  | 570x570x280 | 1 | 120-245 | e1*2001/116*0230*.. | bar: Area 1
BMW | SERIES 5 | 560L X 2003 | 560X | 08/2005 | 03/2010 | 5x120 | 72,56 | 655 | 2000 | 43 | M12x1,50 | 17 | SUPERTURISMO GT | 8x18 | 18,00 | 8,00 | W0166900182 | 1 |  |  |  | 5x120 |  | 40 |  |  | B1 | B |  | TÜV |  | VIA | DK | YES |  |  | T | Teilegutachten (PB+VB) | 1 | No car modifications required | 225/45 R18----235/40 R18----245/40 R18--- | AfterMarket OZ | MAX 640 KG | RACE SILVER + BLACK LETTERING | Racing | 8027529000283 | OZ | 13,01 |  | 72,56 |  | 570x570x280 | 1 | 120-245 | e1*2001/116*0230*.. | bar: Area 1
BMW | SERIES 5 | 560L X 2003 | 560X | 08/2005 | 03/2010 | 5x120 | 72,56 | 655 | 2000 | 43 | M12x1,50 | 17 | SUPERTURISMO LM | 8x18 | 18,00 | 8,00 | W0185420919 | 1 |  |  |  | 5x120 |  | 34 | 81710112 | XL | B1 | B | LB13 | TÜV |  |  | DK | YES |  |  | T | Teilegutachten (PB+VB) | 1 | No car modifications required | 225/45 R18----235/40 R18----245/40 R18--- | AfterMarket OZ | MAX 705 KG | MATT RACE SILVER + BLACK LETTERING | Racing | 8027529043549 | OZ | 12,02 | EH2+ Run Flat |  | Serie XL - ext.diam.79 mm | 570x570x280 | 1 | 120-245 | e1*2001/116*0230*.. | bar: Area 1
BMW | SERIES 5 | 560L X 2003 | 560X | 08/2005 | 03/2010 | 5x120 | 72,56 | 655 | 2000 | 43 | M12x1,50 | 17 | SUPERTURISMO LM | 8x18 | 18,00 | 8,00 | W0185420946 | 1 |  |  |  | 5x120 |  | 34 | 81710112 | XL | B1 | B | LB13 | TÜV |  |  | DK | YES |  |  | T | Teilegutachten (PB+VB) | 1 | No car modifications required | 225/45 R18----235/40 R18----245/40 R18--- | AfterMarket OZ | MAX 705 KG | MATT GRAPHITE + SILVER LETTERING | Racing | 8027529043556 | OZ | 12,02 | EH2+ Run Flat |  | Serie XL - ext.diam.79 mm | 570x570x280 | 1 | 120-245 | e1*2001/116*0230*.. | bar: Area 1
BMW | SERIES 5 | 560L X 2003 | 560X | 08/2005 | 03/2010 | 5x120 | 72,56 | 655 | 2000 | 43 | M12x1,50 | 17 | SUPERTURISMO LM | 8x18 | 18,00 | 8,00 | W0185421019 | 1 |  |  |  | 5x120 |  | 40 | 81710112 | XL | B1 | B | LB13 | TÜV |  |  | DK | YES |  |  | T | Teilegutachten (PB+VB) | 1 | No car modifications required | 225/45 R18----235/40 R18----245/40 R18--- | AfterMarket OZ | MAX 705 KG | MATT RACE SILVER + BLACK LETTERING | Racing | 8027529043563 | OZ | 11,77 | EH2+ Run Flat |  | Serie XL - ext.diam.79 mm | 570x570x280 | 1 | 120-245 | e1*2001/116*0230*.. | bar: Area 1
BMW | SERIES 5 | 560L X 2003 | 560X | 08/2005 | 03/2010 | 5x120 | 72,56 | 655 | 2000 | 43 | M12x1,50 | 17 | SUPERTURISMO LM | 8x18 | 18,00 | 8,00 | W0185421046 | 1 |  |  |  | 5x120 |  | 40 | 81710112 | XL | B1 | B | LB13 | TÜV |  |  | DK | YES |  |  | T | Teilegutachten (PB+VB) | 1 | No car modifications required | 225/45 R18----235/40 R18----245/40 R18--- | AfterMarket OZ | MAX 705 KG | MATT GRAPHITE + SILVER LETTERING | Racing | 8027529043570 | OZ | 11,77 | EH2+ Run Flat |  | Serie XL - ext.diam.79 mm | 570x570x280 | 1 | 120-245 | e1*2001/116*0230*.. | bar: Area 1
BMW | SERIES 5 | 560L X 2003 | 560X | 08/2005 | 03/2010 | 5x120 | 72,56 | 655 | 2000 | 43 | M12x1,50 | 17 | ULTRALEGGERA | 8x18 | 18,00 | 8,00 | W0171220653 | 1 | S | 20061026 | 20061125 | 5x120 |  | 40 | 81710112 | XL | B1 | B | LB13 | TÜV |  |  | DK | YES |  |  | T | Teilegutachten (PB+VB) | 1 | No car modifications required | 225/45 R18----235/40 R18----245/40 R18--- | AfterMarket OZ | MAX 675 KG | MATT BLACK | Racing | 8027529001976 | OZ | 10,10 |  |  | Serie XL - ext.diam.79 mm | 570x570x280 | 1 | 120-245 | e1*2001/116*0230*.. | bar: Area 1
BMW | SERIES 5 | 560L X 2003 | 560X | 08/2005 | 03/2010 | 5x120 | 72,56 | 655 | 2000 | 43 | M12x1,50 | 17 | ULTRALEGGERA | 8x18 | 18,00 | 8,00 | W0171220661 | 1 | S | 20060112 | 20060211 | 5x120 |  | 40 | 81710112 | XL | B1 | B | LB13 | TÜV |  |  | DK | YES |  |  | T | Teilegutachten (PB+VB) | 1 | No car modifications required | 225/45 R18----235/40 R18----245/40 R18--- | AfterMarket OZ | MAX 675 KG | CHRYSTAL TITANIUM | Racing | 8027529001983 | OZ | 10,10 |  |  | Serie XL - ext.diam.79 mm | 570x570x280 | 1 | 120-245 | e1*2001/116*0230*.. | bar: Area 1
BMW | SERIES 5 | 560L X 2003 | 560X | 08/2005 | 03/2010 | 5x120 | 72,56 | 655 | 2000 | 43 | M12x1,50 | 17 | ULTRALEGGERA | 8x18 | 18,00 | 8,00 | W0171220722 | 1 | S | 20070420 | 20070520 | 5x120 |  | 34 | 81710112 | XL | B1 | B | LB13 | TÜV |  |  | DK | YES |  |  | T | Teilegutachten (PB+VB) | 1 | No car modifications required | 225/45 R18----235/40 R18----245/40 R18--- | AfterMarket OZ | MAX 658 KG | MATT GRAPHIT SILVER | Racing | 8027529001990 | OZ | 10,22 |  |  | Serie XL - ext.diam.79 mm | 570x570x280 | 1 | 120-245 | e1*2001/116*0230*.. | bar: Area 1
BMW | SERIES 5 | 560L X 2003 | 560X | 08/2005 | 03/2010 | 5x120 | 72,56 | 655 | 2000 | 43 | M12x1,50 | 17 | ULTRALEGGERA | 8x18 | 18,00 | 8,00 | W0171220753 | 1 | S | 20061228 | 20070127 | 5x120 |  | 34 | 81710112 | XL | B1 | B | LB13 | TÜV |  |  | DK | YES |  |  | T | Teilegutachten (PB+VB) | 1 | No car modifications required | 225/45 R18----235/40 R18----245/40 R18--- | AfterMarket OZ | MAX 658 KG | MATT BLACK | Racing | 8027529002003 | OZ | 10,22 |  |  | Serie XL - ext.diam.79 mm | 570x570x280 | 1 | 120-245 | e1*2001/116*0230*.. | bar: Area 1
BMW | SERIES 5 | 560L X 2003 | 560X | 08/2005 | 03/2010 | 5x120 | 72,56 | 655 | 2000 | 43 | M12x1,50 | 17 | ULTRALEGGERA | 8x18 | 18,00 | 8,00 | W0171220761 | 1 | S | 20061228 | 20070127 | 5x120 |  | 34 | 81710112 | XL | B1 | B | LB13 | TÜV |  |  | DK | YES |  |  | T | Teilegutachten (PB+VB) | 1 | No car modifications required | 225/45 R18----235/40 R18----245/40 R18--- | AfterMarket OZ | MAX 658 KG | CHRYSTAL TITANIUM | Racing | 8027529002010 | OZ | 10,22 |  |  | Serie XL - ext.diam.79 mm | 570x570x280 | 1 | 120-245 | e1*2001/116*0230*.. | bar: Area 1
BMW | SERIES 5 | 560L X 2003 | 560X | 08/2005 | 03/2010 | 5x120 | 72,56 | 655 | 2000 | 43 | M12x1,50 | 17 | VERSILIA | 8x18 | 18,00 | 8,00 | W01815201N6 | 1 |  |  |  | 5x120 |  | 40 | 81710112 | XL | B1 | B | LB13 | TÜV |  |  | DK | YES |  |  | T | Teilegutachten (PB+VB) | 1 | No car modifications required | 225/45 R18----235/40 R18----245/40 R18--- | AfterMarket OZ | MAX 860 KG | MATT RACE SILVER | All-Terrain | 8027529052206 | OZ | 14,77 | EH2+ Run Flat |  | Serie XL - ext.diam.79 mm | 570x570x280 | 1 | 120-245 | e1*2001/116*0230*.. | bar: Area 1
BMW | SERIES 5 | 560L X 2003 | 560X | 08/2005 | 03/2010 | 5x120 | 72,56 | 655 | 2000 | 43 | M12x1,50 | 17 | VERSILIA | 8x18 | 18,00 | 8,00 | W0181520154 | 1 | S | 20080904 | 20081004 | 5x120 |  | 40 | 81710112 | XL | B1 | B | LB13 | TÜV |  |  | DK | YES |  |  | T | Teilegutachten (PB+VB) | 1 | No car modifications required | 225/45 R18----235/40 R18----245/40 R18--- | AfterMarket OZ | MAX 860 KG | MATT BLACK + DIAMOND-CUT | All-Terrain | 8027529031171 | OZ | 14,80 | EH2+ Run Flat |  | Serie XL - ext.diam.79 mm | 570x570x280 | 1 | 120-245 | e1*2001/116*0230*.. | bar: Area 1
BMW | SERIES 5 | 560L X 2003 | 560X | 08/2005 | 03/2010 | 5x120 | 72,56 | 655 | 2000 | 43 | M12x1,50 | 17 | WAVE | 8x18 | 18,00 | 8,00 | W8501820554 | 1 |  |  |  | 5x120 |  | 34 | 81710112 | XL | B1 | B |  | TÜV |  |  | DK | YES | C0631 | MAX 200KW | T | Teilegutachten (PB+VB) | 1 | No car modifications required | 225/45 R18----235/40 R18----245/40 R18--- | AfterMarket OZ | MAX 690 KG | MATT BLACK + DIAMOND-CUT | X-Line | 8027529046212 | OZ | 13,46 | EH2+ Run Flat |  | Serie XL - ext.diam.79 mm | 568x568x274 | 1 | 120-245 | e1*2001/116*0230*.. | bar: Area 1
BMW | SERIES 5 | 560L X 2003 | 560X | 08/2005 | 03/2010 | 5x120 | 72,56 | 655 | 2000 | 43 | M12x1,50 | 17 | ULTRALEGGERA | 9x18 | 18,00 | 9,00 | W0173220122 | 1 | S | 20070420 | 20070520 | 5x120 |  | 40 | 81710112 | XL | B1 | B | LB13 | TÜV |  |  | DK | YES | C0270 | REAR | S | Strongness Certificate (PB) | 1 | No car modifications required |  | AfterMarket OZ | MAX 670 KG | MATT GRAPHIT SILVER | Racing | 8027529003116 | OZ | 11,01 |  |  | Serie XL - ext.diam.79 mm | 570x570x306 | 1 | 120-245 | e1*2001/116*0230*.. | bar: Area 1
BMW | SERIES 5 | 560L X 2003 | 560X | 08/2005 | 03/2010 | 5x120 | 72,56 | 655 | 2000 | 43 | M12x1,50 | 17 | ULTRALEGGERA | 9x18 | 18,00 | 9,00 | W0173220153 | 1 | S | 20061026 | 20061125 | 5x120 |  | 40 | 81710112 | XL | B1 | B | LB13 | TÜV |  |  | DK | YES | C0270 | REAR | S | Strongness Certificate (PB) | 1 | No car modifications required |  | AfterMarket OZ | MAX 670 KG | MATT BLACK | Racing | 8027529003123 | OZ | 11,01 |  |  | Serie XL - ext.diam.79 mm | 570x570x306 | 1 | 120-245 | e1*2001/116*0230*.. | bar: Area 1
BMW | SERIES 5 | 560L X 2003 | 560X | 08/2005 | 03/2010 | 5x120 | 72,56 | 655 | 2000 | 43 | M12x1,50 | 17 | ULTRALEGGERA | 9x18 | 18,00 | 9,00 | W0173220161 | 1 | S | 20060113 | 20060212 | 5x120 |  | 40 | 81710112 | XL | B1 | B | LB13 | TÜV |  |  | DK | YES | C0270 | REAR | S | Strongness Certificate (PB) | 1 | No car modifications required |  | AfterMarket OZ | MAX 670 KG | CHRYSTAL TITANIUM | Racing | 8027529003130 | OZ | 11,01 |  |  | Serie XL - ext.diam.79 mm | 570x570x306 | 1 | 120-245 | e1*2001/116*0230*.. | bar: Area 1
BMW | SERIES 5 | 560L X 2003 | 560X | 08/2005 | 03/2010 | 5x120 | 72,56 | 655 | 2000 | 43 | M12x1,50 | 17 | DAVID | 8x19 | 19,00 | 8,00 | W01870207N5 | 1 |  |  |  | 5x120 |  | 40 | 81710427 | XL | VST20A24 | B |  | TÜV |  |  | DK | YES | C0635 | MAX 200KW MAX LOAD OF WHEEL MUST BE COMPATIBLE WITH MAX LOAD OF VEHICLE AXLE | T | Teilegutachten (PB+VB) | 1 | No car modifications required | 245/35 R19---TCOMBI | AfterMarket OZ | MAX 690 KG | MATT GRAPHITE DIAMOND CUT | Via Veneto | 8027529053470 | OZ | 14,12 | EH2+ Run Flat |  | Serie XL - ext.diam.79 mm | 592x592x274 | 1 | 120-245 | e1*2001/116*0230*.. | bar: Area 1
BMW | SERIES 5 | 560L X 2003 | 560X | 08/2005 | 03/2010 | 5x120 | 72,56 | 655 | 2000 | 43 | M12x1,50 | 17 | ENERGY | 8x19 | 19,00 | 8,00 | W8503420454 | 1 |  |  |  | 5x120 |  | 34 | 81710112 | XL | B1 | B | LB13 | TÜV |  |  | DK | YES |  |  | T | Teilegutachten (PB+VB) | 1 | No car modifications required | 245/35 R19---TCOMBI | AfterMarket OZ | MAX 720 KG | MATT BLACK + DIAMOND-CUT | X-Line | 8027529045864 | OZ | 14,50 | EH2+ Run Flat |  | Serie XL - ext.diam.79 mm | 593x593x274 | 1 | 120-245 | e1*2001/116*0230*.. | bar: Area 1
BMW | SERIES 5 | 560L X 2003 | 560X | 08/2005 | 03/2010 | 5x120 | 72,56 | 655 | 2000 | 43 | M12x1,50 | 17 | LOUNGE 10 | 8x19 | 19,00 | 8,00 | W8505520554 | 1 | S | 20110726 | 20110825 | 5x120 |  | 40 | 81710427 | XL | VST20A24 | B |  | TÜV |  |  | DK | YES | C0631 | MAX 200KW | T | Teilegutachten (PB+VB) | 1 | No car modifications required | 245/35 R19---TCOMBI | AfterMarket OZ | MAX 725 KG | MATT BLACK + DIAMOND-CUT | X-Line | 8027529066098 | OZ | 14,31 | EH2+ Run Flat |  | Serie XL - ext.diam.79 mm | 593x593x274 | 1 | 120-245 | e1*2001/116*0230*.. | bar: Area 1
BMW | SERIES 5 | 560L X 2003 | 560X | 08/2005 | 03/2010 | 5x120 | 72,56 | 655 | 2000 | 43 | M12x1,50 | 17 | LOUNGE 10 | 8x19 | 19,00 | 8,00 | W8505520575 | 1 | S | 20110726 | 20110825 | 5x120 |  | 40 | 81710427 | XL | VST20A24 | B |  | TÜV |  |  | DK | YES | C0631 | MAX 200KW | T | Teilegutachten (PB+VB) | 1 | No car modifications required | 245/35 R19---TCOMBI | AfterMarket OZ | MAX 725 KG | METAL SILVER + DIAMOND CUT | X-Line | 8027529066104 | OZ | 14,31 | EH2+ Run Flat |  | Serie XL - ext.diam.79 mm | 593x593x274 | 1 | 120-245 | e1*2001/116*0230*.. | bar: Area 1
BMW | SERIES 5 | 560L X 2003 | 560X | 08/2005 | 03/2010 | 5x120 | 72,56 | 655 | 2000 | 43 | M12x1,50 | 17 | SUPERTURISMO GT | 8x19 | 19,00 | 8,00 | W0169020382 | 1 | S | 20060113 | 20060212 | 5x120 |  | 40 | 81710112 | XL | B1 | B | LB13 | TÜV |  |  | DK | YES |  |  | S | Strongness Certificate (PB) | 1 | No car modifications required | 245/35 R19---TCOMBI | AfterMarket OZ | MAX 705 KG | RACE SILVER + BLACK LETTERING | Racing | 8027529001204 | OZ | 13,52 |  |  | Serie XL - ext.diam.79 mm | 600x600x300 | 1 | 120-245 | e1*2001/116*0230*.. | Area 2: OUT
BMW | SERIES 5 | 560L X 2003 | 560X | 08/2005 | 03/2010 | 5x120 | 72,56 | 655 | 2000 | 43 | M12x1,50 | 17 | ULTRALEGGERA HLT | 8x19 | 19,00 | 8,00 | W01713205A53 | 1 | S | 20120424 | 20120524 | 5x120 |  | 35 | 81710112 | XL | B1 | B | LB13 | TÜV |  |  | DK | YES | C0136 | NO TRAILER OPERATION | T | Teilegutachten (PB+VB) | 1 | No car modifications required | 245/35 R19---TCOMBI | AfterMarket OZ | MAX 670 KG | MATT BLACK | I-Tech | 8027529074840 | OZ | 10,99 |  |  | Serie XL - ext.diam.79 mm | 592x592x274 | 1 | 120-245 | e1*2001/116*0230*.. | bar: Area 1
BMW | SERIES 5 | 560L X 2003 | 560X | 08/2005 | 03/2010 | 5x120 | 72,56 | 655 | 2000 | 43 | M12x1,50 | 17 | VERSILIA | 8x19 | 19,00 | 8,00 | W01840205N6 | 1 |  |  |  | 5x120 |  | 40 | 81710112 | XL | B1 | B | LB13 | TÜV |  |  | DK | YES |  |  | T | Teilegutachten (PB+VB) | 1 | No car modifications required | 245/35 R19---TCOMBI | AfterMarket OZ | MAX 715 KG | MATT RACE SILVER | All-Terrain | 8027529052329 | OZ | 16,12 | EH2+ Run Flat |  | Serie XL - ext.diam.79 mm | 600x600x300 | 1 | 120-245 | e1*2001/116*0230*.. | bar: Area 1
BMW | SERIES 5 | 560L X 2003 | 560X | 08/2005 | 03/2010 | 5x120 | 72,56 | 655 | 2000 | 43 | M12x1,50 | 17 | VERSILIA | 8x19 | 19,00 | 8,00 | W0184020554 | 1 | S | 20090511 | 20090610 | 5x120 |  | 40 | 81710112 | XL | B1 | B | LB13 | TÜV |  |  | DK | YES |  |  | T | Teilegutachten (PB+VB) | 1 | No car modifications required | 245/35 R19---TCOMBI | AfterMarket OZ | MAX 715 KG | MATT BLACK + DIAMOND-CUT | All-Terrain | 8027529039450 | OZ | 16,12 | EH2+ Run Flat |  | Serie XL - ext.diam.79 mm | 600x600x300 | 1 | 120-245 | e1*2001/116*0230*.. | bar: Area 1
BMW | SERIES 5 | 560L X 2003 | 560X | 08/2005 | 03/2010 | 5x120 | 72,56 | 655 | 2000 | 43 | M12x1,50 | 17 | X5B | 8x19 | 19,00 | 8,00 | W85069205N5 | 1 | S | 20121005 | 20121104 | 5x120 |  | 40 | 81710427 | XL | VST20A24 | B |  |  |  |  | DK | YES |  |  | T | Teilegutachten (PB+VB) | 1 | No car modifications required | 245/35 R19---TCOMBI | AfterMarket OZ | MAX 730 KG | MATT GRAPHITE DIAMOND CUT | X-Line | 8027529079876 | OZ | 13,81 | EH2+ Run Flat |  | Serie XL - ext.diam.79 mm | 593x593x274 | 1 | 120-245 | e1*2001/116*0230*.. | bar: Area 1
BMW | SERIES 5 | 560L X 2003 | 560X | 08/2005 | 03/2010 | 5x120 | 72,56 | 655 | 2000 | 43 | M12x1,50 | 17 | EGO | 8½x19 | 19,00 | 8,50 | W8504820654 | 1 |  |  |  | 5x120 |  | 34 | 81710427 | XL | VST20A24 | B |  | TÜV |  |  | DK | YES | C0631 | MAX 200KW | T | Teilegutachten (PB+VB) | 1 | No car modifications required | 245/35 R19---TCOMBI-255/35 R19---TCOMBI | AfterMarket OZ | MAX 750 KG | MATT BLACK + DIAMOND-CUT | X-Line | 8027529065596 | OZ | 14,31 | EH2+ Run Flat |  | Serie XL - ext.diam.79 mm | 593x593x287 | 1 | 120-245 | e1*2001/116*0230*.. | bar: Area 1
BMW | SERIES 5 | 560L X 2003 | 560X | 08/2005 | 03/2010 | 5x120 | 72,56 | 655 | 2000 | 43 | M12x1,50 | 17 | QUARANTA | 8½x19 | 19,00 | 8,50 | W01857208G2 | 1 |  |  |  | 5x120 |  | 34 | 81710427 | XL | VST20A24 | B |  | TÜV |  |  | DK | YES |  |  | T | Teilegutachten (PB+VB) | 1 | No car modifications required | 245/35 R19---TCOMBI-255/35 R19---TCOMBI | AfterMarket OZ | MAX 715 KG | GRIGIO CORSA DIAMANTATO | Via Veneto | 8027529052626 | OZ | 14,01 | EH2+ Run Flat |  | Serie XL - ext.diam.79 mm | 570x570x280 | 1 | 120-245 | e1*2001/116*0230*.. | bar: Area 1
BMW | SERIES 5 | 560L X 2003 | 560X | 08/2005 | 03/2010 | 5x120 | 72,56 | 655 | 2000 | 43 | M12x1,50 | 17 | QUARANTA | 8½x19 | 19,00 | 8,50 | W01857209G2 | 1 |  |  |  | 5x120 |  | 40 | 81710427 | XL | VST20A24 | B |  | TÜV |  |  | DK | YES |  |  | T | Teilegutachten (PB+VB) | 1 | No car modifications required | 245/35 R19---TCOMBI-255/35 R19---TCOMBI | AfterMarket OZ | MAX 715 KG | GRIGIO CORSA DIAMANTATO | Via Veneto | 8027529052633 | OZ | 13,91 | EH2+ Run Flat |  | Serie XL - ext.diam.79 mm | 570x570x280 | 1 | 120-245 | e1*2001/116*0230*.. | bar: Area 1
BMW | SERIES 5 | 560L X 2003 | 560X | 08/2005 | 03/2010 | 5x120 | 72,56 | 655 | 2000 | 43 | M12x1,50 | 17 | SUPERTURISMO LM | 8½x19 | 19,00 | 8,50 | W0185220619 | 1 |  |  |  | 5x120 |  | 34 | 81710112 | XL | B1 | B | LB13 | TÜV |  |  | DK | YES |  |  | T | Teilegutachten (PB+VB) | 1 | No car modifications required | 245/35 R19---TCOMBI-255/35 R19---TCOMBI | AfterMarket OZ | MAX 715 KG | MATT RACE SILVER + BLACK LETTERING | Racing | 8027529043686 | OZ | 13,11 | EH2+ Run Flat |  | Serie XL - ext.diam.79 mm | 570x570x280 | 1 | 120-245 | e1*2001/116*0230*.. | bar: Area 1
BMW | SERIES 5 | 560L X 2003 | 560X | 08/2005 | 03/2010 | 5x120 | 72,56 | 655 | 2000 | 43 | M12x1,50 | 17 | SUPERTURISMO LM | 8½x19 | 19,00 | 8,50 | W0185220646 | 1 |  |  |  | 5x120 |  | 34 | 81710112 | XL | B1 | B | LB13 | TÜV |  |  | DK | YES |  |  | T | Teilegutachten (PB+VB) | 1 | No car modifications required | 245/35 R19---TCOMBI-255/35 R19---TCOMBI | AfterMarket OZ | MAX 715 KG | MATT GRAPHITE + SILVER LETTERING | Racing | 8027529043693 | OZ | 13,11 | EH2+ Run Flat |  | Serie XL - ext.diam.79 mm | 570x570x280 | 1 | 120-245 | e1*2001/116*0230*.. | bar: Area 1
BMW | SERIES 5 | 560L X 2003 | 560X | 08/2005 | 03/2010 | 5x120 | 72,56 | 655 | 2000 | 43 | M12x1,50 | 17 | SUPERTURISMO LM | 8½x19 | 19,00 | 8,50 | W0185220719 | 1 |  |  |  | 5x120 |  | 40 | 81710112 | XL | B1 | B | LB13 | TÜV |  |  | DK | YES |  |  | T | Teilegutachten (PB+VB) | 1 | No car modifications required | 245/35 R19---TCOMBI-255/35 R19---TCOMBI | AfterMarket OZ | MAX 715 KG | MATT RACE SILVER + BLACK LETTERING | Racing | 8027529043709 | OZ | 13,09 | EH2+ Run Flat |  | Serie XL - ext.diam.79 mm | 570x570x280 | 1 | 120-245 | e1*2001/116*0230*.. | bar: Area 1
BMW | SERIES 5 | 560L X 2003 | 560X | 08/2005 | 03/2010 | 5x120 | 72,56 | 655 | 2000 | 43 | M12x1,50 | 17 | SUPERTURISMO LM | 8½x19 | 19,00 | 8,50 | W0185220746 | 1 |  |  |  | 5x120 |  | 40 | 81710112 | XL | B1 | B | LB13 | TÜV |  |  | DK | YES |  |  | T | Teilegutachten (PB+VB) | 1 | No car modifications required | 245/35 R19---TCOMBI-255/35 R19---TCOMBI | AfterMarket OZ | MAX 715 KG | MATT GRAPHITE + SILVER LETTERING | Racing | 8027529043716 | OZ | 13,09 | EH2+ Run Flat |  | Serie XL - ext.diam.79 mm | 570x570x280 | 1 | 120-245 | e1*2001/116*0230*.. | bar: Area 1
BMW | SERIES 5 | 560L X 2003 | 560X | 08/2005 | 03/2010 | 5x120 | 72,56 | 655 | 2000 | 43 | M12x1,50 | 17 | ULTRALEGGERA HLT | 8½x19 | 19,00 | 8,50 | W01803200N6 | 3 | S | 20110912 | 20111012 | 5x120 |  | 34 | 81710112 | XL | B1 | B | LB13 | TÜV |  |  | DK | YES |  |  | T | Teilegutachten (PB+VB) | 1 | No car modifications required | 245/35 R19---TCOMBI-255/35 R19---TCOMBI | AfterMarket OZ | MAX 715 KG | MATT RACE SILVER | I-Tech | 8027529067828 | OZ | 12,12 |  |  | Serie XL - ext.diam.79 mm | 592x592x286 | 1 | 120-245 | e1*2001/116*0230*.. | bar: Area 1
BMW | SERIES 5 | 560L X 2003 | 560X | 08/2005 | 03/2010 | 5x120 | 72,56 | 655 | 2000 | 43 | M12x1,50 | 17 | ULTRALEGGERA HLT | 8½x19 | 19,00 | 8,50 | W01803200P3 | 3 | S | 20121203 | 20130102 | 5x120 |  | 34 | 81710112 | XL | B1 | B | LB13 | TÜV |  |  | DK | YES |  |  | T | Teilegutachten (PB+VB) | 1 | No car modifications required | 245/35 R19---TCOMBI-255/35 R19---TCOMBI | AfterMarket OZ | MAX 715 KG | ACID GREEN | I-Tech | 8027529083866 | OZ | 12,13 |  |  | Serie XL - ext.diam.79 mm | 592x592x286 | 1 | 120-245 | e1*2001/116*0230*.. | bar: Area 1
BMW | SERIES 5 | 560L X 2003 | 560X | 08/2005 | 03/2010 | 5x120 | 72,56 | 655 | 2000 | 43 | M12x1,50 | 17 | ULTRALEGGERA HLT | 8½x19 | 19,00 | 8,50 | W0180320022 | 3 | S | 20110912 | 20111012 | 5x120 |  | 34 | 81710112 | XL | B1 | B | LB13 | TÜV |  |  | DK | YES |  |  | T | Teilegutachten (PB+VB) | 1 | No car modifications required | 245/35 R19---TCOMBI-255/35 R19---TCOMBI | AfterMarket OZ | MAX 715 KG | MATT GRAPHIT SILVER | I-Tech | 8027529067811 | OZ | 12,12 |  |  | Serie XL - ext.diam.79 mm | 592x592x286 | 1 | 120-245 | e1*2001/116*0230*.. | bar: Area 1
BMW | SERIES 5 | 560L X 2003 | 560X | 08/2005 | 03/2010 | 5x120 | 72,56 | 655 | 2000 | 43 | M12x1,50 | 17 | ULTRALEGGERA HLT | 8½x19 | 19,00 | 8,50 | W0180320030 | 3 | S | 20110912 | 20111012 | 5x120 |  | 34 | 81710112 | XL | B1 | B | LB13 | TÜV |  |  | DK | YES |  |  | T | Teilegutachten (PB+VB) | 1 | No car modifications required | 245/35 R19---TCOMBI-255/35 R19---TCOMBI | AfterMarket OZ | MAX 715 KG | WHITE | I-Tech | 8027529067774 | OZ | 12,12 |  |  | Serie XL - ext.diam.79 mm | 592x592x286 | 1 | 120-245 | e1*2001/116*0230*.. | bar: Area 1
BMW | SERIES 5 | 560L X 2003 | 560X | 08/2005 | 03/2010 | 5x120 | 72,56 | 655 | 2000 | 43 | M12x1,50 | 17 | ULTRALEGGERA HLT | 8½x19 | 19,00 | 8,50 | W0180320053 | 3 | S | 20071026 | 20071125 | 5x120 |  | 34 | 81710112 | XL | B1 | B | LB13 | TÜV |  |  | DK | YES |  |  | T | Teilegutachten (PB+VB) | 1 | No car modifications required | 245/35 R19---TCOMBI-255/35 R19---TCOMBI | AfterMarket OZ | MAX 715 KG | MATT BLACK | I-Tech | 8027529006315 | OZ | 12,12 |  |  | Serie XL - ext.diam.79 mm | 600x600x300 | 1 | 120-245 | e1*2001/116*0230*.. | bar: Area 1
BMW | SERIES 5 | 560L X 2003 | 560X | 08/2005 | 03/2010 | 5x120 | 72,56 | 655 | 2000 | 43 | M12x1,50 | 17 | ULTRALEGGERA HLT | 8½x19 | 19,00 | 8,50 | W0180320071 | 3 | S | 20110912 | 20111012 | 5x120 |  | 34 | 81710112 | XL | B1 | B | LB13 | TÜV |  |  | DK | YES |  |  | T | Teilegutachten (PB+VB) | 1 | No car modifications required | 245/35 R19---TCOMBI-255/35 R19---TCOMBI | AfterMarket OZ | MAX 715 KG | ORANGE | I-Tech | 8027529067798 | OZ | 12,12 |  |  | Serie XL - ext.diam.79 mm | 592x592x286 | 1 | 120-245 | e1*2001/116*0230*.. | bar: Area 1
BMW | SERIES 5 | 560L X 2003 | 560X | 08/2005 | 03/2010 | 5x120 | 72,56 | 655 | 2000 | 43 | M12x1,50 | 17 | ULTRALEGGERA HLT | 8½x19 | 19,00 | 8,50 | W0180320076 | 3 | S | 20110912 | 20111012 | 5x120 |  | 34 | 81710112 | XL | B1 | B | LB13 | TÜV |  |  | DK | YES |  |  | T | Teilegutachten (PB+VB) | 1 | No car modifications required | 245/35 R19---TCOMBI-255/35 R19---TCOMBI | AfterMarket OZ | MAX 715 KG | RACE GOLD | I-Tech | 8027529067804 | OZ | 12,12 |  |  | Serie XL - ext.diam.79 mm | 592x592x286 | 1 | 120-245 | e1*2001/116*0230*.. | bar: Area 1
BMW | SERIES 5 | 560L X 2003 | 560X | 08/2005 | 03/2010 | 5x120 | 72,56 | 655 | 2000 | 43 | M12x1,50 | 17 | ULTRALEGGERA HLT | 8½x19 | 19,00 | 8,50 | W0180320084 | 3 | S | 20110912 | 20111012 | 5x120 |  | 34 | 81710112 | XL | B1 | B | LB13 | TÜV |  |  | DK | YES |  |  | T | Teilegutachten (PB+VB) | 1 | No car modifications required | 245/35 R19---TCOMBI-255/35 R19---TCOMBI | AfterMarket OZ | MAX 715 KG | RED | I-Tech | 8027529067781 | OZ | 12,12 |  |  | Serie XL - ext.diam.79 mm | 592x592x286 | 1 | 120-245 | e1*2001/116*0230*.. | bar: Area 1
BMW | SERIES 5 | 560L X 2003 | 560X | 08/2005 | 03/2010 | 5x120 | 72,56 | 655 | 2000 | 43 | M12x1,50 | 17 | ULTRALEGGERA HLT | 8½x19 | 19,00 | 8,50 | W01803201N6 | 3 | S | 20110912 | 20111012 | 5x120 |  | 40 | 81710112 | XL | B1 | B | LB13 | TÜV |  |  | DK | YES |  |  | T | Teilegutachten (PB+VB) | 1 | No car modifications required | 245/35 R19---TCOMBI-255/35 R19---TCOMBI | AfterMarket OZ | MAX 715 KG | MATT RACE SILVER | I-Tech | 8027529067880 | OZ | 11,92 |  |  | Serie XL - ext.diam.79 mm | 592x592x286 | 1 | 120-245 | e1*2001/116*0230*.. | bar: Area 1
BMW | SERIES 5 | 560L X 2003 | 560X | 08/2005 | 03/2010 | 5x120 | 72,56 | 655 | 2000 | 43 | M12x1,50 | 17 | ULTRALEGGERA HLT | 8½x19 | 19,00 | 8,50 | W01803201P3 | 3 | S | 20121203 | 20130102 | 5x120 |  | 40 | 81710112 | XL | B1 | B | LB13 | TÜV |  |  | DK | YES |  |  | T | Teilegutachten (PB+VB) | 1 | No car modifications required | 245/35 R19---TCOMBI-255/35 R19---TCOMBI | AfterMarket OZ | MAX 715 KG | ACID GREEN | I-Tech | 8027529083873 | OZ | 11,92 |  |  | Serie XL - ext.diam.79 mm | 592x592x286 | 1 | 120-245 | e1*2001/116*0230*.. | bar: Area 1
BMW | SERIES 5 | 560L X 2003 | 560X | 08/2005 | 03/2010 | 5x120 | 72,56 | 655 | 2000 | 43 | M12x1,50 | 17 | ULTRALEGGERA HLT | 8½x19 | 19,00 | 8,50 | W0180320122 | 3 | S | 20110912 | 20111012 | 5x120 |  | 40 | 81710112 | XL | B1 | B | LB13 | TÜV |  |  | DK | YES |  |  | T | Teilegutachten (PB+VB) | 1 | No car modifications required | 245/35 R19---TCOMBI-255/35 R19---TCOMBI | AfterMarket OZ | MAX 715 KG | MATT GRAPHIT SILVER | I-Tech | 8027529067873 | OZ | 11,92 |  |  | Serie XL - ext.diam.79 mm | 592x592x286 | 1 | 120-245 | e1*2001/116*0230*.. | bar: Area 1
BMW | SERIES 5 | 560L X 2003 | 560X | 08/2005 | 03/2010 | 5x120 | 72,56 | 655 | 2000 | 43 | M12x1,50 | 17 | ULTRALEGGERA HLT | 8½x19 | 19,00 | 8,50 | W0180320130 | 3 | S | 20110912 | 20111012 | 5x120 |  | 40 | 81710112 | XL | B1 | B | LB13 | TÜV |  |  | DK | YES |  |  | T | Teilegutachten (PB+VB) | 1 | No car modifications required | 245/35 R19---TCOMBI-255/35 R19---TCOMBI | AfterMarket OZ | MAX 715 KG | WHITE | I-Tech | 8027529067835 | OZ | 11,92 |  |  | Serie XL - ext.diam.79 mm | 592x592x286 | 1 | 120-245 | e1*2001/116*0230*.. | bar: Area 1
BMW | SERIES 5 | 560L X 2003 | 560X | 08/2005 | 03/2010 | 5x120 | 72,56 | 655 | 2000 | 43 | M12x1,50 | 17 | ULTRALEGGERA HLT | 8½x19 | 19,00 | 8,50 | W0180320153 | 3 | S | 20071207 | 20080106 | 5x120 |  | 40 | 81710112 | XL | B1 | B | LB13 | TÜV |  |  | DK | YES |  |  | T | Teilegutachten (PB+VB) | 1 | No car modifications required | 245/35 R19---TCOMBI-255/35 R19---TCOMBI | AfterMarket OZ | MAX 715 KG | MATT BLACK | I-Tech | 8027529006339 | OZ | 11,92 |  |  | Serie XL - ext.diam.79 mm | 600x600x300 | 1 | 120-245 | e1*2001/116*0230*.. | bar: Area 1
BMW | SERIES 5 | 560L X 2003 | 560X | 08/2005 | 03/2010 | 5x120 | 72,56 | 655 | 2000 | 43 | M12x1,50 | 17 | ULTRALEGGERA HLT | 8½x19 | 19,00 | 8,50 | W0180320171 | 3 | S | 20110912 | 20111012 | 5x120 |  | 40 | 81710112 | XL | B1 | B | LB13 | TÜV |  |  | DK | YES |  |  | T | Teilegutachten (PB+VB) | 1 | No car modifications required | 245/35 R19---TCOMBI-255/35 R19---TCOMBI | AfterMarket OZ | MAX 715 KG | ORANGE | I-Tech | 8027529067859 | OZ | 11,92 |  |  | Serie XL - ext.diam.79 mm | 592x592x286 | 1 | 120-245 | e1*2001/116*0230*.. | bar: Area 1
BMW | SERIES 5 | 560L X 2003 | 560X | 08/2005 | 03/2010 | 5x120 | 72,56 | 655 | 2000 | 43 | M12x1,50 | 17 | ULTRALEGGERA HLT | 8½x19 | 19,00 | 8,50 | W0180320176 | 3 | S | 20110912 | 20111012 | 5x120 |  | 40 | 81710112 | XL | B1 | B | LB13 | TÜV |  |  | DK | YES |  |  | T | Teilegutachten (PB+VB) | 1 | No car modifications required | 245/35 R19---TCOMBI-255/35 R19---TCOMBI | AfterMarket OZ | MAX 715 KG | RACE GOLD | I-Tech | 8027529067866 | OZ | 11,92 |  |  | Serie XL - ext.diam.79 mm | 592x592x286 | 1 | 120-245 | e1*2001/116*0230*.. | bar: Area 1
BMW | SERIES 5 | 560L X 2003 | 560X | 08/2005 | 03/2010 | 5x120 | 72,56 | 655 | 2000 | 43 | M12x1,50 | 17 | ULTRALEGGERA HLT | 8½x19 | 19,00 | 8,50 | W0180320184 | 3 | S | 20110912 | 20111012 | 5x120 |  | 40 | 81710112 | XL | B1 | B | LB13 | TÜV |  |  | DK | YES |  |  | T | Teilegutachten (PB+VB) | 1 | No car modifications required | 245/35 R19---TCOMBI-255/35 R19---TCOMBI | AfterMarket OZ | MAX 715 KG | RED | I-Tech | 8027529067842 | OZ | 11,92 |  |  | Serie XL - ext.diam.79 mm | 592x592x286 | 1 | 120-245 | e1*2001/116*0230*.. | bar: Area 1
BMW | SERIES 5 | 560L X 2003 | 560X | 08/2005 | 03/2010 | 5x120 | 72,56 | 655 | 2000 | 43 | M12x1,50 | 17 | VITTORIA | 8½x19 | 19,00 | 8,50 | W0188220573 | 1 | S | 20110913 | 20111013 | 5x120 |  | 40 | 81710427 | XL | VST20A24 | B |  | TÜV |  |  | DK | YES |  |  | T | Teilegutachten (PB+VB) | 1 | No car modifications required | 245/35 R19---TCOMBI-255/35 R19---TCOMBI | AfterMarket OZ | MAX 715 KG | MATT DARK GRAPHITE | Via Veneto | 8027529069709 | OZ | 16,28 | EH2+ Run Flat |  | Serie XL - ext.diam.79 mm | 592x592x286 | 1 | 120-245 | e1*2001/116*0230*.. | bar: Area 1
BMW | SERIES 5 | 560L X 2003 | 560X | 08/2005 | 03/2010 | 5x120 | 72,56 | 655 | 2000 | 43 | M12x1,50 | 17 | CORTINA | 9x19 | 19,00 | 9,00 | W0188720349 | 1 | S | 20110920 | 20111020 | 5x120 |  | 40 | 81710112 | XL | B1 | B | LB13 | TÜV |  |  | DK | YES |  |  | T | Teilegutachten (PB+VB) | 2 | Mods can be necessary to car | 245/35 R19---TCOMBI-275/30 R19-R--TCOMBI | AfterMarket OZ | MAX 875 KG | MATT DARK GRAPHITE DIAMOND CUT | All-Terrain | 8027529070804 | OZ | 16,03 | EH2+ Run Flat |  | Serie XL - ext.diam.79 mm | 592x592x312 | 1 | 120-245 | e1*2001/116*0230*.. | bar: Area 1
BMW | SERIES 5 | 560L X 2003 | 560X | 08/2005 | 03/2010 | 5x120 | 72,56 | 655 | 2000 | 43 | M12x1,50 | 17 | CORTINA | 9x19 | 19,00 | 9,00 | W0188720353 | 1 | S | 20110920 | 20111020 | 5x120 |  | 40 | 81710112 | XL | B1 | B | LB13 | TÜV |  |  | DK | YES |  |  | T | Teilegutachten (PB+VB) | 2 | Mods can be necessary to car | 245/35 R19---TCOMBI-275/30 R19-R--TCOMBI | AfterMarket OZ | MAX 875 KG | MATT BLACK | All-Terrain | 8027529070811 | OZ | 16,43 | EH2+ Run Flat |  | Serie XL - ext.diam.79 mm | 592x592x312 | 1 | 120-245 | e1*2001/116*0230*.. | bar: Area 1
BMW | SERIES 5 | 560L X 2003 | 560X | 08/2005 | 03/2010 | 5x120 | 72,56 | 655 | 2000 | 43 | M12x1,50 | 17 | SARDEGNA | 9x19 | 19,00 | 9,00 | W0176620322 | 1 |  |  |  | 5x120 |  | 40 | 81710112 | XL | B1 | B | LB13 | TÜV |  |  | DK | YES |  |  | T | Teilegutachten (PB+VB) | 2 | Mods can be necessary to car | 245/35 R19---TCOMBI-275/30 R19-R--TCOMBI | AfterMarket OZ | MAX 965 KG | MATT GRAPHIT SILVER | All-Terrain | 8027529046717 | OZ | 17,61 |  |  | Serie XL - ext.diam.79 mm | 600x600x360 | 1 | 120-245 | e1*2001/116*0230*.. | bar: Area 1
BMW | SERIES 5 | 560L X 2003 | 560X | 08/2005 | 03/2010 | 5x120 | 72,56 | 655 | 2000 | 43 | M12x1,50 | 17 | ULTRALEGGERA HLT | 9x19 | 19,00 | 9,00 | W01804200N6 | 3 | S | 20110912 | 20111012 | 5x120 |  | 40 | 81710112 | XL | B1 | B | LB13 | TÜV |  |  | DK | YES | C0270 | REAR | T | Teilegutachten (PB+VB) | 2 | Mods can be necessary to car | 245/35 R19---TCOMBI-275/30 R19-R--TCOMBI | AfterMarket OZ | MAX 660 KG | MATT RACE SILVER | I-Tech | 8027529068924 | OZ | 10,37 |  |  | Serie XL - ext.diam.79 mm | 592x592x312 | 1 | 120-245 | e1*2001/116*0230*.. | bar: Area 1
BMW | SERIES 5 | 560L X 2003 | 560X | 08/2005 | 03/2010 | 5x120 | 72,56 | 655 | 2000 | 43 | M12x1,50 | 17 | ULTRALEGGERA HLT | 9x19 | 19,00 | 9,00 | W01804200P3 | 3 | S | 20121203 | 20130102 | 5x120 |  | 40 | 81710112 | XL | B1 | B | LB13 | TÜV |  |  | DK | YES | C0270 | REAR | T | Teilegutachten (PB+VB) | 2 | Mods can be necessary to car | 245/35 R19---TCOMBI-275/30 R19-R--TCOMBI | AfterMarket OZ | MAX 660 KG | ACID GREEN | I-Tech | 8027529084061 | OZ | 10,37 |  |  | Serie XL - ext.diam.79 mm | 592x592x312 | 1 | 120-245 | e1*2001/116*0230*.. | bar: Area 1
BMW | SERIES 5 | 560L X 2003 | 560X | 08/2005 | 03/2010 | 5x120 | 72,56 | 655 | 2000 | 43 | M12x1,50 | 17 | ULTRALEGGERA HLT | 9x19 | 19,00 | 9,00 | W0180420022 | 3 | S | 20110912 | 20111012 | 5x120 |  | 40 | 81710112 | XL | B1 | B | LB13 | TÜV |  |  | DK | YES | C0270 | REAR | T | Teilegutachten (PB+VB) | 2 | Mods can be necessary to car | 245/35 R19---TCOMBI-275/30 R19-R--TCOMBI | AfterMarket OZ | MAX 660 KG | MATT GRAPHIT SILVER | I-Tech | 8027529068917 | OZ | 10,37 |  |  | Serie XL - ext.diam.79 mm | 592x592x312 | 1 | 120-245 | e1*2001/116*0230*.. | bar: Area 1
BMW | SERIES 5 | 560L X 2003 | 560X | 08/2005 | 03/2010 | 5x120 | 72,56 | 655 | 2000 | 43 | M12x1,50 | 17 | ULTRALEGGERA HLT | 9x19 | 19,00 | 9,00 | W0180420030 | 3 | S | 20110912 | 20111012 | 5x120 |  | 40 | 81710112 | XL | B1 | B | LB13 | TÜV |  |  | DK | YES | C0270 | REAR | T | Teilegutachten (PB+VB) | 2 | Mods can be necessary to car | 245/35 R19---TCOMBI-275/30 R19-R--TCOMBI | AfterMarket OZ | MAX 660 KG | WHITE | I-Tech | 8027529068870 | OZ | 10,37 |  |  | Serie XL - ext.diam.79 mm | 592x592x312 | 1 | 120-245 | e1*2001/116*0230*.. | bar: Area 1
BMW | SERIES 5 | 560L X 2003 | 560X | 08/2005 | 03/2010 | 5x120 | 72,56 | 655 | 2000 | 43 | M12x1,50 | 17 | ULTRALEGGERA HLT | 9x19 | 19,00 | 9,00 | W0180420053 | 3 | S | 20071207 | 20080106 | 5x120 |  | 40 | 81710112 | XL | B1 | B | LB13 | TÜV |  |  | DK | YES | C0270 | REAR | T | Teilegutachten (PB+VB) | 2 | Mods can be necessary to car | 245/35 R19---TCOMBI-275/30 R19-R--TCOMBI | AfterMarket OZ | MAX 660 KG | MATT BLACK | I-Tech | 8027529006421 | OZ | 10,37 |  |  | Serie XL - ext.diam.79 mm | 600x600x360 | 1 | 120-245 | e1*2001/116*0230*.. | bar: Area 1
BMW | SERIES 5 | 560L X 2003 | 560X | 08/2005 | 03/2010 | 5x120 | 72,56 | 655 | 2000 | 43 | M12x1,50 | 17 | ULTRALEGGERA HLT | 9x19 | 19,00 | 9,00 | W0180420071 | 3 | S | 20110912 | 20111012 | 5x120 |  | 40 | 81710112 | XL | B1 | B | LB13 | TÜV |  |  | DK | YES | C0270 | REAR | T | Teilegutachten (PB+VB) | 2 | Mods can be necessary to car | 245/35 R19---TCOMBI-275/30 R19-R--TCOMBI | AfterMarket OZ | MAX 660 KG | ORANGE | I-Tech | 8027529068894 | OZ | 10,37 |  |  | Serie XL - ext.diam.79 mm | 592x592x312 | 1 | 120-245 | e1*2001/116*0230*.. | bar: Area 1
BMW | SERIES 5 | 560L X 2003 | 560X | 08/2005 | 03/2010 | 5x120 | 72,56 | 655 | 2000 | 43 | M12x1,50 | 17 | ULTRALEGGERA HLT | 9x19 | 19,00 | 9,00 | W0180420076 | 3 | S | 20110912 | 20111012 | 5x120 |  | 40 | 81710112 | XL | B1 | B | LB13 | TÜV |  |  | DK | YES | C0270 | REAR | T | Teilegutachten (PB+VB) | 2 | Mods can be necessary to car | 245/35 R19---TCOMBI-275/30 R19-R--TCOMBI | AfterMarket OZ | MAX 660 KG | RACE GOLD | I-Tech | 8027529068900 | OZ | 10,37 |  |  | Serie XL - ext.diam.79 mm | 592x592x312 | 1 | 120-245 | e1*2001/116*0230*.. | bar: Area 1
BMW | SERIES 5 | 560L X 2003 | 560X | 08/2005 | 03/2010 | 5x120 | 72,56 | 655 | 2000 | 43 | M12x1,50 | 17 | ULTRALEGGERA HLT | 9x19 | 19,00 | 9,00 | W0180420084 | 3 | S | 20110912 | 20111012 | 5x120 |  | 40 | 81710112 | XL | B1 | B | LB13 | TÜV |  |  | DK | YES | C0270 | REAR | T | Teilegutachten (PB+VB) | 2 | Mods can be necessary to car | 245/35 R19---TCOMBI-275/30 R19-R--TCOMBI | AfterMarket OZ | MAX 660 KG | RED | I-Tech | 8027529068887 | OZ | 10,37 |  |  | Serie XL - ext.diam.79 mm | 592x592x312 | 1 | 120-245 | e1*2001/116*0230*.. | bar: Area 1
BMW | SERIES 5 | 560L X 2003 | 560X | 08/2005 | 03/2010 | 5x120 | 72,56 | 655 | 2000 | 43 | M12x1,50 | 17 | VERSILIA | 9x19 | 19,00 | 9,00 | W01841202N6 | 1 |  |  |  | 5x120 |  | 40 | 81710112 | XL | B1 | B | LB13 | TÜV |  |  | DK | YES |  |  | T | Teilegutachten (PB+VB) | 2 | Mods can be necessary to car | 245/35 R19---TCOMBI-275/30 R19-R--TCOMBI | AfterMarket OZ | MAX 925 KG | MATT RACE SILVER | All-Terrain | 8027529052367 | OZ | 17,63 | EH2+ Run Flat |  | Serie XL - ext.diam.79 mm | 600x600x300 | 1 | 120-245 | e1*2001/116*0230*.. | bar: Area 1
BMW | SERIES 5 | 560L X 2003 | 560X | 08/2005 | 03/2010 | 5x120 | 72,56 | 655 | 2000 | 43 | M12x1,50 | 17 | VERSILIA | 9x19 | 19,00 | 9,00 | W0184120254 | 1 | S | 20090306 | 20090405 | 5x120 |  | 40 | 81710112 | XL | B1 | B | LB13 | TÜV |  |  | DK | YES |  |  | T | Teilegutachten (PB+VB) | 2 | Mods can be necessary to car | 245/35 R19---TCOMBI-275/30 R19-R--TCOMBI | AfterMarket OZ | MAX 925 KG | MATT BLACK + DIAMOND-CUT | All-Terrain | 8027529038125 | OZ | 17,63 | EH2+ Run Flat |  | Serie XL - ext.diam.79 mm | 600x600x300 | 1 | 120-245 | e1*2001/116*0230*.. | bar: Area 1
BMW | SERIES 5 | 560L X 2003 | 560X | 08/2005 | 03/2010 | 5x120 | 72,56 | 655 | 2000 | 43 | M12x1,50 | 17 | X5B | 9x19 | 19,00 | 9,00 | W85070202N5 | 1 | S | 20121005 | 20121104 | 5x120 |  | 39 | 81710427 | XL | VST20A24 | B | [5 empty] | YES |  |  | T | Teilegutachten (PB+VB) | 1 | No car modifications required | 245/35 R19---TCOMBI-275/30 R19-R--TCOMBI | AfterMarket OZ | MAX 730 KG | MATT GRAPHITE DIAMOND CUT | X-Line | 8027529079906 | OZ | 14,11 | EH2+ Run Flat |  | Serie XL - ext.diam.79 mm | 593x593x300 | 1 | 120-245 | e1*2001/116*0230*.. | bar: Area 1
BMW | SERIES 5 | 560L X 2003 | 560X | 08/2005 | 03/2010 | 5x120 | 72,56 | 655 | 2000 | 43 | M12x1,50 | 17 | EGO | 9½x19 | 19,00 | 9,50 | W8505420454 | 1 | S | 20110726 | 20110825 | 5x120 |  | 34 | 81710427 | XL | VST20A24 | B |  | TÜV |  |  | DK | YES | C0270 | REAR | T | Teilegutachten (PB+VB) | 2 | Mods can be necessary to car | 245/35 R19---TCOMBI-255/35 R19---TCOMBI-275/30 R19-R--TCOMBI-285/30 R19-R--TCOMBI | AfterMarket OZ | MAX 735 KG | MATT BLACK + DIAMOND-CUT | X-Line | 8027529065978 | OZ | 14,31 | EH2+ Run Flat |  | Serie XL - ext.diam.79 mm | 593x593x313 | 1 | 120-245 | e1*2001/116*0230*.. | bar: Area 1
BMW | SERIES 5 | 560L X 2003 | 560X | 08/2005 | 03/2010 | 5x120 | 72,56 | 655 | 2000 | 43 | M12x1,50 | 17 | QUARANTA | 9½x19 | 19,00 | 9,50 | W01858204G2 | 1 |  |  |  | 5x120 |  | 34 | 81710427 | XL | VST20A24 | B |  | TÜV |  |  | DK | YES | C0270 | REAR | T | Teilegutachten (PB+VB) | 2 | Mods can be necessary to car | 245/35 R19---TCOMBI-255/35 R19---TCOMBI-275/30 R19-R--TCOMBI-285/30 R19-R--TCOMBI | AfterMarket OZ | MAX 735 KG | GRIGIO CORSA DIAMANTATO | Via Veneto | 8027529052688 | OZ | 14,55 | EH2+ Run Flat |  | Serie XL - ext.diam.79 mm | 570x570x280 | 1 | 120-245 | e1*2001/116*0230*.. | bar: Area 1
BMW | SERIES 5 | 560L X 2003 | 560X | 08/2005 | 03/2010 | 5x120 | 72,56 | 655 | 2000 | 43 | M12x1,50 | 17 | SUPERTURISMO LM | 9½x19 | 19,00 | 9,50 | W0185320619 | 1 |  |  |  | 5x120 |  | 34 | 81710112 | XL | B1 | B | LB13 | TÜV |  |  | DK | YES | C0270 | REAR | T | Teilegutachten (PB+VB) | 2 | Mods can be necessary to car | 245/35 R19---TCOMBI-255/35 R19---TCOMBI-275/30 R19-R--TCOMBI-285/30 R19-R--TCOMBI | AfterMarket OZ | MAX 715 KG | MATT RACE SILVER + BLACK LETTERING | Racing | 8027529043839 | OZ | 13,05 | EH2+ Run Flat |  | Serie XL - ext.diam.79 mm | 570x570x280 | 1 | 120-245 | e1*2001/116*0230*.. | bar: Area 1
BMW | SERIES 5 | 560L X 2003 | 560X | 08/2005 | 03/2010 | 5x120 | 72,56 | 655 | 2000 | 43 | M12x1,50 | 17 | SUPERTURISMO LM | 9½x19 | 19,00 | 9,50 | W0185320646 | 1 |  |  |  | 5x120 |  | 34 | 81710112 | XL | B1 | B | LB13 | TÜV |  |  | DK | YES | C0270 | REAR | T | Teilegutachten (PB+VB) | 2 | Mods can be necessary to car | 245/35 R19---TCOMBI-255/35 R19---TCOMBI-275/30 R19-R--TCOMBI-285/30 R19-R--TCOMBI | AfterMarket OZ | MAX 715 KG | MATT GRAPHITE + SILVER LETTERING | Racing | 8027529043846 | OZ | 13,05 | EH2+ Run Flat |  | Serie XL - ext.diam.79 mm | 570x570x280 | 1 | 120-245 | e1*2001/116*0230*.. | bar: Area 1
BMW | SERIES 5 | 560L X 2003 | 560X | 08/2005 | 03/2010 | 5x120 | 72,56 | 655 | 2000 | 43 | M12x1,50 | 17 | SUPERTURISMO LM | 9½x19 | 19,00 | 9,50 | W0185320719 | 1 |  |  |  | 5x120 |  | 40 | 81710112 | XL | B1 | B | LB13 | TÜV |  |  | DK | YES | C0270 | REAR | T | Teilegutachten (PB+VB) | 2 | Mods can be necessary to car | 245/35 R19---TCOMBI-255/35 R19---TCOMBI-275/30 R19-R--TCOMBI-285/30 R19-R--TCOMBI | AfterMarket OZ | MAX 725 KG | MATT RACE SILVER + BLACK LETTERING | Racing | 8027529043853 | OZ | 13,01 | EH2+ Run Flat |  | Serie XL - ext.diam.79 mm | 570x570x280 | 1 | 120-245 | e1*2001/116*0230*.. | bar: Area 1
BMW | SERIES 5 | 560L X 2003 | 560X | 08/2005 | 03/2010 | 5x120 | 72,56 | 655 | 2000 | 43 | M12x1,50 | 17 | SUPERTURISMO LM | 9½x19 | 19,00 | 9,50 | W0185320746 | 1 |  |  |  | 5x120 |  | 40 | 81710112 | XL | B1 | B | LB13 | TÜV |  |  | DK | YES | C0270 | REAR | T | Teilegutachten (PB+VB) | 2 | Mods can be necessary to car | 245/35 R19---TCOMBI-255/35 R19---TCOMBI-275/30 R19-R--TCOMBI-285/30 R19-R--TCOMBI | AfterMarket OZ | MAX 725 KG | MATT GRAPHITE + SILVER LETTERING | Racing | 8027529043860 | OZ | 13,01 | EH2+ Run Flat |  | Serie XL - ext.diam.79 mm | 570x570x280 | 1 | 120-245 | e1*2001/116*0230*.. | bar: Area 1
BMW | SERIES 5 | 560L X 2003 | 560X | 08/2005 | 03/2010 | 5x120 | 72,56 | 655 | 2000 | 43 | M12x1,50 | 17 | ULTRALEGGERA HLT | 10x19 | 19,00 | 10,00 | W01805200N6 | 3 | S | 20110912 | 20111012 | 5x120 |  | 32 | 81710112 | XL | B1 | B | LB13 | TÜV |  |  |  | YES | C0270 | REAR | T | Teilegutachten (PB+VB) | 2 | Mods can be necessary to car | 255/35 R19-R--TCOMBI-275/30 R19-R--TCOMBI-285/30 R19-R--TCOMBI | AfterMarket OZ | MAX 690 KG | MATT RACE SILVER | I-Tech | 8027529066319 | OZ | 12,74 |  |  | Serie XL - ext.diam.79 mm | 592x592x350 | 1 | 120-245 | e1*2001/116*0230*.. | bar: Area 1
BMW | SERIES 5 | 560L X 2003 | 560X | 08/2005 | 03/2010 | 5x120 | 72,56 | 655 | 2000 | 43 | M12x1,50 | 17 | ULTRALEGGERA HLT | 10x19 | 19,00 | 10,00 | W01805200P3 | 3 | S | 20121203 | 20130102 | 5x120 |  | 32 | 81710112 | XL | B1 | B | LB13 | TÜV |  |  |  | YES | C0270 | REAR | T | Teilegutachten (PB+VB) | 2 | Mods can be necessary to car | 255/35 R19-R--TCOMBI-275/30 R19-R--TCOMBI-285/30 R19-R--TCOMBI | AfterMarket OZ | MAX 690 KG | ACID GREEN | I-Tech | 8027529083552 | OZ | 12,74 |  |  | Serie XL - ext.diam.79 mm | 592x592x350 | 1 | 120-245 | e1*2001/116*0230*.. | bar: Area 1
BMW | SERIES 5 | 560L X 2003 | 560X | 08/2005 | 03/2010 | 5x120 | 72,56 | 655 | 2000 | 43 | M12x1,50 | 17 | ULTRALEGGERA HLT | 10x19 | 19,00 | 10,00 | W0180520022 | 3 | S | 20110912 | 20111012 | 5x120 |  | 32 | 81710112 | XL | B1 | B | LB13 | TÜV |  |  |  | YES | C0270 | REAR | T | Teilegutachten (PB+VB) | 2 | Mods can be necessary to car | 255/35 R19-R--TCOMBI-275/30 R19-R--TCOMBI-285/30 R19-R--TCOMBI | AfterMarket OZ | MAX 690 KG | MATT GRAPHIT SILVER | I-Tech | 8027529066302 | OZ | 12,74 |  |  | Serie XL - ext.diam.79 mm | 592x592x350 | 1 | 120-245 | e1*2001/116*0230*.. | bar: Area 1
BMW | SERIES 5 | 560L X 2003 | 560X | 08/2005 | 03/2010 | 5x120 | 72,56 | 655 | 2000 | 43 | M12x1,50 | 17 | ULTRALEGGERA HLT | 10x19 | 19,00 | 10,00 | W0180520030 | 3 | S | 20110912 | 20111012 | 5x120 |  | 32 | 81710112 | XL | B1 | B | LB13 | TÜV |  |  |  | YES | C0270 | REAR | T | Teilegutachten (PB+VB) | 2 | Mods can be necessary to car | 255/35 R19-R--TCOMBI-275/30 R19-R--TCOMBI-285/30 R19-R--TCOMBI | AfterMarket OZ | MAX 690 KG | WHITE | I-Tech | 8027529066265 | OZ | 12,74 |  |  | Serie XL - ext.diam.79 mm | 592x592x350 | 1 | 120-245 | e1*2001/116*0230*.. | bar: Area 1
BMW | SERIES 5 | 560L X 2003 | 560X | 08/2005 | 03/2010 | 5x120 | 72,56 | 655 | 2000 | 43 | M12x1,50 | 17 | ULTRALEGGERA HLT | 10x19 | 19,00 | 10,00 | W0180520053 | 3 | S | 20071026 | 20071125 | 5x120 |  | 32 | 81710112 | XL | B1 | B | LB13 | TÜV |  |  |  | YES | C0270 | REAR | T | Teilegutachten (PB+VB) | 2 | Mods can be necessary to car | 255/35 R19-R--TCOMBI-275/30 R19-R--TCOMBI-285/30 R19-R--TCOMBI | AfterMarket OZ | MAX 690 KG | MATT BLACK | I-Tech | 8027529006544 | OZ | 12,74 |  |  | Serie XL - ext.diam.79 mm | 600x600x360 | 1 | 120-245 | e1*2001/116*0230*.. | bar: Area 1
BMW | SERIES 5 | 560L X 2003 | 560X | 08/2005 | 03/2010 | 5x120 | 72,56 | 655 | 2000 | 43 | M12x1,50 | 17 | ULTRALEGGERA HLT | 10x19 | 19,00 | 10,00 | W0180520061 | 3 | S | 20070917 | 20071017 | 5x120 |  | 32 | 81710112 | XL | B1 | B | LB13 | TÜV |  |  |  | YES | C0270 | REAR | T | Teilegutachten (PB+VB) | 2 | Mods can be necessary to car | 255/35 R19-R--TCOMBI-275/30 R19-R--TCOMBI-285/30 R19-R--TCOMBI | AfterMarket OZ | MAX 690 KG | CHRYSTAL TITANIUM | I-Tech | 8027529006551 | OZ | 12,74 |  |  | Serie XL - ext.diam.79 mm | 600x600x360 | 1 | 120-245 | e1*2001/116*0230*.. | Area 2: OUT
BMW | SERIES 5 | 560L X 2003 | 560X | 08/2005 | 03/2010 | 5x120 | 72,56 | 655 | 2000 | 43 | M12x1,50 | 17 | ULTRALEGGERA HLT | 10x19 | 19,00 | 10,00 | W0180520071 | 3 | S | 20110912 | 20111012 | 5x120 |  | 32 | 81710112 | XL | B1 | B | LB13 | TÜV |  |  |  | YES | C0270 | REAR | T | Teilegutachten (PB+VB) | 2 | Mods can be necessary to car | 255/35 R19-R--TCOMBI-275/30 R19-R--TCOMBI-285/30 R19-R--TCOMBI | AfterMarket OZ | MAX 690 KG | ORANGE | I-Tech | 8027529066289 | OZ | 12,74 |  |  | Serie XL - ext.diam.79 mm | 592x592x350 | 1 | 120-245 | e1*2001/116*0230*.. | bar: Area 1
BMW | SERIES 5 | 560L X 2003 | 560X | 08/2005 | 03/2010 | 5x120 | 72,56 | 655 | 2000 | 43 | M12x1,50 | 17 | ULTRALEGGERA HLT | 10x19 | 19,00 | 10,00 | W0180520076 | 3 | S | 20110912 | 20111012 | 5x120 |  | 32 | 81710112 | XL | B1 | B | LB13 | TÜV |  |  |  | YES | C0270 | REAR | T | Teilegutachten (PB+VB) | 2 | Mods can be necessary to car | 255/35 R19-R--TCOMBI-275/30 R19-R--TCOMBI-285/30 R19-R--TCOMBI | AfterMarket OZ | MAX 690 KG | RACE GOLD | I-Tech | 8027529066296 | OZ | 12,74 |  |  | Serie XL - ext.diam.79 mm | 592x592x350 | 1 | 120-245 | e1*2001/116*0230*.. | bar: Area 1
BMW | SERIES 5 | 560L X 2003 | 560X | 08/2005 | 03/2010 | 5x120 | 72,56 | 655 | 2000 | 43 | M12x1,50 | 17 | ULTRALEGGERA HLT | 10x19 | 19,00 | 10,00 | W0180520084 | 3 | S | 20110912 | 20111012 | 5x120 |  | 32 | 81710112 | XL | B1 | B | LB13 | TÜV |  |  |  | YES | C0270 | REAR | T | Teilegutachten (PB+VB) | 2 | Mods can be necessary to car | 255/35 R19-R--TCOMBI-275/30 R19-R--TCOMBI-285/30 R19-R--TCOMBI | AfterMarket OZ | MAX 690 KG | RED | I-Tech | 8027529066272 | OZ | 12,74 |  |  | Serie XL - ext.diam.79 mm | 592x592x350 | 1 | 120-245 | e1*2001/116*0230*.. | bar: Area 1
BMW | SERIES 5 | 560L X 2003 | 560X | 08/2005 | 03/2010 | 5x120 | 72,56 | 655 | 2000 | 43 | M12x1,50 | 17 | SUPERTURISMO DAKAR | 8½x20 | 20,00 | 8,50 | W0187520419 | 1 |  |  |  | 5x120 |  | 32 | 81710112 | XL | B1 | B | LB13 | TÜV |  |  | DK | YES |  |  | T | Teilegutachten (PB+VB) | 2 | Mods can be necessary to car | 235/30 R20----245/30 R20-F--TCOMBI-255/30 R20-F--TCOMBI | AfterMarket OZ | MAX 850 KG | MATT RACE SILVER + BLACK LETTERING | All-Terrain | 8027529053364 | OZ | 15,70 | EH2+ Run Flat |  | Serie XL - ext.diam.79 mm | 615x615x312 | 1 | 120-245 | e1*2001/116*0230*.. | bar: Area 1
BMW | SERIES 5 | 560L X 2003 | 560X | 08/2005 | 03/2010 | 5x120 | 72,56 | 655 | 2000 | 43 | M12x1,50 | 17 | SUPERTURISMO DAKAR | 8½x20 | 20,00 | 8,50 | W0187520446 | 1 |  |  |  | 5x120 |  | 32 | 81710112 | XL | B1 | B | LB13 | TÜV |  |  | DK | YES |  |  | T | Teilegutachten (PB+VB) | 2 | Mods can be necessary to car | 235/30 R20----245/30 R20-F--TCOMBI-255/30 R20-F--TCOMBI | AfterMarket OZ | MAX 850 KG | MATT GRAPHITE + SILVER LETTERING | All-Terrain | 8027529053371 | OZ | 15,70 | EH2+ Run Flat |  | Serie XL - ext.diam.79 mm | 615x615x312 | 1 | 120-245 | e1*2001/116*0230*.. | bar: Area 1
BMW | SERIES 5 | 560L X 2003 | 560X | 08/2005 | 03/2010 | 5x120 | 72,56 | 655 | 2000 | 43 | M12x1,50 | 17 | SUPERTURISMO DAKAR | 8½x20 | 20,00 | 8,50 | W0187520519 | 1 |  |  |  | 5x120 |  | 40 | 81710112 | XL | B1 | B |  | TÜV |  |  | DK | YES |  |  | T | Teilegutachten (PB+VB) | 1 | No car modifications required | 235/30 R20----245/30 R20-F--TCOMBI-255/30 R20-F--TCOMBI | AfterMarket OZ | MAX 850 KG | MATT RACE SILVER + BLACK LETTERING | All-Terrain | 8027529053388 | OZ | 15,80 | EH2+ Run Flat |  | Serie XL - ext.diam.79 mm | 615x615x312 | 1 | 120-245 | e1*2001/116*0230*.. | bar: Area 1
BMW | SERIES 5 | 560L X 2003 | 560X | 08/2005 | 03/2010 | 5x120 | 72,56 | 655 | 2000 | 43 | M12x1,50 | 17 | SUPERTURISMO DAKAR | 8½x20 | 20,00 | 8,50 | W0187520546 | 1 |  |  |  | 5x120 |  | 40 | 81710112 | XL | B1 | B |  | TÜV |  |  | DK | YES |  |  | T | Teilegutachten (PB+VB) | 1 | No car modifications required | 235/30 R20----245/30 R20-F--TCOMBI-255/30 R20-F--TCOMBI | AfterMarket OZ | MAX 850 KG | MATT GRAPHITE + SILVER LETTERING | All-Terrain | 8027529053395 | OZ | 15,80 | EH2+ Run Flat |  | Serie XL - ext.diam.79 mm | 615x615x312 | 1 | 120-245 | e1*2001/116*0230*.. | bar: Area 1
BMW | SERIES 5 | 560L X 2003 | 560X | 08/2005 | 03/2010 | 5x120 | 72,56 | 655 | 2000 | 43 | M12x1,50 | 17 | ULTRALEGGERA HLT | 8½x20 | 20,00 | 8,50 | W01715204A53 | 3 | S | 20071109 | 20071209 | 5x120 |  | 34 | 81710112 | XL | B1 | B | LB18 | TÜV |  |  | DK | YES |  |  | T | Teilegutachten (PB+VB) | 1 | No car modifications required | 235/30 R20----245/30 R20-F--TCOMBI-255/30 R20-F--TCOMBI | AfterMarket OZ | MAX 685 KG | MATT BLACK | I-Tech | 8027529002348 | OZ | 13,35 |  |  | Serie XL - ext.diam.79 mm | 620x620x350 | 1 | 120-245 | e1*2001/116*0230*.. | bar: Area 1
BMW | SERIES 5 | 560L X 2003 | 560X | 08/2005 | 03/2010 | 5x120 | 72,56 | 655 | 2000 | 43 | M12x1,50 | 17 | ULTRALEGGERA HLT | 8½x20 | 20,00 | 8,50 | W01715204A61 | 3 | S | 20071109 | 20071209 | 5x120 |  | 34 | 81710112 | XL | B1 | B | LB18 | TÜV |  |  | DK | YES |  |  | T | Teilegutachten (PB+VB) | 1 | No car modifications required | 235/30 R20----245/30 R20-F--TCOMBI-255/30 R20-F--TCOMBI | AfterMarket OZ | MAX 685 KG | CHRYSTAL TITANIUM | I-Tech | 8027529002355 | OZ | 13,35 |  |  | Serie XL - ext.diam.79 mm | 620x620x350 | 1 | 120-245 | e1*2001/116*0230*.. | Area 2: OUT
BMW | SERIES 5 | 560L X 2003 | 560X | 08/2005 | 03/2010 | 5x120 | 72,56 | 655 | 2000 | 43 | M12x1,50 | 17 | ULTRALEGGERA HLT | 8½x20 | 20,00 | 8,50 | W01715204N6 | 3 | S | 20110912 | 20111012 | 5x120 |  | 34 | 81710112 | XL | B1 | B | LB18 | TÜV |  |  | DK | YES |  |  | T | Teilegutachten (PB+VB) | 1 | No car modifications required | 235/30 R20----245/30 R20-F--TCOMBI-255/30 R20-F--TCOMBI | AfterMarket OZ | MAX 685 KG | MATT RACE SILVER | I-Tech | 8027529068740 | OZ | 13,35 |  |  | Serie XL - ext.diam.79 mm | 615x615x312 | 1 | 120-245 | e1*2001/116*0230*.. | bar: Area 1
BMW | SERIES 5 | 560L X 2003 | 560X | 08/2005 | 03/2010 | 5x120 | 72,56 | 655 | 2000 | 43 | M12x1,50 | 17 | ULTRALEGGERA HLT | 8½x20 | 20,00 | 8,50 | W01715204P3 | 3 | S | 20121203 | 20130102 | 5x120 |  | 34 | 81710112 | XL | B1 | B | LB18 | TÜV |  |  | DK | YES |  |  | T | Teilegutachten (PB+VB) | 1 | No car modifications required | 235/30 R20----245/30 R20-F--TCOMBI-255/30 R20-F--TCOMBI | AfterMarket OZ | MAX 685 KG | ACID GREEN | I-Tech | 8027529084030 | OZ | 13,35 |  |  | Serie XL - ext.diam.79 mm | 615x615x312 | 1 | 120-245 | e1*2001/116*0230*.. | bar: Area 1
BMW | SERIES 5 | 560L X 2003 | 560X | 08/2005 | 03/2010 | 5x120 | 72,56 | 655 | 2000 | 43 | M12x1,50 | 17 | ULTRALEGGERA HLT | 8½x20 | 20,00 | 8,50 | W0171520422 | 3 | S | 20110912 | 20111012 | 5x120 |  | 34 | 81710112 | XL | B1 | B | LB18 | TÜV |  |  | DK | YES |  |  | T | Teilegutachten (PB+VB) | 1 | No car modifications required | 235/30 R20----245/30 R20-F--TCOMBI-255/30 R20-F--TCOMBI | AfterMarket OZ | MAX 685 KG | MATT GRAPHIT SILVER | I-Tech | 8027529068733 | OZ | 13,35 |  |  | Serie XL - ext.diam.79 mm | 615x615x312 | 1 | 120-245 | e1*2001/116*0230*.. | bar: Area 1
BMW | SERIES 5 | 560L X 2003 | 560X | 08/2005 | 03/2010 | 5x120 | 72,56 | 655 | 2000 | 43 | M12x1,50 | 17 | ULTRALEGGERA HLT | 8½x20 | 20,00 | 8,50 | W0171520430 | 3 | S | 20110912 | 20111012 | 5x120 |  | 34 | 81710112 | XL | B1 | B | LB18 | TÜV |  |  | DK | YES |  |  | T | Teilegutachten (PB+VB) | 1 | No car modifications required | 235/30 R20----245/30 R20-F--TCOMBI-255/30 R20-F--TCOMBI | AfterMarket OZ | MAX 685 KG | WHITE | I-Tech | 8027529068696 | OZ | 13,35 |  |  | Serie XL - ext.diam.79 mm | 615x615x312 | 1 | 120-245 | e1*2001/116*0230*.. | bar: Area 1
BMW | SERIES 5 | 560L X 2003 | 560X | 08/2005 | 03/2010 | 5x120 | 72,56 | 655 | 2000 | 43 | M12x1,50 | 17 | ULTRALEGGERA HLT | 8½x20 | 20,00 | 8,50 | W0171520471 | 3 | S | 20110912 | 20111012 | 5x120 |  | 34 | 81710112 | XL | B1 | B | LB18 | TÜV |  |  | DK | YES |  |  | T | Teilegutachten (PB+VB) | 1 | No car modifications required | 235/30 R20----245/30 R20-F--TCOMBI-255/30 R20-F--TCOMBI | AfterMarket OZ | MAX 685 KG | ORANGE | I-Tech | 8027529068719 | OZ | 13,35 |  |  | Serie XL - ext.diam.79 mm | 615x615x312 | 1 | 120-245 | e1*2001/116*0230*.. | bar: Area 1
BMW | SERIES 5 | 560L X 2003 | 560X | 08/2005 | 03/2010 | 5x120 | 72,56 | 655 | 2000 | 43 | M12x1,50 | 17 | ULTRALEGGERA HLT | 8½x20 | 20,00 | 8,50 | W0171520476 | 3 | S | 20110912 | 20111012 | 5x120 |  | 34 | 81710112 | XL | B1 | B | LB18 | TÜV |  |  | DK | YES |  |  | T | Teilegutachten (PB+VB) | 1 | No car modifications required | 235/30 R20----245/30 R20-F--TCOMBI-255/30 R20-F--TCOMBI | AfterMarket OZ | MAX 685 KG | RACE GOLD | I-Tech | 8027529068726 | OZ | 13,35 |  |  | Serie XL - ext.diam.79 mm | 615x615x312 | 1 | 120-245 | e1*2001/116*0230*.. | bar: Area 1
BMW | SERIES 5 | 560L X 2003 | 560X | 08/2005 | 03/2010 | 5x120 | 72,56 | 655 | 2000 | 43 | M12x1,50 | 17 | ULTRALEGGERA HLT | 8½x20 | 20,00 | 8,50 | W0171520484 | 3 | S | 20110912 | 20111012 | 5x120 |  | 34 | 81710112 | XL | B1 | B | LB18 | TÜV |  |  | DK | YES |  |  | T | Teilegutachten (PB+VB) | 1 | No car modifications required | 235/30 R20----245/30 R20-F--TCOMBI-255/30 R20-F--TCOMBI | AfterMarket OZ | MAX 685 KG | RED | I-Tech | 8027529068702 | OZ | 13,35 |  |  | Serie XL - ext.diam.79 mm | 615x615x312 | 1 | 120-245 | e1*2001/116*0230*.. | bar: Area 1
BMW | SERIES 5 | 560L X 2003 | 560X | 08/2005 | 03/2010 | 5x120 | 72,56 | 655 | 2000 | 43 | M12x1,50 | 17 | ULTRALEGGERA HLT | 10x20 | 20,00 | 10,00 | W01716203A53 | 3 | S | 20081215 | 20090114 | 5x120 |  | 35 | 81710112 | XL | B1 | B | LB13 | TÜV |  |  | DK | YES | C0270 | REAR | T | Teilegutachten (PB+VB) | 2 | Mods can be necessary to car | 285/25 R20-R--TCOMBI-295/25 R20-R--TCOMBI | AfterMarket OZ | MAX 685 KG | MATT BLACK | I-Tech | 8027529037265 | OZ | 13,71 |  |  | Serie XL - ext.diam.79 mm | 620x620x350 | 1 | 120-245 | e1*2001/116*0230*.. | bar: Area 1
BMW | SERIES 5 | 560L X 2003 | 560X | 08/2005 | 03/2010 | 5x120 | 72,56 | 655 | 2000 | 43 | M12x1,50 | 17 | ULTRALEGGERA HLT | 10x20 | 20,00 | 10,00 | W01716203N6 | 3 | S | 20110912 | 20111012 | 5x120 |  | 35 | 81710112 | XL | B1 | B | LB13 | TÜV |  |  | DK | YES | C0270 | REAR | T | Teilegutachten (PB+VB) | 2 | Mods can be necessary to car | 285/25 R20-R--TCOMBI-295/25 R20-R--TCOMBI | AfterMarket OZ | MAX 685 KG | MATT RACE SILVER | I-Tech | 8027529066753 | OZ | 13,71 |  |  | Serie XL - ext.diam.79 mm | 615x615x350 | 1 | 120-245 | e1*2001/116*0230*.. | bar: Area 1
BMW | SERIES 5 | 560L X 2003 | 560X | 08/2005 | 03/2010 | 5x120 | 72,56 | 655 | 2000 | 43 | M12x1,50 | 17 | ULTRALEGGERA HLT | 10x20 | 20,00 | 10,00 | W01716203P3 | 3 | S | 20121203 | 20130102 | 5x120 |  | 35 | 81710112 | XL | B1 | B | LB13 | TÜV |  |  | DK | YES | C0270 | REAR | T | Teilegutachten (PB+VB) | 2 | Mods can be necessary to car | 285/25 R20-R--TCOMBI-295/25 R20-R--TCOMBI | AfterMarket OZ | MAX 685 KG | ACID GREEN | I-Tech | 8027529083620 | OZ | 13,71 |  |  | Serie XL - ext.diam.79 mm | 615x615x350 | 1 | 120-245 | e1*2001/116*0230*.. | bar: Area 1
BMW | SERIES 5 | 560L X 2003 | 560X | 08/2005 | 03/2010 | 5x120 | 72,56 | 655 | 2000 | 43 | M12x1,50 | 17 | ULTRALEGGERA HLT | 10x20 | 20,00 | 10,00 | W0171620322 | 3 | S | 20110912 | 20111012 | 5x120 |  | 35 | 81710112 | XL | B1 | B | LB13 | TÜV |  |  | DK | YES | C0270 | REAR | T | Teilegutachten (PB+VB) | 2 | Mods can be necessary to car | 285/25 R20-R--TCOMBI-295/25 R20-R--TCOMBI | AfterMarket OZ | MAX 685 KG | MATT GRAPHIT SILVER | I-Tech | 8027529066746 | OZ | 13,71 |  |  | Serie XL - ext.diam.79 mm | 615x615x350 | 1 | 120-245 | e1*2001/116*0230*.. | bar: Area 1
BMW | SERIES 5 | 560L X 2003 | 560X | 08/2005 | 03/2010 | 5x120 | 72,56 | 655 | 2000 | 43 | M12x1,50 | 17 | ULTRALEGGERA HLT | 10x20 | 20,00 | 10,00 | W0171620330 | 3 | S | 20110912 | 20111012 | 5x120 |  | 35 | 81710112 | XL | B1 | B | LB13 | TÜV |  |  | DK | YES | C0270 | REAR | T | Teilegutachten (PB+VB) | 2 | Mods can be necessary to car | 285/25 R20-R--TCOMBI-295/25 R20-R--TCOMBI | AfterMarket OZ | MAX 685 KG | WHITE | I-Tech | 8027529066708 | OZ | 13,71 |  |  | Serie XL - ext.diam.79 mm | 615x615x350 | 1 | 120-245 | e1*2001/116*0230*.. | bar: Area 1
BMW | SERIES 5 | 560L X 2003 | 560X | 08/2005 | 03/2010 | 5x120 | 72,56 | 655 | 2000 | 43 | M12x1,50 | 17 | ULTRALEGGERA HLT | 10x20 | 20,00 | 10,00 | W0171620371 | 3 | S | 20110912 | 20111012 | 5x120 |  | 35 | 81710112 | XL | B1 | B | LB13 | TÜV |  |  | DK | YES | C0270 | REAR | T | Teilegutachten (PB+VB) | 2 | Mods can be necessary to car | 285/25 R20-R--TCOMBI-295/25 R20-R--TCOMBI | AfterMarket OZ | MAX 685 KG | ORANGE | I-Tech | 8027529066722 | OZ | 13,71 |  |  | Serie XL - ext.diam.79 mm | 615x615x350 | 1 | 120-245 | e1*2001/116*0230*.. | bar: Area 1
BMW | SERIES 5 | 560L X 2003 | 560X | 08/2005 | 03/2010 | 5x120 | 72,56 | 655 | 2000 | 43 | M12x1,50 | 17 | ULTRALEGGERA HLT | 10x20 | 20,00 | 10,00 | W0171620376 | 3 | S | 20110912 | 20111012 | 5x120 |  | 35 | 81710112 | XL | B1 | B | LB13 | TÜV |  |  | DK | YES | C0270 | REAR | T | Teilegutachten (PB+VB) | 2 | Mods can be necessary to car | 285/25 R20-R--TCOMBI-295/25 R20-R--TCOMBI | AfterMarket OZ | MAX 685 KG | RACE GOLD | I-Tech | 8027529066739 | OZ | 13,71 |  |  | Serie XL - ext.diam.79 mm | 615x615x350 | 1 | 120-245 | e1*2001/116*0230*.. | bar: Area 1
BMW | SERIES 5 | 560L X 2003 | 560X | 08/2005 | 03/2010 | 5x120 | 72,56 | 655 | 2000 | 43 | M12x1,50 | 17 | ULTRALEGGERA HLT | 10x20 | 20,00 | 10,00 | W0171620384 | 3 | S | 20110912 | 20111012 | 5x120 |  | 35 | 81710112 | XL | B1 | B | LB13 | TÜV |  |  | DK | YES | C0270 | REAR | T | Teilegutachten (PB+VB) | 2 | Mods can be necessary to car | 285/25 R20-R--TCOMBI-295/25 R20-R--TCOMBI | AfterMarket OZ | MAX 685 KG | RED | I-Tech | 8027529066715 | OZ | 13,71 |  |  | Serie XL - ext.diam.79 mm | 615x615x350 | 1 | 120-245 | e1*2001/116*0230*.. | bar: Area 1
BMW | SERIES 5 | 560L X 2003 KOMBI | 560X | 08/2005 | 03/2010 | 5x120 | 72,56 | 700 | 2000 | 43 | M12x1,50 | 17 | LOUNGE 10 | 7½x17 | 17,00 | 7,50 | W8503020654 | 1 |  |  |  | 5x120 |  | 34 | 81710427 | XL | VST20A24 | B |  |  | KBA |  | DK | YES |  |  | K | KBA (ABE+VB) | 1 | No car modifications required | 225/50 R17----235/45 R17----245/45 R17--- | AfterMarket OZ | MAX 690 KG | MATT BLACK + DIAMOND-CUT | X-Line | 8027529047738 | OZ | 11,06 | EH2+ Run Flat |  | Serie XL - ext.diam.79 mm | 542x542x261 | 1 | 120-245 | e1*2001/116*0230*.. | bar: Area 1
BMW | SERIES 5 | 560L X 2003 KOMBI | 560X | 08/2005 | 03/2010 | 5x120 | 72,56 | 700 | 2000 | 43 | M12x1,50 | 17 | LOUNGE 10 | 7½x17 | 17,00 | 7,50 | W8503020675 | 1 |  |  |  | 5x120 |  | 34 | 81710427 | XL | VST20A24 | B |  |  | KBA |  | DK | YES |  |  | K | KBA (ABE+VB) | 1 | No car modifications required | 225/50 R17----235/45 R17----245/45 R17--- | AfterMarket OZ | MAX 690 KG | METAL SILVER + DIAMOND CUT | X-Line | 8027529047745 | OZ | 11,06 | EH2+ Run Flat |  | Serie XL - ext.diam.79 mm | 542x542x261 | 1 | 120-245 | e1*2001/116*0230*.. | bar: Area 1
BMW | SERIES 5 | 560L X 2003 KOMBI | 560X | 08/2005 | 03/2010 | 5x120 | 72,56 | 700 | 2000 | 43 | M12x1,50 | 17 | WAVE | 7½x17 | 17,00 | 7,50 | W8501720554 | 1 |  |  |  | 5x120 |  | 34 | 81710112 | XL | B1 | B | LB13 |  | KBA |  | DK | YES |  |  | K | KBA (ABE+VB) | 1 | No car modifications required | 225/50 R17----235/45 R17----245/45 R17--- | AfterMarket OZ | MAX 705 KG | MATT BLACK + DIAMOND-CUT | X-Line | 8027529046878 | OZ | 12,21 | EH2+ Run Flat |  | Serie XL - ext.diam.79 mm | 542x542x261 | 1 | 120-245 | e1*2001/116*0230*.. | bar: Area 1
BMW | SERIES 5 | 560L X 2003 KOMBI | 560X | 08/2005 | 03/2010 | 5x120 | 72,56 | 700 | 2000 | 43 | M12x1,50 | 17 | ITALIA 150 | 8x17 | 17,00 | 8,00 | W01890206R4 | 1 |  |  |  | 5x120 |  | 29 | 81710427 | XL | VST20A24 | B |  |  | KBA |  |  | YES | C0631 | MAX 200KW | K | KBA (ABE+VB) | 1 | No car modifications required | 225/50 R17----235/45 R17----245/45 R17--- | AfterMarket OZ | MAX 750 KG | MATT RACE SILVER DIAMOND CUT | Racing | 8027529070231 | OZ | 12,16 | EH2+ Run Flat |  | Serie XL - ext.diam.79 mm | 540x540x274 | 1 | 120-245 | e1*2001/116*0230*.. | bar: Area 1
BMW | SERIES 5 | 560L X 2003 KOMBI | 560X | 08/2005 | 03/2010 | 5x120 | 72,56 | 700 | 2000 | 43 | M12x1,50 | 17 | ITALIA 150 | 8x17 | 17,00 | 8,00 | W0189020649 | 1 |  |  |  | 5x120 |  | 29 | 81710427 | XL | VST20A24 | B |  |  | KBA |  |  | YES | C0631 | MAX 200KW | K | KBA (ABE+VB) | 1 | No car modifications required | 225/50 R17----235/45 R17----245/45 R17--- | AfterMarket OZ | MAX 750 KG | MATT DARK GRAPHITE DIAMOND CUT | Racing | 8027529070224 | OZ | 12,16 | EH2+ Run Flat |  | Serie XL - ext.diam.79 mm | 540x540x274 | 1 | 120-245 | e1*2001/116*0230*.. | bar: Area 1
BMW | SERIES 5 | 560L X 2003 KOMBI | 560X | 08/2005 | 03/2010 | 5x120 | 72,56 | 700 | 2000 | 43 | M12x1,50 | 17 | VITTORIA | 8x17 | 17,00 | 8,00 | W0188820573 | 1 |  |  |  | 5x120 |  | 29 | 81710427 | XL | VST20A24 | B |  |  | KBA |  |  | YES |  |  | K | KBA (ABE+VB) | 1 | No car modifications required | 225/50 R17----235/45 R17----245/45 R17--- | AfterMarket OZ | MAX 750 KG | MATT DARK GRAPHITE | Via Veneto | 8027529071009 | OZ | 11,66 | EH2+ Run Flat |  | Serie XL - ext.diam.79 mm | 540x540x274 | 1 | 120-245 | e1*2001/116*0230*.. | bar: Area 1
BMW | SERIES 5 | 560L X 2003 KOMBI | 560X | 08/2005 | 03/2010 | 5x120 | 72,56 | 700 | 2000 | 43 | M12x1,50 | 17 | DAVID | 8x18 | 18,00 | 8,00 | W01863207N5 | 1 | S | 20100927 | 20101027 | 5x120 |  | 40 | 81710427 | XL | VST20A24 | B |  | TÜV |  |  | DK | YES |  |  | T | Teilegutachten (PB+VB) | 1 | No car modifications required | 225/45 R18----235/40 R18----245/40 R18--- | AfterMarket OZ | MAX 690 KG | MATT GRAPHITE DIAMOND CUT | Via Veneto | 8027529054545 | OZ | 12,88 | EH2+ Run Flat |  | Serie XL - ext.diam.79 mm | 567x567x274 | 1 | 120-245 | e1*2001/116*0230*.. | bar: Area 1
BMW | SERIES 5 | 560L X 2003 KOMBI | 560X | 08/2005 | 03/2010 | 5x120 | 72,56 | 700 | 2000 | 43 | M12x1,50 | 17 | ENERGY | 8x18 | 18,00 | 8,00 | W8500920654 | 1 | S | 20090407 | 20090507 | 5x120 |  | 34 | 81710112 | XL | B1 | B | LB13 | TÜV |  |  | DK | YES |  |  | T | Teilegutachten (PB+VB) | 1 | No car modifications required | 225/45 R18----235/40 R18----245/40 R18--- | AfterMarket OZ | MAX 725 KG | MATT BLACK + DIAMOND-CUT | X-Line | 8027529034455 | OZ | 14,45 | EH2+ Run Flat |  | Serie XL - ext.diam.79 mm | 568x568x274 | 1 | 120-245 | e1*2001/116*0230*.. | bar: Area 1
BMW | SERIES 5 | 560L X 2003 KOMBI | 560X | 08/2005 | 03/2010 | 5x120 | 72,56 | 700 | 2000 | 43 | M12x1,50 | 17 | ENVY | 8x18 | 18,00 | 8,00 | W8503920668 | 1 |  |  |  | 5x120 |  | 40 | 81710427 | XL | VST20A24 | B |  | TÜV |  |  | DK | YES |  |  | T | Teilegutachten (PB+VB) | 1 | No car modifications required | 225/45 R18----235/40 R18----245/40 R18--- | AfterMarket OZ | MAX 690 KG | MATT SILVER TECH DIAMOND CUT | X-Line | 8027529049695 | OZ | 12,76 | EH2+ Run Flat |  | Serie XL - ext.diam.79 mm | 568x568x274 | 1 | 120-245 | e1*2001/116*0230*.. | bar: Area 1
BMW | SERIES 5 | 560L X 2003 KOMBI | 560X | 08/2005 | 03/2010 | 5x120 | 72,56 | 700 | 2000 | 43 | M12x1,50 | 17 | QUARANTA | 8x18 | 18,00 | 8,00 | W01856209G2 | 1 | S | 20100928 | 20101028 | 5x120 |  | 40 | 81710427 | XL | VST20A24 | B |  | TÜV |  |  | DK | YES |  |  | T | Teilegutachten (PB+VB) | 1 | No car modifications required | 225/45 R18----235/40 R18----245/40 R18--- | AfterMarket OZ | MAX 705 KG | GRIGIO CORSA DIAMANTATO | Via Veneto | 8027529054460 | OZ | 12,84 | EH2+ Run Flat |  | Serie XL - ext.diam.79 mm | 570x570x280 | 1 | 120-245 | e1*2001/116*0230*.. | bar: Area 1
BMW | SERIES 5 | 560L X 2003 KOMBI | 560X | 08/2005 | 03/2010 | 5x120 | 72,56 | 700 | 2000 | 43 | M12x1,50 | 17 | SARDEGNA | 8x18 | 18,00 | 8,00 | W0176320122 | 1 |  |  |  | 5x120 |  | 40 | 81710112 | XL | B1 | B | LB13 | TÜV |  |  | DK | YES |  |  | T | Teilegutachten (PB+VB) | 1 | No car modifications required | 225/45 R18----235/40 R18----245/40 R18--- | AfterMarket OZ | MAX 815 KG | MATT GRAPHIT SILVER | All-Terrain | 8027529046618 | OZ | 15,40 |  |  | Serie XL - ext.diam.79 mm | 570x570x280 | 1 | 120-245 | e1*2001/116*0230*.. | Area 2: OUT
BMW | SERIES 5 | 560L X 2003 KOMBI | 560X | 08/2005 | 03/2010 | 5x120 | 72,56 | 700 | 2000 | 43 | M12x1,50 | 17 | SUPERTURISMO LM | 8x18 | 18,00 | 8,00 | W0185420919 | 1 |  |  |  | 5x120 |  | 34 | 81710112 | XL | B1 | B | LB13 | TÜV |  |  | DK | YES |  |  | T | Teilegutachten (PB+VB) | 1 | No car modifications required | 225/45 R18----235/40 R18----245/40 R18--- | AfterMarket OZ | MAX 705 KG | MATT RACE SILVER + BLACK LETTERING | Racing | 8027529043549 | OZ | 12,02 | EH2+ Run Flat |  | Serie XL - ext.diam.79 mm | 570x570x280 | 1 | 120-245 | e1*2001/116*0230*.. | bar: Area 1
BMW | SERIES 5 | 560L X 2003 KOMBI | 560X | 08/2005 | 03/2010 | 5x120 | 72,56 | 700 | 2000 | 43 | M12x1,50 | 17 | SUPERTURISMO LM | 8x18 | 18,00 | 8,00 | W0185420946 | 1 |  |  |  | 5x120 |  | 34 | 81710112 | XL | B1 | B | LB13 | TÜV |  |  | DK | YES |  |  | T | Teilegutachten (PB+VB) | 1 | No car modifications required | 225/45 R18----235/40 R18----245/40 R18--- | AfterMarket OZ | MAX 705 KG | MATT GRAPHITE + SILVER LETTERING | Racing | 8027529043556 | OZ | 12,02 | EH2+ Run Flat |  | Serie XL - ext.diam.79 mm | 570x570x280 | 1 | 120-245 | e1*2001/116*0230*.. | bar: Area 1
BMW | SERIES 5 | 560L X 2003 KOMBI | 560X | 08/2005 | 03/2010 | 5x120 | 72,56 | 700 | 2000 | 43 | M12x1,50 | 17 | SUPERTURISMO LM | 8x18 | 18,00 | 8,00 | W0185421019 | 1 |  |  |  | 5x120 |  | 40 | 81710112 | XL | B1 | B | LB13 | TÜV |  |  | DK | YES | C0139 | NO TYRE 195/55 R15 | T | Teilegutachten (PB+VB) | 1 | No car modifications required | 225/45 R18----235/40 R18----245/40 R18--- | AfterMarket OZ | MAX 705 KG | MATT RACE SILVER + BLACK LETTERING | Racing | 8027529043563 | OZ | 11,77 | EH2+ Run Flat |  | Serie XL - ext.diam.79 mm | 570x570x280 | 1 | 120-245 | e1*2001/116*0230*.. | bar: Area 1
BMW | SERIES 5 | 560L X 2003 KOMBI | 560X | 08/2005 | 03/2010 | 5x120 | 72,56 | 700 | 2000 | 43 | M12x1,50 | 17 | SUPERTURISMO LM | 8x18 | 18,00 | 8,00 | W0185421046 | 1 |  |  |  | 5x120 |  | 40 | 81710112 | XL | B1 | B | LB13 | TÜV |  |  | DK | YES | C0139 | NO TYRE 195/55 R15 | T | Teilegutachten (PB+VB) | 1 | No car modifications required | 225/45 R18----235/40 R18----245/40 R18--- | AfterMarket OZ | MAX 705 KG | MATT GRAPHITE + SILVER LETTERING | Racing | 8027529043570 | OZ | 11,77 | EH2+ Run Flat |  | Serie XL - ext.diam.79 mm | 570x570x280 | 1 | 120-245 | e1*2001/116*0230*.. | bar: Area 1
BMW | SERIES 5 | 560L X 2003 KOMBI | 560X | 08/2005 | 03/2010 | 5x120 | 72,56 | 700 | 2000 | 43 | M12x1,50 | 17 | VERSILIA | 8x18 | 18,00 | 8,00 | W01815201N6 | 1 |  |  |  | 5x120 |  | 40 | 81710112 | XL | B1 | B | LB13 | TÜV |  |  | DK | YES |  |  | T | Teilegutachten (PB+VB) | 1 | No car modifications required | 225/45 R18----235/40 R18----245/40 R18--- | AfterMarket OZ | MAX 860 KG | MATT RACE SILVER | All-Terrain | 8027529052206 | OZ | 14,77 | EH2+ Run Flat |  | Serie XL - ext.diam.79 mm | 570x570x280 | 1 | 120-245 | e1*2001/116*0230*.. | bar: Area 1
BMW | SERIES 5 | 560L X 2003 KOMBI | 560X | 08/2005 | 03/2010 | 5x120 | 72,56 | 700 | 2000 | 43 | M12x1,50 | 17 | VERSILIA | 8x18 | 18,00 | 8,00 | W0181520154 | 1 | S | 20080904 | 20081004 | 5x120 |  | 40 | 81710112 | XL | B1 | B | LB13 | TÜV |  |  | DK | YES |  |  | T | Teilegutachten (PB+VB) | 1 | No car modifications required | 225/45 R18----235/40 R18----245/40 R18--- | AfterMarket OZ | MAX 860 KG | MATT BLACK + DIAMOND-CUT | All-Terrain | 8027529031171 | OZ | 14,80 | EH2+ Run Flat |  | Serie XL - ext.diam.79 mm | 570x570x280 | 1 | 120-245 | e1*2001/116*0230*.. | bar: Area 1
BMW | SERIES 5 | 560L X 2003 KOMBI | 560X | 08/2005 | 03/2010 | 5x120 | 72,56 | 700 | 2000 | 43 | M12x1,50 | 17 | WAVE | 8x18 | 18,00 | 8,00 | W8501820554 | 1 |  |  |  | 5x120 |  | 34 | 81710112 | XL | B1 | B |  | TÜV |  |  | DK | YES | C0635 | MAX 200KW MAX LOAD OF WHEEL MUST BE COMPATIBLE WITH MAX LOAD OF VEHICLE AXLE | T | Teilegutachten (PB+VB) | 1 | No car modifications required | 225/45 R18----235/40 R18----245/40 R18--- | AfterMarket OZ | MAX 690 KG | MATT BLACK + DIAMOND-CUT | X-Line | 8027529046212 | OZ | 13,46 | EH2+ Run Flat |  | Serie XL - ext.diam.79 mm | 568x568x274 | 1 | 120-245 | e1*2001/116*0230*.. | bar: Area 1
BMW | SERIES 5 | 560L X 2003 KOMBI | 560X | 08/2005 | 03/2010 | 5x120 | 72,56 | 700 | 2000 | 43 | M12x1,50 | 17 | DAVID | 8x19 | 19,00 | 8,00 | W01870207N5 | 1 |  |  |  | 5x120 |  | 40 | 81710427 | XL | VST20A24 | B |  | TÜV |  |  | DK | YES | C0635 | MAX 200KW MAX LOAD OF WHEEL MUST BE COMPATIBLE WITH MAX LOAD OF VEHICLE AXLE | T | Teilegutachten (PB+VB) | 1 | No car modifications required | 245/35 R19---TCOMBI | AfterMarket OZ | MAX 690 KG | MATT GRAPHITE DIAMOND CUT | Via Veneto | 8027529053470 | OZ | 14,12 | EH2+ Run Flat |  | Serie XL - ext.diam.79 mm | 592x592x274 | 1 | 120-245 | e1*2001/116*0230*.. | bar: Area 1
BMW | SERIES 5 | 560L X 2003 KOMBI | 560X | 08/2005 | 03/2010 | 5x120 | 72,56 | 700 | 2000 | 43 | M12x1,50 | 17 | ENERGY | 8x19 | 19,00 | 8,00 | W8503420454 | 1 |  |  |  | 5x120 |  | 34 | 81710112 | XL | B1 | B | LB13 | TÜV |  |  | DK | YES |  |  | T | Teilegutachten (PB+VB) | 1 | No car modifications required | 245/35 R19---TCOMBI | AfterMarket OZ | MAX 720 KG | MATT BLACK + DIAMOND-CUT | X-Line | 8027529045864 | OZ | 14,50 | EH2+ Run Flat |  | Serie XL - ext.diam.79 mm | 593x593x274 | 1 | 120-245 | e1*2001/116*0230*.. | bar: Area 1
BMW | SERIES 5 | 560L X 2003 KOMBI | 560X | 08/2005 | 03/2010 | 5x120 | 72,56 | 700 | 2000 | 43 | M12x1,50 | 17 | LOUNGE 10 | 8x19 | 19,00 | 8,00 | W8505520554 | 1 | S | 20110726 | 20110825 | 5x120 |  | 40 | 81710427 | XL | VST20A24 | B |  | TÜV |  |  | DK | YES | C0631 | MAX 200KW | T | Teilegutachten (PB+VB) | 1 | No car modifications required | 245/35 R19---TCOMBI | AfterMarket OZ | MAX 725 KG | MATT BLACK + DIAMOND-CUT | X-Line | 8027529066098 | OZ | 14,31 | EH2+ Run Flat |  | Serie XL - ext.diam.79 mm | 593x593x274 | 1 | 120-245 | e1*2001/116*0230*.. | bar: Area 1
BMW | SERIES 5 | 560L X 2003 KOMBI | 560X | 08/2005 | 03/2010 | 5x120 | 72,56 | 700 | 2000 | 43 | M12x1,50 | 17 | LOUNGE 10 | 8x19 | 19,00 | 8,00 | W8505520575 | 1 | S | 20110726 | 20110825 | 5x120 |  | 40 | 81710427 | XL | VST20A24 | B |  | TÜV |  |  | DK | YES | C0631 | MAX 200KW | T | Teilegutachten (PB+VB) | 1 | No car modifications required | 245/35 R19---TCOMBI | AfterMarket OZ | MAX 725 KG | METAL SILVER + DIAMOND CUT | X-Line | 8027529066104 | OZ | 14,31 | EH2+ Run Flat |  | Serie XL - ext.diam.79 mm | 593x593x274 | 1 | 120-245 | e1*2001/116*0230*.. | bar: Area 1
BMW | SERIES 5 | 560L X 2003 KOMBI | 560X | 08/2005 | 03/2010 | 5x120 | 72,56 | 700 | 2000 | 43 | M12x1,50 | 17 | SUPERTURISMO GT | 8x19 | 19,00 | 8,00 | W0169020382 | 1 | S | 20060113 | 20060212 | 5x120 |  | 40 | 81710112 | XL | B1 | B | LB13 | TÜV |  |  | DK | YES |  |  | S | Strongness Certificate (PB) | 1 | No car modifications required | 245/35 R19---TCOMBI | AfterMarket OZ | MAX 705 KG | RACE SILVER + BLACK LETTERING | Racing | 8027529001204 | OZ | 13,52 |  |  | Serie XL - ext.diam.79 mm | 600x600x300 | 1 | 120-245 | e1*2001/116*0230*.. | Area 2: OUT
BMW | SERIES 5 | 560L X 2003 KOMBI | 560X | 08/2005 | 03/2010 | 5x120 | 72,56 | 700 | 2000 | 43 | M12x1,50 | 17 | ULTRALEGGERA HLT | 8x19 | 19,00 | 8,00 | W01713205A53 | 1 | S | 20120424 | 20120524 | 5x120 |  | 35 | 81710112 | XL | B1 | B | LB13 | TÜV |  |  | DK | YES | C0136 | NO TRAILER OPERATION | T | Teilegutachten (PB+VB) | 1 | No car modifications required | 245/35 R19---TCOMBI | AfterMarket OZ | MAX 670 KG | MATT BLACK | I-Tech | 8027529074840 | OZ | 10,99 |  |  | Serie XL - ext.diam.79 mm | 592x592x274 | 1 | 120-245 | e1*2001/116*0230*.. | bar: Area 1
BMW | SERIES 5 | 560L X 2003 KOMBI | 560X | 08/2005 | 03/2010 | 5x120 | 72,56 | 700 | 2000 | 43 | M12x1,50 | 17 | VERSILIA | 8x19 | 19,00 | 8,00 | W01840205N6 | 1 |  |  |  | 5x120 |  | 40 | 81710112 | XL | B1 | B | LB13 | TÜV |  |  | DK | YES |  |  | T | Teilegutachten (PB+VB) | 1 | No car modifications required | 245/35 R19---TCOMBI | AfterMarket OZ | MAX 715 KG | MATT RACE SILVER | All-Terrain | 8027529052329 | OZ | 16,12 | EH2+ Run Flat |  | Serie XL - ext.diam.79 mm | 600x600x300 | 1 | 120-245 | e1*2001/116*0230*.. | bar: Area 1
BMW | SERIES 5 | 560L X 2003 KOMBI | 560X | 08/2005 | 03/2010 | 5x120 | 72,56 | 700 | 2000 | 43 | M12x1,50 | 17 | VERSILIA | 8x19 | 19,00 | 8,00 | W0184020554 | 1 | S | 20090511 | 20090610 | 5x120 |  | 40 | 81710112 | XL | B1 | B | LB13 | TÜV |  |  | DK | YES |  |  | T | Teilegutachten (PB+VB) | 1 | No car modifications required | 245/35 R19---TCOMBI | AfterMarket OZ | MAX 715 KG | MATT BLACK + DIAMOND-CUT | All-Terrain | 8027529039450 | OZ | 16,12 | EH2+ Run Flat |  | Serie XL - ext.diam.79 mm | 600x600x300 | 1 | 120-245 | e1*2001/116*0230*.. | bar: Area 1
BMW | SERIES 5 | 560L X 2003 KOMBI | 560X | 08/2005 | 03/2010 | 5x120 | 72,56 | 700 | 2000 | 43 | M12x1,50 | 17 | X5B | 8x19 | 19,00 | 8,00 | W85069205N5 | 1 | S | 20121005 | 20121104 | 5x120 |  | 40 | 81710427 | XL | VST20A24 | B |  |  |  |  | DK | YES |  |  | T | Teilegutachten (PB+VB) | 1 | No car modifications required | 245/35 R19---TCOMBI | AfterMarket OZ | MAX 730 KG | MATT GRAPHITE DIAMOND CUT | X-Line | 8027529079876 | OZ | 13,81 | EH2+ Run Flat |  | Serie XL - ext.diam.79 mm | 593x593x274 | 1 | 120-245 | e1*2001/116*0230*.. | bar: Area 1
BMW | SERIES 5 | 560L X 2003 KOMBI | 560X | 08/2005 | 03/2010 | 5x120 | 72,56 | 700 | 2000 | 43 | M12x1,50 | 17 | EGO | 8½x19 | 19,00 | 8,50 | W8504820654 | 1 |  |  |  | 5x120 |  | 34 | 81710427 | XL | VST20A24 | B |  | TÜV |  |  | DK | YES | C0631 | MAX 200KW | T | Teilegutachten (PB+VB) | 1 | No car modifications required | 245/35 R19---TCOMBI-255/35 R19---TCOMBI | AfterMarket OZ | MAX 750 KG | MATT BLACK + DIAMOND-CUT | X-Line | 8027529065596 | OZ | 14,31 | EH2+ Run Flat |  | Serie XL - ext.diam.79 mm | 593x593x287 | 1 | 120-245 | e1*2001/116*0230*.. | bar: Area 1
BMW | SERIES 5 | 560L X 2003 KOMBI | 560X | 08/2005 | 03/2010 | 5x120 | 72,56 | 700 | 2000 | 43 | M12x1,50 | 17 | QUARANTA | 8½x19 | 19,00 | 8,50 | W01857208G2 | 1 |  |  |  | 5x120 |  | 34 | 81710427 | XL | VST20A24 | B |  | TÜV |  |  | DK | YES |  |  | T | Teilegutachten (PB+VB) | 1 | No car modifications required | 245/35 R19---TCOMBI-255/35 R19---TCOMBI | AfterMarket OZ | MAX 715 KG | GRIGIO CORSA DIAMANTATO | Via Veneto | 8027529052626 | OZ | 14,01 | EH2+ Run Flat |  | Serie XL - ext.diam.79 mm | 570x570x280 | 1 | 120-245 | e1*2001/116*0230*.. | bar: Area 1
BMW | SERIES 5 | 560L X 2003 KOMBI | 560X | 08/2005 | 03/2010 | 5x120 | 72,56 | 700 | 2000 | 43 | M12x1,50 | 17 | QUARANTA | 8½x19 | 19,00 | 8,50 | W01857209G2 | 1 |  |  |  | 5x120 |  | 40 | 81710427 | XL | VST20A24 | B |  | TÜV |  |  | DK | YES |  |  | T | Teilegutachten (PB+VB) | 1 | No car modifications required | 245/35 R19---TCOMBI-255/35 R19---TCOMBI | AfterMarket OZ | MAX 715 KG | GRIGIO CORSA DIAMANTATO | Via Veneto | 8027529052633 | OZ | 13,91 | EH2+ Run Flat |  | Serie XL - ext.diam.79 mm | 570x570x280 | 1 | 120-245 | e1*2001/116*0230*.. | bar: Area 1
BMW | SERIES 5 | 560L X 2003 KOMBI | 560X | 08/2005 | 03/2010 | 5x120 | 72,56 | 700 | 2000 | 43 | M12x1,50 | 17 | SUPERTURISMO LM | 8½x19 | 19,00 | 8,50 | W0185220619 | 1 |  |  |  | 5x120 |  | 34 | 81710112 | XL | B1 | B | LB13 | TÜV |  |  | DK | YES | C0137 | NO TURBO | T | Teilegutachten (PB+VB) | 1 | No car modifications required | 245/35 R19---TCOMBI-255/35 R19---TCOMBI | AfterMarket OZ | MAX 715 KG | MATT RACE SILVER + BLACK LETTERING | Racing | 8027529043686 | OZ | 13,11 | EH2+ Run Flat |  | Serie XL - ext.diam.79 mm | 570x570x280 | 1 | 120-245 | e1*2001/116*0230*.. | bar: Area 1
BMW | SERIES 5 | 560L X 2003 KOMBI | 560X | 08/2005 | 03/2010 | 5x120 | 72,56 | 700 | 2000 | 43 | M12x1,50 | 17 | SUPERTURISMO LM | 8½x19 | 19,00 | 8,50 | W0185220646 | 1 |  |  |  | 5x120 |  | 34 | 81710112 | XL | B1 | B | LB13 | TÜV |  |  | DK | YES | C0137 | NO TURBO | T | Teilegutachten (PB+VB) | 1 | No car modifications required | 245/35 R19---TCOMBI-255/35 R19---TCOMBI | AfterMarket OZ | MAX 715 KG | MATT GRAPHITE + SILVER LETTERING | Racing | 8027529043693 | OZ | 13,11 | EH2+ Run Flat |  | Serie XL - ext.diam.79 mm | 570x570x280 | 1 | 120-245 | e1*2001/116*0230*.. | bar: Area 1
BMW | SERIES 5 | 560L X 2003 KOMBI | 560X | 08/2005 | 03/2010 | 5x120 | 72,56 | 700 | 2000 | 43 | M12x1,50 | 17 | SUPERTURISMO LM | 8½x19 | 19,00 | 8,50 | W0185220719 | 1 |  |  |  | 5x120 |  | 40 | 81710112 | XL | B1 | B | LB13 | TÜV |  |  | DK | YES | C0137 | NO TURBO | T | Teilegutachten (PB+VB) | 1 | No car modifications required | 245/35 R19---TCOMBI-255/35 R19---TCOMBI | AfterMarket OZ | MAX 715 KG | MATT RACE SILVER + BLACK LETTERING | Racing | 8027529043709 | OZ | 13,09 | EH2+ Run Flat |  | Serie XL - ext.diam.79 mm | 570x570x280 | 1 | 120-245 | e1*2001/116*0230*.. | bar: Area 1
BMW | SERIES 5 | 560L X 2003 KOMBI | 560X | 08/2005 | 03/2010 | 5x120 | 72,56 | 700 | 2000 | 43 | M12x1,50 | 17 | SUPERTURISMO LM | 8½x19 | 19,00 | 8,50 | W0185220746 | 1 |  |  |  | 5x120 |  | 40 | 81710112 | XL | B1 | B | LB13 | TÜV |  |  | DK | YES | C0137 | NO TURBO | T | Teilegutachten (PB+VB) | 1 | No car modifications required | 245/35 R19---TCOMBI-255/35 R19---TCOMBI | AfterMarket OZ | MAX 715 KG | MATT GRAPHITE + SILVER LETTERING | Racing | 8027529043716 | OZ | 13,09 | EH2+ Run Flat |  | Serie XL - ext.diam.79 mm | 570x570x280 | 1 | 120-245 | e1*2001/116*0230*.. | bar: Area 1
BMW | SERIES 5 | 560L X 2003 KOMBI | 560X | 08/2005 | 03/2010 | 5x120 | 72,56 | 700 | 2000 | 43 | M12x1,50 | 17 | ULTRALEGGERA HLT | 8½x19 | 19,00 | 8,50 | W01803200N6 | 3 | S | 20110912 | 20111012 | 5x120 |  | 34 | 81710112 | XL | B1 | B | LB13 | TÜV |  |  | DK | YES | C0137 | NO TURBO | T | Teilegutachten (PB+VB) | 1 | No car modifications required | 245/35 R19---TCOMBI-255/35 R19---TCOMBI | AfterMarket OZ | MAX 715 KG | MATT RACE SILVER | I-Tech | 8027529067828 | OZ | 12,12 |  |  | Serie XL - ext.diam.79 mm | 592x592x286 | 1 | 120-245 | e1*2001/116*0230*.. | bar: Area 1
BMW | SERIES 5 | 560L X 2003 KOMBI | 560X | 08/2005 | 03/2010 | 5x120 | 72,56 | 700 | 2000 | 43 | M12x1,50 | 17 | ULTRALEGGERA HLT | 8½x19 | 19,00 | 8,50 | W01803200P3 | 3 | S | 20121203 | 20130102 | 5x120 |  | 34 | 81710112 | XL | B1 | B | LB13 | TÜV |  |  | DK | YES | C0137 | NO TURBO | T | Teilegutachten (PB+VB) | 1 | No car modifications required | 245/35 R19---TCOMBI-255/35 R19---TCOMBI | AfterMarket OZ | MAX 715 KG | ACID GREEN | I-Tech | 8027529083866 | OZ | 12,13 |  |  | Serie XL - ext.diam.79 mm | 592x592x286 | 1 | 120-245 | e1*2001/116*0230*.. | bar: Area 1
BMW | SERIES 5 | 560L X 2003 KOMBI | 560X | 08/2005 | 03/2010 | 5x120 | 72,56 | 700 | 2000 | 43 | M12x1,50 | 17 | ULTRALEGGERA HLT | 8½x19 | 19,00 | 8,50 | W0180320022 | 3 | S | 20110912 | 20111012 | 5x120 |  | 34 | 81710112 | XL | B1 | B | LB13 | TÜV |  |  | DK | YES | C0137 | NO TURBO | T | Teilegutachten (PB+VB) | 1 | No car modifications required | 245/35 R19---TCOMBI-255/35 R19---TCOMBI | AfterMarket OZ | MAX 715 KG | MATT GRAPHIT SILVER | I-Tech | 8027529067811 | OZ | 12,12 |  |  | Serie XL - ext.diam.79 mm | 592x592x286 | 1 | 120-245 | e1*2001/116*0230*.. | bar: Area 1
BMW | SERIES 5 | 560L X 2003 KOMBI | 560X | 08/2005 | 03/2010 | 5x120 | 72,56 | 700 | 2000 | 43 | M12x1,50 | 17 | ULTRALEGGERA HLT | 8½x19 | 19,00 | 8,50 | W0180320030 | 3 | S | 20110912 | 20111012 | 5x120 |  | 34 | 81710112 | XL | B1 | B | LB13 | TÜV |  |  | DK | YES | C0137 | NO TURBO | T | Teilegutachten (PB+VB) | 1 | No car modifications required | 245/35 R19---TCOMBI-255/35 R19---TCOMBI | AfterMarket OZ | MAX 715 KG | WHITE | I-Tech | 8027529067774 | OZ | 12,12 |  |  | Serie XL - ext.diam.79 mm | 592x592x286 | 1 | 120-245 | e1*2001/116*0230*.. | bar: Area 1
BMW | SERIES 5 | 560L X 2003 KOMBI | 560X | 08/2005 | 03/2010 | 5x120 | 72,56 | 700 | 2000 | 43 | M12x1,50 | 17 | ULTRALEGGERA HLT | 8½x19 | 19,00 | 8,50 | W0180320053 | 3 | S | 20071026 | 20071125 | 5x120 |  | 34 | 81710112 | XL | B1 | B | LB13 | TÜV |  |  | DK | YES | C0137 | NO TURBO | T | Teilegutachten (PB+VB) | 1 | No car modifications required | 245/35 R19---TCOMBI-255/35 R19---TCOMBI | AfterMarket OZ | MAX 715 KG | MATT BLACK | I-Tech | 8027529006315 | OZ | 12,12 |  |  | Serie XL - ext.diam.79 mm | 600x600x300 | 1 | 120-245 | e1*2001/116*0230*.. | bar: Area 1
BMW | SERIES 5 | 560L X 2003 KOMBI | 560X | 08/2005 | 03/2010 | 5x120 | 72,56 | 700 | 2000 | 43 | M12x1,50 | 17 | ULTRALEGGERA HLT | 8½x19 | 19,00 | 8,50 | W0180320071 | 3 | S | 20110912 | 20111012 | 5x120 |  | 34 | 81710112 | XL | B1 | B | LB13 | TÜV |  |  | DK | YES | C0137 | NO TURBO | T | Teilegutachten (PB+VB) | 1 | No car modifications required | 245/35 R19---TCOMBI-255/35 R19---TCOMBI | AfterMarket OZ | MAX 715 KG | ORANGE | I-Tech | 8027529067798 | OZ | 12,12 |  |  | Serie XL - ext.diam.79 mm | 592x592x286 | 1 | 120-245 | e1*2001/116*0230*.. | bar: Area 1
BMW | SERIES 5 | 560L X 2003 KOMBI | 560X | 08/2005 | 03/2010 | 5x120 | 72,56 | 700 | 2000 | 43 | M12x1,50 | 17 | ULTRALEGGERA HLT | 8½x19 | 19,00 | 8,50 | W0180320076 | 3 | S | 20110912 | 20111012 | 5x120 |  | 34 | 81710112 | XL | B1 | B | LB13 | TÜV |  |  | DK | YES | C0137 | NO TURBO | T | Teilegutachten (PB+VB) | 1 | No car modifications required | 245/35 R19---TCOMBI-255/35 R19---TCOMBI | AfterMarket OZ | MAX 715 KG | RACE GOLD | I-Tech | 8027529067804 | OZ | 12,12 |  |  | Serie XL - ext.diam.79 mm | 592x592x286 | 1 | 120-245 | e1*2001/116*0230*.. | bar: Area 1
BMW | SERIES 5 | 560L X 2003 KOMBI | 560X | 08/2005 | 03/2010 | 5x120 | 72,56 | 700 | 2000 | 43 | M12x1,50 | 17 | ULTRALEGGERA HLT | 8½x19 | 19,00 | 8,50 | W0180320084 | 3 | S | 20110912 | 20111012 | 5x120 |  | 34 | 81710112 | XL | B1 | B | LB13 | TÜV |  |  | DK | YES | C0137 | NO TURBO | T | Teilegutachten (PB+VB) | 1 | No car modifications required | 245/35 R19---TCOMBI-255/35 R19---TCOMBI | AfterMarket OZ | MAX 715 KG | RED | I-Tech | 8027529067781 | OZ | 12,12 |  |  | Serie XL - ext.diam.79 mm | 592x592x286 | 1 | 120-245 | e1*2001/116*0230*.. | bar: Area 1
BMW | SERIES 5 | 560L X 2003 KOMBI | 560X | 08/2005 | 03/2010 | 5x120 | 72,56 | 700 | 2000 | 43 | M12x1,50 | 17 | ULTRALEGGERA HLT | 8½x19 | 19,00 | 8,50 | W01803201N6 | 3 | S | 20110912 | 20111012 | 5x120 |  | 40 | 81710112 | XL | B1 | B | LB13 | TÜV |  |  | DK | YES | C0137 | NO TURBO | T | Teilegutachten (PB+VB) | 1 | No car modifications required | 245/35 R19---TCOMBI-255/35 R19---TCOMBI | AfterMarket OZ | MAX 715 KG | MATT RACE SILVER | I-Tech | 8027529067880 | OZ | 11,92 |  |  | Serie XL - ext.diam.79 mm | 592x592x286 | 1 | 120-245 | e1*2001/116*0230*.. | bar: Area 1
BMW | SERIES 5 | 560L X 2003 KOMBI | 560X | 08/2005 | 03/2010 | 5x120 | 72,56 | 700 | 2000 | 43 | M12x1,50 | 17 | ULTRALEGGERA HLT | 8½x19 | 19,00 | 8,50 | W01803201P3 | 3 | S | 20121203 | 20130102 | 5x120 |  | 40 | 81710112 | XL | B1 | B | LB13 | TÜV |  |  | DK | YES | C0137 | NO TURBO | T | Teilegutachten (PB+VB) | 1 | No car modifications required | 245/35 R19---TCOMBI-255/35 R19---TCOMBI | AfterMarket OZ | MAX 715 KG | ACID GREEN | I-Tech | 8027529083873 | OZ | 11,92 |  |  | Serie XL - ext.diam.79 mm | 592x592x286 | 1 | 120-245 | e1*2001/116*0230*.. | bar: Area 1
BMW | SERIES 5 | 560L X 2003 KOMBI | 560X | 08/2005 | 03/2010 | 5x120 | 72,56 | 700 | 2000 | 43 | M12x1,50 | 17 | ULTRALEGGERA HLT | 8½x19 | 19,00 | 8,50 | W0180320122 | 3 | S | 20110912 | 20111012 | 5x120 |  | 40 | 81710112 | XL | B1 | B | LB13 | TÜV |  |  | DK | YES | C0137 | NO TURBO | T | Teilegutachten (PB+VB) | 1 | No car modifications required | 245/35 R19---TCOMBI-255/35 R19---TCOMBI | AfterMarket OZ | MAX 715 KG | MATT GRAPHIT SILVER | I-Tech | 8027529067873 | OZ | 11,92 |  |  | Serie XL - ext.diam.79 mm | 592x592x286 | 1 | 120-245 | e1*2001/116*0230*.. | bar: Area 1
BMW | SERIES 5 | 560L X 2003 KOMBI | 560X | 08/2005 | 03/2010 | 5x120 | 72,56 | 700 | 2000 | 43 | M12x1,50 | 17 | ULTRALEGGERA HLT | 8½x19 | 19,00 | 8,50 | W0180320130 | 3 | S | 20110912 | 20111012 | 5x120 |  | 40 | 81710112 | XL | B1 | B | LB13 | TÜV |  |  | DK | YES | C0137 | NO TURBO | T | Teilegutachten (PB+VB) | 1 | No car modifications required | 245/35 R19---TCOMBI-255/35 R19---TCOMBI | AfterMarket OZ | MAX 715 KG | WHITE | I-Tech | 8027529067835 | OZ | 11,92 |  |  | Serie XL - ext.diam.79 mm | 592x592x286 | 1 | 120-245 | e1*2001/116*0230*.. | bar: Area 1
BMW | SERIES 5 | 560L X 2003 KOMBI | 560X | 08/2005 | 03/2010 | 5x120 | 72,56 | 700 | 2000 | 43 | M12x1,50 | 17 | ULTRALEGGERA HLT | 8½x19 | 19,00 | 8,50 | W0180320153 | 3 | S | 20071207 | 20080106 | 5x120 |  | 40 | 81710112 | XL | B1 | B | LB13 | TÜV |  |  | DK | YES | C0137 | NO TURBO | T | Teilegutachten (PB+VB) | 1 | No car modifications required | 245/35 R19---TCOMBI-255/35 R19---TCOMBI | AfterMarket OZ | MAX 715 KG | MATT BLACK | I-Tech | 8027529006339 | OZ | 11,92 |  |  | Serie XL - ext.diam.79 mm | 600x600x300 | 1 | 120-245 | e1*2001/116*0230*.. | bar: Area 1
BMW | SERIES 5 | 560L X 2003 KOMBI | 560X | 08/2005 | 03/2010 | 5x120 | 72,56 | 700 | 2000 | 43 | M12x1,50 | 17 | ULTRALEGGERA HLT | 8½x19 | 19,00 | 8,50 | W0180320171 | 3 | S | 20110912 | 20111012 | 5x120 |  | 40 | 81710112 | XL | B1 | B | LB13 | TÜV |  |  | DK | YES | C0137 | NO TURBO | T | Teilegutachten (PB+VB) | 1 | No car modifications required | 245/35 R19---TCOMBI-255/35 R19---TCOMBI | AfterMarket OZ | MAX 715 KG | ORANGE | I-Tech | 8027529067859 | OZ | 11,92 |  |  | Serie XL - ext.diam.79 mm | 592x592x286 | 1 | 120-245 | e1*2001/116*0230*.. | bar: Area 1
BMW | SERIES 5 | 560L X 2003 KOMBI | 560X | 08/2005 | 03/2010 | 5x120 | 72,56 | 700 | 2000 | 43 | M12x1,50 | 17 | ULTRALEGGERA HLT | 8½x19 | 19,00 | 8,50 | W0180320176 | 3 | S | 20110912 | 20111012 | 5x120 |  | 40 | 81710112 | XL | B1 | B | LB13 | TÜV |  |  | DK | YES | C0137 | NO TURBO | T | Teilegutachten (PB+VB) | 1 | No car modifications required | 245/35 R19---TCOMBI-255/35 R19---TCOMBI | AfterMarket OZ | MAX 715 KG | RACE GOLD | I-Tech | 8027529067866 | OZ | 11,92 |  |  | Serie XL - ext.diam.79 mm | 592x592x286 | 1 | 120-245 | e1*2001/116*0230*.. | bar: Area 1
BMW | SERIES 5 | 560L X 2003 KOMBI | 560X | 08/2005 | 03/2010 | 5x120 | 72,56 | 700 | 2000 | 43 | M12x1,50 | 17 | ULTRALEGGERA HLT | 8½x19 | 19,00 | 8,50 | W0180320184 | 3 | S | 20110912 | 20111012 | 5x120 |  | 40 | 81710112 | XL | B1 | B | LB13 | TÜV |  |  | DK | YES | C0137 | NO TURBO | T | Teilegutachten (PB+VB) | 1 | No car modifications required | 245/35 R19---TCOMBI-255/35 R19---TCOMBI | AfterMarket OZ | MAX 715 KG | RED | I-Tech | 8027529067842 | OZ | 11,92 |  |  | Serie XL - ext.diam.79 mm | 592x592x286 | 1 | 120-245 | e1*2001/116*0230*.. | bar: Area 1
BMW | SERIES 5 | 560L X 2003 KOMBI | 560X | 08/2005 | 03/2010 | 5x120 | 72,56 | 700 | 2000 | 43 | M12x1,50 | 17 | VITTORIA | 8½x19 | 19,00 | 8,50 | W0188220573 | 1 | S | 20110913 | 20111013 | 5x120 |  | 40 | 81710427 | XL | VST20A24 | B |  | TÜV |  |  | DK | YES | C0137 | NO TURBO | T | Teilegutachten (PB+VB) | 1 | No car modifications required | 245/35 R19---TCOMBI-255/35 R19---TCOMBI | AfterMarket OZ | MAX 715 KG | MATT DARK GRAPHITE | Via Veneto | 8027529069709 | OZ | 16,28 | EH2+ Run Flat |  | Serie XL - ext.diam.79 mm | 592x592x286 | 1 | 120-245 | e1*2001/116*0230*.. | bar: Area 1
BMW | SERIES 5 | 560L X 2003 KOMBI | 560X | 08/2005 | 03/2010 | 5x120 | 72,56 | 700 | 2000 | 43 | M12x1,50 | 17 | CORTINA | 9x19 | 19,00 | 9,00 | W0188720349 | 1 | S | 20110920 | 20111020 | 5x120 |  | 40 | 81710112 | XL | B1 | B | LB13 | TÜV |  |  | DK | YES |  |  | T | Teilegutachten (PB+VB) | 1 | No car modifications required | 245/35 R19---TCOMBI-275/30 R19-R--TCOMBI | AfterMarket OZ | MAX 875 KG | MATT DARK GRAPHITE DIAMOND CUT | All-Terrain | 8027529070804 | OZ | 16,03 | EH2+ Run Flat |  | Serie XL - ext.diam.79 mm | 592x592x312 | 1 | 120-245 | e1*2001/116*0230*.. | bar: Area 1
BMW | SERIES 5 | 560L X 2003 KOMBI | 560X | 08/2005 | 03/2010 | 5x120 | 72,56 | 700 | 2000 | 43 | M12x1,50 | 17 | CORTINA | 9x19 | 19,00 | 9,00 | W0188720353 | 1 | S | 20110920 | 20111020 | 5x120 |  | 40 | 81710112 | XL | B1 | B | LB13 | TÜV |  |  | DK | YES |  |  | T | Teilegutachten (PB+VB) | 1 | No car modifications required | 245/35 R19---TCOMBI-275/30 R19-R--TCOMBI | AfterMarket OZ | MAX 875 KG | MATT BLACK | All-Terrain | 8027529070811 | OZ | 16,43 | EH2+ Run Flat |  | Serie XL - ext.diam.79 mm | 592x592x312 | 1 | 120-245 | e1*2001/116*0230*.. | bar: Area 1
BMW | SERIES 5 | 560L X 2003 KOMBI | 560X | 08/2005 | 03/2010 | 5x120 | 72,56 | 700 | 2000 | 43 | M12x1,50 | 17 | SARDEGNA | 9x19 | 19,00 | 9,00 | W0176620322 | 1 |  |  |  | 5x120 |  | 40 | 81710112 | XL | B1 | B | LB13 | TÜV |  |  | DK | YES |  |  | T | Teilegutachten (PB+VB) | 1 | No car modifications required | 245/35 R19---TCOMBI-275/30 R19-R--TCOMBI | AfterMarket OZ | MAX 965 KG | MATT GRAPHIT SILVER | All-Terrain | 8027529046717 | OZ | 17,61 |  |  | Serie XL - ext.diam.79 mm | 600x600x360 | 1 | 120-245 | e1*2001/116*0230*.. | bar: Area 1
BMW | SERIES 5 | 560L X 2003 KOMBI | 560X | 08/2005 | 03/2010 | 5x120 | 72,56 | 700 | 2000 | 43 | M12x1,50 | 17 | ULTRALEGGERA HLT | 9x19 | 19,00 | 9,00 | W01804200N6 | 3 | S | 20110912 | 20111012 | 5x120 |  | 40 | 81710112 | XL | B1 | B | LB13 | TÜV |  |  | DK | YES | C0320 | REAR - NO TRAILER OPERATION | T | Teilegutachten (PB+VB) | 1 | No car modifications required | 245/35 R19---TCOMBI-275/30 R19-R--TCOMBI | AfterMarket OZ | MAX 660 KG | MATT RACE SILVER | I-Tech | 8027529068924 | OZ | 10,37 |  |  | Serie XL - ext.diam.79 mm | 592x592x312 | 1 | 120-245 | e1*2001/116*0230*.. | bar: Area 1
BMW | SERIES 5 | 560L X 2003 KOMBI | 560X | 08/2005 | 03/2010 | 5x120 | 72,56 | 700 | 2000 | 43 | M12x1,50 | 17 | ULTRALEGGERA HLT | 9x19 | 19,00 | 9,00 | W01804200P3 | 3 | S | 20121203 | 20130102 | 5x120 |  | 40 | 81710112 | XL | B1 | B | LB13 | TÜV |  |  | DK | YES | C0320 | REAR - NO TRAILER OPERATION | T | Teilegutachten (PB+VB) | 1 | No car modifications required | 245/35 R19---TCOMBI-275/30 R19-R--TCOMBI | AfterMarket OZ | MAX 660 KG | ACID GREEN | I-Tech | 8027529084061 | OZ | 10,37 |  |  | Serie XL - ext.diam.79 mm | 592x592x312 | 1 | 120-245 | e1*2001/116*0230*.. | bar: Area 1
BMW | SERIES 5 | 560L X 2003 KOMBI | 560X | 08/2005 | 03/2010 | 5x120 | 72,56 | 700 | 2000 | 43 | M12x1,50 | 17 | ULTRALEGGERA HLT | 9x19 | 19,00 | 9,00 | W0180420022 | 3 | S | 20110912 | 20111012 | 5x120 |  | 40 | 81710112 | XL | B1 | B | LB13 | TÜV |  |  | DK | YES | C0320 | REAR - NO TRAILER OPERATION | T | Teilegutachten (PB+VB) | 1 | No car modifications required | 245/35 R19---TCOMBI-275/30 R19-R--TCOMBI | AfterMarket OZ | MAX 660 KG | MATT GRAPHIT SILVER | I-Tech | 8027529068917 | OZ | 10,37 |  |  | Serie XL - ext.diam.79 mm | 592x592x312 | 1 | 120-245 | e1*2001/116*0230*.. | bar: Area 1
BMW | SERIES 5 | 560L X 2003 KOMBI | 560X | 08/2005 | 03/2010 | 5x120 | 72,56 | 700 | 2000 | 43 | M12x1,50 | 17 | ULTRALEGGERA HLT | 9x19 | 19,00 | 9,00 | W0180420030 | 3 | S | 20110912 | 20111012 | 5x120 |  | 40 | 81710112 | XL | B1 | B | LB13 | TÜV |  |  | DK | YES | C0320 | REAR - NO TRAILER OPERATION | T | Teilegutachten (PB+VB) | 1 | No car modifications required | 245/35 R19---TCOMBI-275/30 R19-R--TCOMBI | AfterMarket OZ | MAX 660 KG | WHITE | I-Tech | 8027529068870 | OZ | 10,37 |  |  | Serie XL - ext.diam.79 mm | 592x592x312 | 1 | 120-245 | e1*2001/116*0230*.. | bar: Area 1
BMW | SERIES 5 | 560L X 2003 KOMBI | 560X | 08/2005 | 03/2010 | 5x120 | 72,56 | 700 | 2000 | 43 | M12x1,50 | 17 | ULTRALEGGERA HLT | 9x19 | 19,00 | 9,00 | W0180420053 | 3 | S | 20071207 | 20080106 | 5x120 |  | 40 | 81710112 | XL | B1 | B | LB13 | TÜV |  |  | DK | YES | C0320 | REAR - NO TRAILER OPERATION | T | Teilegutachten (PB+VB) | 1 | No car modifications required | 245/35 R19---TCOMBI-275/30 R19-R--TCOMBI | AfterMarket OZ | MAX 660 KG | MATT BLACK | I-Tech | 8027529006421 | OZ | 10,37 |  |  | Serie XL - ext.diam.79 mm | 600x600x360 | 1 | 120-245 | e1*2001/116*0230*.. | bar: Area 1
BMW | SERIES 5 | 560L X 2003 KOMBI | 560X | 08/2005 | 03/2010 | 5x120 | 72,56 | 700 | 2000 | 43 | M12x1,50 | 17 | ULTRALEGGERA HLT | 9x19 | 19,00 | 9,00 | W0180420071 | 3 | S | 20110912 | 20111012 | 5x120 |  | 40 | 81710112 | XL | B1 | B | LB13 | TÜV |  |  | DK | YES | C0320 | REAR - NO TRAILER OPERATION | T | Teilegutachten (PB+VB) | 1 | No car modifications required | 245/35 R19---TCOMBI-275/30 R19-R--TCOMBI | AfterMarket OZ | MAX 660 KG | ORANGE | I-Tech | 8027529068894 | OZ | 10,37 |  |  | Serie XL - ext.diam.79 mm | 592x592x312 | 1 | 120-245 | e1*2001/116*0230*.. | bar: Area 1
BMW | SERIES 5 | 560L X 2003 KOMBI | 560X | 08/2005 | 03/2010 | 5x120 | 72,56 | 700 | 2000 | 43 | M12x1,50 | 17 | ULTRALEGGERA HLT | 9x19 | 19,00 | 9,00 | W0180420076 | 3 | S | 20110912 | 20111012 | 5x120 |  | 40 | 81710112 | XL | B1 | B | LB13 | TÜV |  |  | DK | YES | C0320 | REAR - NO TRAILER OPERATION | T | Teilegutachten (PB+VB) | 1 | No car modifications required | 245/35 R19---TCOMBI-275/30 R19-R--TCOMBI | AfterMarket OZ | MAX 660 KG | RACE GOLD | I-Tech | 8027529068900 | OZ | 10,37 |  |  | Serie XL - ext.diam.79 mm | 592x592x312 | 1 | 120-245 | e1*2001/116*0230*.. | bar: Area 1
BMW | SERIES 5 | 560L X 2003 KOMBI | 560X | 08/2005 | 03/2010 | 5x120 | 72,56 | 700 | 2000 | 43 | M12x1,50 | 17 | ULTRALEGGERA HLT | 9x19 | 19,00 | 9,00 | W0180420084 | 3 | S | 20110912 | 20111012 | 5x120 |  | 40 | 81710112 | XL | B1 | B | LB13 | TÜV |  |  | DK | YES | C0320 | REAR - NO TRAILER OPERATION | T | Teilegutachten (PB+VB) | 1 | No car modifications required | 245/35 R19---TCOMBI-275/30 R19-R--TCOMBI | AfterMarket OZ | MAX 660 KG | RED | I-Tech | 8027529068887 | OZ | 10,37 |  |  | Serie XL - ext.diam.79 mm | 592x592x312 | 1 | 120-245 | e1*2001/116*0230*.. | bar: Area 1
BMW | SERIES 5 | 560L X 2003 KOMBI | 560X | 08/2005 | 03/2010 | 5x120 | 72,56 | 700 | 2000 | 43 | M12x1,50 | 17 | VERSILIA | 9x19 | 19,00 | 9,00 | W01841202N6 | 1 |  |  |  | 5x120 |  | 40 | 81710112 | XL | B1 | B | LB13 | TÜV |  |  | DK | YES |  |  | T | Teilegutachten (PB+VB) | 1 | No car modifications required | 245/35 R19---TCOMBI-275/30 R19-R--TCOMBI | AfterMarket OZ | MAX 925 KG | MATT RACE SILVER | All-Terrain | 8027529052367 | OZ | 17,63 | EH2+ Run Flat |  | Serie XL - ext.diam.79 mm | 600x600x300 | 1 | 120-245 | e1*2001/116*0230*.. | bar: Area 1
BMW | SERIES 5 | 560L X 2003 KOMBI | 560X | 08/2005 | 03/2010 | 5x120 | 72,56 | 700 | 2000 | 43 | M12x1,50 | 17 | VERSILIA | 9x19 | 19,00 | 9,00 | W0184120254 | 1 | S | 20090306 | 20090405 | 5x120 |  | 40 | 81710112 | XL | B1 | B | LB13 | TÜV |  |  | DK | YES |  |  | T | Teilegutachten (PB+VB) | 1 | No car modifications required | 245/35 R19---TCOMBI-275/30 R19-R--TCOMBI | AfterMarket OZ | MAX 925 KG | MATT BLACK + DIAMOND-CUT | All-Terrain | 8027529038125 | OZ | 17,63 | EH2+ Run Flat |  | Serie XL - ext.diam.79 mm | 600x600x300 | 1 | 120-245 | e1*2001/116*0230*.. | bar: Area 1
BMW | SERIES 5 | 560L X 2003 KOMBI | 560X | 08/2005 | 03/2010 | 5x120 | 72,56 | 700 | 2000 | 43 | M12x1,50 | 17 | EGO | 9½x19 | 19,00 | 9,50 | W8505420454 | 1 | S | 20110726 | 20110825 | 5x120 |  | 34 | 81710427 | XL | VST20A24 | B |  | TÜV |  |  | DK | YES | C0270 | REAR | T | Teilegutachten (PB+VB) | 2 | Mods can be necessary to car | 245/35 R19---TCOMBI-255/35 R19---TCOMBI-275/30 R19-R--TCOMBI-285/30 R19-R--TCOMBI | AfterMarket OZ | MAX 735 KG | MATT BLACK + DIAMOND-CUT | X-Line | 8027529065978 | OZ | 14,31 | EH2+ Run Flat |  | Serie XL - ext.diam.79 mm | 593x593x313 | 1 | 120-245 | e1*2001/116*0230*.. | bar: Area 1
BMW | SERIES 5 | 560L X 2003 KOMBI | 560X | 08/2005 | 03/2010 | 5x120 | 72,56 | 700 | 2000 | 43 | M12x1,50 | 17 | QUARANTA | 9½x19 | 19,00 | 9,50 | W01858204G2 | 1 |  |  |  | 5x120 |  | 34 | 81710427 | XL | VST20A24 | B |  | TÜV |  |  | DK | YES | C0270 | REAR | T | Teilegutachten (PB+VB) | 2 | Mods can be necessary to car | 245/35 R19---TCOMBI-255/35 R19---TCOMBI-275/30 R19-R--TCOMBI-285/30 R19-R--TCOMBI | AfterMarket OZ | MAX 735 KG | GRIGIO CORSA DIAMANTATO | Via Veneto | 8027529052688 | OZ | 14,55 | EH2+ Run Flat |  | Serie XL - ext.diam.79 mm | 570x570x280 | 1 | 120-245 | e1*2001/116*0230*.. | bar: Area 1
BMW | SERIES 5 | 560L X 2003 KOMBI | 560X | 08/2005 | 03/2010 | 5x120 | 72,56 | 700 | 2000 | 43 | M12x1,50 | 17 | SUPERTURISMO LM | 9½x19 | 19,00 | 9,50 | W0185320619 | 1 |  |  |  | 5x120 |  | 34 | 81710112 | XL | B1 | B | LB13 | TÜV |  |  | DK | YES | C0270 | REAR | T | Teilegutachten (PB+VB) | 2 | Mods can be necessary to car | 245/35 R19---TCOMBI-255/35 R19---TCOMBI-275/30 R19-R--TCOMBI-285/30 R19-R--TCOMBI | AfterMarket OZ | MAX 715 KG | MATT RACE SILVER + BLACK LETTERING | Racing | 8027529043839 | OZ | 13,05 | EH2+ Run Flat |  | Serie XL - ext.diam.79 mm | 570x570x280 | 1 | 120-245 | e1*2001/116*0230*.. | bar: Area 1
BMW | SERIES 5 | 560L X 2003 KOMBI | 560X | 08/2005 | 03/2010 | 5x120 | 72,56 | 700 | 2000 | 43 | M12x1,50 | 17 | SUPERTURISMO LM | 9½x19 | 19,00 | 9,50 | W0185320646 | 1 |  |  |  | 5x120 |  | 34 | 81710112 | XL | B1 | B | LB13 | TÜV |  |  | DK | YES | C0270 | REAR | T | Teilegutachten (PB+VB) | 2 | Mods can be necessary to car | 245/35 R19---TCOMBI-255/35 R19---TCOMBI-275/30 R19-R--TCOMBI-285/30 R19-R--TCOMBI | AfterMarket OZ | MAX 715 KG | MATT GRAPHITE + SILVER LETTERING | Racing | 8027529043846 | OZ | 13,05 | EH2+ Run Flat |  | Serie XL - ext.diam.79 mm | 570x570x280 | 1 | 120-245 | e1*2001/116*0230*.. | bar: Area 1
BMW | SERIES 5 | 560L X 2003 KOMBI | 560X | 08/2005 | 03/2010 | 5x120 | 72,56 | 700 | 2000 | 43 | M12x1,50 | 17 | SUPERTURISMO LM | 9½x19 | 19,00 | 9,50 | W0185320719 | 1 |  |  |  | 5x120 |  | 40 | 81710112 | XL | B1 | B | LB13 | TÜV |  |  | DK | YES | C0270 | REAR | T | Teilegutachten (PB+VB) | 2 | Mods can be necessary to car | 245/35 R19---TCOMBI-255/35 R19---TCOMBI-275/30 R19-R--TCOMBI-285/30 R19-R--TCOMBI | AfterMarket OZ | MAX 725 KG | MATT RACE SILVER + BLACK LETTERING | Racing | 8027529043853 | OZ | 13,01 | EH2+ Run Flat |  | Serie XL - ext.diam.79 mm | 570x570x280 | 1 | 120-245 | e1*2001/116*0230*.. | bar: Area 1
BMW | SERIES 5 | 560L X 2003 KOMBI | 560X | 08/2005 | 03/2010 | 5x120 | 72,56 | 700 | 2000 | 43 | M12x1,50 | 17 | SUPERTURISMO LM | 9½x19 | 19,00 | 9,50 | W0185320746 | 1 |  |  |  | 5x120 |  | 40 | 81710112 | XL | B1 | B | LB13 | TÜV |  |  | DK | YES | C0270 | REAR | T | Teilegutachten (PB+VB) | 2 | Mods can be necessary to car | 245/35 R19---TCOMBI-255/35 R19---TCOMBI-275/30 R19-R--TCOMBI-285/30 R19-R--TCOMBI | AfterMarket OZ | MAX 725 KG | MATT GRAPHITE + SILVER LETTERING | Racing | 8027529043860 | OZ | 13,01 | EH2+ Run Flat |  | Serie XL - ext.diam.79 mm | 570x570x280 | 1 | 120-245 | e1*2001/116*0230*.. | bar: Area 1
BMW | SERIES 5 | 560L X 2003 KOMBI | 560X | 08/2005 | 03/2010 | 5x120 | 72,56 | 700 | 2000 | 43 | M12x1,50 | 17 | ULTRALEGGERA HLT | 10x19 | 19,00 | 10,00 | W01805200N6 | 3 | S | 20110912 | 20111012 | 5x120 |  | 32 | 81710112 | XL | B1 | B | LB13 | TÜV |  |  |  | YES | C0320 | REAR - NO TRAILER OPERATION | T | Teilegutachten (PB+VB) | 2 | Mods can be necessary to car | 255/35 R19-R--TCOMBI-275/30 R19-R--TCOMBI | AfterMarket OZ | MAX 690 KG | MATT RACE SILVER | I-Tech | 8027529066319 | OZ | 12,74 |  |  | Serie XL - ext.diam.79 mm | 592x592x350 | 1 | 120-245 | e1*2001/116*0230*.. | bar: Area 1
BMW | SERIES 5 | 560L X 2003 KOMBI | 560X | 08/2005 | 03/2010 | 5x120 | 72,56 | 700 | 2000 | 43 | M12x1,50 | 17 | ULTRALEGGERA HLT | 10x19 | 19,00 | 10,00 | W01805200P3 | 3 | S | 20121203 | 20130102 | 5x120 |  | 32 | 81710112 | XL | B1 | B | LB13 | TÜV |  |  |  | YES | C0320 | REAR - NO TRAILER OPERATION | T | Teilegutachten (PB+VB) | 2 | Mods can be necessary to car | 255/35 R19-R--TCOMBI-275/30 R19-R--TCOMBI | AfterMarket OZ | MAX 690 KG | ACID GREEN | I-Tech | 8027529083552 | OZ | 12,74 |  |  | Serie XL - ext.diam.79 mm | 592x592x350 | 1 | 120-245 | e1*2001/116*0230*.. | bar: Area 1
BMW | SERIES 5 | 560L X 2003 KOMBI | 560X | 08/2005 | 03/2010 | 5x120 | 72,56 | 700 | 2000 | 43 | M12x1,50 | 17 | ULTRALEGGERA HLT | 10x19 | 19,00 | 10,00 | W0180520022 | 3 | S | 20110912 | 20111012 | 5x120 |  | 32 | 81710112 | XL | B1 | B | LB13 | TÜV |  |  |  | YES | C0320 | REAR - NO TRAILER OPERATION | T | Teilegutachten (PB+VB) | 2 | Mods can be necessary to car | 255/35 R19-R--TCOMBI-275/30 R19-R--TCOMBI | AfterMarket OZ | MAX 690 KG | MATT GRAPHIT SILVER | I-Tech | 8027529066302 | OZ | 12,74 |  |  | Serie XL - ext.diam.79 mm | 592x592x350 | 1 | 120-245 | e1*2001/116*0230*.. | bar: Area 1
BMW | SERIES 5 | 560L X 2003 KOMBI | 560X | 08/2005 | 03/2010 | 5x120 | 72,56 | 700 | 2000 | 43 | M12x1,50 | 17 | ULTRALEGGERA HLT | 10x19 | 19,00 | 10,00 | W0180520030 | 3 | S | 20110912 | 20111012 | 5x120 |  | 32 | 81710112 | XL | B1 | B | LB13 | TÜV |  |  |  | YES | C0320 | REAR - NO TRAILER OPERATION | T | Teilegutachten (PB+VB) | 2 | Mods can be necessary to car | 255/35 R19-R--TCOMBI-275/30 R19-R--TCOMBI | AfterMarket OZ | MAX 690 KG | WHITE | I-Tech | 8027529066265 | OZ | 12,74 |  |  | Serie XL - ext.diam.79 mm | 592x592x350 | 1 | 120-245 | e1*2001/116*0230*.. | bar: Area 1
BMW | SERIES 5 | 560L X 2003 KOMBI | 560X | 08/2005 | 03/2010 | 5x120 | 72,56 | 700 | 2000 | 43 | M12x1,50 | 17 | ULTRALEGGERA HLT | 10x19 | 19,00 | 10,00 | W0180520053 | 3 | S | 20071026 | 20071125 | 5x120 |  | 32 | 81710112 | XL | B1 | B | LB13 | TÜV |  |  |  | YES | C0320 | REAR - NO TRAILER OPERATION | T | Teilegutachten (PB+VB) | 2 | Mods can be necessary to car | 255/35 R19-R--TCOMBI-275/30 R19-R--TCOMBI | AfterMarket OZ | MAX 690 KG | MATT BLACK | I-Tech | 8027529006544 | OZ | 12,74 |  |  | Serie XL - ext.diam.79 mm | 600x600x360 | 1 | 120-245 | e1*2001/116*0230*.. | bar: Area 1
BMW | SERIES 5 | 560L X 2003 KOMBI | 560X | 08/2005 | 03/2010 | 5x120 | 72,56 | 700 | 2000 | 43 | M12x1,50 | 17 | ULTRALEGGERA HLT | 10x19 | 19,00 | 10,00 | W0180520061 | 3 | S | 20070917 | 20071017 | 5x120 |  | 32 | 81710112 | XL | B1 | B | LB13 | TÜV |  |  |  | YES | C0320 | REAR - NO TRAILER OPERATION | T | Teilegutachten (PB+VB) | 2 | Mods can be necessary to car | 255/35 R19-R--TCOMBI-275/30 R19-R--TCOMBI | AfterMarket OZ | MAX 690 KG | CHRYSTAL TITANIUM | I-Tech | 8027529006551 | OZ | 12,74 |  |  | Serie XL - ext.diam.79 mm | 600x600x360 | 1 | 120-245 | e1*2001/116*0230*.. | Area 2: OUT
BMW | SERIES 5 | 560L X 2003 KOMBI | 560X | 08/2005 | 03/2010 | 5x120 | 72,56 | 700 | 2000 | 43 | M12x1,50 | 17 | ULTRALEGGERA HLT | 10x19 | 19,00 | 10,00 | W0180520071 | 3 | S | 20110912 | 20111012 | 5x120 |  | 32 | 81710112 | XL | B1 | B | LB13 | TÜV |  |  |  | YES | C0320 | REAR - NO TRAILER OPERATION | T | Teilegutachten (PB+VB) | 2 | Mods can be necessary to car | 255/35 R19-R--TCOMBI-275/30 R19-R--TCOMBI | AfterMarket OZ | MAX 690 KG | ORANGE | I-Tech | 8027529066289 | OZ | 12,74 |  |  | Serie XL - ext.diam.79 mm | 592x592x350 | 1 | 120-245 | e1*2001/116*0230*.. | bar: Area 1
BMW | SERIES 5 | 560L X 2003 KOMBI | 560X | 08/2005 | 03/2010 | 5x120 | 72,56 | 700 | 2000 | 43 | M12x1,50 | 17 | ULTRALEGGERA HLT | 10x19 | 19,00 | 10,00 | W0180520076 | 3 | S | 20110912 | 20111012 | 5x120 |  | 32 | 81710112 | XL | B1 | B | LB13 | TÜV |  |  |  | YES | C0320 | REAR - NO TRAILER OPERATION | T | Teilegutachten (PB+VB) | 2 | Mods can be necessary to car | 255/35 R19-R--TCOMBI-275/30 R19-R--TCOMBI | AfterMarket OZ | MAX 690 KG | RACE GOLD | I-Tech | 8027529066296 | OZ | 12,74 |  |  | Serie XL - ext.diam.79 mm | 592x592x350 | 1 | 120-245 | e1*2001/116*0230*.. | bar: Area 1
BMW | SERIES 5 | 560L X 2003 KOMBI | 560X | 08/2005 | 03/2010 | 5x120 | 72,56 | 700 | 2000 | 43 | M12x1,50 | 17 | ULTRALEGGERA HLT | 10x19 | 19,00 | 10,00 | W0180520084 | 3 | S | 20110912 | 20111012 | 5x120 |  | 32 | 81710112 | XL | B1 | B | LB13 | TÜV |  |  |  | YES | C0320 | REAR - NO TRAILER OPERATION | T | Teilegutachten (PB+VB) | 2 | Mods can be necessary to car | 255/35 R19-R--TCOMBI-275/30 R19-R--TCOMBI | AfterMarket OZ | MAX 690 KG | RED | I-Tech | 8027529066272 | OZ | 12,74 |  |  | Serie XL - ext.diam.79 mm | 592x592x350 | 1 | 120-245 | e1*2001/116*0230*.. | bar: Area 1
BMW | SERIES 5 | 560L 2003 | 560L | 09/2003 | 03/2010 | 5x120 | 72,56 | 655 | 2000 | 20 | M12x1,50 | 17 | WAVE | 7½x17 | 17,00 | 7,50 | W8501720554 | 1 |  |  |  | 5x120 |  | 34 | 81610097 | XL | B47 | B | LB18 |  | KBA |  | DK | YES | C0469 | ET14 WITH SPACER 20 MM | K | KBA (ABE+VB) | 1 | No car modifications required | 225/50 R17---TCOMBI-235/45 R17----245/45 R17---TCOMBI | AfterMarket OZ | MAX 705 KG | MATT BLACK + DIAMOND-CUT | X-Line | 8027529046878 | OZ | 12,21 | EH2+ Run Flat |  | Serie XL - ext.diam.79 mm | 542x542x261 | 1 | 120-245 | e1*2001/116*0230*.. | bar: Area 1
BMW | SERIES 5 | 560L 2003 | 560L | 09/2003 | 03/2010 | 5x120 | 72,56 | 655 | 2000 | 20 | M12x1,50 | 17 | QUARANTA | 8x18 | 18,00 | 8,00 | W01856207G2 | 1 | S | 20100928 | 20101028 | 5x120 |  | 20 | 81710427 | XL | VST20A24 | B |  | TÜV |  |  | DK | YES | C0136 | NO TRAILER OPERATION | T | Teilegutachten (PB+VB) | 1 | No car modifications required | 235/40 R18---TCOMBI-245/40 R18---TCOMBI | AfterMarket OZ | MAX 680 KG | GRIGIO CORSA DIAMANTATO | Via Veneto | 8027529054446 | OZ | 13,40 | EH2+ Run Flat |  | Serie XL - ext.diam.79 mm | 570x570x280 | 1 | 120-245 | e1*2001/116*0230*.. | bar: Area 1
BMW | SERIES 5 | 560L 2003 | 560L | 09/2003 | 03/2010 | 5x120 | 72,56 | 655 | 2000 | 20 | M12x1,50 | 17 | SARDEGNA | 8x18 | 18,00 | 8,00 | W0176320122 | 1 |  |  |  | 5x120 |  | 40 | 81610097 | XL | B47 | B | LB18 | TÜV |  |  | DK | YES | C0041 | ET20 WITH SPACER 20 MM | T | Teilegutachten (PB+VB) | 1 | No car modifications required | 235/40 R18---TCOMBI-245/40 R18---TCOMBI | AfterMarket OZ | MAX 815 KG | MATT GRAPHIT SILVER | All-Terrain | 8027529046618 | OZ | 15,40 |  |  | Serie XL - ext.diam.79 mm | 570x570x280 | 1 | 120-245 | e1*2001/116*0230*.. | Area 2: OUT
BMW | SERIES 5 | 560L 2003 | 560L | 09/2003 | 03/2010 | 5x120 | 72,56 | 655 | 2000 | 20 | M12x1,50 | 17 | SUPERTURISMO LM | 8x18 | 18,00 | 8,00 | W0185420819 | 1 |  |  |  | 5x120 |  | 20 | 81710112 | XL | B1 | B |  | TÜV |  |  | DK | YES |  |  | T | Teilegutachten (PB+VB) | 1 | No car modifications required | 235/40 R18---TCOMBI-245/40 R18---TCOMBI | AfterMarket OZ | MAX 705 KG | MATT RACE SILVER + BLACK LETTERING | Racing | 8027529043525 | OZ | 12,29 | EH2+ Run Flat |  | Serie XL - ext.diam.79 mm | 570x570x280 | 1 | 120-245 | e1*2001/116*0230*.. | Area 2: OUT
BMW | SERIES 5 | 560L 2003 | 560L | 09/2003 | 03/2010 | 5x120 | 72,56 | 655 | 2000 | 20 | M12x1,50 | 17 | SUPERTURISMO LM | 8x18 | 18,00 | 8,00 | W0185420846 | 1 |  |  |  | 5x120 |  | 20 | 81710112 | XL | B1 | B |  | TÜV |  |  | DK | YES |  |  | T | Teilegutachten (PB+VB) | 1 | No car modifications required | 235/40 R18---TCOMBI-245/40 R18---TCOMBI | AfterMarket OZ | MAX 705 KG | MATT GRAPHITE + SILVER LETTERING | Racing | 8027529043532 | OZ | 12,29 | EH2+ Run Flat |  | Serie XL - ext.diam.79 mm | 570x570x280 | 1 | 120-245 | e1*2001/116*0230*.. | bar: Area 1
BMW | SERIES 5 | 560L 2003 | 560L | 09/2003 | 03/2010 | 5x120 | 72,56 | 655 | 2000 | 20 | M12x1,50 | 17 | ULTRALEGGERA | 8x18 | 18,00 | 8,00 | W0171220653 | 1 | S | 20061026 | 20061125 | 5x120 |  | 40 | 81610097 | XL | B47 | B | LB18 | TÜV |  |  | DK | YES | C0041 | ET20 WITH SPACER 20 MM | T | Teilegutachten (PB+VB) | 1 | No car modifications required | 235/40 R18---TCOMBI-245/40 R18---TCOMBI | AfterMarket OZ | MAX 675 KG | MATT BLACK | Racing | 8027529001976 | OZ | 10,10 |  |  | Serie XL - ext.diam.79 mm | 570x570x280 | 1 | 120-245 | e1*2001/116*0230*.. | bar: Area 1
BMW | SERIES 5 | 560L 2003 | 560L | 09/2003 | 03/2010 | 5x120 | 72,56 | 655 | 2000 | 20 | M12x1,50 | 17 | ULTRALEGGERA | 8x18 | 18,00 | 8,00 | W0171220661 | 1 | S | 20051003 | 20051102 | 5x120 |  | 40 | 81610097 | XL | B47 | B | LB18 | TÜV |  |  | DK | YES | C0041 | ET20 WITH SPACER 20 MM | T | Teilegutachten (PB+VB) | 1 | No car modifications required | 235/40 R18---TCOMBI-245/40 R18---TCOMBI | AfterMarket OZ | MAX 675 KG | CHRYSTAL TITANIUM | Racing | 8027529001983 | OZ | 10,10 |  |  | Serie XL - ext.diam.79 mm | 570x570x280 | 1 | 120-245 | e1*2001/116*0230*.. | bar: Area 1
BMW | SERIES 5 | 560L 2003 | 560L | 09/2003 | 03/2010 | 5x120 | 72,56 | 655 | 2000 | 20 | M12x1,50 | 17 | VERSILIA | 8x18 | 18,00 | 8,00 | W01815201N6 | 1 |  |  |  | 5x120 |  | 40 | 81610097 | XL | B47 | B | LB18 | TÜV |  |  | DK | YES | C0041 | ET20 WITH SPACER 20 MM | T | Teilegutachten (PB+VB) | 1 | No car modifications required | 235/40 R18---TCOMBI-245/40 R18---TCOMBI | AfterMarket OZ | MAX 860 KG | MATT RACE SILVER | All-Terrain | 8027529052206 | OZ | 14,77 | EH2+ Run Flat |  | Serie XL - ext.diam.79 mm | 570x570x280 | 1 | 120-245 | e1*2001/116*0230*.. | bar: Area 1
BMW | SERIES 5 | 560L 2003 | 560L | 09/2003 | 03/2010 | 5x120 | 72,56 | 655 | 2000 | 20 | M12x1,50 | 17 | VERSILIA | 8x18 | 18,00 | 8,00 | W0181520154 | 1 | S | 20080904 | 20081004 | 5x120 |  | 40 | 81610097 | XL | B47 | B | LB18 | TÜV |  |  | DK | YES | C0041 | ET20 WITH SPACER 20 MM | T | Teilegutachten (PB+VB) | 1 | No car modifications required | 235/40 R18---TCOMBI-245/40 R18---TCOMBI | AfterMarket OZ | MAX 860 KG | MATT BLACK + DIAMOND-CUT | All-Terrain | 8027529031171 | OZ | 14,80 | EH2+ Run Flat |  | Serie XL - ext.diam.79 mm | 570x570x280 | 1 | 120-245 | e1*2001/116*0230*.. | bar: Area 1
BMW | SERIES 5 | 560L 2003 | 560L | 09/2003 | 03/2010 | 5x120 | 72,56 | 655 | 2000 | 20 | M12x1,50 | 17 | ULTRALEGGERA | 9x18 | 18,00 | 9,00 | W0173220122 | 1 | S | 20070420 | 20070520 | 5x120 |  | 40 | 81610025 | XL | B47 | B | LB18 | TÜV |  |  | DK | YES | C0357 | REAR - ET20 WITH SPACER 20 MM | T | Teilegutachten (PB+VB) | 1 | No car modifications required | 235/40 R18---TCOMBI-245/40 R18---TCOMBI-265/35 R18-R--TCOMBI-275/35 R18-R--TCOMBI | AfterMarket OZ | MAX 670 KG | MATT GRAPHIT SILVER | Racing | 8027529003116 | OZ | 11,01 |  |  | Serie XL - ext.diam.79 mm | 570x570x306 | 1 | 120-245 | e1*2001/116*0230*.. | bar: Area 1
BMW | SERIES 5 | 560L 2003 | 560L | 09/2003 | 03/2010 | 5x120 | 72,56 | 655 | 2000 | 20 | M12x1,50 | 17 | ULTRALEGGERA | 9x18 | 18,00 | 9,00 | W0173220153 | 1 | S | 20061026 | 20061125 | 5x120 |  | 40 | 81610025 | XL | B47 | B | LB18 | TÜV |  |  | DK | YES | C0357 | REAR - ET20 WITH SPACER 20 MM | T | Teilegutachten (PB+VB) | 1 | No car modifications required | 235/40 R18---TCOMBI-245/40 R18---TCOMBI-265/35 R18-R--TCOMBI-275/35 R18-R--TCOMBI | AfterMarket OZ | MAX 670 KG | MATT BLACK | Racing | 8027529003123 | OZ | 11,01 |  |  | Serie XL - ext.diam.79 mm | 570x570x306 | 1 | 120-245 | e1*2001/116*0230*.. | bar: Area 1
BMW | SERIES 5 | 560L 2003 | 560L | 09/2003 | 03/2010 | 5x120 | 72,56 | 655 | 2000 | 20 | M12x1,50 | 17 | ULTRALEGGERA | 9x18 | 18,00 | 9,00 | W0173220161 | 1 | S | 20051124 | 20051224 | 5x120 |  | 40 | 81610025 | XL | B47 | B | LB18 | TÜV |  |  | DK | YES | C0357 | REAR - ET20 WITH SPACER 20 MM | T | Teilegutachten (PB+VB) | 1 | No car modifications required | 235/40 R18---TCOMBI-245/40 R18---TCOMBI-265/35 R18-R--TCOMBI-275/35 R18-R--TCOMBI | AfterMarket OZ | MAX 670 KG | CHRYSTAL TITANIUM | Racing | 8027529003130 | OZ | 11,01 |  |  | Serie XL - ext.diam.79 mm | 570x570x306 | 1 | 120-245 | e1*2001/116*0230*.. | bar: Area 1
BMW | SERIES 5 | 560L 2003 | 560L | 09/2003 | 03/2010 | 5x120 | 72,56 | 655 | 2000 | 20 | M12x1,50 | 17 | SUPERTURISMO GT | 8x19 | 19,00 | 8,00 | W0169020382 | 1 | S | 20040914 | 20041014 | 5x120 |  | 40 | 81610097 | XL | B47 | B | LB18 | TÜV |  |  | DK | YES | C0041 | ET20 WITH SPACER 20 MM | T | Teilegutachten (PB+VB) | 1 | No car modifications required | 245/35 R19---TCOMBI | AfterMarket OZ | MAX 705 KG | RACE SILVER + BLACK LETTERING | Racing | 8027529001204 | OZ | 13,52 |  |  | Serie XL - ext.diam.79 mm | 600x600x300 | 1 | 120-245 | e1*2001/116*0230*.. | Area 2: OUT
BMW | SERIES 5 | 560L 2003 | 560L | 09/2003 | 03/2010 | 5x120 | 72,56 | 655 | 2000 | 20 | M12x1,50 | 17 | ULTRALEGGERA HLT | 8x19 | 19,00 | 8,00 | W01713205A53 | 1 | S | 20120424 | 20120524 | 5x120 |  | 35 | 81610097 | XL | B47 | B | LB18 | TÜV |  |  | DK | YES | C0026 | ET15 WITH SPACER 20 MM | T | Teilegutachten (PB+VB) | 1 | No car modifications required | 245/35 R19---TCOMBI | AfterMarket OZ | MAX 670 KG | MATT BLACK | I-Tech | 8027529074840 | OZ | 10,99 |  |  | Serie XL - ext.diam.79 mm | 592x592x274 | 1 | 120-245 | e1*2001/116*0230*.. | bar: Area 1
BMW | SERIES 5 | 560L 2003 | 560L | 09/2003 | 03/2010 | 5x120 | 72,56 | 655 | 2000 | 20 | M12x1,50 | 17 | QUARANTA | 8½x19 | 19,00 | 8,50 | W01857206G2 | 1 |  |  |  | 5x120 |  | 13 | 81710427 | XL | VST20A24 | B |  | TÜV |  |  | DK | YES |  |  | T | Teilegutachten (PB+VB) | 1 | No car modifications required | 245/35 R19---TCOMBI-255/35 R19---TCOMBI-255/40 R19--- | AfterMarket OZ | MAX 715 KG | GRIGIO CORSA DIAMANTATO | Via Veneto | 8027529052602 | OZ | 14,43 | EH2+ Run Flat |  | Serie XL - ext.diam.79 mm | 570x570x280 | 1 | 120-245 | e1*2001/116*0230*.. | bar: Area 1
BMW | SERIES 5 | 560L 2003 | 560L | 09/2003 | 03/2010 | 5x120 | 72,56 | 655 | 2000 | 20 | M12x1,50 | 17 | SUPERTURISMO LM | 8½x19 | 19,00 | 8,50 | W0185220819 | 1 |  |  |  | 5x120 |  | 13 | 81710112 | XL | B1 | B | LB13 | TÜV |  |  | DK | YES |  |  | T | Teilegutachten (PB+VB) | 1 | No car modifications required | 245/35 R19---TCOMBI-255/35 R19---TCOMBI-255/40 R19--- | AfterMarket OZ | MAX 715 KG | MATT RACE SILVER + BLACK LETTERING | Racing | 8027529043723 | OZ | 13,51 | EH2+ Run Flat |  | Serie XL - ext.diam.79 mm | 570x570x280 | 1 | 120-245 | e1*2001/116*0230*.. | bar: Area 1
BMW | SERIES 5 | 560L 2003 | 560L | 09/2003 | 03/2010 | 5x120 | 72,56 | 655 | 2000 | 20 | M12x1,50 | 17 | SUPERTURISMO LM | 8½x19 | 19,00 | 8,50 | W0185220846 | 1 |  |  |  | 5x120 |  | 13 | 81710112 | XL | B1 | B | LB13 | TÜV |  |  | DK | YES |  |  | T | Teilegutachten (PB+VB) | 1 | No car modifications required | 245/35 R19---TCOMBI-255/35 R19---TCOMBI-255/40 R19--- | AfterMarket OZ | MAX 715 KG | MATT GRAPHITE + SILVER LETTERING | Racing | 8027529043730 | OZ | 13,51 | EH2+ Run Flat |  | Serie XL - ext.diam.79 mm | 570x570x280 | 1 | 120-245 | e1*2001/116*0230*.. | bar: Area 1
BMW | SERIES 5 | 560L 2003 | 560L | 09/2003 | 03/2010 | 5x120 | 72,56 | 655 | 2000 | 20 | M12x1,50 | 17 | ULTRALEGGERA HLT | 8½x19 | 19,00 | 8,50 | W01803200N6 | 3 | S | 20110912 | 20111012 | 5x120 |  | 34 | 81610097 | XL | B47 | B | LB18 | TÜV |  |  | DK | YES | C0469 | ET14 WITH SPACER 20 MM | T | Teilegutachten (PB+VB) | 1 | No car modifications required | 245/35 R19---TCOMBI-255/35 R19---TCOMBI-255/40 R19--- | AfterMarket OZ | MAX 715 KG | MATT RACE SILVER | I-Tech | 8027529067828 | OZ | 12,12 |  |  | Serie XL - ext.diam.79 mm | 592x592x286 | 1 | 120-245 | e1*2001/116*0230*.. | bar: Area 1
BMW | SERIES 5 | 560L 2003 | 560L | 09/2003 | 03/2010 | 5x120 | 72,56 | 655 | 2000 | 20 | M12x1,50 | 17 | ULTRALEGGERA HLT | 8½x19 | 19,00 | 8,50 | W01803200P3 | 3 | S | 20121203 | 20130102 | 5x120 |  | 34 | 81610097 | XL | B47 | B | LB18 | TÜV |  |  | DK | YES | C0469 | ET14 WITH SPACER 20 MM | T | Teilegutachten (PB+VB) | 1 | No car modifications required | 245/35 R19---TCOMBI-255/35 R19---TCOMBI-255/40 R19--- | AfterMarket OZ | MAX 715 KG | ACID GREEN | I-Tech | 8027529083866 | OZ | 12,13 |  |  | Serie XL - ext.diam.79 mm | 592x592x286 | 1 | 120-245 | e1*2001/116*0230*.. | bar: Area 1
BMW | SERIES 5 | 560L 2003 | 560L | 09/2003 | 03/2010 | 5x120 | 72,56 | 655 | 2000 | 20 | M12x1,50 | 17 | ULTRALEGGERA HLT | 8½x19 | 19,00 | 8,50 | W0180320022 | 3 | S | 20110912 | 20111012 | 5x120 |  | 34 | 81610097 | XL | B47 | B | LB18 | TÜV |  |  | DK | YES | C0469 | ET14 WITH SPACER 20 MM | T | Teilegutachten (PB+VB) | 1 | No car modifications required | 245/35 R19---TCOMBI-255/35 R19---TCOMBI-255/40 R19--- | AfterMarket OZ | MAX 715 KG | MATT GRAPHIT SILVER | I-Tech | 8027529067811 | OZ | 12,12 |  |  | Serie XL - ext.diam.79 mm | 592x592x286 | 1 | 120-245 | e1*2001/116*0230*.. | bar: Area 1
BMW | SERIES 5 | 560L 2003 | 560L | 09/2003 | 03/2010 | 5x120 | 72,56 | 655 | 2000 | 20 | M12x1,50 | 17 | ULTRALEGGERA HLT | 8½x19 | 19,00 | 8,50 | W0180320030 | 3 | S | 20110912 | 20111012 | 5x120 |  | 34 | 81610097 | XL | B47 | B | LB18 | TÜV |  |  | DK | YES | C0469 | ET14 WITH SPACER 20 MM | T | Teilegutachten (PB+VB) | 1 | No car modifications required | 245/35 R19---TCOMBI-255/35 R19---TCOMBI-255/40 R19--- | AfterMarket OZ | MAX 715 KG | WHITE | I-Tech | 8027529067774 | OZ | 12,12 |  |  | Serie XL - ext.diam.79 mm | 592x592x286 | 1 | 120-245 | e1*2001/116*0230*.. | bar: Area 1
BMW | SERIES 5 | 560L 2003 | 560L | 09/2003 | 03/2010 | 5x120 | 72,56 | 655 | 2000 | 20 | M12x1,50 | 17 | ULTRALEGGERA HLT | 8½x19 | 19,00 | 8,50 | W0180320053 | 3 | S | 20071026 | 20071125 | 5x120 |  | 34 | 81610097 | XL | B47 | B | LB18 | TÜV |  |  | DK | YES | C0469 | ET14 WITH SPACER 20 MM | T | Teilegutachten (PB+VB) | 1 | No car modifications required | 245/35 R19---TCOMBI-255/35 R19---TCOMBI-255/40 R19--- | AfterMarket OZ | MAX 715 KG | MATT BLACK | I-Tech | 8027529006315 | OZ | 12,12 |  |  | Serie XL - ext.diam.79 mm | 600x600x300 | 1 | 120-245 | e1*2001/116*0230*.. | bar: Area 1
BMW | SERIES 5 | 560L 2003 | 560L | 09/2003 | 03/2010 | 5x120 | 72,56 | 655 | 2000 | 20 | M12x1,50 | 17 | ULTRALEGGERA HLT | 8½x19 | 19,00 | 8,50 | W0180320071 | 3 | S | 20110912 | 20111012 | 5x120 |  | 34 | 81610097 | XL | B47 | B | LB18 | TÜV |  |  | DK | YES | C0469 | ET14 WITH SPACER 20 MM | T | Teilegutachten (PB+VB) | 1 | No car modifications required | 245/35 R19---TCOMBI-255/35 R19---TCOMBI-255/40 R19--- | AfterMarket OZ | MAX 715 KG | ORANGE | I-Tech | 8027529067798 | OZ | 12,12 |  |  | Serie XL - ext.diam.79 mm | 592x592x286 | 1 | 120-245 | e1*2001/116*0230*.. | bar: Area 1
BMW | SERIES 5 | 560L 2003 | 560L | 09/2003 | 03/2010 | 5x120 | 72,56 | 655 | 2000 | 20 | M12x1,50 | 17 | ULTRALEGGERA HLT | 8½x19 | 19,00 | 8,50 | W0180320076 | 3 | S | 20110912 | 20111012 | 5x120 |  | 34 | 81610097 | XL | B47 | B | LB18 | TÜV |  |  | DK | YES | C0469 | ET14 WITH SPACER 20 MM | T | Teilegutachten (PB+VB) | 1 | No car modifications required | 245/35 R19---TCOMBI-255/35 R19---TCOMBI-255/40 R19--- | AfterMarket OZ | MAX 715 KG | RACE GOLD | I-Tech | 8027529067804 | OZ | 12,12 |  |  | Serie XL - ext.diam.79 mm | 592x592x286 | 1 | 120-245 | e1*2001/116*0230*.. | bar: Area 1
BMW | SERIES 5 | 560L 2003 | 560L | 09/2003 | 03/2010 | 5x120 | 72,56 | 655 | 2000 | 20 | M12x1,50 | 17 | ULTRALEGGERA HLT | 8½x19 | 19,00 | 8,50 | W0180320084 | 3 | S | 20110912 | 20111012 | 5x120 |  | 34 | 81610097 | XL | B47 | B | LB18 | TÜV |  |  | DK | YES | C0469 | ET14 WITH SPACER 20 MM | T | Teilegutachten (PB+VB) | 1 | No car modifications required | 245/35 R19---TCOMBI-255/35 R19---TCOMBI-255/40 R19--- | AfterMarket OZ | MAX 715 KG | RED | I-Tech | 8027529067781 | OZ | 12,12 |  |  | Serie XL - ext.diam.79 mm | 592x592x286 | 1 | 120-245 | e1*2001/116*0230*.. | bar: Area 1
BMW | SERIES 5 | 560L 2003 | 560L | 09/2003 | 03/2010 | 5x120 | 72,56 | 655 | 2000 | 20 | M12x1,50 | 17 | ULTRALEGGERA HLT | 8½x19 | 19,00 | 8,50 | W01803201N6 | 3 | S | 20110912 | 20111012 | 5x120 |  | 40 | 81610097 | XL | B47 | B | LB18 | TÜV |  |  | DK | YES | C0041 | ET20 WITH SPACER 20 MM | T | Teilegutachten (PB+VB) | 1 | No car modifications required | 245/35 R19---TCOMBI-255/35 R19---TCOMBI-255/40 R19--- | AfterMarket OZ | MAX 715 KG | MATT RACE SILVER | I-Tech | 8027529067880 | OZ | 11,92 |  |  | Serie XL - ext.diam.79 mm | 592x592x286 | 1 | 120-245 | e1*2001/116*0230*.. | bar: Area 1
BMW | SERIES 5 | 560L 2003 | 560L | 09/2003 | 03/2010 | 5x120 | 72,56 | 655 | 2000 | 20 | M12x1,50 | 17 | ULTRALEGGERA HLT | 8½x19 | 19,00 | 8,50 | W01803201P3 | 3 | S | 20121203 | 20130102 | 5x120 |  | 40 | 81610097 | XL | B47 | B | LB18 | TÜV |  |  | DK | YES | C0041 | ET20 WITH SPACER 20 MM | T | Teilegutachten (PB+VB) | 1 | No car modifications required | 245/35 R19---TCOMBI-255/35 R19---TCOMBI-255/40 R19--- | AfterMarket OZ | MAX 715 KG | ACID GREEN | I-Tech | 8027529083873 | OZ | 11,92 |  |  | Serie XL - ext.diam.79 mm | 592x592x286 | 1 | 120-245 | e1*2001/116*0230*.. | bar: Area 1
BMW | SERIES 5 | 560L 2003 | 560L | 09/2003 | 03/2010 | 5x120 | 72,56 | 655 | 2000 | 20 | M12x1,50 | 17 | ULTRALEGGERA HLT | 8½x19 | 19,00 | 8,50 | W0180320122 | 3 | S | 20110912 | 20111012 | 5x120 |  | 40 | 81610097 | XL | B47 | B | LB18 | TÜV |  |  | DK | YES | C0041 | ET20 WITH SPACER 20 MM | T | Teilegutachten (PB+VB) | 1 | No car modifications required | 245/35 R19---TCOMBI-255/35 R19---TCOMBI-255/40 R19--- | AfterMarket OZ | MAX 715 KG | MATT GRAPHIT SILVER | I-Tech | 8027529067873 | OZ | 11,92 |  |  | Serie XL - ext.diam.79 mm | 592x592x286 | 1 | 120-245 | e1*2001/116*0230*.. | bar: Area 1
BMW | SERIES 5 | 560L 2003 | 560L | 09/2003 | 03/2010 | 5x120 | 72,56 | 655 | 2000 | 20 | M12x1,50 | 17 | ULTRALEGGERA HLT | 8½x19 | 19,00 | 8,50 | W0180320130 | 3 | S | 20110912 | 20111012 | 5x120 |  | 40 | 81610097 | XL | B47 | B | LB18 | TÜV |  |  | DK | YES | C0041 | ET20 WITH SPACER 20 MM | T | Teilegutachten (PB+VB) | 1 | No car modifications required | 245/35 R19---TCOMBI-255/35 R19---TCOMBI-255/40 R19--- | AfterMarket OZ | MAX 715 KG | WHITE | I-Tech | 8027529067835 | OZ | 11,92 |  |  | Serie XL - ext.diam.79 mm | 592x592x286 | 1 | 120-245 | e1*2001/116*0230*.. | bar: Area 1
BMW | SERIES 5 | 560L 2003 | 560L | 09/2003 | 03/2010 | 5x120 | 72,56 | 655 | 2000 | 20 | M12x1,50 | 17 | ULTRALEGGERA HLT | 8½x19 | 19,00 | 8,50 | W0180320153 | 3 | S | 20071207 | 20080106 | 5x120 |  | 40 | 81610097 | XL | B47 | B | LB18 | TÜV |  |  | DK | YES | C0041 | ET20 WITH SPACER 20 MM | T | Teilegutachten (PB+VB) | 1 | No car modifications required | 245/35 R19---TCOMBI-255/35 R19---TCOMBI-255/40 R19--- | AfterMarket OZ | MAX 715 KG | MATT BLACK | I-Tech | 8027529006339 | OZ | 11,92 |  |  | Serie XL - ext.diam.79 mm | 600x600x300 | 1 | 120-245 | e1*2001/116*0230*.. | bar: Area 1
BMW | SERIES 5 | 560L 2003 | 560L | 09/2003 | 03/2010 | 5x120 | 72,56 | 655 | 2000 | 20 | M12x1,50 | 17 | ULTRALEGGERA HLT | 8½x19 | 19,00 | 8,50 | W0180320171 | 3 | S | 20110912 | 20111012 | 5x120 |  | 40 | 81610097 | XL | B47 | B | LB18 | TÜV |  |  | DK | YES | C0041 | ET20 WITH SPACER 20 MM | T | Teilegutachten (PB+VB) | 1 | No car modifications required | 245/35 R19---TCOMBI-255/35 R19---TCOMBI-255/40 R19--- | AfterMarket OZ | MAX 715 KG | ORANGE | I-Tech | 8027529067859 | OZ | 11,92 |  |  | Serie XL - ext.diam.79 mm | 592x592x286 | 1 | 120-245 | e1*2001/116*0230*.. | bar: Area 1
BMW | SERIES 5 | 560L 2003 | 560L | 09/2003 | 03/2010 | 5x120 | 72,56 | 655 | 2000 | 20 | M12x1,50 | 17 | ULTRALEGGERA HLT | 8½x19 | 19,00 | 8,50 | W0180320176 | 3 | S | 20110912 | 20111012 | 5x120 |  | 40 | 81610097 | XL | B47 | B | LB18 | TÜV |  |  | DK | YES | C0041 | ET20 WITH SPACER 20 MM | T | Teilegutachten (PB+VB) | 1 | No car modifications required | 245/35 R19---TCOMBI-255/35 R19---TCOMBI-255/40 R19--- | AfterMarket OZ | MAX 715 KG | RACE GOLD | I-Tech | 8027529067866 | OZ | 11,92 |  |  | Serie XL - ext.diam.79 mm | 592x592x286 | 1 | 120-245 | e1*2001/116*0230*.. | bar: Area 1
BMW | SERIES 5 | 560L 2003 | 560L | 09/2003 | 03/2010 | 5x120 | 72,56 | 655 | 2000 | 20 | M12x1,50 | 17 | ULTRALEGGERA HLT | 8½x19 | 19,00 | 8,50 | W0180320184 | 3 | S | 20110912 | 20111012 | 5x120 |  | 40 | 81610097 | XL | B47 | B | LB18 | TÜV |  |  | DK | YES | C0041 | ET20 WITH SPACER 20 MM | T | Teilegutachten (PB+VB) | 1 | No car modifications required | 245/35 R19---TCOMBI-255/35 R19---TCOMBI-255/40 R19--- | AfterMarket OZ | MAX 715 KG | RED | I-Tech | 8027529067842 | OZ | 11,92 |  |  | Serie XL - ext.diam.79 mm | 592x592x286 | 1 | 120-245 | e1*2001/116*0230*.. | bar: Area 1
BMW | SERIES 5 | 560L 2003 | 560L | 09/2003 | 03/2010 | 5x120 | 72,56 | 655 | 2000 | 20 | M12x1,50 | 17 | ULTRALEGGERA HLT | 9x19 | 19,00 | 9,00 | W01804200N6 | 3 | S | 20110912 | 20111012 | 5x120 |  | 40 | 81610025 | XL | B47 | B | LB18 | TÜV |  |  | DK | YES | C0534 | REAR-ET14 WITH SPACER 20 MM-NO TRAILER OPERATION | S | Strongness Certificate (PB) | 1 | No car modifications required | 245/35 R19---TCOMBI-275/30 R19-R--TCOMBI | AfterMarket OZ | MAX 660 KG | MATT RACE SILVER | I-Tech | 8027529068924 | OZ | 10,37 |  |  | Serie XL - ext.diam.79 mm | 592x592x312 | 1 | 120-245 | e1*2001/116*0230*.. | bar: Area 1
BMW | SERIES 5 | 560L 2003 | 560L | 09/2003 | 03/2010 | 5x120 | 72,56 | 655 | 2000 | 20 | M12x1,50 | 17 | ULTRALEGGERA HLT | 9x19 | 19,00 | 9,00 | W01804200P3 | 3 | S | 20121203 | 20130102 | 5x120 |  | 40 | 81610025 | XL | B47 | B | LB18 | TÜV |  |  | DK | YES | C0534 | REAR-ET14 WITH SPACER 20 MM-NO TRAILER OPERATION | S | Strongness Certificate (PB) | 1 | No car modifications required | 245/35 R19---TCOMBI-275/30 R19-R--TCOMBI | AfterMarket OZ | MAX 660 KG | ACID GREEN | I-Tech | 8027529084061 | OZ | 10,37 |  |  | Serie XL - ext.diam.79 mm | 592x592x312 | 1 | 120-245 | e1*2001/116*0230*.. | bar: Area 1
BMW | SERIES 5 | 560L 2003 | 560L | 09/2003 | 03/2010 | 5x120 | 72,56 | 655 | 2000 | 20 | M12x1,50 | 17 | ULTRALEGGERA HLT | 9x19 | 19,00 | 9,00 | W0180420022 | 3 | S | 20110912 | 20111012 | 5x120 |  | 40 | 81610025 | XL | B47 | B | LB18 | TÜV |  |  | DK | YES | C0534 | REAR-ET14 WITH SPACER 20 MM-NO TRAILER OPERATION | S | Strongness Certificate (PB) | 1 | No car modifications required | 245/35 R19---TCOMBI-275/30 R19-R--TCOMBI | AfterMarket OZ | MAX 660 KG | MATT GRAPHIT SILVER | I-Tech | 8027529068917 | OZ | 10,37 |  |  | Serie XL - ext.diam.79 mm | 592x592x312 | 1 | 120-245 | e1*2001/116*0230*.. | bar: Area 1
BMW | SERIES 5 | 560L 2003 | 560L | 09/2003 | 03/2010 | 5x120 | 72,56 | 655 | 2000 | 20 | M12x1,50 | 17 | ULTRALEGGERA HLT | 9x19 | 19,00 | 9,00 | W0180420030 | 3 | S | 20110912 | 20111012 | 5x120 |  | 40 | 81610025 | XL | B47 | B | LB18 | TÜV |  |  | DK | YES | C0534 | REAR-ET14 WITH SPACER 20 MM-NO TRAILER OPERATION | S | Strongness Certificate (PB) | 1 | No car modifications required | 245/35 R19---TCOMBI-275/30 R19-R--TCOMBI | AfterMarket OZ | MAX 660 KG | WHITE | I-Tech | 8027529068870 | OZ | 10,37 |  |  | Serie XL - ext.diam.79 mm | 592x592x312 | 1 | 120-245 | e1*2001/116*0230*.. | bar: Area 1
BMW | SERIES 5 | 560L 2003 | 560L | 09/2003 | 03/2010 | 5x120 | 72,56 | 655 | 2000 | 20 | M12x1,50 | 17 | ULTRALEGGERA HLT | 9x19 | 19,00 | 9,00 | W0180420053 | 3 | S | 20071207 | 20080106 | 5x120 |  | 40 | 81610025 | XL | B47 | B | LB18 | TÜV |  |  | DK | YES | C0534 | REAR-ET14 WITH SPACER 20 MM-NO TRAILER OPERATION | S | Strongness Certificate (PB) | 1 | No car modifications required | 245/35 R19---TCOMBI-275/30 R19-R--TCOMBI | AfterMarket OZ | MAX 660 KG | MATT BLACK | I-Tech | 8027529006421 | OZ | 10,37 |  |  | Serie XL - ext.diam.79 mm | 600x600x360 | 1 | 120-245 | e1*2001/116*0230*.. | bar: Area 1
BMW | SERIES 5 | 560L 2003 | 560L | 09/2003 | 03/2010 | 5x120 | 72,56 | 655 | 2000 | 20 | M12x1,50 | 17 | ULTRALEGGERA HLT | 9x19 | 19,00 | 9,00 | W0180420071 | 3 | S | 20110912 | 20111012 | 5x120 |  | 40 | 81610025 | XL | B47 | B | LB18 | TÜV |  |  | DK | YES | C0534 | REAR-ET14 WITH SPACER 20 MM-NO TRAILER OPERATION | S | Strongness Certificate (PB) | 1 | No car modifications required | 245/35 R19---TCOMBI-275/30 R19-R--TCOMBI | AfterMarket OZ | MAX 660 KG | ORANGE | I-Tech | 8027529068894 | OZ | 10,37 |  |  | Serie XL - ext.diam.79 mm | 592x592x312 | 1 | 120-245 | e1*2001/116*0230*.. | bar: Area 1
BMW | SERIES 5 | 560L 2003 | 560L | 09/2003 | 03/2010 | 5x120 | 72,56 | 655 | 2000 | 20 | M12x1,50 | 17 | ULTRALEGGERA HLT | 9x19 | 19,00 | 9,00 | W0180420076 | 3 | S | 20110912 | 20111012 | 5x120 |  | 40 | 81610025 | XL | B47 | B | LB18 | TÜV |  |  | DK | YES | C0534 | REAR-ET14 WITH SPACER 20 MM-NO TRAILER OPERATION | S | Strongness Certificate (PB) | 1 | No car modifications required | 245/35 R19---TCOMBI-275/30 R19-R--TCOMBI | AfterMarket OZ | MAX 660 KG | RACE GOLD | I-Tech | 8027529068900 | OZ | 10,37 |  |  | Serie XL - ext.diam.79 mm | 592x592x312 | 1 | 120-245 | e1*2001/116*0230*.. | bar: Area 1
BMW | SERIES 5 | 560L 2003 | 560L | 09/2003 | 03/2010 | 5x120 | 72,56 | 655 | 2000 | 20 | M12x1,50 | 17 | ULTRALEGGERA HLT | 9x19 | 19,00 | 9,00 | W0180420084 | 3 | S | 20110912 | 20111012 | 5x120 |  | 40 | 81610025 | XL | B47 | B | LB18 | TÜV |  |  | DK | YES | C0534 | REAR-ET14 WITH SPACER 20 MM-NO TRAILER OPERATION | S | Strongness Certificate (PB) | 1 | No car modifications required | 245/35 R19---TCOMBI-275/30 R19-R--TCOMBI | AfterMarket OZ | MAX 660 KG | RED | I-Tech | 8027529068887 | OZ | 10,37 |  |  | Serie XL - ext.diam.79 mm | 592x592x312 | 1 | 120-245 | e1*2001/116*0230*.. | bar: Area 1
BMW | SERIES 5 | 560L 2003 | 560L | 09/2003 | 03/2010 | 5x120 | 72,56 | 655 | 2000 | 20 | M12x1,50 | 17 | EGO | 9½x19 | 19,00 | 9,50 | W8505420554 | 1 | S | 20110726 | 20110825 | 5x120 |  | 18 | 81710427 | XL | VST20A24 | B |  | TÜV |  |  | DK | YES | C0270 | REAR | T | Teilegutachten (PB+VB) | 2 | Mods can be necessary to car | 245/35 R19---TCOMBI-255/35 R19---TCOMBI-275/30 R19-R--TCOMBI | AfterMarket OZ | MAX 735 KG | MATT BLACK + DIAMOND-CUT | X-Line | 8027529065985 | OZ | 14,31 | EH2+ Run Flat |  | Serie XL - ext.diam.79 mm | 593x593x313 | 1 | 120-245 | e1*2001/116*0230*.. | bar: Area 1
BMW | SERIES 5 | 560L 2003 | 560L | 09/2003 | 03/2010 | 5x120 | 72,56 | 655 | 2000 | 20 | M12x1,50 | 17 | QUARANTA | 9½x19 | 19,00 | 9,50 | W01858203G2 | 1 |  |  |  | 5x120 |  | 18 | 81710427 | XL | VST20A24 | B |  | TÜV |  |  | DK | YES | C0270 | REAR | T | Teilegutachten (PB+VB) | 2 | Mods can be necessary to car | 245/35 R19---TCOMBI-255/35 R19---TCOMBI-275/30 R19-R--TCOMBI | AfterMarket OZ | MAX 735 KG | GRIGIO CORSA DIAMANTATO | Via Veneto | 8027529052671 | OZ | 14,90 | EH2+ Run Flat |  | Serie XL - ext.diam.79 mm | 570x570x280 | 1 | 120-245 | e1*2001/116*0230*.. | bar: Area 1
BMW | SERIES 5 | 560L 2003 | 560L | 09/2003 | 03/2010 | 5x120 | 72,56 | 655 | 2000 | 20 | M12x1,50 | 17 | SUPERTURISMO LM | 9½x19 | 19,00 | 9,50 | W0185320519 | 1 |  |  |  | 5x120 |  | 18 | 81710112 | XL | B1 | B | LB13 | TÜV |  |  | DK | YES | C0270 | REAR | T | Teilegutachten (PB+VB) | 2 | Mods can be necessary to car | 245/35 R19---TCOMBI-255/35 R19---TCOMBI-275/30 R19-R--TCOMBI | AfterMarket OZ | MAX 715 KG | MATT RACE SILVER + BLACK LETTERING | Racing | 8027529043822 | OZ | 13,50 | EH2+ Run Flat |  | Serie XL - ext.diam.79 mm | 570x570x280 | 1 | 120-245 | e1*2001/116*0230*.. | bar: Area 1
BMW | SERIES 5 | 560L 2003 | 560L | 09/2003 | 03/2010 | 5x120 | 72,56 | 655 | 2000 | 20 | M12x1,50 | 17 | SUPERTURISMO LM | 9½x19 | 19,00 | 9,50 | W0185320546 | 1 |  |  |  | 5x120 |  | 18 | 81710112 | XL | B1 | B | LB13 | TÜV |  |  | DK | YES | C0270 | REAR | T | Teilegutachten (PB+VB) | 2 | Mods can be necessary to car | 245/35 R19---TCOMBI-255/35 R19---TCOMBI-275/30 R19-R--TCOMBI | AfterMarket OZ | MAX 715 KG | MATT GRAPHITE + SILVER LETTERING | Racing | 8027529043877 | OZ | 13,50 | EH2+ Run Flat |  | Serie XL - ext.diam.79 mm | 570x570x280 | 1 | 120-245 | e1*2001/116*0230*.. | bar: Area 1
BMW | SERIES 5 | 560L 2003 | 560L | 09/2003 | 03/2010 | 5x120 | 72,56 | 655 | 2000 | 20 | M12x1,50 | 17 | ULTRALEGGERA HLT | 10x19 | 19,00 | 10,00 | W01805201N6 | 3 | S | 20110912 | 20111012 | 5x120 |  | 23 | 81710112 | XL | B1 | B |  | TÜV |  |  | DK | YES | C0270 | REAR | S | Strongness Certificate (PB) | 1 | No car modifications required | 255/35 R19----275/30 R19-R---285/30 R19-R---295/30 R19-R-- | AfterMarket OZ | MAX 690 KG | MATT RACE SILVER | I-Tech | 8027529066371 | OZ | 13,21 |  |  | Serie XL - ext.diam.79 mm | 592x592x350 | 1 | 120-245 | e1*2001/116*0230*.. | bar: Area 1
BMW | SERIES 5 | 560L 2003 | 560L | 09/2003 | 03/2010 | 5x120 | 72,56 | 655 | 2000 | 20 | M12x1,50 | 17 | ULTRALEGGERA HLT | 10x19 | 19,00 | 10,00 | W01805201P3 | 3 | S | 20121203 | 20130102 | 5x120 |  | 23 | 81710112 | XL | B1 | B |  | TÜV |  |  | DK | YES | C0270 | REAR | S | Strongness Certificate (PB) | 1 | No car modifications required | 255/35 R19----275/30 R19-R---285/30 R19-R---295/30 R19-R-- | AfterMarket OZ | MAX 690 KG | ACID GREEN | I-Tech | 8027529083569 | OZ | 13,21 |  |  | Serie XL - ext.diam.79 mm | 592x592x350 | 1 | 120-245 | e1*2001/116*0230*.. | bar: Area 1
BMW | SERIES 5 | 560L 2003 | 560L | 09/2003 | 03/2010 | 5x120 | 72,56 | 655 | 2000 | 20 | M12x1,50 | 17 | ULTRALEGGERA HLT | 10x19 | 19,00 | 10,00 | W0180520122 | 3 | S | 20110912 | 20111012 | 5x120 |  | 23 | 81710112 | XL | B1 | B |  | TÜV |  |  | DK | YES | C0270 | REAR | S | Strongness Certificate (PB) | 1 | No car modifications required | 255/35 R19----275/30 R19-R---285/30 R19-R---295/30 R19-R-- | AfterMarket OZ | MAX 690 KG | MATT GRAPHIT SILVER | I-Tech | 8027529066364 | OZ | 13,21 |  |  | Serie XL - ext.diam.79 mm | 592x592x350 | 1 | 120-245 | e1*2001/116*0230*.. | bar: Area 1
BMW | SERIES 5 | 560L 2003 | 560L | 09/2003 | 03/2010 | 5x120 | 72,56 | 655 | 2000 | 20 | M12x1,50 | 17 | ULTRALEGGERA HLT | 10x19 | 19,00 | 10,00 | W0180520130 | 3 | S | 20110912 | 20111012 | 5x120 |  | 23 | 81710112 | XL | B1 | B |  | TÜV |  |  | DK | YES | C0270 | REAR | S | Strongness Certificate (PB) | 1 | No car modifications required | 255/35 R19----275/30 R19-R---285/30 R19-R---295/30 R19-R-- | AfterMarket OZ | MAX 690 KG | WHITE | I-Tech | 8027529066326 | OZ | 13,21 |  |  | Serie XL - ext.diam.79 mm | 592x592x350 | 1 | 120-245 | e1*2001/116*0230*.. | bar: Area 1
BMW | SERIES 5 | 560L 2003 | 560L | 09/2003 | 03/2010 | 5x120 | 72,56 | 655 | 2000 | 20 | M12x1,50 | 17 | ULTRALEGGERA HLT | 10x19 | 19,00 | 10,00 | W0180520153 | 3 |  |  |  | 5x120 |  | 23 | 81710112 | XL | B1 | B |  | TÜV |  |  | DK | YES | C0270 | REAR | S | Strongness Certificate (PB) | 1 | No car modifications required | 255/35 R19----275/30 R19-R---285/30 R19-R---295/30 R19-R-- | AfterMarket OZ | MAX 690 KG | MATT BLACK | I-Tech | 8027529006568 | OZ | 13,21 |  |  | Serie XL - ext.diam.79 mm | 600x600x360 | 1 | 120-245 | e1*2001/116*0230*.. | bar: Area 1
BMW | SERIES 5 | 560L 2003 | 560L | 09/2003 | 03/2010 | 5x120 | 72,56 | 655 | 2000 | 20 | M12x1,50 | 17 | ULTRALEGGERA HLT | 10x19 | 19,00 | 10,00 | W0180520171 | 3 | S | 20110912 | 20111012 | 5x120 |  | 23 | 81710112 | XL | B1 | B |  | TÜV |  |  | DK | YES | C0270 | REAR | S | Strongness Certificate (PB) | 1 | No car modifications required | 255/35 R19----275/30 R19-R---285/30 R19-R---295/30 R19-R-- | AfterMarket OZ | MAX 690 KG | ORANGE | I-Tech | 8027529066340 | OZ | 13,21 |  |  | Serie XL - ext.diam.79 mm | 592x592x350 | 1 | 120-245 | e1*2001/116*0230*.. | bar: Area 1
BMW | SERIES 5 | 560L 2003 | 560L | 09/2003 | 03/2010 | 5x120 | 72,56 | 655 | 2000 | 20 | M12x1,50 | 17 | ULTRALEGGERA HLT | 10x19 | 19,00 | 10,00 | W0180520176 | 3 | S | 20110912 | 20111012 | 5x120 |  | 23 | 81710112 | XL | B1 | B |  | TÜV |  |  | DK | YES | C0270 | REAR | S | Strongness Certificate (PB) | 1 | No car modifications required | 255/35 R19----275/30 R19-R---285/30 R19-R---295/30 R19-R-- | AfterMarket OZ | MAX 690 KG | RACE GOLD | I-Tech | 8027529066357 | OZ | 13,21 |  |  | Serie XL - ext.diam.79 mm | 592x592x350 | 1 | 120-245 | e1*2001/116*0230*.. | bar: Area 1
BMW | SERIES 5 | 560L 2003 | 560L | 09/2003 | 03/2010 | 5x120 | 72,56 | 655 | 2000 | 20 | M12x1,50 | 17 | ULTRALEGGERA HLT | 10x19 | 19,00 | 10,00 | W0180520184 | 3 | S | 20110912 | 20111012 | 5x120 |  | 23 | 81710112 | XL | B1 | B |  | TÜV |  |  | DK | YES | C0270 | REAR | S | Strongness Certificate (PB) | 1 | No car modifications required | 255/35 R19----275/30 R19-R---285/30 R19-R---295/30 R19-R-- | AfterMarket OZ | MAX 690 KG | RED | I-Tech | 8027529066333 | OZ | 13,21 |  |  | Serie XL - ext.diam.79 mm | 592x592x350 | 1 | 120-245 | e1*2001/116*0230*.. | bar: Area 1
BMW | SERIES 5 | 560L 2003 | 560L | 09/2003 | 03/2010 | 5x120 | 72,56 | 655 | 2000 | 20 | M12x1,50 | 17 | MONACO HLT | 8½x20 | 20,00 | 8,50 | W01900204G1 | 1 | S | 20120711 | 20120810 | 5x120 |  | 20 | 81710112 | XL | B1 | B | LB13 |  |  |  | DK | YES |  |  | N | No Certificate | 1 | No car modifications required | 245/30 R20-F--TCOMBI-255/30 R20--- | AfterMarket OZ | MAX 950 KG | GRIGIO CORSA | All-Terrain | 8027529076936 | OZ | 19,01 | EH2+ Run Flat |  | Serie XL - ext.diam.79 mm | 615x615x312 | 1 | 120-245 | e1*2001/116*0230*.. | bar: Area 1
BMW | SERIES 5 | 560L 2003 | 560L | 09/2003 | 03/2010 | 5x120 | 72,56 | 655 | 2000 | 20 | M12x1,50 | 17 | SUPERTURISMO DAKAR | 8½x20 | 20,00 | 8,50 | W0187520319 | 1 |  |  |  | 5x120 |  | 20 | 81710112 | XL | B1 | B |  | TÜV |  |  | DK | YES | C0506 | NO 245 KW - ONLY TYRE 245/30 R20 | T | Teilegutachten (PB+VB) | 1 | No car modifications required | 245/30 R20-F--TCOMBI-255/30 R20--- | AfterMarket OZ | MAX 850 KG | MATT RACE SILVER + BLACK LETTERING | All-Terrain | 8027529053340 | OZ | 16 | EH2+ Run Flat |  | Serie XL - ext.diam.79 mm | 615x615x312 | 1 | 120-245 | e1*2001/116*0230*.. | bar: Area 1
BMW | SERIES 5 | 560L 2003 | 560L | 09/2003 | 03/2010 | 5x120 | 72,56 | 655 | 2000 | 20 | M12x1,50 | 17 | SUPERTURISMO DAKAR | 8½x20 | 20,00 | 8,50 | W0187520346 | 1 |  |  |  | 5x120 |  | 20 | 81710112 | XL | B1 | B |  | TÜV |  |  | DK | YES | C0506 | NO 245 KW - ONLY TYRE 245/30 R20 | T | Teilegutachten (PB+VB) | 1 | No car modifications required | 245/30 R20-F--TCOMBI-255/30 R20--- | AfterMarket OZ | MAX 850 KG | MATT GRAPHITE + SILVER LETTERING | All-Terrain | 8027529053357 | OZ | 16 | EH2+ Run Flat |  | Serie XL - ext.diam.79 mm | 615x615x312 | 1 | 120-245 | e1*2001/116*0230*.. | bar: Area 1
BMW | SERIES 5 | 560L 2003 | 560L | 09/2003 | 03/2010 | 5x120 | 72,56 | 655 | 2000 | 20 | M12x1,50 | 17 | ULTRALEGGERA HLT | 8½x20 | 20,00 | 8,50 | W01715204A53 | 3 | S | 20071109 | 20071209 | 5x120 |  | 34 | 81610097 | XL | B47 | B | LB18 | TÜV |  |  | DK | YES | C0469 | ET14 WITH SPACER 20 MM | T | Teilegutachten (PB+VB) | 1 | No car modifications required | 245/30 R20-F--TCOMBI-255/30 R20--- | AfterMarket OZ | MAX 685 KG | MATT BLACK | I-Tech | 8027529002348 | OZ | 13,35 |  |  | Serie XL - ext.diam.79 mm | 620x620x350 | 1 | 120-245 | e1*2001/116*0230*.. | bar: Area 1
BMW | SERIES 5 | 560L 2003 | 560L | 09/2003 | 03/2010 | 5x120 | 72,56 | 655 | 2000 | 20 | M12x1,50 | 17 | ULTRALEGGERA HLT | 8½x20 | 20,00 | 8,50 | W01715204A61 | 3 | S | 20071109 | 20071209 | 5x120 |  | 34 | 81610097 | XL | B47 | B | LB18 | TÜV |  |  | DK | YES | C0469 | ET14 WITH SPACER 20 MM | T | Teilegutachten (PB+VB) | 1 | No car modifications required | 245/30 R20-F--TCOMBI-255/30 R20--- | AfterMarket OZ | MAX 685 KG | CHRYSTAL TITANIUM | I-Tech | 8027529002355 | OZ | 13,35 |  |  | Serie XL - ext.diam.79 mm | 620x620x350 | 1 | 120-245 | e1*2001/116*0230*.. | Area 2: OUT
BMW | SERIES 5 | 560L 2003 | 560L | 09/2003 | 03/2010 | 5x120 | 72,56 | 655 | 2000 | 20 | M12x1,50 | 17 | ULTRALEGGERA HLT | 8½x20 | 20,00 | 8,50 | W01715204N6 | 3 | S | 20110912 | 20111012 | 5x120 |  | 34 | 81610097 | XL | B47 | B | LB18 | TÜV |  |  | DK | YES | C0469 | ET14 WITH SPACER 20 MM | T | Teilegutachten (PB+VB) | 1 | No car modifications required | 245/30 R20-F--TCOMBI-255/30 R20--- | AfterMarket OZ | MAX 685 KG | MATT RACE SILVER | I-Tech | 8027529068740 | OZ | 13,35 |  |  | Serie XL - ext.diam.79 mm | 615x615x312 | 1 | 120-245 | e1*2001/116*0230*.. | bar: Area 1
BMW | SERIES 5 | 560L 2003 | 560L | 09/2003 | 03/2010 | 5x120 | 72,56 | 655 | 2000 | 20 | M12x1,50 | 17 | ULTRALEGGERA HLT | 8½x20 | 20,00 | 8,50 | W01715204P3 | 3 | S | 20121203 | 20130102 | 5x120 |  | 34 | 81610097 | XL | B47 | B | LB18 | TÜV |  |  | DK | YES | C0469 | ET14 WITH SPACER 20 MM | T | Teilegutachten (PB+VB) | 1 | No car modifications required | 245/30 R20-F--TCOMBI-255/30 R20--- | AfterMarket OZ | MAX 685 KG | ACID GREEN | I-Tech | 8027529084030 | OZ | 13,35 |  |  | Serie XL - ext.diam.79 mm | 615x615x312 | 1 | 120-245 | e1*2001/116*0230*.. | bar: Area 1
BMW | SERIES 5 | 560L 2003 | 560L | 09/2003 | 03/2010 | 5x120 | 72,56 | 655 | 2000 | 20 | M12x1,50 | 17 | ULTRALEGGERA HLT | 8½x20 | 20,00 | 8,50 | W0171520422 | 3 | S | 20110912 | 20111012 | 5x120 |  | 34 | 81610097 | XL | B47 | B | LB18 | TÜV |  |  | DK | YES | C0469 | ET14 WITH SPACER 20 MM | T | Teilegutachten (PB+VB) | 1 | No car modifications required | 245/30 R20-F--TCOMBI-255/30 R20--- | AfterMarket OZ | MAX 685 KG | MATT GRAPHIT SILVER | I-Tech | 8027529068733 | OZ | 13,35 |  |  | Serie XL - ext.diam.79 mm | 615x615x312 | 1 | 120-245 | e1*2001/116*0230*.. | bar: Area 1
BMW | SERIES 5 | 560L 2003 | 560L | 09/2003 | 03/2010 | 5x120 | 72,56 | 655 | 2000 | 20 | M12x1,50 | 17 | ULTRALEGGERA HLT | 8½x20 | 20,00 | 8,50 | W0171520430 | 3 | S | 20110912 | 20111012 | 5x120 |  | 34 | 81610097 | XL | B47 | B | LB18 | TÜV |  |  | DK | YES | C0469 | ET14 WITH SPACER 20 MM | T | Teilegutachten (PB+VB) | 1 | No car modifications required | 245/30 R20-F--TCOMBI-255/30 R20--- | AfterMarket OZ | MAX 685 KG | WHITE | I-Tech | 8027529068696 | OZ | 13,35 |  |  | Serie XL - ext.diam.79 mm | 615x615x312 | 1 | 120-245 | e1*2001/116*0230*.. | bar: Area 1
BMW | SERIES 5 | 560L 2003 | 560L | 09/2003 | 03/2010 | 5x120 | 72,56 | 655 | 2000 | 20 | M12x1,50 | 17 | ULTRALEGGERA HLT | 8½x20 | 20,00 | 8,50 | W0171520471 | 3 | S | 20110912 | 20111012 | 5x120 |  | 34 | 81610097 | XL | B47 | B | LB18 | TÜV |  |  | DK | YES | C0469 | ET14 WITH SPACER 20 MM | T | Teilegutachten (PB+VB) | 1 | No car modifications required | 245/30 R20-F--TCOMBI-255/30 R20--- | AfterMarket OZ | MAX 685 KG | ORANGE | I-Tech | 8027529068719 | OZ | 13,35 |  |  | Serie XL - ext.diam.79 mm | 615x615x312 | 1 | 120-245 | e1*2001/116*0230*.. | bar: Area 1
BMW | SERIES 5 | 560L 2003 | 560L | 09/2003 | 03/2010 | 5x120 | 72,56 | 655 | 2000 | 20 | M12x1,50 | 17 | ULTRALEGGERA HLT | 8½x20 | 20,00 | 8,50 | W0171520476 | 3 | S | 20110912 | 20111012 | 5x120 |  | 34 | 81610097 | XL | B47 | B | LB18 | TÜV |  |  | DK | YES | C0469 | ET14 WITH SPACER 20 MM | T | Teilegutachten (PB+VB) | 1 | No car modifications required | 245/30 R20-F--TCOMBI-255/30 R20--- | AfterMarket OZ | MAX 685 KG | RACE GOLD | I-Tech | 8027529068726 | OZ | 13,35 |  |  | Serie XL - ext.diam.79 mm | 615x615x312 | 1 | 120-245 | e1*2001/116*0230*.. | bar: Area 1
BMW | SERIES 5 | 560L 2003 | 560L | 09/2003 | 03/2010 | 5x120 | 72,56 | 655 | 2000 | 20 | M12x1,50 | 17 | ULTRALEGGERA HLT | 8½x20 | 20,00 | 8,50 | W0171520484 | 3 | S | 20110912 | 20111012 | 5x120 |  | 34 | 81610097 | XL | B47 | B | LB18 | TÜV |  |  | DK | YES | C0469 | ET14 WITH SPACER 20 MM | T | Teilegutachten (PB+VB) | 1 | No car modifications required | 245/30 R20-F--TCOMBI-255/30 R20--- | AfterMarket OZ | MAX 685 KG | RED | I-Tech | 8027529068702 | OZ | 13,35 |  |  | Serie XL - ext.diam.79 mm | 615x615x312 | 1 | 120-245 | e1*2001/116*0230*.. | bar: Area 1
BMW | SERIES 5 | 560L 2003 | 560L | 09/2003 | 03/2010 | 5x120 | 72,56 | 655 | 2000 | 20 | M12x1,50 | 17 | SUPERTURISMO DAKAR | 10x20 | 20,00 | 10,00 | W0186420319 | 1 | S | 20100928 | 20101028 | 5x120 |  | 19 | 81710112 | XL | B1 | B |  | TÜV |  |  | DK | YES | C0270 | REAR | T | Teilegutachten (PB+VB) | 2 | Mods can be necessary to car | 285/25 R20-R--TCOMBI | AfterMarket OZ | MAX 850 KG | MATT RACE SILVER + BLACK LETTERING | All-Terrain | 8027529054613 | OZ | 17,70 | EH2+ Run Flat |  | Serie XL - ext.diam.79 mm | 620x620x350 | 1 | 120-245 | e1*2001/116*0230*.. | bar: Area 1
BMW | SERIES 5 | 560L 2003 | 560L | 09/2003 | 03/2010 | 5x120 | 72,56 | 655 | 2000 | 20 | M12x1,50 | 17 | SUPERTURISMO DAKAR | 10x20 | 20,00 | 10,00 | W0186420346 | 1 | S | 20100928 | 20101028 | 5x120 |  | 19 | 81710112 | XL | B1 | B |  | TÜV |  |  | DK | YES | C0270 | REAR | T | Teilegutachten (PB+VB) | 2 | Mods can be necessary to car | 285/25 R20-R--TCOMBI | AfterMarket OZ | MAX 850 KG | MATT GRAPHITE + SILVER LETTERING | All-Terrain | 8027529054620 | OZ | 17,70 | EH2+ Run Flat |  | Serie XL - ext.diam.79 mm | 620x620x350 | 1 | 120-245 | e1*2001/116*0230*.. | bar: Area 1
BMW | SERIES 5 | 560L 2003 | 560L | 09/2003 | 03/2010 | 5x120 | 72,56 | 655 | 2000 | 20 | M12x1,50 | 17 | ULTRALEGGERA HLT | 10x20 | 20,00 | 10,00 | W01716204A53 | 3 | S | 20080530 | 20080629 | 5x120 |  | 22 | 81710112 | XL | B1 | B | LB13 | TÜV |  |  | DK | YES | C0270 | REAR | T | Teilegutachten (PB+VB) | 1 | No car modifications required | 285/25 R20-R--TCOMBI | AfterMarket OZ | MAX 710 KG | MATT BLACK | I-Tech | 8027529002508 | OZ | 13,78 |  |  | Serie XL - ext.diam.79 mm | 620x620x350 | 1 | 120-245 | e1*2001/116*0230*.. | bar: Area 1
BMW | SERIES 5 | 560L 2003 | 560L | 09/2003 | 03/2010 | 5x120 | 72,56 | 655 | 2000 | 20 | M12x1,50 | 17 | ULTRALEGGERA HLT | 10x20 | 20,00 | 10,00 | W01716204A61 | 3 | S | 20080509 | 20080608 | 5x120 |  | 22 | 81710112 | XL | B1 | B | LB13 | TÜV |  |  | DK | YES | C0270 | REAR | T | Teilegutachten (PB+VB) | 1 | No car modifications required | 285/25 R20-R--TCOMBI | AfterMarket OZ | MAX 710 KG | CHRYSTAL TITANIUM | I-Tech | 8027529002515 | OZ | 13,78 |  |  | Serie XL - ext.diam.79 mm | 620x620x350 | 1 | 120-245 | e1*2001/116*0230*.. | Area 2: OUT
BMW | SERIES 5 | 560L 2003 | 560L | 09/2003 | 03/2010 | 5x120 | 72,56 | 655 | 2000 | 20 | M12x1,50 | 17 | ULTRALEGGERA HLT | 10x20 | 20,00 | 10,00 | W01716204N6 | 3 | S | 20110912 | 20111012 | 5x120 |  | 22 | 81710112 | XL | B1 | B | LB13 | TÜV |  |  | DK | YES | C0270 | REAR | T | Teilegutachten (PB+VB) | 1 | No car modifications required | 285/25 R20-R--TCOMBI | AfterMarket OZ | MAX 710 KG | MATT RACE SILVER | I-Tech | 8027529066814 | OZ | 13,78 |  |  | Serie XL - ext.diam.79 mm | 615x615x350 | 1 | 120-245 | e1*2001/116*0230*.. | bar: Area 1
BMW | SERIES 5 | 560L 2003 | 560L | 09/2003 | 03/2010 | 5x120 | 72,56 | 655 | 2000 | 20 | M12x1,50 | 17 | ULTRALEGGERA HLT | 10x20 | 20,00 | 10,00 | W01716204P3 | 3 | S | 20121203 | 20130102 | 5x120 |  | 22 | 81710112 | XL | B1 | B | LB13 | TÜV |  |  | DK | YES | C0270 | REAR | T | Teilegutachten (PB+VB) | 1 | No car modifications required | 285/25 R20-R--TCOMBI | AfterMarket OZ | MAX 710 KG | ACID GREEN | I-Tech | 8027529083637 | OZ | 13,78 |  |  | Serie XL - ext.diam.79 mm | 615x615x350 | 1 | 120-245 | e1*2001/116*0230*.. | bar: Area 1
BMW | SERIES 5 | 560L 2003 | 560L | 09/2003 | 03/2010 | 5x120 | 72,56 | 655 | 2000 | 20 | M12x1,50 | 17 | ULTRALEGGERA HLT | 10x20 | 20,00 | 10,00 | W0171620422 | 3 | S | 20110912 | 20111012 | 5x120 |  | 22 | 81710112 | XL | B1 | B | LB13 | TÜV |  |  | DK | YES | C0270 | REAR | T | Teilegutachten (PB+VB) | 1 | No car modifications required | 285/25 R20-R--TCOMBI | AfterMarket OZ | MAX 710 KG | MATT GRAPHIT SILVER | I-Tech | 8027529066807 | OZ | 13,78 |  |  | Serie XL - ext.diam.79 mm | 615x615x350 | 1 | 120-245 | e1*2001/116*0230*.. | bar: Area 1
BMW | SERIES 5 | 560L 2003 | 560L | 09/2003 | 03/2010 | 5x120 | 72,56 | 655 | 2000 | 20 | M12x1,50 | 17 | ULTRALEGGERA HLT | 10x20 | 20,00 | 10,00 | W0171620430 | 3 | S | 20110912 | 20111012 | 5x120 |  | 22 | 81710112 | XL | B1 | B | LB13 | TÜV |  |  | DK | YES | C0270 | REAR | T | Teilegutachten (PB+VB) | 1 | No car modifications required | 285/25 R20-R--TCOMBI | AfterMarket OZ | MAX 710 KG | WHITE | I-Tech | 8027529066760 | OZ | 13,78 |  |  | Serie XL - ext.diam.79 mm | 615x615x350 | 1 | 120-245 | e1*2001/116*0230*.. | bar: Area 1
BMW | SERIES 5 | 560L 2003 | 560L | 09/2003 | 03/2010 | 5x120 | 72,56 | 655 | 2000 | 20 | M12x1,50 | 17 | ULTRALEGGERA HLT | 10x20 | 20,00 | 10,00 | W0171620471 | 3 | S | 20110912 | 20111012 | 5x120 |  | 22 | 81710112 | XL | B1 | B | LB13 | TÜV |  |  | DK | YES | C0270 | REAR | T | Teilegutachten (PB+VB) | 1 | No car modifications required | 285/25 R20-R--TCOMBI | AfterMarket OZ | MAX 710 KG | ORANGE | I-Tech | 8027529066784 | OZ | 13,78 |  |  | Serie XL - ext.diam.79 mm | 615x615x350 | 1 | 120-245 | e1*2001/116*0230*.. | bar: Area 1
BMW | SERIES 5 | 560L 2003 | 560L | 09/2003 | 03/2010 | 5x120 | 72,56 | 655 | 2000 | 20 | M12x1,50 | 17 | ULTRALEGGERA HLT | 10x20 | 20,00 | 10,00 | W0171620476 | 3 | S | 20110912 | 20111012 | 5x120 |  | 22 | 81710112 | XL | B1 | B | LB13 | TÜV |  |  | DK | YES | C0270 | REAR | T | Teilegutachten (PB+VB) | 1 | No car modifications required | 285/25 R20-R--TCOMBI | AfterMarket OZ | MAX 710 KG | RACE GOLD | I-Tech | 8027529066791 | OZ | 13,78 |  |  | Serie XL - ext.diam.79 mm | 615x615x350 | 1 | 120-245 | e1*2001/116*0230*.. | bar: Area 1
BMW | SERIES 5 | 560L 2003 | 560L | 09/2003 | 03/2010 | 5x120 | 72,56 | 655 | 2000 | 20 | M12x1,50 | 17 | ULTRALEGGERA HLT | 10x20 | 20,00 | 10,00 | W0171620484 | 3 | S | 20110912 | 20111012 | 5x120 |  | 22 | 81710112 | XL | B1 | B | LB13 | TÜV |  |  | DK | YES | C0270 | REAR | T | Teilegutachten (PB+VB) | 1 | No car modifications required | 285/25 R20-R--TCOMBI | AfterMarket OZ | MAX 710 KG | RED | I-Tech | 8027529066777 | OZ | 13,78 |  |  | Serie XL - ext.diam.79 mm | 615x615x350 | 1 | 120-245 | e1*2001/116*0230*.. | bar: Area 1
BMW | SERIES 5 | 560L 2003 KOMBI | 560L | 05/2004 | 03/2010 | 5x120 | 72,56 | 700 | 2000 | 20 | M12x1,50 | 17 | WAVE | 7½x17 | 17,00 | 7,50 | W8501720554 | 1 |  |  |  | 5x120 |  | 34 | 81610097 | XL | B47 | B | LB18 |  | KBA |  | DK | YES | C0469 | ET14 WITH SPACER 20 MM | K | KBA (ABE+VB) | 1 | No car modifications required | 225/50 R17---TCOMBI-235/45 R17----245/45 R17---TCOMBI | AfterMarket OZ | MAX 705 KG | MATT BLACK + DIAMOND-CUT | X-Line | 8027529046878 | OZ | 12,21 | EH2+ Run Flat |  | Serie XL - ext.diam.79 mm | 542x542x261 | 1 | 120-245 | e1*2001/116*0230*.. | bar: Area 1
BMW | SERIES 5 | 560L 2003 KOMBI | 560L | 05/2004 | 03/2010 | 5x120 | 72,56 | 700 | 2000 | 20 | M12x1,50 | 17 | QUARANTA | 8x18 | 18,00 | 8,00 | W01856207G2 | 1 | S | 20100928 | 20101028 | 5x120 |  | 20 | 81710427 | XL | VST20A24 | B |  | TÜV |  |  | DK | YES | C0136 | NO TRAILER OPERATION | T | Teilegutachten (PB+VB) | 1 | No car modifications required | 235/40 R18----245/40 R18--- | AfterMarket OZ | MAX 680 KG | GRIGIO CORSA DIAMANTATO | Via Veneto | 8027529054446 | OZ | 13,40 | EH2+ Run Flat |  | Serie XL - ext.diam.79 mm | 570x570x280 | 1 | 120-245 | e1*2001/116*0230*.. | bar: Area 1
BMW | SERIES 5 | 560L 2003 KOMBI | 560L | 05/2004 | 03/2010 | 5x120 | 72,56 | 700 | 2000 | 20 | M12x1,50 | 17 | SARDEGNA | 8x18 | 18,00 | 8,00 | W0176320122 | 1 |  |  |  | 5x120 |  | 40 | 81610097 | XL | B47 | B | LB18 | TÜV |  |  | DK | YES | C0041 | ET20 WITH SPACER 20 MM | T | Teilegutachten (PB+VB) | 1 | No car modifications required | 235/40 R18----245/40 R18--- | AfterMarket OZ | MAX 815 KG | MATT GRAPHIT SILVER | All-Terrain | 8027529046618 | OZ | 15,40 |  |  | Serie XL - ext.diam.79 mm | 570x570x280 | 1 | 120-245 | e1*2001/116*0230*.. | Area 2: OUT
BMW | SERIES 5 | 560L 2003 KOMBI | 560L | 05/2004 | 03/2010 | 5x120 | 72,56 | 700 | 2000 | 20 | M12x1,50 | 17 | SUPERTURISMO LM | 8x18 | 18,00 | 8,00 | W0185420819 | 1 |  |  |  | 5x120 |  | 20 | 81710112 | XL | B1 | B |  | TÜV |  |  | DK | YES |  |  | T | Teilegutachten (PB+VB) | 1 | No car modifications required | 235/40 R18----245/40 R18--- | AfterMarket OZ | MAX 705 KG | MATT RACE SILVER + BLACK LETTERING | Racing | 8027529043525 | OZ | 12,29 | EH2+ Run Flat |  | Serie XL - ext.diam.79 mm | 570x570x280 | 1 | 120-245 | e1*2001/116*0230*.. | Area 2: OUT
BMW | SERIES 5 | 560L 2003 KOMBI | 560L | 05/2004 | 03/2010 | 5x120 | 72,56 | 700 | 2000 | 20 | M12x1,50 | 17 | SUPERTURISMO LM | 8x18 | 18,00 | 8,00 | W0185420846 | 1 |  |  |  | 5x120 |  | 20 | 81710112 | XL | B1 | B |  | TÜV |  |  | DK | YES |  |  | T | Teilegutachten (PB+VB) | 1 | No car modifications required | 235/40 R18----245/40 R18--- | AfterMarket OZ | MAX 705 KG | MATT GRAPHITE + SILVER LETTERING | Racing | 8027529043532 | OZ | 12,29 | EH2+ Run Flat |  | Serie XL - ext.diam.79 mm | 570x570x280 | 1 | 120-245 | e1*2001/116*0230*.. | bar: Area 1
BMW | SERIES 5 | 560L 2003 KOMBI | 560L | 05/2004 | 03/2010 | 5x120 | 72,56 | 700 | 2000 | 20 | M12x1,50 | 17 | VERSILIA | 8x18 | 18,00 | 8,00 | W01815201N6 | 1 |  |  |  | 5x120 |  | 40 | 81610097 | XL | B47 | B | LB18 | TÜV |  |  | DK | YES | C0041 | ET20 WITH SPACER 20 MM | T | Teilegutachten (PB+VB) | 1 | No car modifications required | 235/40 R18----245/40 R18--- | AfterMarket OZ | MAX 860 KG | MATT RACE SILVER | All-Terrain | 8027529052206 | OZ | 14,77 | EH2+ Run Flat |  | Serie XL - ext.diam.79 mm | 570x570x280 | 1 | 120-245 | e1*2001/116*0230*.. | bar: Area 1
BMW | SERIES 5 | 560L 2003 KOMBI | 560L | 05/2004 | 03/2010 | 5x120 | 72,56 | 700 | 2000 | 20 | M12x1,50 | 17 | VERSILIA | 8x18 | 18,00 | 8,00 | W0181520154 | 1 | S | 20080904 | 20081004 | 5x120 |  | 40 | 81610097 | XL | B47 | B | LB18 | TÜV |  |  | DK | YES | C0041 | ET20 WITH SPACER 20 MM | T | Teilegutachten (PB+VB) | 1 | No car modifications required | 235/40 R18----245/40 R18--- | AfterMarket OZ | MAX 860 KG | MATT BLACK + DIAMOND-CUT | All-Terrain | 8027529031171 | OZ | 14,80 | EH2+ Run Flat |  | Serie XL - ext.diam.79 mm | 570x570x280 | 1 | 120-245 | e1*2001/116*0230*.. | bar: Area 1
BMW | SERIES 5 | 560L 2003 KOMBI | 560L | 05/2004 | 03/2010 | 5x120 | 72,56 | 700 | 2000 | 20 | M12x1,50 | 17 | SUPERTURISMO GT | 8x19 | 19,00 | 8,00 | W0169020382 | 1 | S | 20041126 | 20041226 | 5x120 |  | 40 | 81610097 | XL | B47 | B | LB18 | TÜV |  |  | DK | YES | C0041 | ET20 WITH SPACER 20 MM | T | Teilegutachten (PB+VB) | 1 | No car modifications required | 245/35 R19---TCOMBI | AfterMarket OZ | MAX 705 KG | RACE SILVER + BLACK LETTERING | Racing | 8027529001204 | OZ | 13,52 |  |  | Serie XL - ext.diam.79 mm | 600x600x300 | 1 | 120-245 | e1*2001/116*0230*.. | Area 2: OUT
BMW | SERIES 5 | 560L 2003 KOMBI | 560L | 05/2004 | 03/2010 | 5x120 | 72,56 | 700 | 2000 | 20 | M12x1,50 | 17 | ULTRALEGGERA HLT | 8x19 | 19,00 | 8,00 | W01713205A53 | 1 | S | 20120424 | 20120524 | 5x120 |  | 35 | 81610097 | XL | B47 | B | LB18 | TÜV |  |  | DK | YES | C0317 | ET15 WITH SPAC.20MM-NO TRAILER OPERATION | T | Teilegutachten (PB+VB) | 1 | No car modifications required | 245/35 R19---TCOMBI | AfterMarket OZ | MAX 670 KG | MATT BLACK | I-Tech | 8027529074840 | OZ | 10,99 |  |  | Serie XL - ext.diam.79 mm | 592x592x274 | 1 | 120-245 | e1*2001/116*0230*.. | bar: Area 1
BMW | SERIES 5 | 560L 2003 KOMBI | 560L | 05/2004 | 03/2010 | 5x120 | 72,56 | 700 | 2000 | 20 | M12x1,50 | 17 | QUARANTA | 8½x19 | 19,00 | 8,50 | W01857206G2 | 1 |  |  |  | 5x120 |  | 13 | 81710427 | XL | VST20A24 | B |  | TÜV |  |  | DK | YES |  |  | T | Teilegutachten (PB+VB) | 1 | No car modifications required | 245/35 R19---TCOMBI-255/35 R19---TCOMBI | AfterMarket OZ | MAX 715 KG | GRIGIO CORSA DIAMANTATO | Via Veneto | 8027529052602 | OZ | 14,43 | EH2+ Run Flat |  | Serie XL - ext.diam.79 mm | 570x570x280 | 1 | 120-245 | e1*2001/116*0230*.. | bar: Area 1
BMW | SERIES 5 | 560L 2003 KOMBI | 560L | 05/2004 | 03/2010 | 5x120 | 72,56 | 700 | 2000 | 20 | M12x1,50 | 17 | SUPERTURISMO LM | 8½x19 | 19,00 | 8,50 | W0185220819 | 1 |  |  |  | 5x120 |  | 13 | 81710112 | XL | B1 | B | LB13 | TÜV |  |  | DK | YES |  |  | T | Teilegutachten (PB+VB) | 1 | No car modifications required | 245/35 R19---TCOMBI-255/35 R19---TCOMBI | AfterMarket OZ | MAX 715 KG | MATT RACE SILVER + BLACK LETTERING | Racing | 8027529043723 | OZ | 13,51 | EH2+ Run Flat |  | Serie XL - ext.diam.79 mm | 570x570x280 | 1 | 120-245 | e1*2001/116*0230*.. | bar: Area 1
BMW | SERIES 5 | 560L 2003 KOMBI | 560L | 05/2004 | 03/2010 | 5x120 | 72,56 | 700 | 2000 | 20 | M12x1,50 | 17 | SUPERTURISMO LM | 8½x19 | 19,00 | 8,50 | W0185220846 | 1 |  |  |  | 5x120 |  | 13 | 81710112 | XL | B1 | B | LB13 | TÜV |  |  | DK | YES |  |  | T | Teilegutachten (PB+VB) | 1 | No car modifications required | 245/35 R19---TCOMBI-255/35 R19---TCOMBI | AfterMarket OZ | MAX 715 KG | MATT GRAPHITE + SILVER LETTERING | Racing | 8027529043730 | OZ | 13,51 | EH2+ Run Flat |  | Serie XL - ext.diam.79 mm | 570x570x280 | 1 | 120-245 | e1*2001/116*0230*.. | bar: Area 1
BMW | SERIES 5 | 560L 2003 KOMBI | 560L | 05/2004 | 03/2010 | 5x120 | 72,56 | 700 | 2000 | 20 | M12x1,50 | 17 | ULTRALEGGERA HLT | 8½x19 | 19,00 | 8,50 | W01803200N6 | 3 | S | 20110912 | 20111012 | 5x120 |  | 34 | 81610097 | XL | B47 | B | LB18 | TÜV |  |  | DK | YES | C0531 | ET14 WITH SPAC.20MM-NO TRAILER OPERATION | T | Teilegutachten (PB+VB) | 1 | No car modifications required | 245/35 R19---TCOMBI-255/35 R19---TCOMBI | AfterMarket OZ | MAX 715 KG | MATT RACE SILVER | I-Tech | 8027529067828 | OZ | 12,12 |  |  | Serie XL - ext.diam.79 mm | 592x592x286 | 1 | 120-245 | e1*2001/116*0230*.. | bar: Area 1
BMW | SERIES 5 | 560L 2003 KOMBI | 560L | 05/2004 | 03/2010 | 5x120 | 72,56 | 700 | 2000 | 20 | M12x1,50 | 17 | ULTRALEGGERA HLT | 8½x19 | 19,00 | 8,50 | W01803200P3 | 3 | S | 20121203 | 20130102 | 5x120 |  | 34 | 81610097 | XL | B47 | B | LB18 | TÜV |  |  | DK | YES | C0531 | ET14 WITH SPAC.20MM-NO TRAILER OPERATION | T | Teilegutachten (PB+VB) | 1 | No car modifications required | 245/35 R19---TCOMBI-255/35 R19---TCOMBI | AfterMarket OZ | MAX 715 KG | ACID GREEN | I-Tech | 8027529083866 | OZ | 12,13 |  |  | Serie XL - ext.diam.79 mm | 592x592x286 | 1 | 120-245 | e1*2001/116*0230*.. | bar: Area 1
BMW | SERIES 5 | 560L 2003 KOMBI | 560L | 05/2004 | 03/2010 | 5x120 | 72,56 | 700 | 2000 | 20 | M12x1,50 | 17 | ULTRALEGGERA HLT | 8½x19 | 19,00 | 8,50 | W0180320022 | 3 | S | 20110912 | 20111012 | 5x120 |  | 34 | 81610097 | XL | B47 | B | LB18 | TÜV |  |  | DK | YES | C0531 | ET14 WITH SPAC.20MM-NO TRAILER OPERATION | T | Teilegutachten (PB+VB) | 1 | No car modifications required | 245/35 R19---TCOMBI-255/35 R19---TCOMBI | AfterMarket OZ | MAX 715 KG | MATT GRAPHIT SILVER | I-Tech | 8027529067811 | OZ | 12,12 |  |  | Serie XL - ext.diam.79 mm | 592x592x286 | 1 | 120-245 | e1*2001/116*0230*.. | bar: Area 1
BMW | SERIES 5 | 560L 2003 KOMBI | 560L | 05/2004 | 03/2010 | 5x120 | 72,56 | 700 | 2000 | 20 | M12x1,50 | 17 | ULTRALEGGERA HLT | 8½x19 | 19,00 | 8,50 | W0180320030 | 3 | S | 20110912 | 20111012 | 5x120 |  | 34 | 81610097 | XL | B47 | B | LB18 | TÜV |  |  | DK | YES | C0531 | ET14 WITH SPAC.20MM-NO TRAILER OPERATION | T | Teilegutachten (PB+VB) | 1 | No car modifications required | 245/35 R19---TCOMBI-255/35 R19---TCOMBI | AfterMarket OZ | MAX 715 KG | WHITE | I-Tech | 8027529067774 | OZ | 12,12 |  |  | Serie XL - ext.diam.79 mm | 592x592x286 | 1 | 120-245 | e1*2001/116*0230*.. | bar: Area 1
BMW | SERIES 5 | 560L 2003 KOMBI | 560L | 05/2004 | 03/2010 | 5x120 | 72,56 | 700 | 2000 | 20 | M12x1,50 | 17 | ULTRALEGGERA HLT | 8½x19 | 19,00 | 8,50 | W0180320053 | 3 | S | 20071026 | 20071125 | 5x120 |  | 34 | 81610097 | XL | B47 | B | LB18 | TÜV |  |  | DK | YES | C0531 | ET14 WITH SPAC.20MM-NO TRAILER OPERATION | T | Teilegutachten (PB+VB) | 1 | No car modifications required | 245/35 R19---TCOMBI-255/35 R19---TCOMBI | AfterMarket OZ | MAX 715 KG | MATT BLACK | I-Tech | 8027529006315 | OZ | 12,12 |  |  | Serie XL - ext.diam.79 mm | 600x600x300 | 1 | 120-245 | e1*2001/116*0230*.. | bar: Area 1
BMW | SERIES 5 | 560L 2003 KOMBI | 560L | 05/2004 | 03/2010 | 5x120 | 72,56 | 700 | 2000 | 20 | M12x1,50 | 17 | ULTRALEGGERA HLT | 8½x19 | 19,00 | 8,50 | W0180320071 | 3 | S | 20110912 | 20111012 | 5x120 |  | 34 | 81610097 | XL | B47 | B | LB18 | TÜV |  |  | DK | YES | C0531 | ET14 WITH SPAC.20MM-NO TRAILER OPERATION | T | Teilegutachten (PB+VB) | 1 | No car modifications required | 245/35 R19---TCOMBI-255/35 R19---TCOMBI | AfterMarket OZ | MAX 715 KG | ORANGE | I-Tech | 8027529067798 | OZ | 12,12 |  |  | Serie XL - ext.diam.79 mm | 592x592x286 | 1 | 120-245 | e1*2001/116*0230*.. | bar: Area 1
BMW | SERIES 5 | 560L 2003 KOMBI | 560L | 05/2004 | 03/2010 | 5x120 | 72,56 | 700 | 2000 | 20 | M12x1,50 | 17 | ULTRALEGGERA HLT | 8½x19 | 19,00 | 8,50 | W0180320076 | 3 | S | 20110912 | 20111012 | 5x120 |  | 34 | 81610097 | XL | B47 | B | LB18 | TÜV |  |  | DK | YES | C0531 | ET14 WITH SPAC.20MM-NO TRAILER OPERATION | T | Teilegutachten (PB+VB) | 1 | No car modifications required | 245/35 R19---TCOMBI-255/35 R19---TCOMBI | AfterMarket OZ | MAX 715 KG | RACE GOLD | I-Tech | 8027529067804 | OZ | 12,12 |  |  | Serie XL - ext.diam.79 mm | 592x592x286 | 1 | 120-245 | e1*2001/116*0230*.. | bar: Area 1
BMW | SERIES 5 | 560L 2003 KOMBI | 560L | 05/2004 | 03/2010 | 5x120 | 72,56 | 700 | 2000 | 20 | M12x1,50 | 17 | ULTRALEGGERA HLT | 8½x19 | 19,00 | 8,50 | W0180320084 | 3 | S | 20110912 | 20111012 | 5x120 |  | 34 | 81610097 | XL | B47 | B | LB18 | TÜV |  |  | DK | YES | C0531 | ET14 WITH SPAC.20MM-NO TRAILER OPERATION | T | Teilegutachten (PB+VB) | 1 | No car modifications required | 245/35 R19---TCOMBI-255/35 R19---TCOMBI | AfterMarket OZ | MAX 715 KG | RED | I-Tech | 8027529067781 | OZ | 12,12 |  |  | Serie XL - ext.diam.79 mm | 592x592x286 | 1 | 120-245 | e1*2001/116*0230*.. | bar: Area 1
BMW | SERIES 5 | 560L 2003 KOMBI | 560L | 05/2004 | 03/2010 | 5x120 | 72,56 | 700 | 2000 | 20 | M12x1,50 | 17 | ULTRALEGGERA HLT | 8½x19 | 19,00 | 8,50 | W01803201N6 | 3 | S | 20110912 | 20111012 | 5x120 |  | 40 | 81610097 | XL | B47 | B | LB18 | TÜV |  |  | DK | YES | C0319 | E020 WITH SPACER 20 MM - NO TRAILER OPERATION | T | Teilegutachten (PB+VB) | 1 | No car modifications required | 245/35 R19---TCOMBI-255/35 R19---TCOMBI | AfterMarket OZ | MAX 715 KG | MATT RACE SILVER | I-Tech | 8027529067880 | OZ | 11,92 |  |  | Serie XL - ext.diam.79 mm | 592x592x286 | 1 | 120-245 | e1*2001/116*0230*.. | bar: Area 1
BMW | SERIES 5 | 560L 2003 KOMBI | 560L | 05/2004 | 03/2010 | 5x120 | 72,56 | 700 | 2000 | 20 | M12x1,50 | 17 | ULTRALEGGERA HLT | 8½x19 | 19,00 | 8,50 | W01803201P3 | 3 | S | 20121203 | 20130102 | 5x120 |  | 40 | 81610097 | XL | B47 | B | LB18 | TÜV |  |  | DK | YES | C0319 | E020 WITH SPACER 20 MM - NO TRAILER OPERATION | T | Teilegutachten (PB+VB) | 1 | No car modifications required | 245/35 R19---TCOMBI-255/35 R19---TCOMBI | AfterMarket OZ | MAX 715 KG | ACID GREEN | I-Tech | 8027529083873 | OZ | 11,92 |  |  | Serie XL - ext.diam.79 mm | 592x592x286 | 1 | 120-245 | e1*2001/116*0230*.. | bar: Area 1
BMW | SERIES 5 | 560L 2003 KOMBI | 560L | 05/2004 | 03/2010 | 5x120 | 72,56 | 700 | 2000 | 20 | M12x1,50 | 17 | ULTRALEGGERA HLT | 8½x19 | 19,00 | 8,50 | W0180320122 | 3 | S | 20110912 | 20111012 | 5x120 |  | 40 | 81610097 | XL | B47 | B | LB18 | TÜV |  |  | DK | YES | C0319 | E020 WITH SPACER 20 MM - NO TRAILER OPERATION | T | Teilegutachten (PB+VB) | 1 | No car modifications required | 245/35 R19---TCOMBI-255/35 R19---TCOMBI | AfterMarket OZ | MAX 715 KG | MATT GRAPHIT SILVER | I-Tech | 8027529067873 | OZ | 11,92 |  |  | Serie XL - ext.diam.79 mm | 592x592x286 | 1 | 120-245 | e1*2001/116*0230*.. | bar: Area 1
BMW | SERIES 5 | 560L 2003 KOMBI | 560L | 05/2004 | 03/2010 | 5x120 | 72,56 | 700 | 2000 | 20 | M12x1,50 | 17 | ULTRALEGGERA HLT | 8½x19 | 19,00 | 8,50 | W0180320130 | 3 | S | 20110912 | 20111012 | 5x120 |  | 40 | 81610097 | XL | B47 | B | LB18 | TÜV |  |  | DK | YES | C0319 | E020 WITH SPACER 20 MM - NO TRAILER OPERATION | T | Teilegutachten (PB+VB) | 1 | No car modifications required | 245/35 R19---TCOMBI-255/35 R19---TCOMBI | AfterMarket OZ | MAX 715 KG | WHITE | I-Tech | 8027529067835 | OZ | 11,92 |  |  | Serie XL - ext.diam.79 mm | 592x592x286 | 1 | 120-245 | e1*2001/116*0230*.. | bar: Area 1
BMW | SERIES 5 | 560L 2003 KOMBI | 560L | 05/2004 | 03/2010 | 5x120 | 72,56 | 700 | 2000 | 20 | M12x1,50 | 17 | ULTRALEGGERA HLT | 8½x19 | 19,00 | 8,50 | W0180320153 | 3 | S | 20071207 | 20080106 | 5x120 |  | 40 | 81610097 | XL | B47 | B | LB18 | TÜV |  |  | DK | YES | C0319 | E020 WITH SPACER 20 MM - NO TRAILER OPERATION | T | Teilegutachten (PB+VB) | 1 | No car modifications required | 245/35 R19---TCOMBI-255/35 R19---TCOMBI | AfterMarket OZ | MAX 715 KG | MATT BLACK | I-Tech | 8027529006339 | OZ | 11,92 |  |  | Serie XL - ext.diam.79 mm | 600x600x300 | 1 | 120-245 | e1*2001/116*0230*.. | bar: Area 1
BMW | SERIES 5 | 560L 2003 KOMBI | 560L | 05/2004 | 03/2010 | 5x120 | 72,56 | 700 | 2000 | 20 | M12x1,50 | 17 | ULTRALEGGERA HLT | 8½x19 | 19,00 | 8,50 | W0180320171 | 3 | S | 20110912 | 20111012 | 5x120 |  | 40 | 81610097 | XL | B47 | B | LB18 | TÜV |  |  | DK | YES | C0319 | E020 WITH SPACER 20 MM - NO TRAILER OPERATION | T | Teilegutachten (PB+VB) | 1 | No car modifications required | 245/35 R19---TCOMBI-255/35 R19---TCOMBI | AfterMarket OZ | MAX 715 KG | ORANGE | I-Tech | 8027529067859 | OZ | 11,92 |  |  | Serie XL - ext.diam.79 mm | 592x592x286 | 1 | 120-245 | e1*2001/116*0230*.. | bar: Area 1
BMW | SERIES 5 | 560L 2003 KOMBI | 560L | 05/2004 | 03/2010 | 5x120 | 72,56 | 700 | 2000 | 20 | M12x1,50 | 17 | ULTRALEGGERA HLT | 8½x19 | 19,00 | 8,50 | W0180320176 | 3 | S | 20110912 | 20111012 | 5x120 |  | 40 | 81610097 | XL | B47 | B | LB18 | TÜV |  |  | DK | YES | C0319 | E020 WITH SPACER 20 MM - NO TRAILER OPERATION | T | Teilegutachten (PB+VB) | 1 | No car modifications required | 245/35 R19---TCOMBI-255/35 R19---TCOMBI | AfterMarket OZ | MAX 715 KG | RACE GOLD | I-Tech | 8027529067866 | OZ | 11,92 |  |  | Serie XL - ext.diam.79 mm | 592x592x286 | 1 | 120-245 | e1*2001/116*0230*.. | bar: Area 1
BMW | SERIES 5 | 560L 2003 KOMBI | 560L | 05/2004 | 03/2010 | 5x120 | 72,56 | 700 | 2000 | 20 | M12x1,50 | 17 | ULTRALEGGERA HLT | 8½x19 | 19,00 | 8,50 | W0180320184 | 3 | S | 20110912 | 20111012 | 5x120 |  | 40 | 81610097 | XL | B47 | B | LB18 | TÜV |  |  | DK | YES | C0319 | E020 WITH SPACER 20 MM - NO TRAILER OPERATION | T | Teilegutachten (PB+VB) | 1 | No car modifications required | 245/35 R19---TCOMBI-255/35 R19---TCOMBI | AfterMarket OZ | MAX 715 KG | RED | I-Tech | 8027529067842 | OZ | 11,92 |  |  | Serie XL - ext.diam.79 mm | 592x592x286 | 1 | 120-245 | e1*2001/116*0230*.. | bar: Area 1
BMW | SERIES 5 | 560L 2003 KOMBI | 560L | 05/2004 | 03/2010 | 5x120 | 72,56 | 700 | 2000 | 20 | M12x1,50 | 17 | ULTRALEGGERA HLT | 9x19 | 19,00 | 9,00 | W01804200N6 | 3 | S | 20110912 | 20111012 | 5x120 |  | 40 | 81610025 | XL | B47 | B | LB18 | TÜV |  |  | DK | YES | C0534 | REAR-ET14 WITH SPACER 20 MM-NO TRAILER OPERATION | S | Strongness Certificate (PB) | 1 | No car modifications required | 245/35 R19---TCOMBI-275/30 R19-R--TCOMBI | AfterMarket OZ | MAX 660 KG | MATT RACE SILVER | I-Tech | 8027529068924 | OZ | 10,37 |  |  | Serie XL - ext.diam.79 mm | 592x592x312 | 1 | 120-245 | e1*2001/116*0230*.. | bar: Area 1
BMW | SERIES 5 | 560L 2003 KOMBI | 560L | 05/2004 | 03/2010 | 5x120 | 72,56 | 700 | 2000 | 20 | M12x1,50 | 17 | ULTRALEGGERA HLT | 9x19 | 19,00 | 9,00 | W01804200P3 | 3 | S | 20121203 | 20130102 | 5x120 |  | 40 | 81610025 | XL | B47 | B | LB18 | TÜV |  |  | DK | YES | C0534 | REAR-ET14 WITH SPACER 20 MM-NO TRAILER OPERATION | S | Strongness Certificate (PB) | 1 | No car modifications required | 245/35 R19---TCOMBI-275/30 R19-R--TCOMBI | AfterMarket OZ | MAX 660 KG | ACID GREEN | I-Tech | 8027529084061 | OZ | 10,37 |  |  | Serie XL - ext.diam.79 mm | 592x592x312 | 1 | 120-245 | e1*2001/116*0230*.. | bar: Area 1
BMW | SERIES 5 | 560L 2003 KOMBI | 560L | 05/2004 | 03/2010 | 5x120 | 72,56 | 700 | 2000 | 20 | M12x1,50 | 17 | ULTRALEGGERA HLT | 9x19 | 19,00 | 9,00 | W0180420022 | 3 | S | 20110912 | 20111012 | 5x120 |  | 40 | 81610025 | XL | B47 | B | LB18 | TÜV |  |  | DK | YES | C0534 | REAR-ET14 WITH SPACER 20 MM-NO TRAILER OPERATION | S | Strongness Certificate (PB) | 1 | No car modifications required | 245/35 R19---TCOMBI-275/30 R19-R--TCOMBI | AfterMarket OZ | MAX 660 KG | MATT GRAPHIT SILVER | I-Tech | 8027529068917 | OZ | 10,37 |  |  | Serie XL - ext.diam.79 mm | 592x592x312 | 1 | 120-245 | e1*2001/116*0230*.. | bar: Area 1
BMW | SERIES 5 | 560L 2003 KOMBI | 560L | 05/2004 | 03/2010 | 5x120 | 72,56 | 700 | 2000 | 20 | M12x1,50 | 17 | ULTRALEGGERA HLT | 9x19 | 19,00 | 9,00 | W0180420030 | 3 | S | 20110912 | 20111012 | 5x120 |  | 40 | 81610025 | XL | B47 | B | LB18 | TÜV |  |  | DK | YES | C0534 | REAR-ET14 WITH SPACER 20 MM-NO TRAILER OPERATION | S | Strongness Certificate (PB) | 1 | No car modifications required | 245/35 R19---TCOMBI-275/30 R19-R--TCOMBI | AfterMarket OZ | MAX 660 KG | WHITE | I-Tech | 8027529068870 | OZ | 10,37 |  |  | Serie XL - ext.diam.79 mm | 592x592x312 | 1 | 120-245 | e1*2001/116*0230*.. | bar: Area 1
BMW | SERIES 5 | 560L 2003 KOMBI | 560L | 05/2004 | 03/2010 | 5x120 | 72,56 | 700 | 2000 | 20 | M12x1,50 | 17 | ULTRALEGGERA HLT | 9x19 | 19,00 | 9,00 | W0180420053 | 3 | S | 20071207 | 20080106 | 5x120 |  | 40 | 81610025 | XL | B47 | B | LB18 | TÜV |  |  | DK | YES | C0534 | REAR-ET14 WITH SPACER 20 MM-NO TRAILER OPERATION | S | Strongness Certificate (PB) | 1 | No car modifications required | 245/35 R19---TCOMBI-275/30 R19-R--TCOMBI | AfterMarket OZ | MAX 660 KG | MATT BLACK | I-Tech | 8027529006421 | OZ | 10,37 |  |  | Serie XL - ext.diam.79 mm | 600x600x360 | 1 | 120-245 | e1*2001/116*0230*.. | bar: Area 1
BMW | SERIES 5 | 560L 2003 KOMBI | 560L | 05/2004 | 03/2010 | 5x120 | 72,56 | 700 | 2000 | 20 | M12x1,50 | 17 | ULTRALEGGERA HLT | 9x19 | 19,00 | 9,00 | W0180420071 | 3 | S | 20110912 | 20111012 | 5x120 |  | 40 | 81610025 | XL | B47 | B | LB18 | TÜV |  |  | DK | YES | C0534 | REAR-ET14 WITH SPACER 20 MM-NO TRAILER OPERATION | S | Strongness Certificate (PB) | 1 | No car modifications required | 245/35 R19---TCOMBI-275/30 R19-R--TCOMBI | AfterMarket OZ | MAX 660 KG | ORANGE | I-Tech | 8027529068894 | OZ | 10,37 |  |  | Serie XL - ext.diam.79 mm | 592x592x312 | 1 | 120-245 | e1*2001/116*0230*.. | bar: Area 1
BMW | SERIES 5 | 560L 2003 KOMBI | 560L | 05/2004 | 03/2010 | 5x120 | 72,56 | 700 | 2000 | 20 | M12x1,50 | 17 | ULTRALEGGERA HLT | 9x19 | 19,00 | 9,00 | W0180420076 | 3 | S | 20110912 | 20111012 | 5x120 |  | 40 | 81610025 | XL | B47 | B | LB18 | TÜV |  |  | DK | YES | C0534 | REAR-ET14 WITH SPACER 20 MM-NO TRAILER OPERATION | S | Strongness Certificate (PB) | 1 | No car modifications required | 245/35 R19---TCOMBI-275/30 R19-R--TCOMBI | AfterMarket OZ | MAX 660 KG | RACE GOLD | I-Tech | 8027529068900 | OZ | 10,37 |  |  | Serie XL - ext.diam.79 mm | 592x592x312 | 1 | 120-245 | e1*2001/116*0230*.. | bar: Area 1
BMW | SERIES 5 | 560L 2003 KOMBI | 560L | 05/2004 | 03/2010 | 5x120 | 72,56 | 700 | 2000 | 20 | M12x1,50 | 17 | ULTRALEGGERA HLT | 9x19 | 19,00 | 9,00 | W0180420084 | 3 | S | 20110912 | 20111012 | 5x120 |  | 40 | 81610025 | XL | B47 | B | LB18 | TÜV |  |  | DK | YES | C0534 | REAR-ET14 WITH SPACER 20 MM-NO TRAILER OPERATION | S | Strongness Certificate (PB) | 1 | No car modifications required | 245/35 R19---TCOMBI-275/30 R19-R--TCOMBI | AfterMarket OZ | MAX 660 KG | RED | I-Tech | 8027529068887 | OZ | 10,37 |  |  | Serie XL - ext.diam.79 mm | 592x592x312 | 1 | 120-245 | e1*2001/116*0230*.. | bar: Area 1
BMW | SERIES 5 | 560L 2003 KOMBI | 560L | 05/2004 | 03/2010 | 5x120 | 72,56 | 700 | 2000 | 20 | M12x1,50 | 17 | EGO | 9½x19 | 19,00 | 9,50 | W8505420554 | 1 | S | 20110726 | 20110825 | 5x120 |  | 18 | 81710427 | XL | VST20A24 | B |  | TÜV |  |  | DK | YES | C0270 | REAR | T | Teilegutachten (PB+VB) | 2 | Mods can be necessary to car | 245/35 R19---TCOMBI-255/35 R19---TCOMBI-275/30 R19-R--TCOMBI | AfterMarket OZ | MAX 735 KG | MATT BLACK + DIAMOND-CUT | X-Line | 8027529065985 | OZ | 14,31 | EH2+ Run Flat |  | Serie XL - ext.diam.79 mm | 593x593x313 | 1 | 120-245 | e1*2001/116*0230*.. | bar: Area 1
BMW | SERIES 5 | 560L 2003 KOMBI | 560L | 05/2004 | 03/2010 | 5x120 | 72,56 | 700 | 2000 | 20 | M12x1,50 | 17 | QUARANTA | 9½x19 | 19,00 | 9,50 | W01858203G2 | 1 |  |  |  | 5x120 |  | 18 | 81710427 | XL | VST20A24 | B |  | TÜV |  |  | DK | YES | C0270 | REAR | T | Teilegutachten (PB+VB) | 2 | Mods can be necessary to car | 245/35 R19---TCOMBI-255/35 R19---TCOMBI-275/30 R19-R--TCOMBI | AfterMarket OZ | MAX 735 KG | GRIGIO CORSA DIAMANTATO | Via Veneto | 8027529052671 | OZ | 14,90 | EH2+ Run Flat |  | Serie XL - ext.diam.79 mm | 570x570x280 | 1 | 120-245 | e1*2001/116*0230*.. | bar: Area 1
BMW | SERIES 5 | 560L 2003 KOMBI | 560L | 05/2004 | 03/2010 | 5x120 | 72,56 | 700 | 2000 | 20 | M12x1,50 | 17 | SUPERTURISMO LM | 9½x19 | 19,00 | 9,50 | W0185320519 | 1 |  |  |  | 5x120 |  | 18 | 81710112 | XL | B1 | B | LB13 | TÜV |  |  | DK | YES | C0270 | REAR | T | Teilegutachten (PB+VB) | 2 | Mods can be necessary to car | 245/35 R19---TCOMBI-255/35 R19---TCOMBI-275/30 R19-R--TCOMBI | AfterMarket OZ | MAX 715 KG | MATT RACE SILVER + BLACK LETTERING | Racing | 8027529043822 | OZ | 13,50 | EH2+ Run Flat |  | Serie XL - ext.diam.79 mm | 570x570x280 | 1 | 120-245 | e1*2001/116*0230*.. | bar: Area 1
BMW | SERIES 5 | 560L 2003 KOMBI | 560L | 05/2004 | 03/2010 | 5x120 | 72,56 | 700 | 2000 | 20 | M12x1,50 | 17 | SUPERTURISMO LM | 9½x19 | 19,00 | 9,50 | W0185320546 | 1 |  |  |  | 5x120 |  | 18 | 81710112 | XL | B1 | B | LB13 | TÜV |  |  | DK | YES | C0270 | REAR | T | Teilegutachten (PB+VB) | 2 | Mods can be necessary to car | 245/35 R19---TCOMBI-255/35 R19---TCOMBI-275/30 R19-R--TCOMBI | AfterMarket OZ | MAX 715 KG | MATT GRAPHITE + SILVER LETTERING | Racing | 8027529043877 | OZ | 13,50 | EH2+ Run Flat |  | Serie XL - ext.diam.79 mm | 570x570x280 | 1 | 120-245 | e1*2001/116*0230*.. | bar: Area 1
BMW | SERIES 5 | 560L 2003 KOMBI | 560L | 05/2004 | 03/2010 | 5x120 | 72,56 | 700 | 2000 | 20 | M12x1,50 | 17 | ULTRALEGGERA HLT | 10x19 | 19,00 | 10,00 | W01805201N6 | 3 | S | 20110912 | 20111012 | 5x120 |  | 23 | 81710112 | XL | B1 | B |  | TÜV |  |  | DK | YES | C0270 | REAR | S | Strongness Certificate (PB) | 1 | No car modifications required | 255/35 R19----275/30 R19-R---285/30 R19-R---295/30 R19-R-- | AfterMarket OZ | MAX 690 KG | MATT RACE SILVER | I-Tech | 8027529066371 | OZ | 13,21 |  |  | Serie XL - ext.diam.79 mm | 592x592x350 | 1 | 120-245 | e1*2001/116*0230*.. | bar: Area 1
BMW | SERIES 5 | 560L 2003 KOMBI | 560L | 05/2004 | 03/2010 | 5x120 | 72,56 | 700 | 2000 | 20 | M12x1,50 | 17 | ULTRALEGGERA HLT | 10x19 | 19,00 | 10,00 | W01805201P3 | 3 | S | 20121203 | 20130102 | 5x120 |  | 23 | 81710112 | XL | B1 | B |  | TÜV |  |  | DK | YES | C0270 | REAR | S | Strongness Certificate (PB) | 1 | No car modifications required | 255/35 R19----275/30 R19-R---285/30 R19-R---295/30 R19-R-- | AfterMarket OZ | MAX 690 KG | ACID GREEN | I-Tech | 8027529083569 | OZ | 13,21 |  |  | Serie XL - ext.diam.79 mm | 592x592x350 | 1 | 120-245 | e1*2001/116*0230*.. | bar: Area 1
BMW | SERIES 5 | 560L 2003 KOMBI | 560L | 05/2004 | 03/2010 | 5x120 | 72,56 | 700 | 2000 | 20 | M12x1,50 | 17 | ULTRALEGGERA HLT | 10x19 | 19,00 | 10,00 | W0180520122 | 3 | S | 20110912 | 20111012 | 5x120 |  | 23 | 81710112 | XL | B1 | B |  | TÜV |  |  | DK | YES | C0270 | REAR | S | Strongness Certificate (PB) | 1 | No car modifications required | 255/35 R19----275/30 R19-R---285/30 R19-R---295/30 R19-R-- | AfterMarket OZ | MAX 690 KG | MATT GRAPHIT SILVER | I-Tech | 8027529066364 | OZ | 13,21 |  |  | Serie XL - ext.diam.79 mm | 592x592x350 | 1 | 120-245 | e1*2001/116*0230*.. | bar: Area 1
BMW | SERIES 5 | 560L 2003 KOMBI | 560L | 05/2004 | 03/2010 | 5x120 | 72,56 | 700 | 2000 | 20 | M12x1,50 | 17 | ULTRALEGGERA HLT | 10x19 | 19,00 | 10,00 | W0180520130 | 3 | S | 20110912 | 20111012 | 5x120 |  | 23 | 81710112 | XL | B1 | B |  | TÜV |  |  | DK | YES | C0270 | REAR | S | Strongness Certificate (PB) | 1 | No car modifications required | 255/35 R19----275/30 R19-R---285/30 R19-R---295/30 R19-R-- | AfterMarket OZ | MAX 690 KG | WHITE | I-Tech | 8027529066326 | OZ | 13,21 |  |  | Serie XL - ext.diam.79 mm | 592x592x350 | 1 | 120-245 | e1*2001/116*0230*.. | bar: Area 1
BMW | SERIES 5 | 560L 2003 KOMBI | 560L | 05/2004 | 03/2010 | 5x120 | 72,56 | 700 | 2000 | 20 | M12x1,50 | 17 | ULTRALEGGERA HLT | 10x19 | 19,00 | 10,00 | W0180520153 | 3 |  |  |  | 5x120 |  | 23 | 81710112 | XL | B1 | B |  | TÜV |  |  | DK | YES | C0270 | REAR | S | Strongness Certificate (PB) | 1 | No car modifications required | 255/35 R19----275/30 R19-R---285/30 R19-R---295/30 R19-R-- | AfterMarket OZ | MAX 690 KG | MATT BLACK | I-Tech | 8027529006568 | OZ | 13,21 |  |  | Serie XL - ext.diam.79 mm | 600x600x360 | 1 | 120-245 | e1*2001/116*0230*.. | bar: Area 1
BMW | SERIES 5 | 560L 2003 KOMBI | 560L | 05/2004 | 03/2010 | 5x120 | 72,56 | 700 | 2000 | 20 | M12x1,50 | 17 | ULTRALEGGERA HLT | 10x19 | 19,00 | 10,00 | W0180520171 | 3 | S | 20110912 | 20111012 | 5x120 |  | 23 | 81710112 | XL | B1 | B |  | TÜV |  |  | DK | YES | C0270 | REAR | S | Strongness Certificate (PB) | 1 | No car modifications required | 255/35 R19----275/30 R19-R---285/30 R19-R---295/30 R19-R-- | AfterMarket OZ | MAX 690 KG | ORANGE | I-Tech | 8027529066340 | OZ | 13,21 |  |  | Serie XL - ext.diam.79 mm | 592x592x350 | 1 | 120-245 | e1*2001/116*0230*.. | bar: Area 1
BMW | SERIES 5 | 560L 2003 KOMBI | 560L | 05/2004 | 03/2010 | 5x120 | 72,56 | 700 | 2000 | 20 | M12x1,50 | 17 | ULTRALEGGERA HLT | 10x19 | 19,00 | 10,00 | W0180520176 | 3 | S | 20110912 | 20111012 | 5x120 |  | 23 | 81710112 | XL | B1 | B |  | TÜV |  |  | DK | YES | C0270 | REAR | S | Strongness Certificate (PB) | 1 | No car modifications required | 255/35 R19----275/30 R19-R---285/30 R19-R---295/30 R19-R-- | AfterMarket OZ | MAX 690 KG | RACE GOLD | I-Tech | 8027529066357 | OZ | 13,21 |  |  | Serie XL - ext.diam.79 mm | 592x592x350 | 1 | 120-245 | e1*2001/116*0230*.. | bar: Area 1
BMW | SERIES 5 | 560L 2003 KOMBI | 560L | 05/2004 | 03/2010 | 5x120 | 72,56 | 700 | 2000 | 20 | M12x1,50 | 17 | ULTRALEGGERA HLT | 10x19 | 19,00 | 10,00 | W0180520184 | 3 | S | 20110912 | 20111012 | 5x120 |  | 23 | 81710112 | XL | B1 | B |  | TÜV |  |  | DK | YES | C0270 | REAR | S | Strongness Certificate (PB) | 1 | No car modifications required | 255/35 R19----275/30 R19-R---285/30 R19-R---295/30 R19-R-- | AfterMarket OZ | MAX 690 KG | RED | I-Tech | 8027529066333 | OZ | 13,21 |  |  | Serie XL - ext.diam.79 mm | 592x592x350 | 1 | 120-245 | e1*2001/116*0230*.. | bar: Area 1
BMW | SERIES 6 | 6 2004 | 663C | 02/2004 | 05/2011 | 5x120 | 72,56 | 635 | 2075 | 14 | M12x1,50 | 17 | ULTRALEGGERA HLT | 8x19 | 19,00 | 8,00 | W01713205A53 | 1 | S | 20120424 | 20120524 | 5x120 |  | 35 | 81610097 | XL | B47 | B | LB18 | TÜV |  |  | DK | YES | C0026 | ET15 WITH SPACER 20 MM | T | Teilegutachten (PB+VB) | 1 | No car modifications required | 245/40 R19--- | AfterMarket OZ | MAX 670 KG | MATT BLACK | I-Tech | 8027529074840 | OZ | 10,99 |  |  | Serie XL - ext.diam.79 mm | 592x592x274 | 1 | 245 | e1*2001/116*0253*.. | bar: Area 1
BMW | SERIES 6 | 6 2004 | 663C | 02/2004 | 05/2011 | 5x120 | 72,56 | 635 | 2075 | 14 | M12x1,50 | 17 | QUARANTA | 8½x19 | 19,00 | 8,50 | W01857206G2 | 1 |  |  |  | 5x120 |  | 13 | 81710427 | XL | VST20A24 | B |  | TÜV |  |  | DK | YES | C0067 | FRONT | T | Teilegutachten (PB+VB) | 1 | No car modifications required | 245/40 R19---TCOMBI-255/40 R19---TCOMBI | AfterMarket OZ | MAX 715 KG | GRIGIO CORSA DIAMANTATO | Via Veneto | 8027529052602 | OZ | 14,43 | EH2+ Run Flat |  | Serie XL - ext.diam.79 mm | 570x570x280 | 1 | 245 | e1*2001/116*0253*.. | bar: Area 1
BMW | SERIES 6 | 6 2004 | 663C | 02/2004 | 05/2011 | 5x120 | 72,56 | 635 | 2075 | 14 | M12x1,50 | 17 | SUPERTURISMO LM | 8½x19 | 19,00 | 8,50 | W0185220819 | 1 |  |  |  | 5x120 |  | 13 | 81710112 | XL | B1 | B | LB13 | TÜV |  |  | DK | YES |  |  | T | Teilegutachten (PB+VB) | 1 | No car modifications required | 245/40 R19---TCOMBI-255/40 R19---TCOMBI | AfterMarket OZ | MAX 715 KG | MATT RACE SILVER + BLACK LETTERING | Racing | 8027529043723 | OZ | 13,51 | EH2+ Run Flat |  | Serie XL - ext.diam.79 mm | 570x570x280 | 1 | 245 | e1*2001/116*0253*.. | bar: Area 1
BMW | SERIES 6 | 6 2004 | 663C | 02/2004 | 05/2011 | 5x120 | 72,56 | 635 | 2075 | 14 | M12x1,50 | 17 | SUPERTURISMO LM | 8½x19 | 19,00 | 8,50 | W0185220846 | 1 |  |  |  | 5x120 |  | 13 | 81710112 | XL | B1 | B | LB13 | TÜV |  |  | DK | YES |  |  | T | Teilegutachten (PB+VB) | 1 | No car modifications required | 245/40 R19---TCOMBI-255/40 R19---TCOMBI | AfterMarket OZ | MAX 715 KG | MATT GRAPHITE + SILVER LETTERING | Racing | 8027529043730 | OZ | 13,51 | EH2+ Run Flat |  | Serie XL - ext.diam.79 mm | 570x570x280 | 1 | 245 | e1*2001/116*0253*.. | bar: Area 1
BMW | SERIES 6 | 6 2004 | 663C | 02/2004 | 05/2011 | 5x120 | 72,56 | 635 | 2075 | 14 | M12x1,50 | 17 | ULTRALEGGERA HLT | 8½x19 | 19,00 | 8,50 | W01803200N6 | 3 | S | 20110912 | 20111012 | 5x120 |  | 34 | 81610097 | XL | B47 | B | LB18 | TÜV |  |  | DK | YES | C0469 | ET14 WITH SPACER 20 MM | T | Teilegutachten (PB+VB) | 1 | No car modifications required | 245/40 R19---TCOMBI-255/40 R19---TCOMBI | AfterMarket OZ | MAX 715 KG | MATT RACE SILVER | I-Tech | 8027529067828 | OZ | 12,12 |  |  | Serie XL - ext.diam.79 mm | 592x592x286 | 1 | 245 | e1*2001/116*0253*.. | bar: Area 1
BMW | SERIES 6 | 6 2004 | 663C | 02/2004 | 05/2011 | 5x120 | 72,56 | 635 | 2075 | 14 | M12x1,50 | 17 | ULTRALEGGERA HLT | 8½x19 | 19,00 | 8,50 | W01803200P3 | 3 | S | 20121203 | 20130102 | 5x120 |  | 34 | 81610097 | XL | B47 | B | LB18 | TÜV |  |  | DK | YES | C0469 | ET14 WITH SPACER 20 MM | T | Teilegutachten (PB+VB) | 1 | No car modifications required | 245/40 R19---TCOMBI-255/40 R19---TCOMBI | AfterMarket OZ | MAX 715 KG | ACID GREEN | I-Tech | 8027529083866 | OZ | 12,13 |  |  | Serie XL - ext.diam.79 mm | 592x592x286 | 1 | 245 | e1*2001/116*0253*.. | bar: Area 1
BMW | SERIES 6 | 6 2004 | 663C | 02/2004 | 05/2011 | 5x120 | 72,56 | 635 | 2075 | 14 | M12x1,50 | 17 | ULTRALEGGERA HLT | 8½x19 | 19,00 | 8,50 | W0180320022 | 3 | S | 20110912 | 20111012 | 5x120 |  | 34 | 81610097 | XL | B47 | B | LB18 | TÜV |  |  | DK | YES | C0469 | ET14 WITH SPACER 20 MM | T | Teilegutachten (PB+VB) | 1 | No car modifications required | 245/40 R19---TCOMBI-255/40 R19---TCOMBI | AfterMarket OZ | MAX 715 KG | MATT GRAPHIT SILVER | I-Tech | 8027529067811 | OZ | 12,12 |  |  | Serie XL - ext.diam.79 mm | 592x592x286 | 1 | 245 | e1*2001/116*0253*.. | bar: Area 1
BMW | SERIES 6 | 6 2004 | 663C | 02/2004 | 05/2011 | 5x120 | 72,56 | 635 | 2075 | 14 | M12x1,50 | 17 | ULTRALEGGERA HLT | 8½x19 | 19,00 | 8,50 | W0180320030 | 3 | S | 20110912 | 20111012 | 5x120 |  | 34 | 81610097 | XL | B47 | B | LB18 | TÜV |  |  | DK | YES | C0469 | ET14 WITH SPACER 20 MM | T | Teilegutachten (PB+VB) | 1 | No car modifications required | 245/40 R19---TCOMBI-255/40 R19---TCOMBI | AfterMarket OZ | MAX 715 KG | WHITE | I-Tech | 8027529067774 | OZ | 12,12 |  |  | Serie XL - ext.diam.79 mm | 592x592x286 | 1 | 245 | e1*2001/116*0253*.. | bar: Area 1
BMW | SERIES 6 | 6 2004 | 663C | 02/2004 | 05/2011 | 5x120 | 72,56 | 635 | 2075 | 14 | M12x1,50 | 17 | ULTRALEGGERA HLT | 8½x19 | 19,00 | 8,50 | W0180320053 | 3 | S | 20071026 | 20071125 | 5x120 |  | 34 | 81610097 | XL | B47 | B | LB18 | TÜV |  |  | DK | YES | C0469 | ET14 WITH SPACER 20 MM | T | Teilegutachten (PB+VB) | 1 | No car modifications required | 245/40 R19---TCOMBI-255/40 R19---TCOMBI | AfterMarket OZ | MAX 715 KG | MATT BLACK | I-Tech | 8027529006315 | OZ | 12,12 |  |  | Serie XL - ext.diam.79 mm | 600x600x300 | 1 | 245 | e1*2001/116*0253*.. | bar: Area 1
BMW | SERIES 6 | 6 2004 | 663C | 02/2004 | 05/2011 | 5x120 | 72,56 | 635 | 2075 | 14 | M12x1,50 | 17 | ULTRALEGGERA HLT | 8½x19 | 19,00 | 8,50 | W0180320071 | 3 | S | 20110912 | 20111012 | 5x120 |  | 34 | 81610097 | XL | B47 | B | LB18 | TÜV |  |  | DK | YES | C0469 | ET14 WITH SPACER 20 MM | T | Teilegutachten (PB+VB) | 1 | No car modifications required | 245/40 R19---TCOMBI-255/40 R19---TCOMBI | AfterMarket OZ | MAX 715 KG | ORANGE | I-Tech | 8027529067798 | OZ | 12,12 |  |  | Serie XL - ext.diam.79 mm | 592x592x286 | 1 | 245 | e1*2001/116*0253*.. | bar: Area 1
BMW | SERIES 6 | 6 2004 | 663C | 02/2004 | 05/2011 | 5x120 | 72,56 | 635 | 2075 | 14 | M12x1,50 | 17 | ULTRALEGGERA HLT | 8½x19 | 19,00 | 8,50 | W0180320076 | 3 | S | 20110912 | 20111012 | 5x120 |  | 34 | 81610097 | XL | B47 | B | LB18 | TÜV |  |  | DK | YES | C0469 | ET14 WITH SPACER 20 MM | T | Teilegutachten (PB+VB) | 1 | No car modifications required | 245/40 R19---TCOMBI-255/40 R19---TCOMBI | AfterMarket OZ | MAX 715 KG | RACE GOLD | I-Tech | 8027529067804 | OZ | 12,12 |  |  | Serie XL - ext.diam.79 mm | 592x592x286 | 1 | 245 | e1*2001/116*0253*.. | bar: Area 1
BMW | SERIES 6 | 6 2004 | 663C | 02/2004 | 05/2011 | 5x120 | 72,56 | 635 | 2075 | 14 | M12x1,50 | 17 | ULTRALEGGERA HLT | 8½x19 | 19,00 | 8,50 | W0180320084 | 3 | S | 20110912 | 20111012 | 5x120 |  | 34 | 81610097 | XL | B47 | B | LB18 | TÜV |  |  | DK | YES | C0469 | ET14 WITH SPACER 20 MM | T | Teilegutachten (PB+VB) | 1 | No car modifications required | 245/40 R19---TCOMBI-255/40 R19---TCOMBI | AfterMarket OZ | MAX 715 KG | RED | I-Tech | 8027529067781 | OZ | 12,12 |  |  | Serie XL - ext.diam.79 mm | 592x592x286 | 1 | 245 | e1*2001/116*0253*.. | bar: Area 1
BMW | SERIES 6 | 6 2004 | 663C | 02/2004 | 05/2011 | 5x120 | 72,56 | 635 | 2075 | 14 | M12x1,50 | 17 | EGO | 9½x19 | 19,00 | 9,50 | W8505420554 | 1 | S | 20110726 | 20110825 | 5x120 |  | 18 | 81710427 | XL | VST20A24 | B |  | TÜV |  |  | DK | YES | C0270 | REAR | T | Teilegutachten (PB+VB) | 1 | No car modifications required | 245/40 R19---TCOMBI-255/40 R19---TCOMBI-275/35 R19-R--TCOMBI-285/35 R19-R--TCOMBI | AfterMarket OZ | MAX 735 KG | MATT BLACK + DIAMOND-CUT | X-Line | 8027529065985 | OZ | 14,31 | EH2+ Run Flat |  | Serie XL - ext.diam.79 mm | 593x593x313 | 1 | 245 | e1*2001/116*0253*.. | bar: Area 1
BMW | SERIES 6 | 6 2004 | 663C | 02/2004 | 05/2011 | 5x120 | 72,56 | 635 | 2075 | 14 | M12x1,50 | 17 | QUARANTA | 9½x19 | 19,00 | 9,50 | W01858203G2 | 1 |  |  |  | 5x120 |  | 18 | 81710427 | XL | VST20A24 | B |  | TÜV |  |  | DK | YES | C0270 | REAR | T | Teilegutachten (PB+VB) | 1 | No car modifications required | 245/40 R19---TCOMBI-255/40 R19---TCOMBI-275/35 R19-R--TCOMBI-285/35 R19-R--TCOMBI | AfterMarket OZ | MAX 735 KG | GRIGIO CORSA DIAMANTATO | Via Veneto | 8027529052671 | OZ | 14,90 | EH2+ Run Flat |  | Serie XL - ext.diam.79 mm | 570x570x280 | 1 | 245 | e1*2001/116*0253*.. | bar: Area 1
BMW | SERIES 6 | 6 2004 | 663C | 02/2004 | 05/2011 | 5x120 | 72,56 | 635 | 2075 | 14 | M12x1,50 | 17 | SUPERTURISMO LM | 9½x19 | 19,00 | 9,50 | W0185320519 | 1 |  |  |  | 5x120 |  | 18 | 81710112 | XL | B1 | B | LB13 | TÜV |  |  | DK | YES | C0270 | REAR | T | Teilegutachten (PB+VB) | 1 | No car modifications required | 245/40 R19---TCOMBI-255/40 R19---TCOMBI-275/35 R19-R--TCOMBI-285/35 R19-R--TCOMBI | AfterMarket OZ | MAX 715 KG | MATT RACE SILVER + BLACK LETTERING | Racing | 8027529043822 | OZ | 13,50 | EH2+ Run Flat |  | Serie XL - ext.diam.79 mm | 570x570x280 | 1 | 245 | e1*2001/116*0253*.. | bar: Area 1
BMW | SERIES 6 | 6 2004 | 663C | 02/2004 | 05/2011 | 5x120 | 72,56 | 635 | 2075 | 14 | M12x1,50 | 17 | SUPERTURISMO LM | 9½x19 | 19,00 | 9,50 | W0185320546 | 1 |  |  |  | 5x120 |  | 18 | 81710112 | XL | B1 | B | LB13 | TÜV |  |  | DK | YES | C0270 | REAR | T | Teilegutachten (PB+VB) | 1 | No car modifications required | 245/40 R19---TCOMBI-255/40 R19---TCOMBI-275/35 R19-R--TCOMBI-285/35 R19-R--TCOMBI | AfterMarket OZ | MAX 715 KG | MATT GRAPHITE + SILVER LETTERING | Racing | 8027529043877 | OZ | 13,50 | EH2+ Run Flat |  | Serie XL - ext.diam.79 mm | 570x570x280 | 1 | 245 | e1*2001/116*0253*.. | bar: Area 1
BMW | SERIES 6 | 6 2004 | 663C | 02/2004 | 05/2011 | 5x120 | 72,56 | 635 | 2075 | 14 | M12x1,50 | 17 | ULTRALEGGERA HLT | 10x19 | 19,00 | 10,00 | W01805201N6 | 3 | S | 20110912 | 20111012 | 5x120 |  | 23 | 81710112 | XL | B1 | B | LB13 | TÜV |  |  | DK | YES | C0270 | REAR | S | Strongness Certificate (PB) | 1 | No car modifications required | 255/40 R19---TCOMBI-275/30 R19-R--TCOMBI-285/35 R19-R--TCOMBI | AfterMarket OZ | MAX 690 KG | MATT RACE SILVER | I-Tech | 8027529066371 | OZ | 13,21 |  |  | Serie XL - ext.diam.79 mm | 592x592x350 | 1 | 245 | e1*2001/116*0253*.. | bar: Area 1
BMW | SERIES 6 | 6 2004 | 663C | 02/2004 | 05/2011 | 5x120 | 72,56 | 635 | 2075 | 14 | M12x1,50 | 17 | ULTRALEGGERA HLT | 10x19 | 19,00 | 10,00 | W01805201P3 | 3 | S | 20121203 | 20130102 | 5x120 |  | 23 | 81710112 | XL | B1 | B | LB13 | TÜV |  |  | DK | YES | C0270 | REAR | S | Strongness Certificate (PB) | 1 | No car modifications required | 255/40 R19---TCOMBI-275/30 R19-R--TCOMBI-285/35 R19-R--TCOMBI | AfterMarket OZ | MAX 690 KG | ACID GREEN | I-Tech | 8027529083569 | OZ | 13,21 |  |  | Serie XL - ext.diam.79 mm | 592x592x350 | 1 | 245 | e1*2001/116*0253*.. | bar: Area 1
BMW | SERIES 6 | 6 2004 | 663C | 02/2004 | 05/2011 | 5x120 | 72,56 | 635 | 2075 | 14 | M12x1,50 | 17 | ULTRALEGGERA HLT | 10x19 | 19,00 | 10,00 | W0180520122 | 3 | S | 20110912 | 20111012 | 5x120 |  | 23 | 81710112 | XL | B1 | B | LB13 | TÜV |  |  | DK | YES | C0270 | REAR | S | Strongness Certificate (PB) | 1 | No car modifications required | 255/40 R19---TCOMBI-275/30 R19-R--TCOMBI-285/35 R19-R--TCOMBI | AfterMarket OZ | MAX 690 KG | MATT GRAPHIT SILVER | I-Tech | 8027529066364 | OZ | 13,21 |  |  | Serie XL - ext.diam.79 mm | 592x592x350 | 1 | 245 | e1*2001/116*0253*.. | bar: Area 1
BMW | SERIES 6 | 6 2004 | 663C | 02/2004 | 05/2011 | 5x120 | 72,56 | 635 | 2075 | 14 | M12x1,50 | 17 | ULTRALEGGERA HLT | 10x19 | 19,00 | 10,00 | W0180520130 | 3 | S | 20110912 | 20111012 | 5x120 |  | 23 | 81710112 | XL | B1 | B | LB13 | TÜV |  |  | DK | YES | C0270 | REAR | S | Strongness Certificate (PB) | 1 | No car modifications required | 255/40 R19---TCOMBI-275/30 R19-R--TCOMBI-285/35 R19-R--TCOMBI | AfterMarket OZ | MAX 690 KG | WHITE | I-Tech | 8027529066326 | OZ | 13,21 |  |  | Serie XL - ext.diam.79 mm | 592x592x350 | 1 | 245 | e1*2001/116*0253*.. | bar: Area 1
BMW | SERIES 6 | 6 2004 | 663C | 02/2004 | 05/2011 | 5x120 | 72,56 | 635 | 2075 | 14 | M12x1,50 | 17 | ULTRALEGGERA HLT | 10x19 | 19,00 | 10,00 | W0180520153 | 3 | S | 20071026 | 20071125 | 5x120 |  | 23 | 81710112 | XL | B1 | B | LB13 | TÜV |  |  | DK | YES | C0270 | REAR | S | Strongness Certificate (PB) | 1 | No car modifications required | 255/40 R19---TCOMBI-275/30 R19-R--TCOMBI-285/35 R19-R--TCOMBI | AfterMarket OZ | MAX 690 KG | MATT BLACK | I-Tech | 8027529006568 | OZ | 13,21 |  |  | Serie XL - ext.diam.79 mm | 600x600x360 | 1 | 245 | e1*2001/116*0253*.. | bar: Area 1
BMW | SERIES 6 | 6 2004 | 663C | 02/2004 | 05/2011 | 5x120 | 72,56 | 635 | 2075 | 14 | M12x1,50 | 17 | ULTRALEGGERA HLT | 10x19 | 19,00 | 10,00 | W0180520171 | 3 | S | 20110912 | 20111012 | 5x120 |  | 23 | 81710112 | XL | B1 | B | LB13 | TÜV |  |  | DK | YES | C0270 | REAR | S | Strongness Certificate (PB) | 1 | No car modifications required | 255/40 R19---TCOMBI-275/30 R19-R--TCOMBI-285/35 R19-R--TCOMBI | AfterMarket OZ | MAX 690 KG | ORANGE | I-Tech | 8027529066340 | OZ | 13,21 |  |  | Serie XL - ext.diam.79 mm | 592x592x350 | 1 | 245 | e1*2001/116*0253*.. | bar: Area 1
BMW | SERIES 6 | 6 2004 | 663C | 02/2004 | 05/2011 | 5x120 | 72,56 | 635 | 2075 | 14 | M12x1,50 | 17 | ULTRALEGGERA HLT | 10x19 | 19,00 | 10,00 | W0180520176 | 3 | S | 20110912 | 20111012 | 5x120 |  | 23 | 81710112 | XL | B1 | B | LB13 | TÜV |  |  | DK | YES | C0270 | REAR | S | Strongness Certificate (PB) | 1 | No car modifications required | 255/40 R19---TCOMBI-275/30 R19-R--TCOMBI-285/35 R19-R--TCOMBI | AfterMarket OZ | MAX 690 KG | RACE GOLD | I-Tech | 8027529066357 | OZ | 13,21 |  |  | Serie XL - ext.diam.79 mm | 592x592x350 | 1 | 245 | e1*2001/116*0253*.. | bar: Area 1
BMW | SERIES 6 | 6 2004 | 663C | 02/2004 | 05/2011 | 5x120 | 72,56 | 635 | 2075 | 14 | M12x1,50 | 17 | ULTRALEGGERA HLT | 10x19 | 19,00 | 10,00 | W0180520184 | 3 | S | 20110912 | 20111012 | 5x120 |  | 23 | 81710112 | XL | B1 | B | LB13 | TÜV |  |  | DK | YES | C0270 | REAR | S | Strongness Certificate (PB) | 1 | No car modifications required | 255/40 R19---TCOMBI-275/30 R19-R--TCOMBI-285/35 R19-R--TCOMBI | AfterMarket OZ | MAX 690 KG | RED | I-Tech | 8027529066333 | OZ | 13,21 |  |  | Serie XL - ext.diam.79 mm | 592x592x350 | 1 | 245 | e1*2001/116*0253*.. | bar: Area 1
BMW | SERIES 6 | 6 2004 | 663C | 02/2004 | 05/2011 | 5x120 | 72,56 | 635 | 2075 | 14 | M12x1,50 | 17 | ULTRALEGGERA HLT | 8½x20 | 20,00 | 8,50 | W01715204A53 | 3 | S | 20071109 | 20071209 | 5x120 |  | 34 | 81610097 | XL | B47 | B | LB18 | TÜV |  |  | DK | YES | C0469 | ET14 WITH SPACER 20 MM | T | Teilegutachten (PB+VB) | 1 | No car modifications required | 245/35 R20-F--TCOMBI-255/35 R20---TCOMBI | AfterMarket OZ | MAX 685 KG | MATT BLACK | I-Tech | 8027529002348 | OZ | 13,35 |  |  | Serie XL - ext.diam.79 mm | 620x620x350 | 1 | 245 | e1*2001/116*0253*.. | bar: Area 1
BMW | SERIES 6 | 6 2004 | 663C | 02/2004 | 05/2011 | 5x120 | 72,56 | 635 | 2075 | 14 | M12x1,50 | 17 | ULTRALEGGERA HLT | 8½x20 | 20,00 | 8,50 | W01715204A61 | 3 | S | 20071109 | 20071209 | 5x120 |  | 34 | 81610097 | XL | B47 | B | LB18 | TÜV |  |  | DK | YES | C0469 | ET14 WITH SPACER 20 MM | T | Teilegutachten (PB+VB) | 1 | No car modifications required | 245/35 R20-F--TCOMBI-255/35 R20---TCOMBI | AfterMarket OZ | MAX 685 KG | CHRYSTAL TITANIUM | I-Tech | 8027529002355 | OZ | 13,35 |  |  | Serie XL - ext.diam.79 mm | 620x620x350 | 1 | 245 | e1*2001/116*0253*.. | Area 2: OUT
BMW | SERIES 6 | 6 2004 | 663C | 02/2004 | 05/2011 | 5x120 | 72,56 | 635 | 2075 | 14 | M12x1,50 | 17 | ULTRALEGGERA HLT | 8½x20 | 20,00 | 8,50 | W01715204N6 | 3 | S | 20110912 | 20111012 | 5x120 |  | 34 | 81610097 | XL | B47 | B | LB18 | TÜV |  |  | DK | YES | C0469 | ET14 WITH SPACER 20 MM | T | Teilegutachten (PB+VB) | 1 | No car modifications required | 245/35 R20-F--TCOMBI-255/35 R20---TCOMBI | AfterMarket OZ | MAX 685 KG | MATT RACE SILVER | I-Tech | 8027529068740 | OZ | 13,35 |  |  | Serie XL - ext.diam.79 mm | 615x615x312 | 1 | 245 | e1*2001/116*0253*.. | bar: Area 1
BMW | SERIES 6 | 6 2004 | 663C | 02/2004 | 05/2011 | 5x120 | 72,56 | 635 | 2075 | 14 | M12x1,50 | 17 | ULTRALEGGERA HLT | 8½x20 | 20,00 | 8,50 | W01715204P3 | 3 | S | 20121203 | 20130102 | 5x120 |  | 34 | 81610097 | XL | B47 | B | LB18 | TÜV |  |  | DK | YES | C0469 | ET14 WITH SPACER 20 MM | T | Teilegutachten (PB+VB) | 1 | No car modifications required | 245/35 R20-F--TCOMBI-255/35 R20---TCOMBI | AfterMarket OZ | MAX 685 KG | ACID GREEN | I-Tech | 8027529084030 | OZ | 13,35 |  |  | Serie XL - ext.diam.79 mm | 615x615x312 | 1 | 245 | e1*2001/116*0253*.. | bar: Area 1
BMW | SERIES 6 | 6 2004 | 663C | 02/2004 | 05/2011 | 5x120 | 72,56 | 635 | 2075 | 14 | M12x1,50 | 17 | ULTRALEGGERA HLT | 8½x20 | 20,00 | 8,50 | W0171520422 | 3 | S | 20110912 | 20111012 | 5x120 |  | 34 | 81610097 | XL | B47 | B | LB18 | TÜV |  |  | DK | YES | C0469 | ET14 WITH SPACER 20 MM | T | Teilegutachten (PB+VB) | 1 | No car modifications required | 245/35 R20-F--TCOMBI-255/35 R20---TCOMBI | AfterMarket OZ | MAX 685 KG | MATT GRAPHIT SILVER | I-Tech | 8027529068733 | OZ | 13,35 |  |  | Serie XL - ext.diam.79 mm | 615x615x312 | 1 | 245 | e1*2001/116*0253*.. | bar: Area 1
BMW | SERIES 6 | 6 2004 | 663C | 02/2004 | 05/2011 | 5x120 | 72,56 | 635 | 2075 | 14 | M12x1,50 | 17 | ULTRALEGGERA HLT | 8½x20 | 20,00 | 8,50 | W0171520430 | 3 | S | 20110912 | 20111012 | 5x120 |  | 34 | 81610097 | XL | B47 | B | LB18 | TÜV |  |  | DK | YES | C0469 | ET14 WITH SPACER 20 MM | T | Teilegutachten (PB+VB) | 1 | No car modifications required | 245/35 R20-F--TCOMBI-255/35 R20---TCOMBI | AfterMarket OZ | MAX 685 KG | WHITE | I-Tech | 8027529068696 | OZ | 13,35 |  |  | Serie XL - ext.diam.79 mm | 615x615x312 | 1 | 245 | e1*2001/116*0253*.. | bar: Area 1
BMW | SERIES 6 | 6 2004 | 663C | 02/2004 | 05/2011 | 5x120 | 72,56 | 635 | 2075 | 14 | M12x1,50 | 17 | ULTRALEGGERA HLT | 8½x20 | 20,00 | 8,50 | W0171520471 | 3 | S | 20110912 | 20111012 | 5x120 |  | 34 | 81610097 | XL | B47 | B | LB18 | TÜV |  |  | DK | YES | C0469 | ET14 WITH SPACER 20 MM | T | Teilegutachten (PB+VB) | 1 | No car modifications required | 245/35 R20-F--TCOMBI-255/35 R20---TCOMBI | AfterMarket OZ | MAX 685 KG | ORANGE | I-Tech | 8027529068719 | OZ | 13,35 |  |  | Serie XL - ext.diam.79 mm | 615x615x312 | 1 | 245 | e1*2001/116*0253*.. | bar: Area 1
BMW | SERIES 6 | 6 2004 | 663C | 02/2004 | 05/2011 | 5x120 | 72,56 | 635 | 2075 | 14 | M12x1,50 | 17 | ULTRALEGGERA HLT | 8½x20 | 20,00 | 8,50 | W0171520476 | 3 | S | 20110912 | 20111012 | 5x120 |  | 34 | 81610097 | XL | B47 | B | LB18 | TÜV |  |  | DK | YES | C0469 | ET14 WITH SPACER 20 MM | T | Teilegutachten (PB+VB) | 1 | No car modifications required | 245/35 R20-F--TCOMBI-255/35 R20---TCOMBI | AfterMarket OZ | MAX 685 KG | RACE GOLD | I-Tech | 8027529068726 | OZ | 13,35 |  |  | Serie XL - ext.diam.79 mm | 615x615x312 | 1 | 245 | e1*2001/116*0253*.. | bar: Area 1
BMW | SERIES 6 | 6 2004 | 663C | 02/2004 | 05/2011 | 5x120 | 72,56 | 635 | 2075 | 14 | M12x1,50 | 17 | ULTRALEGGERA HLT | 8½x20 | 20,00 | 8,50 | W0171520484 | 3 | S | 20110912 | 20111012 | 5x120 |  | 34 | 81610097 | XL | B47 | B | LB18 | TÜV |  |  | DK | YES | C0469 | ET14 WITH SPACER 20 MM | T | Teilegutachten (PB+VB) | 1 | No car modifications required | 245/35 R20-F--TCOMBI-255/35 R20---TCOMBI | AfterMarket OZ | MAX 685 KG | RED | I-Tech | 8027529068702 | OZ | 13,35 |  |  | Serie XL - ext.diam.79 mm | 615x615x312 | 1 | 245 | e1*2001/116*0253*.. | bar: Area 1
BMW | SERIES 6 | 6 2004 | 663C | 02/2004 | 05/2011 | 5x120 | 72,56 | 635 | 2075 | 14 | M12x1,50 | 17 | MONACO HLT | 9½x20 | 20,00 | 9,50 | W01902203G1 | 1 | S | 20120711 | 20120810 | 5x120 |  | 40 | 81710112 | XL | B1 | B | LB13 |  |  |  | DK | YES |  |  | N | No Certificate | 1 | No car modifications required | 275/30 R20-R--TCOMBI | AfterMarket OZ | MAX 950 KG | GRIGIO CORSA | All-Terrain | 8027529077032 | OZ | 18,09 | EH2+ Run Flat |  | Serie XL - ext.diam.79 mm | 615x615x312 | 1 | 245 | e1*2001/116*0253*.. | bar: Area 1
BMW | SERIES 6 | 6 2004 | 663C | 02/2004 | 05/2011 | 5x120 | 72,56 | 635 | 2075 | 14 | M12x1,50 | 17 | SUPERTURISMO DAKAR | 10x20 | 20,00 | 10,00 | W0186420319 | 1 | S | 20100928 | 20101028 | 5x120 |  | 19 | 81710112 | XL | B1 | B |  | TÜV |  |  | DK | YES | C0270 | REAR | T | Teilegutachten (PB+VB) | 1 | No car modifications required | 255/35 R20---TCOMBI-275/30 R20-R--TCOMBI-285/30 R20-R--TCOMBI | AfterMarket OZ | MAX 850 KG | MATT RACE SILVER + BLACK LETTERING | All-Terrain | 8027529054613 | OZ | 17,70 | EH2+ Run Flat |  | Serie XL - ext.diam.79 mm | 620x620x350 | 1 | 245 | e1*2001/116*0253*.. | bar: Area 1
BMW | SERIES 6 | 6 2004 | 663C | 02/2004 | 05/2011 | 5x120 | 72,56 | 635 | 2075 | 14 | M12x1,50 | 17 | SUPERTURISMO DAKAR | 10x20 | 20,00 | 10,00 | W0186420346 | 1 | S | 20100928 | 20101028 | 5x120 |  | 19 | 81710112 | XL | B1 | B |  | TÜV |  |  | DK | YES | C0270 | REAR | T | Teilegutachten (PB+VB) | 1 | No car modifications required | 255/35 R20---TCOMBI-275/30 R20-R--TCOMBI-285/30 R20-R--TCOMBI | AfterMarket OZ | MAX 850 KG | MATT GRAPHITE + SILVER LETTERING | All-Terrain | 8027529054620 | OZ | 17,70 | EH2+ Run Flat |  | Serie XL - ext.diam.79 mm | 620x620x350 | 1 | 245 | e1*2001/116*0253*.. | bar: Area 1
BMW | SERIES 6 | 6 2011 | 6C | 05/2011 |  | 5x120 | 72,56 | 590 |  | 30 | M14x1,25 | 17 | ADRENALINA | 8x18 | 18,00 | 8,00 | W8501520654 | 1 |  |  |  | 5x120 |  | 34 | 81710396 | XL | C17F27 | B |  | TÜV |  |  | DK | YES | C0566 | NO 300KW | T | Teilegutachten (PB+VB) | 1 | No car modifications required | 245/45 R18--- | AfterMarket OZ | MAX 690 KG | MATT BLACK + DIAMOND-CUT | X-Line | 8027529034721 | OZ | 13,62 | EH2+ Run Flat |  | Serie XL - ext.diam.79 mm | 568x568x274 | 1 | 230-300 | e1*2007/46*0562*.. | bar: Area 1
BMW | SERIES 6 | 6 2011 | 6C | 05/2011 |  | 5x120 | 72,56 | 590 |  | 30 | M14x1,25 | 17 | DAVID | 8x18 | 18,00 | 8,00 | W01863206N5 | 1 | S | 20120217 | 20120318 | 5x120 |  | 29 | 81710461 | XL | VST20F27 | B |  | TÜV |  |  | DK | YES | C0566 | NO 300KW | S | Strongness Certificate (PB) | 1 | No car modifications required | 245/45 R18--- | AfterMarket OZ | MAX 690 KG | MATT GRAPHITE DIAMOND CUT | Via Veneto | 8027529054538 | OZ | 13,37 | EH2+ Run Flat |  | Serie XL - ext.diam.79 mm | 567x567x274 | 1 | 230-300 | e1*2007/46*0562*.. | bar: Area 1
BMW | SERIES 6 | 6 2011 | 6C | 05/2011 |  | 5x120 | 72,56 | 590 |  | 30 | M14x1,25 | 17 | EGO | 8x18 | 18,00 | 8,00 | W8504720654 | 1 | S | 20120217 | 20120318 | 5x120 |  | 29 | 81710461 | XL | VST20F27 | B |  |  | KBA |  |  | YES | C0566 | NO 300KW | K | KBA (ABE+VB) | 1 | No car modifications required | 245/45 R18--- | AfterMarket OZ | MAX 730 KG | MATT BLACK + DIAMOND-CUT | X-Line | 8027529065534 | OZ | 13,96 | EH2+ Run Flat |  | Serie XL - ext.diam.79 mm | 568x568x274 | 1 | 230-300 | e1*2007/46*0562*.. | bar: Area 1
BMW | SERIES 6 | 6 2011 | 6C | 05/2011 |  | 5x120 | 72,56 | 590 |  | 30 | M14x1,25 | 17 | ENERGY | 8x18 | 18,00 | 8,00 | W8500920654 | 1 | S | 20120217 | 20120318 | 5x120 |  | 34 | 81710396 | XL | C17F27 | B |  | TÜV |  |  | DK | YES | C0566 | NO 300KW | S | Strongness Certificate (PB) | 1 | No car modifications required | 245/45 R18--- | AfterMarket OZ | MAX 725 KG | MATT BLACK + DIAMOND-CUT | X-Line | 8027529034455 | OZ | 14,45 | EH2+ Run Flat |  | Serie XL - ext.diam.79 mm | 568x568x274 | 1 | 230-300 | e1*2007/46*0562*.. | bar: Area 1
BMW | SERIES 6 | 6 2011 | 6C | 05/2011 |  | 5x120 | 72,56 | 590 |  | 30 | M14x1,25 | 17 | ENVY | 8x18 | 18,00 | 8,00 | W8503920768 | 1 | S | 20120217 | 20120318 | 5x120 |  | 29 | 81710461 | XL | VST20F27 | B |  | TÜV |  |  | DK | YES | C0566 | NO 300KW | S | Strongness Certificate (PB) | 1 | No car modifications required | 245/45 R18--- | AfterMarket OZ | MAX 690 KG | MATT SILVER TECH DIAMOND CUT | X-Line | 8027529049701 | OZ | 12,76 | EH2+ Run Flat |  | Serie XL - ext.diam.79 mm | 568x568x274 | 1 | 230-300 | e1*2007/46*0562*.. | bar: Area 1
BMW | SERIES 6 | 6 2011 | 6C | 05/2011 |  | 5x120 | 72,56 | 590 |  | 30 | M14x1,25 | 17 | ITALIA 150 | 8x18 | 18,00 | 8,00 | W01884205R4 | 1 |  |  |  | 5x120 |  | 29 | 81710461 | XL | VST20F27 | B |  | TÜV |  |  | DK | YES | C0566 | NO 300KW | T | Teilegutachten (PB+VB) | 1 | No car modifications required | 245/45 R18--- | AfterMarket OZ | MAX 750 KG | MATT RACE SILVER DIAMOND CUT | Racing | 8027529069464 | OZ | 12,95 | EH2+ Run Flat |  | Serie XL - ext.diam.79 mm | 567x567x274 | 1 | 230-300 | e1*2007/46*0562*.. | bar: Area 1
BMW | SERIES 6 | 6 2011 | 6C | 05/2011 |  | 5x120 | 72,56 | 590 |  | 30 | M14x1,25 | 17 | ITALIA 150 | 8x18 | 18,00 | 8,00 | W0188420549 | 1 |  |  |  | 5x120 |  | 29 | 81710461 | XL | VST20F27 | B |  | TÜV |  |  | DK | YES | C0566 | NO 300KW | T | Teilegutachten (PB+VB) | 1 | No car modifications required | 245/45 R18--- | AfterMarket OZ | MAX 750 KG | MATT DARK GRAPHITE DIAMOND CUT | Racing | 8027529069457 | OZ | 12,95 | EH2+ Run Flat |  | Serie XL - ext.diam.79 mm | 567x567x274 | 1 | 230-300 | e1*2007/46*0562*.. | bar: Area 1
BMW | SERIES 6 | 6 2011 | 6C | 05/2011 |  | 5x120 | 72,56 | 590 |  | 30 | M14x1,25 | 17 | QUARANTA | 8x18 | 18,00 | 8,00 | W01856207G2 | 1 | S | 20120217 | 20120318 | 5x120 |  | 20 | 81710461 | XL | VST20F27 | B |  | TÜV |  |  | DK | YES | C0566 | NO 300KW | S | Strongness Certificate (PB) | 1 | No car modifications required | 245/45 R18--- | AfterMarket OZ | MAX 680 KG | GRIGIO CORSA DIAMANTATO | Via Veneto | 8027529054446 | OZ | 13,40 | EH2+ Run Flat |  | Serie XL - ext.diam.79 mm | 570x570x280 | 1 | 230-300 | e1*2007/46*0562*.. | bar: Area 1
BMW | SERIES 6 | 6 2011 | 6C | 05/2011 |  | 5x120 | 72,56 | 590 |  | 30 | M14x1,25 | 17 | QUARANTA | 8x18 | 18,00 | 8,00 | W01856208G2 | 1 | S | 20120217 | 20120318 | 5x120 |  | 29 | 81710461 | XL | VST20F27 | B |  | TÜV |  |  | DK | YES | C0566 | NO 300KW | S | Strongness Certificate (PB) | 1 | No car modifications required | 245/45 R18--- | AfterMarket OZ | MAX 735 KG | GRIGIO CORSA DIAMANTATO | Via Veneto | 8027529054453 | OZ | 13,02 | EH2+ Run Flat |  | Serie XL - ext.diam.79 mm | 567x567x274 | 1 | 230-300 | e1*2007/46*0562*.. | bar: Area 1
BMW | SERIES 6 | 6 2011 | 6C | 05/2011 |  | 5x120 | 72,56 | 590 |  | 30 | M14x1,25 | 17 | SUPERTURISMO LM | 8x18 | 18,00 | 8,00 | W0185420819 | 1 | S | 20120217 | 20120318 | 5x120 |  | 20 | 81710396 | XL | C17F27 | B |  | TÜV |  |  | DK | YES | C0566 | NO 300KW | S | Strongness Certificate (PB) | 1 | No car modifications required | 245/45 R18--- | AfterMarket OZ | MAX 705 KG | MATT RACE SILVER + BLACK LETTERING | Racing | 8027529043525 | OZ | 12,29 | EH2+ Run Flat |  | Serie XL - ext.diam.79 mm | 570x570x280 | 1 | 230-300 | e1*2007/46*0562*.. | bar: Area 1
BMW | SERIES 6 | 6 2011 | 6C | 05/2011 |  | 5x120 | 72,56 | 590 |  | 30 | M14x1,25 | 17 | SUPERTURISMO LM | 8x18 | 18,00 | 8,00 | W0185420846 | 1 | S | 20120217 | 20120318 | 5x120 |  | 20 | 81710396 | XL | C17F27 | B |  | TÜV |  |  | DK | YES | C0566 | NO 300KW | S | Strongness Certificate (PB) | 1 | No car modifications required | 245/45 R18--- | AfterMarket OZ | MAX 705 KG | MATT GRAPHITE + SILVER LETTERING | Racing | 8027529043532 | OZ | 12,29 | EH2+ Run Flat |  | Serie XL - ext.diam.79 mm | 570x570x280 | 1 | 230-300 | e1*2007/46*0562*.. | bar: Area 1
BMW | SERIES 6 | 6 2011 | 6C | 05/2011 |  | 5x120 | 72,56 | 590 |  | 30 | M14x1,25 | 17 | SUPERTURISMO LM | 8x18 | 18,00 | 8,00 | W0185420919 | 1 | S | 20120217 | 20120318 | 5x120 |  | 34 | 81710396 | XL | C17F27 | B |  | TÜV |  |  | DK | YES | C0566 | NO 300KW | T | Teilegutachten (PB+VB) | 1 | No car modifications required | 245/45 R18--- | AfterMarket OZ | MAX 705 KG | MATT RACE SILVER + BLACK LETTERING | Racing | 8027529043549 | OZ | 12,02 | EH2+ Run Flat |  | Serie XL - ext.diam.79 mm | 570x570x280 | 1 | 230-300 | e1*2007/46*0562*.. | bar: Area 1
BMW | SERIES 6 | 6 2011 | 6C | 05/2011 |  | 5x120 | 72,56 | 590 |  | 30 | M14x1,25 | 17 | SUPERTURISMO LM | 8x18 | 18,00 | 8,00 | W0185420946 | 1 | S | 20120217 | 20120318 | 5x120 |  | 34 | 81710396 | XL | C17F27 | B |  | TÜV |  |  | DK | YES | C0566 | NO 300KW | T | Teilegutachten (PB+VB) | 1 | No car modifications required | 245/45 R18--- | AfterMarket OZ | MAX 705 KG | MATT GRAPHITE + SILVER LETTERING | Racing | 8027529043556 | OZ | 12,02 | EH2+ Run Flat |  | Serie XL - ext.diam.79 mm | 570x570x280 | 1 | 230-300 | e1*2007/46*0562*.. | bar: Area 1
BMW | SERIES 6 | 6 2011 | 6C | 05/2011 |  | 5x120 | 72,56 | 590 |  | 30 | M14x1,25 | 17 | ULTRALEGGERA | 8x18 | 18,00 | 8,00 | W0171220722 | 1 | S | 20120217 | 20120318 | 5x120 |  | 34 | 81710396 | XL | C17F27 | B |  | TÜV |  |  | DK | YES | C0566 | NO 300KW | S | Strongness Certificate (PB) | 1 | No car modifications required | 245/45 R18--- | AfterMarket OZ | MAX 658 KG | MATT GRAPHIT SILVER | Racing | 8027529001990 | OZ | 10,22 |  |  | Serie XL - ext.diam.79 mm | 570x570x280 | 1 | 230-300 | e1*2007/46*0562*.. | bar: Area 1
BMW | SERIES 6 | 6 2011 | 6C | 05/2011 |  | 5x120 | 72,56 | 590 |  | 30 | M14x1,25 | 17 | ULTRALEGGERA | 8x18 | 18,00 | 8,00 | W0171220753 | 1 | S | 20120217 | 20120318 | 5x120 |  | 34 | 81710396 | XL | C17F27 | B |  | TÜV |  |  | DK | YES | C0566 | NO 300KW | S | Strongness Certificate (PB) | 1 | No car modifications required | 245/45 R18--- | AfterMarket OZ | MAX 658 KG | MATT BLACK | Racing | 8027529002003 | OZ | 10,22 |  |  | Serie XL - ext.diam.79 mm | 570x570x280 | 1 | 230-300 | e1*2007/46*0562*.. | bar: Area 1
BMW | SERIES 6 | 6 2011 | 6C | 05/2011 |  | 5x120 | 72,56 | 590 |  | 30 | M14x1,25 | 17 | ULTRALEGGERA | 8x18 | 18,00 | 8,00 | W0171220761 | 1 | S | 20120217 | 20120318 | 5x120 |  | 34 | 81710396 | XL | C17F27 | B |  | TÜV |  |  | DK | YES | C0566 | NO 300KW | S | Strongness Certificate (PB) | 1 | No car modifications required | 245/45 R18--- | AfterMarket OZ | MAX 658 KG | CHRYSTAL TITANIUM | Racing | 8027529002010 | OZ | 10,22 |  |  | Serie XL - ext.diam.79 mm | 570x570x280 | 1 | 230-300 | e1*2007/46*0562*.. | bar: Area 1
BMW | SERIES 6 | 6 2011 | 6C | 05/2011 |  | 5x120 | 72,56 | 590 |  | 30 | M14x1,25 | 17 | VITTORIA | 8x18 | 18,00 | 8,00 | W0188520473 | 1 |  |  |  | 5x120 |  | 29 | 81710461 | XL | VST20F27 | B |  | TÜV |  |  | DK | YES | C0566 | NO 300KW | T | Teilegutachten (PB+VB) | 1 | No car modifications required | 245/45 R18--- | AfterMarket OZ | MAX 750 KG | MATT DARK GRAPHITE | Via Veneto | 8027529069754 | OZ | 13,48 | EH2+ Run Flat |  | Serie XL - ext.diam.79 mm | 567x567x274 | 1 | 230-300 | e1*2007/46*0562*.. | bar: Area 1
BMW | SERIES 6 | 6 2011 | 6C | 05/2011 |  | 5x120 | 72,56 | 590 |  | 30 | M14x1,25 | 17 | X5B | 8x18 | 18,00 | 8,00 | W85064206N5 | 1 |  |  |  | 5x120 |  | 29 | 81710461 | XL | VST20F27 | B |  |  | KBA |  |  | YES | C0566 | NO 300KW | K | KBA (ABE+VB) | 1 | No car modifications required | 245/45 R18--- | AfterMarket OZ | MAX 730 KG | MATT GRAPHITE DIAMOND CUT | X-Line | 8027529078046 | OZ | 14,04 | EH2+ Run Flat |  | Serie XL - ext.diam.79 mm | 568x568x274 | 1 | 230-300 | e1*2007/46*0562*.. | bar: Area 1
BMW | SERIES 6 | 6 2011 | 6C | 05/2011 |  | 5x120 | 72,56 | 590 |  | 30 | M14x1,25 | 17 | ULTRALEGGERA | 9x18 | 18,00 | 9,00 | W0173220122 | 1 | S | 20120217 | 20120318 | 5x120 |  | 40 | 81710396 | XL | C17F27 | B |  | TÜV |  |  | DK | YES | C0566 | NO 300KW | S | Strongness Certificate (PB) | 1 | No car modifications required | 275/40 R18-R-- | AfterMarket OZ | MAX 670 KG | MATT GRAPHIT SILVER | Racing | 8027529003116 | OZ | 11,01 |  |  | Serie XL - ext.diam.79 mm | 570x570x306 | 1 | 230-300 | e1*2007/46*0562*.. | bar: Area 1
BMW | SERIES 6 | 6 2011 | 6C | 05/2011 |  | 5x120 | 72,56 | 590 |  | 30 | M14x1,25 | 17 | ULTRALEGGERA | 9x18 | 18,00 | 9,00 | W0173220153 | 1 | S | 20120217 | 20120318 | 5x120 |  | 40 | 81710396 | XL | C17F27 | B |  | TÜV |  |  | DK | YES | C0566 | NO 300KW | S | Strongness Certificate (PB) | 1 | No car modifications required | 275/40 R18-R-- | AfterMarket OZ | MAX 670 KG | MATT BLACK | Racing | 8027529003123 | OZ | 11,01 |  |  | Serie XL - ext.diam.79 mm | 570x570x306 | 1 | 230-300 | e1*2007/46*0562*.. | bar: Area 1
BMW | SERIES 6 | 6 2011 | 6C | 05/2011 |  | 5x120 | 72,56 | 590 |  | 30 | M14x1,25 | 17 | ULTRALEGGERA | 9x18 | 18,00 | 9,00 | W0173220161 | 1 | S | 20120217 | 20120318 | 5x120 |  | 40 | 81710396 | XL | C17F27 | B |  | TÜV |  |  | DK | YES | C0566 | NO 300KW | S | Strongness Certificate (PB) | 1 | No car modifications required | 275/40 R18-R-- | AfterMarket OZ | MAX 670 KG | CHRYSTAL TITANIUM | Racing | 8027529003130 | OZ | 11,01 |  |  | Serie XL - ext.diam.79 mm | 570x570x306 | 1 | 230-300 | e1*2007/46*0562*.. | bar: Area 1
BMW | SERIES 6 | 6 2011 | 6C | 05/2011 |  | 5x120 | 72,56 | 590 |  | 30 | M14x1,25 | 17 | DAVID | 8x19 | 19,00 | 8,00 | W01870206N5 | 1 |  |  |  | 5x120 |  | 29 | 81710461 | XL | VST20F27 | B |  | TÜV |  |  | DK | YES |  |  | T | Teilegutachten (PB+VB) | 1 | No car modifications required |  | AfterMarket OZ | MAX 690 KG | MATT GRAPHITE DIAMOND CUT | Via Veneto | 8027529053463 | OZ | 14,52 | EH2+ Run Flat |  | Serie XL - ext.diam.79 mm | 592x592x274 | 1 | 230-300 | e1*2007/46*0562*.. | bar: Area 1
BMW | SERIES 6 | 6 2011 | 6C | 05/2011 |  | 5x120 | 72,56 | 590 |  | 30 | M14x1,25 | 17 | ENERGY | 8x19 | 19,00 | 8,00 | W8503420454 | 1 | S | 20120217 | 20120318 | 5x120 |  | 34 | 81710396 | XL | C17F27 | B |  | TÜV |  |  | DK | YES |  |  | S | Strongness Certificate (PB) | 1 | No car modifications required |  | AfterMarket OZ | MAX 720 KG | MATT BLACK + DIAMOND-CUT | X-Line | 8027529045864 | OZ | 14,50 | EH2+ Run Flat |  | Serie XL - ext.diam.79 mm | 593x593x274 | 1 | 230-300 | e1*2007/46*0562*.. | bar: Area 1
BMW | SERIES 6 | 6 2011 | 6C | 05/2011 |  | 5x120 | 72,56 | 590 |  | 30 | M14x1,25 | 17 | ITALIA 150 | 8x19 | 19,00 | 8,00 | W01889206R4 | 1 |  |  |  | 5x120 |  | 29 | 81710461 | XL | VST20F27 | B |  | TÜV |  |  | DK | YES | C0566 | NO 300KW | T | Teilegutachten (PB+VB) | 1 | No car modifications required |  | AfterMarket OZ | MAX 750 KG | MATT RACE SILVER DIAMOND CUT | Racing | 8027529070408 | OZ | 13,91 |  |  | Serie XL - ext.diam.79 mm | 592x592x274 | 1 | 230-300 | e1*2007/46*0562*.. | bar: Area 1
BMW | SERIES 6 | 6 2011 | 6C | 05/2011 |  | 5x120 | 72,56 | 590 |  | 30 | M14x1,25 | 17 | ITALIA 150 | 8x19 | 19,00 | 8,00 | W0188920649 | 1 |  |  |  | 5x120 |  | 29 | 81710461 | XL | VST20F27 | B |  | TÜV |  |  | DK | YES | C0566 | NO 300KW | T | Teilegutachten (PB+VB) | 1 | No car modifications required |  | AfterMarket OZ | MAX 750 KG | MATT DARK GRAPHITE DIAMOND CUT | Racing | 8027529070392 | OZ | 13,91 |  |  | Serie XL - ext.diam.79 mm | 592x592x274 | 1 | 230-300 | e1*2007/46*0562*.. | bar: Area 1
BMW | SERIES 6 | 6 2011 | 6C | 05/2011 |  | 5x120 | 72,56 | 590 |  | 30 | M14x1,25 | 17 | ULTRALEGGERA HLT | 8x19 | 19,00 | 8,00 | W01713205A53 | 1 | S | 20120424 | 20120524 | 5x120 |  | 35 | 81710396 | XL | C17F27 | B |  | TÜV |  |  | DK | YES |  |  | S | Strongness Certificate (PB) | 1 | No car modifications required |  | AfterMarket OZ | MAX 670 KG | MATT BLACK | I-Tech | 8027529074840 | OZ | 10,99 |  |  | Serie XL - ext.diam.79 mm | 592x592x274 | 1 | 230-300 | e1*2007/46*0562*.. | bar: Area 1
BMW | SERIES 6 | 6 2011 | 6C | 05/2011 |  | 5x120 | 72,56 | 590 |  | 30 | M14x1,25 | 17 | X5B | 8x19 | 19,00 | 8,00 | W85069204N5 | 1 | S | 20121005 | 20121104 | 5x120 |  | 29 | 81710461 | XL | VST20F27 | B |  |  |  |  | DK | YES |  |  | T | Teilegutachten (PB+VB) | 1 | No car modifications required |  | AfterMarket OZ | MAX 730 KG | MATT GRAPHITE DIAMOND CUT | X-Line | 8027529079869 | OZ | 14,21 | EH2+ Run Flat |  | Serie XL - ext.diam.79 mm | 593x593x274 | 1 | 230-300 | e1*2007/46*0562*.. | bar: Area 1
BMW | SERIES 6 | 6 2011 | 6C | 05/2011 |  | 5x120 | 72,56 | 590 |  | 30 | M14x1,25 | 17 | EGO | 8½x19 | 19,00 | 8,50 | W8504820654 | 1 |  |  |  | 5x120 |  | 34 | 81710461 | XL | VST20F27 | B |  | TÜV |  |  | DK | YES |  |  | T | Teilegutachten (PB+VB) | 1 | No car modifications required | 235/40 R19-F--TCOMBI-245/40 R19-F--TCOMBI | AfterMarket OZ | MAX 750 KG | MATT BLACK + DIAMOND-CUT | X-Line | 8027529065596 | OZ | 14,31 | EH2+ Run Flat |  | Serie XL - ext.diam.79 mm | 593x593x287 | 1 | 230-300 | e1*2007/46*0562*.. | bar: Area 1
BMW | SERIES 6 | 6 2011 | 6C | 05/2011 |  | 5x120 | 72,56 | 590 |  | 30 | M14x1,25 | 17 | EGO | 8½x19 | 19,00 | 8,50 | W8504820754 | 1 | S | 20120217 | 20120318 | 5x120 |  | 29 | 81710461 | XL | VST20F27 | B |  | TÜV |  |  | DK | YES |  |  | T | Teilegutachten (PB+VB) | 1 | No car modifications required | 235/40 R19-F--TCOMBI-245/40 R19-F--TCOMBI | AfterMarket OZ | MAX 750 KG | MATT BLACK + DIAMOND-CUT | X-Line | 8027529065602 | OZ | 14,31 | EH2+ Run Flat |  | Serie XL - ext.diam.79 mm | 593x593x287 | 1 | 230-300 | e1*2007/46*0562*.. | bar: Area 1
BMW | SERIES 6 | 6 2011 | 6C | 05/2011 |  | 5x120 | 72,56 | 590 |  | 30 | M14x1,25 | 17 | QUARANTA | 8½x19 | 19,00 | 8,50 | W01857207G2 | 1 | S | 20120217 | 20120318 | 5x120 |  | 29 | 81710461 | XL | VST20F27 | B |  | TÜV |  |  | DK | YES |  |  | S | Strongness Certificate (PB) | 1 | No car modifications required | 235/40 R19-F--TCOMBI-245/40 R19-F--TCOMBI | AfterMarket OZ | MAX 750 KG | GRIGIO CORSA DIAMANTATO | Via Veneto | 8027529052619 | OZ | 14,11 | EH2+ Run Flat |  | Serie XL - ext.diam.79 mm | 592x592x286 | 1 | 230-300 | e1*2007/46*0562*.. | bar: Area 1
BMW | SERIES 6 | 6 2011 | 6C | 05/2011 |  | 5x120 | 72,56 | 590 |  | 30 | M14x1,25 | 17 | SUPERTURISMO LM | 8½x19 | 19,00 | 8,50 | W0185220519 | 1 | S | 20120217 | 20120318 | 5x120 |  | 29 | 81710396 | XL | C17F27 | B |  | TÜV |  |  | DK | YES |  |  | T | Teilegutachten (PB+VB) | 1 | No car modifications required | 235/40 R19-F--TCOMBI-245/40 R19-F--TCOMBI | AfterMarket OZ | MAX 715 KG | MATT RACE SILVER + BLACK LETTERING | Racing | 8027529043662 | OZ | 12,81 | EH2+ Run Flat |  | Serie XL - ext.diam.79 mm | 592x592x286 | 1 | 230-300 | e1*2007/46*0562*.. | bar: Area 1
BMW | SERIES 6 | 6 2011 | 6C | 05/2011 |  | 5x120 | 72,56 | 590 |  | 30 | M14x1,25 | 17 | SUPERTURISMO LM | 8½x19 | 19,00 | 8,50 | W0185220546 | 1 | S | 20120217 | 20120318 | 5x120 |  | 29 | 81710396 | XL | C17F27 | B |  | TÜV |  |  | DK | YES |  |  | T | Teilegutachten (PB+VB) | 1 | No car modifications required | 235/40 R19-F--TCOMBI-245/40 R19-F--TCOMBI | AfterMarket OZ | MAX 715 KG | MATT GRAPHITE + SILVER LETTERING | Racing | 8027529043679 | OZ | 12,81 | EH2+ Run Flat |  | Serie XL - ext.diam.79 mm | 592x592x286 | 1 | 230-300 | e1*2007/46*0562*.. | bar: Area 1
BMW | SERIES 6 | 6 2011 | 6C | 05/2011 |  | 5x120 | 72,56 | 590 |  | 30 | M14x1,25 | 17 | ULTRALEGGERA HLT | 8½x19 | 19,00 | 8,50 | W01803202N6 | 3 | S | 20120217 | 20120318 | 5x120 |  | 29 | 81710396 | XL | C17F27 | B |  | TÜV |  |  | DK | YES |  |  | N | No Certificate | 1 | No car modifications required | 235/40 R19-F--TCOMBI-245/40 R19-F--TCOMBI | AfterMarket OZ | MAX 715 KG | MATT RACE SILVER | I-Tech | 8027529067941 | OZ | 12,38 |  |  | Serie XL - ext.diam.79 mm | 592x592x286 | 1 | 230-300 | e1*2007/46*0562*.. | bar: Area 1
BMW | SERIES 6 | 6 2011 | 6C | 05/2011 |  | 5x120 | 72,56 | 590 |  | 30 | M14x1,25 | 17 | ULTRALEGGERA HLT | 8½x19 | 19,00 | 8,50 | W01803202P3 | 3 | S | 20121203 | 20130102 | 5x120 |  | 29 | 81710396 | XL | C17F27 | B |  | TÜV |  |  | DK | YES |  |  | N | No Certificate | 1 | No car modifications required | 235/40 R19-F--TCOMBI-245/40 R19-F--TCOMBI | AfterMarket OZ | MAX 715 KG | ACID GREEN | I-Tech | 8027529083880 | OZ | 12,38 |  |  | Serie XL - ext.diam.79 mm | 592x592x286 | 1 | 230-300 | e1*2007/46*0562*.. | bar: Area 1
BMW | SERIES 6 | 6 2011 | 6C | 05/2011 |  | 5x120 | 72,56 | 590 |  | 30 | M14x1,25 | 17 | ULTRALEGGERA HLT | 8½x19 | 19,00 | 8,50 | W0180320222 | 3 | S | 20120217 | 20120318 | 5x120 |  | 29 | 81710396 | XL | C17F27 | B |  | TÜV |  |  | DK | YES |  |  | N | No Certificate | 1 | No car modifications required | 235/40 R19-F--TCOMBI-245/40 R19-F--TCOMBI | AfterMarket OZ | MAX 715 KG | MATT GRAPHIT SILVER | I-Tech | 8027529067934 | OZ | 12,38 |  |  | Serie XL - ext.diam.79 mm | 592x592x286 | 1 | 230-300 | e1*2007/46*0562*.. | bar: Area 1
BMW | SERIES 6 | 6 2011 | 6C | 05/2011 |  | 5x120 | 72,56 | 590 |  | 30 | M14x1,25 | 17 | ULTRALEGGERA HLT | 8½x19 | 19,00 | 8,50 | W0180320230 | 3 | S | 20120217 | 20120318 | 5x120 |  | 29 | 81710396 | XL | C17F27 | B |  | TÜV |  |  | DK | YES |  |  | N | No Certificate | 1 | No car modifications required | 235/40 R19-F--TCOMBI-245/40 R19-F--TCOMBI | AfterMarket OZ | MAX 715 KG | WHITE | I-Tech | 8027529067897 | OZ | 12,38 |  |  | Serie XL - ext.diam.79 mm | 592x592x286 | 1 | 230-300 | e1*2007/46*0562*.. | bar: Area 1
BMW | SERIES 6 | 6 2011 | 6C | 05/2011 |  | 5x120 | 72,56 | 590 |  | 30 | M14x1,25 | 17 | ULTRALEGGERA HLT | 8½x19 | 19,00 | 8,50 | W0180320253 | 3 | S | 20120217 | 20120318 | 5x120 |  | 29 | 81710396 | XL | C17F27 | B |  | TÜV |  |  | DK | YES |  |  | S | Strongness Certificate (PB) | 1 | No car modifications required | 235/40 R19-F--TCOMBI-245/40 R19-F--TCOMBI | AfterMarket OZ | MAX 715 KG | MATT BLACK | I-Tech | 8027529006353 | OZ | 12,38 |  |  | Serie XL - ext.diam.79 mm | 592x592x286 | 1 | 230-300 | e1*2007/46*0562*.. | bar: Area 1
BMW | SERIES 6 | 6 2011 | 6C | 05/2011 |  | 5x120 | 72,56 | 590 |  | 30 | M14x1,25 | 17 | ULTRALEGGERA HLT | 8½x19 | 19,00 | 8,50 | W0180320271 | 3 | S | 20120217 | 20120318 | 5x120 |  | 29 | 81710396 | XL | C17F27 | B |  | TÜV |  |  | DK | YES |  |  | N | No Certificate | 1 | No car modifications required | 235/40 R19-F--TCOMBI-245/40 R19-F--TCOMBI | AfterMarket OZ | MAX 715 KG | ORANGE | I-Tech | 8027529067910 | OZ | 12,38 |  |  | Serie XL - ext.diam.79 mm | 592x592x286 | 1 | 230-300 | e1*2007/46*0562*.. | bar: Area 1
BMW | SERIES 6 | 6 2011 | 6C | 05/2011 |  | 5x120 | 72,56 | 590 |  | 30 | M14x1,25 | 17 | ULTRALEGGERA HLT | 8½x19 | 19,00 | 8,50 | W0180320276 | 3 | S | 20120217 | 20120318 | 5x120 |  | 29 | 81710396 | XL | C17F27 | B |  | TÜV |  |  | DK | YES |  |  | N | No Certificate | 1 | No car modifications required | 235/40 R19-F--TCOMBI-245/40 R19-F--TCOMBI | AfterMarket OZ | MAX 715 KG | RACE GOLD | I-Tech | 8027529067927 | OZ | 12,38 |  |  | Serie XL - ext.diam.79 mm | 592x592x286 | 1 | 230-300 | e1*2007/46*0562*.. | bar: Area 1
BMW | SERIES 6 | 6 2011 | 6C | 05/2011 |  | 5x120 | 72,56 | 590 |  | 30 | M14x1,25 | 17 | ULTRALEGGERA HLT | 8½x19 | 19,00 | 8,50 | W0180320284 | 3 | S | 20120217 | 20120318 | 5x120 |  | 29 | 81710396 | XL | C17F27 | B |  | TÜV |  |  | DK | YES |  |  | N | No Certificate | 1 | No car modifications required | 235/40 R19-F--TCOMBI-245/40 R19-F--TCOMBI | AfterMarket OZ | MAX 715 KG | RED | I-Tech | 8027529067903 | OZ | 12,38 |  |  | Serie XL - ext.diam.79 mm | 592x592x286 | 1 | 230-300 | e1*2007/46*0562*.. | bar: Area 1
BMW | SERIES 6 | 6 2011 | 6C | 05/2011 |  | 5x120 | 72,56 | 590 |  | 30 | M14x1,25 | 17 | VITTORIA | 8½x19 | 19,00 | 8,50 | W0188220473 | 1 |  |  |  | 5x120 |  | 29 | 81710461 | XL | VST20F27 | B |  | TÜV |  |  | DK | YES |  |  | T | Teilegutachten (PB+VB) | 1 | No car modifications required | 235/40 R19-F--TCOMBI-245/40 R19-F--TCOMBI | AfterMarket OZ | MAX 750 KG | MATT DARK GRAPHITE | Via Veneto | 8027529069693 | OZ | 14,58 | EH2+ Run Flat |  | Serie XL - ext.diam.79 mm | 592x592x286 | 1 | 230-300 | e1*2007/46*0562*.. | bar: Area 1
BMW | SERIES 6 | 6 2011 | 6C | 05/2011 |  | 5x120 | 72,56 | 590 |  | 30 | M14x1,25 | 17 | CORTINA | 9x19 | 19,00 | 9,00 | W0188720249 | 1 | S | 20120217 | 20120318 | 5x120 |  | 26 | 81710396 | XL | C17F27 | B |  | TÜV |  |  | DK | YES |  |  | T | Teilegutachten (PB+VB) | 1 | No car modifications required | 235/40 R19-F---245/40 R19-F---265/35 R19-R---275/35 R19-R---285/35 R19-R-- | AfterMarket OZ | MAX 850 KG | MATT DARK GRAPHITE DIAMOND CUT | All-Terrain | 8027529070507 | OZ | 16,03 | EH2+ Run Flat |  | Serie XL - ext.diam.79 mm | 592x592x312 | 1 | 230-300 | e1*2007/46*0562*.. | bar: Area 1
BMW | SERIES 6 | 6 2011 | 6C | 05/2011 |  | 5x120 | 72,56 | 590 |  | 30 | M14x1,25 | 17 | CORTINA | 9x19 | 19,00 | 9,00 | W0188720253 | 1 | S | 20120217 | 20120318 | 5x120 |  | 26 | 81710396 | XL | C17F27 | B |  | TÜV |  |  | DK | YES |  |  | T | Teilegutachten (PB+VB) | 1 | No car modifications required | 235/40 R19-F---245/40 R19-F---265/35 R19-R---275/35 R19-R---285/35 R19-R-- | AfterMarket OZ | MAX 850 KG | MATT BLACK | All-Terrain | 8027529070514 | OZ | 16,43 | EH2+ Run Flat |  | Serie XL - ext.diam.79 mm | 592x592x312 | 1 | 230-300 | e1*2007/46*0562*.. | bar: Area 1
BMW | SERIES 6 | 6 2011 | 6C | 05/2011 |  | 5x120 | 72,56 | 590 |  | 30 | M14x1,25 | 17 | CORTINA | 9x19 | 19,00 | 9,00 | W0188720349 | 1 |  |  |  | 5x120 |  | 40 | 81710396 | XL | C17F27 | B |  | TÜV |  |  | DK |  |  |  | T | Teilegutachten (PB+VB) |  |  | 235/40 R19-F---245/40 R19-F---265/35 R19-R---275/35 R19-R---285/35 R19-R-- | AfterMarket OZ | MAX 875 KG | MATT DARK GRAPHITE DIAMOND CUT | All-Terrain | 8027529070804 | OZ | 16,03 | EH2+ Run Flat |  | Serie XL - ext.diam.79 mm | 592x592x312 | 1 | 230-300 | e1*2007/46*0562*.. | bar: Area 1
BMW | SERIES 6 | 6 2011 | 6C | 05/2011 |  | 5x120 | 72,56 | 590 |  | 30 | M14x1,25 | 17 | CORTINA | 9x19 | 19,00 | 9,00 | W0188720353 | 1 |  |  |  | 5x120 |  | 40 | 81710396 | XL | C17F27 | B |  | TÜV |  |  | DK |  |  |  | T | Teilegutachten (PB+VB) |  |  | 235/40 R19-F---245/40 R19-F---265/35 R19-R---275/35 R19-R---285/35 R19-R-- | AfterMarket OZ | MAX 875 KG | MATT BLACK | All-Terrain | 8027529070811 | OZ | 16,43 | EH2+ Run Flat |  | Serie XL - ext.diam.79 mm | 592x592x312 | 1 | 230-300 | e1*2007/46*0562*.. | bar: Area 1
BMW | SERIES 6 | 6 2011 | 6C | 05/2011 |  | 5x120 | 72,56 | 590 |  | 30 | M14x1,25 | 17 | X5B | 9x19 | 19,00 | 9,00 | W85070202N5 | 1 | S | 20121005 | 20121104 | 5x120 |  | 39 | 81710461 | XL | VST20F27 | B |  |  |  |  | DK | YES | C0270 | REAR | T | Teilegutachten (PB+VB) | 1 | No car modifications required | 235/40 R19-F---245/40 R19-F---265/35 R19-R---275/35 R19-R---285/35 R19-R-- | AfterMarket OZ | MAX 730 KG | MATT GRAPHITE DIAMOND CUT | X-Line | 8027529079906 | OZ | 14,11 | EH2+ Run Flat |  | Serie XL - ext.diam.79 mm | 593x593x300 | 1 | 230-300 | e1*2007/46*0562*.. | bar: Area 1
BMW | SERIES 6 | 6 2011 | 6C | 05/2011 |  | 5x120 | 72,56 | 590 |  | 30 | M14x1,25 | 17 | X5B | 9x19 | 19,00 | 9,00 | W85070203N5 | 1 | S | 20121005 | 20121104 | 5x120 |  | 29 | 81710461 | XL | VST20F27 | B |  |  |  |  | DK | YES |  |  | T | Teilegutachten (PB+VB) | 1 | No car modifications required | 235/40 R19-F---245/40 R19-F---265/35 R19-R---275/35 R19-R---285/35 R19-R-- | AfterMarket OZ | MAX 730 KG | MATT GRAPHITE DIAMOND CUT | X-Line | 8027529079913 | OZ | 14,51 | EH2+ Run Flat |  | Serie XL - ext.diam.79 mm | 593x593x300 | 1 | 230-300 | e1*2007/46*0562*.. | bar: Area 1
BMW | SERIES 6 | 6 2011 | 6C | 05/2011 |  | 5x120 | 72,56 | 590 |  | 30 | M14x1,25 | 17 | SUPERTURISMO LM | 9½x19 | 19,00 | 9,50 | W0185320719 | 1 |  |  |  | 5x120 |  | 40 | 81710396 | XL | C17F27 | B |  | TÜV |  |  | DK | YES | C0270 | REAR | T | Teilegutachten (PB+VB) | 1 | No car modifications required | 265/35 R19-R--TCOMBI-275/35 R19-R--TCOMBI-285/35 R19-R--TCOMBI | AfterMarket OZ | MAX 725 KG | MATT RACE SILVER + BLACK LETTERING | Racing | 8027529043853 | OZ | 13,01 | EH2+ Run Flat |  | Serie XL - ext.diam.79 mm | 570x570x280 | 1 | 230-300 | e1*2007/46*0562*.. | bar: Area 1
BMW | SERIES 6 | 6 2011 | 6C | 05/2011 |  | 5x120 | 72,56 | 590 |  | 30 | M14x1,25 | 17 | SUPERTURISMO LM | 9½x19 | 19,00 | 9,50 | W0185320746 | 1 |  |  |  | 5x120 |  | 40 | 81710396 | XL | C17F27 | B |  | TÜV |  |  | DK | YES | C0270 | REAR | T | Teilegutachten (PB+VB) | 1 | No car modifications required | 265/35 R19-R--TCOMBI-275/35 R19-R--TCOMBI-285/35 R19-R--TCOMBI | AfterMarket OZ | MAX 725 KG | MATT GRAPHITE + SILVER LETTERING | Racing | 8027529043860 | OZ | 13,01 | EH2+ Run Flat |  | Serie XL - ext.diam.79 mm | 570x570x280 | 1 | 230-300 | e1*2007/46*0562*.. | bar: Area 1
BMW | SERIES 6 | 6 2011 | 6C | 05/2011 |  | 5x120 | 72,56 | 590 |  | 30 | M14x1,25 | 17 | CORTINA | 10x19 | 19,00 | 10,00 | W0189120249 | 1 |  |  |  | 5x120 |  | 40 | 81710396 | XL | C17F27 | B |  | TÜV |  |  | DK |  |  |  | T | Teilegutachten (PB+VB) |  |  |  | AfterMarket OZ | MAX 690 KG | MATT DARK GRAPHITE DIAMOND CUT | All-Terrain | 8027529069853 | OZ | 19,66 |  |  | Serie XL - ext.diam.79 mm | 592x592x350 | 1 | 230-300 | e1*2007/46*0562*.. | bar: Area 1
BMW | SERIES 6 | 6 2011 | 6C | 05/2011 |  | 5x120 | 72,56 | 590 |  | 30 | M14x1,25 | 17 | CORTINA | 10x19 | 19,00 | 10,00 | W0189120253 | 1 |  |  |  | 5x120 |  | 40 | 81710396 | XL | C17F27 | B |  | TÜV |  |  | DK |  |  |  | T | Teilegutachten (PB+VB) |  |  |  | AfterMarket OZ | MAX 690 KG | MATT BLACK | All-Terrain | 8027529069860 | OZ | 19,66 |  |  | Serie XL - ext.diam.79 mm | 592x592x350 | 1 | 230-300 | e1*2007/46*0562*.. | bar: Area 1
BMW | SERIES 6 | 6 2011 | 6C | 05/2011 |  | 5x120 | 72,56 | 590 |  | 30 | M14x1,25 | 17 | MONACO HLT | 8½x20 | 20,00 | 8,50 | W01900204G1 | 1 | S | 20120711 | 20120810 | 5x120 |  | 20 | 81710396 | XL | C17F27 | B |  |  |  |  | DK | YES |  |  | N | No Certificate | 1 | No car modifications required |  | AfterMarket OZ | MAX 950 KG | GRIGIO CORSA | All-Terrain | 8027529076936 | OZ | 19,01 | EH2+ Run Flat |  | Serie XL - ext.diam.79 mm | 615x615x312 | 1 | 230-300 | e1*2007/46*0562*.. | bar: Area 1
BMW | SERIES 6 | 6 2011 | 6C | 05/2011 |  | 5x120 | 72,56 | 590 |  | 30 | M14x1,25 | 17 | SUPERTURISMO DAKAR | 8½x20 | 20,00 | 8,50 | W0187520319 | 1 |  |  |  | 5x120 |  | 20 | 81710396 | XL | C17F27 | B |  | TÜV |  |  | DK | YES |  |  | T | Teilegutachten (PB+VB) | 2 | Mods can be necessary to car |  | AfterMarket OZ | MAX 850 KG | MATT RACE SILVER + BLACK LETTERING | All-Terrain | 8027529053340 | OZ | 16 | EH2+ Run Flat |  | Serie XL - ext.diam.79 mm | 615x615x312 | 1 | 230-300 | e1*2007/46*0562*.. | bar: Area 1
BMW | SERIES 6 | 6 2011 | 6C | 05/2011 |  | 5x120 | 72,56 | 590 |  | 30 | M14x1,25 | 17 | SUPERTURISMO DAKAR | 8½x20 | 20,00 | 8,50 | W0187520346 | 1 |  |  |  | 5x120 |  | 20 | 81710396 | XL | C17F27 | B |  | TÜV |  |  | DK | YES |  |  | T | Teilegutachten (PB+VB) | 2 | Mods can be necessary to car |  | AfterMarket OZ | MAX 850 KG | MATT GRAPHITE + SILVER LETTERING | All-Terrain | 8027529053357 | OZ | 16 | EH2+ Run Flat |  | Serie XL - ext.diam.79 mm | 615x615x312 | 1 | 230-300 | e1*2007/46*0562*.. | bar: Area 1
BMW | SERIES 6 | 6 2011 | 6C | 05/2011 |  | 5x120 | 72,56 | 590 |  | 30 | M14x1,25 | 17 | SUPERTURISMO DAKAR | 8½x20 | 20,00 | 8,50 | W0187520419 | 1 |  |  |  | 5x120 |  | 32 | 81710396 | XL | C17F27 | B |  | TÜV |  |  | DK | YES |  |  | T | Teilegutachten (PB+VB) | 1 | No car modifications required |  | AfterMarket OZ | MAX 850 KG | MATT RACE SILVER + BLACK LETTERING | All-Terrain | 8027529053364 | OZ | 15,70 | EH2+ Run Flat |  | Serie XL - ext.diam.79 mm | 615x615x312 | 1 | 230-300 | e1*2007/46*0562*.. | bar: Area 1
BMW | SERIES 6 | 6 2011 | 6C | 05/2011 |  | 5x120 | 72,56 | 590 |  | 30 | M14x1,25 | 17 | SUPERTURISMO DAKAR | 8½x20 | 20,00 | 8,50 | W0187520446 | 1 |  |  |  | 5x120 |  | 32 | 81710396 | XL | C17F27 | B |  | TÜV |  |  | DK | YES |  |  | T | Teilegutachten (PB+VB) | 1 | No car modifications required |  | AfterMarket OZ | MAX 850 KG | MATT GRAPHITE + SILVER LETTERING | All-Terrain | 8027529053371 | OZ | 15,70 | EH2+ Run Flat |  | Serie XL - ext.diam.79 mm | 615x615x312 | 1 | 230-300 | e1*2007/46*0562*.. | bar: Area 1
BMW | SERIES 6 | 6 2011 | 6C | 05/2011 |  | 5x120 | 72,56 | 590 |  | 30 | M14x1,25 | 17 | ULTRALEGGERA HLT | 8½x20 | 20,00 | 8,50 | W01715204A53 | 3 |  |  |  | 5x120 |  | 34 | 81710396 | XL | C17F27 | B |  | TÜV |  |  | DK | YES |  |  | T | Teilegutachten (PB+VB) | 1 | No car modifications required |  | AfterMarket OZ | MAX 685 KG | MATT BLACK | I-Tech | 8027529002348 | OZ | 13,35 |  |  | Serie XL - ext.diam.79 mm | 620x620x350 | 1 | 230-300 | e1*2007/46*0562*.. | bar: Area 1
BMW | SERIES 6 | 6 2011 | 6C | 05/2011 |  | 5x120 | 72,56 | 590 |  | 30 | M14x1,25 | 17 | ULTRALEGGERA HLT | 8½x20 | 20,00 | 8,50 | W01715204A61 | 3 |  |  |  | 5x120 |  | 34 | 81710396 | XL | C17F27 | B |  | TÜV |  |  | DK | YES |  |  | T | Teilegutachten (PB+VB) | 1 | No car modifications required |  | AfterMarket OZ | MAX 685 KG | CHRYSTAL TITANIUM | I-Tech | 8027529002355 | OZ | 13,35 |  |  | Serie XL - ext.diam.79 mm | 620x620x350 | 1 | 230-300 | e1*2007/46*0562*.. | Area 2: OUT
BMW | SERIES 6 | 6 2011 | 6C | 05/2011 |  | 5x120 | 72,56 | 590 |  | 30 | M14x1,25 | 17 | ULTRALEGGERA HLT | 8½x20 | 20,00 | 8,50 | W01715204N6 | 3 | S | 20110912 | 20111012 | 5x120 |  | 34 | 81710396 | XL | C17F27 | B |  | TÜV |  |  | DK | YES |  |  | T | Teilegutachten (PB+VB) | 1 | No car modifications required |  | AfterMarket OZ | MAX 685 KG | MATT RACE SILVER | I-Tech | 8027529068740 | OZ | 13,35 |  |  | Serie XL - ext.diam.79 mm | 615x615x312 | 1 | 230-300 | e1*2007/46*0562*.. | bar: Area 1
BMW | SERIES 6 | 6 2011 | 6C | 05/2011 |  | 5x120 | 72,56 | 590 |  | 30 | M14x1,25 | 17 | ULTRALEGGERA HLT | 8½x20 | 20,00 | 8,50 | W01715204P3 | 3 | S | 20121203 | 20130102 | 5x120 |  | 34 | 81710396 | XL | C17F27 | B |  | TÜV |  |  | DK | YES |  |  | T | Teilegutachten (PB+VB) | 1 | No car modifications required |  | AfterMarket OZ | MAX 685 KG | ACID GREEN | I-Tech | 8027529084030 | OZ | 13,35 |  |  | Serie XL - ext.diam.79 mm | 615x615x312 | 1 | 230-300 | e1*2007/46*0562*.. | bar: Area 1
BMW | SERIES 6 | 6 2011 | 6C | 05/2011 |  | 5x120 | 72,56 | 590 |  | 30 | M14x1,25 | 17 | ULTRALEGGERA HLT | 8½x20 | 20,00 | 8,50 | W0171520422 | 3 | S | 20110912 | 20111012 | 5x120 |  | 34 | 81710396 | XL | C17F27 | B |  | TÜV |  |  | DK | YES |  |  | T | Teilegutachten (PB+VB) | 1 | No car modifications required |  | AfterMarket OZ | MAX 685 KG | MATT GRAPHIT SILVER | I-Tech | 8027529068733 | OZ | 13,35 |  |  | Serie XL - ext.diam.79 mm | 615x615x312 | 1 | 230-300 | e1*2007/46*0562*.. | bar: Area 1
BMW | SERIES 6 | 6 2011 | 6C | 05/2011 |  | 5x120 | 72,56 | 590 |  | 30 | M14x1,25 | 17 | ULTRALEGGERA HLT | 8½x20 | 20,00 | 8,50 | W0171520430 | 3 | S | 20110912 | 20111012 | 5x120 |  | 34 | 81710396 | XL | C17F27 | B |  | TÜV |  |  | DK | YES |  |  | T | Teilegutachten (PB+VB) | 1 | No car modifications required |  | AfterMarket OZ | MAX 685 KG | WHITE | I-Tech | 8027529068696 | OZ | 13,35 |  |  | Serie XL - ext.diam.79 mm | 615x615x312 | 1 | 230-300 | e1*2007/46*0562*.. | bar: Area 1
BMW | SERIES 6 | 6 2011 | 6C | 05/2011 |  | 5x120 | 72,56 | 590 |  | 30 | M14x1,25 | 17 | ULTRALEGGERA HLT | 8½x20 | 20,00 | 8,50 | W0171520471 | 3 | S | 20110912 | 20111012 | 5x120 |  | 34 | 81710396 | XL | C17F27 | B |  | TÜV |  |  | DK | YES |  |  | T | Teilegutachten (PB+VB) | 1 | No car modifications required |  | AfterMarket OZ | MAX 685 KG | ORANGE | I-Tech | 8027529068719 | OZ | 13,35 |  |  | Serie XL - ext.diam.79 mm | 615x615x312 | 1 | 230-300 | e1*2007/46*0562*.. | bar: Area 1
BMW | SERIES 6 | 6 2011 | 6C | 05/2011 |  | 5x120 | 72,56 | 590 |  | 30 | M14x1,25 | 17 | ULTRALEGGERA HLT | 8½x20 | 20,00 | 8,50 | W0171520476 | 3 | S | 20110912 | 20111012 | 5x120 |  | 34 | 81710396 | XL | C17F27 | B |  | TÜV |  |  | DK | YES |  |  | T | Teilegutachten (PB+VB) | 1 | No car modifications required |  | AfterMarket OZ | MAX 685 KG | RACE GOLD | I-Tech | 8027529068726 | OZ | 13,35 |  |  | Serie XL - ext.diam.79 mm | 615x615x312 | 1 | 230-300 | e1*2007/46*0562*.. | bar: Area 1
BMW | SERIES 6 | 6 2011 | 6C | 05/2011 |  | 5x120 | 72,56 | 590 |  | 30 | M14x1,25 | 17 | ULTRALEGGERA HLT | 8½x20 | 20,00 | 8,50 | W0171520484 | 3 | S | 20110912 | 20111012 | 5x120 |  | 34 | 81710396 | XL | C17F27 | B |  | TÜV |  |  | DK | YES |  |  | T | Teilegutachten (PB+VB) | 1 | No car modifications required |  | AfterMarket OZ | MAX 685 KG | RED | I-Tech | 8027529068702 | OZ | 13,35 |  |  | Serie XL - ext.diam.79 mm | 615x615x312 | 1 | 230-300 | e1*2007/46*0562*.. | bar: Area 1
BMW | SERIES 6 | 6 2011 | 6C | 05/2011 |  | 5x120 | 72,56 | 590 |  | 30 | M14x1,25 | 17 | MONACO HLT | 9x20 | 20,00 | 9,00 | W01901201G1 | 1 | S | 20120711 | 20120810 | 5x120 |  | 30 | 81710396 | XL | C17F27 | B | [5 empty] | YES |  |  | N | No Certificate |  |  | 275/30 R20-R-- | AfterMarket OZ | MAX 950 KG | GRIGIO CORSA | All-Terrain | 8027529076950 | OZ | 18,30 |  |  | Serie XL - ext.diam.79 mm | 615x615x312 | 1 | 230-300 | e1*2007/46*0562*.. | bar: Area 1
BMW | SERIES 6 | 6 2011 | 6C | 05/2011 |  | 5x120 | 72,56 | 590 |  | 30 | M14x1,25 | 17 | CORTINA | 9½x20 | 20,00 | 9,50 | W0188320249 | 1 | S | 20120217 | 20120318 | 5x120 |  | 40 | 81710396 | XL | C17F27 | B |  | TÜV |  |  | DK | YES | C0270 | REAR | S | Strongness Certificate (PB) | 1 | No car modifications required |  | AfterMarket OZ | MAX 950 KG | MATT DARK GRAPHITE DIAMOND CUT | All-Terrain | 8027529070019 | OZ | 18,69 | EH2+ Run Flat |  | Serie XL - ext.diam.79 mm | 615x615x312 | 1 | 230-300 | e1*2007/46*0562*.. | bar: Area 1
BMW | SERIES 6 | 6 2011 | 6C | 05/2011 |  | 5x120 | 72,56 | 590 |  | 30 | M14x1,25 | 17 | CORTINA | 9½x20 | 20,00 | 9,50 | W0188320253 | 1 | S | 20120217 | 20120318 | 5x120 |  | 40 | 81710396 | XL | C17F27 | B |  | TÜV |  |  | DK | YES | C0270 | REAR | S | Strongness Certificate (PB) | 1 | No car modifications required |  | AfterMarket OZ | MAX 950 KG | MATT BLACK | All-Terrain | 8027529070026 | OZ | 18,69 | EH2+ Run Flat |  | Serie XL - ext.diam.79 mm | 615x615x312 | 1 | 230-300 | e1*2007/46*0562*.. | bar: Area 1
BMW | SERIES 6 | 6 2011 | 6C | 05/2011 |  | 5x120 | 72,56 | 590 |  | 30 | M14x1,25 | 17 | MONACO HLT | 9½x20 | 20,00 | 9,50 | W01902203G1 | 1 | S | 20120711 | 20120810 | 5x120 |  | 40 | 81710396 | XL | C17F27 | B | [5 empty] | YES | C0270 | REAR | N | No Certificate |  |  |  | AfterMarket OZ | MAX 950 KG | GRIGIO CORSA | All-Terrain | 8027529077032 | OZ | 18,09 | EH2+ Run Flat |  | Serie XL - ext.diam.79 mm | 615x615x312 | 1 | 230-300 | e1*2007/46*0562*.. | bar: Area 1
BMW | SERIES 6 | 6 2011 | 6C | 05/2011 |  | 5x120 | 72,56 | 590 |  | 30 | M14x1,25 | 17 | SUPERTURISMO DAKAR | 10x20 | 20,00 | 10,00 | W0186420419 | 1 |  |  |  | 5x120 |  | 40 | 81710396 | XL | C17F27 | B |  | TÜV |  |  | DK | YES | C0270 | REAR | T | Teilegutachten (PB+VB) | 1 | No car modifications required |  | AfterMarket OZ | MAX 950 KG | MATT RACE SILVER + BLACK LETTERING | All-Terrain | 8027529054637 | OZ | 17,28 | EH2+ Run Flat |  | Serie XL - ext.diam.79 mm | 620x620x350 | 1 | 230-300 | e1*2007/46*0562*.. | bar: Area 1
BMW | SERIES 6 | 6 2011 | 6C | 05/2011 |  | 5x120 | 72,56 | 590 |  | 30 | M14x1,25 | 17 | SUPERTURISMO DAKAR | 10x20 | 20,00 | 10,00 | W0186420446 | 1 |  |  |  | 5x120 |  | 40 | 81710396 | XL | C17F27 | B |  | TÜV |  |  | DK | YES | C0270 | REAR | T | Teilegutachten (PB+VB) | 1 | No car modifications required |  | AfterMarket OZ | MAX 950 KG | MATT GRAPHITE + SILVER LETTERING | All-Terrain | 8027529054644 | OZ | 17,28 | EH2+ Run Flat |  | Serie XL - ext.diam.79 mm | 620x620x350 | 1 | 230-300 | e1*2007/46*0562*.. | bar: Area 1
BMW | SERIES 6 | 6 2011 | 6C | 05/2011 |  | 5x120 | 72,56 | 590 |  | 30 | M14x1,25 | 17 | ULTRALEGGERA HLT | 10x20 | 20,00 | 10,00 | W01716203A53 | 3 | S | 20120217 | 20120318 | 5x120 |  | 35 | 81710396 | XL | C17F27 | B |  | TÜV |  |  | DK | YES | C0270 | REAR | S | Strongness Certificate (PB) | 1 | No car modifications required |  | AfterMarket OZ | MAX 685 KG | MATT BLACK | I-Tech | 8027529037265 | OZ | 13,71 |  |  | Serie XL - ext.diam.79 mm | 620x620x350 | 1 | 230-300 | e1*2007/46*0562*.. | bar: Area 1
BMW | SERIES 6 | 6 2011 | 6C | 05/2011 |  | 5x120 | 72,56 | 590 |  | 30 | M14x1,25 | 17 | ULTRALEGGERA HLT | 10x20 | 20,00 | 10,00 | W01716203N6 | 3 | S | 20120217 | 20120318 | 5x120 |  | 35 | 81710396 | XL | C17F27 | B |  | TÜV |  |  | DK | YES | C0270 | REAR | N | No Certificate | 1 | No car modifications required |  | AfterMarket OZ | MAX 685 KG | MATT RACE SILVER | I-Tech | 8027529066753 | OZ | 13,71 |  |  | Serie XL - ext.diam.79 mm | 615x615x350 | 1 | 230-300 | e1*2007/46*0562*.. | bar: Area 1
BMW | SERIES 6 | 6 2011 | 6C | 05/2011 |  | 5x120 | 72,56 | 590 |  | 30 | M14x1,25 | 17 | ULTRALEGGERA HLT | 10x20 | 20,00 | 10,00 | W01716203P3 | 3 | S | 20121203 | 20130102 | 5x120 |  | 35 | 81710396 | XL | C17F27 | B |  | TÜV |  |  | DK | YES | C0270 | REAR | N | No Certificate | 1 | No car modifications required |  | AfterMarket OZ | MAX 685 KG | ACID GREEN | I-Tech | 8027529083620 | OZ | 13,71 |  |  | Serie XL - ext.diam.79 mm | 615x615x350 | 1 | 230-300 | e1*2007/46*0562*.. | bar: Area 1
BMW | SERIES 6 | 6 2011 | 6C | 05/2011 |  | 5x120 | 72,56 | 590 |  | 30 | M14x1,25 | 17 | ULTRALEGGERA HLT | 10x20 | 20,00 | 10,00 | W0171620322 | 3 | S | 20120217 | 20120318 | 5x120 |  | 35 | 81710396 | XL | C17F27 | B |  | TÜV |  |  | DK | YES | C0270 | REAR | N | No Certificate | 1 | No car modifications required |  | AfterMarket OZ | MAX 685 KG | MATT GRAPHIT SILVER | I-Tech | 8027529066746 | OZ | 13,71 |  |  | Serie XL - ext.diam.79 mm | 615x615x350 | 1 | 230-300 | e1*2007/46*0562*.. | bar: Area 1
BMW | SERIES 6 | 6 2011 | 6C | 05/2011 |  | 5x120 | 72,56 | 590 |  | 30 | M14x1,25 | 17 | ULTRALEGGERA HLT | 10x20 | 20,00 | 10,00 | W0171620330 | 3 | S | 20120217 | 20120318 | 5x120 |  | 35 | 81710396 | XL | C17F27 | B |  | TÜV |  |  | DK | YES | C0270 | REAR | N | No Certificate | 1 | No car modifications required |  | AfterMarket OZ | MAX 685 KG | WHITE | I-Tech | 8027529066708 | OZ | 13,71 |  |  | Serie XL - ext.diam.79 mm | 615x615x350 | 1 | 230-300 | e1*2007/46*0562*.. | bar: Area 1
BMW | SERIES 6 | 6 2011 | 6C | 05/2011 |  | 5x120 | 72,56 | 590 |  | 30 | M14x1,25 | 17 | ULTRALEGGERA HLT | 10x20 | 20,00 | 10,00 | W0171620371 | 3 | S | 20120217 | 20120318 | 5x120 |  | 35 | 81710396 | XL | C17F27 | B |  | TÜV |  |  | DK | YES | C0270 | REAR | N | No Certificate | 1 | No car modifications required |  | AfterMarket OZ | MAX 685 KG | ORANGE | I-Tech | 8027529066722 | OZ | 13,71 |  |  | Serie XL - ext.diam.79 mm | 615x615x350 | 1 | 230-300 | e1*2007/46*0562*.. | bar: Area 1
BMW | SERIES 6 | 6 2011 | 6C | 05/2011 |  | 5x120 | 72,56 | 590 |  | 30 | M14x1,25 | 17 | ULTRALEGGERA HLT | 10x20 | 20,00 | 10,00 | W0171620376 | 3 | S | 20120217 | 20120318 | 5x120 |  | 35 | 81710396 | XL | C17F27 | B |  | TÜV |  |  | DK | YES | C0270 | REAR | N | No Certificate | 1 | No car modifications required |  | AfterMarket OZ | MAX 685 KG | RACE GOLD | I-Tech | 8027529066739 | OZ | 13,71 |  |  | Serie XL - ext.diam.79 mm | 615x615x350 | 1 | 230-300 | e1*2007/46*0562*.. | bar: Area 1
BMW | SERIES 6 | 6 2011 | 6C | 05/2011 |  | 5x120 | 72,56 | 590 |  | 30 | M14x1,25 | 17 | ULTRALEGGERA HLT | 10x20 | 20,00 | 10,00 | W0171620384 | 3 | S | 20120217 | 20120318 | 5x120 |  | 35 | 81710396 | XL | C17F27 | B |  | TÜV |  |  | DK | YES | C0270 | REAR | N | No Certificate | 1 | No car modifications required |  | AfterMarket OZ | MAX 685 KG | RED | I-Tech | 8027529066715 | OZ | 13,71 |  |  | Serie XL - ext.diam.79 mm | 615x615x350 | 1 | 230-300 | e1*2007/46*0562*.. | bar: Area 1
BMW | SERIES 7 | 7 (E65) | 765 | 11/2001 | 09/2008 | 5x120 | 72,56 | 783 | 2147 | 24 | M14x1,50 | 17 | SARDEGNA | 8x18 | 18,00 | 8,00 | W0176320122 | 1 |  |  |  | 5x120 |  | 40 | 81610099 | XL | B53 | B |  | TÜV |  |  | DK | YES | C0319 | E020 WITH SPACER 20 MM - NO TRAILER OPERATION | S | Strongness Certificate (PB) | 1 | No car modifications required | 245/45 R18----245/50 R18----255/45 R18--- | AfterMarket OZ | MAX 815 KG | MATT GRAPHIT SILVER | All-Terrain | 8027529046618 | OZ | 15,40 |  |  | Serie XL - ext.diam.79 mm | 570x570x280 | 1 | 200-245 | e1*98/14*0172*00 | Area 2: OUT
BMW | SERIES 7 | 7 (E65) | 765 | 11/2001 | 09/2008 | 5x120 | 72,56 | 783 | 2147 | 24 | M14x1,50 | 17 | VERSILIA | 8x18 | 18,00 | 8,00 | W01815201N6 | 1 |  |  |  | 5x120 |  | 40 | 81610099 | XL | B53 | B |  | TÜV |  |  | DK | YES | C0319 | E020 WITH SPACER 20 MM - NO TRAILER OPERATION | S | Strongness Certificate (PB) | 1 | No car modifications required | 245/45 R18----245/50 R18----255/45 R18--- | AfterMarket OZ | MAX 860 KG | MATT RACE SILVER | All-Terrain | 8027529052206 | OZ | 14,77 | EH2+ Run Flat |  | Serie XL - ext.diam.79 mm | 570x570x280 | 1 | 200-245 | e1*98/14*0172*00 | bar: Area 1
BMW | SERIES 7 | 7 (E65) | 765 | 11/2001 | 09/2008 | 5x120 | 72,56 | 783 | 2147 | 24 | M14x1,50 | 17 | VERSILIA | 8x18 | 18,00 | 8,00 | W0181520154 | 1 | S | 20080904 | 20081004 | 5x120 |  | 40 | 81610099 | XL | B53 | B |  | TÜV |  |  | DK | YES | C0319 | E020 WITH SPACER 20 MM - NO TRAILER OPERATION | S | Strongness Certificate (PB) | 1 | No car modifications required | 245/45 R18----245/50 R18----255/45 R18--- | AfterMarket OZ | MAX 860 KG | MATT BLACK + DIAMOND-CUT | All-Terrain | 8027529031171 | OZ | 14,80 | EH2+ Run Flat |  | Serie XL - ext.diam.79 mm | 570x570x280 | 1 | 200-245 | e1*98/14*0172*00 | bar: Area 1
BMW | SERIES 7 | 7 (E65) | 765 | 11/2001 | 09/2008 | 5x120 | 72,56 | 783 | 2147 | 24 | M14x1,50 | 17 | QUARANTA | 8½x19 | 19,00 | 8,50 | W01857206G2 | 1 |  |  |  | 5x120 |  | 13 | 81710427 | XL | VST20A24 | B |  | TÜV |  |  | DK | YES | C0136 | NO TRAILER OPERATION | T | Teilegutachten (PB+VB) | 1 | No car modifications required | 245/45 R19-F--TCOMBI-255/40 R19---TCOMBI | AfterMarket OZ | MAX 715 KG | GRIGIO CORSA DIAMANTATO | Via Veneto | 8027529052602 | OZ | 14,43 | EH2+ Run Flat |  | Serie XL - ext.diam.79 mm | 570x570x280 | 1 | 200-245 | e1*98/14*0172*00 | bar: Area 1
BMW | SERIES 7 | 7 (E65) | 765 | 11/2001 | 09/2008 | 5x120 | 72,56 | 783 | 2147 | 24 | M14x1,50 | 17 | SUPERTURISMO LM | 8½x19 | 19,00 | 8,50 | W0185220819 | 1 |  |  |  | 5x120 |  | 13 | 81710311 | XL | B42 | B |  | TÜV |  |  | DK | YES |  |  | T | Teilegutachten (PB+VB) | 1 | No car modifications required | 245/45 R19-F--TCOMBI-255/40 R19---TCOMBI | AfterMarket OZ | MAX 715 KG | MATT RACE SILVER + BLACK LETTERING | Racing | 8027529043723 | OZ | 13,51 | EH2+ Run Flat |  | Serie XL - ext.diam.79 mm | 570x570x280 | 1 | 200-245 | e1*98/14*0172*00 | bar: Area 1
BMW | SERIES 7 | 7 (E65) | 765 | 11/2001 | 09/2008 | 5x120 | 72,56 | 783 | 2147 | 24 | M14x1,50 | 17 | SUPERTURISMO LM | 8½x19 | 19,00 | 8,50 | W0185220846 | 1 |  |  |  | 5x120 |  | 13 | 81710311 | XL | B42 | B |  | TÜV |  |  | DK | YES |  |  | T | Teilegutachten (PB+VB) | 1 | No car modifications required | 245/45 R19-F--TCOMBI-255/40 R19---TCOMBI | AfterMarket OZ | MAX 715 KG | MATT GRAPHITE + SILVER LETTERING | Racing | 8027529043730 | OZ | 13,51 | EH2+ Run Flat |  | Serie XL - ext.diam.79 mm | 570x570x280 | 1 | 200-245 | e1*98/14*0172*00 | bar: Area 1
BMW | SERIES 7 | 7 (E65) | 765 | 11/2001 | 09/2008 | 5x120 | 72,56 | 783 | 2147 | 24 | M14x1,50 | 17 | CORTINA | 9x19 | 19,00 | 9,00 | W0188720349 | 1 | S | 20110920 | 20111020 | 5x120 |  | 40 | 81710311 | XL | B42 | B |  | TÜV |  |  | DK | YES | C0471 | FRONT - ET20 WITH SPACER 20 MM | T | Teilegutachten (PB+VB) | 1 | No car modifications required | 245/45 R19---TBW099-255/40 R19---TBW099-275/40 R19-R--TBW099-285/35 R19-R--TBW099-295/35 R19-R-- | AfterMarket OZ | MAX 875 KG | MATT DARK GRAPHITE DIAMOND CUT | All-Terrain | 8027529070804 | OZ | 16,03 | EH2+ Run Flat |  | Serie XL - ext.diam.79 mm | 592x592x312 | 1 | 200-245 | e1*98/14*0172*00 | bar: Area 1
BMW | SERIES 7 | 7 (E65) | 765 | 11/2001 | 09/2008 | 5x120 | 72,56 | 783 | 2147 | 24 | M14x1,50 | 17 | CORTINA | 9x19 | 19,00 | 9,00 | W0188720353 | 1 | S | 20110920 | 20111020 | 5x120 |  | 40 | 81710311 | XL | B42 | B |  | TÜV |  |  | DK | YES | C0471 | FRONT - ET20 WITH SPACER 20 MM | T | Teilegutachten (PB+VB) | 1 | No car modifications required | 245/45 R19---TBW099-255/40 R19---TBW099-275/40 R19-R--TBW099-285/35 R19-R--TBW099-295/35 R19-R-- | AfterMarket OZ | MAX 875 KG | MATT BLACK | All-Terrain | 8027529070811 | OZ | 16,43 | EH2+ Run Flat |  | Serie XL - ext.diam.79 mm | 592x592x312 | 1 | 200-245 | e1*98/14*0172*00 | bar: Area 1
BMW | SERIES 7 | 7 (E65) | 765 | 11/2001 | 09/2008 | 5x120 | 72,56 | 783 | 2147 | 24 | M14x1,50 | 17 | SARDEGNA | 9x19 | 19,00 | 9,00 | W0176620322 | 1 |  |  |  | 5x120 |  | 40 | 81610099 | XL | B53 | B |  | TÜV |  |  | DK | YES | C0041 | ET20 WITH SPACER 20 MM | S | Strongness Certificate (PB) | 1 | No car modifications required | 245/45 R19---TBW099-255/40 R19---TBW099-275/40 R19-R--TBW099-285/35 R19-R--TBW099-295/35 R19-R-- | AfterMarket OZ | MAX 965 KG | MATT GRAPHIT SILVER | All-Terrain | 8027529046717 | OZ | 17,61 |  |  | Serie XL - ext.diam.79 mm | 600x600x360 | 1 | 200-245 | e1*98/14*0172*00 | bar: Area 1
BMW | SERIES 7 | 7 (E65) | 765 | 11/2001 | 09/2008 | 5x120 | 72,56 | 783 | 2147 | 24 | M14x1,50 | 17 | VERSILIA | 9x19 | 19,00 | 9,00 | W01841202N6 | 1 |  |  |  | 5x120 |  | 40 | 81610099 | XL | B53 | B |  | TÜV |  |  | DK | YES | C0041 | ET20 WITH SPACER 20 MM | S | Strongness Certificate (PB) | 1 | No car modifications required | 245/45 R19---TBW099-255/40 R19---TBW099-275/40 R19-R--TBW099-285/35 R19-R--TBW099-295/35 R19-R-- | AfterMarket OZ | MAX 925 KG | MATT RACE SILVER | All-Terrain | 8027529052367 | OZ | 17,63 | EH2+ Run Flat |  | Serie XL - ext.diam.79 mm | 600x600x300 | 1 | 200-245 | e1*98/14*0172*00 | bar: Area 1
BMW | SERIES 7 | 7 (E65) | 765 | 11/2001 | 09/2008 | 5x120 | 72,56 | 783 | 2147 | 24 | M14x1,50 | 17 | VERSILIA | 9x19 | 19,00 | 9,00 | W0184120254 | 1 | S | 20090306 | 20090405 | 5x120 |  | 40 | 81610099 | XL | B53 | B |  | TÜV |  |  | DK | YES | C0041 | ET20 WITH SPACER 20 MM | S | Strongness Certificate (PB) | 1 | No car modifications required | 245/45 R19---TBW099-255/40 R19---TBW099-275/40 R19-R--TBW099-285/35 R19-R--TBW099-295/35 R19-R-- | AfterMarket OZ | MAX 925 KG | MATT BLACK + DIAMOND-CUT | All-Terrain | 8027529038125 | OZ | 17,63 | EH2+ Run Flat |  | Serie XL - ext.diam.79 mm | 600x600x300 | 1 | 200-245 | e1*98/14*0172*00 | bar: Area 1
BMW | SERIES 7 | 7 (E65) | 765 | 11/2001 | 09/2008 | 5x120 | 72,56 | 783 | 2147 | 24 | M14x1,50 | 17 | EGO | 9½x19 | 19,00 | 9,50 | W8505420554 | 1 | S | 20110726 | 20110825 | 5x120 |  | 18 | 81710431 | XL | VST20D30 | B |  | TÜV |  |  | DK | YES | C0600 | MAX LOAD OF WHEEL MUST BE COMPATIBLE WITH MAX LOAD OF VEHICLE AXLE! | T | Teilegutachten (PB+VB) | 1 | No car modifications required | 255/40 R19---TCOMBI-275/40 R19-R--TCOMBI-285/35 R19-R--TCOMBI | AfterMarket OZ | MAX 735 KG | MATT BLACK + DIAMOND-CUT | X-Line | 8027529065985 | OZ | 14,31 | EH2+ Run Flat |  | Serie XL - ext.diam.79 mm | 593x593x313 | 1 | 200-245 | e1*98/14*0172*00 | bar: Area 1
BMW | SERIES 7 | 7 (E65) | 765 | 11/2001 | 09/2008 | 5x120 | 72,56 | 783 | 2147 | 24 | M14x1,50 | 17 | QUARANTA | 9½x19 | 19,00 | 9,50 | W01858203G2 | 1 |  |  |  | 5x120 |  | 18 | 81710427 | XL | VST20A24 | B |  | TÜV |  |  | DK | YES | C0600 | MAX LOAD OF WHEEL MUST BE COMPATIBLE WITH MAX LOAD OF VEHICLE AXLE! | T | Teilegutachten (PB+VB) | 1 | No car modifications required | 255/40 R19---TCOMBI-275/40 R19-R--TCOMBI-285/35 R19-R--TCOMBI | AfterMarket OZ | MAX 735 KG | GRIGIO CORSA DIAMANTATO | Via Veneto | 8027529052671 | OZ | 14,90 | EH2+ Run Flat |  | Serie XL - ext.diam.79 mm | 570x570x280 | 1 | 200-245 | e1*98/14*0172*00 | bar: Area 1
BMW | SERIES 7 | 7 (E65) | 765 | 11/2001 | 09/2008 | 5x120 | 72,56 | 783 | 2147 | 24 | M14x1,50 | 17 | SUPERTURISMO LM | 9½x19 | 19,00 | 9,50 | W0185320519 | 1 |  |  |  | 5x120 |  | 18 | 81710311 | XL | B42 | B |  | TÜV |  |  | DK | YES | C0320 | REAR - NO TRAILER OPERATION | T | Teilegutachten (PB+VB) | 1 | No car modifications required | 255/40 R19---TCOMBI-275/40 R19-R--TCOMBI-285/35 R19-R--TCOMBI | AfterMarket OZ | MAX 715 KG | MATT RACE SILVER + BLACK LETTERING | Racing | 8027529043822 | OZ | 13,50 | EH2+ Run Flat |  | Serie XL - ext.diam.79 mm | 570x570x280 | 1 | 200-245 | e1*98/14*0172*00 | bar: Area 1
BMW | SERIES 7 | 7 (E65) | 765 | 11/2001 | 09/2008 | 5x120 | 72,56 | 783 | 2147 | 24 | M14x1,50 | 17 | SUPERTURISMO LM | 9½x19 | 19,00 | 9,50 | W0185320546 | 1 |  |  |  | 5x120 |  | 18 | 81710311 | XL | B42 | B |  | TÜV |  |  | DK | YES | C0320 | REAR - NO TRAILER OPERATION | T | Teilegutachten (PB+VB) | 1 | No car modifications required | 255/40 R19---TCOMBI-275/40 R19-R--TCOMBI-285/35 R19-R--TCOMBI | AfterMarket OZ | MAX 715 KG | MATT GRAPHITE + SILVER LETTERING | Racing | 8027529043877 | OZ | 13,50 | EH2+ Run Flat |  | Serie XL - ext.diam.79 mm | 570x570x280 | 1 | 200-245 | e1*98/14*0172*00 | bar: Area 1
BMW | SERIES 7 | 7 (E65) | 765 | 11/2001 | 09/2008 | 5x120 | 72,56 | 783 | 2147 | 24 | M14x1,50 | 17 | CORTINA | 10x19 | 19,00 | 10,00 | W0189120249 | 1 |  |  |  | 5x120 |  | 40 | 81710311 | XL | B42 | B |  | TÜV |  |  | DK | YES | C0041 | ET20 WITH SPACER 20 MM | T | Teilegutachten (PB+VB) | 1 | No car modifications required | 255/40 R19---TCOMBI-275/40 R19-R--TCOMBI-285/35 R19-R--TCOMBI-295/35 R19-R--TCOMBI | AfterMarket OZ | MAX 690 KG | MATT DARK GRAPHITE DIAMOND CUT | All-Terrain | 8027529069853 | OZ | 19,66 |  |  | Serie XL - ext.diam.79 mm | 592x592x350 | 1 | 200-245 | e1*98/14*0172*00 | bar: Area 1
BMW | SERIES 7 | 7 (E65) | 765 | 11/2001 | 09/2008 | 5x120 | 72,56 | 783 | 2147 | 24 | M14x1,50 | 17 | CORTINA | 10x19 | 19,00 | 10,00 | W0189120253 | 1 |  |  |  | 5x120 |  | 40 | 81710311 | XL | B42 | B |  | TÜV |  |  | DK | YES | C0041 | ET20 WITH SPACER 20 MM | T | Teilegutachten (PB+VB) | 1 | No car modifications required | 255/40 R19---TCOMBI-275/40 R19-R--TCOMBI-285/35 R19-R--TCOMBI-295/35 R19-R--TCOMBI | AfterMarket OZ | MAX 690 KG | MATT BLACK | All-Terrain | 8027529069860 | OZ | 19,66 |  |  | Serie XL - ext.diam.79 mm | 592x592x350 | 1 | 200-245 | e1*98/14*0172*00 | bar: Area 1
BMW | SERIES 7 | 7 (E65) | 765 | 11/2001 | 09/2008 | 5x120 | 72,56 | 783 | 2147 | 24 | M14x1,50 | 17 | MONACO HLT | 8½x20 | 20,00 | 8,50 | W01900204G1 | 1 | S | 20120711 | 20120810 | 5x120 |  | 20 | 81710311 | XL | B42 | B |  |  |  |  | DK | YES |  |  | N | No Certificate | 1 | No car modifications required | 245/40 R20-F--TCOMBI-255/35 R20---TCOMBI | AfterMarket OZ | MAX 950 KG | GRIGIO CORSA | All-Terrain | 8027529076936 | OZ | 19,01 | EH2+ Run Flat |  | Serie XL - ext.diam.79 mm | 615x615x312 | 1 | 200-245 | e1*98/14*0172*00 | bar: Area 1
BMW | SERIES 7 | 7 (E65) | 765 | 11/2001 | 09/2008 | 5x120 | 72,56 | 783 | 2147 | 24 | M14x1,50 | 17 | SUPERTURISMO DAKAR | 8½x20 | 20,00 | 8,50 | W0187520319 | 1 |  |  |  | 5x120 |  | 20 | 81710311 | XL | B42 | B |  | TÜV |  |  | DK | YES |  |  | T | Teilegutachten (PB+VB) | 1 | No car modifications required | 245/40 R20-F--TCOMBI-255/35 R20---TCOMBI | AfterMarket OZ | MAX 850 KG | MATT RACE SILVER + BLACK LETTERING | All-Terrain | 8027529053340 | OZ | 16 | EH2+ Run Flat |  | Serie XL - ext.diam.79 mm | 615x615x312 | 1 | 200-245 | e1*98/14*0172*00 | bar: Area 1
BMW | SERIES 7 | 7 (E65) | 765 | 11/2001 | 09/2008 | 5x120 | 72,56 | 783 | 2147 | 24 | M14x1,50 | 17 | SUPERTURISMO DAKAR | 8½x20 | 20,00 | 8,50 | W0187520346 | 1 |  |  |  | 5x120 |  | 20 | 81710311 | XL | B42 | B |  | TÜV |  |  | DK | YES |  |  | T | Teilegutachten (PB+VB) | 1 | No car modifications required | 245/40 R20-F--TCOMBI-255/35 R20---TCOMBI | AfterMarket OZ | MAX 850 KG | MATT GRAPHITE + SILVER LETTERING | All-Terrain | 8027529053357 | OZ | 16 | EH2+ Run Flat |  | Serie XL - ext.diam.79 mm | 615x615x312 | 1 | 200-245 | e1*98/14*0172*00 | bar: Area 1
BMW | SERIES 7 | 7 (E65) | 765 | 11/2001 | 09/2008 | 5x120 | 72,56 | 783 | 2147 | 24 | M14x1,50 | 17 | CORTINA | 9½x20 | 20,00 | 9,50 | W0188320249 | 1 |  |  |  | 5x120 |  | 40 | 81610086 | XL | B53 | B |  | TÜV |  |  | DK | YES | C0041 | ET20 WITH SPACER 20 MM | T | Teilegutachten (PB+VB) | 1 | No car modifications required | 245/40 R20-R--TCOMBI-255/35 R20-R--TCOMBI-275/35 R20-R--TCOMBI-285/30 R20-R--TCOMBI | AfterMarket OZ | MAX 950 KG | MATT DARK GRAPHITE DIAMOND CUT | All-Terrain | 8027529070019 | OZ | 18,69 | EH2+ Run Flat |  | Serie XL - ext.diam.79 mm | 615x615x312 | 1 | 200-245 | e1*98/14*0172*00 | bar: Area 1
BMW | SERIES 7 | 7 (E65) | 765 | 11/2001 | 09/2008 | 5x120 | 72,56 | 783 | 2147 | 24 | M14x1,50 | 17 | CORTINA | 9½x20 | 20,00 | 9,50 | W0188320253 | 1 |  |  |  | 5x120 |  | 40 | 81610086 | XL | B53 | B |  | TÜV |  |  | DK | YES | C0041 | ET20 WITH SPACER 20 MM | T | Teilegutachten (PB+VB) | 1 | No car modifications required | 245/40 R20-R--TCOMBI-255/35 R20-R--TCOMBI-275/35 R20-R--TCOMBI-285/30 R20-R--TCOMBI | AfterMarket OZ | MAX 950 KG | MATT BLACK | All-Terrain | 8027529070026 | OZ | 18,69 | EH2+ Run Flat |  | Serie XL - ext.diam.79 mm | 615x615x312 | 1 | 200-245 | e1*98/14*0172*00 | bar: Area 1
BMW | SERIES 7 | 7 (E65) | 765 | 11/2001 | 09/2008 | 5x120 | 72,56 | 783 | 2147 | 24 | M14x1,50 | 17 | MONACO HLT | 9½x20 | 20,00 | 9,50 | W01902203G1 | 1 | S | 20120711 | 20120810 | 5x120 |  | 40 | 81710311 | XL | B42 | B |  |  |  |  | DK | YES |  |  | N | No Certificate | 1 | No car modifications required | 245/40 R20-R--TCOMBI-255/35 R20-R--TCOMBI-275/35 R20-R--TCOMBI-285/30 R20-R--TCOMBI | AfterMarket OZ | MAX 950 KG | GRIGIO CORSA | All-Terrain | 8027529077032 | OZ | 18,09 | EH2+ Run Flat |  | Serie XL - ext.diam.79 mm | 615x615x312 | 1 | 200-245 | e1*98/14*0172*00 | bar: Area 1
BMW | SERIES 7 | 7 (E65) | 765 | 11/2001 | 09/2008 | 5x120 | 72,56 | 783 | 2147 | 24 | M14x1,50 | 17 | SUPERTURISMO DAKAR | 10x20 | 20,00 | 10,00 | W0186420319 | 1 | S | 20100928 | 20101028 | 5x120 |  | 19 | 81710311 | XL | B42 | B |  | TÜV |  |  | DK | YES | C0270 | REAR | T | Teilegutachten (PB+VB) | 1 | No car modifications required | 255/35 R20---TCOMBI-275/35 R20-R--TCOMBI-285/30 R20-R--TCOMBI | AfterMarket OZ | MAX 850 KG | MATT RACE SILVER + BLACK LETTERING | All-Terrain | 8027529054613 | OZ | 17,70 | EH2+ Run Flat |  | Serie XL - ext.diam.79 mm | 620x620x350 | 1 | 200-245 | e1*98/14*0172*00 | bar: Area 1
BMW | SERIES 7 | 7 (E65) | 765 | 11/2001 | 09/2008 | 5x120 | 72,56 | 783 | 2147 | 24 | M14x1,50 | 17 | SUPERTURISMO DAKAR | 10x20 | 20,00 | 10,00 | W0186420346 | 1 | S | 20100928 | 20101028 | 5x120 |  | 19 | 81710311 | XL | B42 | B |  | TÜV |  |  | DK | YES | C0270 | REAR | T | Teilegutachten (PB+VB) | 1 | No car modifications required | 255/35 R20---TCOMBI-275/35 R20-R--TCOMBI-285/30 R20-R--TCOMBI | AfterMarket OZ | MAX 850 KG | MATT GRAPHITE + SILVER LETTERING | All-Terrain | 8027529054620 | OZ | 17,70 | EH2+ Run Flat |  | Serie XL - ext.diam.79 mm | 620x620x350 | 1 | 200-245 | e1*98/14*0172*00 | bar: Area 1
BMW | SERIES 7 | 7 (F01) | 701 | 10/2008 |  | 5x120 | 72,56 | 640 |  | 25 | M14x1,25 | 17 | DAVID | 8x18 | 18,00 | 8,00 | W01863206N5 | 1 |  |  |  | 5x120 |  | 29 | 81710461 | XL | VST20F27 | B |  | TÜV |  |  | DK | YES |  |  | T | Teilegutachten (PB+VB) | 1 | No car modifications required | 245/50 R18--- | AfterMarket OZ | MAX 690 KG | MATT GRAPHITE DIAMOND CUT | Via Veneto | 8027529054538 | OZ | 13,37 | EH2+ Run Flat |  | Serie XL - ext.diam.79 mm | 567x567x274 | 1 | 155-180 | e1*2001/116*0490*.. | bar: Area 1
BMW | SERIES 7 | 7 (F01) | 701 | 10/2008 |  | 5x120 | 72,56 | 640 |  | 25 | M14x1,25 | 17 | EGO | 8x18 | 18,00 | 8,00 | W8504720654 | 1 |  |  |  | 5x120 |  | 29 | 81710461 | XL | VST20F27 | B |  |  | KBA |  |  | YES | C0600 | MAX LOAD OF WHEEL MUST BE COMPATIBLE WITH MAX LOAD OF VEHICLE AXLE! | K | KBA (ABE+VB) | 1 | No car modifications required | 245/50 R18--- | AfterMarket OZ | MAX 730 KG | MATT BLACK + DIAMOND-CUT | X-Line | 8027529065534 | OZ | 13,96 | EH2+ Run Flat |  | Serie XL - ext.diam.79 mm | 568x568x274 | 1 | 155-180 | e1*2001/116*0490*.. | bar: Area 1
BMW | SERIES 7 | 7 (F01) | 701 | 10/2008 |  | 5x120 | 72,56 | 640 |  | 25 | M14x1,25 | 17 | ITALIA 150 | 8x18 | 18,00 | 8,00 | W01884205R4 | 1 | S | 20110914 | 20111014 | 5x120 |  | 29 | 81710461 | XL | VST20F27 | B |  | TÜV |  |  | DK | YES | C0600 | MAX LOAD OF WHEEL MUST BE COMPATIBLE WITH MAX LOAD OF VEHICLE AXLE! | T | Teilegutachten (PB+VB) | 1 | No car modifications required | 245/50 R18--- | AfterMarket OZ | MAX 750 KG | MATT RACE SILVER DIAMOND CUT | Racing | 8027529069464 | OZ | 12,95 | EH2+ Run Flat |  | Serie XL - ext.diam.79 mm | 567x567x274 | 1 | 155-180 | e1*2001/116*0490*.. | bar: Area 1
BMW | SERIES 7 | 7 (F01) | 701 | 10/2008 |  | 5x120 | 72,56 | 640 |  | 25 | M14x1,25 | 17 | ITALIA 150 | 8x18 | 18,00 | 8,00 | W0188420549 | 1 | S | 20110914 | 20111014 | 5x120 |  | 29 | 81710461 | XL | VST20F27 | B |  | TÜV |  |  | DK | YES | C0600 | MAX LOAD OF WHEEL MUST BE COMPATIBLE WITH MAX LOAD OF VEHICLE AXLE! | T | Teilegutachten (PB+VB) | 1 | No car modifications required | 245/50 R18--- | AfterMarket OZ | MAX 750 KG | MATT DARK GRAPHITE DIAMOND CUT | Racing | 8027529069457 | OZ | 12,95 | EH2+ Run Flat |  | Serie XL - ext.diam.79 mm | 567x567x274 | 1 | 155-180 | e1*2001/116*0490*.. | bar: Area 1
BMW | SERIES 7 | 7 (F01) | 701 | 10/2008 |  | 5x120 | 72,56 | 640 |  | 25 | M14x1,25 | 17 | QUARANTA | 8x18 | 18,00 | 8,00 | W01856208G2 | 1 |  |  |  | 5x120 |  | 29 | 81710461 | XL | VST20F27 | B |  | TÜV |  |  | DK | YES | C0136 | NO TRAILER OPERATION | T | Teilegutachten (PB+VB) | 1 | No car modifications required | 245/50 R18--- | AfterMarket OZ | MAX 735 KG | GRIGIO CORSA DIAMANTATO | Via Veneto | 8027529054453 | OZ | 13,02 | EH2+ Run Flat |  | Serie XL - ext.diam.79 mm | 567x567x274 | 1 | 155-180 | e1*2001/116*0490*.. | bar: Area 1
BMW | SERIES 7 | 7 (F01) | 701 | 10/2008 |  | 5x120 | 72,56 | 640 |  | 25 | M14x1,25 | 17 | SARDEGNA | 8x18 | 18,00 | 8,00 | W0176320122 | 1 |  |  |  | 5x120 |  | 40 | 81610110 | XL | C17F50 | B |  | TÜV |  |  | DK | YES | C0567 | ET20 WITH SPACER 20 MM - NO TRAILER OPERATION - NO 300KW | S | Strongness Certificate (PB) | 1 | No car modifications required | 245/50 R18--- | AfterMarket OZ | MAX 815 KG | MATT GRAPHIT SILVER | All-Terrain | 8027529046618 | OZ | 15,40 |  |  | Serie XL - ext.diam.79 mm | 570x570x280 | 1 | 155-180 | e1*2001/116*0490*.. | Area 2: OUT
BMW | SERIES 7 | 7 (F01) | 701 | 10/2008 |  | 5x120 | 72,56 | 640 |  | 25 | M14x1,25 | 17 | VERSILIA | 8x18 | 18,00 | 8,00 | W01815201N6 | 1 |  |  |  | 5x120 |  | 40 | 81610110 | XL | C17F50 | B |  | TÜV |  |  | DK | YES | C0567 | ET20 WITH SPACER 20 MM - NO TRAILER OPERATION - NO 300KW | S | Strongness Certificate (PB) | 1 | No car modifications required | 245/50 R18--- | AfterMarket OZ | MAX 860 KG | MATT RACE SILVER | All-Terrain | 8027529052206 | OZ | 14,77 | EH2+ Run Flat |  | Serie XL - ext.diam.79 mm | 570x570x280 | 1 | 155-180 | e1*2001/116*0490*.. | bar: Area 1
BMW | SERIES 7 | 7 (F01) | 701 | 10/2008 |  | 5x120 | 72,56 | 640 |  | 25 | M14x1,25 | 17 | VERSILIA | 8x18 | 18,00 | 8,00 | W0181520154 | 1 | S | 20090428 | 20090528 | 5x120 |  | 40 | 81610110 | XL | C17F50 | B |  | TÜV |  |  | DK | YES | C0567 | ET20 WITH SPACER 20 MM - NO TRAILER OPERATION - NO 300KW | S | Strongness Certificate (PB) | 1 | No car modifications required | 245/50 R18--- | AfterMarket OZ | MAX 860 KG | MATT BLACK + DIAMOND-CUT | All-Terrain | 8027529031171 | OZ | 14,80 | EH2+ Run Flat |  | Serie XL - ext.diam.79 mm | 570x570x280 | 1 | 155-180 | e1*2001/116*0490*.. | bar: Area 1
BMW | SERIES 7 | 7 (F01) | 701 | 10/2008 |  | 5x120 | 72,56 | 640 |  | 25 | M14x1,25 | 17 | VITTORIA | 8x18 | 18,00 | 8,00 | W0188520473 | 1 | S | 20110913 | 20111013 | 5x120 |  | 29 | 81710461 | XL | VST20F27 | B |  | TÜV |  |  | DK | YES | C0566 | NO 300KW | T | Teilegutachten (PB+VB) | 1 | No car modifications required | 245/50 R18--- | AfterMarket OZ | MAX 750 KG | MATT DARK GRAPHITE | Via Veneto | 8027529069754 | OZ | 13,48 | EH2+ Run Flat |  | Serie XL - ext.diam.79 mm | 567x567x274 | 1 | 155-180 | e1*2001/116*0490*.. | bar: Area 1
BMW | SERIES 7 | 7 (F01) | 701 | 10/2008 |  | 5x120 | 72,56 | 640 |  | 25 | M14x1,25 | 17 | X5B | 8x18 | 18,00 | 8,00 | W85064206N5 | 1 |  |  |  | 5x120 |  | 29 | 81710461 | XL | VST20F27 | B |  |  | KBA |  |  | YES | C0600 | MAX LOAD OF WHEEL MUST BE COMPATIBLE WITH MAX LOAD OF VEHICLE AXLE! | K | KBA (ABE+VB) | 1 | No car modifications required | 245/50 R18--- | AfterMarket OZ | MAX 730 KG | MATT GRAPHITE DIAMOND CUT | X-Line | 8027529078046 | OZ | 14,04 | EH2+ Run Flat |  | Serie XL - ext.diam.79 mm | 568x568x274 | 1 | 155-180 | e1*2001/116*0490*.. | bar: Area 1
BMW | SERIES 7 | 7 (F01) | 701 | 10/2008 |  | 5x120 | 72,56 | 640 |  | 25 | M14x1,25 | 17 | DAVID | 8x19 | 19,00 | 8,00 | W01870206N5 | 1 |  |  |  | 5x120 |  | 29 | 81710461 | XL | VST20F27 | B |  | TÜV |  |  | DK | YES | C0600 | MAX LOAD OF WHEEL MUST BE COMPATIBLE WITH MAX LOAD OF VEHICLE AXLE! | T | Teilegutachten (PB+VB) | 1 | No car modifications required |  | AfterMarket OZ | MAX 690 KG | MATT GRAPHITE DIAMOND CUT | Via Veneto | 8027529053463 | OZ | 14,52 | EH2+ Run Flat |  | Serie XL - ext.diam.79 mm | 592x592x274 | 1 | 155-180 | e1*2001/116*0490*.. | bar: Area 1
BMW | SERIES 7 | 7 (F01) | 701 | 10/2008 |  | 5x120 | 72,56 | 640 |  | 25 | M14x1,25 | 17 | ITALIA 150 | 8x19 | 19,00 | 8,00 | W01889206R4 | 1 |  |  |  | 5x120 |  | 29 | 81710461 | XL | VST20F27 | B |  | TÜV |  |  | DK | YES | C0600 | MAX LOAD OF WHEEL MUST BE COMPATIBLE WITH MAX LOAD OF VEHICLE AXLE! | T | Teilegutachten (PB+VB) | 1 | No car modifications required |  | AfterMarket OZ | MAX 750 KG | MATT RACE SILVER DIAMOND CUT | Racing | 8027529070408 | OZ | 13,91 |  |  | Serie XL - ext.diam.79 mm | 592x592x274 | 1 | 155-180 | e1*2001/116*0490*.. | bar: Area 1
BMW | SERIES 7 | 7 (F01) | 701 | 10/2008 |  | 5x120 | 72,56 | 640 |  | 25 | M14x1,25 | 17 | ITALIA 150 | 8x19 | 19,00 | 8,00 | W0188920649 | 1 |  |  |  | 5x120 |  | 29 | 81710461 | XL | VST20F27 | B |  | TÜV |  |  | DK | YES | C0600 | MAX LOAD OF WHEEL MUST BE COMPATIBLE WITH MAX LOAD OF VEHICLE AXLE! | T | Teilegutachten (PB+VB) | 1 | No car modifications required |  | AfterMarket OZ | MAX 750 KG | MATT DARK GRAPHITE DIAMOND CUT | Racing | 8027529070392 | OZ | 13,91 |  |  | Serie XL - ext.diam.79 mm | 592x592x274 | 1 | 155-180 | e1*2001/116*0490*.. | bar: Area 1
BMW | SERIES 7 | 7 (F01) | 701 | 10/2008 |  | 5x120 | 72,56 | 640 |  | 25 | M14x1,25 | 17 | LOUNGE 10 | 8x19 | 19,00 | 8,00 | W8505520654 | 1 |  |  |  | 5x120 |  | 29 | 81710427 | XL | VST20A24 | B |  | TÜV |  |  | DK | YES | C0600 | MAX LOAD OF WHEEL MUST BE COMPATIBLE WITH MAX LOAD OF VEHICLE AXLE! | T | Teilegutachten (PB+VB) | 1 | No car modifications required |  | AfterMarket OZ | MAX 750 KG | MATT BLACK + DIAMOND-CUT | X-Line | 8027529066111 | OZ | 14,31 | EH2+ Run Flat |  | Serie XL - ext.diam.79 mm | 593x593x274 | 1 | 155-180 | e1*2001/116*0490*.. | bar: Area 1
BMW | SERIES 7 | 7 (F01) | 701 | 10/2008 |  | 5x120 | 72,56 | 640 |  | 25 | M14x1,25 | 17 | LOUNGE 10 | 8x19 | 19,00 | 8,00 | W8505520675 | 1 |  |  |  | 5x120 |  | 29 | 81710427 | XL | VST20A24 | B |  | TÜV |  |  | DK | YES | C0600 | MAX LOAD OF WHEEL MUST BE COMPATIBLE WITH MAX LOAD OF VEHICLE AXLE! | T | Teilegutachten (PB+VB) | 1 | No car modifications required |  | AfterMarket OZ | MAX 750 KG | METAL SILVER + DIAMOND CUT | X-Line | 8027529066128 | OZ | 14,31 | EH2+ Run Flat |  | Serie XL - ext.diam.79 mm | 593x593x274 | 1 | 155-180 | e1*2001/116*0490*.. | bar: Area 1
BMW | SERIES 7 | 7 (F01) | 701 | 10/2008 |  | 5x120 | 72,56 | 640 |  | 25 | M14x1,25 | 17 | X5B | 8x19 | 19,00 | 8,00 | W85069204N5 | 1 | S | 20121005 | 20121104 | 5x120 |  | 29 | 81710461 | XL | VST20F27 | B |  |  |  |  | DK | YES | C0600 | MAX LOAD OF WHEEL MUST BE COMPATIBLE WITH MAX LOAD OF VEHICLE AXLE! | T | Teilegutachten (PB+VB) | 1 | No car modifications required |  | AfterMarket OZ | MAX 730 KG | MATT GRAPHITE DIAMOND CUT | X-Line | 8027529079869 | OZ | 14,21 | EH2+ Run Flat |  | Serie XL - ext.diam.79 mm | 593x593x274 | 1 | 155-180 | e1*2001/116*0490*.. | bar: Area 1
BMW | SERIES 7 | 7 (F01) | 701 | 10/2008 |  | 5x120 | 72,56 | 640 |  | 25 | M14x1,25 | 17 | EGO | 8½x19 | 19,00 | 8,50 | W8504820754 | 1 | S | 20110726 | 20110825 | 5x120 |  | 29 | 81710461 | XL | VST20F27 | B |  | TÜV |  |  | DK | YES |  |  | T | Teilegutachten (PB+VB) | 1 | No car modifications required | 245/40 R19----245/45 R19----255/40 R19--- | AfterMarket OZ | MAX 750 KG | MATT BLACK + DIAMOND-CUT | X-Line | 8027529065602 | OZ | 14,31 | EH2+ Run Flat |  | Serie XL - ext.diam.79 mm | 593x593x287 | 1 | 155-180 | e1*2001/116*0490*.. | bar: Area 1
BMW | SERIES 7 | 7 (F01) | 701 | 10/2008 |  | 5x120 | 72,56 | 640 |  | 25 | M14x1,25 | 17 | QUARANTA | 8½x19 | 19,00 | 8,50 | W01857206G2 | 1 |  |  |  | 5x120 |  | 13 | 81710427 | XL | VST20A24 | B |  | TÜV |  |  |  | YES | C0136 | NO TRAILER OPERATION | T | Teilegutachten (PB+VB) | 2 | Mods can be necessary to car | 245/40 R19----245/45 R19----255/40 R19--- | AfterMarket OZ | MAX 715 KG | GRIGIO CORSA DIAMANTATO | Via Veneto | 8027529052602 | OZ | 14,43 | EH2+ Run Flat |  | Serie XL - ext.diam.79 mm | 570x570x280 | 1 | 155-180 | e1*2001/116*0490*.. | bar: Area 1
BMW | SERIES 7 | 7 (F01) | 701 | 10/2008 |  | 5x120 | 72,56 | 640 |  | 25 | M14x1,25 | 17 | QUARANTA | 8½x19 | 19,00 | 8,50 | W01857207G2 | 1 |  |  |  | 5x120 |  | 29 | 81710427 | XL | VST20A24 | B |  | TÜV |  |  | DK | YES | C0136 | NO TRAILER OPERATION | T | Teilegutachten (PB+VB) | 1 | No car modifications required | 245/40 R19----245/45 R19----255/40 R19--- | AfterMarket OZ | MAX 750 KG | GRIGIO CORSA DIAMANTATO | Via Veneto | 8027529052619 | OZ | 14,11 | EH2+ Run Flat |  | Serie XL - ext.diam.79 mm | 592x592x286 | 1 | 155-180 | e1*2001/116*0490*.. | bar: Area 1
BMW | SERIES 7 | 7 (F01) | 701 | 10/2008 |  | 5x120 | 72,56 | 640 |  | 25 | M14x1,25 | 17 | SUPERTURISMO LM | 8½x19 | 19,00 | 8,50 | W0185220519 | 1 |  |  |  | 5x120 |  | 29 | 81710396 | XL | C17F27 | B |  | TÜV |  |  | DK | YES | C0600 | MAX LOAD OF WHEEL MUST BE COMPATIBLE WITH MAX LOAD OF VEHICLE AXLE! | T | Teilegutachten (PB+VB) | 1 | No car modifications required | 245/40 R19----245/45 R19----255/40 R19--- | AfterMarket OZ | MAX 715 KG | MATT RACE SILVER + BLACK LETTERING | Racing | 8027529043662 | OZ | 12,81 | EH2+ Run Flat |  | Serie XL - ext.diam.79 mm | 592x592x286 | 1 | 155-180 | e1*2001/116*0490*.. | bar: Area 1
BMW | SERIES 7 | 7 (F01) | 701 | 10/2008 |  | 5x120 | 72,56 | 640 |  | 25 | M14x1,25 | 17 | SUPERTURISMO LM | 8½x19 | 19,00 | 8,50 | W0185220546 | 1 |  |  |  | 5x120 |  | 29 | 81710396 | XL | C17F27 | B |  | TÜV |  |  | DK | YES | C0600 | MAX LOAD OF WHEEL MUST BE COMPATIBLE WITH MAX LOAD OF VEHICLE AXLE! | T | Teilegutachten (PB+VB) | 1 | No car modifications required | 245/40 R19----245/45 R19----255/40 R19--- | AfterMarket OZ | MAX 715 KG | MATT GRAPHITE + SILVER LETTERING | Racing | 8027529043679 | OZ | 12,81 | EH2+ Run Flat |  | Serie XL - ext.diam.79 mm | 592x592x286 | 1 | 155-180 | e1*2001/116*0490*.. | bar: Area 1
BMW | SERIES 7 | 7 (F01) | 701 | 10/2008 |  | 5x120 | 72,56 | 640 |  | 25 | M14x1,25 | 17 | SUPERTURISMO LM | 8½x19 | 19,00 | 8,50 | W0185220819 | 1 |  |  |  | 5x120 |  | 13 | 81710396 | XL | C17F27 | B |  | TÜV |  |  |  | YES | C0136 | NO TRAILER OPERATION | T | Teilegutachten (PB+VB) | 2 | Mods can be necessary to car | 245/40 R19----245/45 R19----255/40 R19--- | AfterMarket OZ | MAX 715 KG | MATT RACE SILVER + BLACK LETTERING | Racing | 8027529043723 | OZ | 13,51 | EH2+ Run Flat |  | Serie XL - ext.diam.79 mm | 570x570x280 | 1 | 155-180 | e1*2001/116*0490*.. | bar: Area 1
BMW | SERIES 7 | 7 (F01) | 701 | 10/2008 |  | 5x120 | 72,56 | 640 |  | 25 | M14x1,25 | 17 | SUPERTURISMO LM | 8½x19 | 19,00 | 8,50 | W0185220846 | 1 |  |  |  | 5x120 |  | 13 | 81710396 | XL | C17F27 | B |  | TÜV |  |  |  | YES | C0136 | NO TRAILER OPERATION | T | Teilegutachten (PB+VB) | 2 | Mods can be necessary to car | 245/40 R19----245/45 R19----255/40 R19--- | AfterMarket OZ | MAX 715 KG | MATT GRAPHITE + SILVER LETTERING | Racing | 8027529043730 | OZ | 13,51 | EH2+ Run Flat |  | Serie XL - ext.diam.79 mm | 570x570x280 | 1 | 155-180 | e1*2001/116*0490*.. | bar: Area 1
BMW | SERIES 7 | 7 (F01) | 701 | 10/2008 |  | 5x120 | 72,56 | 640 |  | 25 | M14x1,25 | 17 | ULTRALEGGERA HLT | 8½x19 | 19,00 | 8,50 | W01803202N6 | 3 | S | 20110912 | 20111012 | 5x120 |  | 29 | 81710396 | XL | C17F27 | B |  | TÜV |  |  | DK | YES | C0600 | MAX LOAD OF WHEEL MUST BE COMPATIBLE WITH MAX LOAD OF VEHICLE AXLE! | T | Teilegutachten (PB+VB) | 1 | No car modifications required | 245/40 R19----245/45 R19----255/40 R19--- | AfterMarket OZ | MAX 715 KG | MATT RACE SILVER | I-Tech | 8027529067941 | OZ | 12,38 |  |  | Serie XL - ext.diam.79 mm | 592x592x286 | 1 | 155-180 | e1*2001/116*0490*.. | bar: Area 1
BMW | SERIES 7 | 7 (F01) | 701 | 10/2008 |  | 5x120 | 72,56 | 640 |  | 25 | M14x1,25 | 17 | ULTRALEGGERA HLT | 8½x19 | 19,00 | 8,50 | W01803202P3 | 3 | S | 20121203 | 20130102 | 5x120 |  | 29 | 81710396 | XL | C17F27 | B |  | TÜV |  |  | DK | YES | C0600 | MAX LOAD OF WHEEL MUST BE COMPATIBLE WITH MAX LOAD OF VEHICLE AXLE! | T | Teilegutachten (PB+VB) | 1 | No car modifications required | 245/40 R19----245/45 R19----255/40 R19--- | AfterMarket OZ | MAX 715 KG | ACID GREEN | I-Tech | 8027529083880 | OZ | 12,38 |  |  | Serie XL - ext.diam.79 mm | 592x592x286 | 1 | 155-180 | e1*2001/116*0490*.. | bar: Area 1
BMW | SERIES 7 | 7 (F01) | 701 | 10/2008 |  | 5x120 | 72,56 | 640 |  | 25 | M14x1,25 | 17 | ULTRALEGGERA HLT | 8½x19 | 19,00 | 8,50 | W0180320222 | 3 | S | 20110912 | 20111012 | 5x120 |  | 29 | 81710396 | XL | C17F27 | B |  | TÜV |  |  | DK | YES | C0600 | MAX LOAD OF WHEEL MUST BE COMPATIBLE WITH MAX LOAD OF VEHICLE AXLE! | T | Teilegutachten (PB+VB) | 1 | No car modifications required | 245/40 R19----245/45 R19----255/40 R19--- | AfterMarket OZ | MAX 715 KG | MATT GRAPHIT SILVER | I-Tech | 8027529067934 | OZ | 12,38 |  |  | Serie XL - ext.diam.79 mm | 592x592x286 | 1 | 155-180 | e1*2001/116*0490*.. | bar: Area 1
BMW | SERIES 7 | 7 (F01) | 701 | 10/2008 |  | 5x120 | 72,56 | 640 |  | 25 | M14x1,25 | 17 | ULTRALEGGERA HLT | 8½x19 | 19,00 | 8,50 | W0180320230 | 3 | S | 20110912 | 20111012 | 5x120 |  | 29 | 81710396 | XL | C17F27 | B |  | TÜV |  |  | DK | YES | C0600 | MAX LOAD OF WHEEL MUST BE COMPATIBLE WITH MAX LOAD OF VEHICLE AXLE! | T | Teilegutachten (PB+VB) | 1 | No car modifications required | 245/40 R19----245/45 R19----255/40 R19--- | AfterMarket OZ | MAX 715 KG | WHITE | I-Tech | 8027529067897 | OZ | 12,38 |  |  | Serie XL - ext.diam.79 mm | 592x592x286 | 1 | 155-180 | e1*2001/116*0490*.. | bar: Area 1
BMW | SERIES 7 | 7 (F01) | 701 | 10/2008 |  | 5x120 | 72,56 | 640 |  | 25 | M14x1,25 | 17 | ULTRALEGGERA HLT | 8½x19 | 19,00 | 8,50 | W0180320253 | 3 |  |  |  | 5x120 |  | 29 | 81710396 | XL | C17F27 | B |  | TÜV |  |  | DK | YES | C0600 | MAX LOAD OF WHEEL MUST BE COMPATIBLE WITH MAX LOAD OF VEHICLE AXLE! | T | Teilegutachten (PB+VB) | 1 | No car modifications required | 245/40 R19----245/45 R19----255/40 R19--- | AfterMarket OZ | MAX 715 KG | MATT BLACK | I-Tech | 8027529006353 | OZ | 12,38 |  |  | Serie XL - ext.diam.79 mm | 592x592x286 | 1 | 155-180 | e1*2001/116*0490*.. | bar: Area 1
BMW | SERIES 7 | 7 (F01) | 701 | 10/2008 |  | 5x120 | 72,56 | 640 |  | 25 | M14x1,25 | 17 | ULTRALEGGERA HLT | 8½x19 | 19,00 | 8,50 | W0180320271 | 3 | S | 20110912 | 20111012 | 5x120 |  | 29 | 81710396 | XL | C17F27 | B |  | TÜV |  |  | DK | YES | C0600 | MAX LOAD OF WHEEL MUST BE COMPATIBLE WITH MAX LOAD OF VEHICLE AXLE! | T | Teilegutachten (PB+VB) | 1 | No car modifications required | 245/40 R19----245/45 R19----255/40 R19--- | AfterMarket OZ | MAX 715 KG | ORANGE | I-Tech | 8027529067910 | OZ | 12,38 |  |  | Serie XL - ext.diam.79 mm | 592x592x286 | 1 | 155-180 | e1*2001/116*0490*.. | bar: Area 1
BMW | SERIES 7 | 7 (F01) | 701 | 10/2008 |  | 5x120 | 72,56 | 640 |  | 25 | M14x1,25 | 17 | ULTRALEGGERA HLT | 8½x19 | 19,00 | 8,50 | W0180320276 | 3 | S | 20110912 | 20111012 | 5x120 |  | 29 | 81710396 | XL | C17F27 | B |  | TÜV |  |  | DK | YES | C0600 | MAX LOAD OF WHEEL MUST BE COMPATIBLE WITH MAX LOAD OF VEHICLE AXLE! | T | Teilegutachten (PB+VB) | 1 | No car modifications required | 245/40 R19----245/45 R19----255/40 R19--- | AfterMarket OZ | MAX 715 KG | RACE GOLD | I-Tech | 8027529067927 | OZ | 12,38 |  |  | Serie XL - ext.diam.79 mm | 592x592x286 | 1 | 155-180 | e1*2001/116*0490*.. | bar: Area 1
BMW | SERIES 7 | 7 (F01) | 701 | 10/2008 |  | 5x120 | 72,56 | 640 |  | 25 | M14x1,25 | 17 | ULTRALEGGERA HLT | 8½x19 | 19,00 | 8,50 | W0180320284 | 3 | S | 20110912 | 20111012 | 5x120 |  | 29 | 81710396 | XL | C17F27 | B |  | TÜV |  |  | DK | YES | C0600 | MAX LOAD OF WHEEL MUST BE COMPATIBLE WITH MAX LOAD OF VEHICLE AXLE! | T | Teilegutachten (PB+VB) | 1 | No car modifications required | 245/40 R19----245/45 R19----255/40 R19--- | AfterMarket OZ | MAX 715 KG | RED | I-Tech | 8027529067903 | OZ | 12,38 |  |  | Serie XL - ext.diam.79 mm | 592x592x286 | 1 | 155-180 | e1*2001/116*0490*.. | bar: Area 1
BMW | SERIES 7 | 7 (F01) | 701 | 10/2008 |  | 5x120 | 72,56 | 640 |  | 25 | M14x1,25 | 17 | VITTORIA | 8½x19 | 19,00 | 8,50 | W0188220473 | 1 |  |  |  | 5x120 |  | 29 | 81710461 | XL | VST20F27 | B |  | TÜV |  |  | DK | YES | C0600 | MAX LOAD OF WHEEL MUST BE COMPATIBLE WITH MAX LOAD OF VEHICLE AXLE! | T | Teilegutachten (PB+VB) | 1 | No car modifications required | 245/40 R19----245/45 R19----255/40 R19--- | AfterMarket OZ | MAX 750 KG | MATT DARK GRAPHITE | Via Veneto | 8027529069693 | OZ | 14,58 | EH2+ Run Flat |  | Serie XL - ext.diam.79 mm | 592x592x286 | 1 | 155-180 | e1*2001/116*0490*.. | bar: Area 1
BMW | SERIES 7 | 7 (F01) | 701 | 10/2008 |  | 5x120 | 72,56 | 640 |  | 25 | M14x1,25 | 17 | CORTINA | 9x19 | 19,00 | 9,00 | W0188720249 | 1 |  |  |  | 5x120 |  | 26 | 81710396 | XL | C17F27 | B |  | TÜV |  |  | DK | YES |  |  | T | Teilegutachten (PB+VB) | 1 | No car modifications required | 245/40 R19-F---245/45 R19-F---255/40 R19----275/35 R19-R---275/40 R19-R---285/35 R19-R-- | AfterMarket OZ | MAX 850 KG | MATT DARK GRAPHITE DIAMOND CUT | All-Terrain | 8027529070507 | OZ | 16,03 | EH2+ Run Flat |  | Serie XL - ext.diam.79 mm | 592x592x312 | 1 | 155-180 | e1*2001/116*0490*.. | bar: Area 1
BMW | SERIES 7 | 7 (F01) | 701 | 10/2008 |  | 5x120 | 72,56 | 640 |  | 25 | M14x1,25 | 17 | CORTINA | 9x19 | 19,00 | 9,00 | W0188720253 | 1 |  |  |  | 5x120 |  | 26 | 81710396 | XL | C17F27 | B |  | TÜV |  |  | DK | YES |  |  | T | Teilegutachten (PB+VB) | 1 | No car modifications required | 245/40 R19-F---245/45 R19-F---255/40 R19----275/35 R19-R---275/40 R19-R---285/35 R19-R-- | AfterMarket OZ | MAX 850 KG | MATT BLACK | All-Terrain | 8027529070514 | OZ | 16,43 | EH2+ Run Flat |  | Serie XL - ext.diam.79 mm | 592x592x312 | 1 | 155-180 | e1*2001/116*0490*.. | bar: Area 1
BMW | SERIES 7 | 7 (F01) | 701 | 10/2008 |  | 5x120 | 72,56 | 640 |  | 25 | M14x1,25 | 17 | CORTINA | 9x19 | 19,00 | 9,00 | W0188720349 | 1 |  |  |  | 5x120 |  | 40 | 81710396 | XL | C17F27 | B |  | TÜV |  |  | DK |  |  |  | T | Teilegutachten (PB+VB) |  |  | 245/40 R19-F---245/45 R19-F---255/40 R19----275/35 R19-R---275/40 R19-R---285/35 R19-R-- | AfterMarket OZ | MAX 875 KG | MATT DARK GRAPHITE DIAMOND CUT | All-Terrain | 8027529070804 | OZ | 16,03 | EH2+ Run Flat |  | Serie XL - ext.diam.79 mm | 592x592x312 | 1 | 155-180 | e1*2001/116*0490*.. | bar: Area 1
BMW | SERIES 7 | 7 (F01) | 701 | 10/2008 |  | 5x120 | 72,56 | 640 |  | 25 | M14x1,25 | 17 | CORTINA | 9x19 | 19,00 | 9,00 | W0188720353 | 1 |  |  |  | 5x120 |  | 40 | 81710396 | XL | C17F27 | B |  | TÜV |  |  | DK |  |  |  | T | Teilegutachten (PB+VB) |  |  | 245/40 R19-F---245/45 R19-F---255/40 R19----275/35 R19-R---275/40 R19-R---285/35 R19-R-- | AfterMarket OZ | MAX 875 KG | MATT BLACK | All-Terrain | 8027529070811 | OZ | 16,43 | EH2+ Run Flat |  | Serie XL - ext.diam.79 mm | 592x592x312 | 1 | 155-180 | e1*2001/116*0490*.. | bar: Area 1
BMW | SERIES 7 | 7 (F01) | 701 | 10/2008 |  | 5x120 | 72,56 | 640 |  | 25 | M14x1,25 | 17 | SARDEGNA | 9x19 | 19,00 | 9,00 | W0176620322 | 1 |  |  |  | 5x120 |  | 40 | 81610110 | XL | C17F50 | B |  | TÜV |  |  | DK | YES | C0041 | ET20 WITH SPACER 20 MM | S | Strongness Certificate (PB) | 1 | No car modifications required | 245/40 R19-F---245/45 R19-F---255/40 R19----275/35 R19-R---275/40 R19-R---285/35 R19-R-- | AfterMarket OZ | MAX 965 KG | MATT GRAPHIT SILVER | All-Terrain | 8027529046717 | OZ | 17,61 |  |  | Serie XL - ext.diam.79 mm | 600x600x360 | 1 | 155-180 | e1*2001/116*0490*.. | bar: Area 1
BMW | SERIES 7 | 7 (F01) | 701 | 10/2008 |  | 5x120 | 72,56 | 640 |  | 25 | M14x1,25 | 17 | VERSILIA | 9x19 | 19,00 | 9,00 | W01841202N6 | 1 |  |  |  | 5x120 |  | 40 | 81610110 | XL | C17F50 | B |  | TÜV |  |  | DK | YES | C0041 | ET20 WITH SPACER 20 MM | S | Strongness Certificate (PB) | 1 | No car modifications required | 245/40 R19-F---245/45 R19-F---255/40 R19----275/35 R19-R---275/40 R19-R---285/35 R19-R-- | AfterMarket OZ | MAX 925 KG | MATT RACE SILVER | All-Terrain | 8027529052367 | OZ | 17,63 | EH2+ Run Flat |  | Serie XL - ext.diam.79 mm | 600x600x300 | 1 | 155-180 | e1*2001/116*0490*.. | bar: Area 1
BMW | SERIES 7 | 7 (F01) | 701 | 10/2008 |  | 5x120 | 72,56 | 640 |  | 25 | M14x1,25 | 17 | VERSILIA | 9x19 | 19,00 | 9,00 | W0184120254 | 1 | S | 20090428 | 20090528 | 5x120 |  | 40 | 81610110 | XL | C17F50 | B |  | TÜV |  |  | DK | YES | C0041 | ET20 WITH SPACER 20 MM | S | Strongness Certificate (PB) | 1 | No car modifications required | 245/40 R19-F---245/45 R19-F---255/40 R19----275/35 R19-R---275/40 R19-R---285/35 R19-R-- | AfterMarket OZ | MAX 925 KG | MATT BLACK + DIAMOND-CUT | All-Terrain | 8027529038125 | OZ | 17,63 | EH2+ Run Flat |  | Serie XL - ext.diam.79 mm | 600x600x300 | 1 | 155-180 | e1*2001/116*0490*.. | bar: Area 1
BMW | SERIES 7 | 7 (F01) | 701 | 10/2008 |  | 5x120 | 72,56 | 640 |  | 25 | M14x1,25 | 17 | X5B | 9x19 | 19,00 | 9,00 | W85070203N5 | 1 | S | 20121005 | 20121104 | 5x120 |  | 29 | 81710461 | XL | VST20F27 | B |  |  |  |  | DK | YES | C0600 | MAX LOAD OF WHEEL MUST BE COMPATIBLE WITH MAX LOAD OF VEHICLE AXLE! | T | Teilegutachten (PB+VB) | 1 | No car modifications required | 245/40 R19-F---245/45 R19-F---255/40 R19----275/35 R19-R---275/40 R19-R---285/35 R19-R-- | AfterMarket OZ | MAX 730 KG | MATT GRAPHITE DIAMOND CUT | X-Line | 8027529079913 | OZ | 14,51 | EH2+ Run Flat |  | Serie XL - ext.diam.79 mm | 593x593x300 | 1 | 155-180 | e1*2001/116*0490*.. | bar: Area 1
BMW | SERIES 7 | 7 (F01) | 701 | 10/2008 |  | 5x120 | 72,56 | 640 |  | 25 | M14x1,25 | 17 | EGO | 9½x19 | 19,00 | 9,50 | W8505420454 | 1 | S | 20110726 | 20110825 | 5x120 |  | 34 | 81710461 | XL | VST20F27 | B |  | TÜV |  |  | DK | YES | C0320 | REAR - NO TRAILER OPERATION | T | Teilegutachten (PB+VB) | 1 | No car modifications required | 275/40 R19-R-- | AfterMarket OZ | MAX 735 KG | MATT BLACK + DIAMOND-CUT | X-Line | 8027529065978 | OZ | 14,31 | EH2+ Run Flat |  | Serie XL - ext.diam.79 mm | 593x593x313 | 1 | 155-180 | e1*2001/116*0490*.. | bar: Area 1
BMW | SERIES 7 | 7 (F01) | 701 | 10/2008 |  | 5x120 | 72,56 | 640 |  | 25 | M14x1,25 | 17 | EGO | 9½x19 | 19,00 | 9,50 | W8505420554 | 1 | S | 20110726 | 20110825 | 5x120 |  | 18 | 81710461 | XL | VST20F27 | B |  | TÜV |  |  | DK | YES | C0600 | MAX LOAD OF WHEEL MUST BE COMPATIBLE WITH MAX LOAD OF VEHICLE AXLE! | T | Teilegutachten (PB+VB) | 2 | Mods can be necessary to car | 275/40 R19-R-- | AfterMarket OZ | MAX 735 KG | MATT BLACK + DIAMOND-CUT | X-Line | 8027529065985 | OZ | 14,31 | EH2+ Run Flat |  | Serie XL - ext.diam.79 mm | 593x593x313 | 1 | 155-180 | e1*2001/116*0490*.. | bar: Area 1
BMW | SERIES 7 | 7 (F01) | 701 | 10/2008 |  | 5x120 | 72,56 | 640 |  | 25 | M14x1,25 | 17 | QUARANTA | 9½x19 | 19,00 | 9,50 | W01858203G2 | 1 |  |  |  | 5x120 |  | 18 | 81710427 | XL | VST20A24 | B |  | TÜV |  |  | DK | YES | C0600 | MAX LOAD OF WHEEL MUST BE COMPATIBLE WITH MAX LOAD OF VEHICLE AXLE! | T | Teilegutachten (PB+VB) | 2 | Mods can be necessary to car | 275/40 R19-R-- | AfterMarket OZ | MAX 735 KG | GRIGIO CORSA DIAMANTATO | Via Veneto | 8027529052671 | OZ | 14,90 | EH2+ Run Flat |  | Serie XL - ext.diam.79 mm | 570x570x280 | 1 | 155-180 | e1*2001/116*0490*.. | bar: Area 1
BMW | SERIES 7 | 7 (F01) | 701 | 10/2008 |  | 5x120 | 72,56 | 640 |  | 25 | M14x1,25 | 17 | QUARANTA | 9½x19 | 19,00 | 9,50 | W01858204G2 | 1 |  |  |  | 5x120 |  | 34 | 81710427 | XL | VST20A24 | B |  | TÜV |  |  | DK | YES | C0320 | REAR - NO TRAILER OPERATION | T | Teilegutachten (PB+VB) | 1 | No car modifications required | 275/40 R19-R-- | AfterMarket OZ | MAX 735 KG | GRIGIO CORSA DIAMANTATO | Via Veneto | 8027529052688 | OZ | 14,55 | EH2+ Run Flat |  | Serie XL - ext.diam.79 mm | 570x570x280 | 1 | 155-180 | e1*2001/116*0490*.. | bar: Area 1
BMW | SERIES 7 | 7 (F01) | 701 | 10/2008 |  | 5x120 | 72,56 | 640 |  | 25 | M14x1,25 | 17 | SUPERTURISMO LM | 9½x19 | 19,00 | 9,50 | W0185320519 | 1 |  |  |  | 5x120 |  | 18 | 81710396 | XL | C17F27 | B |  | TÜV |  |  | DK | YES | C0320 | REAR - NO TRAILER OPERATION | T | Teilegutachten (PB+VB) | 2 | Mods can be necessary to car | 275/40 R19-R-- | AfterMarket OZ | MAX 715 KG | MATT RACE SILVER + BLACK LETTERING | Racing | 8027529043822 | OZ | 13,50 | EH2+ Run Flat |  | Serie XL - ext.diam.79 mm | 570x570x280 | 1 | 155-180 | e1*2001/116*0490*.. | bar: Area 1
BMW | SERIES 7 | 7 (F01) | 701 | 10/2008 |  | 5x120 | 72,56 | 640 |  | 25 | M14x1,25 | 17 | SUPERTURISMO LM | 9½x19 | 19,00 | 9,50 | W0185320546 | 1 |  |  |  | 5x120 |  | 18 | 81710396 | XL | C17F27 | B |  | TÜV |  |  | DK | YES | C0320 | REAR - NO TRAILER OPERATION | T | Teilegutachten (PB+VB) | 2 | Mods can be necessary to car | 275/40 R19-R-- | AfterMarket OZ | MAX 715 KG | MATT GRAPHITE + SILVER LETTERING | Racing | 8027529043877 | OZ | 13,50 | EH2+ Run Flat |  | Serie XL - ext.diam.79 mm | 570x570x280 | 1 | 155-180 | e1*2001/116*0490*.. | bar: Area 1
BMW | SERIES 7 | 7 (F01) | 701 | 10/2008 |  | 5x120 | 72,56 | 640 |  | 25 | M14x1,25 | 17 | CORTINA | 10x19 | 19,00 | 10,00 | W0189120249 | 1 |  |  |  | 5x120 |  | 40 | 81710396 | XL | C17F27 | B |  | TÜV |  |  | DK |  |  |  | T | Teilegutachten (PB+VB) |  |  |  | AfterMarket OZ | MAX 690 KG | MATT DARK GRAPHITE DIAMOND CUT | All-Terrain | 8027529069853 | OZ | 19,66 |  |  | Serie XL - ext.diam.79 mm | 592x592x350 | 1 | 155-180 | e1*2001/116*0490*.. | bar: Area 1
BMW | SERIES 7 | 7 (F01) | 701 | 10/2008 |  | 5x120 | 72,56 | 640 |  | 25 | M14x1,25 | 17 | CORTINA | 10x19 | 19,00 | 10,00 | W0189120253 | 1 |  |  |  | 5x120 |  | 40 | 81710396 | XL | C17F27 | B |  | TÜV |  |  | DK |  |  |  | T | Teilegutachten (PB+VB) |  |  |  | AfterMarket OZ | MAX 690 KG | MATT BLACK | All-Terrain | 8027529069860 | OZ | 19,66 |  |  | Serie XL - ext.diam.79 mm | 592x592x350 | 1 | 155-180 | e1*2001/116*0490*.. | bar: Area 1
BMW | SERIES 7 | 7 (F01) | 701 | 10/2008 |  | 5x120 | 72,56 | 640 |  | 25 | M14x1,25 | 17 | MONACO HLT | 8½x20 | 20,00 | 8,50 | W01900204G1 | 1 | S | 20120711 | 20120810 | 5x120 |  | 20 | 81710396 | XL | C17F27 | B |  |  |  |  | DK | YES |  |  | N | No Certificate | 1 | No car modifications required | 245/35 R20-F--TCOMBI-245/40 R20-F--TCOMBI-255/35 R20-F--TCOMBI | AfterMarket OZ | MAX 950 KG | GRIGIO CORSA | All-Terrain | 8027529076936 | OZ | 19,01 | EH2+ Run Flat |  | Serie XL - ext.diam.79 mm | 615x615x312 | 1 | 155-180 | e1*2001/116*0490*.. | bar: Area 1
BMW | SERIES 7 | 7 (F01) | 701 | 10/2008 |  | 5x120 | 72,56 | 640 |  | 25 | M14x1,25 | 17 | SUPERTURISMO DAKAR | 8½x20 | 20,00 | 8,50 | W0187520319 | 1 |  |  |  | 5x120 |  | 20 | 81710396 | XL | C17F27 | B |  | TÜV |  |  | DK | YES |  |  | T | Teilegutachten (PB+VB) | 1 | No car modifications required | 245/35 R20-F--TCOMBI-245/40 R20-F--TCOMBI-255/35 R20-F--TCOMBI | AfterMarket OZ | MAX 850 KG | MATT RACE SILVER + BLACK LETTERING | All-Terrain | 8027529053340 | OZ | 16 | EH2+ Run Flat |  | Serie XL - ext.diam.79 mm | 615x615x312 | 1 | 155-180 | e1*2001/116*0490*.. | bar: Area 1
BMW | SERIES 7 | 7 (F01) | 701 | 10/2008 |  | 5x120 | 72,56 | 640 |  | 25 | M14x1,25 | 17 | SUPERTURISMO DAKAR | 8½x20 | 20,00 | 8,50 | W0187520346 | 1 |  |  |  | 5x120 |  | 20 | 81710396 | XL | C17F27 | B |  | TÜV |  |  | DK | YES |  |  | T | Teilegutachten (PB+VB) | 1 | No car modifications required | 245/35 R20-F--TCOMBI-245/40 R20-F--TCOMBI-255/35 R20-F--TCOMBI | AfterMarket OZ | MAX 850 KG | MATT GRAPHITE + SILVER LETTERING | All-Terrain | 8027529053357 | OZ | 16 | EH2+ Run Flat |  | Serie XL - ext.diam.79 mm | 615x615x312 | 1 | 155-180 | e1*2001/116*0490*.. | bar: Area 1
BMW | SERIES 7 | 7 (F01) | 701 | 10/2008 |  | 5x120 | 72,56 | 640 |  | 25 | M14x1,25 | 17 | MONACO HLT | 9x20 | 20,00 | 9,00 | W01901201G1 | 1 | S | 20120711 | 20120810 | 5x120 |  | 30 | 81710396 | XL | C17F27 | B | [5 empty] | YES |  |  | N | No Certificate |  |  |  | AfterMarket OZ | MAX 950 KG | GRIGIO CORSA | All-Terrain | 8027529076950 | OZ | 18,30 |  |  | Serie XL - ext.diam.79 mm | 615x615x312 | 1 | 155-180 | e1*2001/116*0490*.. | bar: Area 1
BMW | SERIES 7 | 7 (F01) | 701 | 10/2008 |  | 5x120 | 72,56 | 640 |  | 25 | M14x1,25 | 17 | CORTINA | 9½x20 | 20,00 | 9,50 | W0188320249 | 1 | S | 20110915 | 20111015 | 5x120 |  | 40 | 81610110 | XL | C17F50 | B |  | TÜV |  |  | DK | YES | C0041 | ET20 WITH SPACER 20 MM | T | Teilegutachten (PB+VB) | 1 | No car modifications required |  | AfterMarket OZ | MAX 950 KG | MATT DARK GRAPHITE DIAMOND CUT | All-Terrain | 8027529070019 | OZ | 18,69 | EH2+ Run Flat |  | Serie XL - ext.diam.79 mm | 615x615x312 | 1 | 155-180 | e1*2001/116*0490*.. | bar: Area 1
BMW | SERIES 7 | 7 (F01) | 701 | 10/2008 |  | 5x120 | 72,56 | 640 |  | 25 | M14x1,25 | 17 | CORTINA | 9½x20 | 20,00 | 9,50 | W0188320253 | 1 | S | 20110915 | 20111015 | 5x120 |  | 40 | 81610110 | XL | C17F50 | B |  | TÜV |  |  | DK | YES | C0041 | ET20 WITH SPACER 20 MM | T | Teilegutachten (PB+VB) | 1 | No car modifications required |  | AfterMarket OZ | MAX 950 KG | MATT BLACK | All-Terrain | 8027529070026 | OZ | 18,69 | EH2+ Run Flat |  | Serie XL - ext.diam.79 mm | 615x615x312 | 1 | 155-180 | e1*2001/116*0490*.. | bar: Area 1
BMW | SERIES 7 | 7 (F01) | 701 | 10/2008 |  | 5x120 | 72,56 | 640 |  | 25 | M14x1,25 | 17 | MONACO HLT | 9½x20 | 20,00 | 9,50 | W01902203G1 | 1 | S | 20120711 | 20120810 | 5x120 |  | 40 | 81710396 | XL | C17F27 | B |  |  |  |  | DK | YES | C0270 | REAR | N | No Certificate | 1 | No car modifications required |  | AfterMarket OZ | MAX 950 KG | GRIGIO CORSA | All-Terrain | 8027529077032 | OZ | 18,09 | EH2+ Run Flat |  | Serie XL - ext.diam.79 mm | 615x615x312 | 1 | 155-180 | e1*2001/116*0490*.. | bar: Area 1
BMW | SERIES 7 | 7 (F01) | 701 | 10/2008 |  | 5x120 | 72,56 | 640 |  | 25 | M14x1,25 | 17 | SUPERTURISMO DAKAR | 10x20 | 20,00 | 10,00 | W0186420319 | 1 | S | 20100928 | 20101028 | 5x120 |  | 19 | 81710396 | XL | C17F27 | B |  | TÜV |  |  | DK | YES | C0270 | REAR | T | Teilegutachten (PB+VB) | 1 | No car modifications required | 255/35 R20-R--TCOMBI-275/35 R20-R--TCOMBI-285/30 R20-R--TCOMBI-295/30 R20-R--TCOMBI | AfterMarket OZ | MAX 850 KG | MATT RACE SILVER + BLACK LETTERING | All-Terrain | 8027529054613 | OZ | 17,70 | EH2+ Run Flat |  | Serie XL - ext.diam.79 mm | 620x620x350 | 1 | 155-180 | e1*2001/116*0490*.. | bar: Area 1
BMW | SERIES 7 | 7 (F01) | 701 | 10/2008 |  | 5x120 | 72,56 | 640 |  | 25 | M14x1,25 | 17 | SUPERTURISMO DAKAR | 10x20 | 20,00 | 10,00 | W0186420346 | 1 | S | 20100928 | 20101028 | 5x120 |  | 19 | 81710396 | XL | C17F27 | B |  | TÜV |  |  | DK | YES | C0270 | REAR | T | Teilegutachten (PB+VB) | 1 | No car modifications required | 255/35 R20-R--TCOMBI-275/35 R20-R--TCOMBI-285/30 R20-R--TCOMBI-295/30 R20-R--TCOMBI | AfterMarket OZ | MAX 850 KG | MATT GRAPHITE + SILVER LETTERING | All-Terrain | 8027529054620 | OZ | 17,70 | EH2+ Run Flat |  | Serie XL - ext.diam.79 mm | 620x620x350 | 1 | 155-180 | e1*2001/116*0490*.. | bar: Area 1
BMW | SERIES 7 | 7 (F01) | 701 | 10/2008 |  | 5x120 | 72,56 | 640 |  | 25 | M14x1,25 | 17 | SUPERTURISMO DAKAR | 10x20 | 20,00 | 10,00 | W0186420419 | 1 | S | 20100928 | 20101028 | 5x120 |  | 40 | 81710396 | XL | C17F27 | B |  | TÜV |  |  | DK | YES | C0270 | REAR | T | Teilegutachten (PB+VB) | 1 | No car modifications required | 255/35 R20-R--TCOMBI-275/35 R20-R--TCOMBI-285/30 R20-R--TCOMBI-295/30 R20-R--TCOMBI | AfterMarket OZ | MAX 950 KG | MATT RACE SILVER + BLACK LETTERING | All-Terrain | 8027529054637 | OZ | 17,28 | EH2+ Run Flat |  | Serie XL - ext.diam.79 mm | 620x620x350 | 1 | 155-180 | e1*2001/116*0490*.. | bar: Area 1
BMW | SERIES 7 | 7 (F01) | 701 | 10/2008 |  | 5x120 | 72,56 | 640 |  | 25 | M14x1,25 | 17 | SUPERTURISMO DAKAR | 10x20 | 20,00 | 10,00 | W0186420446 | 1 | S | 20100928 | 20101028 | 5x120 |  | 40 | 81710396 | XL | C17F27 | B |  | TÜV |  |  | DK | YES | C0270 | REAR | T | Teilegutachten (PB+VB) | 1 | No car modifications required | 255/35 R20-R--TCOMBI-275/35 R20-R--TCOMBI-285/30 R20-R--TCOMBI-295/30 R20-R--TCOMBI | AfterMarket OZ | MAX 950 KG | MATT GRAPHITE + SILVER LETTERING | All-Terrain | 8027529054644 | OZ | 17,28 | EH2+ Run Flat |  | Serie XL - ext.diam.79 mm | 620x620x350 | 1 | 155-180 | e1*2001/116*0490*.. | bar: Area 1
BMW | SERIES 7 | 7 (F01) 750-760 | 7L,701 | 10/2008 |  | 5x120 | 72,56 | 683 |  | 30 | M14x1,25 | 17 | DAVID | 8x19 | 19,00 | 8,00 | W01870206N5 | 1 |  |  |  | 5x120 |  | 29 | 81710461 | XL | VST20F27 | B |  | TÜV |  |  | DK | YES | C0600 | MAX LOAD OF WHEEL MUST BE COMPATIBLE WITH MAX LOAD OF VEHICLE AXLE! | T | Teilegutachten (PB+VB) | 1 | No car modifications required |  | AfterMarket OZ | MAX 690 KG | MATT GRAPHITE DIAMOND CUT | Via Veneto | 8027529053463 | OZ | 14,52 | EH2+ Run Flat |  | Serie XL - ext.diam.79 mm | 592x592x274 | 1 | 225-400 | e1*2007/46*0276*.., e1*2001/116*0490*.. | bar: Area 1
BMW | SERIES 7 | 7 (F01) 750-760 | 7L,701 | 10/2008 |  | 5x120 | 72,56 | 683 |  | 30 | M14x1,25 | 17 | ITALIA 150 | 8x19 | 19,00 | 8,00 | W01889206R4 | 1 |  |  |  | 5x120 |  | 29 | 81710461 | XL | VST20F27 | B |  | TÜV |  |  | DK | YES | C0600 | MAX LOAD OF WHEEL MUST BE COMPATIBLE WITH MAX LOAD OF VEHICLE AXLE! | T | Teilegutachten (PB+VB) | 1 | No car modifications required |  | AfterMarket OZ | MAX 750 KG | MATT RACE SILVER DIAMOND CUT | Racing | 8027529070408 | OZ | 13,91 |  |  | Serie XL - ext.diam.79 mm | 592x592x274 | 1 | 225-400 | e1*2007/46*0276*.., e1*2001/116*0490*.. | bar: Area 1
BMW | SERIES 7 | 7 (F01) 750-760 | 7L,701 | 10/2008 |  | 5x120 | 72,56 | 683 |  | 30 | M14x1,25 | 17 | ITALIA 150 | 8x19 | 19,00 | 8,00 | W0188920649 | 1 |  |  |  | 5x120 |  | 29 | 81710461 | XL | VST20F27 | B |  | TÜV |  |  | DK | YES | C0600 | MAX LOAD OF WHEEL MUST BE COMPATIBLE WITH MAX LOAD OF VEHICLE AXLE! | T | Teilegutachten (PB+VB) | 1 | No car modifications required |  | AfterMarket OZ | MAX 750 KG | MATT DARK GRAPHITE DIAMOND CUT | Racing | 8027529070392 | OZ | 13,91 |  |  | Serie XL - ext.diam.79 mm | 592x592x274 | 1 | 225-400 | e1*2007/46*0276*.., e1*2001/116*0490*.. | bar: Area 1
BMW | SERIES 7 | 7 (F01) 750-760 | 7L,701 | 10/2008 |  | 5x120 | 72,56 | 683 |  | 30 | M14x1,25 | 17 | LOUNGE 10 | 8x19 | 19,00 | 8,00 | W8505520654 | 1 |  |  |  | 5x120 |  | 29 | 81710427 | XL | VST20A24 | B |  | TÜV |  |  | DK | YES | C0600 | MAX LOAD OF WHEEL MUST BE COMPATIBLE WITH MAX LOAD OF VEHICLE AXLE! | T | Teilegutachten (PB+VB) | 1 | No car modifications required |  | AfterMarket OZ | MAX 750 KG | MATT BLACK + DIAMOND-CUT | X-Line | 8027529066111 | OZ | 14,31 | EH2+ Run Flat |  | Serie XL - ext.diam.79 mm | 593x593x274 | 1 | 225-400 | e1*2007/46*0276*.., e1*2001/116*0490*.. | bar: Area 1
BMW | SERIES 7 | 7 (F01) 750-760 | 7L,701 | 10/2008 |  | 5x120 | 72,56 | 683 |  | 30 | M14x1,25 | 17 | LOUNGE 10 | 8x19 | 19,00 | 8,00 | W8505520675 | 1 |  |  |  | 5x120 |  | 29 | 81710427 | XL | VST20A24 | B |  | TÜV |  |  | DK | YES | C0600 | MAX LOAD OF WHEEL MUST BE COMPATIBLE WITH MAX LOAD OF VEHICLE AXLE! | T | Teilegutachten (PB+VB) | 1 | No car modifications required |  | AfterMarket OZ | MAX 750 KG | METAL SILVER + DIAMOND CUT | X-Line | 8027529066128 | OZ | 14,31 | EH2+ Run Flat |  | Serie XL - ext.diam.79 mm | 593x593x274 | 1 | 225-400 | e1*2007/46*0276*.., e1*2001/116*0490*.. | bar: Area 1
BMW | SERIES 7 | 7 (F01) 750-760 | 7L,701 | 10/2008 |  | 5x120 | 72,56 | 683 |  | 30 | M14x1,25 | 17 | EGO | 8½x19 | 19,00 | 8,50 | W8504820754 | 1 | S | 20110726 | 20110825 | 5x120 |  | 29 | 81710427 | XL | VST20A24 | B |  | TÜV |  |  | DK | YES |  |  | T | Teilegutachten (PB+VB) | 1 | No car modifications required | 245/40 R19----245/45 R19----255/40 R19--- | AfterMarket OZ | MAX 750 KG | MATT BLACK + DIAMOND-CUT | X-Line | 8027529065602 | OZ | 14,31 | EH2+ Run Flat |  | Serie XL - ext.diam.79 mm | 593x593x287 | 1 | 225-400 | e1*2007/46*0276*.., e1*2001/116*0490*.. | bar: Area 1
BMW | SERIES 7 | 7 (F01) 750-760 | 7L,701 | 10/2008 |  | 5x120 | 72,56 | 683 |  | 30 | M14x1,25 | 17 | QUARANTA | 8½x19 | 19,00 | 8,50 | W01857206G2 | 1 |  |  |  | 5x120 |  | 13 | 81710461 | XL | VST20F27 | B |  | TÜV |  |  | DK | YES | C0136 | NO TRAILER OPERATION | T | Teilegutachten (PB+VB) | 2 | Mods can be necessary to car | 245/40 R19----245/45 R19----255/40 R19--- | AfterMarket OZ | MAX 715 KG | GRIGIO CORSA DIAMANTATO | Via Veneto | 8027529052602 | OZ | 14,43 | EH2+ Run Flat |  | Serie XL - ext.diam.79 mm | 570x570x280 | 1 | 225-400 | e1*2007/46*0276*.., e1*2001/116*0490*.. | bar: Area 1
BMW | SERIES 7 | 7 (F01) 750-760 | 7L,701 | 10/2008 |  | 5x120 | 72,56 | 683 |  | 30 | M14x1,25 | 17 | QUARANTA | 8½x19 | 19,00 | 8,50 | W01857207G2 | 1 |  |  |  | 5x120 |  | 29 | 81710461 | XL | VST20F27 | B |  | TÜV |  |  | DK | YES | C0136 | NO TRAILER OPERATION | T | Teilegutachten (PB+VB) | 1 | No car modifications required | 245/40 R19----245/45 R19----255/40 R19--- | AfterMarket OZ | MAX 750 KG | GRIGIO CORSA DIAMANTATO | Via Veneto | 8027529052619 | OZ | 14,11 | EH2+ Run Flat |  | Serie XL - ext.diam.79 mm | 592x592x286 | 1 | 225-400 | e1*2007/46*0276*.., e1*2001/116*0490*.. | bar: Area 1
BMW | SERIES 7 | 7 (F01) 750-760 | 7L,701 | 10/2008 |  | 5x120 | 72,56 | 683 |  | 30 | M14x1,25 | 17 | VITTORIA | 8½x19 | 19,00 | 8,50 | W0188220473 | 1 |  |  |  | 5x120 |  | 29 | 81710461 | XL | VST20F27 | B |  | TÜV |  |  | DK | YES | C0600 | MAX LOAD OF WHEEL MUST BE COMPATIBLE WITH MAX LOAD OF VEHICLE AXLE! | T | Teilegutachten (PB+VB) | 1 | No car modifications required | 245/40 R19----245/45 R19----255/40 R19--- | AfterMarket OZ | MAX 750 KG | MATT DARK GRAPHITE | Via Veneto | 8027529069693 | OZ | 14,58 | EH2+ Run Flat |  | Serie XL - ext.diam.79 mm | 592x592x286 | 1 | 225-400 | e1*2007/46*0276*.., e1*2001/116*0490*.. | bar: Area 1
BMW | SERIES 7 | 7 (F01) 750-760 | 7L,701 | 10/2008 |  | 5x120 | 72,56 | 683 |  | 30 | M14x1,25 | 17 | CORTINA | 9x19 | 19,00 | 9,00 | W0188720249 | 1 |  |  |  | 5x120 |  | 26 | 81710396 | XL | C17F27 | B |  | TÜV |  |  | DK | YES |  |  | T | Teilegutachten (PB+VB) | 1 | No car modifications required | 245/40 R19-F---245/45 R19-F---255/40 R19----275/35 R19-R---275/40 R19-R---285/35 R19-R-- | AfterMarket OZ | MAX 850 KG | MATT DARK GRAPHITE DIAMOND CUT | All-Terrain | 8027529070507 | OZ | 16,03 | EH2+ Run Flat |  | Serie XL - ext.diam.79 mm | 592x592x312 | 1 | 225-400 | e1*2007/46*0276*.., e1*2001/116*0490*.. | bar: Area 1
BMW | SERIES 7 | 7 (F01) 750-760 | 7L,701 | 10/2008 |  | 5x120 | 72,56 | 683 |  | 30 | M14x1,25 | 17 | CORTINA | 9x19 | 19,00 | 9,00 | W0188720253 | 1 |  |  |  | 5x120 |  | 26 | 81710396 | XL | C17F27 | B |  | TÜV |  |  | DK | YES |  |  | T | Teilegutachten (PB+VB) | 1 | No car modifications required | 245/40 R19-F---245/45 R19-F---255/40 R19----275/35 R19-R---275/40 R19-R---285/35 R19-R-- | AfterMarket OZ | MAX 850 KG | MATT BLACK | All-Terrain | 8027529070514 | OZ | 16,43 | EH2+ Run Flat |  | Serie XL - ext.diam.79 mm | 592x592x312 | 1 | 225-400 | e1*2007/46*0276*.., e1*2001/116*0490*.. | bar: Area 1
BMW | SERIES 7 | 7 (F01) 750-760 | 7L,701 | 10/2008 |  | 5x120 | 72,56 | 683 |  | 30 | M14x1,25 | 17 | CORTINA | 9x19 | 19,00 | 9,00 | W0188720349 | 1 |  |  |  | 5x120 |  | 40 | 81710112 | XL | B1 | B | LB13 | TÜV |  |  | DK |  |  |  | T | Teilegutachten (PB+VB) |  |  | 245/40 R19-F---245/45 R19-F---255/40 R19----275/35 R19-R---275/40 R19-R---285/35 R19-R-- | AfterMarket OZ | MAX 875 KG | MATT DARK GRAPHITE DIAMOND CUT | All-Terrain | 8027529070804 | OZ | 16,03 | EH2+ Run Flat |  | Serie XL - ext.diam.79 mm | 592x592x312 | 1 | 225-400 | e1*2007/46*0276*.., e1*2001/116*0490*.. | bar: Area 1
BMW | SERIES 7 | 7 (F01) 750-760 | 7L,701 | 10/2008 |  | 5x120 | 72,56 | 683 |  | 30 | M14x1,25 | 17 | CORTINA | 9x19 | 19,00 | 9,00 | W0188720353 | 1 |  |  |  | 5x120 |  | 40 | 81710112 | XL | B1 | B | LB13 | TÜV |  |  | DK |  |  |  | T | Teilegutachten (PB+VB) |  |  | 245/40 R19-F---245/45 R19-F---255/40 R19----275/35 R19-R---275/40 R19-R---285/35 R19-R-- | AfterMarket OZ | MAX 875 KG | MATT BLACK | All-Terrain | 8027529070811 | OZ | 16,43 | EH2+ Run Flat |  | Serie XL - ext.diam.79 mm | 592x592x312 | 1 | 225-400 | e1*2007/46*0276*.., e1*2001/116*0490*.. | bar: Area 1
BMW | SERIES 7 | 7 (F01) 750-760 | 7L,701 | 10/2008 |  | 5x120 | 72,56 | 683 |  | 30 | M14x1,25 | 17 | SARDEGNA | 9x19 | 19,00 | 9,00 | W0176620322 | 1 | S | 20100315 | 20100414 | 5x120 |  | 40 | 81610110 | XL | C17F50 | B |  | TÜV |  |  | DK | YES | C0041 | ET20 WITH SPACER 20 MM | S | Strongness Certificate (PB) | 1 | No car modifications required | 245/40 R19-F---245/45 R19-F---255/40 R19----275/35 R19-R---275/40 R19-R---285/35 R19-R-- | AfterMarket OZ | MAX 965 KG | MATT GRAPHIT SILVER | All-Terrain | 8027529046717 | OZ | 17,61 |  |  | Serie XL - ext.diam.79 mm | 600x600x360 | 1 | 225-400 | e1*2007/46*0276*.., e1*2001/116*0490*.. | bar: Area 1
BMW | SERIES 7 | 7 (F01) 750-760 | 7L,701 | 10/2008 |  | 5x120 | 72,56 | 683 |  | 30 | M14x1,25 | 17 | VERSILIA | 9x19 | 19,00 | 9,00 | W01841202N6 | 1 |  |  |  | 5x120 |  | 40 | 81610110 | XL | C17F50 | B |  | TÜV |  |  | DK | YES | C0041 | ET20 WITH SPACER 20 MM | S | Strongness Certificate (PB) | 1 | No car modifications required | 245/40 R19-F---245/45 R19-F---255/40 R19----275/35 R19-R---275/40 R19-R---285/35 R19-R-- | AfterMarket OZ | MAX 925 KG | MATT RACE SILVER | All-Terrain | 8027529052367 | OZ | 17,63 | EH2+ Run Flat |  | Serie XL - ext.diam.79 mm | 600x600x300 | 1 | 225-400 | e1*2007/46*0276*.., e1*2001/116*0490*.. | bar: Area 1
BMW | SERIES 7 | 7 (F01) 750-760 | 7L,701 | 10/2008 |  | 5x120 | 72,56 | 683 |  | 30 | M14x1,25 | 17 | VERSILIA | 9x19 | 19,00 | 9,00 | W0184120254 | 1 | S | 20100315 | 20100414 | 5x120 |  | 40 | 81610110 | XL | C17F50 | B |  | TÜV |  |  | DK | YES | C0041 | ET20 WITH SPACER 20 MM | S | Strongness Certificate (PB) | 1 | No car modifications required | 245/40 R19-F---245/45 R19-F---255/40 R19----275/35 R19-R---275/40 R19-R---285/35 R19-R-- | AfterMarket OZ | MAX 925 KG | MATT BLACK + DIAMOND-CUT | All-Terrain | 8027529038125 | OZ | 17,63 | EH2+ Run Flat |  | Serie XL - ext.diam.79 mm | 600x600x300 | 1 | 225-400 | e1*2007/46*0276*.., e1*2001/116*0490*.. | bar: Area 1
BMW | SERIES 7 | 7 (F01) 750-760 | 7L,701 | 10/2008 |  | 5x120 | 72,56 | 683 |  | 30 | M14x1,25 | 17 | X5B | 9x19 | 19,00 | 9,00 | W85070203N5 | 1 | S | 20121005 | 20121104 | 5x120 |  | 29 | 81710461 | XL | VST20F27 | B |  |  |  |  | DK | YES | C0600 | MAX LOAD OF WHEEL MUST BE COMPATIBLE WITH MAX LOAD OF VEHICLE AXLE! | T | Teilegutachten (PB+VB) | 1 | No car modifications required | 245/40 R19-F---245/45 R19-F---255/40 R19----275/35 R19-R---275/40 R19-R---285/35 R19-R-- | AfterMarket OZ | MAX 730 KG | MATT GRAPHITE DIAMOND CUT | X-Line | 8027529079913 | OZ | 14,51 | EH2+ Run Flat |  | Serie XL - ext.diam.79 mm | 593x593x300 | 1 | 225-400 | e1*2007/46*0276*.., e1*2001/116*0490*.. | bar: Area 1
BMW | SERIES 7 | 7 (F01) 750-760 | 7L,701 | 10/2008 |  | 5x120 | 72,56 | 683 |  | 30 | M14x1,25 | 17 | EGO | 9½x19 | 19,00 | 9,50 | W8505420454 | 1 | S | 20110726 | 20110825 | 5x120 |  | 34 | 81710461 | XL | VST20F27 | B |  | TÜV |  |  | DK | YES | C0320 | REAR - NO TRAILER OPERATION | T | Teilegutachten (PB+VB) | 1 | No car modifications required | 275/40 R19-R-- | AfterMarket OZ | MAX 735 KG | MATT BLACK + DIAMOND-CUT | X-Line | 8027529065978 | OZ | 14,31 | EH2+ Run Flat |  | Serie XL - ext.diam.79 mm | 593x593x313 | 1 | 225-400 | e1*2007/46*0276*.., e1*2001/116*0490*.. | bar: Area 1
BMW | SERIES 7 | 7 (F01) 750-760 | 7L,701 | 10/2008 |  | 5x120 | 72,56 | 683 |  | 30 | M14x1,25 | 17 | EGO | 9½x19 | 19,00 | 9,50 | W8505420554 | 1 | S | 20110726 | 20110825 | 5x120 |  | 18 | 81710461 | XL | VST20F27 | B |  | TÜV |  |  | DK | YES | C0600 | MAX LOAD OF WHEEL MUST BE COMPATIBLE WITH MAX LOAD OF VEHICLE AXLE! | T | Teilegutachten (PB+VB) | 2 | Mods can be necessary to car | 275/40 R19-R-- | AfterMarket OZ | MAX 735 KG | MATT BLACK + DIAMOND-CUT | X-Line | 8027529065985 | OZ | 14,31 | EH2+ Run Flat |  | Serie XL - ext.diam.79 mm | 593x593x313 | 1 | 225-400 | e1*2007/46*0276*.., e1*2001/116*0490*.. | bar: Area 1
BMW | SERIES 7 | 7 (F01) 750-760 | 7L,701 | 10/2008 |  | 5x120 | 72,56 | 683 |  | 30 | M14x1,25 | 17 | QUARANTA | 9½x19 | 19,00 | 9,50 | W01858203G2 | 1 |  |  |  | 5x120 |  | 18 | 81710461 | XL | VST20F27 | B |  | TÜV |  |  | DK | YES | C0600 | MAX LOAD OF WHEEL MUST BE COMPATIBLE WITH MAX LOAD OF VEHICLE AXLE! | T | Teilegutachten (PB+VB) | 2 | Mods can be necessary to car | 275/40 R19-R-- | AfterMarket OZ | MAX 735 KG | GRIGIO CORSA DIAMANTATO | Via Veneto | 8027529052671 | OZ | 14,90 | EH2+ Run Flat |  | Serie XL - ext.diam.79 mm | 570x570x280 | 1 | 225-400 | e1*2007/46*0276*.., e1*2001/116*0490*.. | bar: Area 1
BMW | SERIES 7 | 7 (F01) 750-760 | 7L,701 | 10/2008 |  | 5x120 | 72,56 | 683 |  | 30 | M14x1,25 | 17 | QUARANTA | 9½x19 | 19,00 | 9,50 | W01858204G2 | 1 |  |  |  | 5x120 |  | 34 | 81710461 | XL | VST20F27 | B |  | TÜV |  |  | DK | YES | C0320 | REAR - NO TRAILER OPERATION | T | Teilegutachten (PB+VB) | 1 | No car modifications required | 275/40 R19-R-- | AfterMarket OZ | MAX 735 KG | GRIGIO CORSA DIAMANTATO | Via Veneto | 8027529052688 | OZ | 14,55 | EH2+ Run Flat |  | Serie XL - ext.diam.79 mm | 570x570x280 | 1 | 225-400 | e1*2007/46*0276*.., e1*2001/116*0490*.. | bar: Area 1
BMW | SERIES 7 | 7 (F01) 750-760 | 7L,701 | 10/2008 |  | 5x120 | 72,56 | 683 |  | 30 | M14x1,25 | 17 | CORTINA | 10x19 | 19,00 | 10,00 | W0189120249 | 1 |  |  |  | 5x120 |  | 40 | 81710112 | XL | B1 | B | LB13 | TÜV |  |  | DK |  |  |  | T | Teilegutachten (PB+VB) |  |  |  | AfterMarket OZ | MAX 690 KG | MATT DARK GRAPHITE DIAMOND CUT | All-Terrain | 8027529069853 | OZ | 19,66 |  |  | Serie XL - ext.diam.79 mm | 592x592x350 | 1 | 225-400 | e1*2007/46*0276*.., e1*2001/116*0490*.. | bar: Area 1
BMW | SERIES 7 | 7 (F01) 750-760 | 7L,701 | 10/2008 |  | 5x120 | 72,56 | 683 |  | 30 | M14x1,25 | 17 | CORTINA | 10x19 | 19,00 | 10,00 | W0189120253 | 1 |  |  |  | 5x120 |  | 40 | 81710112 | XL | B1 | B | LB13 | TÜV |  |  | DK |  |  |  | T | Teilegutachten (PB+VB) |  |  |  | AfterMarket OZ | MAX 690 KG | MATT BLACK | All-Terrain | 8027529069860 | OZ | 19,66 |  |  | Serie XL - ext.diam.79 mm | 592x592x350 | 1 | 225-400 | e1*2007/46*0276*.., e1*2001/116*0490*.. | bar: Area 1
BMW | SERIES 7 | 7 (F01) 750-760 | 7L,701 | 10/2008 |  | 5x120 | 72,56 | 683 |  | 30 | M14x1,25 | 17 | MONACO HLT | 8½x20 | 20,00 | 8,50 | W01900204G1 | 1 | S | 20120711 | 20120810 | 5x120 |  | 20 | 81710112 | XL | B1 | B | LB13 |  |  |  | DK | YES |  |  | N | No Certificate | 1 | No car modifications required | 245/35 R20-F--TCOMBI-245/40 R20-F--TCOMBI-255/35 R20-F--TCOMBI | AfterMarket OZ | MAX 950 KG | GRIGIO CORSA | All-Terrain | 8027529076936 | OZ | 19,01 | EH2+ Run Flat |  | Serie XL - ext.diam.79 mm | 615x615x312 | 1 | 225-400 | e1*2007/46*0276*.., e1*2001/116*0490*.. | bar: Area 1
BMW | SERIES 7 | 7 (F01) 750-760 | 7L,701 | 10/2008 |  | 5x120 | 72,56 | 683 |  | 30 | M14x1,25 | 17 | SUPERTURISMO DAKAR | 8½x20 | 20,00 | 8,50 | W0187520319 | 1 |  |  |  | 5x120 |  | 20 | 81710396 | XL | C17F27 | B |  | TÜV |  |  | DK | YES |  |  | T | Teilegutachten (PB+VB) | 1 | No car modifications required | 245/35 R20-F--TCOMBI-245/40 R20-F--TCOMBI-255/35 R20-F--TCOMBI | AfterMarket OZ | MAX 850 KG | MATT RACE SILVER + BLACK LETTERING | All-Terrain | 8027529053340 | OZ | 16 | EH2+ Run Flat |  | Serie XL - ext.diam.79 mm | 615x615x312 | 1 | 225-400 | e1*2007/46*0276*.., e1*2001/116*0490*.. | bar: Area 1
BMW | SERIES 7 | 7 (F01) 750-760 | 7L,701 | 10/2008 |  | 5x120 | 72,56 | 683 |  | 30 | M14x1,25 | 17 | SUPERTURISMO DAKAR | 8½x20 | 20,00 | 8,50 | W0187520346 | 1 |  |  |  | 5x120 |  | 20 | 81710396 | XL | C17F27 | B |  | TÜV |  |  | DK | YES |  |  | T | Teilegutachten (PB+VB) | 1 | No car modifications required | 245/35 R20-F--TCOMBI-245/40 R20-F--TCOMBI-255/35 R20-F--TCOMBI | AfterMarket OZ | MAX 850 KG | MATT GRAPHITE + SILVER LETTERING | All-Terrain | 8027529053357 | OZ | 16 | EH2+ Run Flat |  | Serie XL - ext.diam.79 mm | 615x615x312 | 1 | 225-400 | e1*2007/46*0276*.., e1*2001/116*0490*.. | bar: Area 1
BMW | SERIES 7 | 7 (F01) 750-760 | 7L,701 | 10/2008 |  | 5x120 | 72,56 | 683 |  | 30 | M14x1,25 | 17 | MONACO HLT | 9x20 | 20,00 | 9,00 | W01901201G1 | 1 | S | 20120711 | 20120810 | 5x120 |  | 30 | 81710112 | XL | B1 | B | LB13 |  |  |  |  | YES |  |  | N | No Certificate |  |  |  | AfterMarket OZ | MAX 950 KG | GRIGIO CORSA | All-Terrain | 8027529076950 | OZ | 18,30 |  |  | Serie XL - ext.diam.79 mm | 615x615x312 | 1 | 225-400 | e1*2007/46*0276*.., e1*2001/116*0490*.. | bar: Area 1
BMW | SERIES 7 | 7 (F01) 750-760 | 7L,701 | 10/2008 |  | 5x120 | 72,56 | 683 |  | 30 | M14x1,25 | 17 | CORTINA | 9½x20 | 20,00 | 9,50 | W0188320249 | 1 | S | 20110915 | 20111015 | 5x120 |  | 40 | 81610110 | XL | C17F50 | B |  | TÜV |  |  | DK | YES | C0041 | ET20 WITH SPACER 20 MM | T | Teilegutachten (PB+VB) | 1 | No car modifications required |  | AfterMarket OZ | MAX 950 KG | MATT DARK GRAPHITE DIAMOND CUT | All-Terrain | 8027529070019 | OZ | 18,69 | EH2+ Run Flat |  | Serie XL - ext.diam.79 mm | 615x615x312 | 1 | 225-400 | e1*2007/46*0276*.., e1*2001/116*0490*.. | bar: Area 1
BMW | SERIES 7 | 7 (F01) 750-760 | 7L,701 | 10/2008 |  | 5x120 | 72,56 | 683 |  | 30 | M14x1,25 | 17 | CORTINA | 9½x20 | 20,00 | 9,50 | W0188320253 | 1 | S | 20110915 | 20111015 | 5x120 |  | 40 | 81610110 | XL | C17F50 | B |  | TÜV |  |  | DK | YES | C0041 | ET20 WITH SPACER 20 MM | T | Teilegutachten (PB+VB) | 1 | No car modifications required |  | AfterMarket OZ | MAX 950 KG | MATT BLACK | All-Terrain | 8027529070026 | OZ | 18,69 | EH2+ Run Flat |  | Serie XL - ext.diam.79 mm | 615x615x312 | 1 | 225-400 | e1*2007/46*0276*.., e1*2001/116*0490*.. | bar: Area 1
BMW | SERIES 7 | 7 (F01) 750-760 | 7L,701 | 10/2008 |  | 5x120 | 72,56 | 683 |  | 30 | M14x1,25 | 17 | MONACO HLT | 9½x20 | 20,00 | 9,50 | W01902203G1 | 1 | S | 20120711 | 20120810 | 5x120 |  | 40 | 81710112 | XL | B1 | B | LB13 |  |  |  | DK | YES | C0270 | REAR | N | No Certificate | 1 | No car modifications required |  | AfterMarket OZ | MAX 950 KG | GRIGIO CORSA | All-Terrain | 8027529077032 | OZ | 18,09 | EH2+ Run Flat |  | Serie XL - ext.diam.79 mm | 615x615x312 | 1 | 225-400 | e1*2007/46*0276*.., e1*2001/116*0490*.. | bar: Area 1
BMW | SERIES 7 | 7 (F01) 750-760 | 7L,701 | 10/2008 |  | 5x120 | 72,56 | 683 |  | 30 | M14x1,25 | 17 | SARDEGNA | 9½x20 | 20,00 | 9,50 | W0176520422 | 1 | S | 20100315 | 20100414 | 5x120 |  | 40 | 81610110 | XL | C17F50 | B |  | TÜV |  | VIA | DK | YES | C0041 | ET20 WITH SPACER 20 MM | S | Strongness Certificate (PB) | 1 | No car modifications required |  | AfterMarket OZ | MAX 950 KG | MATT GRAPHIT SILVER | All-Terrain | 8027529046670 | OZ | 21,20 |  |  | Serie XL - ext.diam.79 mm | 620x620x350 | 1 | 225-400 | e1*2007/46*0276*.., e1*2001/116*0490*.. | Area 2: OUT
BMW | SERIES 7 | 7 (F01) 750-760 | 7L,701 | 10/2008 |  | 5x120 | 72,56 | 683 |  | 30 | M14x1,25 | 17 | VERSILIA | 9½x20 | 20,00 | 9,50 | W01814203N6 | 1 |  |  |  | 5x120 |  | 40 | 81610110 | XL | C17F50 | B |  | TÜV |  |  | DK | YES | C0041 | ET20 WITH SPACER 20 MM | S | Strongness Certificate (PB) | 1 | No car modifications required |  | AfterMarket OZ | MAX 900 KG | MATT RACE SILVER | All-Terrain | 8027529052428 | OZ | 18,30 |  |  | Serie XL - ext.diam.79 mm | 620x620x350 | 1 | 225-400 | e1*2007/46*0276*.., e1*2001/116*0490*.. | bar: Area 1
BMW | SERIES 7 | 7 (F01) 750-760 | 7L,701 | 10/2008 |  | 5x120 | 72,56 | 683 |  | 30 | M14x1,25 | 17 | VERSILIA | 9½x20 | 20,00 | 9,50 | W0181420354 | 1 | S | 20100315 | 20100414 | 5x120 |  | 40 | 81610110 | XL | C17F50 | B |  | TÜV |  |  | DK | YES | C0041 | ET20 WITH SPACER 20 MM | S | Strongness Certificate (PB) | 1 | No car modifications required |  | AfterMarket OZ | MAX 900 KG | MATT BLACK + DIAMOND-CUT | All-Terrain | 8027529007039 | OZ | 18,30 |  |  | Serie XL - ext.diam.79 mm | 620x620x350 | 1 | 225-400 | e1*2007/46*0276*.., e1*2001/116*0490*.. | bar: Area 1
BMW | SERIES 7 | 7 (F01) 750-760 | 7L,701 | 10/2008 |  | 5x120 | 72,56 | 683 |  | 30 | M14x1,25 | 17 | SUPERTURISMO DAKAR | 10x20 | 20,00 | 10,00 | W0186420319 | 1 | S | 20100928 | 20101028 | 5x120 |  | 19 | 81710396 | XL | C17F27 | B |  | TÜV |  |  | DK | YES | C0270 | REAR | T | Teilegutachten (PB+VB) | 2 | Mods can be necessary to car | 255/35 R20-R--TCOMBI-275/35 R20-R--TCOMBI-285/30 R20-R--TCOMBI-295/30 R20-R--TCOMBI | AfterMarket OZ | MAX 850 KG | MATT RACE SILVER + BLACK LETTERING | All-Terrain | 8027529054613 | OZ | 17,70 | EH2+ Run Flat |  | Serie XL - ext.diam.79 mm | 620x620x350 | 1 | 225-400 | e1*2007/46*0276*.., e1*2001/116*0490*.. | bar: Area 1
BMW | SERIES 7 | 7 (F01) 750-760 | 7L,701 | 10/2008 |  | 5x120 | 72,56 | 683 |  | 30 | M14x1,25 | 17 | SUPERTURISMO DAKAR | 10x20 | 20,00 | 10,00 | W0186420346 | 1 | S | 20100928 | 20101028 | 5x120 |  | 19 | 81710396 | XL | C17F27 | B |  | TÜV |  |  | DK | YES | C0270 | REAR | T | Teilegutachten (PB+VB) | 2 | Mods can be necessary to car | 255/35 R20-R--TCOMBI-275/35 R20-R--TCOMBI-285/30 R20-R--TCOMBI-295/30 R20-R--TCOMBI | AfterMarket OZ | MAX 850 KG | MATT GRAPHITE + SILVER LETTERING | All-Terrain | 8027529054620 | OZ | 17,70 | EH2+ Run Flat |  | Serie XL - ext.diam.79 mm | 620x620x350 | 1 | 225-400 | e1*2007/46*0276*.., e1*2001/116*0490*.. | bar: Area 1
BMW | SERIES 7 | 7 (F01) 750-760 | 7L,701 | 10/2008 |  | 5x120 | 72,56 | 683 |  | 30 | M14x1,25 | 17 | SUPERTURISMO DAKAR | 10x20 | 20,00 | 10,00 | W0186420419 | 1 | S | 20100928 | 20101028 | 5x120 |  | 40 | 81710396 | XL | C17F27 | B |  | TÜV |  |  | DK | YES | C0270 | REAR | T | Teilegutachten (PB+VB) | 1 | No car modifications required | 255/35 R20-R--TCOMBI-275/35 R20-R--TCOMBI-285/30 R20-R--TCOMBI-295/30 R20-R--TCOMBI | AfterMarket OZ | MAX 950 KG | MATT RACE SILVER + BLACK LETTERING | All-Terrain | 8027529054637 | OZ | 17,28 | EH2+ Run Flat |  | Serie XL - ext.diam.79 mm | 620x620x350 | 1 | 225-400 | e1*2007/46*0276*.., e1*2001/116*0490*.. | bar: Area 1
BMW | SERIES 7 | 7 (F01) 750-760 | 7L,701 | 10/2008 |  | 5x120 | 72,56 | 683 |  | 30 | M14x1,25 | 17 | SUPERTURISMO DAKAR | 10x20 | 20,00 | 10,00 | W0186420446 | 1 | S | 20100928 | 20101028 | 5x120 |  | 40 | 81710396 | XL | C17F27 | B |  | TÜV |  |  | DK | YES | C0270 | REAR | T | Teilegutachten (PB+VB) | 1 | No car modifications required | 255/35 R20-R--TCOMBI-275/35 R20-R--TCOMBI-285/30 R20-R--TCOMBI-295/30 R20-R--TCOMBI | AfterMarket OZ | MAX 950 KG | MATT GRAPHITE + SILVER LETTERING | All-Terrain | 8027529054644 | OZ | 17,28 | EH2+ Run Flat |  | Serie XL - ext.diam.79 mm | 620x620x350 | 1 | 225-400 | e1*2007/46*0276*.., e1*2001/116*0490*.. | bar: Area 1
BMW | SERIES 7 | 7/G | 7/G | 09/1995 | 10/2001 | 5x120 | 72,56 | 765 | 2105 | 25 | M12x1,50 | 17 | SARDEGNA | 8x18 | 18,00 | 8,00 | W0176320122 | 1 |  |  |  | 5x120 |  | 40 | 81610097 | XL | B47 | B | LB18 | TÜV |  |  | DK | YES | C0319 | E020 WITH SPACER 20 MM - NO TRAILER OPERATION | T | Teilegutachten (PB+VB) | 1 | No car modifications required | 235/50 R18---TBW049-255/45 R18-R--TBW049 | AfterMarket OZ | MAX 815 KG | MATT GRAPHIT SILVER | All-Terrain | 8027529046618 | OZ | 15,40 |  |  | Serie XL - ext.diam.79 mm | 570x570x280 | 1 |  |  | Area 2: OUT
BMW | SERIES 7 | 7/G | 7/G | 09/1995 | 10/2001 | 5x120 | 72,56 | 765 | 2105 | 25 | M12x1,50 | 17 | VERSILIA | 8x18 | 18,00 | 8,00 | W01815201N6 | 1 |  |  |  | 5x120 |  | 40 | 81610097 | XL | B47 | B | LB18 | TÜV |  |  | DK | YES | C0319 | E020 WITH SPACER 20 MM - NO TRAILER OPERATION | T | Teilegutachten (PB+VB) | 1 | No car modifications required | 235/50 R18---TBW049-255/45 R18-R--TBW049 | AfterMarket OZ | MAX 860 KG | MATT RACE SILVER | All-Terrain | 8027529052206 | OZ | 14,77 | EH2+ Run Flat |  | Serie XL - ext.diam.79 mm | 570x570x280 | 1 | bar: Area 1
BMW | SERIES 7 | 7/G | 7/G | 09/1995 | 10/2001 | 5x120 | 72,56 | 765 | 2105 | 25 | M12x1,50 | 17 | VERSILIA | 8x18 | 18,00 | 8,00 | W0181520154 | 1 | S | 20080904 | 20081004 | 5x120 |  | 40 | 81610097 | XL | B47 | B | LB18 | TÜV |  |  | DK | YES | C0319 | E020 WITH SPACER 20 MM - NO TRAILER OPERATION | T | Teilegutachten (PB+VB) | 1 | No car modifications required | 235/50 R18---TBW049-255/45 R18-R--TBW049 | AfterMarket OZ | MAX 860 KG | MATT BLACK + DIAMOND-CUT | All-Terrain | 8027529031171 | OZ | 14,80 | EH2+ Run Flat |  | Serie XL - ext.diam.79 mm | 570x570x280 | 1 | bar: Area 1
BMW | SERIES 7 | 7/G | 7/G | 09/1995 | 10/2001 | 5x120 | 72,56 | 765 | 2105 | 25 | M12x1,50 | 17 | QUARANTA | 8½x19 | 19,00 | 8,50 | W01857206G2 | 1 |  |  |  | 5x120 |  | 13 | 81710427 | XL | VST20A24 | B |  | TÜV |  |  | DK | YES | C0136 | NO TRAILER OPERATION | T | Teilegutachten (PB+VB) | 1 | No car modifications required | 245/40 R19---TCOMBI-255/40 R19---TCOMBI | AfterMarket OZ | MAX 715 KG | GRIGIO CORSA DIAMANTATO | Via Veneto | 8027529052602 | OZ | 14,43 | EH2+ Run Flat |  | Serie XL - ext.diam.79 mm | 570x570x280 | 1 | bar: Area 1
BMW | SERIES 7 | 7/G | 7/G | 09/1995 | 10/2001 | 5x120 | 72,56 | 765 | 2105 | 25 | M12x1,50 | 17 | SUPERTURISMO LM | 8½x19 | 19,00 | 8,50 | W0185220819 | 1 |  |  |  | 5x120 |  | 13 | 81710112 | XL | B1 | B | LB13 | TÜV |  |  | DK | YES |  |  | T | Teilegutachten (PB+VB) | 1 | No car modifications required | 245/40 R19---TCOMBI-255/40 R19---TCOMBI | AfterMarket OZ | MAX 715 KG | MATT RACE SILVER + BLACK LETTERING | Racing | 8027529043723 | OZ | 13,51 | EH2+ Run Flat |  | Serie XL - ext.diam.79 mm | 570x570x280 | 1 | bar: Area 1
BMW | SERIES 7 | 7/G | 7/G | 09/1995 | 10/2001 | 5x120 | 72,56 | 765 | 2105 | 25 | M12x1,50 | 17 | SUPERTURISMO LM | 8½x19 | 19,00 | 8,50 | W0185220846 | 1 |  |  |  | 5x120 |  | 13 | 81710112 | XL | B1 | B | LB13 | TÜV |  |  | DK | YES |  |  | T | Teilegutachten (PB+VB) | 1 | No car modifications required | 245/40 R19---TCOMBI-255/40 R19---TCOMBI | AfterMarket OZ | MAX 715 KG | MATT GRAPHITE + SILVER LETTERING | Racing | 8027529043730 | OZ | 13,51 | EH2+ Run Flat |  | Serie XL - ext.diam.79 mm | 570x570x280 | 1 | bar: Area 1
BMW | SERIES 7 | 7/G | 7/G | 09/1995 | 10/2001 | 5x120 | 72,56 | 765 | 2105 | 25 | M12x1,50 | 17 | EGO | 9½x19 | 19,00 | 9,50 | W8505420554 | 1 | S | 20110726 | 20110825 | 5x120 |  | 18 | 81710431 | XL | VST20D30 | B |  | TÜV |  |  | DK | YES | C0600 | MAX LOAD OF WHEEL MUST BE COMPATIBLE WITH MAX LOAD OF VEHICLE AXLE! | T | Teilegutachten (PB+VB) | 2 | Mods can be necessary to car | 245/40 R19---TCOMBI-255/40 R19---TCOMBI-275/35 R19-R--TCOMBI-285/35 R19-R--TCOMBI | AfterMarket OZ | MAX 735 KG | MATT BLACK + DIAMOND-CUT | X-Line | 8027529065985 | OZ | 14,31 | EH2+ Run Flat |  | Serie XL - ext.diam.79 mm | 593x593x313 | 1 | bar: Area 1
BMW | SERIES 7 | 7/G | 7/G | 09/1995 | 10/2001 | 5x120 | 72,56 | 765 | 2105 | 25 | M12x1,50 | 17 | QUARANTA | 9½x19 | 19,00 | 9,50 | W01858203G2 | 1 |  |  |  | 5x120 |  | 18 | 81710427 | XL | VST20A24 | B |  | TÜV |  |  | DK | YES | C0600 | MAX LOAD OF WHEEL MUST BE COMPATIBLE WITH MAX LOAD OF VEHICLE AXLE! | T | Teilegutachten (PB+VB) | 2 | Mods can be necessary to car | 245/40 R19---TCOMBI-255/40 R19---TCOMBI-275/35 R19-R--TCOMBI-285/35 R19-R--TCOMBI | AfterMarket OZ | MAX 735 KG | GRIGIO CORSA DIAMANTATO | Via Veneto | 8027529052671 | OZ | 14,90 | EH2+ Run Flat |  | Serie XL - ext.diam.79 mm | 570x570x280 | 1 | bar: Area 1
BMW | SERIES 7 | 7/G | 7/G | 09/1995 | 10/2001 | 5x120 | 72,56 | 765 | 2105 | 25 | M12x1,50 | 17 | SUPERTURISMO LM | 9½x19 | 19,00 | 9,50 | W0185320519 | 1 |  |  |  | 5x120 |  | 18 | 81710312 | XL | D6 | B |  | TÜV |  |  | DK | YES | C0320 | REAR - NO TRAILER OPERATION | T | Teilegutachten (PB+VB) | 2 | Mods can be necessary to car | 245/40 R19---TCOMBI-255/40 R19---TCOMBI-275/35 R19-R--TCOMBI-285/35 R19-R--TCOMBI | AfterMarket OZ | MAX 715 KG | MATT RACE SILVER + BLACK LETTERING | Racing | 8027529043822 | OZ | 13,50 | EH2+ Run Flat |  | Serie XL - ext.diam.79 mm | 570x570x280 | 1 | bar: Area 1
BMW | SERIES 7 | 7/G | 7/G | 09/1995 | 10/2001 | 5x120 | 72,56 | 765 | 2105 | 25 | M12x1,50 | 17 | SUPERTURISMO LM | 9½x19 | 19,00 | 9,50 | W0185320546 | 1 |  |  |  | 5x120 |  | 18 | 81710312 | XL | D6 | B |  | TÜV |  |  | DK | YES | C0320 | REAR - NO TRAILER OPERATION | T | Teilegutachten (PB+VB) | 2 | Mods can be necessary to car | 245/40 R19---TCOMBI-255/40 R19---TCOMBI-275/35 R19-R--TCOMBI-285/35 R19-R--TCOMBI | AfterMarket OZ | MAX 715 KG | MATT GRAPHITE + SILVER LETTERING | Racing | 8027529043877 | OZ | 13,50 | EH2+ Run Flat |  | Serie XL - ext.diam.79 mm | 570x570x280 | 1 | bar: Area 1
BMW | SERIES 7 | 7/G | 7/G | 09/1995 | 10/2001 | 5x120 | 72,56 | 765 | 2105 | 25 | M12x1,50 | 17 | SUPERTURISMO DAKAR | 10x20 | 20,00 | 10,00 | W0186420319 | 1 | S | 20100928 | 20101028 | 5x120 |  | 19 | 81710112 | XL | B1 | B |  | TÜV |  |  | DK | YES | C0270 | REAR | T | Teilegutachten (PB+VB) | 1 | No car modifications required | 245/35 R20----255/35 R20---TCOMBI-265/35 R20---TCOMBI-275/35 R20-R---285/30 R20-R--TCOMBI | AfterMarket OZ | MAX 850 KG | MATT RACE SILVER + BLACK LETTERING | All-Terrain | 8027529054613 | OZ | 17,70 | EH2+ Run Flat |  | Serie XL - ext.diam.79 mm | 620x620x350 | 1 | bar: Area 1
BMW | SERIES 7 | 7/G | 7/G | 09/1995 | 10/2001 | 5x120 | 72,56 | 765 | 2105 | 25 | M12x1,50 | 17 | SUPERTURISMO DAKAR | 10x20 | 20,00 | 10,00 | W0186420346 | 1 | S | 20100928 | 20101028 | 5x120 |  | 19 | 81710112 | XL | B1 | B |  | TÜV |  |  | DK | YES | C0270 | REAR | T | Teilegutachten (PB+VB) | 1 | No car modifications required | 245/35 R20----255/35 R20---TCOMBI-265/35 R20---TCOMBI-275/35 R20-R---285/30 R20-R--TCOMBI | AfterMarket OZ | MAX 850 KG | MATT GRAPHITE + SILVER LETTERING | All-Terrain | 8027529054620 | OZ | 17,70 | EH2+ Run Flat |  | Serie XL - ext.diam.79 mm | 620x620x350 | 1 | bar: Area 1
BMW | SERIES 8 | 8/E | 8/E | 06/1990 | 06/1998 | 5x120 | 72,56 | 650 | 1965 | 19 | M12x1,50 | 17 | QUARANTA | 8x18 | 18,00 | 8,00 | W01856207G2 | 1 | S | 20100928 | 20101028 | 5x120 |  | 20 | 81710427 | XL | VST20A24 | B |  | TÜV |  |  | DK | YES |  |  | T | Teilegutachten (PB+VB) | 1 | No car modifications required | 235/40 R18----245/40 R18---TCOMBI | AfterMarket OZ | MAX 680 KG | GRIGIO CORSA DIAMANTATO | Via Veneto | 8027529054446 | OZ | 13,40 | EH2+ Run Flat |  | Serie XL - ext.diam.79 mm | 570x570x280 | 1 | bar: Area 1
BMW | SERIES 8 | 8/E | 8/E | 06/1990 | 06/1998 | 5x120 | 72,56 | 650 | 1965 | 19 | M12x1,50 | 17 | SUPERTURISMO LM | 8x18 | 18,00 | 8,00 | W0185420819 | 1 |  |  |  | 5x120 |  | 20 | 81710112 | XL | B1 | B |  | TÜV |  |  | DK | YES |  |  | T | Teilegutachten (PB+VB) | 1 | No car modifications required | 235/40 R18----245/40 R18---TCOMBI | AfterMarket OZ | MAX 705 KG | MATT RACE SILVER + BLACK LETTERING | Racing | 8027529043525 | OZ | 12,29 | EH2+ Run Flat |  | Serie XL - ext.diam.79 mm | 570x570x280 | 1 |  |  | Area 2: OUT
BMW | SERIES 8 | 8/E | 8/E | 06/1990 | 06/1998 | 5x120 | 72,56 | 650 | 1965 | 19 | M12x1,50 | 17 | SUPERTURISMO LM | 8x18 | 18,00 | 8,00 | W0185420846 | 1 |  |  |  | 5x120 |  | 20 | 81710112 | XL | B1 | B |  | TÜV |  |  | DK | YES |  |  | T | Teilegutachten (PB+VB) | 1 | No car modifications required | 235/40 R18----245/40 R18---TCOMBI | AfterMarket OZ | MAX 705 KG | MATT GRAPHITE + SILVER LETTERING | Racing | 8027529043532 | OZ | 12,29 | EH2+ Run Flat |  | Serie XL - ext.diam.79 mm | 570x570x280 | 1 | bar: Area 1
BMW | SERIES 8 | 8/E | 8/E | 06/1990 | 06/1998 | 5x120 | 72,56 | 650 | 1965 | 19 | M12x1,50 | 17 | ULTRALEGGERA | 8x18 | 18,00 | 8,00 | W0171220653 | 1 | S | 20061026 | 20061125 | 5x120 |  | 40 | 81610097 | XL | B47 | B | LB18 | TÜV |  |  | DK | YES | C0041 | ET20 WITH SPACER 20 MM | T | Teilegutachten (PB+VB) | 1 | No car modifications required | 235/40 R18----245/40 R18---TCOMBI | AfterMarket OZ | MAX 675 KG | MATT BLACK | Racing | 8027529001976 | OZ | 10,10 |  |  | Serie XL - ext.diam.79 mm | 570x570x280 | 1 | bar: Area 1
BMW | SERIES 8 | 8/E | 8/E | 06/1990 | 06/1998 | 5x120 | 72,56 | 650 | 1965 | 19 | M12x1,50 | 17 | ULTRALEGGERA | 8x18 | 18,00 | 8,00 | W0171220661 | 1 | S | 20060118 | 20060217 | 5x120 |  | 40 | 81610097 | XL | B47 | B | LB18 | TÜV |  |  | DK | YES | C0041 | ET20 WITH SPACER 20 MM | T | Teilegutachten (PB+VB) | 1 | No car modifications required | 235/40 R18----245/40 R18---TCOMBI | AfterMarket OZ | MAX 675 KG | CHRYSTAL TITANIUM | Racing | 8027529001983 | OZ | 10,10 |  |  | Serie XL - ext.diam.79 mm | 570x570x280 | 1 | bar: Area 1
BMW | SERIES 8 | 8/E | 8/E | 06/1990 | 06/1998 | 5x120 | 72,56 | 650 | 1965 | 19 | M12x1,50 | 17 | VERSILIA | 8x18 | 18,00 | 8,00 | W01815201N6 | 1 |  |  |  | 5x120 |  | 40 | 81610097 | XL | B47 | B | LB18 | TÜV |  |  | DK | YES | C0041 | ET20 WITH SPACER 20 MM | T | Teilegutachten (PB+VB) | 1 | No car modifications required | 235/40 R18----245/40 R18---TCOMBI | AfterMarket OZ | MAX 860 KG | MATT RACE SILVER | All-Terrain | 8027529052206 | OZ | 14,77 | EH2+ Run Flat |  | Serie XL - ext.diam.79 mm | 570x570x280 | 1 | bar: Area 1
BMW | SERIES 8 | 8/E | 8/E | 06/1990 | 06/1998 | 5x120 | 72,56 | 650 | 1965 | 19 | M12x1,50 | 17 | VERSILIA | 8x18 | 18,00 | 8,00 | W0181520154 | 1 | S | 20080904 | 20081004 | 5x120 |  | 40 | 81610097 | XL | B47 | B | LB18 | TÜV |  |  | DK | YES | C0041 | ET20 WITH SPACER 20 MM | T | Teilegutachten (PB+VB) | 1 | No car modifications required | 235/40 R18----245/40 R18---TCOMBI | AfterMarket OZ | MAX 860 KG | MATT BLACK + DIAMOND-CUT | All-Terrain | 8027529031171 | OZ | 14,80 | EH2+ Run Flat |  | Serie XL - ext.diam.79 mm | 570x570x280 | 1 | bar: Area 1
BMW | SERIES 8 | 8/E | 8/E | 06/1990 | 06/1998 | 5x120 | 72,56 | 650 | 1965 | 19 | M12x1,50 | 17 | ULTRALEGGERA | 9x18 | 18,00 | 9,00 | W0173220122 | 1 | S | 20070420 | 20070520 | 5x120 |  | 40 | 81610025 | XL | B47 | B | LB18 | TÜV |  |  | DK | YES | C0357 | REAR - ET20 WITH SPACER 20 MM | T | Teilegutachten (PB+VB) | 1 | No car modifications required | 235/40 R18----245/40 R18---TCOMBI-275/35 R18-R--TCOMBI-285/35 R18-R--TCOMBI | AfterMarket OZ | MAX 670 KG | MATT GRAPHIT SILVER | Racing | 8027529003116 | OZ | 11,01 |  |  | Serie XL - ext.diam.79 mm | 570x570x306 | 1 | bar: Area 1
BMW | SERIES 8 | 8/E | 8/E | 06/1990 | 06/1998 | 5x120 | 72,56 | 650 | 1965 | 19 | M12x1,50 | 17 | ULTRALEGGERA | 9x18 | 18,00 | 9,00 | W0173220153 | 1 | S | 20061026 | 20061125 | 5x120 |  | 40 | 81610025 | XL | B47 | B | LB18 | TÜV |  |  | DK | YES | C0357 | REAR - ET20 WITH SPACER 20 MM | T | Teilegutachten (PB+VB) | 1 | No car modifications required | 235/40 R18----245/40 R18---TCOMBI-275/35 R18-R--TCOMBI-285/35 R18-R--TCOMBI | AfterMarket OZ | MAX 670 KG | MATT BLACK | Racing | 8027529003123 | OZ | 11,01 |  |  | Serie XL - ext.diam.79 mm | 570x570x306 | 1 | bar: Area 1
BMW | SERIES 8 | 8/E | 8/E | 06/1990 | 06/1998 | 5x120 | 72,56 | 650 | 1965 | 19 | M12x1,50 | 17 | ULTRALEGGERA | 9x18 | 18,00 | 9,00 | W0173220161 | 1 | S | 20060118 | 20060217 | 5x120 |  | 40 | 81610025 | XL | B47 | B | LB18 | TÜV |  |  | DK | YES | C0357 | REAR - ET20 WITH SPACER 20 MM | T | Teilegutachten (PB+VB) | 1 | No car modifications required | 235/40 R18----245/40 R18---TCOMBI-275/35 R18-R--TCOMBI-285/35 R18-R--TCOMBI | AfterMarket OZ | MAX 670 KG | CHRYSTAL TITANIUM | Racing | 8027529003130 | OZ | 11,01 |  |  | Serie XL - ext.diam.79 mm | 570x570x306 | 1 | bar: Area 1
BMW | SERIES 8 | 8/E | 8/E | 06/1990 | 06/1998 | 5x120 | 72,56 | 650 | 1965 | 19 | M12x1,50 | 17 | ULTRALEGGERA HLT | 8x19 | 19,00 | 8,00 | W01713205A53 | 1 | S | 20120424 | 20120524 | 5x120 |  | 35 | 81610097 | XL | B47 | B | LB18 | TÜV |  |  | DK | YES | C0026 | ET15 WITH SPACER 20 MM | T | Teilegutachten (PB+VB) | 1 | No car modifications required |  | AfterMarket OZ | MAX 670 KG | MATT BLACK | I-Tech | 8027529074840 | OZ | 10,99 |  |  | Serie XL - ext.diam.79 mm | 592x592x274 | 1 | bar: Area 1
BMW | SERIES 8 | 8/E | 8/E | 06/1990 | 06/1998 | 5x120 | 72,56 | 650 | 1965 | 19 | M12x1,50 | 17 | ULTRALEGGERA HLT | 8½x19 | 19,00 | 8,50 | W01803200N6 | 3 | S | 20110912 | 20111012 | 5x120 |  | 34 | 81610097 | XL | B47 | B | LB18 | TÜV |  |  | DK | YES | C0469 | ET14 WITH SPACER 20 MM | T | Teilegutachten (PB+VB) | 1 | No car modifications required | 235/35 R19-F--TCOMBI-245/35 R19---TCOMBI | AfterMarket OZ | MAX 715 KG | MATT RACE SILVER | I-Tech | 8027529067828 | OZ | 12,12 |  |  | Serie XL - ext.diam.79 mm | 592x592x286 | 1 | bar: Area 1
BMW | SERIES 8 | 8/E | 8/E | 06/1990 | 06/1998 | 5x120 | 72,56 | 650 | 1965 | 19 | M12x1,50 | 17 | ULTRALEGGERA HLT | 8½x19 | 19,00 | 8,50 | W01803200P3 | 3 | S | 20121203 | 20130102 | 5x120 |  | 34 | 81610097 | XL | B47 | B | LB18 | TÜV |  |  | DK | YES | C0469 | ET14 WITH SPACER 20 MM | T | Teilegutachten (PB+VB) | 1 | No car modifications required | 235/35 R19-F--TCOMBI-245/35 R19---TCOMBI | AfterMarket OZ | MAX 715 KG | ACID GREEN | I-Tech | 8027529083866 | OZ | 12,13 |  |  | Serie XL - ext.diam.79 mm | 592x592x286 | 1 | bar: Area 1
BMW | SERIES 8 | 8/E | 8/E | 06/1990 | 06/1998 | 5x120 | 72,56 | 650 | 1965 | 19 | M12x1,50 | 17 | ULTRALEGGERA HLT | 8½x19 | 19,00 | 8,50 | W0180320022 | 3 | S | 20110912 | 20111012 | 5x120 |  | 34 | 81610097 | XL | B47 | B | LB18 | TÜV |  |  | DK | YES | C0469 | ET14 WITH SPACER 20 MM | T | Teilegutachten (PB+VB) | 1 | No car modifications required | 235/35 R19-F--TCOMBI-245/35 R19---TCOMBI | AfterMarket OZ | MAX 715 KG | MATT GRAPHIT SILVER | I-Tech | 8027529067811 | OZ | 12,12 |  |  | Serie XL - ext.diam.79 mm | 592x592x286 | 1 | bar: Area 1
BMW | SERIES 8 | 8/E | 8/E | 06/1990 | 06/1998 | 5x120 | 72,56 | 650 | 1965 | 19 | M12x1,50 | 17 | ULTRALEGGERA HLT | 8½x19 | 19,00 | 8,50 | W0180320030 | 3 | S | 20110912 | 20111012 | 5x120 |  | 34 | 81610097 | XL | B47 | B | LB18 | TÜV |  |  | DK | YES | C0469 | ET14 WITH SPACER 20 MM | T | Teilegutachten (PB+VB) | 1 | No car modifications required | 235/35 R19-F--TCOMBI-245/35 R19---TCOMBI | AfterMarket OZ | MAX 715 KG | WHITE | I-Tech | 8027529067774 | OZ | 12,12 |  |  | Serie XL - ext.diam.79 mm | 592x592x286 | 1 | bar: Area 1
BMW | SERIES 8 | 8/E | 8/E | 06/1990 | 06/1998 | 5x120 | 72,56 | 650 | 1965 | 19 | M12x1,50 | 17 | ULTRALEGGERA HLT | 8½x19 | 19,00 | 8,50 | W0180320053 | 3 | S | 20080509 | 20080608 | 5x120 |  | 34 | 81610097 | XL | B47 | B | LB18 | TÜV |  |  | DK | YES | C0469 | ET14 WITH SPACER 20 MM | T | Teilegutachten (PB+VB) | 1 | No car modifications required | 235/35 R19-F--TCOMBI-245/35 R19---TCOMBI | AfterMarket OZ | MAX 715 KG | MATT BLACK | I-Tech | 8027529006315 | OZ | 12,12 |  |  | Serie XL - ext.diam.79 mm | 600x600x300 | 1 | bar: Area 1
BMW | SERIES 8 | 8/E | 8/E | 06/1990 | 06/1998 | 5x120 | 72,56 | 650 | 1965 | 19 | M12x1,50 | 17 | ULTRALEGGERA HLT | 8½x19 | 19,00 | 8,50 | W0180320071 | 3 | S | 20110912 | 20111012 | 5x120 |  | 34 | 81610097 | XL | B47 | B | LB18 | TÜV |  |  | DK | YES | C0469 | ET14 WITH SPACER 20 MM | T | Teilegutachten (PB+VB) | 1 | No car modifications required | 235/35 R19-F--TCOMBI-245/35 R19---TCOMBI | AfterMarket OZ | MAX 715 KG | ORANGE | I-Tech | 8027529067798 | OZ | 12,12 |  |  | Serie XL - ext.diam.79 mm | 592x592x286 | 1 | bar: Area 1
BMW | SERIES 8 | 8/E | 8/E | 06/1990 | 06/1998 | 5x120 | 72,56 | 650 | 1965 | 19 | M12x1,50 | 17 | ULTRALEGGERA HLT | 8½x19 | 19,00 | 8,50 | W0180320076 | 3 | S | 20110912 | 20111012 | 5x120 |  | 34 | 81610097 | XL | B47 | B | LB18 | TÜV |  |  | DK | YES | C0469 | ET14 WITH SPACER 20 MM | T | Teilegutachten (PB+VB) | 1 | No car modifications required | 235/35 R19-F--TCOMBI-245/35 R19---TCOMBI | AfterMarket OZ | MAX 715 KG | RACE GOLD | I-Tech | 8027529067804 | OZ | 12,12 |  |  | Serie XL - ext.diam.79 mm | 592x592x286 | 1 | bar: Area 1
BMW | SERIES 8 | 8/E | 8/E | 06/1990 | 06/1998 | 5x120 | 72,56 | 650 | 1965 | 19 | M12x1,50 | 17 | ULTRALEGGERA HLT | 8½x19 | 19,00 | 8,50 | W0180320084 | 3 | S | 20110912 | 20111012 | 5x120 |  | 34 | 81610097 | XL | B47 | B | LB18 | TÜV |  |  | DK | YES | C0469 | ET14 WITH SPACER 20 MM | T | Teilegutachten (PB+VB) | 1 | No car modifications required | 235/35 R19-F--TCOMBI-245/35 R19---TCOMBI | AfterMarket OZ | MAX 715 KG | RED | I-Tech | 8027529067781 | OZ | 12,12 |  |  | Serie XL - ext.diam.79 mm | 592x592x286 | 1 | bar: Area 1
CADILLAC | BLS | BLS | YSCF | 05/2006 | 02/2007 | 5x110 | 65,06 | 563 | 2010 | 41 | M12x1,5 | 17 | LOUNGE 10 | 7x16 | 16,00 | 7,00 | W8502920254 | 1 |  |  |  | 5x110 |  | 38 | 81710424 | L | VST20A24 | B |  |  | KBA |  | DK | YES |  |  | S | Strongness Certificate (PB) | 1 | No car modifications required |  | AfterMarket OZ | MAX 650 KG | MATT BLACK + DIAMOND-CUT | X-Line | 8027529047554 | OZ | 10,96 |  |  | Serie L - ext.diam.75 mm | 511x511x249 | 1 | 110-188 | e4*2001/116*0109*.. | bar: Area 1
CADILLAC | BLS | BLS | YSCF | 05/2006 | 02/2007 | 5x110 | 65,06 | 563 | 2010 | 41 | M12x1,5 | 17 | LOUNGE 10 | 7x16 | 16,00 | 7,00 | W8502920275 | 1 |  |  |  | 5x110 |  | 38 | 81710424 | L | VST20A24 | B |  |  | KBA |  | DK | YES |  |  | S | Strongness Certificate (PB) | 1 | No car modifications required |  | AfterMarket OZ | MAX 650 KG | METAL SILVER + DIAMOND CUT | X-Line | 8027529047561 | OZ | 10,96 |  |  | Serie L - ext.diam.75 mm | 511x511x249 | 1 | 110-188 | e4*2001/116*0109*.. | bar: Area 1
CADILLAC | BLS | BLS | YSCF | 05/2006 | 02/2007 | 5x110 | 65,06 | 563 | 2010 | 41 | M12x1,5 | 17 | SUPERTURISMO GT | 7x16 | 16,00 | 7,00 | W01895351P5 | 1 |  |  |  | 5x108 |  | 40 | 81710126 | L | B48 | B |  |  | KBA |  | DK | YES |  |  | S | Strongness Certificate (PB) | 1 | No car modifications required |  | AfterMarket OZ | MAX 650 KG | GRIGIO CORSA+BLACK LETTERING | Racing | 8027529080384 | OZ | 10,17 |  |  | Serie L - ext.diam.75 mm | 480x480x248 | 1 | 110-188 | e4*2001/116*0109*.. | bar: Area 1
CADILLAC | BLS | BLS | YSCF | 05/2006 | 02/2007 | 5x110 | 65,06 | 563 | 2010 | 41 | M12x1,5 | 17 | ADRENALINA | 7½x16 | 16,00 | 7,50 | W8501220154 | 1 | S | 20080904 | 20081004 | 5x108 |  | 40 | 81710126 | L | B48 | B |  |  | KBA |  | DK | YES |  |  | S | Strongness Certificate (PB) | 1 | No car modifications required |  | AfterMarket OZ | MAX 650 KG | MATT BLACK + DIAMOND-CUT | X-Line | 8027529034547 | OZ | 10,30 |  |  | Serie L - ext.diam.75 mm | 511x511x261 | 1 | 110-188 | e4*2001/116*0109*.. | bar: Area 1
CADILLAC | BLS | BLS | YSCF | 05/2006 | 02/2007 | 5x110 | 65,06 | 563 | 2010 | 41 | M12x1,5 | 17 | ENERGY | 7½x16 | 16,00 | 7,50 | W8503320154 | 1 |  |  |  | 5x108 |  | 40 | 81710126 | L | B48 | B |  |  | KBA |  | DK | YES |  |  | S | Strongness Certificate (PB) | 1 | No car modifications required |  | AfterMarket OZ | MAX 690 KG | MATT BLACK + DIAMOND-CUT | X-Line | 8027529045789 | OZ | 10,40 |  |  | Serie L - ext.diam.75 mm | 511x511x261 | 1 | 110-188 | e4*2001/116*0109*.. | bar: Area 1
CADILLAC | BLS | BLS | YSCF | 05/2006 | 02/2007 | 5x110 | 65,06 | 563 | 2010 | 41 | M12x1,5 | 17 | EGO | 7½x17 | 17,00 | 7,50 | W8504920254 | 1 | S | 20110726 | 20110825 | 5x110 |  | 38 | 81710424 | L | VST20A24 | B |  |  | KBA |  | DK | YES |  |  | S | Strongness Certificate (PB) | 1 | No car modifications required |  | AfterMarket OZ | MAX 690 KG | MATT BLACK + DIAMOND-CUT | X-Line | 8027529065657 | OZ | 11,06 |  |  | Serie L - ext.diam.75 mm | 542x542x261 | 1 | 110-188 | e4*2001/116*0109*.. | bar: Area 1
CADILLAC | BLS | BLS | YSCF | 05/2006 | 02/2007 | 5x110 | 65,06 | 563 | 2010 | 41 | M12x1,5 | 17 | ENVY | 7½x17 | 17,00 | 7,50 | W8504420268 | 1 |  |  |  | 5x110 |  | 38 | 81710424 | L | VST20A24 | B |  |  | KBA |  | DK | YES |  |  | N | No Certificate | 1 | No car modifications required |  | AfterMarket OZ | MAX 650 KG | MATT SILVER TECH DIAMOND CUT | X-Line | 8027529051087 | OZ | 11,06 |  |  | Serie L - ext.diam.75 mm | 542x542x261 | 1 | 110-188 | e4*2001/116*0109*.. | bar: Area 1
CADILLAC | BLS | BLS | YSCF | 05/2006 | 02/2007 | 5x110 | 65,06 | 563 | 2010 | 41 | M12x1,5 | 17 | LOUNGE 10 | 7½x17 | 17,00 | 7,50 | W8503020254 | 1 |  |  |  | 5x110 |  | 38 | 81710424 | L | VST20A24 | B |  |  | KBA |  | DK | YES |  |  | S | Strongness Certificate (PB) | 1 | No car modifications required |  | AfterMarket OZ | MAX 650 KG | MATT BLACK + DIAMOND-CUT | X-Line | 8027529047653 | OZ | 11,06 |  |  | Serie L - ext.diam.75 mm | 542x542x261 | 1 | 110-188 | e4*2001/116*0109*.. | bar: Area 1
CADILLAC | BLS | BLS | YSCF | 05/2006 | 02/2007 | 5x110 | 65,06 | 563 | 2010 | 41 | M12x1,5 | 17 | LOUNGE 10 | 7½x17 | 17,00 | 7,50 | W8503020275 | 1 |  |  |  | 5x110 |  | 38 | 81710424 | L | VST20A24 | B |  |  | KBA |  | DK | YES |  |  | S | Strongness Certificate (PB) | 1 | No car modifications required |  | AfterMarket OZ | MAX 650 KG | METAL SILVER + DIAMOND CUT | X-Line | 8027529047660 | OZ | 11,06 |  |  | Serie L - ext.diam.75 mm | 542x542x261 | 1 | 110-188 | e4*2001/116*0109*.. | bar: Area 1
CADILLAC | BLS | BLS | YSCF | 05/2006 | 02/2007 | 5x110 | 65,06 | 563 | 2010 | 41 | M12x1,5 | 17 | QUARANTA | 7½x17 | 17,00 | 7,50 | W01867201G2 | 1 |  |  |  | 5x108 |  | 40 | 81710126 | L | B48 | B |  |  | KBA |  | DK | YES |  |  | S | Strongness Certificate (PB) | 1 | No car modifications required |  | AfterMarket OZ | MAX 650 KG | GRIGIO CORSA DIAMANTATO | Via Veneto | 8027529054729 | OZ | 11,58 |  |  | Serie L - ext.diam.75 mm | 540x540x261 | 1 | 110-188 | e4*2001/116*0109*.. | bar: Area 1
CADILLAC | BLS | BLS | YSCF | 05/2006 | 02/2007 | 5x110 | 65,06 | 563 | 2010 | 41 | M12x1,5 | 17 | SUPERTURISMO GT | 7½x17 | 17,00 | 7,50 | W01681201P5 | 1 | S | 20121012 | 20121111 | 5x108 |  | 41 | 81710126 | L | B48 | B |  |  | KBA | VIA | DK | YES |  |  | S | Strongness Certificate (PB) | 1 | No car modifications required |  | AfterMarket OZ | MAX 715 KG | GRIGIO CORSA+BLACK LETTERING | Racing | 8027529081664 | OZ | 11,22 |  |  | Serie L - ext.diam.75 mm | 540x540x280 | 1 | 110-188 | e4*2001/116*0109*.. | bar: Area 1
CADILLAC | BLS | BLS | YSCF | 05/2006 | 02/2007 | 5x110 | 65,06 | 563 | 2010 | 41 | M12x1,5 | 17 | SUPERTURISMO GT | 7½x17 | 17,00 | 7,50 | W0168120179 | 1 |  |  |  | 5x108 |  | 41 | 81710126 | L | B48 | B |  |  | KBA | VIA | DK | YES |  |  | S | Strongness Certificate (PB) | 1 | No car modifications required |  | AfterMarket OZ | MAX 715 KG | MATT BLACK + RED LETTERING | Racing | 8027529057447 | OZ | 11,22 |  |  | Serie L - ext.diam.75 mm | 540x540x261 | 1 | 110-188 | e4*2001/116*0109*.. | bar: Area 1
CADILLAC | BLS | BLS | YSCF | 05/2006 | 02/2007 | 5x110 | 65,06 | 563 | 2010 | 41 | M12x1,5 | 17 | SUPERTURISMO GT | 7½x17 | 17,00 | 7,50 | W0168120182 | 1 | S | 20060630 | 20060730 | 5x108 |  | 41 | 81710126 | L | B48 | B |  |  | KBA | VIA | DK | YES |  |  | S | Strongness Certificate (PB) | 1 | No car modifications required |  | AfterMarket OZ | MAX 715 KG | RACE SILVER + BLACK LETTERING | Racing | 8027529000856 | OZ | 11,22 |  |  | Serie L - ext.diam.75 mm | 540x540x280 | 1 | 110-188 | e4*2001/116*0109*.. | bar: Area 1
CADILLAC | BLS | BLS | YSCF | 05/2006 | 02/2007 | 5x110 | 65,06 | 563 | 2010 | 41 | M12x1,5 | 17 | SUPERTURISMO LM | 7½x17 | 17,00 | 7,50 | W0188120119 | 1 |  |  |  | 5x108 |  | 40 | 81710126 | L | B48 | B |  |  | KBA |  | DK | YES |  |  | S | Strongness Certificate (PB) | 1 | No car modifications required |  | AfterMarket OZ | MAX 650 KG | MATT RACE SILVER + BLACK LETTERING | Racing | 8027529053173 | OZ | 10,61 |  |  | Serie L - ext.diam.75 mm | 540x540x261 | 1 | 110-188 | e4*2001/116*0109*.. | bar: Area 1
CADILLAC | BLS | BLS | YSCF | 05/2006 | 02/2007 | 5x110 | 65,06 | 563 | 2010 | 41 | M12x1,5 | 17 | SUPERTURISMO LM | 7½x17 | 17,00 | 7,50 | W0188120146 | 1 |  |  |  | 5x108 |  | 40 | 81710126 | L | B48 | B |  |  | KBA |  | DK | YES |  |  | S | Strongness Certificate (PB) | 1 | No car modifications required |  | AfterMarket OZ | MAX 650 KG | MATT GRAPHITE + SILVER LETTERING | Racing | 8027529053180 | OZ | 10,61 |  |  | Serie L - ext.diam.75 mm | 540x540x261 | 1 | 110-188 | e4*2001/116*0109*.. | bar: Area 1
CADILLAC | BLS | BLS | YSCF | 05/2006 | 02/2007 | 5x110 | 65,06 | 563 | 2010 | 41 | M12x1,5 | 17 | WAVE | 7½x17 | 17,00 | 7,50 | W8501720154 | 1 |  |  |  | 5x108 |  | 40 | 81710126 | L | B48 | B |  |  | KBA |  | DK | YES |  |  | S | Strongness Certificate (PB) | 1 | No car modifications required |  | AfterMarket OZ | MAX 650 KG | MATT BLACK + DIAMOND-CUT | X-Line | 8027529045635 | OZ | 11,96 |  |  | Serie L - ext.diam.75 mm | 542x542x261 | 1 | 110-188 | e4*2001/116*0109*.. | bar: Area 1
CADILLAC | BLS | BLS | YSCF | 05/2006 | 02/2007 | 5x110 | 65,06 | 563 | 2010 | 41 | M12x1,5 | 17 | ADRENALINA | 8x17 | 17,00 | 8,00 | W8501420154 | 1 | S | 20080904 | 20081004 | 5x108 |  | 38 | 81710126 | L | B48 | B |  |  | KBA |  | DK | YES |  |  | S | Strongness Certificate (PB) | 2 | Mods can be necessary to car |  | AfterMarket OZ | MAX 675 KG | MATT BLACK + DIAMOND-CUT | X-Line | 8027529034639 | OZ | 12,60 |  |  | Serie L - ext.diam.75 mm | 542x542x274 | 1 | 110-188 | e4*2001/116*0109*.. | bar: Area 1
CADILLAC | BLS | BLS | YSCF | 05/2006 | 02/2007 | 5x110 | 65,06 | 563 | 2010 | 41 | M12x1,5 | 17 | ENERGY | 8x17 | 17,00 | 8,00 | W8500820154 | 1 | S | 20080904 | 20081004 | 5x108 |  | 38 | 81710126 | L | B48 | B |  |  | KBA |  | DK | YES |  |  | S | Strongness Certificate (PB) | 2 | Mods can be necessary to car |  | AfterMarket OZ | MAX 675 KG | MATT BLACK + DIAMOND-CUT | X-Line | 8027529034363 | OZ | 12,80 |  |  | Serie L - ext.diam.75 mm | 542x542x274 | 1 | 110-188 | e4*2001/116*0109*.. | Area 2: OUT
CADILLAC | BLS | BLS | YSCF | 05/2006 | 02/2007 | 5x110 | 65,06 | 563 | 2010 | 41 | M12x1,5 | 17 | FORMULA HLT | 7½x18 | 18,00 | 7,50 | W01903203G1 | 1 | S | 20121011 | 20121110 | 5x110 |  | 38 | 81710424 | L | VST20A24 | B |  |  |  |  | DK | YES |  |  | N | No Certificate | 1 | No car modifications required |  | AfterMarket OZ | MAX 630 KG | GRIGIO CORSA | I-Tech | 8027529081909 | OZ | 11,17 |  |  | Serie L - ext.diam.75 mm | 567x567x261 | 1 | 110-188 | e4*2001/116*0109*.. | bar: Area 1
CADILLAC | BLS | BLS | YSCF | 05/2006 | 02/2007 | 5x110 | 65,06 | 563 | 2010 | 41 | M12x1,5 | 17 | ADRENALINA | 8x18 | 18,00 | 8,00 | W8501520154 | 1 | S | 20080904 | 20081004 | 5x108 |  | 38 | 81710126 | L | B48 | B |  | TÜV |  |  | DK | YES |  |  | S | Strongness Certificate (PB) | 2 | Mods can be necessary to car |  | AfterMarket OZ | MAX 690 KG | MATT BLACK + DIAMOND-CUT | X-Line | 8027529034684 | OZ | 12,85 |  |  | Serie L - ext.diam.75 mm | 568x568x274 | 1 | 110-188 | e4*2001/116*0109*.. | bar: Area 1
CADILLAC | BLS | BLS | YSCF | 05/2006 | 02/2007 | 5x110 | 65,06 | 563 | 2010 | 41 | M12x1,5 | 17 | DAVID | 8x18 | 18,00 | 8,00 | W01863202N5 | 1 | S | 20100927 | 20101027 | 5x110 |  | 38 | 81710424 | L | VST20A24 | B |  | TÜV |  |  | DK | YES |  |  | S | Strongness Certificate (PB) | 2 | Mods can be necessary to car |  | AfterMarket OZ | MAX 690 KG | MATT GRAPHITE DIAMOND CUT | Via Veneto | 8027529054491 | OZ | 13,17 |  |  | Serie L - ext.diam.75 mm | 567x567x274 | 1 | 110-188 | e4*2001/116*0109*.. | bar: Area 1
CADILLAC | BLS | BLS | YSCF | 05/2006 | 02/2007 | 5x110 | 65,06 | 563 | 2010 | 41 | M12x1,5 | 17 | ENERGY | 8x18 | 18,00 | 8,00 | W8500920154 | 1 | S | 20080904 | 20081004 | 5x108 |  | 38 | 81710126 | L | B48 | B |  | TÜV |  |  | DK | YES |  |  | S | Strongness Certificate (PB) | 2 | Mods can be necessary to car |  | AfterMarket OZ | MAX 725 KG | MATT BLACK + DIAMOND-CUT | X-Line | 8027529034417 | OZ | 14,15 |  |  | Serie L - ext.diam.75 mm | 568x568x274 | 1 | 110-188 | e4*2001/116*0109*.. | bar: Area 1
CADILLAC | BLS | BLS | YSCF | 05/2006 | 02/2007 | 5x110 | 65,06 | 563 | 2010 | 41 | M12x1,5 | 17 | ENVY | 8x18 | 18,00 | 8,00 | W8503920268 | 1 |  |  |  | 5x110 |  | 38 | 81710424 | L | VST20A24 | B |  | TÜV |  |  | DK | YES |  |  | S | Strongness Certificate (PB) | 2 | Mods can be necessary to car |  | AfterMarket OZ | MAX 690 KG | MATT SILVER TECH DIAMOND CUT | X-Line | 8027529049657 | OZ | 12,76 |  |  | Serie L - ext.diam.75 mm | 568x568x274 | 1 | 110-188 | e4*2001/116*0109*.. | bar: Area 1
CADILLAC | BLS | BLS | YSCF | 05/2006 | 02/2007 | 5x110 | 65,06 | 563 | 2010 | 41 | M12x1,5 | 17 | FORMULA HLT | 8x18 | 18,00 | 8,00 | W01892201G1 | 1 | S | 20121011 | 20121110 | 5x110 |  | 38 | 81710424 | L | VST20A24 | B |  |  |  |  | DK | YES |  |  | N | No Certificate | 2 | Mods can be necessary to car |  | AfterMarket OZ | MAX 650 KG | GRIGIO CORSA | I-Tech | 8027529081817 | OZ | 11,67 |  |  | Serie L - ext.diam.75 mm | 567x567x274 | 1 | 110-188 | e4*2001/116*0109*.. | bar: Area 1
CADILLAC | BLS | BLS | YSCF | 05/2006 | 02/2007 | 5x110 | 65,06 | 563 | 2010 | 41 | M12x1,5 | 17 | ITALIA 150 | 8x18 | 18,00 | 8,00 | W01884201R4 | 1 | S | 20110914 | 20111014 | 5x110 |  | 38 | 81710424 | L | VST20A24 | B |  | TÜV |  |  | DK | YES |  |  | S | Strongness Certificate (PB) | 2 | Mods can be necessary to car |  | AfterMarket OZ | MAX 700 KG | MATT RACE SILVER DIAMOND CUT | Racing | 8027529069389 | OZ | 12,45 |  |  | Serie L - ext.diam.75 mm | 567x567x274 | 1 | 110-188 | e4*2001/116*0109*.. | bar: Area 1
CADILLAC | BLS | BLS | YSCF | 05/2006 | 02/2007 | 5x110 | 65,06 | 563 | 2010 | 41 | M12x1,5 | 17 | ITALIA 150 | 8x18 | 18,00 | 8,00 | W0188420149 | 1 | S | 20110914 | 20111014 | 5x110 |  | 38 | 81710424 | L | VST20A24 | B |  | TÜV |  |  | DK | YES |  |  | S | Strongness Certificate (PB) | 2 | Mods can be necessary to car |  | AfterMarket OZ | MAX 700 KG | MATT DARK GRAPHITE DIAMOND CUT | Racing | 8027529069372 | OZ | 12,45 |  |  | Serie L - ext.diam.75 mm | 567x567x274 | 1 | 110-188 | e4*2001/116*0109*.. | bar: Area 1
CADILLAC | BLS | BLS | YSCF | 05/2006 | 02/2007 | 5x110 | 65,06 | 563 | 2010 | 41 | M12x1,5 | 17 | LOUNGE 10 | 8x18 | 18,00 | 8,00 | W8503120354 | 1 |  |  |  | 5x110 |  | 38 | 81710424 | L | VST20A24 | B |  | TÜV |  |  | DK | YES |  |  | S | Strongness Certificate (PB) | 2 | Mods can be necessary to car |  | AfterMarket OZ | MAX 690 KG | MATT BLACK + DIAMOND-CUT | X-Line | 8027529047790 | OZ | 13,96 |  |  | Serie L - ext.diam.75 mm | 568x568x274 | 1 | 110-188 | e4*2001/116*0109*.. | bar: Area 1
CADILLAC | BLS | BLS | YSCF | 05/2006 | 02/2007 | 5x110 | 65,06 | 563 | 2010 | 41 | M12x1,5 | 17 | LOUNGE 10 | 8x18 | 18,00 | 8,00 | W8503120375 | 1 |  |  |  | 5x110 |  | 38 | 81710424 | L | VST20A24 | B |  | TÜV |  |  | DK | YES |  |  | S | Strongness Certificate (PB) | 2 | Mods can be necessary to car |  | AfterMarket OZ | MAX 690 KG | METAL SILVER + DIAMOND CUT | X-Line | 8027529047806 | OZ | 13,96 |  |  | Serie L - ext.diam.75 mm | 568x568x274 | 1 | 110-188 | e4*2001/116*0109*.. | bar: Area 1
CADILLAC | BLS | BLS | YSCF | 05/2006 | 02/2007 | 5x110 | 65,06 | 563 | 2010 | 41 | M12x1,5 | 17 | QUARANTA | 8x18 | 18,00 | 8,00 | W01856203G2 | 1 | S | 20100928 | 20101028 | 5x110 |  | 38 | 81710255 | L | B1 | B |  | TÜV |  |  | DK | YES |  |  | S | Strongness Certificate (PB) | 2 | Mods can be necessary to car |  | AfterMarket OZ | MAX 715 KG | GRIGIO CORSA DIAMANTATO | Via Veneto | 8027529054415 | OZ | 12,92 |  |  | Serie L - ext.diam.75 mm | 570x570x280 | 1 | 110-188 | e4*2001/116*0109*.. | bar: Area 1
CADILLAC | BLS | BLS | YSCF | 05/2006 | 02/2007 | 5x110 | 65,06 | 563 | 2010 | 41 | M12x1,5 | 17 | SUPERTURISMO GT | 8x18 | 18,00 | 8,00 | W01669201P5 | 1 | S | 20121012 | 20121111 | 5x108 |  | 40 | 81710126 | L | B48 | B |  | TÜV |  | VIA | DK | YES |  |  | S | Strongness Certificate (PB) | 2 | Mods can be necessary to car |  | AfterMarket OZ | MAX 640 KG | GRIGIO CORSA+BLACK LETTERING | Racing | 8027529081503 | OZ | 12,59 |  |  | Serie L - ext.diam.75 mm | 570x570x280 | 1 | 110-188 | e4*2001/116*0109*.. | bar: Area 1
CADILLAC | BLS | BLS | YSCF | 05/2006 | 02/2007 | 5x110 | 65,06 | 563 | 2010 | 41 | M12x1,5 | 17 | SUPERTURISMO GT | 8x18 | 18,00 | 8,00 | W0166920179 | 1 |  |  |  | 5x108 |  | 40 | 81710126 | L | B48 | B |  | TÜV |  | VIA | DK | YES |  |  | S | Strongness Certificate (PB) | 2 | Mods can be necessary to car |  | AfterMarket OZ | MAX 640 KG | MATT BLACK + RED LETTERING | Racing | 8027529057348 | OZ | 12,59 |  |  | Serie L - ext.diam.75 mm | 567x567x274 | 1 | 110-188 | e4*2001/116*0109*.. | bar: Area 1
CADILLAC | BLS | BLS | YSCF | 05/2006 | 02/2007 | 5x110 | 65,06 | 563 | 2010 | 41 | M12x1,5 | 17 | SUPERTURISMO GT | 8x18 | 18,00 | 8,00 | W0166920182 | 1 | S | 20060630 | 20060730 | 5x108 |  | 40 | 81710126 | L | B48 | B |  | TÜV |  | VIA | DK | YES |  |  | S | Strongness Certificate (PB) | 2 | Mods can be necessary to car |  | AfterMarket OZ | MAX 640 KG | RACE SILVER + BLACK LETTERING | Racing | 8027529000306 | OZ | 12,59 |  |  | Serie L - ext.diam.75 mm | 570x570x280 | 1 | 110-188 | e4*2001/116*0109*.. | bar: Area 1
CADILLAC | BLS | BLS | YSCF | 05/2006 | 02/2007 | 5x110 | 65,06 | 563 | 2010 | 41 | M12x1,5 | 17 | SUPERTURISMO LM | 8x18 | 18,00 | 8,00 | W0185420219 | 1 |  |  |  | 5x108 |  | 38 | 81710126 | L | B48 | B |  | TÜV |  |  | DK | YES |  |  | S | Strongness Certificate (PB) | 2 | Mods can be necessary to car |  | AfterMarket OZ | MAX 680 KG | MATT RACE SILVER + BLACK LETTERING | Racing | 8027529043433 | OZ | 11,78 |  |  | Serie L - ext.diam.75 mm | 570x570x280 | 1 | 110-188 | e4*2001/116*0109*.. | bar: Area 1
CADILLAC | BLS | BLS | YSCF | 05/2006 | 02/2007 | 5x110 | 65,06 | 563 | 2010 | 41 | M12x1,5 | 17 | SUPERTURISMO LM | 8x18 | 18,00 | 8,00 | W0185420419 | 1 |  |  |  | 5x110 |  | 38 | 81710255 | L | B1 | B | LB13 | TÜV |  |  | DK | YES |  |  | S | Strongness Certificate (PB) | 2 | Mods can be necessary to car |  | AfterMarket OZ | MAX 680 KG | MATT RACE SILVER + BLACK LETTERING | Racing | 8027529043457 | OZ | 11,77 |  |  | Serie L - ext.diam.75 mm | 570x570x280 | 1 | 110-188 | e4*2001/116*0109*.. | bar: Area 1
CADILLAC | BLS | BLS | YSCF | 05/2006 | 02/2007 | 5x110 | 65,06 | 563 | 2010 | 41 | M12x1,5 | 17 | ULTRALEGGERA | 8x18 | 18,00 | 8,00 | W0171220161 | 1 | S | 20060630 | 20060730 | 5x108 |  | 38 | 81710126 | L | B48 | B |  | TÜV |  |  | DK | YES |  |  | S | Strongness Certificate (PB) | 2 | Mods can be necessary to car |  | AfterMarket OZ | MAX 580 KG | CHRYSTAL TITANIUM | Racing | 8027529001846 | OZ | 10,02 |  |  | Serie L - ext.diam.75 mm | 570x570x280 | 1 | 110-188 | e4*2001/116*0109*.. | bar: Area 1
CADILLAC | BLS | BLS | YSCF | 05/2006 | 02/2007 | 5x110 | 65,06 | 563 | 2010 | 41 | M12x1,5 | 17 | ULTRALEGGERA | 8x18 | 18,00 | 8,00 | W0171220953 | 1 | S | 20080115 | 20080214 | 5x110 |  | 38 | 81710255 | L | B1 | B | LB13 | TÜV |  |  | DK | YES |  |  | S | Strongness Certificate (PB) | 2 | Mods can be necessary to car |  | AfterMarket OZ | MAX 650 KG | MATT BLACK | Racing | 8027529002058 | OZ | 10,18 |  |  | Serie L - ext.diam.75 mm | 570x570x280 | 1 | 110-188 | e4*2001/116*0109*.. | bar: Area 1
CADILLAC | BLS | BLS | YSCF | 05/2006 | 02/2007 | 5x110 | 65,06 | 563 | 2010 | 41 | M12x1,5 | 17 | ULTRALEGGERA | 8x18 | 18,00 | 8,00 | W0171220961 | 1 | S | 20060630 | 20060730 | 5x110 |  | 38 | 81710255 | L | B1 | B | LB13 | TÜV |  |  | DK | YES |  |  | S | Strongness Certificate (PB) | 2 | Mods can be necessary to car |  | AfterMarket OZ | MAX 650 KG | CHRYSTAL TITANIUM | Racing | 8027529002065 | OZ | 10,18 |  |  | Serie L - ext.diam.75 mm | 570x570x280 | 1 | 110-188 | e4*2001/116*0109*.. | bar: Area 1
CADILLAC | BLS | BLS | YSCF | 05/2006 | 02/2007 | 5x110 | 65,06 | 563 | 2010 | 41 | M12x1,5 | 17 | SUPERTURISMO GT | 8x19 | 19,00 | 8,00 | W01690202P5 | 1 | S | 20121012 | 20121111 | 5x108 |  | 38 | 81710126 | L | B48 | B |  | TÜV |  |  | DK | YES |  |  | S | Strongness Certificate (PB) | 2 | Mods can be necessary to car |  | AfterMarket OZ | MAX 615 KG | GRIGIO CORSA+BLACK LETTERING | Racing | 8027529081756 | OZ | 13,56 |  |  | Serie L - ext.diam.75 mm | 600x600x300 | 1 | 110-188 | e4*2001/116*0109*.. | bar: Area 1
CADILLAC | BLS | BLS | YSCF | 05/2006 | 02/2007 | 5x110 | 65,06 | 563 | 2010 | 41 | M12x1,5 | 17 | SUPERTURISMO GT | 8x19 | 19,00 | 8,00 | W0169020282 | 1 | S | 20081211 | 20090110 | 5x108 |  | 38 | 81710126 | L | B48 | B |  | TÜV |  |  | DK | YES |  |  | S | Strongness Certificate (PB) | 2 | Mods can be necessary to car |  | AfterMarket OZ | MAX 615 KG | RACE SILVER + BLACK LETTERING | Racing | 8027529001198 | OZ | 13,56 |  |  | Serie L - ext.diam.75 mm | 600x600x300 | 1 | 110-188 | e4*2001/116*0109*.. | bar: Area 1
CADILLAC | ESCALADE | ESCALADE | . | 01/2001 | 01/2007 | 6x139,70 | 77,86 |  |  |  | M14x1,50 | 19 | OFF-ROAD 6 | 7x16 | 16,00 | 7,00 | W0178300264 | 1 |  |  |  | 6x139,70 |  | 20 |  |  | O.E. | N |  | TÜV |  |  | DK | YES |  |  | S | Strongness Certificate (PB) | 1 | No car modifications required |  | AfterMarket OZ | MAX 1000 KG | METAL TITANIUM | All-Terrain | 8027529005165 | OZ | 13,14 |  | 107,60 |  | 480x480x248 | 1 | 301 | bar: Area 1
CHEVROLET | AVEO | AVEO KLAS | KLAS | 06/2008 | 06/2011 | 4x100 | 56,60 | 420 |  | 45 | M12x1,50 | 19 | LOUNGE 8 | 6x14 | 14,00 | 6,00 | W8503520054 | 1 |  |  |  | 4x100 |  | 36 | 81710285 | S | D6 | N | LD2 |  | KBA |  | DK | YES |  |  | K | KBA (ABE+VB) | 2 | Mods can be necessary to car |  | AfterMarket OZ | MAX 500 KG | MATT BLACK + DIAMOND-CUT | X-Line | 8027529047899 | OZ | 7,90 |  |  | Serie S - ext.diam.68 mm | 460x460x224 | 1 | 053-074 | e4*2001/116*0063*18. | bar: Area 1
CHEVROLET | AVEO | AVEO KLAS | KLAS | 06/2008 | 06/2011 | 4x100 | 56,60 | 420 |  | 45 | M12x1,50 | 19 | LOUNGE 8 | 6x14 | 14,00 | 6,00 | W8503520075 | 1 |  |  |  | 4x100 |  | 36 | 81710285 | S | D6 | N | LD2 |  | KBA |  | DK | YES |  |  | K | KBA (ABE+VB) | 2 | Mods can be necessary to car |  | AfterMarket OZ | MAX 500 KG | METAL SILVER + DIAMOND CUT | X-Line | 8027529047905 | OZ | 7,90 |  |  | Serie S - ext.diam.68 mm | 460x460x224 | 1 | 053-074 | e4*2001/116*0063*18. | Area 2: OUT
CHEVROLET | AVEO | AVEO KLAS | KLAS | 06/2008 | 06/2011 | 4x100 | 56,60 | 420 |  | 45 | M12x1,50 | 19 | SUPERTURISMO GT | 6x14 | 14,00 | 6,00 | W0167420079 | 1 |  |  |  | 4x100 |  | 36 | 81710285 | S | D6 | N | LD2 |  | KBA | VIA | DK | YES |  |  | K | KBA (ABE+VB) | 2 | Mods can be necessary to car |  | AfterMarket OZ | MAX 480 KG | MATT BLACK + RED LETTERING | Racing | 8027529036541 | OZ | 7,80 |  |  | Serie S - ext.diam.68 mm | 430x430x230 | 1 | 053-074 | e4*2001/116*0063*18. | bar: Area 1
CHEVROLET | AVEO | AVEO KLAS | KLAS | 06/2008 | 06/2011 | 4x100 | 56,60 | 420 |  | 45 | M12x1,50 | 19 | SUPERTURISMO GT | 6x14 | 14,00 | 6,00 | W0167420082 | 1 |  |  |  | 4x100 |  | 36 | 81710285 | S | D6 | N | LD2 |  | KBA | VIA | DK | YES |  |  | K | KBA (ABE+VB) | 2 | Mods can be necessary to car |  | AfterMarket OZ | MAX 480 KG | RACE SILVER + BLACK LETTERING | Racing | 8027529000832 | OZ | 7,80 |  |  | Serie S - ext.diam.68 mm | 430x430x230 | 1 | 053-074 | e4*2001/116*0063*18. | bar: Area 1
CHEVROLET | AVEO | AVEO KLAS | KLAS | 06/2008 | 06/2011 | 4x100 | 56,60 | 420 |  | 45 | M12x1,50 | 19 | SUPERTURISMO GT | 6x14 | 14,00 | 6,00 | W01904200P5 | 1 | S | 20121109 | 20121209 | 4x100 |  | 36 | 81710285 | S | D6 | N | LD2 |  | KBA |  | DK | YES |  |  | K | KBA (ABE+VB) | 2 | Mods can be necessary to car |  | AfterMarket OZ | MAX 480 KG | GRIGIO CORSA+BLACK LETTERING | Racing | 8027529083224 | OZ | 9,97 |  |  | Serie S - ext.diam.68 mm | 430x430x230 | 1 | 053-074 | e4*2001/116*0063*18. | bar: Area 1
CHEVROLET | AVEO | AVEO KLAS | KLAS | 06/2008 | 06/2011 | 4x100 | 56,60 | 420 |  | 45 | M12x1,50 | 19 | SUPERTURISMO GT | 6x14 | 14,00 | 6,00 | W0190420079 | 1 | S | 20121109 | 20121209 | 4x100 |  | 36 | 81710285 | S | D6 | N | LD2 |  | KBA |  | DK | YES |  |  | K | KBA (ABE+VB) | 2 | Mods can be necessary to car |  | AfterMarket OZ | MAX 480 KG | MATT BLACK + RED LETTERING | Racing | 8027529083231 | OZ | 9,97 |  |  | Serie S - ext.diam.68 mm | 430x430x230 | 1 | 053-074 | e4*2001/116*0063*18. | bar: Area 1
CHEVROLET | AVEO | AVEO KLAS | KLAS | 06/2008 | 06/2011 | 4x100 | 56,60 | 420 |  | 45 | M12x1,50 | 19 | SUPERTURISMO WRC | 6x14 | 14,00 | 6,00 | W0167420033 | 1 |  |  |  | 4x100 |  | 36 | 81710285 | S | D6 | N | LD2 |  | KBA | VIA | DK | YES |  |  | S | Strongness Certificate (PB) | 2 | Mods can be necessary to car |  | AfterMarket OZ | MAX 480 KG | WHITE + RED LETTERING | Racing | 8027529000825 | OZ | 7,80 |  |  | Serie S - ext.diam.68 mm | 430x430x230 | 1 | 053-074 | e4*2001/116*0063*18. | bar: Area 1
CHEVROLET | AVEO | AVEO KLAS | KLAS | 06/2008 | 06/2011 | 4x100 | 56,60 | 420 |  | 45 | M12x1,50 | 19 | SUPERTURISMO WRC | 6x14 | 14,00 | 6,00 | W0190420033 | 1 | S | 20121109 | 20121209 | 4x100 |  | 36 | 81710285 | S | D6 | N | LD2 |  | KBA |  | DK | YES |  |  | S | Strongness Certificate (PB) | 2 | Mods can be necessary to car |  | AfterMarket OZ | MAX 480 KG | WHITE + RED LETTERING | Racing | 8027529083262 | OZ | 9,97 |  |  | Serie S - ext.diam.68 mm | 430x430x230 | 1 | 053-074 | e4*2001/116*0063*18. | bar: Area 1
CHEVROLET | AVEO | AVEO KLAS | KLAS | 06/2008 | 06/2011 | 4x100 | 56,60 | 420 |  | 45 | M12x1,50 | 19 | ADRENALINA | 6½x15 | 15,00 | 6,50 | W8501020054 | 1 |  |  |  | 4x100 |  | 37 | 81710285 | S | D6 | N | LD2 |  | KBA |  | DK | YES |  |  | K | KBA (ABE+VB) | 2 | Mods can be necessary to car | 185/55 R15----195/50 R15--- | AfterMarket OZ | MAX 615 KG | MATT BLACK + DIAMOND-CUT | X-Line | 8027529034462 | OZ | 9,20 |  |  | Serie S - ext.diam.68 mm | 486x486x236 | 1 | 053-074 | e4*2001/116*0063*18. | bar: Area 1
CHEVROLET | AVEO | AVEO KLAS | KLAS | 06/2008 | 06/2011 | 4x100 | 56,60 | 420 |  | 45 | M12x1,50 | 19 | ADRENALINA | 6½x15 | 15,00 | 6,50 | W8501020154 | 1 |  |  |  | 4x100 |  | 42 | 81710285 | S | D6 | N |  |  | KBA |  | DK | YES |  |  | S | Strongness Certificate (PB) | 1 | No car modifications required | 185/55 R15----195/50 R15--- | AfterMarket OZ | MAX 530 KG | MATT BLACK + DIAMOND-CUT | X-Line | 8027529042818 | OZ | 9,20 |  |  | Serie S - ext.diam.68 mm | 486x486x236 | 1 | 053-074 | e4*2001/116*0063*18. | bar: Area 1
CHEVROLET | AVEO | AVEO KLAS | KLAS | 06/2008 | 06/2011 | 4x100 | 56,60 | 420 |  | 45 | M12x1,50 | 19 | EGO | 6½x15 | 15,00 | 6,50 | W8505320154 | 1 | S | 20110726 | 20110825 | 4x100 |  | 37 | 81710488 | S | DST20A | N |  |  | KBA |  | DK | YES |  |  | K | KBA (ABE+VB) | 2 | Mods can be necessary to car | 185/55 R15----195/50 R15--- | AfterMarket OZ | MAX 615 KG | MATT BLACK + DIAMOND-CUT | X-Line | 8027529065916 | OZ | 8 |  |  | Serie S - ext.diam.68 mm | 486x486x236 | 1 | 053-074 | e4*2001/116*0063*18. | bar: Area 1
CHEVROLET | AVEO | AVEO KLAS | KLAS | 06/2008 | 06/2011 | 4x100 | 56,60 | 420 |  | 45 | M12x1,50 | 19 | EGO | 6½x15 | 15,00 | 6,50 | W8505320254 | 1 | S | 20110726 | 20110825 | 4x100 |  | 42 | 81710488 | S | DST20A | N |  |  | KBA |  | DK | YES |  |  | K | KBA (ABE+VB) | 1 | No car modifications required | 185/55 R15----195/50 R15--- | AfterMarket OZ | MAX 510 KG | MATT BLACK + DIAMOND-CUT | X-Line | 8027529065923 | OZ | 8 |  |  | Serie S - ext.diam.68 mm | 486x486x236 | 1 | 053-074 | e4*2001/116*0063*18. | bar: Area 1
CHEVROLET | AVEO | AVEO KLAS | KLAS | 06/2008 | 06/2011 | 4x100 | 56,60 | 420 |  | 45 | M12x1,50 | 19 | LOUNGE 8 | 6½x15 | 15,00 | 6,50 | W8503620054 | 1 |  |  |  | 4x100 |  | 37 | 81710285 | S | D6 | N | LD2 |  | KBA |  | DK | YES |  |  | K | KBA (ABE+VB) | 2 | Mods can be necessary to car | 185/55 R15----195/50 R15--- | AfterMarket OZ | MAX 570 KG | MATT BLACK + DIAMOND-CUT | X-Line | 8027529047967 | OZ | 8 |  |  | Serie S - ext.diam.68 mm | 486x486x236 | 1 | 053-074 | e4*2001/116*0063*18. | bar: Area 1
CHEVROLET | AVEO | AVEO KLAS | KLAS | 06/2008 | 06/2011 | 4x100 | 56,60 | 420 |  | 45 | M12x1,50 | 19 | LOUNGE 8 | 6½x15 | 15,00 | 6,50 | W8503620075 | 1 |  |  |  | 4x100 |  | 37 | 81710285 | S | D6 | N | LD2 |  | KBA |  | DK | YES |  |  | K | KBA (ABE+VB) | 2 | Mods can be necessary to car | 185/55 R15----195/50 R15--- | AfterMarket OZ | MAX 570 KG | METAL SILVER + DIAMOND CUT | X-Line | 8027529047974 | OZ | 8 |  |  | Serie S - ext.diam.68 mm | 486x486x236 | 1 | 053-074 | e4*2001/116*0063*18. | bar: Area 1
CHEVROLET | AVEO | AVEO KLAS | KLAS | 06/2008 | 06/2011 | 4x100 | 56,60 | 420 |  | 45 | M12x1,50 | 19 | SUPERTURISMO GT | 6½x15 | 15,00 | 6,50 | W0168220079 | 1 |  |  |  | 4x100 |  | 37 | 81710285 | S | D6 | N | LD2 |  | KBA | VIA | DK | YES |  |  | S | Strongness Certificate (PB) | 2 | Mods can be necessary to car | 185/55 R15----195/50 R15--- | AfterMarket OZ | MAX 550 KG | MATT BLACK + RED LETTERING | Racing | 8027529000993 | OZ | 9,57 |  |  | Serie S - ext.diam.68 mm | 430x430x235 | 1 | 053-074 | e4*2001/116*0063*18. | bar: Area 1
CHEVROLET | AVEO | AVEO KLAS | KLAS | 06/2008 | 06/2011 | 4x100 | 56,60 | 420 |  | 45 | M12x1,50 | 19 | SUPERTURISMO GT | 6½x15 | 15,00 | 6,50 | W0168220082 | 1 |  |  |  | 4x100 |  | 37 | 81710285 | S | D6 | N | LD2 |  | KBA | VIA | DK | YES |  |  | S | Strongness Certificate (PB) | 2 | Mods can be necessary to car | 185/55 R15----195/50 R15--- | AfterMarket OZ | MAX 550 KG | RACE SILVER + BLACK LETTERING | Racing | 8027529001006 | OZ | 9,57 |  |  | Serie S - ext.diam.68 mm | 430x430x235 | 1 | 053-074 | e4*2001/116*0063*18. | bar: Area 1
CHEVROLET | AVEO | AVEO KLAS | KLAS | 06/2008 | 06/2011 | 4x100 | 56,60 | 420 |  | 45 | M12x1,50 | 19 | SUPERTURISMO GT | 6½x15 | 15,00 | 6,50 | W01905200P5 | 1 | S | 20121109 | 20121209 | 4x100 |  | 37 | 81710285 | S | D6 | N | LD2 |  | KBA |  | DK | YES |  |  | S | Strongness Certificate (PB) | 2 | Mods can be necessary to car | 185/55 R15----195/50 R15--- | AfterMarket OZ | MAX 550 KG | GRIGIO CORSA+BLACK LETTERING | Racing | 8027529083057 | OZ | 8,77 |  |  | Serie S - ext.diam.68 mm | 430x430x235 | 1 | 053-074 | e4*2001/116*0063*18. | bar: Area 1
CHEVROLET | AVEO | AVEO KLAS | KLAS | 06/2008 | 06/2011 | 4x100 | 56,60 | 420 |  | 45 | M12x1,50 | 19 | SUPERTURISMO GT | 6½x15 | 15,00 | 6,50 | W0190520079 | 1 | S | 20121109 | 20121209 | 4x100 |  | 37 | 81710285 | S | D6 | N | LD2 |  | KBA |  | DK | YES |  |  | S | Strongness Certificate (PB) | 2 | Mods can be necessary to car | 185/55 R15----195/50 R15--- | AfterMarket OZ | MAX 550 KG | MATT BLACK + RED LETTERING | Racing | 8027529083064 | OZ | 8,77 |  |  | Serie S - ext.diam.68 mm | 430x430x235 | 1 | 053-074 | e4*2001/116*0063*18. | bar: Area 1
CHEVROLET | AVEO | AVEO KLAS | KLAS | 06/2008 | 06/2011 | 4x100 | 56,60 | 420 |  | 45 | M12x1,50 | 19 | SUPERTURISMO WRC | 6½x15 | 15,00 | 6,50 | W0168220033 | 1 |  |  |  | 4x100 |  | 37 | 81710285 | S | D6 | N | LD2 |  | KBA | VIA | DK | YES |  |  | S | Strongness Certificate (PB) | 2 | Mods can be necessary to car | 185/55 R15----195/50 R15--- | AfterMarket OZ | MAX 550 KG | WHITE + RED LETTERING | Racing | 8027529000986 | OZ | 9,57 |  |  | Serie S - ext.diam.68 mm | 430x430x235 | 1 | 053-074 | e4*2001/116*0063*18. | bar: Area 1
CHEVROLET | AVEO | AVEO KLAS | KLAS | 06/2008 | 06/2011 | 4x100 | 56,60 | 420 |  | 45 | M12x1,50 | 19 | SUPERTURISMO WRC | 6½x15 | 15,00 | 6,50 | W0190520033 | 1 | S | 20121109 | 20121209 | 4x100 |  | 37 | 81710285 | S | D6 | N | LD2 |  | KBA |  | DK | YES |  |  | S | Strongness Certificate (PB) | 2 | Mods can be necessary to car | 185/55 R15----195/50 R15--- | AfterMarket OZ | MAX 550 KG | WHITE + RED LETTERING | Racing | 8027529083187 | OZ | 8,77 |  |  | Serie S - ext.diam.68 mm | 430x430x235 | 1 | 053-074 | e4*2001/116*0063*18. | bar: Area 1
CHEVROLET | AVEO | AVEO KLAS | KLAS | 06/2008 | 06/2011 | 4x100 | 56,60 | 420 |  | 45 | M12x1,50 | 19 | ENVY | 7x15 | 15,00 | 7,00 | W8504220168 | 1 |  |  |  | 4x100 |  | 37 | 81710488 | S | DST20A | N |  |  | KBA |  | DK | YES |  |  | K | KBA (ABE+VB) | 2 | Mods can be necessary to car |  | AfterMarket OZ | MAX 615 KG | MATT SILVER TECH DIAMOND CUT | X-Line | 8027529052817 | OZ | 8 |  |  | Serie S - ext.diam.68 mm | 486x486x249 | 1 | 053-074 | e4*2001/116*0063*18. | bar: Area 1
CHEVROLET | AVEO | AVEO KLAS | KLAS | 06/2008 | 06/2011 | 4x100 | 56,60 | 420 |  | 45 | M12x1,50 | 19 | ULTRALEGGERA | 7x15 | 15,00 | 7,00 | W01731200A53 | 1 |  |  |  | 4x100 |  | 37 | 81710285 | S | D6 | N | LD2 | TÜV |  |  | DK | YES |  |  | N | No Certificate | 2 | Mods can be necessary to car |  | AfterMarket OZ | MAX 525 KG | MATT BLACK | Racing | 8027529057485 | OZ | 6,49 |  |  | Serie S - ext.diam.68 mm | 455x455x248 | 1 | 053-074 | e4*2001/116*0063*18. | bar: Area 1
CHEVROLET | AVEO | AVEO KLAS | KLAS | 06/2008 | 06/2011 | 4x100 | 56,60 | 420 |  | 45 | M12x1,50 | 19 | ULTRALEGGERA | 7x15 | 15,00 | 7,00 | W0173120022 | 1 |  |  |  | 4x100 |  | 37 | 81710285 | S | D6 | N | LD2 | TÜV |  |  | DK | YES |  |  | S | Strongness Certificate (PB) | 2 | Mods can be necessary to car |  | AfterMarket OZ | MAX 525 KG | MATT GRAPHIT SILVER | Racing | 8027529003048 | OZ | 6,49 |  |  | Serie S - ext.diam.68 mm | 460x460x255 | 1 | 053-074 | e4*2001/116*0063*18. | bar: Area 1
CHEVROLET | AVEO | AVEO KLAS | KLAS | 06/2008 | 06/2011 | 4x100 | 56,60 | 420 |  | 45 | M12x1,50 | 19 | ULTRALEGGERA | 7x15 | 15,00 | 7,00 | W0173120061 | 1 |  |  |  | 4x100 |  | 37 | 81710285 | S | D6 | N | LD2 | TÜV |  |  | DK | YES |  |  | S | Strongness Certificate (PB) | 2 | Mods can be necessary to car |  | AfterMarket OZ | MAX 525 KG | CHRYSTAL TITANIUM | Racing | 8027529003055 | OZ | 6,49 |  |  | Serie S - ext.diam.68 mm | 460x460x255 | 1 | 053-074 | e4*2001/116*0063*18. | bar: Area 1
CHEVROLET | AVEO | AVEO KLAS | KLAS | 06/2008 | 06/2011 | 4x100 | 56,60 | 420 |  | 45 | M12x1,50 | 19 | ADRENALINA | 7x16 | 16,00 | 7,00 | W8501120054 | 1 |  |  |  | 4x100 |  | 37 | 81710285 | S | D6 | N | LD2 |  | KBA |  | DK | YES |  |  | K | KBA (ABE+VB) | 2 | Mods can be necessary to car | 195/45 R16----215/40 R16--- | AfterMarket OZ | MAX 615 KG | MATT BLACK + DIAMOND-CUT | X-Line | 8027529034493 | OZ | 10,50 |  |  | Serie S - ext.diam.68 mm | 511x511x249 | 1 | 053-074 | e4*2001/116*0063*18. | bar: Area 1
CHEVROLET | AVEO | AVEO KLAS | KLAS | 06/2008 | 06/2011 | 4x100 | 56,60 | 420 |  | 45 | M12x1,50 | 19 | ADRENALINA | 7x16 | 16,00 | 7,00 | W8501120154 | 1 |  |  |  | 4x100 |  | 42 | 81710285 | S | D6 | N | LD2 |  | KBA |  | DK | YES |  |  | K | KBA (ABE+VB) | 1 | No car modifications required | 195/45 R16----215/40 R16--- | AfterMarket OZ | MAX 615 KG | MATT BLACK + DIAMOND-CUT | X-Line | 8027529034509 | OZ | 10,50 |  |  | Serie S - ext.diam.68 mm | 511x511x249 | 1 | 053-074 | e4*2001/116*0063*18. | bar: Area 1
CHEVROLET | AVEO | AVEO KLAS | KLAS | 06/2008 | 06/2011 | 4x100 | 56,60 | 420 |  | 45 | M12x1,50 | 19 | ALLEGGERITA HLT 4F | 7x16 | 16,00 | 7,00 | W01851200P3 | 3 | S | 20121012 | 20121111 | 4x100 |  | 37 | 81710285 | S | D6 | N | LD2 | TÜV |  |  | DK | YES |  |  | T | Teilegutachten (PB+VB) | 2 | Mods can be necessary to car | 195/45 R16----215/40 R16--- | AfterMarket OZ | MAX 500 KG | ACID GREEN | I-Tech | 8027529080865 | OZ | 7,41 |  |  | Serie S - ext.diam.68 mm | 570x570x370 | 1 | 053-074 | e4*2001/116*0063*18. | bar: Area 1
CHEVROLET | AVEO | AVEO KLAS | KLAS | 06/2008 | 06/2011 | 4x100 | 56,60 | 420 |  | 45 | M12x1,50 | 19 | ALLEGGERITA HLT 4F | 7x16 | 16,00 | 7,00 | W0185120022 | 3 |  |  |  | 4x100 |  | 37 | 81710285 | S | D6 | N | LD2 | TÜV |  |  | DK | YES |  |  | T | Teilegutachten (PB+VB) | 2 | Mods can be necessary to car | 195/45 R16----215/40 R16--- | AfterMarket OZ | MAX 500 KG | MATT GRAPHIT SILVER | I-Tech | 8027529040678 | OZ | 7,41 |  |  | Serie S - ext.diam.68 mm | 570x570x370 | 1 | 053-074 | e4*2001/116*0063*18. | bar: Area 1
CHEVROLET | AVEO | AVEO KLAS | KLAS | 06/2008 | 06/2011 | 4x100 | 56,60 | 420 |  | 45 | M12x1,50 | 19 | ALLEGGERITA HLT 4F | 7x16 | 16,00 | 7,00 | W0185120030 | 3 |  |  |  | 4x100 |  | 37 | 81710285 | S | D6 | N | LD2 | TÜV |  |  | DK | YES |  |  | T | Teilegutachten (PB+VB) | 2 | Mods can be necessary to car | 195/45 R16----215/40 R16--- | AfterMarket OZ | MAX 500 KG | WHITE | I-Tech | 8027529040623 | OZ | 7,41 |  |  | Serie S - ext.diam.68 mm | 570x570x370 | 1 | 053-074 | e4*2001/116*0063*18. | bar: Area 1
CHEVROLET | AVEO | AVEO KLAS | KLAS | 06/2008 | 06/2011 | 4x100 | 56,60 | 420 |  | 45 | M12x1,50 | 19 | ALLEGGERITA HLT 4F | 7x16 | 16,00 | 7,00 | W0185120053 | 3 |  |  |  | 4x100 |  | 37 | 81710285 | S | D6 | N | LD2 | TÜV |  |  | DK | YES |  |  | T | Teilegutachten (PB+VB) | 2 | Mods can be necessary to car | 195/45 R16----215/40 R16--- | AfterMarket OZ | MAX 500 KG | MATT BLACK | I-Tech | 8027529040616 | OZ | 7,41 |  |  | Serie S - ext.diam.68 mm | 570x570x370 | 1 | 053-074 | e4*2001/116*0063*18. | bar: Area 1
CHEVROLET | AVEO | AVEO KLAS | KLAS | 06/2008 | 06/2011 | 4x100 | 56,60 | 420 |  | 45 | M12x1,50 | 19 | ALLEGGERITA HLT 4F | 7x16 | 16,00 | 7,00 | W0185120066 | 1 |  |  |  | 4x100 |  | 37 | 81710285 | S | D6 | N | LD2 | TÜV |  |  | DK | YES |  |  | T | Teilegutachten (PB+VB) | 2 | Mods can be necessary to car | 195/45 R16----215/40 R16--- | AfterMarket OZ | MAX 500 KG | TITANIUM TECH | I-Tech | 8027529040609 | OZ | 7,41 |  |  | Serie S - ext.diam.68 mm | 570x570x370 | 1 | 053-074 | e4*2001/116*0063*18. | bar: Area 1
CHEVROLET | AVEO | AVEO KLAS | KLAS | 06/2008 | 06/2011 | 4x100 | 56,60 | 420 |  | 45 | M12x1,50 | 19 | ALLEGGERITA HLT 4F | 7x16 | 16,00 | 7,00 | W0185120071 | 3 |  |  |  | 4x100 |  | 37 | 81710285 | S | D6 | N | LD2 | TÜV |  |  | DK | YES |  |  | T | Teilegutachten (PB+VB) | 2 | Mods can be necessary to car | 195/45 R16----215/40 R16--- | AfterMarket OZ | MAX 500 KG | ORANGE | I-Tech | 8027529040654 | OZ | 7,41 |  |  | Serie S - ext.diam.68 mm | 570x570x370 | 1 | 053-074 | e4*2001/116*0063*18. | bar: Area 1
CHEVROLET | AVEO | AVEO KLAS | KLAS | 06/2008 | 06/2011 | 4x100 | 56,60 | 420 |  | 45 | M12x1,50 | 19 | ALLEGGERITA HLT 4F | 7x16 | 16,00 | 7,00 | W0185120072 | 3 |  |  |  | 4x100 |  | 37 | 81710285 | S | D6 | N | LD2 | TÜV |  |  | DK | YES |  |  | T | Teilegutachten (PB+VB) | 2 | Mods can be necessary to car | 195/45 R16----215/40 R16--- | AfterMarket OZ | MAX 500 KG | MATT BLUE | I-Tech | 8027529040647 | OZ | 7,41 |  |  | Serie S - ext.diam.68 mm | 570x570x370 | 1 | 053-074 | e4*2001/116*0063*18. | bar: Area 1
CHEVROLET | AVEO | AVEO KLAS | KLAS | 06/2008 | 06/2011 | 4x100 | 56,60 | 420 |  | 45 | M12x1,50 | 19 | ALLEGGERITA HLT 4F | 7x16 | 16,00 | 7,00 | W0185120076 | 3 |  |  |  | 4x100 |  | 37 | 81710285 | S | D6 | N | LD2 | TÜV |  |  | DK | YES |  |  | T | Teilegutachten (PB+VB) | 2 | Mods can be necessary to car | 195/45 R16----215/40 R16--- | AfterMarket OZ | MAX 500 KG | RACE GOLD | I-Tech | 8027529040661 | OZ | 7,41 |  |  | Serie S - ext.diam.68 mm | 570x570x370 | 1 | 053-074 | e4*2001/116*0063*18. | bar: Area 1
CHEVROLET | AVEO | AVEO KLAS | KLAS | 06/2008 | 06/2011 | 4x100 | 56,60 | 420 |  | 45 | M12x1,50 | 19 | ALLEGGERITA HLT 4F | 7x16 | 16,00 | 7,00 | W0185120084 | 3 |  |  |  | 4x100 |  | 37 | 81710285 | S | D6 | N | LD2 | TÜV |  |  | DK | YES |  |  | T | Teilegutachten (PB+VB) | 2 | Mods can be necessary to car | 195/45 R16----215/40 R16--- | AfterMarket OZ | MAX 500 KG | RED | I-Tech | 8027529040630 | OZ | 7,41 |  |  | Serie S - ext.diam.68 mm | 570x570x370 | 1 | 053-074 | e4*2001/116*0063*18. | bar: Area 1
CHEVROLET | AVEO | AVEO KLAS | KLAS | 06/2008 | 06/2011 | 4x100 | 56,60 | 420 |  | 45 | M12x1,50 | 19 | ALLEGGERITA HLT 4F | 7x16 | 16,00 | 7,00 | W01851201P3 | 3 | S | 20121012 | 20121111 | 4x100 |  | 42 | 81710285 | S | D6 | N | LD2 | TÜV |  |  | DK | YES |  |  | T | Teilegutachten (PB+VB) | 1 | No car modifications required | 195/45 R16----215/40 R16--- | AfterMarket OZ | MAX 500 KG | ACID GREEN | I-Tech | 8027529080872 | OZ | 7,39 |  |  | Serie S - ext.diam.68 mm | 570x570x370 | 1 | 053-074 | e4*2001/116*0063*18. | bar: Area 1
CHEVROLET | AVEO | AVEO KLAS | KLAS | 06/2008 | 06/2011 | 4x100 | 56,60 | 420 |  | 45 | M12x1,50 | 19 | ALLEGGERITA HLT 4F | 7x16 | 16,00 | 7,00 | W0185120122 | 3 |  |  |  | 4x100 |  | 42 | 81710285 | S | D6 | N | LD2 | TÜV |  |  | DK | YES |  |  | T | Teilegutachten (PB+VB) | 1 | No car modifications required | 195/45 R16----215/40 R16--- | AfterMarket OZ | MAX 500 KG | MATT GRAPHIT SILVER | I-Tech | 8027529040753 | OZ | 7,39 |  |  | Serie S - ext.diam.68 mm | 570x570x370 | 1 | 053-074 | e4*2001/116*0063*18. | bar: Area 1
CHEVROLET | AVEO | AVEO KLAS | KLAS | 06/2008 | 06/2011 | 4x100 | 56,60 | 420 |  | 45 | M12x1,50 | 19 | ALLEGGERITA HLT 4F | 7x16 | 16,00 | 7,00 | W0185120130 | 3 |  |  |  | 4x100 |  | 42 | 81710285 | S | D6 | N | LD2 | TÜV |  |  | DK | YES |  |  | T | Teilegutachten (PB+VB) | 1 | No car modifications required | 195/45 R16----215/40 R16--- | AfterMarket OZ | MAX 500 KG | WHITE | I-Tech | 8027529040708 | OZ | 7,39 |  |  | Serie S - ext.diam.68 mm | 570x570x370 | 1 | 053-074 | e4*2001/116*0063*18. | bar: Area 1
CHEVROLET | AVEO | AVEO KLAS | KLAS | 06/2008 | 06/2011 | 4x100 | 56,60 | 420 |  | 45 | M12x1,50 | 19 | ALLEGGERITA HLT 4F | 7x16 | 16,00 | 7,00 | W0185120153 | 3 |  |  |  | 4x100 |  | 42 | 81710285 | S | D6 | N | LD2 | TÜV |  |  | DK | YES |  |  | T | Teilegutachten (PB+VB) | 1 | No car modifications required | 195/45 R16----215/40 R16--- | AfterMarket OZ | MAX 500 KG | MATT BLACK | I-Tech | 8027529040692 | OZ | 7,39 |  |  | Serie S - ext.diam.68 mm | 570x570x370 | 1 | 053-074 | e4*2001/116*0063*18. | bar: Area 1
CHEVROLET | AVEO | AVEO KLAS | KLAS | 06/2008 | 06/2011 | 4x100 | 56,60 | 420 |  | 45 | M12x1,50 | 19 | ALLEGGERITA HLT 4F | 7x16 | 16,00 | 7,00 | W0185120166 | 1 |  |  |  | 4x100 |  | 42 | 81710285 | S | D6 | N | LD2 | TÜV |  |  | DK | YES |  |  | T | Teilegutachten (PB+VB) | 1 | No car modifications required | 195/45 R16----215/40 R16--- | AfterMarket OZ | MAX 500 KG | TITANIUM TECH | I-Tech | 8027529040685 | OZ | 7,39 |  |  | Serie S - ext.diam.68 mm | 570x570x370 | 1 | 053-074 | e4*2001/116*0063*18. | bar: Area 1
CHEVROLET | AVEO | AVEO KLAS | KLAS | 06/2008 | 06/2011 | 4x100 | 56,60 | 420 |  | 45 | M12x1,50 | 19 | ALLEGGERITA HLT 4F | 7x16 | 16,00 | 7,00 | W0185120171 | 3 |  |  |  | 4x100 |  | 42 | 81710285 | S | D6 | N | LD2 | TÜV |  |  | DK | YES |  |  | T | Teilegutachten (PB+VB) | 1 | No car modifications required | 195/45 R16----215/40 R16--- | AfterMarket OZ | MAX 500 KG | ORANGE | I-Tech | 8027529040739 | OZ | 7,39 |  |  | Serie S - ext.diam.68 mm | 570x570x370 | 1 | 053-074 | e4*2001/116*0063*18. | bar: Area 1
CHEVROLET | AVEO | AVEO KLAS | KLAS | 06/2008 | 06/2011 | 4x100 | 56,60 | 420 |  | 45 | M12x1,50 | 19 | ALLEGGERITA HLT 4F | 7x16 | 16,00 | 7,00 | W0185120172 | 3 |  |  |  | 4x100 |  | 42 | 81710285 | S | D6 | N | LD2 | TÜV |  |  | DK | YES |  |  | T | Teilegutachten (PB+VB) | 1 | No car modifications required | 195/45 R16----215/40 R16--- | AfterMarket OZ | MAX 500 KG | MATT BLUE | I-Tech | 8027529040722 | OZ | 7,39 |  |  | Serie S - ext.diam.68 mm | 570x570x370 | 1 | 053-074 | e4*2001/116*0063*18. | bar: Area 1
CHEVROLET | AVEO | AVEO KLAS | KLAS | 06/2008 | 06/2011 | 4x100 | 56,60 | 420 |  | 45 | M12x1,50 | 19 | ALLEGGERITA HLT 4F | 7x16 | 16,00 | 7,00 | W0185120176 | 3 |  |  |  | 4x100 |  | 42 | 81710285 | S | D6 | N | LD2 | TÜV |  |  | DK | YES |  |  | T | Teilegutachten (PB+VB) | 1 | No car modifications required | 195/45 R16----215/40 R16--- | AfterMarket OZ | MAX 500 KG | RACE GOLD | I-Tech | 8027529040746 | OZ | 7,39 |  |  | Serie S - ext.diam.68 mm | 570x570x370 | 1 | 053-074 | e4*2001/116*0063*18. | bar: Area 1
CHEVROLET | AVEO | AVEO KLAS | KLAS | 06/2008 | 06/2011 | 4x100 | 56,60 | 420 |  | 45 | M12x1,50 | 19 | ALLEGGERITA HLT 4F | 7x16 | 16,00 | 7,00 | W0185120184 | 3 |  |  |  | 4x100 |  | 42 | 81710285 | S | D6 | N | LD2 | TÜV |  |  | DK | YES |  |  | T | Teilegutachten (PB+VB) | 1 | No car modifications required | 195/45 R16----215/40 R16--- | AfterMarket OZ | MAX 500 KG | RED | I-Tech | 8027529040715 | OZ | 7,39 |  |  | Serie S - ext.diam.68 mm | 570x570x370 | 1 | 053-074 | e4*2001/116*0063*18. | bar: Area 1
CHEVROLET | AVEO | AVEO KLAS | KLAS | 06/2008 | 06/2011 | 4x100 | 56,60 | 420 |  | 45 | M12x1,50 | 19 | DAVID | 7x16 | 16,00 | 7,00 | W01874201N5 | 1 |  |  |  | 4x100 |  | 37 | 81710488 | S | DST20A | N |  |  | KBA |  | DK | YES |  |  | K | KBA (ABE+VB) | 2 | Mods can be necessary to car | 195/45 R16----215/40 R16--- | AfterMarket OZ | MAX 615 KG | MATT GRAPHITE DIAMOND CUT | Via Veneto | 8027529052732 | OZ | 9,01 |  |  | Serie S - ext.diam.68 mm | 480x480x248 | 1 | 053-074 | e4*2001/116*0063*18. | bar: Area 1
CHEVROLET | AVEO | AVEO KLAS | KLAS | 06/2008 | 06/2011 | 4x100 | 56,60 | 420 |  | 45 | M12x1,50 | 19 | DAVID | 7x16 | 16,00 | 7,00 | W01874202N5 | 1 |  |  |  | 4x100 |  | 42 | 81710488 | S | DST20A | N |  |  | KBA |  | DK | YES |  |  | K | KBA (ABE+VB) | 1 | No car modifications required | 195/45 R16----215/40 R16--- | AfterMarket OZ | MAX 550 KG | MATT GRAPHITE DIAMOND CUT | Via Veneto | 8027529052695 | OZ | 9,01 |  |  | Serie S - ext.diam.68 mm | 480x480x248 | 1 | 053-074 | e4*2001/116*0063*18. | bar: Area 1
CHEVROLET | AVEO | AVEO KLAS | KLAS | 06/2008 | 06/2011 | 4x100 | 56,60 | 420 |  | 45 | M12x1,50 | 19 | EGO | 7x16 | 16,00 | 7,00 | W8505220154 | 1 | S | 20110726 | 20110825 | 4x100 |  | 37 | 81710488 | S | DST20A | N |  |  | KBA |  | DK | YES |  |  | K | KBA (ABE+VB) | 2 | Mods can be necessary to car | 195/45 R16----215/40 R16--- | AfterMarket OZ | MAX 615 KG | MATT BLACK + DIAMOND-CUT | X-Line | 8027529065855 | OZ | 8,20 |  |  | Serie S - ext.diam.68 mm | 511x511x249 | 1 | 053-074 | e4*2001/116*0063*18. | bar: Area 1
CHEVROLET | AVEO | AVEO KLAS | KLAS | 06/2008 | 06/2011 | 4x100 | 56,60 | 420 |  | 45 | M12x1,50 | 19 | EGO | 7x16 | 16,00 | 7,00 | W8505220254 | 1 | S | 20110726 | 20110825 | 4x100 |  | 42 | 81710488 | S | DST20A | N |  |  | KBA |  | DK | YES |  |  | K | KBA (ABE+VB) | 1 | No car modifications required | 195/45 R16----215/40 R16--- | AfterMarket OZ | MAX 615 KG | MATT BLACK + DIAMOND-CUT | X-Line | 8027529065862 | OZ | 8,20 |  |  | Serie S - ext.diam.68 mm | 511x511x249 | 1 | 053-074 | e4*2001/116*0063*18. | bar: Area 1
CHEVROLET | AVEO | AVEO KLAS | KLAS | 06/2008 | 06/2011 | 4x100 | 56,60 | 420 |  | 45 | M12x1,50 | 19 | ENERGY | 7x16 | 16,00 | 7,00 | W8503220054 | 1 |  |  |  | 4x100 |  | 37 | 81710285 | S | D6 | N | LD2 |  | KBA |  | DK | YES |  |  | S | Strongness Certificate (PB) | 2 | Mods can be necessary to car | 195/45 R16----215/40 R16--- | AfterMarket OZ | MAX 615 KG | MATT BLACK + DIAMOND-CUT | X-Line | 8027529045734 | OZ | 10,30 |  |  | Serie S - ext.diam.68 mm | 511x511x249 | 1 | 053-074 | e4*2001/116*0063*18. | bar: Area 1
CHEVROLET | AVEO | AVEO KLAS | KLAS | 06/2008 | 06/2011 | 4x100 | 56,60 | 420 |  | 45 | M12x1,50 | 19 | ENERGY | 7x16 | 16,00 | 7,00 | W8503220154 | 1 |  |  |  | 4x100 |  | 42 | 81710285 | S | D6 | N | LD2 |  | KBA |  | DK | YES |  |  | S | Strongness Certificate (PB) | 1 | No car modifications required | 195/45 R16----215/40 R16--- | AfterMarket OZ | MAX 615 KG | MATT BLACK + DIAMOND-CUT | X-Line | 8027529045741 | OZ | 10,20 |  |  | Serie S - ext.diam.68 mm | 511x511x249 | 1 | 053-074 | e4*2001/116*0063*18. | bar: Area 1
CHEVROLET | AVEO | AVEO KLAS | KLAS | 06/2008 | 06/2011 | 4x100 | 56,60 | 420 |  | 45 | M12x1,50 | 19 | ENVY | 7x16 | 16,00 | 7,00 | W8504020168 | 1 |  |  |  | 4x100 |  | 37 | 81710488 | S | DST20A | N |  |  | KBA |  | DK | YES |  |  | S | Strongness Certificate (PB) | 2 | Mods can be necessary to car | 195/45 R16----215/40 R16--- | AfterMarket OZ | MAX 615 KG | MATT SILVER TECH DIAMOND CUT | X-Line | 8027529052886 | OZ | 8,21 |  |  | Serie S - ext.diam.68 mm | 511x511x249 | 1 | 053-074 | e4*2001/116*0063*18. | bar: Area 1
CHEVROLET | AVEO | AVEO KLAS | KLAS | 06/2008 | 06/2011 | 4x100 | 56,60 | 420 |  | 45 | M12x1,50 | 19 | ENVY | 7x16 | 16,00 | 7,00 | W8504020268 | 1 |  |  |  | 4x100 |  | 42 | 81710488 | S | DST20A | N |  |  | KBA |  | DK | YES |  |  | S | Strongness Certificate (PB) | 1 | No car modifications required | 195/45 R16----215/40 R16--- | AfterMarket OZ | MAX 615 KG | MATT SILVER TECH DIAMOND CUT | X-Line | 8027529052893 | OZ | 8,21 |  |  | Serie S - ext.diam.68 mm | 511x511x249 | 1 | 053-074 | e4*2001/116*0063*18. | bar: Area 1
CHEVROLET | AVEO | AVEO KLAS | KLAS | 06/2008 | 06/2011 | 4x100 | 56,60 | 420 |  | 45 | M12x1,50 | 19 | LOUNGE 8 | 7x16 | 16,00 | 7,00 | W8503720054 | 1 |  |  |  | 4x100 |  | 37 | 81710285 | S | D6 | N | LD2 |  | KBA |  | DK | YES |  |  | S | Strongness Certificate (PB) | 2 | Mods can be necessary to car | 195/45 R16----215/40 R16--- | AfterMarket OZ | MAX 615 KG | MATT BLACK + DIAMOND-CUT | X-Line | 8027529048032 | OZ | 8,20 |  |  | Serie S - ext.diam.68 mm | 511x511x249 | 1 | 053-074 | e4*2001/116*0063*18. | bar: Area 1
CHEVROLET | AVEO | AVEO KLAS | KLAS | 06/2008 | 06/2011 | 4x100 | 56,60 | 420 |  | 45 | M12x1,50 | 19 | LOUNGE 8 | 7x16 | 16,00 | 7,00 | W8503720075 | 1 |  |  |  | 4x100 |  | 37 | 81710285 | S | D6 | N | LD2 |  | KBA |  | DK | YES |  |  | S | Strongness Certificate (PB) | 2 | Mods can be necessary to car | 195/45 R16----215/40 R16--- | AfterMarket OZ | MAX 615 KG | METAL SILVER + DIAMOND CUT | X-Line | 8027529048049 | OZ | 8,20 |  |  | Serie S - ext.diam.68 mm | 511x511x249 | 1 | 053-074 | e4*2001/116*0063*18. | Area 2: OUT
CHEVROLET | AVEO | AVEO KLAS | KLAS | 06/2008 | 06/2011 | 4x100 | 56,60 | 420 |  | 45 | M12x1,50 | 19 | LOUNGE 8 | 7x16 | 16,00 | 7,00 | W8503720154 | 1 |  |  |  | 4x100 |  | 42 | 81710285 | S | D6 | N | LD2 |  | KBA |  | DK | YES |  |  | S | Strongness Certificate (PB) | 1 | No car modifications required | 195/45 R16----215/40 R16--- | AfterMarket OZ | MAX 615 KG | MATT BLACK + DIAMOND-CUT | X-Line | 8027529048056 | OZ | 8,20 |  |  | Serie S - ext.diam.68 mm | 511x511x249 | 1 | 053-074 | e4*2001/116*0063*18. | bar: Area 1
CHEVROLET | AVEO | AVEO KLAS | KLAS | 06/2008 | 06/2011 | 4x100 | 56,60 | 420 |  | 45 | M12x1,50 | 19 | LOUNGE 8 | 7x16 | 16,00 | 7,00 | W8503720175 | 1 |  |  |  | 4x100 |  | 42 | 81710285 | S | D6 | N | LD2 |  | KBA |  | DK | YES |  |  | S | Strongness Certificate (PB) | 1 | No car modifications required | 195/45 R16----215/40 R16--- | AfterMarket OZ | MAX 615 KG | METAL SILVER + DIAMOND CUT | X-Line | 8027529048063 | OZ | 8,20 |  |  | Serie S - ext.diam.68 mm | 511x511x249 | 1 | 053-074 | e4*2001/116*0063*18. | bar: Area 1
CHEVROLET | AVEO | AVEO KLAS | KLAS | 06/2008 | 06/2011 | 4x100 | 56,60 | 420 |  | 45 | M12x1,50 | 19 | QUARANTA | 7x16 | 16,00 | 7,00 | W0185020054 | 1 |  |  |  | 4x100 |  | 37 | 81710488 | S | DST20A | N |  |  | KBA |  | DK | YES |  |  | S | Strongness Certificate (PB) | 2 | Mods can be necessary to car | 195/45 R16----215/40 R16--- | AfterMarket OZ | MAX 615 KG | MATT BLACK + DIAMOND-CUT | Via Veneto | 8027529054361 | OZ | 9,90 |  |  | Serie S - ext.diam.68 mm | 540x540x260 | 1 | 053-074 | e4*2001/116*0063*18. | bar: Area 1
CHEVROLET | AVEO | AVEO KLAS | KLAS | 06/2008 | 06/2011 | 4x100 | 56,60 | 420 |  | 45 | M12x1,50 | 19 | QUARANTA | 7x16 | 16,00 | 7,00 | W0185020154 | 1 |  |  |  | 4x100 |  | 42 | 81710488 | S | DST20A | N |  |  | KBA |  | DK | YES |  |  | S | Strongness Certificate (PB) | 1 | No car modifications required | 195/45 R16----215/40 R16--- | AfterMarket OZ | MAX 615 KG | MATT BLACK + DIAMOND-CUT | Via Veneto | 8027529053685 | OZ | 9,79 |  |  | Serie S - ext.diam.68 mm | 540x540x260 | 1 | 053-074 | e4*2001/116*0063*18. | bar: Area 1
CHEVROLET | AVEO | AVEO KLAS | KLAS | 06/2008 | 06/2011 | 4x100 | 56,60 | 420 |  | 45 | M12x1,50 | 19 | SUPERTURISMO GT | 7x16 | 16,00 | 7,00 | W0167020079 | 1 |  |  |  | 4x100 |  | 37 | 81710285 | S | D6 | N | LD2 |  | KBA | VIA | DK | YES |  |  | S | Strongness Certificate (PB) | 2 | Mods can be necessary to car | 195/45 R16----215/40 R16--- | AfterMarket OZ | MAX 600 KG | MATT BLACK + RED LETTERING | Racing | 8027529000443 | OZ | 10,68 |  |  | Serie S - ext.diam.68 mm | 480x480x255 | 1 | 053-074 | e4*2001/116*0063*18. | bar: Area 1
CHEVROLET | AVEO | AVEO KLAS | KLAS | 06/2008 | 06/2011 | 4x100 | 56,60 | 420 |  | 45 | M12x1,50 | 19 | SUPERTURISMO GT | 7x16 | 16,00 | 7,00 | W0167020082 | 1 |  |  |  | 4x100 |  | 37 | 81710285 | S | D6 | N | LD2 |  | KBA | VIA | DK | YES |  |  | S | Strongness Certificate (PB) | 2 | Mods can be necessary to car | 195/45 R16----215/40 R16--- | AfterMarket OZ | MAX 600 KG | RACE SILVER + BLACK LETTERING | Racing | 8027529000450 | OZ | 10,68 |  |  | Serie S - ext.diam.68 mm | 480x480x255 | 1 | 053-074 | e4*2001/116*0063*18. | bar: Area 1
CHEVROLET | AVEO | AVEO KLAS | KLAS | 06/2008 | 06/2011 | 4x100 | 56,60 | 420 |  | 45 | M12x1,50 | 19 | SUPERTURISMO GT | 7x16 | 16,00 | 7,00 | W0167020182 | 1 |  |  |  | 4x100 |  | 42 | 81710285 | S | D6 | N | LD2 |  | KBA | VIA | DK | YES |  |  | S | Strongness Certificate (PB) | 1 | No car modifications required | 195/45 R16----215/40 R16--- | AfterMarket OZ | MAX 600 KG | RACE SILVER + BLACK LETTERING | Racing | 8027529000474 | OZ | 10,68 |  |  | Serie S - ext.diam.68 mm | 480x480x255 | 1 | 053-074 | e4*2001/116*0063*18. | bar: Area 1
CHEVROLET | AVEO | AVEO KLAS | KLAS | 06/2008 | 06/2011 | 4x100 | 56,60 | 420 |  | 45 | M12x1,50 | 19 | SUPERTURISMO GT | 7x16 | 16,00 | 7,00 | W01895200P5 | 1 |  |  |  | 4x100 |  | 37 | 81710285 | S | D6 | N | LD2 |  | KBA |  | DK | YES |  |  | K | KBA (ABE+VB) | 2 | Mods can be necessary to car | 195/45 R16----215/40 R16--- | AfterMarket OZ | MAX 615 KG | GRIGIO CORSA+BLACK LETTERING | Racing | 8027529080315 | OZ | 10,27 |  |  | Serie S - ext.diam.68 mm | 480x480x248 | 1 | 053-074 | e4*2001/116*0063*18. | bar: Area 1
CHEVROLET | AVEO | AVEO KLAS | KLAS | 06/2008 | 06/2011 | 4x100 | 56,60 | 420 |  | 45 | M12x1,50 | 19 | SUPERTURISMO GT | 7x16 | 16,00 | 7,00 | W0189520079 | 1 |  |  |  | 4x100 |  | 37 | 81710285 | S | D6 | N | LD2 |  | KBA |  | DK | YES |  |  | K | KBA (ABE+VB) | 2 | Mods can be necessary to car | 195/45 R16----215/40 R16--- | AfterMarket OZ | MAX 615 KG | MATT BLACK + RED LETTERING | Racing | 8027529080322 | OZ | 10,27 |  |  | Serie S - ext.diam.68 mm | 480x480x248 | 1 | 053-074 | e4*2001/116*0063*18. | bar: Area 1
CHEVROLET | AVEO | AVEO KLAS | KLAS | 06/2008 | 06/2011 | 4x100 | 56,60 | 420 |  | 45 | M12x1,50 | 19 | SUPERTURISMO GT | 7x16 | 16,00 | 7,00 | W01895201P5 | 1 |  |  |  | 4x100 |  | 42 | 81710285 | S | D6 | N | LD2 |  | KBA |  | DK | YES |  |  | K | KBA (ABE+VB) | 1 | No car modifications required | 195/45 R16----215/40 R16--- | AfterMarket OZ | MAX 615 KG | GRIGIO CORSA+BLACK LETTERING | Racing | 8027529080339 | OZ | 10,19 |  |  | Serie S - ext.diam.68 mm | 480x480x248 | 1 | 053-074 | e4*2001/116*0063*18. | bar: Area 1
CHEVROLET | AVEO | AVEO KLAS | KLAS | 06/2008 | 06/2011 | 4x100 | 56,60 | 420 |  | 45 | M12x1,50 | 19 | SUPERTURISMO GT | 7x16 | 16,00 | 7,00 | W0189520179 | 1 |  |  |  | 4x100 |  | 42 | 81710285 | S | D6 | N | LD2 |  | KBA |  | DK | YES |  |  | K | KBA (ABE+VB) | 1 | No car modifications required | 195/45 R16----215/40 R16--- | AfterMarket OZ | MAX 615 KG | MATT BLACK + RED LETTERING | Racing | 8027529080346 | OZ | 10,19 |  |  | Serie S - ext.diam.68 mm | 480x480x248 | 1 | 053-074 | e4*2001/116*0063*18. | bar: Area 1
CHEVROLET | AVEO | AVEO KLAS | KLAS | 06/2008 | 06/2011 | 4x100 | 56,60 | 420 |  | 45 | M12x1,50 | 19 | SUPERTURISMO WRC | 7x16 | 16,00 | 7,00 | W0167020033 | 1 |  |  |  | 4x100 |  | 37 | 81710285 | S | D6 | N | LD2 |  | KBA | VIA | DK | YES |  |  | S | Strongness Certificate (PB) | 2 | Mods can be necessary to car | 195/45 R16----215/40 R16--- | AfterMarket OZ | MAX 600 KG | WHITE + RED LETTERING | Racing | 8027529000436 | OZ | 10,68 |  |  | Serie S - ext.diam.68 mm | 480x480x255 | 1 | 053-074 | e4*2001/116*0063*18. | bar: Area 1
CHEVROLET | AVEO | AVEO KLAS | KLAS | 06/2008 | 06/2011 | 4x100 | 56,60 | 420 |  | 45 | M12x1,50 | 19 | SUPERTURISMO WRC | 7x16 | 16,00 | 7,00 | W0189520033 | 1 | S | 20121105 | 20121205 | 4x100 |  | 37 | 81710285 | S | D6 | N | LD2 |  | KBA |  | DK |  |  |  | K | KBA (ABE+VB) | 2 | Mods can be necessary to car | 195/45 R16----215/40 R16--- | AfterMarket OZ | MAX 615 KG | WHITE + RED LETTERING | Racing | 8027529082340 | OZ | 10,27 |  |  | Serie S - ext.diam.68 mm | 480x480x248 | 1 | 053-074 | e4*2001/116*0063*18. | bar: Area 1
CHEVROLET | AVEO | AVEO KLAS | KLAS | 06/2008 | 06/2011 | 4x100 | 56,60 | 420 |  | 45 | M12x1,50 | 19 | SUPERTURISMO WRC | 7x16 | 16,00 | 7,00 | W0189520133 | 1 | S | 20121105 | 20121205 | 4x100 |  | 42 | 81710285 | S | D6 | N | LD2 |  | KBA |  | DK |  |  |  | K | KBA (ABE+VB) | 1 | No car modifications required | 195/45 R16----215/40 R16--- | AfterMarket OZ | MAX 615 KG | WHITE + RED LETTERING | Racing | 8027529082357 | OZ | 10,19 |  |  | Serie S - ext.diam.68 mm | 480x480x248 | 1 | 053-074 | e4*2001/116*0063*18. | bar: Area 1
CHEVROLET | AVEO | AVEO KLAS | KLAS | 06/2008 | 06/2011 | 4x100 | 56,60 | 420 |  | 45 | M12x1,50 | 19 | ULTRALEGGERA | 7x16 | 16,00 | 7,00 | W01730200A53 | 1 |  |  |  | 4x100 |  | 37 | 81710285 | S | D6 | N | LD2 | TÜV |  |  | DK | YES |  |  | S | Strongness Certificate (PB) | 2 | Mods can be necessary to car | 195/45 R16----215/40 R16--- | AfterMarket OZ | MAX 550 KG | MATT BLACK | Racing | 8027529002928 | OZ | 7,82 |  |  | Serie S - ext.diam.68 mm | 480x480x255 | 1 | 053-074 | e4*2001/116*0063*18. | bar: Area 1
CHEVROLET | AVEO | AVEO KLAS | KLAS | 06/2008 | 06/2011 | 4x100 | 56,60 | 420 |  | 45 | M12x1,50 | 19 | ULTRALEGGERA | 7x16 | 16,00 | 7,00 | W0173020022 | 1 |  |  |  | 4x100 |  | 37 | 81710285 | S | D6 | N | LD2 | TÜV |  |  | DK | YES |  |  | S | Strongness Certificate (PB) | 2 | Mods can be necessary to car | 195/45 R16----215/40 R16--- | AfterMarket OZ | MAX 550 KG | MATT GRAPHIT SILVER | Racing | 8027529002935 | OZ | 7,82 |  |  | Serie S - ext.diam.68 mm | 480x480x255 | 1 | 053-074 | e4*2001/116*0063*18. | bar: Area 1
CHEVROLET | AVEO | AVEO KLAS | KLAS | 06/2008 | 06/2011 | 4x100 | 56,60 | 420 |  | 45 | M12x1,50 | 19 | ULTRALEGGERA | 7x16 | 16,00 | 7,00 | W0173020061 | 1 |  |  |  | 4x100 |  | 37 | 81710285 | S | D6 | N | LD2 | TÜV |  |  | DK | YES |  |  | S | Strongness Certificate (PB) | 2 | Mods can be necessary to car | 195/45 R16----215/40 R16--- | AfterMarket OZ | MAX 550 KG | CHRYSTAL TITANIUM | Racing | 8027529002942 | OZ | 7,82 |  |  | Serie S - ext.diam.68 mm | 480x480x255 | 1 | 053-074 | e4*2001/116*0063*18. | bar: Area 1
CHEVROLET | AVEO | AVEO KLAS | KLAS | 06/2008 | 06/2011 | 4x100 | 56,60 | 420 |  | 45 | M12x1,50 | 19 | ADRENALINA | 7x17 | 17,00 | 7,00 | W8501320054 | 1 |  |  |  | 4x100 |  | 37 | 81710285 | S | D6 | N | LD2 |  | KBA |  | DK | YES |  |  | K | KBA (ABE+VB) | 2 | Mods can be necessary to car | 195/40 R17----215/35 R17--- | AfterMarket OZ | MAX 615 KG | MATT BLACK + DIAMOND-CUT | X-Line | 8027529034585 | OZ | 11,52 |  |  | Serie S - ext.diam.68 mm | 542x542x249 | 1 | 053-074 | e4*2001/116*0063*18. | bar: Area 1
CHEVROLET | AVEO | AVEO KLAS | KLAS | 06/2008 | 06/2011 | 4x100 | 56,60 | 420 |  | 45 | M12x1,50 | 19 | ALLEGGERITA HLT 4F | 7x17 | 17,00 | 7,00 | W01820200A66 | 1 |  |  |  | 4x100 |  | 37 | 81710285 | S | D6 | N | LD2 | TÜV |  |  | DK | YES |  |  | T | Teilegutachten (PB+VB) | 2 | Mods can be necessary to car | 195/40 R17----215/35 R17--- | AfterMarket OZ | MAX 500 KG | TITANIUM TECH | I-Tech | 8027529034899 | OZ | 7,96 |  |  | Serie S - ext.diam.68 mm | 540x540x260 | 1 | 053-074 | e4*2001/116*0063*18. | bar: Area 1
CHEVROLET | AVEO | AVEO KLAS | KLAS | 06/2008 | 06/2011 | 4x100 | 56,60 | 420 |  | 45 | M12x1,50 | 19 | ALLEGGERITA HLT 4F | 7x17 | 17,00 | 7,00 | W01820200P3 | 3 | S | 20121012 | 20121111 | 4x100 |  | 37 | 81710285 | S | D6 | N | LD2 | TÜV |  |  | DK | YES |  |  | T | Teilegutachten (PB+VB) | 2 | Mods can be necessary to car | 195/40 R17----215/35 R17--- | AfterMarket OZ | MAX 500 KG | ACID GREEN | I-Tech | 8027529080902 | OZ | 7,96 |  |  | Serie S - ext.diam.68 mm | 540x540x260 | 1 | 053-074 | e4*2001/116*0063*18. | bar: Area 1
CHEVROLET | AVEO | AVEO KLAS | KLAS | 06/2008 | 06/2011 | 4x100 | 56,60 | 420 |  | 45 | M12x1,50 | 19 | ALLEGGERITA HLT 4F | 7x17 | 17,00 | 7,00 | W0182020022 | 3 |  |  |  | 4x100 |  | 37 | 81710285 | S | D6 | N | LD2 | TÜV |  |  | DK | YES |  |  | T | Teilegutachten (PB+VB) | 2 | Mods can be necessary to car | 195/40 R17----215/35 R17--- | AfterMarket OZ | MAX 500 KG | MATT GRAPHIT SILVER | I-Tech | 8027529034943 | OZ | 7,96 |  |  | Serie S - ext.diam.68 mm | 540x540x260 | 1 | 053-074 | e4*2001/116*0063*18. | bar: Area 1
CHEVROLET | AVEO | AVEO KLAS | KLAS | 06/2008 | 06/2011 | 4x100 | 56,60 | 420 |  | 45 | M12x1,50 | 19 | ALLEGGERITA HLT 4F | 7x17 | 17,00 | 7,00 | W0182020030 | 3 |  |  |  | 4x100 |  | 37 | 81710285 | S | D6 | N | LD2 | TÜV |  |  | DK | YES |  |  | T | Teilegutachten (PB+VB) | 2 | Mods can be necessary to car | 195/40 R17----215/35 R17--- | AfterMarket OZ | MAX 500 KG | WHITE | I-Tech | 8027529031317 | OZ | 7,96 |  |  | Serie S - ext.diam.68 mm | 540x540x260 | 1 | 053-074 | e4*2001/116*0063*18. | bar: Area 1
CHEVROLET | AVEO | AVEO KLAS | KLAS | 06/2008 | 06/2011 | 4x100 | 56,60 | 420 |  | 45 | M12x1,50 | 19 | ALLEGGERITA HLT 4F | 7x17 | 17,00 | 7,00 | W0182020053 | 3 |  |  |  | 4x100 |  | 37 | 81710285 | S | D6 | N | LD2 | TÜV |  |  | DK | YES |  |  | T | Teilegutachten (PB+VB) | 2 | Mods can be necessary to car | 195/40 R17----215/35 R17--- | AfterMarket OZ | MAX 500 KG | MATT BLACK | I-Tech | 8027529031324 | OZ | 7,96 |  |  | Serie S - ext.diam.68 mm | 540x540x260 | 1 | 053-074 | e4*2001/116*0063*18. | bar: Area 1
CHEVROLET | AVEO | AVEO KLAS | KLAS | 06/2008 | 06/2011 | 4x100 | 56,60 | 420 |  | 45 | M12x1,50 | 19 | ALLEGGERITA HLT 4F | 7x17 | 17,00 | 7,00 | W0182020071 | 3 |  |  |  | 4x100 |  | 37 | 81710285 | S | D6 | N | LD2 | TÜV |  |  | DK | YES |  |  | T | Teilegutachten (PB+VB) | 2 | Mods can be necessary to car | 195/40 R17----215/35 R17--- | AfterMarket OZ | MAX 500 KG | ORANGE | I-Tech | 8027529031331 | OZ | 7,96 |  |  | Serie S - ext.diam.68 mm | 540x540x260 | 1 | 053-074 | e4*2001/116*0063*18. | bar: Area 1
CHEVROLET | AVEO | AVEO KLAS | KLAS | 06/2008 | 06/2011 | 4x100 | 56,60 | 420 |  | 45 | M12x1,50 | 19 | ALLEGGERITA HLT 4F | 7x17 | 17,00 | 7,00 | W0182020072 | 3 |  |  |  | 4x100 |  | 37 | 81710285 | S | D6 | N | LD2 | TÜV |  |  | DK | YES |  |  | T | Teilegutachten (PB+VB) | 2 | Mods can be necessary to car | 195/40 R17----215/35 R17--- | AfterMarket OZ | MAX 500 KG | MATT BLUE | I-Tech | 8027529031348 | OZ | 7,96 |  |  | Serie S - ext.diam.68 mm | 540x540x260 | 1 | 053-074 | e4*2001/116*0063*18. | bar: Area 1
CHEVROLET | AVEO | AVEO KLAS | KLAS | 06/2008 | 06/2011 | 4x100 | 56,60 | 420 |  | 45 | M12x1,50 | 19 | ALLEGGERITA HLT 4F | 7x17 | 17,00 | 7,00 | W0182020076 | 3 |  |  |  | 4x100 |  | 37 | 81710285 | S | D6 | N | LD2 | TÜV |  |  | DK | YES |  |  | T | Teilegutachten (PB+VB) | 2 | Mods can be necessary to car | 195/40 R17----215/35 R17--- | AfterMarket OZ | MAX 500 KG | RACE GOLD | I-Tech | 8027529034912 | OZ | 7,96 |  |  | Serie S - ext.diam.68 mm | 540x540x260 | 1 | 053-074 | e4*2001/116*0063*18. | bar: Area 1
CHEVROLET | AVEO | AVEO KLAS | KLAS | 06/2008 | 06/2011 | 4x100 | 56,60 | 420 |  | 45 | M12x1,50 | 19 | ALLEGGERITA HLT 4F | 7x17 | 17,00 | 7,00 | W0182020084 | 3 |  |  |  | 4x100 |  | 37 | 81710285 | S | D6 | N | LD2 | TÜV |  |  | DK | YES |  |  | T | Teilegutachten (PB+VB) | 2 | Mods can be necessary to car | 195/40 R17----215/35 R17--- | AfterMarket OZ | MAX 500 KG | RED | I-Tech | 8027529031355 | OZ | 7,96 |  |  | Serie S - ext.diam.68 mm | 540x540x260 | 1 | 053-074 | e4*2001/116*0063*18. | bar: Area 1
CHEVROLET | AVEO | AVEO KLAS | KLAS | 06/2008 | 06/2011 | 4x100 | 56,60 | 420 |  | 45 | M12x1,50 | 19 | DAVID | 7x17 | 17,00 | 7,00 | W01873201N5 | 1 |  |  |  | 4x100 |  | 37 | 81710488 | S | DST20A | N |  |  |  |  | DK | YES |  |  |  |  | 2 | Mods can be necessary to car | 195/40 R17----215/35 R17--- | AfterMarket OZ | MAX 615 KG | MATT GRAPHITE DIAMOND CUT | Via Veneto | 8027529052756 | OZ | 11,13 |  |  | Serie S - ext.diam.68 mm | 540x540x248 | 1 | 053-074 | e4*2001/116*0063*18. | bar: Area 1
CHEVROLET | AVEO | AVEO KLAS | KLAS | 06/2008 | 06/2011 | 4x100 | 56,60 | 420 |  | 45 | M12x1,50 | 19 | EGO | 7x17 | 17,00 | 7,00 | W8505120154 | 1 | S | 20110726 | 20110825 | 4x100 |  | 37 | 81710488 | S | DST20A | N |  |  | KBA |  | DK | YES |  |  | K | KBA (ABE+VB) | 2 | Mods can be necessary to car | 195/40 R17----215/35 R17--- | AfterMarket OZ | MAX 615 KG | MATT BLACK + DIAMOND-CUT | X-Line | 8027529065794 | OZ | 8,30 |  |  | Serie S - ext.diam.68 mm | 542x542x249 | 1 | 053-074 | e4*2001/116*0063*18. | bar: Area 1
CHEVROLET | AVEO | AVEO KLAS | KLAS | 06/2008 | 06/2011 | 4x100 | 56,60 | 420 |  | 45 | M12x1,50 | 19 | ENERGY | 7x17 | 17,00 | 7,00 | W8500720054 | 1 |  |  |  | 4x100 |  | 37 | 81710285 | S | D6 | N | LD2 |  | KBA |  | DK | YES |  |  | K | KBA (ABE+VB) | 2 | Mods can be necessary to car | 195/40 R17----215/35 R17--- | AfterMarket OZ | MAX 615 KG | MATT BLACK + DIAMOND-CUT | X-Line | 8027529034318 | OZ | 11,80 |  |  | Serie S - ext.diam.68 mm | 542x542x249 | 1 | 053-074 | e4*2001/116*0063*18. | bar: Area 1
CHEVROLET | AVEO | AVEO KLAS | KLAS | 06/2008 | 06/2011 | 4x100 | 56,60 | 420 |  | 45 | M12x1,50 | 19 | ENVY | 7x17 | 17,00 | 7,00 | W8504320168 | 1 |  |  |  | 4x100 |  | 37 | 81710488 | S | DST20A | N |  |  | KBA |  | DK | YES |  |  | K | KBA (ABE+VB) | 2 | Mods can be necessary to car | 195/40 R17----215/35 R17--- | AfterMarket OZ | MAX 615 KG | MATT SILVER TECH DIAMOND CUT | X-Line | 8027529052947 | OZ | 8,30 |  |  | Serie S - ext.diam.68 mm | 542x542x249 | 1 | 053-074 | e4*2001/116*0063*18. | bar: Area 1
CHEVROLET | AVEO | AVEO KLAS | KLAS | 06/2008 | 06/2011 | 4x100 | 56,60 | 420 |  | 45 | M12x1,50 | 19 | ITALIA 150 4F | 7x17 | 17,00 | 7,00 | W01886201R4 | 1 | S | 20110914 | 20111014 | 4x100 |  | 37 | 81710488 | S | DST20A | N |  |  | KBA |  | DK | YES |  |  | K | KBA (ABE+VB) | 2 | Mods can be necessary to car | 195/40 R17----215/35 R17--- | AfterMarket OZ | MAX 615 KG | MATT RACE SILVER DIAMOND CUT | Racing | 8027529069563 | OZ | 9,63 |  |  | Serie S - ext.diam.68 mm | 540x540x248 | 1 | 053-074 | e4*2001/116*0063*18. | bar: Area 1
CHEVROLET | AVEO | AVEO KLAS | KLAS | 06/2008 | 06/2011 | 4x100 | 56,60 | 420 |  | 45 | M12x1,50 | 19 | ITALIA 150 4F | 7x17 | 17,00 | 7,00 | W0188620149 | 1 | S | 20110914 | 20111014 | 4x100 |  | 37 | 81710488 | S | DST20A | N |  |  | KBA |  | DK | YES |  |  | K | KBA (ABE+VB) | 2 | Mods can be necessary to car | 195/40 R17----215/35 R17--- | AfterMarket OZ | MAX 615 KG | MATT DARK GRAPHITE DIAMOND CUT | Racing | 8027529069556 | OZ | 9,63 |  |  | Serie S - ext.diam.68 mm | 540x540x248 | 1 | 053-074 | e4*2001/116*0063*18. | bar: Area 1
CHEVROLET | AVEO | AVEO KLAS | KLAS | 06/2008 | 06/2011 | 4x100 | 56,60 | 420 |  | 45 | M12x1,50 | 19 | LEGGENDA | 7x17 | 17,00 | 7,00 | W01872200A33 | 1 |  |  |  | 4x100 |  | 37 | 81710285 | S | D6 | N | LD2 |  | KBA |  | DK | YES |  |  | K | KBA (ABE+VB) | 2 | Mods can be necessary to car | 195/40 R17----215/35 R17--- | AfterMarket OZ | MAX 530 KG | WHITE + RED LETTERING | Racing | 8027529056594 | OZ | 9,38 |  |  | Serie S - ext.diam.68 mm | 540x540x248 | 1 | 053-074 | e4*2001/116*0063*18. | bar: Area 1
CHEVROLET | AVEO | AVEO KLAS | KLAS | 06/2008 | 06/2011 | 4x100 | 56,60 | 420 |  | 45 | M12x1,50 | 19 | LEGGENDA | 7x17 | 17,00 | 7,00 | W01872200N8 | 1 |  |  |  | 4x100 |  | 37 | 81710285 | S | D6 | N | LD2 |  | KBA |  | DK | YES |  |  | K | KBA (ABE+VB) | 2 | Mods can be necessary to car | 195/40 R17----215/35 R17--- | AfterMarket OZ | MAX 530 KG | MATT BLACK+WHITE LETTERING | Racing | 8027529057317 | OZ | 9,38 |  |  | Serie S - ext.diam.68 mm | 540x540x248 | 1 | 053-074 | e4*2001/116*0063*18. | bar: Area 1
CHEVROLET | AVEO | AVEO KLAS | KLAS | 06/2008 | 06/2011 | 4x100 | 56,60 | 420 |  | 45 | M12x1,50 | 19 | LOUNGE 8 | 7x17 | 17,00 | 7,00 | W8503820054 | 1 |  |  |  | 4x100 |  | 37 | 81710285 | S | D6 | N |  |  | KBA |  | DK | YES |  |  | S | Strongness Certificate (PB) | 2 | Mods can be necessary to car | 195/40 R17----215/35 R17--- | AfterMarket OZ | MAX 615 KG | MATT BLACK + DIAMOND-CUT | X-Line | 8027529048131 | OZ | 8,30 |  |  | Serie S - ext.diam.68 mm | 542x542x249 | 1 | 053-074 | e4*2001/116*0063*18. | bar: Area 1
CHEVROLET | AVEO | AVEO KLAS | KLAS | 06/2008 | 06/2011 | 4x100 | 56,60 | 420 |  | 45 | M12x1,50 | 19 | LOUNGE 8 | 7x17 | 17,00 | 7,00 | W8503820075 | 1 |  |  |  | 4x100 |  | 37 | 81710285 | S | D6 | N |  |  | KBA |  | DK | YES |  |  | S | Strongness Certificate (PB) | 2 | Mods can be necessary to car | 195/40 R17----215/35 R17--- | AfterMarket OZ | MAX 615 KG | METAL SILVER + DIAMOND CUT | X-Line | 8027529048148 | OZ | 8,30 |  |  | Serie S - ext.diam.68 mm | 542x542x249 | 1 | 053-074 | e4*2001/116*0063*18. | bar: Area 1
CHEVROLET | AVEO | AVEO KLAS | KLAS | 06/2008 | 06/2011 | 4x100 | 56,60 | 420 |  | 45 | M12x1,50 | 19 | QUARANTA | 7x17 | 17,00 | 7,00 | W0186620054 | 1 |  |  |  | 4x100 |  | 37 | 81710488 | S | DST20A | N |  |  | KBA |  | DK | YES |  |  | S | Strongness Certificate (PB) | 2 | Mods can be necessary to car | 195/40 R17----215/35 R17--- | AfterMarket OZ | MAX 570 KG | MATT BLACK + DIAMOND-CUT | Via Veneto | 8027529054675 | OZ | 11,14 |  |  | Serie S - ext.diam.68 mm | 540x540x260 | 1 | 053-074 | e4*2001/116*0063*18. | bar: Area 1
CHEVROLET | AVEO | AVEO KLAS | KLAS | 06/2008 | 06/2011 | 4x100 | 56,60 | 420 |  | 45 | M12x1,50 | 19 | SUPERTURISMO GT | 7x17 | 17,00 | 7,00 | W0167210279 | 1 |  |  |  | 4x100 |  | 35 | 81710285 | S | D6 | N | LD2 |  | KBA |  | DK | YES |  |  | K | KBA (ABE+VB) | 2 | Mods can be necessary to car | 195/40 R17----215/35 R17--- | AfterMarket OZ | MAX 605 KG | MATT BLACK + RED LETTERING | Racing | 8027529049152 | OZ | 10,92 |  |  | Serie S - ext.diam.68 mm | 540x540x260 | 1 | 053-074 | e4*2001/116*0063*18. | bar: Area 1
CHEVROLET | AVEO | AVEO KLAS | KLAS | 06/2008 | 06/2011 | 4x100 | 56,60 | 420 |  | 45 | M12x1,50 | 19 | SUPERTURISMO LM | 7x17 | 17,00 | 7,00 | W0188020019 | 1 |  |  |  | 4x100 |  | 37 | 81710285 | S | D6 | N | LD2 |  | KBA |  | DK | YES |  |  | K | KBA (ABE+VB) | 2 | Mods can be necessary to car | 195/40 R17----215/35 R17--- | AfterMarket OZ | MAX 570 KG | MATT RACE SILVER + BLACK LETTERING | Racing | 8027529053074 | OZ | 9,92 |  |  | Serie S - ext.diam.68 mm | 540x540x248 | 1 | 053-074 | e4*2001/116*0063*18. | bar: Area 1
CHEVROLET | AVEO | AVEO KLAS | KLAS | 06/2008 | 06/2011 | 4x100 | 56,60 | 420 |  | 45 | M12x1,50 | 19 | SUPERTURISMO LM | 7x17 | 17,00 | 7,00 | W0188020046 | 1 |  |  |  | 4x100 |  | 37 | 81710285 | S | D6 | N | LD2 |  | KBA |  | DK | YES |  |  | K | KBA (ABE+VB) | 2 | Mods can be necessary to car | 195/40 R17----215/35 R17--- | AfterMarket OZ | MAX 570 KG | MATT GRAPHITE + SILVER LETTERING | Racing | 8027529053081 | OZ | 9,92 |  |  | Serie S - ext.diam.68 mm | 540x540x248 | 1 | 053-074 | e4*2001/116*0063*18. | bar: Area 1
CHEVROLET | AVEO | AVEO KLAS | KLAS | 06/2008 | 06/2011 | 4x100 | 56,60 | 420 |  | 45 | M12x1,50 | 19 | SUPERTURISMO WRC | 7x17 | 17,00 | 7,00 | W0167210233 | 1 |  |  |  | 4x100 |  | 35 | 81710285 | S | D6 | N | LD2 |  | KBA |  | DK | YES |  |  | K | KBA (ABE+VB) | 2 | Mods can be necessary to car | 195/40 R17----215/35 R17--- | AfterMarket OZ | MAX 605 KG | WHITE + RED LETTERING | Racing | 8027529000580 | OZ | 10,92 |  |  | Serie S - ext.diam.68 mm | 540x540x260 | 1 | 053-074 | e4*2001/116*0063*18. | bar: Area 1
CHEVROLET | AVEO | AVEO KLAS | KLAS | 06/2008 | 06/2011 | 4x100 | 56,60 | 420 |  | 45 | M12x1,50 | 19 | ULTRALEGGERA | 7x17 | 17,00 | 7,00 | W01709200A53 | 1 |  |  |  | 4x100 |  | 37 | 81710285 | S | D6 | N | LD2 | TÜV |  |  | DK | YES |  |  | T | Teilegutachten (PB+VB) | 2 | Mods can be necessary to car | 195/40 R17----215/35 R17--- | AfterMarket OZ | MAX 570 KG | MATT BLACK | Racing | 8027529001457 | OZ | 8,73 |  |  | Serie S - ext.diam.68 mm | 540x540x260 | 1 | 053-074 | e4*2001/116*0063*18. | bar: Area 1
CHEVROLET | AVEO | AVEO KLAS | KLAS | 06/2008 | 06/2011 | 4x100 | 56,60 | 420 |  | 45 | M12x1,50 | 19 | ULTRALEGGERA | 7x17 | 17,00 | 7,00 | W0170920022 | 1 |  |  |  | 4x100 |  | 37 | 81710285 | S | D6 | N | LD2 | TÜV |  |  | DK | YES |  |  | S | Strongness Certificate (PB) | 2 | Mods can be necessary to car | 195/40 R17----215/35 R17--- | AfterMarket OZ | MAX 570 KG | MATT GRAPHIT SILVER | Racing | 8027529001464 | OZ | 8,73 |  |  | Serie S - ext.diam.68 mm | 540x540x260 | 1 | 053-074 | e4*2001/116*0063*18. | bar: Area 1
CHEVROLET | AVEO | AVEO KLAS | KLAS | 06/2008 | 06/2011 | 4x100 | 56,60 | 420 |  | 45 | M12x1,50 | 19 | ULTRALEGGERA | 7x17 | 17,00 | 7,00 | W0170920030 | 1 |  |  |  | 4x100 |  | 37 | 81710285 | S | D6 | N | LD2 | TÜV |  |  | DK | YES |  |  | S | Strongness Certificate (PB) | 2 | Mods can be necessary to car | 195/40 R17----215/35 R17--- | AfterMarket OZ | MAX 570 KG | WHITE | Racing | 8027529001471 | OZ | 8,73 |  |  | Serie S - ext.diam.68 mm | 540x540x260 | 1 | 053-074 | e4*2001/116*0063*18. | bar: Area 1
CHEVROLET | AVEO | AVEO KLAS | KLAS | 06/2008 | 06/2011 | 4x100 | 56,60 | 420 |  | 45 | M12x1,50 | 19 | ULTRALEGGERA | 7x17 | 17,00 | 7,00 | W0170920061 | 1 |  |  |  | 4x100 |  | 37 | 81710285 | S | D6 | N | LD2 | TÜV |  |  | DK | YES |  |  | S | Strongness Certificate (PB) | 2 | Mods can be necessary to car | 195/40 R17----215/35 R17--- | AfterMarket OZ | MAX 570 KG | CHRYSTAL TITANIUM | Racing | 8027529001488 | OZ | 8,73 |  |  | Serie S - ext.diam.68 mm | 540x540x260 | 1 | 053-074 | e4*2001/116*0063*18. | bar: Area 1
CHEVROLET | AVEO | AVEO KLAS | KLAS | 06/2008 | 06/2011 | 4x100 | 56,60 | 420 |  | 45 | M12x1,50 | 19 | WAVE | 7x17 | 17,00 | 7,00 | W8501620054 | 1 |  |  |  | 4x100 |  | 37 | 81710285 | S | D6 | N | LD2 |  |  |  | DK | YES |  |  | S | Strongness Certificate (PB) | 2 | Mods can be necessary to car | 195/40 R17----215/35 R17--- | AfterMarket OZ | MAX 615 KG | MATT BLACK + DIAMOND-CUT | X-Line | 8027529045581 | OZ | 11,11 |  |  | Serie S - ext.diam.68 mm | 542x542x249 | 1 | 053-074 | e4*2001/116*0063*18. | bar: Area 1
CHEVROLET | AVEO | AVEO 2011 4F | KL1T | 07/2011 |  | 4x100 | 56,60 | 545 | 1946 | 41,50 | M12x1,50 | 19 | EGO | 6½x15 | 15,00 | 6,50 | W8505320154 | 1 | S | 20120113 | 20120212 | 4x100 |  | 37 | 81710488 | S | DST20A | N |  |  | KBA |  | DK | YES |  |  | K | KBA (ABE+VB) | 1 | No car modifications required |  | AfterMarket OZ | MAX 615 KG | MATT BLACK + DIAMOND-CUT | X-Line | 8027529065916 | OZ | 8 |  |  | Serie S - ext.diam.68 mm | 486x486x236 | 1 | 051-063-074 | e4*2007/46*0270*.. | bar: Area 1
CHEVROLET | AVEO | AVEO 2011 4F | KL1T | 07/2011 |  | 4x100 | 56,60 | 545 | 1946 | 41,50 | M12x1,50 | 19 | LOUNGE 8 | 6½x15 | 15,00 | 6,50 | W8503620054 | 1 | S | 20120113 | 20120212 | 4x100 |  | 37 | 81710285 | S | D6 | N |  |  | KBA |  | DK | YES |  |  | S | Strongness Certificate (PB) | 1 | No car modifications required |  | AfterMarket OZ | MAX 570 KG | MATT BLACK + DIAMOND-CUT | X-Line | 8027529047967 | OZ | 8 |  |  | Serie S - ext.diam.68 mm | 486x486x236 | 1 | 051-063-074 | e4*2007/46*0270*.. | bar: Area 1
CHEVROLET | AVEO | AVEO 2011 4F | KL1T | 07/2011 |  | 4x100 | 56,60 | 545 | 1946 | 41,50 | M12x1,50 | 19 | LOUNGE 8 | 6½x15 | 15,00 | 6,50 | W8503620075 | 1 | S | 20120113 | 20120212 | 4x100 |  | 37 | 81710285 | S | D6 | N |  |  | KBA |  | DK | YES |  |  | S | Strongness Certificate (PB) | 1 | No car modifications required |  | AfterMarket OZ | MAX 570 KG | METAL SILVER + DIAMOND CUT | X-Line | 8027529047974 | OZ | 8 |  |  | Serie S - ext.diam.68 mm | 486x486x236 | 1 | 051-063-074 | e4*2007/46*0270*.. | bar: Area 1
CHEVROLET | AVEO | AVEO 2011 4F | KL1T | 07/2011 |  | 4x100 | 56,60 | 545 | 1946 | 41,50 | M12x1,50 | 19 | SUPERTURISMO GT | 6½x15 | 15,00 | 6,50 | W0168220079 | 1 | S | 20120113 | 20120212 | 4x100 |  | 37 | 81710285 | S | D6 | N |  |  | KBA | VIA | DK | YES |  |  | S | Strongness Certificate (PB) | 1 | No car modifications required |  | AfterMarket OZ | MAX 550 KG | MATT BLACK + RED LETTERING | Racing | 8027529000993 | OZ | 9,57 |  |  | Serie S - ext.diam.68 mm | 430x430x235 | 1 | 051-063-074 | e4*2007/46*0270*.. | bar: Area 1
CHEVROLET | AVEO | AVEO 2011 4F | KL1T | 07/2011 |  | 4x100 | 56,60 | 545 | 1946 | 41,50 | M12x1,50 | 19 | SUPERTURISMO GT | 6½x15 | 15,00 | 6,50 | W0168220082 | 1 | S | 20120113 | 20120212 | 4x100 |  | 37 | 81710285 | S | D6 | N |  |  | KBA | VIA | DK | YES |  |  | S | Strongness Certificate (PB) | 1 | No car modifications required |  | AfterMarket OZ | MAX 550 KG | RACE SILVER + BLACK LETTERING | Racing | 8027529001006 | OZ | 9,57 |  |  | Serie S - ext.diam.68 mm | 430x430x235 | 1 | 051-063-074 | e4*2007/46*0270*.. | bar: Area 1
CHEVROLET | AVEO | AVEO 2011 4F | KL1T | 07/2011 |  | 4x100 | 56,60 | 545 | 1946 | 41,50 | M12x1,50 | 19 | SUPERTURISMO GT | 6½x15 | 15,00 | 6,50 | W01905200P5 | 1 | S | 20121109 | 20121209 | 4x100 |  | 37 | 81710285 | S | D6 | N |  |  | KBA |  | DK | YES |  |  | S | Strongness Certificate (PB) | 1 | No car modifications required |  | AfterMarket OZ | MAX 550 KG | GRIGIO CORSA+BLACK LETTERING | Racing | 8027529083057 | OZ | 8,77 |  |  | Serie S - ext.diam.68 mm | 430x430x235 | 1 | 051-063-074 | e4*2007/46*0270*.. | bar: Area 1
CHEVROLET | AVEO | AVEO 2011 4F | KL1T | 07/2011 |  | 4x100 | 56,60 | 545 | 1946 | 41,50 | M12x1,50 | 19 | SUPERTURISMO GT | 6½x15 | 15,00 | 6,50 | W0190520079 | 1 | S | 20121109 | 20121209 | 4x100 |  | 37 | 81710285 | S | D6 | N |  |  | KBA |  | DK | YES |  |  | S | Strongness Certificate (PB) | 1 | No car modifications required |  | AfterMarket OZ | MAX 550 KG | MATT BLACK + RED LETTERING | Racing | 8027529083064 | OZ | 8,77 |  |  | Serie S - ext.diam.68 mm | 430x430x235 | 1 | 051-063-074 | e4*2007/46*0270*.. | bar: Area 1
CHEVROLET | AVEO | AVEO 2011 4F | KL1T | 07/2011 |  | 4x100 | 56,60 | 545 | 1946 | 41,50 | M12x1,50 | 19 | SUPERTURISMO WRC | 6½x15 | 15,00 | 6,50 | W0168220033 | 1 | S | 20120113 | 20120212 | 4x100 |  | 37 | 81710285 | S | D6 | N |  |  | KBA | VIA | DK | YES |  |  | S | Strongness Certificate (PB) | 1 | No car modifications required |  | AfterMarket OZ | MAX 550 KG | WHITE + RED LETTERING | Racing | 8027529000986 | OZ | 9,57 |  |  | Serie S - ext.diam.68 mm | 430x430x235 | 1 | 051-063-074 | e4*2007/46*0270*.. | bar: Area 1
CHEVROLET | AVEO | AVEO 2011 4F | KL1T | 07/2011 |  | 4x100 | 56,60 | 545 | 1946 | 41,50 | M12x1,50 | 19 | SUPERTURISMO WRC | 6½x15 | 15,00 | 6,50 | W0190520033 | 1 | S | 20121109 | 20121209 | 4x100 |  | 37 | 81710285 | S | D6 | N |  |  | KBA |  | DK | YES |  |  | S | Strongness Certificate (PB) | 1 | No car modifications required |  | AfterMarket OZ | MAX 550 KG | WHITE + RED LETTERING | Racing | 8027529083187 | OZ | 8,77 |  |  | Serie S - ext.diam.68 mm | 430x430x235 | 1 | 051-063-074 | e4*2007/46*0270*.. | bar: Area 1
CHEVROLET | AVEO | AVEO 2011 4F | KL1T | 07/2011 |  | 4x100 | 56,60 | 545 | 1946 | 41,50 | M12x1,50 | 19 | ENVY | 7x15 | 15,00 | 7,00 | W8504220168 | 1 | S | 20120113 | 20120212 | 4x100 |  | 37 | 81710488 | S | DST20A | N |  |  | KBA |  | DK | YES |  |  | S | Strongness Certificate (PB) | 1 | No car modifications required |  | AfterMarket OZ | MAX 615 KG | MATT SILVER TECH DIAMOND CUT | X-Line | 8027529052817 | OZ | 8 |  |  | Serie S - ext.diam.68 mm | 486x486x249 | 1 | 051-063-074 | e4*2007/46*0270*.. | bar: Area 1
CHEVROLET | AVEO | AVEO 2011 4F | KL1T | 07/2011 |  | 4x100 | 56,60 | 545 | 1946 | 41,50 | M12x1,50 | 19 | EGO | 7x16 | 16,00 | 7,00 | W8505220154 | 1 | S | 20120113 | 20120212 | 4x100 |  | 37 | 81710488 | S | DST20A | N |  |  | KBA |  | DK | YES |  |  | K | KBA (ABE+VB) | 1 | No car modifications required |  | AfterMarket OZ | MAX 615 KG | MATT BLACK + DIAMOND-CUT | X-Line | 8027529065855 | OZ | 8,20 |  |  | Serie S - ext.diam.68 mm | 511x511x249 | 1 | 051-063-074 | e4*2007/46*0270*.. | bar: Area 1
CHEVROLET | AVEO | AVEO 2011 4F | KL1T | 07/2011 |  | 4x100 | 56,60 | 545 | 1946 | 41,50 | M12x1,50 | 19 | ENVY | 7x16 | 16,00 | 7,00 | W8504020168 | 1 | S | 20120113 | 20120212 | 4x100 |  | 37 | 81710488 | S | DST20A | N |  |  | KBA |  | DK | YES |  |  | S | Strongness Certificate (PB) | 1 | No car modifications required |  | AfterMarket OZ | MAX 615 KG | MATT SILVER TECH DIAMOND CUT | X-Line | 8027529052886 | OZ | 8,21 |  |  | Serie S - ext.diam.68 mm | 511x511x249 | 1 | 051-063-074 | e4*2007/46*0270*.. | bar: Area 1
CHEVROLET | AVEO | AVEO 2011 4F | KL1T | 07/2011 |  | 4x100 | 56,60 | 545 | 1946 | 41,50 | M12x1,50 | 19 | LOUNGE 8 | 7x16 | 16,00 | 7,00 | W8503720054 | 1 | S | 20120113 | 20120212 | 4x100 |  | 37 | 81710285 | S | D6 | N |  |  | KBA |  | DK | YES |  |  | S | Strongness Certificate (PB) | 1 | No car modifications required |  | AfterMarket OZ | MAX 615 KG | MATT BLACK + DIAMOND-CUT | X-Line | 8027529048032 | OZ | 8,20 |  |  | Serie S - ext.diam.68 mm | 511x511x249 | 1 | 051-063-074 | e4*2007/46*0270*.. | bar: Area 1
CHEVROLET | AVEO | AVEO 2011 4F | KL1T | 07/2011 |  | 4x100 | 56,60 | 545 | 1946 | 41,50 | M12x1,50 | 19 | LOUNGE 8 | 7x16 | 16,00 | 7,00 | W8503720075 | 1 | S | 20120113 | 20120212 | 4x100 |  | 37 | 81710285 | S | D6 | N |  |  | KBA |  | DK | YES |  |  | S | Strongness Certificate (PB) | 1 | No car modifications required |  | AfterMarket OZ | MAX 615 KG | METAL SILVER + DIAMOND CUT | X-Line | 8027529048049 | OZ | 8,20 |  |  | Serie S - ext.diam.68 mm | 511x511x249 | 1 | 051-063-074 | e4*2007/46*0270*.. | Area 2: OUT
CHEVROLET | AVEO | AVEO 2011 4F | KL1T | 07/2011 |  | 4x100 | 56,60 | 545 | 1946 | 41,50 | M12x1,50 | 19 | SUPERTURISMO GT | 7x16 | 16,00 | 7,00 | W0167020079 | 1 | S | 20120113 | 20120212 | 4x100 |  | 37 | 81710285 | S | D6 | N |  |  | KBA | VIA | DK | YES |  |  | S | Strongness Certificate (PB) | 1 | No car modifications required |  | AfterMarket OZ | MAX 600 KG | MATT BLACK + RED LETTERING | Racing | 8027529000443 | OZ | 10,68 |  |  | Serie S - ext.diam.68 mm | 480x480x255 | 1 | 051-063-074 | e4*2007/46*0270*.. | bar: Area 1
CHEVROLET | AVEO | AVEO 2011 4F | KL1T | 07/2011 |  | 4x100 | 56,60 | 545 | 1946 | 41,50 | M12x1,50 | 19 | SUPERTURISMO GT | 7x16 | 16,00 | 7,00 | W0167020082 | 1 | S | 20120113 | 20120212 | 4x100 |  | 37 | 81710285 | S | D6 | N |  |  | KBA | VIA | DK | YES |  |  | S | Strongness Certificate (PB) | 1 | No car modifications required |  | AfterMarket OZ | MAX 600 KG | RACE SILVER + BLACK LETTERING | Racing | 8027529000450 | OZ | 10,68 |  |  | Serie S - ext.diam.68 mm | 480x480x255 | 1 | 051-063-074 | e4*2007/46*0270*.. | bar: Area 1
CHEVROLET | AVEO | AVEO 2011 4F | KL1T | 07/2011 |  | 4x100 | 56,60 | 545 | 1946 | 41,50 | M12x1,50 | 19 | SUPERTURISMO GT | 7x16 | 16,00 | 7,00 | W01895200P5 | 1 |  |  |  | 4x100 |  | 37 | 81710285 | S | D6 | N |  |  | KBA |  | DK | YES |  |  | K | KBA (ABE+VB) | 1 | No car modifications required |  | AfterMarket OZ | MAX 615 KG | GRIGIO CORSA+BLACK LETTERING | Racing | 8027529080315 | OZ | 10,27 |  |  | Serie S - ext.diam.68 mm | 480x480x248 | 1 | 051-063-074 | e4*2007/46*0270*.. | bar: Area 1
CHEVROLET | AVEO | AVEO 2011 4F | KL1T | 07/2011 |  | 4x100 | 56,60 | 545 | 1946 | 41,50 | M12x1,50 | 19 | SUPERTURISMO GT | 7x16 | 16,00 | 7,00 | W0189520079 | 1 |  |  |  | 4x100 |  | 37 | 81710285 | S | D6 | N |  |  | KBA |  | DK | YES |  |  | K | KBA (ABE+VB) | 1 | No car modifications required |  | AfterMarket OZ | MAX 615 KG | MATT BLACK + RED LETTERING | Racing | 8027529080322 | OZ | 10,27 |  |  | Serie S - ext.diam.68 mm | 480x480x248 | 1 | 051-063-074 | e4*2007/46*0270*.. | bar: Area 1
CHEVROLET | AVEO | AVEO 2011 4F | KL1T | 07/2011 |  | 4x100 | 56,60 | 545 | 1946 | 41,50 | M12x1,50 | 19 | SUPERTURISMO WRC | 7x16 | 16,00 | 7,00 | W0167020033 | 1 | S | 20120113 | 20120212 | 4x100 |  | 37 | 81710285 | S | D6 | N |  |  | KBA | VIA | DK | YES |  |  | S | Strongness Certificate (PB) | 1 | No car modifications required |  | AfterMarket OZ | MAX 600 KG | WHITE + RED LETTERING | Racing | 8027529000436 | OZ | 10,68 |  |  | Serie S - ext.diam.68 mm | 480x480x255 | 1 | 051-063-074 | e4*2007/46*0270*.. | bar: Area 1
CHEVROLET | AVEO | AVEO 2011 4F | KL1T | 07/2011 |  | 4x100 | 56,60 | 545 | 1946 | 41,50 | M12x1,50 | 19 | SUPERTURISMO WRC | 7x16 | 16,00 | 7,00 | W0189520033 | 1 | S | 20121105 | 20121205 | 4x100 |  | 37 | 81710285 | S | D6 | N |  |  | KBA |  | DK |  |  |  | K | KBA (ABE+VB) | 1 | No car modifications required |  | AfterMarket OZ | MAX 615 KG | WHITE + RED LETTERING | Racing | 8027529082340 | OZ | 10,27 |  |  | Serie S - ext.diam.68 mm | 480x480x248 | 1 | 051-063-074 | e4*2007/46*0270*.. | bar: Area 1
CHEVROLET | AVEO | AVEO 2011 4F | KL1T | 07/2011 |  | 4x100 | 56,60 | 545 | 1946 | 41,50 | M12x1,50 | 19 | ULTRALEGGERA | 7x16 | 16,00 | 7,00 | W01730200A53 | 1 | S | 20120113 | 20120212 | 4x100 |  | 37 | 81710285 | S | D6 | N |  | TÜV |  |  | DK | YES |  |  | S | Strongness Certificate (PB) | 1 | No car modifications required |  | AfterMarket OZ | MAX 550 KG | MATT BLACK | Racing | 8027529002928 | OZ | 7,82 |  |  | Serie S - ext.diam.68 mm | 480x480x255 | 1 | 051-063-074 | e4*2007/46*0270*.. | bar: Area 1
CHEVROLET | AVEO | AVEO 2011 4F | KL1T | 07/2011 |  | 4x100 | 56,60 | 545 | 1946 | 41,50 | M12x1,50 | 19 | ULTRALEGGERA | 7x16 | 16,00 | 7,00 | W0173020022 | 1 | S | 20120113 | 20120212 | 4x100 |  | 37 | 81710285 | S | D6 | N |  | TÜV |  |  | DK | YES |  |  | S | Strongness Certificate (PB) | 1 | No car modifications required |  | AfterMarket OZ | MAX 550 KG | MATT GRAPHIT SILVER | Racing | 8027529002935 | OZ | 7,82 |  |  | Serie S - ext.diam.68 mm | 480x480x255 | 1 | 051-063-074 | e4*2007/46*0270*.. | bar: Area 1
CHEVROLET | AVEO | AVEO 2011 4F | KL1T | 07/2011 |  | 4x100 | 56,60 | 545 | 1946 | 41,50 | M12x1,50 | 19 | ULTRALEGGERA | 7x16 | 16,00 | 7,00 | W0173020061 | 1 | S | 20120113 | 20120212 | 4x100 |  | 37 | 81710285 | S | D6 | N |  | TÜV |  |  | DK | YES |  |  | S | Strongness Certificate (PB) | 1 | No car modifications required |  | AfterMarket OZ | MAX 550 KG | CHRYSTAL TITANIUM | Racing | 8027529002942 | OZ | 7,82 |  |  | Serie S - ext.diam.68 mm | 480x480x255 | 1 | 051-063-074 | e4*2007/46*0270*.. | bar: Area 1
CHEVROLET | AVEO | AVEO 2011 4F | KL1T | 07/2011 |  | 4x100 | 56,60 | 545 | 1946 | 41,50 | M12x1,50 | 19 | EGO | 7x17 | 17,00 | 7,00 | W8505120154 | 1 | S | 20120113 | 20120212 | 4x100 |  | 37 | 81710488 | S | DST20A | N |  |  | KBA |  | DK | YES |  |  | K | KBA (ABE+VB) | 1 | No car modifications required |  | AfterMarket OZ | MAX 615 KG | MATT BLACK + DIAMOND-CUT | X-Line | 8027529065794 | OZ | 8,30 |  |  | Serie S - ext.diam.68 mm | 542x542x249 | 1 | 051-063-074 | e4*2007/46*0270*.. | bar: Area 1
CHEVROLET | AVEO | AVEO 2011 4F | KL1T | 07/2011 |  | 4x100 | 56,60 | 545 | 1946 | 41,50 | M12x1,50 | 19 | ENVY | 7x17 | 17,00 | 7,00 | W8504320168 | 1 | S | 20120113 | 20120212 | 4x100 |  | 37 | 81710488 | S | DST20A | N |  |  | KBA |  | DK | YES |  |  | S | Strongness Certificate (PB) | 1 | No car modifications required |  | AfterMarket OZ | MAX 615 KG | MATT SILVER TECH DIAMOND CUT | X-Line | 8027529052947 | OZ | 8,30 |  |  | Serie S - ext.diam.68 mm | 542x542x249 | 1 | 051-063-074 | e4*2007/46*0270*.. | bar: Area 1
CHEVROLET | AVEO | AVEO 2011 4F | KL1T | 07/2011 |  | 4x100 | 56,60 | 545 | 1946 | 41,50 | M12x1,50 | 19 | ITALIA 150 4F | 7x17 | 17,00 | 7,00 | W01886201R4 | 1 | S | 20120113 | 20120212 | 4x100 |  | 37 | 81710488 | S | DST20A | N |  |  | KBA |  | DK | YES |  |  | K | KBA (ABE+VB) | 1 | No car modifications required |  | AfterMarket OZ | MAX 615 KG | MATT RACE SILVER DIAMOND CUT | Racing | 8027529069563 | OZ | 9,63 |  |  | Serie S - ext.diam.68 mm | 540x540x248 | 1 | 051-063-074 | e4*2007/46*0270*.. | bar: Area 1
CHEVROLET | AVEO | AVEO 2011 4F | KL1T | 07/2011 |  | 4x100 | 56,60 | 545 | 1946 | 41,50 | M12x1,50 | 19 | ITALIA 150 4F | 7x17 | 17,00 | 7,00 | W0188620149 | 1 | S | 20120113 | 20120212 | 4x100 |  | 37 | 81710488 | S | DST20A | N |  |  | KBA |  | DK | YES |  |  | K | KBA (ABE+VB) | 1 | No car modifications required |  | AfterMarket OZ | MAX 615 KG | MATT DARK GRAPHITE DIAMOND CUT | Racing | 8027529069556 | OZ | 9,63 |  |  | Serie S - ext.diam.68 mm | 540x540x248 | 1 | 051-063-074 | e4*2007/46*0270*.. | bar: Area 1
CHEVROLET | AVEO | AVEO 2011 4F | KL1T | 07/2011 |  | 4x100 | 56,60 | 545 | 1946 | 41,50 | M12x1,50 | 19 | LOUNGE 8 | 7x17 | 17,00 | 7,00 | W8503820054 | 1 | S | 20120113 | 20120212 | 4x100 |  | 37 | 81710285 | S | D6 | N |  |  | KBA |  | DK | YES |  |  | S | Strongness Certificate (PB) | 1 | No car modifications required |  | AfterMarket OZ | MAX 615 KG | MATT BLACK + DIAMOND-CUT | X-Line | 8027529048131 | OZ | 8,30 |  |  | Serie S - ext.diam.68 mm | 542x542x249 | 1 | 051-063-074 | e4*2007/46*0270*.. | bar: Area 1
CHEVROLET | AVEO | AVEO 2011 4F | KL1T | 07/2011 |  | 4x100 | 56,60 | 545 | 1946 | 41,50 | M12x1,50 | 19 | LOUNGE 8 | 7x17 | 17,00 | 7,00 | W8503820075 | 1 | S | 20120113 | 20120212 | 4x100 |  | 37 | 81710285 | S | D6 | N |  |  | KBA |  | DK | YES |  |  | S | Strongness Certificate (PB) | 1 | No car modifications required |  | AfterMarket OZ | MAX 615 KG | METAL SILVER + DIAMOND CUT | X-Line | 8027529048148 | OZ | 8,30 |  |  | Serie S - ext.diam.68 mm | 542x542x249 | 1 | 051-063-074 | e4*2007/46*0270*.. | bar: Area 1
CHEVROLET | AVEO | AVEO 2011 4F | KL1T | 07/2011 |  | 4x100 | 56,60 | 545 | 1946 | 41,50 | M12x1,50 | 19 | SUPERTURISMO GT | 7x17 | 17,00 | 7,00 | W01672250P5 | 1 | S | 20121012 | 20121111 | 4x100 |  | 40 | 81710285 | S | D6 | N |  |  | KBA | VIA |  | YES |  |  | S | Strongness Certificate (PB) | 1 | No car modifications required |  | AfterMarket OZ | MAX 605 KG | GRIGIO CORSA+BLACK LETTERING | Racing | 8027529081572 | OZ | 10,82 |  |  | Serie S - ext.diam.68 mm | 540x540x260 | 1 | 051-063-074 | e4*2007/46*0270*.. | bar: Area 1
CHEVROLET | AVEO | AVEO 2011 4F | KL1T | 07/2011 |  | 4x100 | 56,60 | 545 | 1946 | 41,50 | M12x1,50 | 19 | SUPERTURISMO GT | 7x17 | 17,00 | 7,00 | W0167225079 | 1 | S | 20120113 | 20120212 | 4x100 |  | 40 | 81710285 | S | D6 | N |  |  | KBA | VIA |  | YES |  |  | S | Strongness Certificate (PB) | 1 | No car modifications required |  | AfterMarket OZ | MAX 605 KG | MATT BLACK + RED LETTERING | Racing | 8027529000658 | OZ | 10,82 |  |  | Serie S - ext.diam.68 mm | 540x540x260 | 1 | 051-063-074 | e4*2007/46*0270*.. | bar: Area 1
CHEVROLET | AVEO | AVEO 2011 4F | KL1T | 07/2011 |  | 4x100 | 56,60 | 545 | 1946 | 41,50 | M12x1,50 | 19 | SUPERTURISMO GT | 7x17 | 17,00 | 7,00 | W0167225082 | 1 | S | 20120113 | 20120212 | 4x100 |  | 40 | 81710285 | S | D6 | N |  |  |  | VIA |  | YES |  |  | N | No Certificate | 1 | No car modifications required |  | AfterMarket OZ | MAX 605 KG | RACE SILVER + BLACK LETTERING | Racing | 8027529000665 | OZ | 10,94 |  |  | Serie S - ext.diam.68 mm | 540x540x260 | 1 | 051-063-074 | e4*2007/46*0270*.. | bar: Area 1
CHEVROLET | AVEO | AVEO 2011 4F | KL1T | 07/2011 |  | 4x100 | 56,60 | 545 | 1946 | 41,50 | M12x1,50 | 19 | SUPERTURISMO WRC | 7x17 | 17,00 | 7,00 | W0167225033 | 1 | S | 20120113 | 20120212 | 4x100 |  | 40 | 81710285 | S | D6 | N |  |  | KBA | VIA |  | YES |  |  | S | Strongness Certificate (PB) | 1 | No car modifications required |  | AfterMarket OZ | MAX 605 KG | WHITE + RED LETTERING | Racing | 8027529000641 | OZ | 10,82 |  |  | Serie S - ext.diam.68 mm | 540x540x260 | 1 | 051-063-074 | e4*2007/46*0270*.. | bar: Area 1
CHEVROLET | AVEO | AVEO 2011 4F | KL1T | 07/2011 |  | 4x100 | 56,60 | 545 | 1946 | 41,50 | M12x1,50 | 19 | ULTRALEGGERA | 7x17 | 17,00 | 7,00 | W01709200A53 | 1 | S | 20120113 | 20120212 | 4x100 |  | 37 | 81710285 | S | D6 | N |  | TÜV |  |  | DK | YES |  |  | S | Strongness Certificate (PB) | 1 | No car modifications required |  | AfterMarket OZ | MAX 570 KG | MATT BLACK | Racing | 8027529001457 | OZ | 8,73 |  |  | Serie S - ext.diam.68 mm | 540x540x260 | 1 | 051-063-074 | e4*2007/46*0270*.. | bar: Area 1
CHEVROLET | AVEO | AVEO 2011 4F | KL1T | 07/2011 |  | 4x100 | 56,60 | 545 | 1946 | 41,50 | M12x1,50 | 19 | ULTRALEGGERA | 7x17 | 17,00 | 7,00 | W0170920022 | 1 | S | 20120113 | 20120212 | 4x100 |  | 37 | 81710285 | S | D6 | N |  | TÜV |  |  | DK | YES |  |  | S | Strongness Certificate (PB) | 1 | No car modifications required |  | AfterMarket OZ | MAX 570 KG | MATT GRAPHIT SILVER | Racing | 8027529001464 | OZ | 8,73 |  |  | Serie S - ext.diam.68 mm | 540x540x260 | 1 | 051-063-074 | e4*2007/46*0270*.. | bar: Area 1
CHEVROLET | AVEO | AVEO 2011 4F | KL1T | 07/2011 |  | 4x100 | 56,60 | 545 | 1946 | 41,50 | M12x1,50 | 19 | ULTRALEGGERA | 7x17 | 17,00 | 7,00 | W0170920030 | 1 | S | 20120113 | 20120212 | 4x100 |  | 37 | 81710285 | S | D6 | N |  | TÜV |  |  | DK | YES |  |  | S | Strongness Certificate (PB) | 1 | No car modifications required |  | AfterMarket OZ | MAX 570 KG | WHITE | Racing | 8027529001471 | OZ | 8,73 |  |  | Serie S - ext.diam.68 mm | 540x540x260 | 1 | 051-063-074 | e4*2007/46*0270*.. | bar: Area 1
CHEVROLET | AVEO | AVEO 2011 4F | KL1T | 07/2011 |  | 4x100 | 56,60 | 545 | 1946 | 41,50 | M12x1,50 | 19 | ULTRALEGGERA | 7x17 | 17,00 | 7,00 | W0170920061 | 1 | S | 20120113 | 20120212 | 4x100 |  | 37 | 81710285 | S | D6 | N |  | TÜV |  |  | DK | YES |  |  | S | Strongness Certificate (PB) | 1 | No car modifications required |  | AfterMarket OZ | MAX 570 KG | CHRYSTAL TITANIUM | Racing | 8027529001488 | OZ | 8,73 |  |  | Serie S - ext.diam.68 mm | 540x540x260 | 1 | 051-063-074 | e4*2007/46*0270*.. | bar: Area 1
CHEVROLET | AVEO | AVEO 2011 5F | KL1T | 12/2011 |  | 5x105 | 56,60 | 545 | 1946 | 41,50 | M12x1,50 | 19 | SUPERTURISMO GT | 7x16 | 16,00 | 7,00 | W0167015279 | 1 | S | 20120113 | 20120212 | 5x105 |  | 35 |  |  | O.E. | N |  |  | KBA |  | DK | YES |  |  | K | KBA (ABE+VB) | 1 | No car modifications required | 195/55 R16----195/60 R16----205/50 R16----205/55 R16----225/45 R16----225/50 R16--- | AfterMarket OZ | MAX 650 KG | MATT BLACK + RED LETTERING | Racing | 8027529048858 | OZ | 11,50 |  | 56,56 |  | 480x480x255 | 1 | 055-070-085 | e4*2007/46*0270*.. | bar: Area 1
CHEVROLET | AVEO | AVEO 2011 5F | KL1T | 12/2011 |  | 5x105 | 56,60 | 545 | 1946 | 41,50 | M12x1,50 | 19 | SUPERTURISMO GT | 7x16 | 16,00 | 7,00 | W0167015282 | 1 | S | 20120113 | 20120212 | 5x105 |  | 35 |  |  | O.E. | N |  |  | KBA |  | DK | YES |  |  | K | KBA (ABE+VB) | 1 | No car modifications required | 195/55 R16----195/60 R16----205/50 R16----205/55 R16----225/45 R16----225/50 R16--- | AfterMarket OZ | MAX 650 KG | RACE SILVER + BLACK LETTERING | Racing | 8027529048865 | OZ | 11,50 |  | 56,56 |  | 480x480x255 | 1 | 055-070-085 | e4*2007/46*0270*.. | bar: Area 1
CHEVROLET | AVEO | AVEO 2011 5F | KL1T | 12/2011 |  | 5x105 | 56,60 | 545 | 1946 | 41,50 | M12x1,50 | 19 | SUPERTURISMO GT | 7x16 | 16,00 | 7,00 | W01895152P5 | 1 | S | 20121009 | 20121108 | 5x105 |  | 35 |  |  | O.E. | N |  |  | KBA |  | DK | YES |  |  | K | KBA (ABE+VB) | 1 | No car modifications required | 195/55 R16----195/60 R16----205/50 R16----205/55 R16----225/45 R16----225/50 R16--- | AfterMarket OZ | MAX 650 KG | GRIGIO CORSA+BLACK LETTERING | Racing | 8027529080278 | OZ | 10,82 |  | 56,56 |  | 480x480x248 | 1 | 055-070-085 | e4*2007/46*0270*.. | bar: Area 1
CHEVROLET | AVEO | AVEO 2011 5F | KL1T | 12/2011 |  | 5x105 | 56,60 | 545 | 1946 | 41,50 | M12x1,50 | 19 | SUPERTURISMO GT | 7x16 | 16,00 | 7,00 | W0189515279 | 1 | S | 20121009 | 20121108 | 5x105 |  | 35 |  |  | O.E. | N |  |  | KBA |  | DK | YES |  |  | K | KBA (ABE+VB) | 1 | No car modifications required | 195/55 R16----195/60 R16----205/50 R16----205/55 R16----225/45 R16----225/50 R16--- | AfterMarket OZ | MAX 650 KG | MATT BLACK + RED LETTERING | Racing | 8027529080285 | OZ | 10,82 |  | 56,56 |  | 480x480x248 | 1 | 055-070-085 | e4*2007/46*0270*.. | bar: Area 1
CHEVROLET | AVEO | AVEO 2011 5F | KL1T | 12/2011 |  | 5x105 | 56,60 | 545 | 1946 | 41,50 | M12x1,50 | 19 | ENVY | 7½x16 | 16,00 | 7,50 | W8504100168 | 1 | S | 20120113 | 20120212 | 5x105 |  | 35 | 81010174 |  | DST20A | N |  |  | KBA |  | DK | YES |  |  | S | Strongness Certificate (PB) | 1 | No car modifications required |  | AfterMarket OZ | MAX 650 KG | MATT SILVER TECH DIAMOND CUT | X-Line | 8027529050998 | OZ | 10,21 |  | 56,60 |  | 511x511x261 | 1 | 055-070-085 | e4*2007/46*0270*.. | bar: Area 1
CHEVROLET | CAPTIVA | CAPTIVA | KLAC | 08/2006 |  | 5x115 | 70,20 | 670 | 2181 | 46 | M12x1,5 | 19 | EGO | 7½x17 | 17,00 | 7,50 | W8504900254 | 1 | S | 20110726 | 20110825 | 5x115 |  | 40 | 81010174 |  | DST20A | N |  |  | KBA |  | DK | YES |  |  | K | KBA (ABE+VB) | 1 | No car modifications required |  | AfterMarket OZ | MAX 690 KG | MATT BLACK + DIAMOND-CUT | X-Line | 8027529065626 | OZ | 11,06 |  | 70,20 |  | 542x542x261 | 1 | 100-110 | e4*2001/116*0113*.. | bar: Area 1
CHEVROLET | CAPTIVA | CAPTIVA | KLAC | 08/2006 |  | 5x115 | 70,20 | 670 | 2181 | 46 | M12x1,5 | 19 | ENVY | 7½x17 | 17,00 | 7,50 | W8504400268 | 1 |  |  |  | 5x115 |  | 40 | 81010174 |  | DST20A | N |  |  | KBA |  | DK | YES |  |  | N | No Certificate | 1 | No car modifications required |  | AfterMarket OZ | MAX 675 KG | MATT SILVER TECH DIAMOND CUT | X-Line | 8027529069891 | OZ | 11,06 |  | 70,20 |  | 542x542x261 | 1 | 100-110 | e4*2001/116*0113*.. | bar: Area 1
CHEVROLET | CAPTIVA | CAPTIVA | KLAC | 08/2006 |  | 5x115 | 70,20 | 670 | 2181 | 46 | M12x1,5 | 19 | X5B | 7½x17 | 17,00 | 7,50 | W85068002N5 | 1 | S | 20121005 | 20121104 | 5x115 |  | 40 | 81010174 |  | DST20A | N |  |  |  |  | DK | YES |  |  | K | KBA (ABE+VB) | 1 | No car modifications required |  | AfterMarket OZ | MAX 690 KG | MATT GRAPHITE DIAMOND CUT | X-Line | 8027529079791 | OZ | 11,81 |  | 70,20 |  | 542x542x261 | 1 | 100-110 | e4*2001/116*0113*.. | bar: Area 1
CHEVROLET | CAPTIVA | CAPTIVA | KLAC | 08/2006 |  | 5x115 | 70,20 | 670 | 2181 | 46 | M12x1,5 | 19 | ITALIA 150 | 8x17 | 17,00 | 8,00 | W01890002R4 | 1 |  |  |  | 5x115 |  | 40 |  |  | DST20A | N |  |  | KBA |  | DK | YES |  |  | K | KBA (ABE+VB) | 2 | Mods can be necessary to car | 225/60 R17----235/55 R17----235/60 R17----235/65 R17--- | AfterMarket OZ | MAX 700 KG | MATT RACE SILVER DIAMOND CUT | Racing | 8027529070101 | OZ | 11,16 |  | 70,20 |  | 540x540x274 | 1 | 100-110 | e4*2001/116*0113*.. | bar: Area 1
CHEVROLET | CAPTIVA | CAPTIVA | KLAC | 08/2006 |  | 5x115 | 70,20 | 670 | 2181 | 46 | M12x1,5 | 19 | ITALIA 150 | 8x17 | 17,00 | 8,00 | W0189000249 | 1 |  |  |  | 5x115 |  | 40 |  |  | DST20A | N |  |  | KBA |  | DK | YES |  |  | K | KBA (ABE+VB) | 2 | Mods can be necessary to car | 225/60 R17----235/55 R17----235/60 R17----235/65 R17--- | AfterMarket OZ | MAX 700 KG | MATT DARK GRAPHITE DIAMOND CUT | Racing | 8027529070095 | OZ | 11,16 |  | 70,20 |  | 540x540x274 | 1 | 100-110 | e4*2001/116*0113*.. | bar: Area 1
CHEVROLET | CAPTIVA | CAPTIVA | KLAC | 08/2006 |  | 5x115 | 70,20 | 670 | 2181 | 46 | M12x1,5 | 19 | SAHARA 5 | 8x17 | 17,00 | 8,00 | W85061001N5 | 1 | S | 20121005 | 20121104 | 5x115 |  | 42 |  |  | O.E. | N | [5 empty] | YES |  |  | K | KBA (ABE+VB) | 1 | No car modifications required | 225/60 R17----235/55 R17----235/60 R17----235/65 R17--- | AfterMarket OZ | MAX 850 KG | MATT GRAPHITE DIAMOND CUT | X-Line | 8027529079968 | OZ | 14,31 |  | 70,20 |  | 542x542x274 | 1 | 100-110 | e4*2001/116*0113*.. | bar: Area 1
CHEVROLET | CAPTIVA | CAPTIVA | KLAC | 08/2006 |  | 5x115 | 70,20 | 670 | 2181 | 46 | M12x1,5 | 19 | VITTORIA | 8x17 | 17,00 | 8,00 | W0188800273 | 1 |  |  |  | 5x115 |  | 40 | 81010174 |  | DST20A | N |  |  | KBA |  | DK | YES |  |  | K | KBA (ABE+VB) | 2 | Mods can be necessary to car | 225/60 R17----235/55 R17----235/60 R17----235/65 R17--- | AfterMarket OZ | MAX 670 KG | MATT DARK GRAPHITE | Via Veneto | 8027529070941 | OZ | 11,26 |  | 70,20 |  | 540x540x274 | 1 | 100-110 | e4*2001/116*0113*.. | bar: Area 1
CHEVROLET | CAPTIVA | CAPTIVA | KLAC | 08/2006 |  | 5x115 | 70,20 | 670 | 2181 | 46 | M12x1,5 | 19 | ENVY | 8x18 | 18,00 | 8,00 | W8503900168 | 1 |  |  |  | 5x115 |  | 42 | 81010174 |  | DST20A | N |  | TÜV |  |  | DK | YES |  |  | N | No Certificate | 1 | No car modifications required | 235/55 R18--- | AfterMarket OZ | MAX 690 KG | MATT SILVER TECH DIAMOND CUT | X-Line | 8027529069907 | OZ | 12,76 |  | 70,20 |  | 568x568x274 | 1 | 100-110 | e4*2001/116*0113*.. | bar: Area 1
CHEVROLET | CAPTIVA | CAPTIVA | KLAC | 08/2006 |  | 5x115 | 70,20 | 670 | 2181 | 46 | M12x1,5 | 19 | SAHARA 5 | 8x18 | 18,00 | 8,00 | W85060001N5 | 1 | S | 20121005 | 20121104 | 5x115 |  | 42 |  |  | O.E. | N |  |  |  |  | DK | YES |  |  | K | KBA (ABE+VB) | 1 | No car modifications required | 235/55 R18--- | AfterMarket OZ | MAX 850 KG | MATT GRAPHITE DIAMOND CUT | X-Line | 8027529080032 | OZ | 15,16 |  | 70,20 |  | 568x568x274 | 1 | 100-110 | e4*2001/116*0113*.. | bar: Area 1
CHEVROLET | CAPTIVA | CAPTIVA | KLAC | 08/2006 |  | 5x115 | 70,20 | 670 | 2181 | 46 | M12x1,5 | 19 | VERSILIA | 8x18 | 18,00 | 8,00 | W01815003N6 | 1 |  |  |  | 5x115 |  | 45 |  |  | O.E. | N |  | TÜV |  |  | DK | YES |  |  | T | Teilegutachten (PB+VB) | 1 | No car modifications required | 235/55 R18--- | AfterMarket OZ | MAX 740 KG | MATT RACE SILVER | All-Terrain | 8027529052190 | OZ | 14,67 |  | 70,20 |  | 570x570x280 | 1 | 100-110 | e4*2001/116*0113*.. | Area 2: OUT
CHEVROLET | CAPTIVA | CAPTIVA | KLAC | 08/2006 |  | 5x115 | 70,20 | 670 | 2181 | 46 | M12x1,5 | 19 | VERSILIA | 8x18 | 18,00 | 8,00 | W0181500354 | 1 | S | 20090318 | 20090417 | 5x115 |  | 45 |  |  | O.E. | N |  | TÜV |  |  | DK | YES |  |  | T | Teilegutachten (PB+VB) | 1 | No car modifications required | 235/55 R18--- | AfterMarket OZ | MAX 740 KG | MATT BLACK + DIAMOND-CUT | All-Terrain | 8027529041637 | OZ | 14,67 |  | 70,20 |  | 570x570x280 | 1 | 100-110 | e4*2001/116*0113*.. | Area 2: OUT
CHEVROLET | CAPTIVA | CAPTIVA | KLAC | 08/2006 |  | 5x115 | 70,20 | 670 | 2181 | 46 | M12x1,5 | 19 | VERSILIA | 8x19 | 19,00 | 8,00 | W01840002N6 | 1 |  |  |  | 5x115 |  | 45 |  |  | O.E. | N |  | TÜV |  |  | DK | YES |  |  | T | Teilegutachten (PB+VB) | 1 | No car modifications required | 235/45 R19----245/45 R19----255/45 R19--- | AfterMarket OZ | MAX 670 KG | MATT RACE SILVER | All-Terrain | 8027529052268 | OZ | 11,92 |  | 70,20 |  | 600x600x300 | 1 | 100-110 | e4*2001/116*0113*.. | Area 2: OUT
CHEVROLET | CAPTIVA | CAPTIVA | KLAC | 08/2006 |  | 5x115 | 70,20 | 670 | 2181 | 46 | M12x1,5 | 19 | VERSILIA | 8x19 | 19,00 | 8,00 | W0184000254 | 1 | S | 20090513 | 20090612 | 5x115 |  | 45 |  |  | O.E. | N |  | TÜV |  |  | DK | YES |  |  | T | Teilegutachten (PB+VB) | 1 | No car modifications required | 235/45 R19----245/45 R19----255/45 R19--- | AfterMarket OZ | MAX 670 KG | MATT BLACK + DIAMOND-CUT | All-Terrain | 8027529039801 | OZ | 11,92 |  | 70,20 |  | 600x600x300 | 1 | 100-110 | e4*2001/116*0113*.. | bar: Area 1
CHEVROLET | CAPTIVA | CAPTIVA | KLAC | 08/2006 |  | 5x115 | 70,20 | 670 | 2181 | 46 | M12x1,5 | 19 | MONACO HLT | 8x20 | 20,00 | 8,00 | W01899001G1 | 1 | S | 20120711 | 20120810 | 5x115 |  | 45 |  |  | DST20A | N |  |  |  |  | DK | YES |  |  | N | No Certificate | 1 | No car modifications required |  | AfterMarket OZ | MAX 950 KG | GRIGIO CORSA | All-Terrain | 8027529076813 | OZ | 16,32 |  | 70,20 |  | 615x615x274 | 1 | 100-110 | e4*2001/116*0113*.. | bar: Area 1
CHEVROLET | CORVETTE C6 | CORVETTE C6 | GMX-245 | 01/2004 |  | 5x120,65 | 70,10 | 475 |  |  | M12x1,50 | 19 | ALLEGGERITA HLT 5F | 8½x18 | 18,00 | 8,50 | W01835003P3 | 3 | S | 20121012 | 20121111 | 5x120,65 |  | 53 |  |  | D6 | N | LD2 | TÜV |  |  | DK | YES | C0067 | FRONT | S | Strongness Certificate (PB) | 1 | No car modifications required | 245/40 R18---TCOMBI | AfterMarket OZ | MAX 415 KG | ACID GREEN | I-Tech | 8027529081343 | OZ | 10,19 |  | 70,10 |  | 570x570x290 | 1 | 298 | e13*2001/116*0150*.. | bar: Area 1
CHEVROLET | CORVETTE C6 | CORVETTE C6 | GMX-245 | 01/2004 |  | 5x120,65 | 70,10 | 475 |  |  | M12x1,50 | 19 | ALLEGGERITA HLT 5F | 8½x18 | 18,00 | 8,50 | W0183500322 | 3 | S | 20090604 | 20090704 | 5x120,65 |  | 53 |  |  | D6 | N | LD2 | TÜV |  |  | DK | YES | C0067 | FRONT | S | Strongness Certificate (PB) | 1 | No car modifications required | 245/40 R18---TCOMBI | AfterMarket OZ | MAX 415 KG | MATT GRAPHIT SILVER | I-Tech | 8027529040470 | OZ | 10,19 |  | 70,10 |  | 570x570x290 | 1 | 298 | e13*2001/116*0150*.. | bar: Area 1
CHEVROLET | CORVETTE C6 | CORVETTE C6 | GMX-245 | 01/2004 |  | 5x120,65 | 70,10 | 475 |  |  | M12x1,50 | 19 | ALLEGGERITA HLT 5F | 8½x18 | 18,00 | 8,50 | W0183500330 | 3 | S | 20090604 | 20090704 | 5x120,65 |  | 53 |  |  | D6 | N | LD2 | TÜV |  |  | DK | YES | C0067 | FRONT | S | Strongness Certificate (PB) | 1 | No car modifications required | 245/40 R18---TCOMBI | AfterMarket OZ | MAX 415 KG | WHITE | I-Tech | 8027529040425 | OZ | 10,19 |  | 70,10 |  | 570x570x290 | 1 | 298 | e13*2001/116*0150*.. | bar: Area 1
CHEVROLET | CORVETTE C6 | CORVETTE C6 | GMX-245 | 01/2004 |  | 5x120,65 | 70,10 | 475 |  |  | M12x1,50 | 19 | ALLEGGERITA HLT 5F | 8½x18 | 18,00 | 8,50 | W0183500353 | 3 | S | 20090604 | 20090704 | 5x120,65 |  | 53 |  |  | D6 | N | LD2 | TÜV |  |  | DK | YES | C0067 | FRONT | S | Strongness Certificate (PB) | 1 | No car modifications required | 245/40 R18---TCOMBI | AfterMarket OZ | MAX 415 KG | MATT BLACK | I-Tech | 8027529040418 | OZ | 10,19 |  | 70,10 |  | 570x570x290 | 1 | 298 | e13*2001/116*0150*.. | bar: Area 1
CHEVROLET | CORVETTE C6 | CORVETTE C6 | GMX-245 | 01/2004 |  | 5x120,65 | 70,10 | 475 |  |  | M12x1,50 | 19 | ALLEGGERITA HLT 5F | 8½x18 | 18,00 | 8,50 | W0183500366 | 1 | S | 20090604 | 20090704 | 5x120,65 |  | 53 |  |  | D6 | N | LD2 | TÜV |  |  | DK | YES | C0067 | FRONT | S | Strongness Certificate (PB) | 1 | No car modifications required | 245/40 R18---TCOMBI | AfterMarket OZ | MAX 415 KG | TITANIUM TECH | I-Tech | 8027529040401 | OZ | 10,19 |  | 70,10 |  | 570x570x290 | 1 | 298 | e13*2001/116*0150*.. | bar: Area 1
CHEVROLET | CORVETTE C6 | CORVETTE C6 | GMX-245 | 01/2004 |  | 5x120,65 | 70,10 | 475 |  |  | M12x1,50 | 19 | ALLEGGERITA HLT 5F | 8½x18 | 18,00 | 8,50 | W0183500371 | 3 | S | 20090604 | 20090704 | 5x120,65 |  | 53 |  |  | D6 | N | LD2 | TÜV |  |  | DK | YES | C0067 | FRONT | S | Strongness Certificate (PB) | 1 | No car modifications required | 245/40 R18---TCOMBI | AfterMarket OZ | MAX 415 KG | ORANGE | I-Tech | 8027529040456 | OZ | 10,19 |  | 70,10 |  | 570x570x290 | 1 | 298 | e13*2001/116*0150*.. | bar: Area 1
CHEVROLET | CORVETTE C6 | CORVETTE C6 | GMX-245 | 01/2004 |  | 5x120,65 | 70,10 | 475 |  |  | M12x1,50 | 19 | ALLEGGERITA HLT 5F | 8½x18 | 18,00 | 8,50 | W0183500372 | 3 | S | 20090604 | 20090704 | 5x120,65 |  | 53 |  |  | D6 | N | LD2 | TÜV |  |  | DK | YES | C0067 | FRONT | S | Strongness Certificate (PB) | 1 | No car modifications required | 245/40 R18---TCOMBI | AfterMarket OZ | MAX 415 KG | MATT BLUE | I-Tech | 8027529040449 | OZ | 10,19 |  | 70,10 |  | 570x570x290 | 1 | 298 | e13*2001/116*0150*.. | bar: Area 1
CHEVROLET | CORVETTE C6 | CORVETTE C6 | GMX-245 | 01/2004 |  | 5x120,65 | 70,10 | 475 |  |  | M12x1,50 | 19 | ALLEGGERITA HLT 5F | 8½x18 | 18,00 | 8,50 | W0183500376 | 3 | S | 20090604 | 20090704 | 5x120,65 |  | 53 |  |  | D6 | N | LD2 | TÜV |  |  | DK | YES | C0067 | FRONT | S | Strongness Certificate (PB) | 1 | No car modifications required | 245/40 R18---TCOMBI | AfterMarket OZ | MAX 415 KG | RACE GOLD | I-Tech | 8027529040463 | OZ | 10,19 |  | 70,10 |  | 570x570x290 | 1 | 298 | e13*2001/116*0150*.. | bar: Area 1
CHEVROLET | CORVETTE C6 | CORVETTE C6 | GMX-245 | 01/2004 |  | 5x120,65 | 70,10 | 475 |  |  | M12x1,50 | 19 | ALLEGGERITA HLT 5F | 8½x18 | 18,00 | 8,50 | W0183500384 | 3 | S | 20090604 | 20090704 | 5x120,65 |  | 53 |  |  | D6 | N | LD2 | TÜV |  |  | DK | YES | C0067 | FRONT | S | Strongness Certificate (PB) | 1 | No car modifications required | 245/40 R18---TCOMBI | AfterMarket OZ | MAX 415 KG | RED | I-Tech | 8027529040432 | OZ | 10,19 |  | 70,10 |  | 570x570x290 | 1 | 298 | e13*2001/116*0150*.. | bar: Area 1
CHEVROLET | CORVETTE C6 | CORVETTE C6 | GMX-245 | 01/2004 |  | 5x120,65 | 70,10 | 475 |  |  | M12x1,50 | 19 | ALLEGGERITA HLT 5F | 11x18 | 18,00 | 11,00 | W01838002P3 | 3 | S | 20121012 | 20121111 | 5x120,65 |  | 75 |  |  | D6 | N | LD2 | TÜV |  |  | DK | YES | C0270 | REAR | S | Strongness Certificate (PB) | 1 | No car modifications required |  | AfterMarket OZ | MAX 475 KG | ACID GREEN | I-Tech | 8027529081374 | OZ | 14,37 |  | 70,10 |  | 570x570x370 | 1 | 298 | e13*2001/116*0150*.. | bar: Area 1
CHEVROLET | CORVETTE C6 | CORVETTE C6 | GMX-245 | 01/2004 |  | 5x120,65 | 70,10 | 475 |  |  | M12x1,50 | 19 | ALLEGGERITA HLT 5F | 11x18 | 18,00 | 11,00 | W0183800222 | 3 |  |  |  | 5x120,65 |  | 75 |  |  | D6 | N | LD2 | TÜV |  |  | DK | YES | C0270 | REAR | S | Strongness Certificate (PB) | 1 | No car modifications required |  | AfterMarket OZ | MAX 475 KG | MATT GRAPHIT SILVER | I-Tech | 8027529040999 | OZ | 14,37 |  | 70,10 |  | 570x570x370 | 1 | 298 | e13*2001/116*0150*.. | bar: Area 1
CHEVROLET | CORVETTE C6 | CORVETTE C6 | GMX-245 | 01/2004 |  | 5x120,65 | 70,10 | 475 |  |  | M12x1,50 | 19 | ALLEGGERITA HLT 5F | 11x18 | 18,00 | 11,00 | W0183800230 | 3 |  |  |  | 5x120,65 |  | 75 |  |  | D6 | N | LD2 | TÜV |  |  | DK | YES | C0270 | REAR | S | Strongness Certificate (PB) | 1 | No car modifications required |  | AfterMarket OZ | MAX 475 KG | WHITE | I-Tech | 8027529040944 | OZ | 14,37 |  | 70,10 |  | 570x570x370 | 1 | 298 | e13*2001/116*0150*.. | bar: Area 1
CHEVROLET | CORVETTE C6 | CORVETTE C6 | GMX-245 | 01/2004 |  | 5x120,65 | 70,10 | 475 |  |  | M12x1,50 | 19 | ALLEGGERITA HLT 5F | 11x18 | 18,00 | 11,00 | W0183800253 | 3 |  |  |  | 5x120,65 |  | 75 |  |  | D6 | N | LD2 | TÜV |  |  | DK | YES | C0270 | REAR | S | Strongness Certificate (PB) | 1 | No car modifications required |  | AfterMarket OZ | MAX 475 KG | MATT BLACK | I-Tech | 8027529040937 | OZ | 14,37 |  | 70,10 |  | 570x570x370 | 1 | 298 | e13*2001/116*0150*.. | bar: Area 1
CHEVROLET | CORVETTE C6 | CORVETTE C6 | GMX-245 | 01/2004 |  | 5x120,65 | 70,10 | 475 |  |  | M12x1,50 | 19 | ALLEGGERITA HLT 5F | 11x18 | 18,00 | 11,00 | W0183800266 | 1 |  |  |  | 5x120,65 |  | 75 |  |  | D6 | N | LD2 | TÜV |  |  | DK | YES | C0270 | REAR | S | Strongness Certificate (PB) | 1 | No car modifications required |  | AfterMarket OZ | MAX 475 KG | TITANIUM TECH | I-Tech | 8027529040920 | OZ | 14,37 |  | 70,10 |  | 570x570x370 | 1 | 298 | e13*2001/116*0150*.. | bar: Area 1
CHEVROLET | CORVETTE C6 | CORVETTE C6 | GMX-245 | 01/2004 |  | 5x120,65 | 70,10 | 475 |  |  | M12x1,50 | 19 | ALLEGGERITA HLT 5F | 11x18 | 18,00 | 11,00 | W0183800271 | 3 |  |  |  | 5x120,65 |  | 75 |  |  | D6 | N | LD2 | TÜV |  |  | DK | YES | C0270 | REAR | S | Strongness Certificate (PB) | 1 | No car modifications required |  | AfterMarket OZ | MAX 475 KG | ORANGE | I-Tech | 8027529040975 | OZ | 14,37 |  | 70,10 |  | 570x570x370 | 1 | 298 | e13*2001/116*0150*.. | bar: Area 1
CHEVROLET | CORVETTE C6 | CORVETTE C6 | GMX-245 | 01/2004 |  | 5x120,65 | 70,10 | 475 |  |  | M12x1,50 | 19 | ALLEGGERITA HLT 5F | 11x18 | 18,00 | 11,00 | W0183800272 | 3 |  |  |  | 5x120,65 |  | 75 |  |  | D6 | N | LD2 | TÜV |  |  | DK | YES | C0270 | REAR | S | Strongness Certificate (PB) | 1 | No car modifications required |  | AfterMarket OZ | MAX 475 KG | MATT BLUE | I-Tech | 8027529040968 | OZ | 14,37 |  | 70,10 |  | 570x570x370 | 1 | 298 | e13*2001/116*0150*.. | bar: Area 1
CHEVROLET | CORVETTE C6 | CORVETTE C6 | GMX-245 | 01/2004 |  | 5x120,65 | 70,10 | 475 |  |  | M12x1,50 | 19 | ALLEGGERITA HLT 5F | 11x18 | 18,00 | 11,00 | W0183800276 | 3 |  |  |  | 5x120,65 |  | 75 |  |  | D6 | N | LD2 | TÜV |  |  | DK | YES | C0270 | REAR | S | Strongness Certificate (PB) | 1 | No car modifications required |  | AfterMarket OZ | MAX 475 KG | RACE GOLD | I-Tech | 8027529040982 | OZ | 14,37 |  | 70,10 |  | 570x570x370 | 1 | 298 | e13*2001/116*0150*.. | bar: Area 1
CHEVROLET | CORVETTE C6 | CORVETTE C6 | GMX-245 | 01/2004 |  | 5x120,65 | 70,10 | 475 |  |  | M12x1,50 | 19 | ALLEGGERITA HLT 5F | 11x18 | 18,00 | 11,00 | W0183800284 | 3 |  |  |  | 5x120,65 |  | 75 |  |  | D6 | N | LD2 | TÜV |  |  | DK | YES | C0270 | REAR | S | Strongness Certificate (PB) | 1 | No car modifications required |  | AfterMarket OZ | MAX 475 KG | RED | I-Tech | 8027529040951 | OZ | 14,37 |  | 70,10 |  | 570x570x370 | 1 | 298 | e13*2001/116*0150*.. | bar: Area 1
CHEVROLET | CORVETTE C6 | CORVETTE C6 | GMX-245 | 01/2004 |  | 5x120,65 | 70,10 | 475 |  |  | M12x1,50 | 19 | ULTRALEGGERA HLT | 8½x19 | 19,00 | 8,50 | W01803006N6 | 3 | S | 20110912 | 20111012 | 5x120,65 |  | 59 |  |  | D6 | N | LD2 | TÜV |  |  | DK | YES | C0067 | FRONT | S | Strongness Certificate (PB) | 1 | No car modifications required |  | AfterMarket OZ | MAX 500 KG | MATT RACE SILVER | I-Tech | 8027529068337 | OZ | 11,22 |  | 70,10 |  | 592x592x286 | 1 | 298 | e13*2001/116*0150*.. | bar: Area 1
CHEVROLET | CORVETTE C6 | CORVETTE C6 | GMX-245 | 01/2004 |  | 5x120,65 | 70,10 | 475 |  |  | M12x1,50 | 19 | ULTRALEGGERA HLT | 8½x19 | 19,00 | 8,50 | W01803006P3 | 3 | S | 20121203 | 20130102 | 5x120,65 |  | 59 |  |  | D6 | N | LD2 | TÜV |  |  | DK | YES | C0067 | FRONT | S | Strongness Certificate (PB) | 1 | No car modifications required |  | AfterMarket OZ | MAX 500 KG | ACID GREEN | I-Tech | 8027529083958 | OZ | 11,22 |  | 70,10 |  | 592x592x286 | 1 | 298 | e13*2001/116*0150*.. | bar: Area 1
CHEVROLET | CORVETTE C6 | CORVETTE C6 | GMX-245 | 01/2004 |  | 5x120,65 | 70,10 | 475 |  |  | M12x1,50 | 19 | ULTRALEGGERA HLT | 8½x19 | 19,00 | 8,50 | W0180300622 | 3 | S | 20110912 | 20111012 | 5x120,65 |  | 59 |  |  | D6 | N | LD2 | TÜV |  |  | DK | YES | C0067 | FRONT | S | Strongness Certificate (PB) | 1 | No car modifications required |  | AfterMarket OZ | MAX 500 KG | MATT GRAPHIT SILVER | I-Tech | 8027529068320 | OZ | 11,22 |  | 70,10 |  | 592x592x286 | 1 | 298 | e13*2001/116*0150*.. | bar: Area 1
CHEVROLET | CORVETTE C6 | CORVETTE C6 | GMX-245 | 01/2004 |  | 5x120,65 | 70,10 | 475 |  |  | M12x1,50 | 19 | ULTRALEGGERA HLT | 8½x19 | 19,00 | 8,50 | W0180300630 | 3 | S | 20110912 | 20111012 | 5x120,65 |  | 59 |  |  | D6 | N | LD2 | TÜV |  |  | DK | YES | C0067 | FRONT | S | Strongness Certificate (PB) | 1 | No car modifications required |  | AfterMarket OZ | MAX 500 KG | WHITE | I-Tech | 8027529068283 | OZ | 11,22 |  | 70,10 |  | 592x592x286 | 1 | 298 | e13*2001/116*0150*.. | bar: Area 1
CHEVROLET | CORVETTE C6 | CORVETTE C6 | GMX-245 | 01/2004 |  | 5x120,65 | 70,10 | 475 |  |  | M12x1,50 | 19 | ULTRALEGGERA HLT | 8½x19 | 19,00 | 8,50 | W0180300653 | 3 | S | 20080515 | 20080614 | 5x120,65 |  | 59 |  |  | D6 | N | LD2 | TÜV |  |  | DK | YES | C0067 | FRONT | S | Strongness Certificate (PB) | 1 | No car modifications required |  | AfterMarket OZ | MAX 500 KG | MATT BLACK | I-Tech | 8027529006292 | OZ | 11,22 |  | 70,10 |  | 592x592x286 | 1 | 298 | e13*2001/116*0150*.. | bar: Area 1
CHEVROLET | CORVETTE C6 | CORVETTE C6 | GMX-245 | 01/2004 |  | 5x120,65 | 70,10 | 475 |  |  | M12x1,50 | 19 | ULTRALEGGERA HLT | 8½x19 | 19,00 | 8,50 | W0180300671 | 3 | S | 20110912 | 20111012 | 5x120,65 |  | 59 |  |  | D6 | N | LD2 | TÜV |  |  | DK | YES | C0067 | FRONT | S | Strongness Certificate (PB) | 1 | No car modifications required |  | AfterMarket OZ | MAX 500 KG | ORANGE | I-Tech | 8027529068306 | OZ | 11,22 |  | 70,10 |  | 592x592x286 | 1 | 298 | e13*2001/116*0150*.. | bar: Area 1
CHEVROLET | CORVETTE C6 | CORVETTE C6 | GMX-245 | 01/2004 |  | 5x120,65 | 70,10 | 475 |  |  | M12x1,50 | 19 | ULTRALEGGERA HLT | 8½x19 | 19,00 | 8,50 | W0180300676 | 3 | S | 20110912 | 20111012 | 5x120,65 |  | 59 |  |  | D6 | N | LD2 | TÜV |  |  | DK | YES | C0067 | FRONT | S | Strongness Certificate (PB) | 1 | No car modifications required |  | AfterMarket OZ | MAX 500 KG | RACE GOLD | I-Tech | 8027529068313 | OZ | 11,22 |  | 70,10 |  | 592x592x286 | 1 | 298 | e13*2001/116*0150*.. | bar: Area 1
CHEVROLET | CORVETTE C6 | CORVETTE C6 | GMX-245 | 01/2004 |  | 5x120,65 | 70,10 | 475 |  |  | M12x1,50 | 19 | ULTRALEGGERA HLT | 8½x19 | 19,00 | 8,50 | W0180300684 | 3 | S | 20110912 | 20111012 | 5x120,65 |  | 59 |  |  | D6 | N | LD2 | TÜV |  |  | DK | YES | C0067 | FRONT | S | Strongness Certificate (PB) | 1 | No car modifications required |  | AfterMarket OZ | MAX 500 KG | RED | I-Tech | 8027529068290 | OZ | 11,22 |  | 70,10 |  | 592x592x286 | 1 | 298 | e13*2001/116*0150*.. | bar: Area 1
CHEVROLET | CORVETTE C6 | CORVETTE C6 | GMX-245 | 01/2004 |  | 5x120,65 | 70,10 | 475 |  |  | M12x1,50 | 19 | ULTRALEGGERA HLT | 11x20 | 20,00 | 11,00 | W01752002N6 | 3 | S | 20110912 | 20111012 | 5x120,65 |  | 75 |  |  | D6 | N | LD2 | TÜV |  |  | DK | YES | C0270 | REAR | S | Strongness Certificate (PB) | 1 | No car modifications required |  | AfterMarket OZ | MAX 500 KG | MATT RACE SILVER | I-Tech | 8027529067262 | OZ | 13,76 |  | 70,10 |  | 615x615x350 | 1 | 298 | e13*2001/116*0150*.. | bar: Area 1
CHEVROLET | CORVETTE C6 | CORVETTE C6 | GMX-245 | 01/2004 |  | 5x120,65 | 70,10 | 475 |  |  | M12x1,50 | 19 | ULTRALEGGERA HLT | 11x20 | 20,00 | 11,00 | W01752002P3 | 3 | S | 20121203 | 20130102 | 5x120,65 |  | 75 |  |  | D6 | N | LD2 | TÜV |  |  | DK | YES | C0270 | REAR | S | Strongness Certificate (PB) | 1 | No car modifications required |  | AfterMarket OZ | MAX 500 KG | ACID GREEN | I-Tech | 8027529083712 | OZ | 13,76 |  | 70,10 |  | 615x615x350 | 1 | 298 | e13*2001/116*0150*.. | bar: Area 1
CHEVROLET | CORVETTE C6 | CORVETTE C6 | GMX-245 | 01/2004 |  | 5x120,65 | 70,10 | 475 |  |  | M12x1,50 | 19 | ULTRALEGGERA HLT | 11x20 | 20,00 | 11,00 | W0175200222 | 3 | S | 20110912 | 20111012 | 5x120,65 |  | 75 |  |  | D6 | N | LD2 | TÜV |  |  | DK | YES | C0270 | REAR | S | Strongness Certificate (PB) | 1 | No car modifications required |  | AfterMarket OZ | MAX 500 KG | MATT GRAPHIT SILVER | I-Tech | 8027529067255 | OZ | 13,76 |  | 70,10 |  | 615x615x350 | 1 | 298 | e13*2001/116*0150*.. | bar: Area 1
CHEVROLET | CORVETTE C6 | CORVETTE C6 | GMX-245 | 01/2004 |  | 5x120,65 | 70,10 | 475 |  |  | M12x1,50 | 19 | ULTRALEGGERA HLT | 11x20 | 20,00 | 11,00 | W0175200230 | 3 | S | 20110912 | 20111012 | 5x120,65 |  | 75 |  |  | D6 | N | LD2 | TÜV |  |  | DK | YES | C0270 | REAR | S | Strongness Certificate (PB) | 1 | No car modifications required |  | AfterMarket OZ | MAX 500 KG | WHITE | I-Tech | 8027529067217 | OZ | 13,76 |  | 70,10 |  | 615x615x350 | 1 | 298 | e13*2001/116*0150*.. | bar: Area 1
CHEVROLET | CORVETTE C6 | CORVETTE C6 | GMX-245 | 01/2004 |  | 5x120,65 | 70,10 | 475 |  |  | M12x1,50 | 19 | ULTRALEGGERA HLT | 11x20 | 20,00 | 11,00 | W0175200253 | 3 | S | 20080613 | 20080713 | 5x120,65 |  | 75 |  |  | D6 | N | LD2 | TÜV |  |  | DK | YES | C0270 | REAR | S | Strongness Certificate (PB) | 1 | No car modifications required |  | AfterMarket OZ | MAX 500 KG | MATT BLACK | I-Tech | 8027529004298 | OZ | 13,76 |  | 70,10 |  | 620x620x350 | 1 | 298 | e13*2001/116*0150*.. | bar: Area 1
CHEVROLET | CORVETTE C6 | CORVETTE C6 | GMX-245 | 01/2004 |  | 5x120,65 | 70,10 | 475 |  |  | M12x1,50 | 19 | ULTRALEGGERA HLT | 11x20 | 20,00 | 11,00 | W0175200261 | 3 | S | 20080613 | 20080713 | 5x120,65 |  | 75 |  |  | D6 | N | LD2 | TÜV |  |  | DK | YES | C0270 | REAR | S | Strongness Certificate (PB) | 1 | No car modifications required |  | AfterMarket OZ | MAX 500 KG | CHRYSTAL TITANIUM | I-Tech | 8027529004304 | OZ | 13,76 |  | 70,10 |  | 620x620x350 | 1 | 298 | e13*2001/116*0150*.. | Area 2: OUT
CHEVROLET | CORVETTE C6 | CORVETTE C6 | GMX-245 | 01/2004 |  | 5x120,65 | 70,10 | 475 |  |  | M12x1,50 | 19 | ULTRALEGGERA HLT | 11x20 | 20,00 | 11,00 | W0175200271 | 3 | S | 20110912 | 20111012 | 5x120,65 |  | 75 |  |  | D6 | N | LD2 | TÜV |  |  | DK | YES | C0270 | REAR | S | Strongness Certificate (PB) | 1 | No car modifications required |  | AfterMarket OZ | MAX 500 KG | ORANGE | I-Tech | 8027529067231 | OZ | 13,76 |  | 70,10 |  | 615x615x350 | 1 | 298 | e13*2001/116*0150*.. | bar: Area 1
CHEVROLET | CORVETTE C6 | CORVETTE C6 | GMX-245 | 01/2004 |  | 5x120,65 | 70,10 | 475 |  |  | M12x1,50 | 19 | ULTRALEGGERA HLT | 11x20 | 20,00 | 11,00 | W0175200276 | 3 | S | 20110912 | 20111012 | 5x120,65 |  | 75 |  |  | D6 | N | LD2 | TÜV |  |  | DK | YES | C0270 | REAR | S | Strongness Certificate (PB) | 1 | No car modifications required |  | AfterMarket OZ | MAX 500 KG | RACE GOLD | I-Tech | 8027529067248 | OZ | 13,76 |  | 70,10 |  | 615x615x350 | 1 | 298 | e13*2001/116*0150*.. | bar: Area 1
CHEVROLET | CORVETTE C6 | CORVETTE C6 | GMX-245 | 01/2004 |  | 5x120,65 | 70,10 | 475 |  |  | M12x1,50 | 19 | ULTRALEGGERA HLT | 11x20 | 20,00 | 11,00 | W0175200284 | 3 | S | 20110912 | 20111012 | 5x120,65 |  | 75 |  |  | D6 | N | LD2 | TÜV |  |  | DK | YES | C0270 | REAR | S | Strongness Certificate (PB) | 1 | No car modifications required |  | AfterMarket OZ | MAX 500 KG | RED | I-Tech | 8027529067224 | OZ | 13,76 |  | 70,10 |  | 615x615x350 | 1 | 298 | e13*2001/116*0150*.. | bar: Area 1
CHEVROLET | CORVETTE Z06 | CORVETTE Z06 | GMX-245 | 01/2005 |  | 5x120,65 | 70,10 | 475 |  |  | M12x1,50 | 19 | ALLEGGERITA HLT 5F | 10x18 | 18,00 | 10,00 | W01837003P3 | 3 | S | 20121012 | 20121111 | 5x120,65 |  | 40 |  |  | D6 | N | LD2 | TÜV |  |  | DK | YES | C0067 | FRONT | S | Strongness Certificate (PB) | 1 | No car modifications required |  | AfterMarket OZ | MAX 415 KG | ACID GREEN | I-Tech | 8027529081404 | OZ | 11,25 |  | 70,10 |  | 570x570x370 | 1 | 377 | e13*2001/116*0150*.. | bar: Area 1
CHEVROLET | CORVETTE Z06 | CORVETTE Z06 | GMX-245 | 01/2005 |  | 5x120,65 | 70,10 | 475 |  |  | M12x1,50 | 19 | ALLEGGERITA HLT 5F | 10x18 | 18,00 | 10,00 | W0183700322 | 3 | S | 20090604 | 20090704 | 5x120,65 |  | 40 |  |  | D6 | N | LD2 | TÜV |  |  | DK | YES | C0067 | FRONT | S | Strongness Certificate (PB) | 1 | No car modifications required |  | AfterMarket OZ | MAX 415 KG | MATT GRAPHIT SILVER | I-Tech | 8027529040159 | OZ | 11,25 |  | 70,10 |  | 570x570x370 | 1 | 377 | e13*2001/116*0150*.. | bar: Area 1
CHEVROLET | CORVETTE Z06 | CORVETTE Z06 | GMX-245 | 01/2005 |  | 5x120,65 | 70,10 | 475 |  |  | M12x1,50 | 19 | ALLEGGERITA HLT 5F | 10x18 | 18,00 | 10,00 | W0183700330 | 3 | S | 20090604 | 20090704 | 5x120,65 |  | 40 |  |  | D6 | N | LD2 | TÜV |  |  | DK | YES | C0067 | FRONT | S | Strongness Certificate (PB) | 1 | No car modifications required |  | AfterMarket OZ | MAX 415 KG | WHITE | I-Tech | 8027529040104 | OZ | 11,25 |  | 70,10 |  | 570x570x370 | 1 | 377 | e13*2001/116*0150*.. | bar: Area 1
CHEVROLET | CORVETTE Z06 | CORVETTE Z06 | GMX-245 | 01/2005 |  | 5x120,65 | 70,10 | 475 |  |  | M12x1,50 | 19 | ALLEGGERITA HLT 5F | 10x18 | 18,00 | 10,00 | W0183700353 | 3 | S | 20090604 | 20090704 | 5x120,65 |  | 40 |  |  | D6 | N | LD2 | TÜV |  |  | DK | YES | C0067 | FRONT | S | Strongness Certificate (PB) | 1 | No car modifications required |  | AfterMarket OZ | MAX 415 KG | MATT BLACK | I-Tech | 8027529040098 | OZ | 11,25 |  | 70,10 |  | 570x570x370 | 1 | 377 | e13*2001/116*0150*.. | bar: Area 1
CHEVROLET | CORVETTE Z06 | CORVETTE Z06 | GMX-245 | 01/2005 |  | 5x120,65 | 70,10 | 475 |  |  | M12x1,50 | 19 | ALLEGGERITA HLT 5F | 10x18 | 18,00 | 10,00 | W0183700366 | 1 | S | 20090604 | 20090704 | 5x120,65 |  | 40 |  |  | D6 | N | LD2 | TÜV |  |  | DK | YES | C0067 | FRONT | S | Strongness Certificate (PB) | 1 | No car modifications required |  | AfterMarket OZ | MAX 415 KG | TITANIUM TECH | I-Tech | 8027529040081 | OZ | 11,25 |  | 70,10 |  | 570x570x370 | 1 | 377 | e13*2001/116*0150*.. | bar: Area 1
CHEVROLET | CORVETTE Z06 | CORVETTE Z06 | GMX-245 | 01/2005 |  | 5x120,65 | 70,10 | 475 |  |  | M12x1,50 | 19 | ALLEGGERITA HLT 5F | 10x18 | 18,00 | 10,00 | W0183700371 | 3 | S | 20090604 | 20090704 | 5x120,65 |  | 40 |  |  | D6 | N | LD2 | TÜV |  |  | DK | YES | C0067 | FRONT | S | Strongness Certificate (PB) | 1 | No car modifications required |  | AfterMarket OZ | MAX 415 KG | ORANGE | I-Tech | 8027529040135 | OZ | 11,25 |  | 70,10 |  | 570x570x370 | 1 | 377 | e13*2001/116*0150*.. | bar: Area 1
CHEVROLET | CORVETTE Z06 | CORVETTE Z06 | GMX-245 | 01/2005 |  | 5x120,65 | 70,10 | 475 |  |  | M12x1,50 | 19 | ALLEGGERITA HLT 5F | 10x18 | 18,00 | 10,00 | W0183700372 | 3 | S | 20090604 | 20090704 | 5x120,65 |  | 40 |  |  | D6 | N | LD2 | TÜV |  |  | DK | YES | C0067 | FRONT | S | Strongness Certificate (PB) | 1 | No car modifications required |  | AfterMarket OZ | MAX 415 KG | MATT BLUE | I-Tech | 8027529040128 | OZ | 11,25 |  | 70,10 |  | 570x570x370 | 1 | 377 | e13*2001/116*0150*.. | bar: Area 1
CHEVROLET | CORVETTE Z06 | CORVETTE Z06 | GMX-245 | 01/2005 |  | 5x120,65 | 70,10 | 475 |  |  | M12x1,50 | 19 | ALLEGGERITA HLT 5F | 10x18 | 18,00 | 10,00 | W0183700376 | 3 | S | 20090604 | 20090704 | 5x120,65 |  | 40 |  |  | D6 | N | LD2 | TÜV |  |  | DK | YES | C0067 | FRONT | S | Strongness Certificate (PB) | 1 | No car modifications required |  | AfterMarket OZ | MAX 415 KG | RACE GOLD | I-Tech | 8027529040142 | OZ | 11,25 |  | 70,10 |  | 570x570x370 | 1 | 377 | e13*2001/116*0150*.. | bar: Area 1
CHEVROLET | CORVETTE Z06 | CORVETTE Z06 | GMX-245 | 01/2005 |  | 5x120,65 | 70,10 | 475 |  |  | M12x1,50 | 19 | ALLEGGERITA HLT 5F | 10x18 | 18,00 | 10,00 | W0183700384 | 3 | S | 20090604 | 20090704 | 5x120,65 |  | 40 |  |  | D6 | N | LD2 | TÜV |  |  | DK | YES | C0067 | FRONT | S | Strongness Certificate (PB) | 1 | No car modifications required |  | AfterMarket OZ | MAX 415 KG | RED | I-Tech | 8027529040111 | OZ | 11,25 |  | 70,10 |  | 570x570x370 | 1 | 377 | e13*2001/116*0150*.. | bar: Area 1
CHEVROLET | CORVETTE Z06 | CORVETTE Z06 | GMX-245 | 01/2005 |  | 5x120,65 | 70,10 | 475 |  |  | M12x1,50 | 19 | ALLEGGERITA HLT 5F | 12x18 | 18,00 | 12,00 | W01839004P3 | 3 | S | 20121012 | 20121111 | 5x120,65 |  | 57 |  |  | D6 | N | LD2 |  |  |  | DK | YES | C0270 | REAR | S | Strongness Certificate (PB) | 1 | No car modifications required |  | AfterMarket OZ | MAX 475 KG | ACID GREEN | I-Tech | 8027529081466 | OZ | 12,63 |  | 70,10 |  | 570x570x370 | 1 | 377 | e13*2001/116*0150*.. | bar: Area 1
CHEVROLET | CORVETTE Z06 | CORVETTE Z06 | GMX-245 | 01/2005 |  | 5x120,65 | 70,10 | 475 |  |  | M12x1,50 | 19 | ALLEGGERITA HLT 5F | 12x18 | 18,00 | 12,00 | W0183900422 | 3 |  |  |  | 5x120,65 |  | 57 |  |  | D6 | N | LD2 |  |  |  | DK | YES | C0270 | REAR | S | Strongness Certificate (PB) | 1 | No car modifications required |  | AfterMarket OZ | MAX 475 KG | MATT GRAPHIT SILVER | I-Tech | 8027529041309 | OZ | 12,63 |  | 70,10 |  | 570x570x370 | 1 | 377 | e13*2001/116*0150*.. | bar: Area 1
CHEVROLET | CORVETTE Z06 | CORVETTE Z06 | GMX-245 | 01/2005 |  | 5x120,65 | 70,10 | 475 |  |  | M12x1,50 | 19 | ALLEGGERITA HLT 5F | 12x18 | 18,00 | 12,00 | W0183900430 | 3 |  |  |  | 5x120,65 |  | 57 |  |  | D6 | N | LD2 |  |  |  | DK | YES | C0270 | REAR | S | Strongness Certificate (PB) | 1 | No car modifications required |  | AfterMarket OZ | MAX 475 KG | WHITE | I-Tech | 8027529041255 | OZ | 12,63 |  | 70,10 |  | 570x570x370 | 1 | 377 | e13*2001/116*0150*.. | bar: Area 1
CHEVROLET | CORVETTE Z06 | CORVETTE Z06 | GMX-245 | 01/2005 |  | 5x120,65 | 70,10 | 475 |  |  | M12x1,50 | 19 | ALLEGGERITA HLT 5F | 12x18 | 18,00 | 12,00 | W0183900453 | 3 |  |  |  | 5x120,65 |  | 57 |  |  | D6 | N | LD2 |  |  |  | DK | YES | C0270 | REAR | S | Strongness Certificate (PB) | 1 | No car modifications required |  | AfterMarket OZ | MAX 475 KG | MATT BLACK | I-Tech | 8027529041248 | OZ | 12,27 |  | 70,10 |  | 570x570x370 | 1 | 377 | e13*2001/116*0150*.. | bar: Area 1
CHEVROLET | CORVETTE Z06 | CORVETTE Z06 | GMX-245 | 01/2005 |  | 5x120,65 | 70,10 | 475 |  |  | M12x1,50 | 19 | ALLEGGERITA HLT 5F | 12x18 | 18,00 | 12,00 | W0183900466 | 1 |  |  |  | 5x120,65 |  | 57 |  |  | D6 | N | LD2 | TÜV |  |  | DK | YES | C0270 | REAR | S | Strongness Certificate (PB) | 1 | No car modifications required |  | AfterMarket OZ | MAX 475 KG | TITANIUM TECH | I-Tech | 8027529041231 | OZ | 12,63 |  | 70,10 |  | 570x570x370 | 1 | 377 | e13*2001/116*0150*.. | bar: Area 1
CHEVROLET | CORVETTE Z06 | CORVETTE Z06 | GMX-245 | 01/2005 |  | 5x120,65 | 70,10 | 475 |  |  | M12x1,50 | 19 | ALLEGGERITA HLT 5F | 12x18 | 18,00 | 12,00 | W0183900471 | 3 |  |  |  | 5x120,65 |  | 57 |  |  | D6 | N | LD2 |  |  |  | DK | YES | C0270 | REAR | S | Strongness Certificate (PB) | 1 | No car modifications required |  | AfterMarket OZ | MAX 475 KG | ORANGE | I-Tech | 8027529041286 | OZ | 12,63 |  | 70,10 |  | 570x570x370 | 1 | 377 | e13*2001/116*0150*.. | bar: Area 1
CHEVROLET | CORVETTE Z06 | CORVETTE Z06 | GMX-245 | 01/2005 |  | 5x120,65 | 70,10 | 475 |  |  | M12x1,50 | 19 | ALLEGGERITA HLT 5F | 12x18 | 18,00 | 12,00 | W0183900472 | 3 |  |  |  | 5x120,65 |  | 57 |  |  | D6 | N | LD2 |  |  |  | DK | YES | C0270 | REAR | S | Strongness Certificate (PB) | 1 | No car modifications required |  | AfterMarket OZ | MAX 475 KG | MATT BLUE | I-Tech | 8027529041279 | OZ | 12,63 |  | 70,10 |  | 570x570x370 | 1 | 377 | e13*2001/116*0150*.. | bar: Area 1
CHEVROLET | CORVETTE Z06 | CORVETTE Z06 | GMX-245 | 01/2005 |  | 5x120,65 | 70,10 | 475 |  |  | M12x1,50 | 19 | ALLEGGERITA HLT 5F | 12x18 | 18,00 | 12,00 | W0183900476 | 3 |  |  |  | 5x120,65 |  | 57 |  |  | D6 | N | LD2 |  |  |  | DK | YES | C0270 | REAR | S | Strongness Certificate (PB) | 1 | No car modifications required |  | AfterMarket OZ | MAX 475 KG | RACE GOLD | I-Tech | 8027529041293 | OZ | 12,63 |  | 70,10 |  | 570x570x370 | 1 | 377 | e13*2001/116*0150*.. | bar: Area 1
CHEVROLET | CORVETTE Z06 | CORVETTE Z06 | GMX-245 | 01/2005 |  | 5x120,65 | 70,10 | 475 |  |  | M12x1,50 | 19 | ALLEGGERITA HLT 5F | 12x18 | 18,00 | 12,00 | W0183900484 | 3 |  |  |  | 5x120,65 |  | 57 |  |  | D6 | N | LD2 |  |  |  | DK | YES | C0270 | REAR | S | Strongness Certificate (PB) | 1 | No car modifications required |  | AfterMarket OZ | MAX 475 KG | RED | I-Tech | 8027529041262 | OZ | 12,63 |  | 70,10 |  | 570x570x370 | 1 | 377 | e13*2001/116*0150*.. | bar: Area 1
CHEVROLET | CORVETTE Z06 | CORVETTE Z06 | GMX-245 | 01/2005 |  | 5x120,65 | 70,10 | 475 |  |  | M12x1,50 | 19 | ULTRALEGGERA HLT | 10x19 | 19,00 | 10,00 | W01805003N6 | 3 | S | 20110912 | 20111012 | 5x120,65 |  | 40 |  |  | D6 | N | LD2 | TÜV |  |  | DK | YES | C0067 | FRONT | S | Strongness Certificate (PB) | 1 | No car modifications required | 285/35 R19---TCOMBI | AfterMarket OZ | MAX 500 KG | MATT RACE SILVER | I-Tech | 8027529066258 | OZ | 12,77 |  | 70,10 |  | 592x592x350 | 1 | 377 | e13*2001/116*0150*.. | bar: Area 1
CHEVROLET | CORVETTE Z06 | CORVETTE Z06 | GMX-245 | 01/2005 |  | 5x120,65 | 70,10 | 475 |  |  | M12x1,50 | 19 | ULTRALEGGERA HLT | 10x19 | 19,00 | 10,00 | W01805003P3 | 3 | S | 20121203 | 20130102 | 5x120,65 |  | 40 |  |  | D6 | N | LD2 | TÜV |  |  | DK | YES | C0067 | FRONT | S | Strongness Certificate (PB) | 1 | No car modifications required | 285/35 R19---TCOMBI | AfterMarket OZ | MAX 500 KG | ACID GREEN | I-Tech | 8027529083545 | OZ | 12,77 |  | 70,10 |  | 592x592x350 | 1 | 377 | e13*2001/116*0150*.. | bar: Area 1
CHEVROLET | CORVETTE Z06 | CORVETTE Z06 | GMX-245 | 01/2005 |  | 5x120,65 | 70,10 | 475 |  |  | M12x1,50 | 19 | ULTRALEGGERA HLT | 10x19 | 19,00 | 10,00 | W0180500322 | 3 | S | 20110912 | 20111012 | 5x120,65 |  | 40 |  |  | D6 | N | LD2 | TÜV |  |  | DK | YES | C0067 | FRONT | S | Strongness Certificate (PB) | 1 | No car modifications required | 285/35 R19---TCOMBI | AfterMarket OZ | MAX 500 KG | MATT GRAPHIT SILVER | I-Tech | 8027529066241 | OZ | 12,77 |  | 70,10 |  | 592x592x350 | 1 | 377 | e13*2001/116*0150*.. | bar: Area 1
CHEVROLET | CORVETTE Z06 | CORVETTE Z06 | GMX-245 | 01/2005 |  | 5x120,65 | 70,10 | 475 |  |  | M12x1,50 | 19 | ULTRALEGGERA HLT | 10x19 | 19,00 | 10,00 | W0180500330 | 3 | S | 20110912 | 20111012 | 5x120,65 |  | 40 |  |  | D6 | N | LD2 | TÜV |  |  | DK | YES | C0067 | FRONT | S | Strongness Certificate (PB) | 1 | No car modifications required | 285/35 R19---TCOMBI | AfterMarket OZ | MAX 500 KG | WHITE | I-Tech | 8027529066203 | OZ | 12,77 |  | 70,10 |  | 592x592x350 | 1 | 377 | e13*2001/116*0150*.. | bar: Area 1
CHEVROLET | CORVETTE Z06 | CORVETTE Z06 | GMX-245 | 01/2005 |  | 5x120,65 | 70,10 | 475 |  |  | M12x1,50 | 19 | ULTRALEGGERA HLT | 10x19 | 19,00 | 10,00 | W0180500353 | 3 | S | 20080613 | 20080713 | 5x120,65 |  | 40 |  |  | D6 | N | LD2 | TÜV |  |  | DK | YES | C0067 | FRONT | S | Strongness Certificate (PB) | 1 | No car modifications required | 285/35 R19---TCOMBI | AfterMarket OZ | MAX 500 KG | MATT BLACK | I-Tech | 8027529006520 | OZ | 12,77 |  | 70,10 |  | 600x600x360 | 1 | 377 | e13*2001/116*0150*.. | bar: Area 1
CHEVROLET | CORVETTE Z06 | CORVETTE Z06 | GMX-245 | 01/2005 |  | 5x120,65 | 70,10 | 475 |  |  | M12x1,50 | 19 | ULTRALEGGERA HLT | 10x19 | 19,00 | 10,00 | W0180500371 | 3 | S | 20110912 | 20111012 | 5x120,65 |  | 40 |  |  | D6 | N | LD2 | TÜV |  |  | DK | YES | C0067 | FRONT | S | Strongness Certificate (PB) | 1 | No car modifications required | 285/35 R19---TCOMBI | AfterMarket OZ | MAX 500 KG | ORANGE | I-Tech | 8027529066227 | OZ | 12,77 |  | 70,10 |  | 592x592x350 | 1 | 377 | e13*2001/116*0150*.. | bar: Area 1
CHEVROLET | CORVETTE Z06 | CORVETTE Z06 | GMX-245 | 01/2005 |  | 5x120,65 | 70,10 | 475 |  |  | M12x1,50 | 19 | ULTRALEGGERA HLT | 10x19 | 19,00 | 10,00 | W0180500376 | 3 | S | 20110912 | 20111012 | 5x120,65 |  | 40 |  |  | D6 | N | LD2 | TÜV |  |  | DK | YES | C0067 | FRONT | S | Strongness Certificate (PB) | 1 | No car modifications required | 285/35 R19---TCOMBI | AfterMarket OZ | MAX 500 KG | RACE GOLD | I-Tech | 8027529066234 | OZ | 12,77 |  | 70,10 |  | 592x592x350 | 1 | 377 | e13*2001/116*0150*.. | bar: Area 1
CHEVROLET | CORVETTE Z06 | CORVETTE Z06 | GMX-245 | 01/2005 |  | 5x120,65 | 70,10 | 475 |  |  | M12x1,50 | 19 | ULTRALEGGERA HLT | 10x19 | 19,00 | 10,00 | W0180500384 | 3 | S | 20110912 | 20111012 | 5x120,65 |  | 40 |  |  | D6 | N | LD2 | TÜV |  |  | DK | YES | C0067 | FRONT | S | Strongness Certificate (PB) | 1 | No car modifications required | 285/35 R19---TCOMBI | AfterMarket OZ | MAX 500 KG | RED | I-Tech | 8027529066210 | OZ | 12,77 |  | 70,10 |  | 592x592x350 | 1 | 377 | e13*2001/116*0150*.. | bar: Area 1
CHEVROLET | CORVETTE Z06 | CORVETTE Z06 | GMX-245 | 01/2005 |  | 5x120,65 | 70,10 | 475 |  |  | M12x1,50 | 19 | ULTRALEGGERA HLT | 12x20 | 20,00 | 12,00 | W01822001N6 | 3 | S | 20110912 | 20111012 | 5x120,65 |  | 57 |  |  | D6 | N | LD2 | TÜV |  |  | DK | YES | C0270 | REAR | S | Strongness Certificate (PB) | 1 | No car modifications required |  | AfterMarket OZ | MAX 500 KG | MATT RACE SILVER | I-Tech | 8027529067460 | OZ | 14,99 |  | 70,10 |  | 615x615x401 | 1 | 377 | e13*2001/116*0150*.. | bar: Area 1
CHEVROLET | CORVETTE Z06 | CORVETTE Z06 | GMX-245 | 01/2005 |  | 5x120,65 | 70,10 | 475 |  |  | M12x1,50 | 19 | ULTRALEGGERA HLT | 12x20 | 20,00 | 12,00 | W01822001P3 | 3 | S | 20121203 | 20130102 | 5x120,65 |  | 57 |  |  | D6 | N | LD2 | TÜV |  |  | DK | YES | C0270 | REAR | S | Strongness Certificate (PB) | 1 | No car modifications required |  | AfterMarket OZ | MAX 500 KG | ACID GREEN | I-Tech | 8027529083767 | OZ | 14,99 |  | 70,10 |  | 615x615x401 | 1 | 377 | e13*2001/116*0150*.. | bar: Area 1
CHEVROLET | CORVETTE Z06 | CORVETTE Z06 | GMX-245 | 01/2005 |  | 5x120,65 | 70,10 | 475 |  |  | M12x1,50 | 19 | ULTRALEGGERA HLT | 12x20 | 20,00 | 12,00 | W0182200122 | 3 | S | 20110912 | 20111012 | 5x120,65 |  | 57 |  |  | D6 | N | LD2 | TÜV |  |  | DK | YES | C0270 | REAR | S | Strongness Certificate (PB) | 1 | No car modifications required |  | AfterMarket OZ | MAX 500 KG | MATT GRAPHIT SILVER | I-Tech | 8027529067453 | OZ | 14,99 |  | 70,10 |  | 615x615x401 | 1 | 377 | e13*2001/116*0150*.. | bar: Area 1
CHEVROLET | CORVETTE Z06 | CORVETTE Z06 | GMX-245 | 01/2005 |  | 5x120,65 | 70,10 | 475 |  |  | M12x1,50 | 19 | ULTRALEGGERA HLT | 12x20 | 20,00 | 12,00 | W0182200130 | 3 | S | 20110912 | 20111012 | 5x120,65 |  | 57 |  |  | D6 | N | LD2 | TÜV |  |  | DK | YES | C0270 | REAR | S | Strongness Certificate (PB) | 1 | No car modifications required |  | AfterMarket OZ | MAX 500 KG | WHITE | I-Tech | 8027529067422 | OZ | 14,99 |  | 70,10 |  | 615x615x401 | 1 | 377 | e13*2001/116*0150*.. | bar: Area 1
CHEVROLET | CORVETTE Z06 | CORVETTE Z06 | GMX-245 | 01/2005 |  | 5x120,65 | 70,10 | 475 |  |  | M12x1,50 | 19 | ULTRALEGGERA HLT | 12x20 | 20,00 | 12,00 | W0182200153 | 3 | S | 20080926 | 20081026 | 5x120,65 |  | 57 |  |  | D6 | N | LD2 | TÜV |  |  | DK | YES | C0270 | REAR | S | Strongness Certificate (PB) | 1 | No car modifications required |  | AfterMarket OZ | MAX 500 KG | MATT BLACK | I-Tech | 8027529007152 | OZ | 14,99 |  | 70,10 |  | 620x620x350 | 1 | 377 | e13*2001/116*0150*.. | bar: Area 1
CHEVROLET | CORVETTE Z06 | CORVETTE Z06 | GMX-245 | 01/2005 |  | 5x120,65 | 70,10 | 475 |  |  | M12x1,50 | 19 | ULTRALEGGERA HLT | 12x20 | 20,00 | 12,00 | W0182200171 | 3 | S | 20110913 | 20111013 | 5x120,65 |  | 57 |  |  | D6 | N | LD2 | TÜV |  |  | DK | YES | C0270 | REAR | S | Strongness Certificate (PB) | 1 | No car modifications required |  | AfterMarket OZ | MAX 500 KG | ORANGE | I-Tech | 8027529069334 | OZ | 14,99 |  | 70,10 |  | 615x615x401 | 1 | 377 | e13*2001/116*0150*.. | bar: Area 1
CHEVROLET | CORVETTE Z06 | CORVETTE Z06 | GMX-245 | 01/2005 |  | 5x120,65 | 70,10 | 475 |  |  | M12x1,50 | 19 | ULTRALEGGERA HLT | 12x20 | 20,00 | 12,00 | W0182200176 | 3 | S | 20110912 | 20111012 | 5x120,65 |  | 57 |  |  | D6 | N | LD2 | TÜV |  |  | DK | YES | C0270 | REAR | S | Strongness Certificate (PB) | 1 | No car modifications required |  | AfterMarket OZ | MAX 500 KG | RACE GOLD | I-Tech | 8027529067446 | OZ | 14,99 |  | 70,10 |  | 615x615x401 | 1 | 377 | e13*2001/116*0150*.. | bar: Area 1
CHEVROLET | CORVETTE Z06 | CORVETTE Z06 | GMX-245 | 01/2005 |  | 5x120,65 | 70,10 | 475 |  |  | M12x1,50 | 19 | ULTRALEGGERA HLT | 12x20 | 20,00 | 12,00 | W0182200184 | 3 | S | 20110912 | 20111012 | 5x120,65 |  | 57 |  |  | D6 | N | LD2 | TÜV |  |  | DK | YES | C0270 | REAR | S | Strongness Certificate (PB) | 1 | No car modifications required |  | AfterMarket OZ | MAX 500 KG | RED | I-Tech | 8027529067439 | OZ | 14,99 |  | 70,10 |  | 615x615x401 | 1 | 377 | e13*2001/116*0150*.. | bar: Area 1
CHEVROLET | CRUZE | CRUZE 5X105 | KL1J | 04/2009 |  | 5x105 | 56,60 | 610 |  | 42 | M12x1,50 | 19 | SUPERTURISMO GT | 7x16 | 16,00 | 7,00 | W0167015279 | 1 | S | 20100203 | 20100305 | 5x105 |  | 35 | 81010004 |  | D6 | N |  |  | KBA |  | DK | YES |  |  | K | KBA (ABE+VB) | 1 | No car modifications required | 205/60 R16---TCOMBI-215/55 R16---TCOMBI-215/60 R16----225/55 R16---TCOMBI-235/50 R16---TCOMBI-245/50 R16-R--TCOMBI | AfterMarket OZ | MAX 650 KG | MATT BLACK + RED LETTERING | Racing | 8027529048858 | OZ | 11,50 |  | 56,56 |  | 480x480x255 | 1 | 080-104 | e4*2001/116*0140*.. | bar: Area 1
CHEVROLET | CRUZE | CRUZE 5X105 | KL1J | 04/2009 |  | 5x105 | 56,60 | 610 |  | 42 | M12x1,50 | 19 | SUPERTURISMO GT | 7x16 | 16,00 | 7,00 | W0167015282 | 1 | S | 20100203 | 20100305 | 5x105 |  | 35 | 81010004 |  | D6 | N |  |  | KBA |  | DK | YES |  |  | K | KBA (ABE+VB) | 1 | No car modifications required | 205/60 R16---TCOMBI-215/55 R16---TCOMBI-215/60 R16----225/55 R16---TCOMBI-235/50 R16---TCOMBI-245/50 R16-R--TCOMBI | AfterMarket OZ | MAX 650 KG | RACE SILVER + BLACK LETTERING | Racing | 8027529048865 | OZ | 11,50 |  | 56,56 |  | 480x480x255 | 1 | 080-104 | e4*2001/116*0140*.. | bar: Area 1
CHEVROLET | CRUZE | CRUZE 5X105 | KL1J | 04/2009 |  | 5x105 | 56,60 | 610 |  | 42 | M12x1,50 | 19 | SUPERTURISMO GT | 7x16 | 16,00 | 7,00 | W01895152P5 | 1 | S | 20121009 | 20121108 | 5x105 |  | 35 | 81010004 |  | D6 | N |  |  | KBA |  | DK | YES |  |  | K | KBA (ABE+VB) | 1 | No car modifications required | 205/60 R16---TCOMBI-215/55 R16---TCOMBI-215/60 R16----225/55 R16---TCOMBI-235/50 R16---TCOMBI-245/50 R16-R--TCOMBI | AfterMarket OZ | MAX 650 KG | GRIGIO CORSA+BLACK LETTERING | Racing | 8027529080278 | OZ | 10,82 |  | 56,56 |  | 480x480x248 | 1 | 080-104 | e4*2001/116*0140*.. | bar: Area 1
CHEVROLET | CRUZE | CRUZE 5X105 | KL1J | 04/2009 |  | 5x105 | 56,60 | 610 |  | 42 | M12x1,50 | 19 | SUPERTURISMO GT | 7x16 | 16,00 | 7,00 | W0189515279 | 1 | S | 20121009 | 20121108 | 5x105 |  | 35 | 81010004 |  | D6 | N |  |  | KBA |  | DK | YES |  |  | K | KBA (ABE+VB) | 1 | No car modifications required | 205/60 R16---TCOMBI-215/55 R16---TCOMBI-215/60 R16----225/55 R16---TCOMBI-235/50 R16---TCOMBI-245/50 R16-R--TCOMBI | AfterMarket OZ | MAX 650 KG | MATT BLACK + RED LETTERING | Racing | 8027529080285 | OZ | 10,82 |  | 56,56 |  | 480x480x248 | 1 | 080-104 | e4*2001/116*0140*.. | bar: Area 1
CHEVROLET | CRUZE | CRUZE 5X105 | KL1J | 04/2009 |  | 5x105 | 56,60 | 610 |  | 42 | M12x1,50 | 19 | ENVY | 7½x16 | 16,00 | 7,50 | W8504100168 | 1 |  |  |  | 5x105 |  | 35 | 81010174 |  | DST20A | N |  |  | KBA |  | DK | YES |  |  | K | KBA (ABE+VB) | 1 | No car modifications required |  | AfterMarket OZ | MAX 650 KG | MATT SILVER TECH DIAMOND CUT | X-Line | 8027529050998 | OZ | 10,21 |  | 56,60 |  | 511x511x261 | 1 | 080-104 | e4*2001/116*0140*.. | bar: Area 1
CHEVROLET | CRUZE | CRUZE 5X105 | KL1J | 04/2009 |  | 5x105 | 56,60 | 610 |  | 42 | M12x1,50 | 19 | DAVID | 7½x17 | 17,00 | 7,50 | W01871001N5 | 1 |  |  |  | 5x105 |  | 40 | 81010174 |  | DST20A | N |  |  |  |  | DK | YES |  |  | K | KBA (ABE+VB) | 1 | No car modifications required |  | AfterMarket OZ | MAX 650 KG | MATT GRAPHITE DIAMOND CUT | Via Veneto | 8027529053500 | OZ | 11,81 |  | 56,60 |  | 540x540x261 | 1 | 080-104 | e4*2001/116*0140*.. | bar: Area 1
CHEVROLET | CRUZE | CRUZE 5X105 | KL1J | 04/2009 |  | 5x105 | 56,60 | 610 |  | 42 | M12x1,50 | 19 | EGO | 7½x17 | 17,00 | 7,50 | W8504900154 | 1 | S | 20110726 | 20110825 | 5x105 |  | 40 | 81010174 |  | DST20A | N |  |  | KBA |  | DK | YES |  |  | K | KBA (ABE+VB) | 1 | No car modifications required |  | AfterMarket OZ | MAX 610 KG | MATT BLACK + DIAMOND-CUT | X-Line | 8027529065619 | OZ | 11,06 |  | 56,60 |  | 542x542x261 | 1 | 080-104 | e4*2001/116*0140*.. | bar: Area 1
CHEVROLET | CRUZE | CRUZE 5X105 | KL1J | 04/2009 |  | 5x105 | 56,60 | 610 |  | 42 | M12x1,50 | 19 | ENVY | 7½x17 | 17,00 | 7,50 | W8504400168 | 1 | S | 20110915 | 20111015 | 5x105 |  | 40 | 81010174 |  | DST20A | N |  |  | KBA |  | DK | YES |  |  | N | No Certificate | 1 | No car modifications required |  | AfterMarket OZ | MAX 610 KG | MATT SILVER TECH DIAMOND CUT | X-Line | 8027529069884 | OZ | 11,06 |  | 56,60 |  | 542x542x261 | 1 | 080-104 | e4*2001/116*0140*.. | bar: Area 1
CHEVROLET | CRUZE | CRUZE 5X105 | KL1J | 04/2009 |  | 5x105 | 56,60 | 610 |  | 42 | M12x1,50 | 19 | ITALIA 150 | 8x17 | 17,00 | 8,00 | W01890001R4 | 1 |  |  |  | 5x105 |  | 40 |  |  | DST20A | N |  |  | KBA |  | DK | YES |  |  | K | KBA (ABE+VB) | 1 | No car modifications required |  | AfterMarket OZ | MAX 700 KG | MATT RACE SILVER DIAMOND CUT | Racing | 8027529070088 | OZ | 11,16 |  | 56,56 |  | 540x540x274 | 1 | 080-104 | e4*2001/116*0140*.. | bar: Area 1
CHEVROLET | CRUZE | CRUZE 5X105 | KL1J | 04/2009 |  | 5x105 | 56,60 | 610 |  | 42 | M12x1,50 | 19 | ITALIA 150 | 8x17 | 17,00 | 8,00 | W0189000149 | 1 |  |  |  | 5x105 |  | 40 |  |  | DST20A | N |  |  | KBA |  | DK | YES |  |  | K | KBA (ABE+VB) | 1 | No car modifications required |  | AfterMarket OZ | MAX 700 KG | MATT DARK GRAPHITE DIAMOND CUT | Racing | 8027529070071 | OZ | 11,16 |  | 56,56 |  | 540x540x274 | 1 | 080-104 | e4*2001/116*0140*.. | bar: Area 1
CHEVROLET | CRUZE | CRUZE 5X105 | KL1J | 04/2009 |  | 5x105 | 56,60 | 610 |  | 42 | M12x1,50 | 19 | SUPERTURISMO GT | 8x17 | 17,00 | 8,00 | W01673002P5 | 1 | S | 20121012 | 20121111 | 5x105 |  | 40 | 81010004 |  | D6 | N |  | TÜV |  |  | DK | YES |  |  | N | No Certificate | 1 | No car modifications required |  | AfterMarket OZ | MAX 650 KG | GRIGIO CORSA+BLACK LETTERING | Racing | 8027529081619 | OZ | 12,22 |  | 56,56 |  | 540x540x280 | 1 | 080-104 | e4*2001/116*0140*.. | bar: Area 1
CHEVROLET | CRUZE | CRUZE 5X105 | KL1J | 04/2009 |  | 5x105 | 56,60 | 610 |  | 42 | M12x1,50 | 19 | SUPERTURISMO GT | 8x17 | 17,00 | 8,00 | W0167300279 | 1 | S | 20100203 | 20100305 | 5x105 |  | 40 | 81010004 |  | D6 | N |  | TÜV |  |  | DK | YES |  |  | N | No Certificate | 1 | No car modifications required |  | AfterMarket OZ | MAX 650 KG | MATT BLACK + RED LETTERING | Racing | 8027529048872 | OZ | 12,22 |  | 56,56 |  | 540x540x280 | 1 | 080-104 | e4*2001/116*0140*.. | bar: Area 1
CHEVROLET | CRUZE | CRUZE 5X105 | KL1J | 04/2009 |  | 5x105 | 56,60 | 610 |  | 42 | M12x1,50 | 19 | SUPERTURISMO GT | 8x17 | 17,00 | 8,00 | W0167300282 | 1 | S | 20100203 | 20100305 | 5x105 |  | 40 | 81010004 |  | D6 | N |  | TÜV |  |  | DK | YES |  |  | N | No Certificate | 1 | No car modifications required |  | AfterMarket OZ | MAX 650 KG | RACE SILVER + BLACK LETTERING | Racing | 8027529048889 | OZ | 12,22 |  | 56,56 |  | 540x540x280 | 1 | 080-104 | e4*2001/116*0140*.. | bar: Area 1
CHEVROLET | CRUZE | CRUZE 5X105 | KL1J | 04/2009 |  | 5x105 | 56,60 | 610 |  | 42 | M12x1,50 | 19 | ULTRALEGGERA | 8x17 | 17,00 | 8,00 | W0171020822 | 1 | S | 20100203 | 20100305 | 5x105 |  | 40 | 81710458 | L | D6 | N |  |  |  |  | DK | YES |  |  | N | No Certificate | 1 | No car modifications required |  | AfterMarket OZ | MAX 650 KG | MATT GRAPHIT SILVER | Racing | 8027529048896 | OZ | 9,57 |  |  | Serie L - ext.diam.75 mm | 540x540x280 | 1 | 080-104 | e4*2001/116*0140*.. | bar: Area 1
CHEVROLET | CRUZE | CRUZE 5X105 | KL1J | 04/2009 |  | 5x105 | 56,60 | 610 |  | 42 | M12x1,50 | 19 | ULTRALEGGERA | 8x17 | 17,00 | 8,00 | W0171020861 | 1 | S | 20100203 | 20100305 | 5x105 |  | 40 | 81710458 | L | D6 | N |  |  |  |  | DK | YES |  |  | N | No Certificate | 1 | No car modifications required |  | AfterMarket OZ | MAX 650 KG | CHRYSTAL TITANIUM | Racing | 8027529048902 | OZ | 9,57 |  |  | Serie L - ext.diam.75 mm | 540x540x280 | 1 | 080-104 | e4*2001/116*0140*.. | bar: Area 1
CHEVROLET | CRUZE | CRUZE 5X105 | KL1J | 04/2009 |  | 5x105 | 56,60 | 610 |  | 42 | M12x1,50 | 19 | VITTORIA | 8x17 | 17,00 | 8,00 | W0188800173 | 1 |  |  |  | 5x105 |  | 40 | 81010174 |  | DST20A | N |  |  | KBA |  | DK | YES |  |  | K | KBA (ABE+VB) | 1 | No car modifications required |  | AfterMarket OZ | MAX 650 KG | MATT DARK GRAPHITE | Via Veneto | 8027529070934 | OZ | 11,17 |  | 56,60 |  | 540x540x274 | 1 | 080-104 | e4*2001/116*0140*.. | bar: Area 1
CHEVROLET | CRUZE | CRUZE 5X105 | KL1J | 04/2009 |  | 5x105 | 56,60 | 610 |  | 42 | M12x1,50 | 19 | SUPERTURISMO LM | 8x18 | 18,00 | 8,00 | W0185400146 | 1 | S | 20100203 | 20100305 | 5x105 |  | 40 | 81010004 |  | D6 | N |  |  |  |  | DK | YES |  |  | N | No Certificate | 1 | No car modifications required |  | AfterMarket OZ | MAX 650 KG | MATT GRAPHITE + SILVER LETTERING | Racing | 8027529048957 | OZ | 12,05 |  | 56,56 |  | 570x570x280 | 1 | 080-104 | e4*2001/116*0140*.. | bar: Area 1
CHEVROLET | CRUZE | CRUZE 5X105 | KL1J | 04/2009 |  | 5x105 | 56,60 | 610 |  | 42 | M12x1,50 | 19 | ULTRALEGGERA | 8x18 | 18,00 | 8,00 | W0171221322 | 1 | S | 20100203 | 20100305 | 5x105 |  | 40 | 81710458 | L | D6 | N |  | TÜV |  |  | DK | YES |  |  | N | No Certificate | 1 | No car modifications required |  | AfterMarket OZ | MAX 650 KG | MATT GRAPHIT SILVER | Racing | 8027529048919 | OZ | 9,96 |  |  | Serie L - ext.diam.75 mm | 570x570x280 | 1 | 080-104 | e4*2001/116*0140*.. | bar: Area 1
CHEVROLET | CRUZE | CRUZE 5X105 | KL1J | 04/2009 |  | 5x105 | 56,60 | 610 |  | 42 | M12x1,50 | 19 | ULTRALEGGERA | 8x18 | 18,00 | 8,00 | W0171221361 | 1 | S | 20100203 | 20100305 | 5x105 |  | 40 | 81710458 | L | D6 | N |  | TÜV |  |  | DK | YES |  |  | N | No Certificate | 1 | No car modifications required |  | AfterMarket OZ | MAX 650 KG | CHRYSTAL TITANIUM | Racing | 8027529048926 | OZ | 9,96 |  |  | Serie L - ext.diam.75 mm | 570x570x280 | 1 | 080-104 | e4*2001/116*0140*.. | bar: Area 1
CHEVROLET | CRUZE | CRUZE 5X115 | KL1J | 04/2009 |  | 5x115 | 70,20 | 610 |  | 44 | M12x1,50 | 19 | SUPERTURISMO GT | 7x16 | 16,00 | 7,00 | W01895153P5 | 1 |  |  |  | 5x115 |  | 35 | 81010004 |  | D6 | N |  |  | KBA |  | DK | YES |  |  | K | KBA (ABE+VB) | 1 | No car modifications required | 205/60 R16---TCOMBI-215/55 R16----215/60 R16----225/55 R16---TCOMBI-235/50 R16---TCOMBI-245/50 R16-R--TCOMBI | AfterMarket OZ | MAX 650 KG | GRIGIO CORSA+BLACK LETTERING | Racing | 8027529080292 | OZ | 10,65 |  | 70,20 |  | 480x480x248 | 1 | 092-120 | e4*2001/116*0140*.. | bar: Area 1
CHEVROLET | CRUZE | CRUZE 5X115 | KL1J | 04/2009 |  | 5x115 | 70,20 | 610 |  | 44 | M12x1,50 | 19 | SUPERTURISMO GT | 7x16 | 16,00 | 7,00 | W0189515379 | 1 |  |  |  | 5x115 |  | 35 | 81010004 |  | D6 | N |  |  | KBA |  | DK | YES |  |  | K | KBA (ABE+VB) | 1 | No car modifications required | 205/60 R16---TCOMBI-215/55 R16----215/60 R16----225/55 R16---TCOMBI-235/50 R16---TCOMBI-245/50 R16-R--TCOMBI | AfterMarket OZ | MAX 650 KG | MATT BLACK + RED LETTERING | Racing | 8027529080308 | OZ | 10,65 |  | 70,20 |  | 480x480x248 | 1 | 092-120 | e4*2001/116*0140*.. | bar: Area 1
CHEVROLET | CRUZE | CRUZE 5X115 | KL1J | 04/2009 |  | 5x115 | 70,20 | 610 |  | 44 | M12x1,50 | 19 | ENVY | 7½x16 | 16,00 | 7,50 | W8504100268 | 1 |  |  |  | 5x115 |  | 32 | 81010174 |  | DST20A | N |  |  | KBA |  | DK | YES |  |  | K | KBA (ABE+VB) | 1 | No car modifications required |  | AfterMarket OZ | MAX 675 KG | MATT SILVER TECH DIAMOND CUT | X-Line | 8027529051001 | OZ | 10,21 |  | 70,20 |  | 511x511x261 | 1 | 092-120 | e4*2001/116*0140*.. | bar: Area 1
CHEVROLET | CRUZE | CRUZE 5X115 | KL1J | 04/2009 |  | 5x115 | 70,20 | 610 |  | 44 | M12x1,50 | 19 | DAVID | 7½x17 | 17,00 | 7,50 | W01871002N5 | 1 |  |  |  | 5x115 |  | 40 | 81010174 |  | DST20A | N |  |  |  |  | DK | YES |  |  | K | KBA (ABE+VB) | 1 | No car modifications required |  | AfterMarket OZ | MAX 650 KG | MATT GRAPHITE DIAMOND CUT | Via Veneto | 8027529053517 | OZ | 11,81 |  | 70,20 |  | 540x540x261 | 1 | 092-120 | e4*2001/116*0140*.. | bar: Area 1
CHEVROLET | CRUZE | CRUZE 5X115 | KL1J | 04/2009 |  | 5x115 | 70,20 | 610 |  | 44 | M12x1,50 | 19 | EGO | 7½x17 | 17,00 | 7,50 | W8504900254 | 1 | S | 20110726 | 20110825 | 5x115 |  | 40 | 81010174 |  | DST20A | N |  |  | KBA |  | DK | YES |  |  | K | KBA (ABE+VB) | 1 | No car modifications required |  | AfterMarket OZ | MAX 690 KG | MATT BLACK + DIAMOND-CUT | X-Line | 8027529065626 | OZ | 11,06 |  | 70,20 |  | 542x542x261 | 1 | 092-120 | e4*2001/116*0140*.. | bar: Area 1
CHEVROLET | CRUZE | CRUZE 5X115 | KL1J | 04/2009 |  | 5x115 | 70,20 | 610 |  | 44 | M12x1,50 | 19 | ENVY | 7½x17 | 17,00 | 7,50 | W8504400268 | 1 | S | 20110915 | 20111015 | 5x115 |  | 40 | 81010174 |  | DST20A | N |  |  | KBA |  | DK | YES |  |  | N | No Certificate | 1 | No car modifications required |  | AfterMarket OZ | MAX 675 KG | MATT SILVER TECH DIAMOND CUT | X-Line | 8027529069891 | OZ | 11,06 |  | 70,20 |  | 542x542x261 | 1 | 092-120 | e4*2001/116*0140*.. | bar: Area 1
CHEVROLET | CRUZE | CRUZE 5X115 | KL1J | 04/2009 |  | 5x115 | 70,20 | 610 |  | 44 | M12x1,50 | 19 | X5B | 7½x17 | 17,00 | 7,50 | W85068002N5 | 1 | S | 20121005 | 20121104 | 5x115 |  | 40 | 81010174 |  | DST20A | N |  |  |  |  | DK | YES |  |  | K | KBA (ABE+VB) | 1 | No car modifications required |  | AfterMarket OZ | MAX 690 KG | MATT GRAPHITE DIAMOND CUT | X-Line | 8027529079791 | OZ | 11,81 |  | 70,20 |  | 542x542x261 | 1 | 092-120 | e4*2001/116*0140*.. | bar: Area 1
CHEVROLET | CRUZE | CRUZE 5X115 | KL1J | 04/2009 |  | 5x115 | 70,20 | 610 |  | 44 | M12x1,50 | 19 | ITALIA 150 | 8x17 | 17,00 | 8,00 | W01890002R4 | 1 |  |  |  | 5x115 |  | 40 |  |  | DST20A | N |  |  | KBA |  | DK | YES |  |  | K | KBA (ABE+VB) | 1 | No car modifications required |  | AfterMarket OZ | MAX 700 KG | MATT RACE SILVER DIAMOND CUT | Racing | 8027529070101 | OZ | 11,16 |  | 70,20 |  | 540x540x274 | 1 | 092-120 | e4*2001/116*0140*.. | bar: Area 1
CHEVROLET | CRUZE | CRUZE 5X115 | KL1J | 04/2009 |  | 5x115 | 70,20 | 610 |  | 44 | M12x1,50 | 19 | ITALIA 150 | 8x17 | 17,00 | 8,00 | W0189000249 | 1 |  |  |  | 5x115 |  | 40 |  |  | DST20A | N |  |  | KBA |  | DK | YES |  |  | K | KBA (ABE+VB) | 1 | No car modifications required |  | AfterMarket OZ | MAX 700 KG | MATT DARK GRAPHITE DIAMOND CUT | Racing | 8027529070095 | OZ | 11,16 |  | 70,20 |  | 540x540x274 | 1 | 092-120 | e4*2001/116*0140*.. | bar: Area 1
CHEVROLET | CRUZE | CRUZE 5X115 | KL1J | 04/2009 |  | 5x115 | 70,20 | 610 |  | 44 | M12x1,50 | 19 | SUPERTURISMO GT | 8x17 | 17,00 | 8,00 | W01673003P5 | 1 | S | 20121012 | 20121111 | 5x115 |  | 40 | 81010004 |  | D6 | N |  |  |  |  | DK | YES |  |  | N | No Certificate | 1 | No car modifications required |  | AfterMarket OZ | MAX 650 KG | GRIGIO CORSA+BLACK LETTERING | Racing | 8027529081626 | OZ | 12,22 |  | 70,20 |  | 540x540x280 | 1 | 092-120 | e4*2001/116*0140*.. | bar: Area 1
CHEVROLET | CRUZE | CRUZE 5X115 | KL1J | 04/2009 |  | 5x115 | 70,20 | 610 |  | 44 | M12x1,50 | 19 | SUPERTURISMO GT | 8x17 | 17,00 | 8,00 | W0167300379 | 1 | S | 20100203 | 20100305 | 5x115 |  | 40 | 81010004 |  | D6 | N |  |  |  |  | DK | YES |  |  | N | No Certificate | 1 | No car modifications required |  | AfterMarket OZ | MAX 650 KG | MATT BLACK + RED LETTERING | Racing | 8027529048988 | OZ | 12,22 |  | 70,20 |  | 540x540x280 | 1 | 092-120 | e4*2001/116*0140*.. | bar: Area 1
CHEVROLET | CRUZE | CRUZE 5X115 | KL1J | 04/2009 |  | 5x115 | 70,20 | 610 |  | 44 | M12x1,50 | 19 | SUPERTURISMO GT | 8x17 | 17,00 | 8,00 | W0167300382 | 1 | S | 20100203 | 20100305 | 5x115 |  | 40 | 81010004 |  | D6 | N |  |  |  |  | DK | YES |  |  | N | No Certificate | 1 | No car modifications required |  | AfterMarket OZ | MAX 650 KG | RACE SILVER + BLACK LETTERING | Racing | 8027529048995 | OZ | 12,22 |  | 70,20 |  | 540x540x280 | 1 | 092-120 | e4*2001/116*0140*.. | bar: Area 1
CHEVROLET | CRUZE | CRUZE 5X115 | KL1J | 04/2009 |  | 5x115 | 70,20 | 610 |  | 44 | M12x1,50 | 19 | ULTRALEGGERA | 8x17 | 17,00 | 8,00 | W0171000222 | 1 | S | 20100203 | 20100305 | 5x115 |  | 40 | 81010004 |  | D6 | N |  |  |  |  | DK | YES |  |  | N | No Certificate | 1 | No car modifications required |  | AfterMarket OZ | MAX 650 KG | MATT GRAPHIT SILVER | Racing | 8027529049008 | OZ | 9,88 |  | 70,20 |  | 540x540x280 | 1 | 092-120 | e4*2001/116*0140*.. | bar: Area 1
CHEVROLET | CRUZE | CRUZE 5X115 | KL1J | 04/2009 |  | 5x115 | 70,20 | 610 |  | 44 | M12x1,50 | 19 | ULTRALEGGERA | 8x17 | 17,00 | 8,00 | W0171000261 | 1 | S | 20100203 | 20100305 | 5x115 |  | 40 | 81010004 |  | D6 | N |  |  |  |  | DK | YES |  |  | N | No Certificate | 1 | No car modifications required |  | AfterMarket OZ | MAX 650 KG | CHRYSTAL TITANIUM | Racing | 8027529049015 | OZ | 9,88 |  | 70,20 |  | 540x540x280 | 1 | 092-120 | e4*2001/116*0140*.. | bar: Area 1
CHEVROLET | CRUZE | CRUZE 5X115 | KL1J | 04/2009 |  | 5x115 | 70,20 | 610 |  | 44 | M12x1,50 | 19 | VITTORIA | 8x17 | 17,00 | 8,00 | W0188800273 | 1 |  |  |  | 5x115 |  | 40 | 81010174 |  | DST20A | N |  |  | KBA |  | DK | YES |  |  | K | KBA (ABE+VB) | 1 | No car modifications required |  | AfterMarket OZ | MAX 670 KG | MATT DARK GRAPHITE | Via Veneto | 8027529070941 | OZ | 11,26 |  | 70,20 |  | 540x540x274 | 1 | 092-120 | e4*2001/116*0140*.. | bar: Area 1
CHEVROLET | CRUZE | CRUZE 5X115 | KL1J | 04/2009 |  | 5x115 | 70,20 | 610 |  | 44 | M12x1,50 | 19 | ENVY | 8x18 | 18,00 | 8,00 | W8503900168 | 1 | S | 20110915 | 20111015 | 5x115 |  | 42 | 81010174 |  | DST20A | N |  | TÜV |  |  | DK | YES |  |  | N | No Certificate | 1 | No car modifications required |  | AfterMarket OZ | MAX 690 KG | MATT SILVER TECH DIAMOND CUT | X-Line | 8027529069907 | OZ | 12,76 |  | 70,20 |  | 568x568x274 | 1 | 092-120 | e4*2001/116*0140*.. | bar: Area 1
CHEVROLET | CRUZE | CRUZE 5X115 | KL1J | 04/2009 |  | 5x115 | 70,20 | 610 |  | 44 | M12x1,50 | 19 | FORMULA HLT | 8x18 | 18,00 | 8,00 | W01892001G1 | 1 | S | 20121011 | 20121110 | 5x115 |  | 42 | 81010174 |  | DST20A | N |  |  |  |  | DK | YES |  |  | N | No Certificate | 1 | No car modifications required |  | AfterMarket OZ | MAX 630 KG | GRIGIO CORSA | I-Tech | 8027529080551 | OZ | 11,37 |  | 70,20 |  | 567x567x274 | 1 | 092-120 | e4*2001/116*0140*.. | bar: Area 1
CHEVROLET | CRUZE | CRUZE 5X115 | KL1J | 04/2009 |  | 5x115 | 70,20 | 610 |  | 44 | M12x1,50 | 19 | SAHARA 5 | 8x18 | 18,00 | 8,00 | W85060001N5 | 1 | S | 20121005 | 20121104 | 5x115 |  | 42 |  |  | O.E. | N |  |  |  |  | DK | YES |  |  | K | KBA (ABE+VB) | 1 | No car modifications required |  | AfterMarket OZ | MAX 850 KG | MATT GRAPHITE DIAMOND CUT | X-Line | 8027529080032 | OZ | 15,16 |  | 70,20 |  | 568x568x274 | 1 | 092-120 | e4*2001/116*0140*.. | bar: Area 1
CHEVROLET | CRUZE | CRUZE 5X115 | KL1J | 04/2009 |  | 5x115 | 70,20 | 610 |  | 44 | M12x1,50 | 19 | SUPERTURISMO LM | 8x18 | 18,00 | 8,00 | W0185400246 | 1 | S | 20100203 | 20100305 | 5x115 |  | 42 | 81010004 |  | D6 | N |  |  |  |  | DK | YES |  |  | N | No Certificate | 1 | No car modifications required |  | AfterMarket OZ | MAX 650 KG | MATT GRAPHITE + SILVER LETTERING | Racing | 8027529049053 | OZ | 11,85 |  | 70,20 |  | 570x570x280 | 1 | 092-120 | e4*2001/116*0140*.. | bar: Area 1
CHEVROLET | CRUZE | CRUZE 5X115 | KL1J | 04/2009 |  | 5x115 | 70,20 | 610 |  | 44 | M12x1,50 | 19 | ULTRALEGGERA | 8x18 | 18,00 | 8,00 | W0171200222 | 1 | S | 20100203 | 20100305 | 5x115 |  | 40 | 81010004 |  | D6 | N |  | TÜV |  |  | DK | YES |  |  | N | No Certificate | 1 | No car modifications required |  | AfterMarket OZ | MAX 650 KG | MATT GRAPHIT SILVER | Racing | 8027529049022 | OZ | 10,27 |  | 70,20 |  | 570x570x280 | 1 | 092-120 | e4*2001/116*0140*.. | bar: Area 1
CHEVROLET | CRUZE | CRUZE 5X115 | KL1J | 04/2009 |  | 5x115 | 70,20 | 610 |  | 44 | M12x1,50 | 19 | ULTRALEGGERA | 8x18 | 18,00 | 8,00 | W0171200261 | 1 | S | 20100203 | 20100305 | 5x115 |  | 40 | 81010004 |  | D6 | N |  | TÜV |  |  | DK | YES |  |  | N | No Certificate | 1 | No car modifications required |  | AfterMarket OZ | MAX 650 KG | CHRYSTAL TITANIUM | Racing | 8027529049039 | OZ | 10,27 |  | 70,20 |  | 570x570x280 | 1 | 092-120 | e4*2001/116*0140*.. | bar: Area 1
CHEVROLET | EPICA | EPICA | KLAL | 06/2006 |  | 4x114,30 | 56,60 | 498 | 1975 | 49 | M12x1,50 | 19 | SUPERTURISMO GT | 6½x15 | 15,00 | 6,50 | W0168220282 | 1 | S | 20060922 | 20061022 | 4x114,30 |  | 42 | 81710298 | L | D6 | N | LD2 |  |  |  | DK | YES |  |  | N | No Certificate | 1 | No car modifications required |  | AfterMarket OZ | MAX 550 KG | RACE SILVER + BLACK LETTERING | Racing | 8027529001037 | OZ | 9,99 |  |  | Serie L - ext.diam.75 mm | 430x430x235 | 1 | 105-115 | e4*2001/116*0068*06- | bar: Area 1
CHEVROLET | EPICA | EPICA | KLAL | 06/2006 |  | 4x114,30 | 56,60 | 498 | 1975 | 49 | M12x1,50 | 19 | SUPERTURISMO GT | 7x16 | 16,00 | 7,00 | W01895203P5 | 1 |  |  |  | 4x114,30 |  | 42 | 81710298 | L | D6 | N | LD2 |  | KBA |  | DK | YES |  |  | S | Strongness Certificate (PB) | 1 | No car modifications required | 205/55 R16---TCOMBI-215/55 R16----225/50 R16---TCOMBI | AfterMarket OZ | MAX 540 KG | GRIGIO CORSA+BLACK LETTERING | Racing | 8027529080353 | OZ | 10,23 |  |  | Serie L - ext.diam.75 mm | 480x480x248 | 1 | 105-115 | e4*2001/116*0068*06- | bar: Area 1
CHEVROLET | EPICA | EPICA | KLAL | 06/2006 |  | 4x114,30 | 56,60 | 498 | 1975 | 49 | M12x1,50 | 19 | SUPERTURISMO WRC | 7x16 | 16,00 | 7,00 | W0189520333 | 1 | S | 20121105 | 20121205 | 4x114,30 |  | 42 | 81710298 | L | D6 | N | LD2 |  | KBA |  | DK |  |  |  | S | Strongness Certificate (PB) | 1 | No car modifications required | 205/55 R16---TCOMBI-215/55 R16----225/50 R16---TCOMBI | AfterMarket OZ | MAX 540 KG | WHITE + RED LETTERING | Racing | 8027529082364 | OZ | 10,23 |  |  | Serie L - ext.diam.75 mm | 480x480x248 | 1 | 105-115 | e4*2001/116*0068*06- | bar: Area 1
CHEVROLET | EPICA | EPICA | KLAL | 06/2006 |  | 4x114,30 | 56,60 | 498 | 1975 | 49 | M12x1,50 | 19 | ULTRALEGGERA | 7x16 | 16,00 | 7,00 | W0173020261 | 1 | S | 20060922 | 20061022 | 4x114,30 |  | 42 | 81710298 | L | D6 | N | LD2 |  |  |  | DK | YES |  |  | N | No Certificate | 1 | No car modifications required | 205/55 R16---TCOMBI-215/55 R16----225/50 R16---TCOMBI | AfterMarket OZ | MAX 550 KG | CHRYSTAL TITANIUM | Racing | 8027529002973 | OZ | 7,83 |  |  | Serie L - ext.diam.75 mm | 480x480x255 | 1 | 105-115 | e4*2001/116*0068*06- | bar: Area 1
CHEVROLET | KALOS | KALOS | KLAS | 11/2002 | 06/2008 | 4x100 | 56,56 | 420 | 1765 | 45 | M12x1,50 | 19 | LOUNGE 8 | 6x14 | 14,00 | 6,00 | W8503520054 | 1 |  |  |  | 4x100 |  | 36 | 81710285 | S | D6 | N | LD2 |  | KBA |  | DK | YES |  |  | N | No Certificate | 2 | Mods can be necessary to car | 185/60 R14----205/55 R14--- | AfterMarket OZ | MAX 500 KG | MATT BLACK + DIAMOND-CUT | X-Line | 8027529047899 | OZ | 7,90 |  |  | Serie S - ext.diam.68 mm | 460x460x224 | 1 | 052-078 | bar: Area 1
CHEVROLET | KALOS | KALOS | KLAS | 11/2002 | 06/2008 | 4x100 | 56,56 | 420 | 1765 | 45 | M12x1,50 | 19 | LOUNGE 8 | 6x14 | 14,00 | 6,00 | W8503520075 | 1 |  |  |  | 4x100 |  | 36 | 81710285 | S | D6 | N | LD2 |  | KBA |  | DK | YES |  |  | N | No Certificate | 2 | Mods can be necessary to car | 185/60 R14----205/55 R14--- | AfterMarket OZ | MAX 500 KG | METAL SILVER + DIAMOND CUT | X-Line | 8027529047905 | OZ | 7,90 |  |  | Serie S - ext.diam.68 mm | 460x460x224 | 1 | 052-078 |  | Area 2: OUT
CHEVROLET | KALOS | KALOS | KLAS | 11/2002 | 06/2008 | 4x100 | 56,56 | 420 | 1765 | 45 | M12x1,50 | 19 | SUPERTURISMO GT | 6x14 | 14,00 | 6,00 | W0167420079 | 1 | S | 20081211 | 20090110 | 4x100 |  | 36 | 81710285 | S | D6 | N | LD2 |  | KBA | VIA | DK | YES |  |  | K | KBA (ABE+VB) | 2 | Mods can be necessary to car | 185/60 R14----205/55 R14--- | AfterMarket OZ | MAX 480 KG | MATT BLACK + RED LETTERING | Racing | 8027529036541 | OZ | 7,80 |  |  | Serie S - ext.diam.68 mm | 430x430x230 | 1 | 052-078 | bar: Area 1
CHEVROLET | KALOS | KALOS | KLAS | 11/2002 | 06/2008 | 4x100 | 56,56 | 420 | 1765 | 45 | M12x1,50 | 19 | SUPERTURISMO GT | 6x14 | 14,00 | 6,00 | W0167420082 | 1 | S | 20060203 | 20060305 | 4x100 |  | 36 | 81710285 | S | D6 | N | LD2 |  | KBA | VIA | DK | YES |  |  | K | KBA (ABE+VB) | 2 | Mods can be necessary to car | 185/60 R14----205/55 R14--- | AfterMarket OZ | MAX 480 KG | RACE SILVER + BLACK LETTERING | Racing | 8027529000832 | OZ | 7,80 |  |  | Serie S - ext.diam.68 mm | 430x430x230 | 1 | 052-078 | bar: Area 1
CHEVROLET | KALOS | KALOS | KLAS | 11/2002 | 06/2008 | 4x100 | 56,56 | 420 | 1765 | 45 | M12x1,50 | 19 | SUPERTURISMO GT | 6x14 | 14,00 | 6,00 | W01904200P5 | 1 | S | 20121109 | 20121209 | 4x100 |  | 36 | 81710285 | S | D6 | N | LD2 |  | KBA |  | DK | YES |  |  | K | KBA (ABE+VB) | 2 | Mods can be necessary to car | 185/60 R14----205/55 R14--- | AfterMarket OZ | MAX 480 KG | GRIGIO CORSA+BLACK LETTERING | Racing | 8027529083224 | OZ | 9,97 |  |  | Serie S - ext.diam.68 mm | 430x430x230 | 1 | 052-078 | bar: Area 1
CHEVROLET | KALOS | KALOS | KLAS | 11/2002 | 06/2008 | 4x100 | 56,56 | 420 | 1765 | 45 | M12x1,50 | 19 | SUPERTURISMO GT | 6x14 | 14,00 | 6,00 | W0190420079 | 1 | S | 20121109 | 20121209 | 4x100 |  | 36 | 81710285 | S | D6 | N | LD2 |  | KBA |  | DK | YES |  |  | K | KBA (ABE+VB) | 2 | Mods can be necessary to car | 185/60 R14----205/55 R14--- | AfterMarket OZ | MAX 480 KG | MATT BLACK + RED LETTERING | Racing | 8027529083231 | OZ | 9,97 |  |  | Serie S - ext.diam.68 mm | 430x430x230 | 1 | 052-078 | bar: Area 1
CHEVROLET | KALOS | KALOS | KLAS | 11/2002 | 06/2008 | 4x100 | 56,56 | 420 | 1765 | 45 | M12x1,50 | 19 | SUPERTURISMO WRC | 6x14 | 14,00 | 6,00 | W0167420033 | 1 | S | 20060203 | 20060305 | 4x100 |  | 36 | 81710285 | S | D6 | N | LD2 |  | KBA | VIA | DK | YES |  |  | K | KBA (ABE+VB) | 2 | Mods can be necessary to car | 185/60 R14----205/55 R14--- | AfterMarket OZ | MAX 480 KG | WHITE + RED LETTERING | Racing | 8027529000825 | OZ | 7,80 |  |  | Serie S - ext.diam.68 mm | 430x430x230 | 1 | 052-078 | bar: Area 1
CHEVROLET | KALOS | KALOS | KLAS | 11/2002 | 06/2008 | 4x100 | 56,56 | 420 | 1765 | 45 | M12x1,50 | 19 | SUPERTURISMO WRC | 6x14 | 14,00 | 6,00 | W0190420033 | 1 | S | 20121109 | 20121209 | 4x100 |  | 36 | 81710285 | S | D6 | N | LD2 |  | KBA |  | DK | YES |  |  | K | KBA (ABE+VB) | 2 | Mods can be necessary to car | 185/60 R14----205/55 R14--- | AfterMarket OZ | MAX 480 KG | WHITE + RED LETTERING | Racing | 8027529083262 | OZ | 9,97 |  |  | Serie S - ext.diam.68 mm | 430x430x230 | 1 | 052-078 | bar: Area 1
CHEVROLET | KALOS | KALOS | KLAS | 11/2002 | 06/2008 | 4x100 | 56,56 | 420 | 1765 | 45 | M12x1,50 | 19 | ADRENALINA | 6½x15 | 15,00 | 6,50 | W8501020054 | 1 | S | 20080904 | 20081004 | 4x100 |  | 37 | 81710285 | S | D6 | N | LD2 |  | KBA |  | DK | YES |  |  | K | KBA (ABE+VB) | 2 | Mods can be necessary to car | 185/55 R15----195/50 R15--- | AfterMarket OZ | MAX 615 KG | MATT BLACK + DIAMOND-CUT | X-Line | 8027529034462 | OZ | 9,20 |  |  | Serie S - ext.diam.68 mm | 486x486x236 | 1 | 052-078 | bar: Area 1
CHEVROLET | KALOS | KALOS | KLAS | 11/2002 | 06/2008 | 4x100 | 56,56 | 420 | 1765 | 45 | M12x1,50 | 19 | ADRENALINA | 6½x15 | 15,00 | 6,50 | W8501020154 | 1 |  |  |  | 4x100 |  | 42 | 81710285 | S | D6 | N |  |  | KBA |  | DK | YES |  |  | K | KBA (ABE+VB) | 1 | No car modifications required | 185/55 R15----195/50 R15--- | AfterMarket OZ | MAX 530 KG | MATT BLACK + DIAMOND-CUT | X-Line | 8027529042818 | OZ | 9,20 |  |  | Serie S - ext.diam.68 mm | 486x486x236 | 1 | 052-078 | bar: Area 1
CHEVROLET | KALOS | KALOS | KLAS | 11/2002 | 06/2008 | 4x100 | 56,56 | 420 | 1765 | 45 | M12x1,50 | 19 | EGO | 6½x15 | 15,00 | 6,50 | W8505320154 | 1 | S | 20110726 | 20110825 | 4x100 |  | 37 | 81710488 | S | DST20A | N |  |  | KBA |  | DK | YES |  |  | K | KBA (ABE+VB) | 2 | Mods can be necessary to car | 185/55 R15----195/50 R15--- | AfterMarket OZ | MAX 615 KG | MATT BLACK + DIAMOND-CUT | X-Line | 8027529065916 | OZ | 8 |  |  | Serie S - ext.diam.68 mm | 486x486x236 | 1 | 052-078 | bar: Area 1
CHEVROLET | KALOS | KALOS | KLAS | 11/2002 | 06/2008 | 4x100 | 56,56 | 420 | 1765 | 45 | M12x1,50 | 19 | EGO | 6½x15 | 15,00 | 6,50 | W8505320254 | 1 |  |  |  | 4x100 |  | 42 | 81710488 | S | DST20A | N |  |  | KBA |  | DK | YES |  |  | K | KBA (ABE+VB) | 1 | No car modifications required | 185/55 R15----195/50 R15--- | AfterMarket OZ | MAX 510 KG | MATT BLACK + DIAMOND-CUT | X-Line | 8027529065923 | OZ | 8 |  |  | Serie S - ext.diam.68 mm | 486x486x236 | 1 | 052-078 | bar: Area 1
CHEVROLET | KALOS | KALOS | KLAS | 11/2002 | 06/2008 | 4x100 | 56,56 | 420 | 1765 | 45 | M12x1,50 | 19 | LOUNGE 8 | 6½x15 | 15,00 | 6,50 | W8503620054 | 1 |  |  |  | 4x100 |  | 37 | 81710285 | S | D6 | N | LD2 |  | KBA |  | DK | YES |  |  | K | KBA (ABE+VB) | 2 | Mods can be necessary to car | 185/55 R15----195/50 R15--- | AfterMarket OZ | MAX 570 KG | MATT BLACK + DIAMOND-CUT | X-Line | 8027529047967 | OZ | 8 |  |  | Serie S - ext.diam.68 mm | 486x486x236 | 1 | 052-078 | bar: Area 1
CHEVROLET | KALOS | KALOS | KLAS | 11/2002 | 06/2008 | 4x100 | 56,56 | 420 | 1765 | 45 | M12x1,50 | 19 | LOUNGE 8 | 6½x15 | 15,00 | 6,50 | W8503620075 | 1 |  |  |  | 4x100 |  | 37 | 81710285 | S | D6 | N | LD2 |  | KBA |  | DK | YES |  |  | K | KBA (ABE+VB) | 2 | Mods can be necessary to car | 185/55 R15----195/50 R15--- | AfterMarket OZ | MAX 570 KG | METAL SILVER + DIAMOND CUT | X-Line | 8027529047974 | OZ | 8 |  |  | Serie S - ext.diam.68 mm | 486x486x236 | 1 | 052-078 | bar: Area 1
CHEVROLET | KALOS | KALOS | KLAS | 11/2002 | 06/2008 | 4x100 | 56,56 | 420 | 1765 | 45 | M12x1,50 | 19 | SUPERTURISMO GT | 6½x15 | 15,00 | 6,50 | W0168220079 | 1 | S | 20081010 | 20081109 | 4x100 |  | 37 | 81710285 | S | D6 | N | LD2 |  | KBA | VIA | DK | YES |  |  | K | KBA (ABE+VB) | 2 | Mods can be necessary to car | 185/55 R15----195/50 R15--- | AfterMarket OZ | MAX 550 KG | MATT BLACK + RED LETTERING | Racing | 8027529000993 | OZ | 9,57 |  |  | Serie S - ext.diam.68 mm | 430x430x235 | 1 | 052-078 | bar: Area 1
CHEVROLET | KALOS | KALOS | KLAS | 11/2002 | 06/2008 | 4x100 | 56,56 | 420 | 1765 | 45 | M12x1,50 | 19 | SUPERTURISMO GT | 6½x15 | 15,00 | 6,50 | W0168220082 | 1 | S | 20060203 | 20060305 | 4x100 |  | 37 | 81710285 | S | D6 | N | LD2 |  | KBA | VIA | DK | YES |  |  | K | KBA (ABE+VB) | 2 | Mods can be necessary to car | 185/55 R15----195/50 R15--- | AfterMarket OZ | MAX 550 KG | RACE SILVER + BLACK LETTERING | Racing | 8027529001006 | OZ | 9,57 |  |  | Serie S - ext.diam.68 mm | 430x430x235 | 1 | 052-078 | bar: Area 1
CHEVROLET | KALOS | KALOS | KLAS | 11/2002 | 06/2008 | 4x100 | 56,56 | 420 | 1765 | 45 | M12x1,50 | 19 | SUPERTURISMO GT | 6½x15 | 15,00 | 6,50 | W01905200P5 | 1 | S | 20121109 | 20121209 | 4x100 |  | 37 | 81710285 | S | D6 | N | LD2 |  | KBA |  | DK | YES |  |  | K | KBA (ABE+VB) | 2 | Mods can be necessary to car | 185/55 R15----195/50 R15--- | AfterMarket OZ | MAX 550 KG | GRIGIO CORSA+BLACK LETTERING | Racing | 8027529083057 | OZ | 8,77 |  |  | Serie S - ext.diam.68 mm | 430x430x235 | 1 | 052-078 | bar: Area 1
CHEVROLET | KALOS | KALOS | KLAS | 11/2002 | 06/2008 | 4x100 | 56,56 | 420 | 1765 | 45 | M12x1,50 | 19 | SUPERTURISMO GT | 6½x15 | 15,00 | 6,50 | W0190520079 | 1 | S | 20121109 | 20121209 | 4x100 |  | 37 | 81710285 | S | D6 | N | LD2 |  | KBA |  | DK | YES |  |  | K | KBA (ABE+VB) | 2 | Mods can be necessary to car | 185/55 R15----195/50 R15--- | AfterMarket OZ | MAX 550 KG | MATT BLACK + RED LETTERING | Racing | 8027529083064 | OZ | 8,77 |  |  | Serie S - ext.diam.68 mm | 430x430x235 | 1 | 052-078 | bar: Area 1
CHEVROLET | KALOS | KALOS | KLAS | 11/2002 | 06/2008 | 4x100 | 56,56 | 420 | 1765 | 45 | M12x1,50 | 19 | SUPERTURISMO WRC | 6½x15 | 15,00 | 6,50 | W0168220033 | 1 | S | 20060203 | 20060305 | 4x100 |  | 37 | 81710285 | S | D6 | N | LD2 |  | KBA | VIA | DK | YES |  |  | K | KBA (ABE+VB) | 2 | Mods can be necessary to car | 185/55 R15----195/50 R15--- | AfterMarket OZ | MAX 550 KG | WHITE + RED LETTERING | Racing | 8027529000986 | OZ | 9,57 |  |  | Serie S - ext.diam.68 mm | 430x430x235 | 1 | 052-078 | bar: Area 1
CHEVROLET | KALOS | KALOS | KLAS | 11/2002 | 06/2008 | 4x100 | 56,56 | 420 | 1765 | 45 | M12x1,50 | 19 | SUPERTURISMO WRC | 6½x15 | 15,00 | 6,50 | W0190520033 | 1 | S | 20121109 | 20121209 | 4x100 |  | 37 | 81710285 | S | D6 | N | LD2 |  | KBA |  | DK | YES |  |  | K | KBA (ABE+VB) | 2 | Mods can be necessary to car | 185/55 R15----195/50 R15--- | AfterMarket OZ | MAX 550 KG | WHITE + RED LETTERING | Racing | 8027529083187 | OZ | 8,77 |  |  | Serie S - ext.diam.68 mm | 430x430x235 | 1 | 052-078 | bar: Area 1
CHEVROLET | KALOS | KALOS | KLAS | 11/2002 | 06/2008 | 4x100 | 56,56 | 420 | 1765 | 45 | M12x1,50 | 19 | ENVY | 7x15 | 15,00 | 7,00 | W8504220168 | 1 |  |  |  | 4x100 |  | 37 | 81710488 | S | DST20A | N |  |  | KBA |  | DK | YES |  |  | K | KBA (ABE+VB) | 2 | Mods can be necessary to car | 185/55 R15----195/50 R15--- | AfterMarket OZ | MAX 615 KG | MATT SILVER TECH DIAMOND CUT | X-Line | 8027529052817 | OZ | 8 |  |  | Serie S - ext.diam.68 mm | 486x486x249 | 1 | 052-078 | bar: Area 1
CHEVROLET | KALOS | KALOS | KLAS | 11/2002 | 06/2008 | 4x100 | 56,56 | 420 | 1765 | 45 | M12x1,50 | 19 | ULTRALEGGERA | 7x15 | 15,00 | 7,00 | W01731200A53 | 1 |  |  |  | 4x100 |  | 37 | 81710285 | S | D6 | N | LD2 | TÜV |  |  | DK | YES |  |  | T | Teilegutachten (PB+VB) | 2 | Mods can be necessary to car | 185/55 R15----195/50 R15--- | AfterMarket OZ | MAX 525 KG | MATT BLACK | Racing | 8027529057485 | OZ | 6,49 |  |  | Serie S - ext.diam.68 mm | 455x455x248 | 1 | 052-078 | bar: Area 1
CHEVROLET | KALOS | KALOS | KLAS | 11/2002 | 06/2008 | 4x100 | 56,56 | 420 | 1765 | 45 | M12x1,50 | 19 | ULTRALEGGERA | 7x15 | 15,00 | 7,00 | W0173120022 | 1 | S | 20060302 | 20060401 | 4x100 |  | 37 | 81710285 | S | D6 | N | LD2 | TÜV |  |  | DK | YES |  |  | T | Teilegutachten (PB+VB) | 2 | Mods can be necessary to car | 185/55 R15----195/50 R15--- | AfterMarket OZ | MAX 525 KG | MATT GRAPHIT SILVER | Racing | 8027529003048 | OZ | 6,49 |  |  | Serie S - ext.diam.68 mm | 460x460x255 | 1 | 052-078 | bar: Area 1
CHEVROLET | KALOS | KALOS | KLAS | 11/2002 | 06/2008 | 4x100 | 56,56 | 420 | 1765 | 45 | M12x1,50 | 19 | ULTRALEGGERA | 7x15 | 15,00 | 7,00 | W0173120061 | 1 | S | 20060302 | 20060401 | 4x100 |  | 37 | 81710285 | S | D6 | N | LD2 | TÜV |  |  | DK | YES |  |  | T | Teilegutachten (PB+VB) | 2 | Mods can be necessary to car | 185/55 R15----195/50 R15--- | AfterMarket OZ | MAX 525 KG | CHRYSTAL TITANIUM | Racing | 8027529003055 | OZ | 6,49 |  |  | Serie S - ext.diam.68 mm | 460x460x255 | 1 | 052-078 | bar: Area 1
CHEVROLET | KALOS | KALOS | KLAS | 11/2002 | 06/2008 | 4x100 | 56,56 | 420 | 1765 | 45 | M12x1,50 | 19 | ADRENALINA | 7x16 | 16,00 | 7,00 | W8501120054 | 1 | S | 20080904 | 20081004 | 4x100 |  | 37 | 81710285 | S | D6 | N | LD2 |  | KBA |  | DK | YES |  |  | K | KBA (ABE+VB) | 2 | Mods can be necessary to car | 195/45 R16----215/40 R16--- | AfterMarket OZ | MAX 615 KG | MATT BLACK + DIAMOND-CUT | X-Line | 8027529034493 | OZ | 10,50 |  |  | Serie S - ext.diam.68 mm | 511x511x249 | 1 | 052-078 | bar: Area 1
CHEVROLET | KALOS | KALOS | KLAS | 11/2002 | 06/2008 | 4x100 | 56,56 | 420 | 1765 | 45 | M12x1,50 | 19 | ADRENALINA | 7x16 | 16,00 | 7,00 | W8501120154 | 1 | S | 20081016 | 20081115 | 4x100 |  | 42 | 81710285 | S | D6 | N | LD2 |  | KBA |  | DK | YES |  |  | K | KBA (ABE+VB) | 1 | No car modifications required | 195/45 R16----215/40 R16--- | AfterMarket OZ | MAX 615 KG | MATT BLACK + DIAMOND-CUT | X-Line | 8027529034509 | OZ | 10,50 |  |  | Serie S - ext.diam.68 mm | 511x511x249 | 1 | 052-078 | bar: Area 1
CHEVROLET | KALOS | KALOS | KLAS | 11/2002 | 06/2008 | 4x100 | 56,56 | 420 | 1765 | 45 | M12x1,50 | 19 | ALLEGGERITA HLT 4F | 7x16 | 16,00 | 7,00 | W01851200P3 | 3 | S | 20121012 | 20121111 | 4x100 |  | 37 | 81710285 | S | D6 | N | LD2 | TÜV |  |  | DK | YES |  |  | T | Teilegutachten (PB+VB) | 2 | Mods can be necessary to car | 195/45 R16----215/40 R16--- | AfterMarket OZ | MAX 500 KG | ACID GREEN | I-Tech | 8027529080865 | OZ | 7,41 |  |  | Serie S - ext.diam.68 mm | 570x570x370 | 1 | 052-078 | bar: Area 1
CHEVROLET | KALOS | KALOS | KLAS | 11/2002 | 06/2008 | 4x100 | 56,56 | 420 | 1765 | 45 | M12x1,50 | 19 | ALLEGGERITA HLT 4F | 7x16 | 16,00 | 7,00 | W0185120022 | 3 | S | 20090615 | 20090715 | 4x100 |  | 37 | 81710285 | S | D6 | N | LD2 | TÜV |  |  | DK | YES |  |  | T | Teilegutachten (PB+VB) | 2 | Mods can be necessary to car | 195/45 R16----215/40 R16--- | AfterMarket OZ | MAX 500 KG | MATT GRAPHIT SILVER | I-Tech | 8027529040678 | OZ | 7,41 |  |  | Serie S - ext.diam.68 mm | 570x570x370 | 1 | 052-078 | bar: Area 1
CHEVROLET | KALOS | KALOS | KLAS | 11/2002 | 06/2008 | 4x100 | 56,56 | 420 | 1765 | 45 | M12x1,50 | 19 | ALLEGGERITA HLT 4F | 7x16 | 16,00 | 7,00 | W0185120030 | 3 | S | 20090615 | 20090715 | 4x100 |  | 37 | 81710285 | S | D6 | N | LD2 | TÜV |  |  | DK | YES |  |  | T | Teilegutachten (PB+VB) | 2 | Mods can be necessary to car | 195/45 R16----215/40 R16--- | AfterMarket OZ | MAX 500 KG | WHITE | I-Tech | 8027529040623 | OZ | 7,41 |  |  | Serie S - ext.diam.68 mm | 570x570x370 | 1 | 052-078 | bar: Area 1
CHEVROLET | KALOS | KALOS | KLAS | 11/2002 | 06/2008 | 4x100 | 56,56 | 420 | 1765 | 45 | M12x1,50 | 19 | ALLEGGERITA HLT 4F | 7x16 | 16,00 | 7,00 | W0185120053 | 3 | S | 20090615 | 20090715 | 4x100 |  | 37 | 81710285 | S | D6 | N | LD2 | TÜV |  |  | DK | YES |  |  | T | Teilegutachten (PB+VB) | 2 | Mods can be necessary to car | 195/45 R16----215/40 R16--- | AfterMarket OZ | MAX 500 KG | MATT BLACK | I-Tech | 8027529040616 | OZ | 7,41 |  |  | Serie S - ext.diam.68 mm | 570x570x370 | 1 | 052-078 | bar: Area 1
CHEVROLET | KALOS | KALOS | KLAS | 11/2002 | 06/2008 | 4x100 | 56,56 | 420 | 1765 | 45 | M12x1,50 | 19 | ALLEGGERITA HLT 4F | 7x16 | 16,00 | 7,00 | W0185120066 | 1 | S | 20090615 | 20090715 | 4x100 |  | 37 | 81710285 | S | D6 | N | LD2 | TÜV |  |  | DK | YES |  |  | T | Teilegutachten (PB+VB) | 2 | Mods can be necessary to car | 195/45 R16----215/40 R16--- | AfterMarket OZ | MAX 500 KG | TITANIUM TECH | I-Tech | 8027529040609 | OZ | 7,41 |  |  | Serie S - ext.diam.68 mm | 570x570x370 | 1 | 052-078 | bar: Area 1
CHEVROLET | KALOS | KALOS | KLAS | 11/2002 | 06/2008 | 4x100 | 56,56 | 420 | 1765 | 45 | M12x1,50 | 19 | ALLEGGERITA HLT 4F | 7x16 | 16,00 | 7,00 | W0185120071 | 3 | S | 20090615 | 20090715 | 4x100 |  | 37 | 81710285 | S | D6 | N | LD2 | TÜV |  |  | DK | YES |  |  | T | Teilegutachten (PB+VB) | 2 | Mods can be necessary to car | 195/45 R16----215/40 R16--- | AfterMarket OZ | MAX 500 KG | ORANGE | I-Tech | 8027529040654 | OZ | 7,41 |  |  | Serie S - ext.diam.68 mm | 570x570x370 | 1 | 052-078 | bar: Area 1
CHEVROLET | KALOS | KALOS | KLAS | 11/2002 | 06/2008 | 4x100 | 56,56 | 420 | 1765 | 45 | M12x1,50 | 19 | ALLEGGERITA HLT 4F | 7x16 | 16,00 | 7,00 | W0185120072 | 3 | S | 20090615 | 20090715 | 4x100 |  | 37 | 81710285 | S | D6 | N | LD2 | TÜV |  |  | DK | YES |  |  | T | Teilegutachten (PB+VB) | 2 | Mods can be necessary to car | 195/45 R16----215/40 R16--- | AfterMarket OZ | MAX 500 KG | MATT BLUE | I-Tech | 8027529040647 | OZ | 7,41 |  |  | Serie S - ext.diam.68 mm | 570x570x370 | 1 | 052-078 | bar: Area 1
CHEVROLET | KALOS | KALOS | KLAS | 11/2002 | 06/2008 | 4x100 | 56,56 | 420 | 1765 | 45 | M12x1,50 | 19 | ALLEGGERITA HLT 4F | 7x16 | 16,00 | 7,00 | W0185120076 | 3 | S | 20090615 | 20090715 | 4x100 |  | 37 | 81710285 | S | D6 | N | LD2 | TÜV |  |  | DK | YES |  |  | T | Teilegutachten (PB+VB) | 2 | Mods can be necessary to car | 195/45 R16----215/40 R16--- | AfterMarket OZ | MAX 500 KG | RACE GOLD | I-Tech | 8027529040661 | OZ | 7,41 |  |  | Serie S - ext.diam.68 mm | 570x570x370 | 1 | 052-078 | bar: Area 1
CHEVROLET | KALOS | KALOS | KLAS | 11/2002 | 06/2008 | 4x100 | 56,56 | 420 | 1765 | 45 | M12x1,50 | 19 | ALLEGGERITA HLT 4F | 7x16 | 16,00 | 7,00 | W0185120084 | 3 | S | 20090615 | 20090715 | 4x100 |  | 37 | 81710285 | S | D6 | N | LD2 | TÜV |  |  | DK | YES |  |  | T | Teilegutachten (PB+VB) | 2 | Mods can be necessary to car | 195/45 R16----215/40 R16--- | AfterMarket OZ | MAX 500 KG | RED | I-Tech | 8027529040630 | OZ | 7,41 |  |  | Serie S - ext.diam.68 mm | 570x570x370 | 1 | 052-078 | bar: Area 1
CHEVROLET | KALOS | KALOS | KLAS | 11/2002 | 06/2008 | 4x100 | 56,56 | 420 | 1765 | 45 | M12x1,50 | 19 | ALLEGGERITA HLT 4F | 7x16 | 16,00 | 7,00 | W01851201P3 | 3 | S | 20121012 | 20121111 | 4x100 |  | 42 | 81710285 | S | D6 | N | LD2 | TÜV |  |  | DK | YES |  |  | T | Teilegutachten (PB+VB) | 1 | No car modifications required | 195/45 R16----215/40 R16--- | AfterMarket OZ | MAX 500 KG | ACID GREEN | I-Tech | 8027529080872 | OZ | 7,39 |  |  | Serie S - ext.diam.68 mm | 570x570x370 | 1 | 052-078 | bar: Area 1
CHEVROLET | KALOS | KALOS | KLAS | 11/2002 | 06/2008 | 4x100 | 56,56 | 420 | 1765 | 45 | M12x1,50 | 19 | ALLEGGERITA HLT 4F | 7x16 | 16,00 | 7,00 | W0185120122 | 3 | S | 20091103 | 20091203 | 4x100 |  | 42 | 81710285 | S | D6 | N | LD2 | TÜV |  |  | DK | YES |  |  | T | Teilegutachten (PB+VB) | 1 | No car modifications required | 195/45 R16----215/40 R16--- | AfterMarket OZ | MAX 500 KG | MATT GRAPHIT SILVER | I-Tech | 8027529040753 | OZ | 7,39 |  |  | Serie S - ext.diam.68 mm | 570x570x370 | 1 | 052-078 | bar: Area 1
CHEVROLET | KALOS | KALOS | KLAS | 11/2002 | 06/2008 | 4x100 | 56,56 | 420 | 1765 | 45 | M12x1,50 | 19 | ALLEGGERITA HLT 4F | 7x16 | 16,00 | 7,00 | W0185120130 | 3 | S | 20091103 | 20091203 | 4x100 |  | 42 | 81710285 | S | D6 | N | LD2 | TÜV |  |  | DK | YES |  |  | T | Teilegutachten (PB+VB) | 1 | No car modifications required | 195/45 R16----215/40 R16--- | AfterMarket OZ | MAX 500 KG | WHITE | I-Tech | 8027529040708 | OZ | 7,39 |  |  | Serie S - ext.diam.68 mm | 570x570x370 | 1 | 052-078 | bar: Area 1
CHEVROLET | KALOS | KALOS | KLAS | 11/2002 | 06/2008 | 4x100 | 56,56 | 420 | 1765 | 45 | M12x1,50 | 19 | ALLEGGERITA HLT 4F | 7x16 | 16,00 | 7,00 | W0185120153 | 3 | S | 20091103 | 20091203 | 4x100 |  | 42 | 81710285 | S | D6 | N | LD2 | TÜV |  |  | DK | YES |  |  | T | Teilegutachten (PB+VB) | 1 | No car modifications required | 195/45 R16----215/40 R16--- | AfterMarket OZ | MAX 500 KG | MATT BLACK | I-Tech | 8027529040692 | OZ | 7,39 |  |  | Serie S - ext.diam.68 mm | 570x570x370 | 1 | 052-078 | bar: Area 1
CHEVROLET | KALOS | KALOS | KLAS | 11/2002 | 06/2008 | 4x100 | 56,56 | 420 | 1765 | 45 | M12x1,50 | 19 | ALLEGGERITA HLT 4F | 7x16 | 16,00 | 7,00 | W0185120166 | 1 | S | 20091103 | 20091203 | 4x100 |  | 42 | 81710285 | S | D6 | N | LD2 | TÜV |  |  | DK | YES |  |  | T | Teilegutachten (PB+VB) | 1 | No car modifications required | 195/45 R16----215/40 R16--- | AfterMarket OZ | MAX 500 KG | TITANIUM TECH | I-Tech | 8027529040685 | OZ | 7,39 |  |  | Serie S - ext.diam.68 mm | 570x570x370 | 1 | 052-078 | bar: Area 1
CHEVROLET | KALOS | KALOS | KLAS | 11/2002 | 06/2008 | 4x100 | 56,56 | 420 | 1765 | 45 | M12x1,50 | 19 | ALLEGGERITA HLT 4F | 7x16 | 16,00 | 7,00 | W0185120171 | 3 | S | 20091103 | 20091203 | 4x100 |  | 42 | 81710285 | S | D6 | N | LD2 | TÜV |  |  | DK | YES |  |  | T | Teilegutachten (PB+VB) | 1 | No car modifications required | 195/45 R16----215/40 R16--- | AfterMarket OZ | MAX 500 KG | ORANGE | I-Tech | 8027529040739 | OZ | 7,39 |  |  | Serie S - ext.diam.68 mm | 570x570x370 | 1 | 052-078 | bar: Area 1
CHEVROLET | KALOS | KALOS | KLAS | 11/2002 | 06/2008 | 4x100 | 56,56 | 420 | 1765 | 45 | M12x1,50 | 19 | ALLEGGERITA HLT 4F | 7x16 | 16,00 | 7,00 | W0185120172 | 3 | S | 20091103 | 20091203 | 4x100 |  | 42 | 81710285 | S | D6 | N | LD2 | TÜV |  |  | DK | YES |  |  | T | Teilegutachten (PB+VB) | 1 | No car modifications required | 195/45 R16----215/40 R16--- | AfterMarket OZ | MAX 500 KG | MATT BLUE | I-Tech | 8027529040722 | OZ | 7,39 |  |  | Serie S - ext.diam.68 mm | 570x570x370 | 1 | 052-078 | bar: Area 1
CHEVROLET | KALOS | KALOS | KLAS | 11/2002 | 06/2008 | 4x100 | 56,56 | 420 | 1765 | 45 | M12x1,50 | 19 | ALLEGGERITA HLT 4F | 7x16 | 16,00 | 7,00 | W0185120176 | 3 | S | 20091103 | 20091203 | 4x100 |  | 42 | 81710285 | S | D6 | N | LD2 | TÜV |  |  | DK | YES |  |  | T | Teilegutachten (PB+VB) | 1 | No car modifications required | 195/45 R16----215/40 R16--- | AfterMarket OZ | MAX 500 KG | RACE GOLD | I-Tech | 8027529040746 | OZ | 7,39 |  |  | Serie S - ext.diam.68 mm | 570x570x370 | 1 | 052-078 | bar: Area 1
CHEVROLET | KALOS | KALOS | KLAS | 11/2002 | 06/2008 | 4x100 | 56,56 | 420 | 1765 | 45 | M12x1,50 | 19 | ALLEGGERITA HLT 4F | 7x16 | 16,00 | 7,00 | W0185120184 | 3 | S | 20091103 | 20091203 | 4x100 |  | 42 | 81710285 | S | D6 | N | LD2 | TÜV |  |  | DK | YES |  |  | T | Teilegutachten (PB+VB) | 1 | No car modifications required | 195/45 R16----215/40 R16--- | AfterMarket OZ | MAX 500 KG | RED | I-Tech | 8027529040715 | OZ | 7,39 |  |  | Serie S - ext.diam.68 mm | 570x570x370 | 1 | 052-078 | bar: Area 1
CHEVROLET | KALOS | KALOS | KLAS | 11/2002 | 06/2008 | 4x100 | 56,56 | 420 | 1765 | 45 | M12x1,50 | 19 | DAVID | 7x16 | 16,00 | 7,00 | W01874201N5 | 1 |  |  |  | 4x100 |  | 37 | 81710488 | S | DST20A | N |  |  | KBA |  | DK | YES |  |  | K | KBA (ABE+VB) | 2 | Mods can be necessary to car | 195/45 R16----215/40 R16--- | AfterMarket OZ | MAX 615 KG | MATT GRAPHITE DIAMOND CUT | Via Veneto | 8027529052732 | OZ | 9,01 |  |  | Serie S - ext.diam.68 mm | 480x480x248 | 1 | 052-078 | bar: Area 1
CHEVROLET | KALOS | KALOS | KLAS | 11/2002 | 06/2008 | 4x100 | 56,56 | 420 | 1765 | 45 | M12x1,50 | 19 | DAVID | 7x16 | 16,00 | 7,00 | W01874202N5 | 1 |  |  |  | 4x100 |  | 42 | 81710488 | S | DST20A | N |  |  | KBA |  | DK | YES |  |  | K | KBA (ABE+VB) | 1 | No car modifications required | 195/45 R16----215/40 R16--- | AfterMarket OZ | MAX 550 KG | MATT GRAPHITE DIAMOND CUT | Via Veneto | 8027529052695 | OZ | 9,01 |  |  | Serie S - ext.diam.68 mm | 480x480x248 | 1 | 052-078 | bar: Area 1
CHEVROLET | KALOS | KALOS | KLAS | 11/2002 | 06/2008 | 4x100 | 56,56 | 420 | 1765 | 45 | M12x1,50 | 19 | EGO | 7x16 | 16,00 | 7,00 | W8505220154 | 1 | S | 20110726 | 20110825 | 4x100 |  | 37 | 81710488 | S | DST20A | N |  |  | KBA |  | DK | YES |  |  | K | KBA (ABE+VB) | 2 | Mods can be necessary to car | 195/45 R16----215/40 R16--- | AfterMarket OZ | MAX 615 KG | MATT BLACK + DIAMOND-CUT | X-Line | 8027529065855 | OZ | 8,20 |  |  | Serie S - ext.diam.68 mm | 511x511x249 | 1 | 052-078 | bar: Area 1
CHEVROLET | KALOS | KALOS | KLAS | 11/2002 | 06/2008 | 4x100 | 56,56 | 420 | 1765 | 45 | M12x1,50 | 19 | EGO | 7x16 | 16,00 | 7,00 | W8505220254 | 1 | S | 20110726 | 20110825 | 4x100 |  | 42 | 81710488 | S | DST20A | N |  |  | KBA |  | DK | YES |  |  | K | KBA (ABE+VB) | 1 | No car modifications required | 195/45 R16----215/40 R16--- | AfterMarket OZ | MAX 615 KG | MATT BLACK + DIAMOND-CUT | X-Line | 8027529065862 | OZ | 8,20 |  |  | Serie S - ext.diam.68 mm | 511x511x249 | 1 | 052-078 | bar: Area 1
CHEVROLET | KALOS | KALOS | KLAS | 11/2002 | 06/2008 | 4x100 | 56,56 | 420 | 1765 | 45 | M12x1,50 | 19 | ENERGY | 7x16 | 16,00 | 7,00 | W8503220054 | 1 |  |  |  | 4x100 |  | 37 | 81710285 | S | D6 | N | LD2 |  | KBA |  | DK | YES |  |  | K | KBA (ABE+VB) | 2 | Mods can be necessary to car | 195/45 R16----215/40 R16--- | AfterMarket OZ | MAX 615 KG | MATT BLACK + DIAMOND-CUT | X-Line | 8027529045734 | OZ | 10,30 |  |  | Serie S - ext.diam.68 mm | 511x511x249 | 1 | 052-078 | bar: Area 1
CHEVROLET | KALOS | KALOS | KLAS | 11/2002 | 06/2008 | 4x100 | 56,56 | 420 | 1765 | 45 | M12x1,50 | 19 | ENERGY | 7x16 | 16,00 | 7,00 | W8503220154 | 1 |  |  |  | 4x100 |  | 42 | 81710285 | S | D6 | N | LD2 |  | KBA |  | DK | YES |  |  | K | KBA (ABE+VB) | 1 | No car modifications required | 195/45 R16----215/40 R16--- | AfterMarket OZ | MAX 615 KG | MATT BLACK + DIAMOND-CUT | X-Line | 8027529045741 | OZ | 10,20 |  |  | Serie S - ext.diam.68 mm | 511x511x249 | 1 | 052-078 | bar: Area 1
CHEVROLET | KALOS | KALOS | KLAS | 11/2002 | 06/2008 | 4x100 | 56,56 | 420 | 1765 | 45 | M12x1,50 | 19 | ENVY | 7x16 | 16,00 | 7,00 | W8504020168 | 1 |  |  |  | 4x100 |  | 37 | 81710488 | S | DST20A | N |  |  | KBA |  | DK | YES |  |  | K | KBA (ABE+VB) | 2 | Mods can be necessary to car | 195/45 R16----215/40 R16--- | AfterMarket OZ | MAX 615 KG | MATT SILVER TECH DIAMOND CUT | X-Line | 8027529052886 | OZ | 8,21 |  |  | Serie S - ext.diam.68 mm | 511x511x249 | 1 | 052-078 | bar: Area 1
CHEVROLET | KALOS | KALOS | KLAS | 11/2002 | 06/2008 | 4x100 | 56,56 | 420 | 1765 | 45 | M12x1,50 | 19 | ENVY | 7x16 | 16,00 | 7,00 | W8504020268 | 1 |  |  |  | 4x100 |  | 42 | 81710488 | S | DST20A | N |  |  | KBA |  | DK | YES |  |  | K | KBA (ABE+VB) | 1 | No car modifications required | 195/45 R16----215/40 R16--- | AfterMarket OZ | MAX 615 KG | MATT SILVER TECH DIAMOND CUT | X-Line | 8027529052893 | OZ | 8,21 |  |  | Serie S - ext.diam.68 mm | 511x511x249 | 1 | 052-078 | bar: Area 1
CHEVROLET | KALOS | KALOS | KLAS | 11/2002 | 06/2008 | 4x100 | 56,56 | 420 | 1765 | 45 | M12x1,50 | 19 | LOUNGE 8 | 7x16 | 16,00 | 7,00 | W8503720054 | 1 |  |  |  | 4x100 |  | 37 | 81710285 | S | D6 | N | LD2 |  | KBA |  | DK | YES |  |  | K | KBA (ABE+VB) | 2 | Mods can be necessary to car | 195/45 R16----215/40 R16--- | AfterMarket OZ | MAX 615 KG | MATT BLACK + DIAMOND-CUT | X-Line | 8027529048032 | OZ | 8,20 |  |  | Serie S - ext.diam.68 mm | 511x511x249 | 1 | 052-078 | bar: Area 1
CHEVROLET | KALOS | KALOS | KLAS | 11/2002 | 06/2008 | 4x100 | 56,56 | 420 | 1765 | 45 | M12x1,50 | 19 | LOUNGE 8 | 7x16 | 16,00 | 7,00 | W8503720075 | 1 |  |  |  | 4x100 |  | 37 | 81710285 | S | D6 | N | LD2 |  | KBA |  | DK | YES |  |  | K | KBA (ABE+VB) | 2 | Mods can be necessary to car | 195/45 R16----215/40 R16--- | AfterMarket OZ | MAX 615 KG | METAL SILVER + DIAMOND CUT | X-Line | 8027529048049 | OZ | 8,20 |  |  | Serie S - ext.diam.68 mm | 511x511x249 | 1 | 052-078 |  | Area 2: OUT
CHEVROLET | KALOS | KALOS | KLAS | 11/2002 | 06/2008 | 4x100 | 56,56 | 420 | 1765 | 45 | M12x1,50 | 19 | LOUNGE 8 | 7x16 | 16,00 | 7,00 | W8503720154 | 1 |  |  |  | 4x100 |  | 42 | 81710285 | S | D6 | N | LD2 |  | KBA |  | DK | YES |  |  | K | KBA (ABE+VB) | 1 | No car modifications required | 195/45 R16----215/40 R16--- | AfterMarket OZ | MAX 615 KG | MATT BLACK + DIAMOND-CUT | X-Line | 8027529048056 | OZ | 8,20 |  |  | Serie S - ext.diam.68 mm | 511x511x249 | 1 | 052-078 | bar: Area 1
CHEVROLET | KALOS | KALOS | KLAS | 11/2002 | 06/2008 | 4x100 | 56,56 | 420 | 1765 | 45 | M12x1,50 | 19 | LOUNGE 8 | 7x16 | 16,00 | 7,00 | W8503720175 | 1 |  |  |  | 4x100 |  | 42 | 81710285 | S | D6 | N | LD2 |  | KBA |  | DK | YES |  |  | K | KBA (ABE+VB) | 1 | No car modifications required | 195/45 R16----215/40 R16--- | AfterMarket OZ | MAX 615 KG | METAL SILVER + DIAMOND CUT | X-Line | 8027529048063 | OZ | 8,20 |  |  | Serie S - ext.diam.68 mm | 511x511x249 | 1 | 052-078 | bar: Area 1
CHEVROLET | KALOS | KALOS | KLAS | 11/2002 | 06/2008 | 4x100 | 56,56 | 420 | 1765 | 45 | M12x1,50 | 19 | QUARANTA | 7x16 | 16,00 | 7,00 | W0185020054 | 1 | S | 20100928 | 20101028 | 4x100 |  | 37 | 81710488 | S | DST20A | N |  |  | KBA |  | DK | YES |  |  | K | KBA (ABE+VB) | 2 | Mods can be necessary to car | 195/45 R16----215/40 R16--- | AfterMarket OZ | MAX 615 KG | MATT BLACK + DIAMOND-CUT | Via Veneto | 8027529054361 | OZ | 9,90 |  |  | Serie S - ext.diam.68 mm | 540x540x260 | 1 | 052-078 | bar: Area 1
CHEVROLET | KALOS | KALOS | KLAS | 11/2002 | 06/2008 | 4x100 | 56,56 | 420 | 1765 | 45 | M12x1,50 | 19 | SUPERTURISMO GT | 7x16 | 16,00 | 7,00 | W0167020079 | 1 | S | 20080624 | 20080724 | 4x100 |  | 37 | 81710285 | S | D6 | N | LD2 |  | KBA | VIA | DK | YES |  |  | K | KBA (ABE+VB) | 2 | Mods can be necessary to car | 195/45 R16----215/40 R16--- | AfterMarket OZ | MAX 600 KG | MATT BLACK + RED LETTERING | Racing | 8027529000443 | OZ | 10,68 |  |  | Serie S - ext.diam.68 mm | 480x480x255 | 1 | 052-078 | bar: Area 1
CHEVROLET | KALOS | KALOS | KLAS | 11/2002 | 06/2008 | 4x100 | 56,56 | 420 | 1765 | 45 | M12x1,50 | 19 | SUPERTURISMO GT | 7x16 | 16,00 | 7,00 | W0167020082 | 1 | S | 20060203 | 20060305 | 4x100 |  | 37 | 81710285 | S | D6 | N | LD2 |  | KBA | VIA | DK | YES |  |  | K | KBA (ABE+VB) | 2 | Mods can be necessary to car | 195/45 R16----215/40 R16--- | AfterMarket OZ | MAX 600 KG | RACE SILVER + BLACK LETTERING | Racing | 8027529000450 | OZ | 10,68 |  |  | Serie S - ext.diam.68 mm | 480x480x255 | 1 | 052-078 | bar: Area 1
CHEVROLET | KALOS | KALOS | KLAS | 11/2002 | 06/2008 | 4x100 | 56,56 | 420 | 1765 | 45 | M12x1,50 | 19 | SUPERTURISMO GT | 7x16 | 16,00 | 7,00 | W0167020182 | 1 | S | 20060203 | 20060305 | 4x100 |  | 42 | 81710285 | S | D6 | N | LD2 |  | KBA | VIA | DK | YES |  |  | T | Teilegutachten (PB+VB) | 1 | No car modifications required | 195/45 R16----215/40 R16--- | AfterMarket OZ | MAX 600 KG | RACE SILVER + BLACK LETTERING | Racing | 8027529000474 | OZ | 10,68 |  |  | Serie S - ext.diam.68 mm | 480x480x255 | 1 | 052-078 | bar: Area 1
CHEVROLET | KALOS | KALOS | KLAS | 11/2002 | 06/2008 | 4x100 | 56,56 | 420 | 1765 | 45 | M12x1,50 | 19 | SUPERTURISMO GT | 7x16 | 16,00 | 7,00 | W01895200P5 | 1 |  |  |  | 4x100 |  | 37 | 81710285 | S | D6 | N | LD2 |  | KBA |  | DK | YES |  |  | K | KBA (ABE+VB) | 2 | Mods can be necessary to car | 195/45 R16----215/40 R16--- | AfterMarket OZ | MAX 615 KG | GRIGIO CORSA+BLACK LETTERING | Racing | 8027529080315 | OZ | 10,27 |  |  | Serie S - ext.diam.68 mm | 480x480x248 | 1 | 052-078 | bar: Area 1
CHEVROLET | KALOS | KALOS | KLAS | 11/2002 | 06/2008 | 4x100 | 56,56 | 420 | 1765 | 45 | M12x1,50 | 19 | SUPERTURISMO GT | 7x16 | 16,00 | 7,00 | W0189520079 | 1 |  |  |  | 4x100 |  | 37 | 81710285 | S | D6 | N | LD2 |  | KBA |  | DK | YES |  |  | K | KBA (ABE+VB) | 2 | Mods can be necessary to car | 195/45 R16----215/40 R16--- | AfterMarket OZ | MAX 615 KG | MATT BLACK + RED LETTERING | Racing | 8027529080322 | OZ | 10,27 |  |  | Serie S - ext.diam.68 mm | 480x480x248 | 1 | 052-078 | bar: Area 1
CHEVROLET | KALOS | KALOS | KLAS | 11/2002 | 06/2008 | 4x100 | 56,56 | 420 | 1765 | 45 | M12x1,50 | 19 | SUPERTURISMO GT | 7x16 | 16,00 | 7,00 | W01895201P5 | 1 |  |  |  | 4x100 |  | 42 | 81710285 | S | D6 | N | LD2 |  | KBA |  | DK | YES |  |  | K | KBA (ABE+VB) | 1 | No car modifications required | 195/45 R16----215/40 R16--- | AfterMarket OZ | MAX 615 KG | GRIGIO CORSA+BLACK LETTERING | Racing | 8027529080339 | OZ | 10,19 |  |  | Serie S - ext.diam.68 mm | 480x480x248 | 1 | 052-078 | bar: Area 1
CHEVROLET | KALOS | KALOS | KLAS | 11/2002 | 06/2008 | 4x100 | 56,56 | 420 | 1765 | 45 | M12x1,50 | 19 | SUPERTURISMO GT | 7x16 | 16,00 | 7,00 | W0189520179 | 1 |  |  |  | 4x100 |  | 42 | 81710285 | S | D6 | N | LD2 |  | KBA |  | DK | YES |  |  | K | KBA (ABE+VB) | 1 | No car modifications required | 195/45 R16----215/40 R16--- | AfterMarket OZ | MAX 615 KG | MATT BLACK + RED LETTERING | Racing | 8027529080346 | OZ | 10,19 |  |  | Serie S - ext.diam.68 mm | 480x480x248 | 1 | 052-078 | bar: Area 1
CHEVROLET | KALOS | KALOS | KLAS | 11/2002 | 06/2008 | 4x100 | 56,56 | 420 | 1765 | 45 | M12x1,50 | 19 | SUPERTURISMO WRC | 7x16 | 16,00 | 7,00 | W0167020033 | 1 | S | 20060203 | 20060305 | 4x100 |  | 37 | 81710285 | S | D6 | N | LD2 |  | KBA | VIA | DK | YES |  |  | K | KBA (ABE+VB) | 2 | Mods can be necessary to car | 195/45 R16----215/40 R16--- | AfterMarket OZ | MAX 600 KG | WHITE + RED LETTERING | Racing | 8027529000436 | OZ | 10,68 |  |  | Serie S - ext.diam.68 mm | 480x480x255 | 1 | 052-078 | bar: Area 1
CHEVROLET | KALOS | KALOS | KLAS | 11/2002 | 06/2008 | 4x100 | 56,56 | 420 | 1765 | 45 | M12x1,50 | 19 | SUPERTURISMO WRC | 7x16 | 16,00 | 7,00 | W0189520033 | 1 | S | 20121105 | 20121205 | 4x100 |  | 37 | 81710285 | S | D6 | N | LD2 |  | KBA |  | DK |  |  |  | K | KBA (ABE+VB) | 2 | Mods can be necessary to car | 195/45 R16----215/40 R16--- | AfterMarket OZ | MAX 615 KG | WHITE + RED LETTERING | Racing | 8027529082340 | OZ | 10,27 |  |  | Serie S - ext.diam.68 mm | 480x480x248 | 1 | 052-078 | bar: Area 1
CHEVROLET | KALOS | KALOS | KLAS | 11/2002 | 06/2008 | 4x100 | 56,56 | 420 | 1765 | 45 | M12x1,50 | 19 | SUPERTURISMO WRC | 7x16 | 16,00 | 7,00 | W0189520133 | 1 | S | 20121105 | 20121205 | 4x100 |  | 42 | 81710285 | S | D6 | N | LD2 |  | KBA |  | DK |  |  |  | K | KBA (ABE+VB) | 1 | No car modifications required | 195/45 R16----215/40 R16--- | AfterMarket OZ | MAX 615 KG | WHITE + RED LETTERING | Racing | 8027529082357 | OZ | 10,19 |  |  | Serie S - ext.diam.68 mm | 480x480x248 | 1 | 052-078 | bar: Area 1
CHEVROLET | KALOS | KALOS | KLAS | 11/2002 | 06/2008 | 4x100 | 56,56 | 420 | 1765 | 45 | M12x1,50 | 19 | ULTRALEGGERA | 7x16 | 16,00 | 7,00 | W01730200A53 | 1 | S | 20061026 | 20061125 | 4x100 |  | 37 | 81710285 | S | D6 | N | LD2 | TÜV |  |  | DK | YES |  |  | T | Teilegutachten (PB+VB) | 2 | Mods can be necessary to car | 195/45 R16----215/40 R16--- | AfterMarket OZ | MAX 550 KG | MATT BLACK | Racing | 8027529002928 | OZ | 7,82 |  |  | Serie S - ext.diam.68 mm | 480x480x255 | 1 | 052-078 | bar: Area 1
CHEVROLET | KALOS | KALOS | KLAS | 11/2002 | 06/2008 | 4x100 | 56,56 | 420 | 1765 | 45 | M12x1,50 | 19 | ULTRALEGGERA | 7x16 | 16,00 | 7,00 | W0173020022 | 1 | S | 20060203 | 20060305 | 4x100 |  | 37 | 81710285 | S | D6 | N | LD2 | TÜV |  |  | DK | YES |  |  | T | Teilegutachten (PB+VB) | 2 | Mods can be necessary to car | 195/45 R16----215/40 R16--- | AfterMarket OZ | MAX 550 KG | MATT GRAPHIT SILVER | Racing | 8027529002935 | OZ | 7,82 |  |  | Serie S - ext.diam.68 mm | 480x480x255 | 1 | 052-078 | bar: Area 1
CHEVROLET | KALOS | KALOS | KLAS | 11/2002 | 06/2008 | 4x100 | 56,56 | 420 | 1765 | 45 | M12x1,50 | 19 | ULTRALEGGERA | 7x16 | 16,00 | 7,00 | W0173020061 | 1 | S | 20060203 | 20060305 | 4x100 |  | 37 | 81710285 | S | D6 | N | LD2 | TÜV |  |  | DK | YES |  |  | T | Teilegutachten (PB+VB) | 2 | Mods can be necessary to car | 195/45 R16----215/40 R16--- | AfterMarket OZ | MAX 550 KG | CHRYSTAL TITANIUM | Racing | 8027529002942 | OZ | 7,82 |  |  | Serie S - ext.diam.68 mm | 480x480x255 | 1 | 052-078 | bar: Area 1
CHEVROLET | KALOS | KALOS | KLAS | 11/2002 | 06/2008 | 4x100 | 56,56 | 420 | 1765 | 45 | M12x1,50 | 19 | ADRENALINA | 7x17 | 17,00 | 7,00 | W8501320054 | 1 | S | 20080904 | 20081004 | 4x100 |  | 37 | 81710285 | S | D6 | N | LD2 |  | KBA |  | DK | YES |  |  | K | KBA (ABE+VB) | 2 | Mods can be necessary to car | 195/40 R17----215/35 R17--- | AfterMarket OZ | MAX 615 KG | MATT BLACK + DIAMOND-CUT | X-Line | 8027529034585 | OZ | 11,52 |  |  | Serie S - ext.diam.68 mm | 542x542x249 | 1 | 052-078 | bar: Area 1
CHEVROLET | KALOS | KALOS | KLAS | 11/2002 | 06/2008 | 4x100 | 56,56 | 420 | 1765 | 45 | M12x1,50 | 19 | ALLEGGERITA HLT 4F | 7x17 | 17,00 | 7,00 | W01820200A66 | 1 | S | 20081210 | 20090109 | 4x100 |  | 37 | 81710285 | S | D6 | N | LD2 | TÜV |  |  | DK | YES |  |  | T | Teilegutachten (PB+VB) | 2 | Mods can be necessary to car | 195/40 R17----215/35 R17--- | AfterMarket OZ | MAX 500 KG | TITANIUM TECH | I-Tech | 8027529034899 | OZ | 7,96 |  |  | Serie S - ext.diam.68 mm | 540x540x260 | 1 | 052-078 | bar: Area 1
CHEVROLET | KALOS | KALOS | KLAS | 11/2002 | 06/2008 | 4x100 | 56,56 | 420 | 1765 | 45 | M12x1,50 | 19 | ALLEGGERITA HLT 4F | 7x17 | 17,00 | 7,00 | W01820200P3 | 3 | S | 20121012 | 20121111 | 4x100 |  | 37 | 81710285 | S | D6 | N | LD2 | TÜV |  |  | DK | YES |  |  | T | Teilegutachten (PB+VB) | 2 | Mods can be necessary to car | 195/40 R17----215/35 R17--- | AfterMarket OZ | MAX 500 KG | ACID GREEN | I-Tech | 8027529080902 | OZ | 7,96 |  |  | Serie S - ext.diam.68 mm | 540x540x260 | 1 | 052-078 | bar: Area 1
CHEVROLET | KALOS | KALOS | KLAS | 11/2002 | 06/2008 | 4x100 | 56,56 | 420 | 1765 | 45 | M12x1,50 | 19 | ALLEGGERITA HLT 4F | 7x17 | 17,00 | 7,00 | W0182020022 | 3 | S | 20081210 | 20090109 | 4x100 |  | 37 | 81710285 | S | D6 | N | LD2 | TÜV |  |  | DK | YES |  |  | T | Teilegutachten (PB+VB) | 2 | Mods can be necessary to car | 195/40 R17----215/35 R17--- | AfterMarket OZ | MAX 500 KG | MATT GRAPHIT SILVER | I-Tech | 8027529034943 | OZ | 7,96 |  |  | Serie S - ext.diam.68 mm | 540x540x260 | 1 | 052-078 | bar: Area 1
CHEVROLET | KALOS | KALOS | KLAS | 11/2002 | 06/2008 | 4x100 | 56,56 | 420 | 1765 | 45 | M12x1,50 | 19 | ALLEGGERITA HLT 4F | 7x17 | 17,00 | 7,00 | W0182020030 | 3 | S | 20080918 | 20081018 | 4x100 |  | 37 | 81710285 | S | D6 | N | LD2 | TÜV |  |  | DK | YES |  |  | T | Teilegutachten (PB+VB) | 2 | Mods can be necessary to car | 195/40 R17----215/35 R17--- | AfterMarket OZ | MAX 500 KG | WHITE | I-Tech | 8027529031317 | OZ | 7,96 |  |  | Serie S - ext.diam.68 mm | 540x540x260 | 1 | 052-078 | bar: Area 1
CHEVROLET | KALOS | KALOS | KLAS | 11/2002 | 06/2008 | 4x100 | 56,56 | 420 | 1765 | 45 | M12x1,50 | 19 | ALLEGGERITA HLT 4F | 7x17 | 17,00 | 7,00 | W0182020053 | 3 | S | 20080918 | 20081018 | 4x100 |  | 37 | 81710285 | S | D6 | N | LD2 | TÜV |  |  | DK | YES |  |  | T | Teilegutachten (PB+VB) | 2 | Mods can be necessary to car | 195/40 R17----215/35 R17--- | AfterMarket OZ | MAX 500 KG | MATT BLACK | I-Tech | 8027529031324 | OZ | 7,96 |  |  | Serie S - ext.diam.68 mm | 540x540x260 | 1 | 052-078 | bar: Area 1
CHEVROLET | KALOS | KALOS | KLAS | 11/2002 | 06/2008 | 4x100 | 56,56 | 420 | 1765 | 45 | M12x1,50 | 19 | ALLEGGERITA HLT 4F | 7x17 | 17,00 | 7,00 | W0182020071 | 3 | S | 20080918 | 20081018 | 4x100 |  | 37 | 81710285 | S | D6 | N | LD2 | TÜV |  |  | DK | YES |  |  | T | Teilegutachten (PB+VB) | 2 | Mods can be necessary to car | 195/40 R17----215/35 R17--- | AfterMarket OZ | MAX 500 KG | ORANGE | I-Tech | 8027529031331 | OZ | 7,96 |  |  | Serie S - ext.diam.68 mm | 540x540x260 | 1 | 052-078 | bar: Area 1
CHEVROLET | KALOS | KALOS | KLAS | 11/2002 | 06/2008 | 4x100 | 56,56 | 420 | 1765 | 45 | M12x1,50 | 19 | ALLEGGERITA HLT 4F | 7x17 | 17,00 | 7,00 | W0182020072 | 3 | S | 20080918 | 20081018 | 4x100 |  | 37 | 81710285 | S | D6 | N | LD2 | TÜV |  |  | DK | YES |  |  | T | Teilegutachten (PB+VB) | 2 | Mods can be necessary to car | 195/40 R17----215/35 R17--- | AfterMarket OZ | MAX 500 KG | MATT BLUE | I-Tech | 8027529031348 | OZ | 7,96 |  |  | Serie S - ext.diam.68 mm | 540x540x260 | 1 | 052-078 | bar: Area 1
CHEVROLET | KALOS | KALOS | KLAS | 11/2002 | 06/2008 | 4x100 | 56,56 | 420 | 1765 | 45 | M12x1,50 | 19 | ALLEGGERITA HLT 4F | 7x17 | 17,00 | 7,00 | W0182020076 | 3 | S | 20081210 | 20090109 | 4x100 |  | 37 | 81710285 | S | D6 | N | LD2 | TÜV |  |  | DK | YES |  |  | T | Teilegutachten (PB+VB) | 2 | Mods can be necessary to car | 195/40 R17----215/35 R17--- | AfterMarket OZ | MAX 500 KG | RACE GOLD | I-Tech | 8027529034912 | OZ | 7,96 |  |  | Serie S - ext.diam.68 mm | 540x540x260 | 1 | 052-078 | bar: Area 1
CHEVROLET | KALOS | KALOS | KLAS | 11/2002 | 06/2008 | 4x100 | 56,56 | 420 | 1765 | 45 | M12x1,50 | 19 | ALLEGGERITA HLT 4F | 7x17 | 17,00 | 7,00 | W0182020084 | 3 | S | 20080918 | 20081018 | 4x100 |  | 37 | 81710285 | S | D6 | N | LD2 | TÜV |  |  | DK | YES |  |  | T | Teilegutachten (PB+VB) | 2 | Mods can be necessary to car | 195/40 R17----215/35 R17--- | AfterMarket OZ | MAX 500 KG | RED | I-Tech | 8027529031355 | OZ | 7,96 |  |  | Serie S - ext.diam.68 mm | 540x540x260 | 1 | 052-078 | bar: Area 1
CHEVROLET | KALOS | KALOS | KLAS | 11/2002 | 06/2008 | 4x100 | 56,56 | 420 | 1765 | 45 | M12x1,50 | 19 | DAVID | 7x17 | 17,00 | 7,00 | W01873201N5 | 1 |  |  |  | 4x100 |  | 37 | 81710488 | S | DST20A | N |  |  |  |  | DK | YES |  |  |  |  | 2 | Mods can be necessary to car | 195/40 R17----215/35 R17--- | AfterMarket OZ | MAX 615 KG | MATT GRAPHITE DIAMOND CUT | Via Veneto | 8027529052756 | OZ | 11,13 |  |  | Serie S - ext.diam.68 mm | 540x540x248 | 1 | 052-078 | bar: Area 1
CHEVROLET | KALOS | KALOS | KLAS | 11/2002 | 06/2008 | 4x100 | 56,56 | 420 | 1765 | 45 | M12x1,50 | 19 | EGO | 7x17 | 17,00 | 7,00 | W8505120154 | 1 | S | 20110726 | 20110825 | 4x100 |  | 37 | 81710488 | S | DST20A | N |  |  | KBA |  | DK | YES |  |  | K | KBA (ABE+VB) | 2 | Mods can be necessary to car | 195/40 R17----215/35 R17--- | AfterMarket OZ | MAX 615 KG | MATT BLACK + DIAMOND-CUT | X-Line | 8027529065794 | OZ | 8,30 |  |  | Serie S - ext.diam.68 mm | 542x542x249 | 1 | 052-078 | bar: Area 1
CHEVROLET | KALOS | KALOS | KLAS | 11/2002 | 06/2008 | 4x100 | 56,56 | 420 | 1765 | 45 | M12x1,50 | 19 | ENERGY | 7x17 | 17,00 | 7,00 | W8500720054 | 1 | S | 20080904 | 20081004 | 4x100 |  | 37 | 81710285 | S | D6 | N | LD2 |  | KBA |  | DK | YES |  |  | K | KBA (ABE+VB) | 2 | Mods can be necessary to car | 195/40 R17----215/35 R17--- | AfterMarket OZ | MAX 615 KG | MATT BLACK + DIAMOND-CUT | X-Line | 8027529034318 | OZ | 11,80 |  |  | Serie S - ext.diam.68 mm | 542x542x249 | 1 | 052-078 | bar: Area 1
CHEVROLET | KALOS | KALOS | KLAS | 11/2002 | 06/2008 | 4x100 | 56,56 | 420 | 1765 | 45 | M12x1,50 | 19 | ENVY | 7x17 | 17,00 | 7,00 | W8504320168 | 1 |  |  |  | 4x100 |  | 37 | 81710488 | S | DST20A | N |  |  | KBA |  | DK | YES |  |  | K | KBA (ABE+VB) | 2 | Mods can be necessary to car | 195/40 R17----215/35 R17--- | AfterMarket OZ | MAX 615 KG | MATT SILVER TECH DIAMOND CUT | X-Line | 8027529052947 | OZ | 8,30 |  |  | Serie S - ext.diam.68 mm | 542x542x249 | 1 | 052-078 | bar: Area 1
CHEVROLET | KALOS | KALOS | KLAS | 11/2002 | 06/2008 | 4x100 | 56,56 | 420 | 1765 | 45 | M12x1,50 | 19 | ITALIA 150 4F | 7x17 | 17,00 | 7,00 | W01886201R4 | 1 | S | 20110914 | 20111014 | 4x100 |  | 37 | 81710488 | S | DST20A | N |  |  | KBA |  | DK | YES |  |  | K | KBA (ABE+VB) | 2 | Mods can be necessary to car | 195/40 R17----215/35 R17--- | AfterMarket OZ | MAX 615 KG | MATT RACE SILVER DIAMOND CUT | Racing | 8027529069563 | OZ | 9,63 |  |  | Serie S - ext.diam.68 mm | 540x540x248 | 1 | 052-078 | bar: Area 1
CHEVROLET | KALOS | KALOS | KLAS | 11/2002 | 06/2008 | 4x100 | 56,56 | 420 | 1765 | 45 | M12x1,50 | 19 | ITALIA 150 4F | 7x17 | 17,00 | 7,00 | W0188620149 | 1 | S | 20110914 | 20111014 | 4x100 |  | 37 | 81710488 | S | DST20A | N |  |  | KBA |  | DK | YES |  |  | K | KBA (ABE+VB) | 2 | Mods can be necessary to car | 195/40 R17----215/35 R17--- | AfterMarket OZ | MAX 615 KG | MATT DARK GRAPHITE DIAMOND CUT | Racing | 8027529069556 | OZ | 9,63 |  |  | Serie S - ext.diam.68 mm | 540x540x248 | 1 | 052-078 | bar: Area 1
CHEVROLET | KALOS | KALOS | KLAS | 11/2002 | 06/2008 | 4x100 | 56,56 | 420 | 1765 | 45 | M12x1,50 | 19 | LEGGENDA | 7x17 | 17,00 | 7,00 | W01872200A33 | 1 | S | 20110218 | 20110320 | 4x100 |  | 37 | 81710285 | S | D6 | N | LD2 |  | KBA |  | DK | YES |  |  | K | KBA (ABE+VB) | 2 | Mods can be necessary to car | 195/40 R17----215/35 R17--- | AfterMarket OZ | MAX 530 KG | WHITE + RED LETTERING | Racing | 8027529056594 | OZ | 9,38 |  |  | Serie S - ext.diam.68 mm | 540x540x248 | 1 | 052-078 | bar: Area 1
CHEVROLET | KALOS | KALOS | KLAS | 11/2002 | 06/2008 | 4x100 | 56,56 | 420 | 1765 | 45 | M12x1,50 | 19 | LEGGENDA | 7x17 | 17,00 | 7,00 | W01872200N8 | 1 |  |  |  | 4x100 |  | 37 | 81710285 | S | D6 | N | LD2 |  | KBA |  | DK | YES |  |  | K | KBA (ABE+VB) | 2 | Mods can be necessary to car | 195/40 R17----215/35 R17--- | AfterMarket OZ | MAX 530 KG | MATT BLACK+WHITE LETTERING | Racing | 8027529057317 | OZ | 9,38 |  |  | Serie S - ext.diam.68 mm | 540x540x248 | 1 | 052-078 | bar: Area 1
CHEVROLET | KALOS | KALOS | KLAS | 11/2002 | 06/2008 | 4x100 | 56,56 | 420 | 1765 | 45 | M12x1,50 | 19 | LOUNGE 8 | 7x17 | 17,00 | 7,00 | W8503820054 | 1 |  |  |  | 4x100 |  | 37 | 81710285 | S | D6 | N |  |  | KBA |  | DK | YES |  |  | K | KBA (ABE+VB) | 2 | Mods can be necessary to car | 195/40 R17----215/35 R17--- | AfterMarket OZ | MAX 615 KG | MATT BLACK + DIAMOND-CUT | X-Line | 8027529048131 | OZ | 8,30 |  |  | Serie S - ext.diam.68 mm | 542x542x249 | 1 | 052-078 | bar: Area 1
CHEVROLET | KALOS | KALOS | KLAS | 11/2002 | 06/2008 | 4x100 | 56,56 | 420 | 1765 | 45 | M12x1,50 | 19 | LOUNGE 8 | 7x17 | 17,00 | 7,00 | W8503820075 | 1 |  |  |  | 4x100 |  | 37 | 81710285 | S | D6 | N |  |  | KBA |  | DK | YES |  |  | K | KBA (ABE+VB) | 2 | Mods can be necessary to car | 195/40 R17----215/35 R17--- | AfterMarket OZ | MAX 615 KG | METAL SILVER + DIAMOND CUT | X-Line | 8027529048148 | OZ | 8,30 |  |  | Serie S - ext.diam.68 mm | 542x542x249 | 1 | 052-078 | bar: Area 1
CHEVROLET | KALOS | KALOS | KLAS | 11/2002 | 06/2008 | 4x100 | 56,56 | 420 | 1765 | 45 | M12x1,50 | 19 | QUARANTA | 7x17 | 17,00 | 7,00 | W0186620054 | 1 |  |  |  | 4x100 |  | 37 | 81710488 | S | DST20A | N |  |  | KBA |  | DK | YES |  |  | K | KBA (ABE+VB) | 2 | Mods can be necessary to car | 195/40 R17----215/35 R17--- | AfterMarket OZ | MAX 570 KG | MATT BLACK + DIAMOND-CUT | Via Veneto | 8027529054675 | OZ | 11,14 |  |  | Serie S - ext.diam.68 mm | 540x540x260 | 1 | 052-078 | bar: Area 1
CHEVROLET | KALOS | KALOS | KLAS | 11/2002 | 06/2008 | 4x100 | 56,56 | 420 | 1765 | 45 | M12x1,50 | 19 | SUPERTURISMO GT | 7x17 | 17,00 | 7,00 | W0167210279 | 1 | S | 20100305 | 20100404 | 4x100 |  | 35 | 81710285 | S | D6 | N | LD2 |  | KBA |  | DK | YES |  |  | K | KBA (ABE+VB) | 2 | Mods can be necessary to car | 195/40 R17----215/35 R17--- | AfterMarket OZ | MAX 605 KG | MATT BLACK + RED LETTERING | Racing | 8027529049152 | OZ | 10,92 |  |  | Serie S - ext.diam.68 mm | 540x540x260 | 1 | 052-078 | bar: Area 1
CHEVROLET | KALOS | KALOS | KLAS | 11/2002 | 06/2008 | 4x100 | 56,56 | 420 | 1765 | 45 | M12x1,50 | 19 | SUPERTURISMO LM | 7x17 | 17,00 | 7,00 | W0188020019 | 1 |  |  |  | 4x100 |  | 37 | 81710285 | S | D6 | N | LD2 |  | KBA |  | DK | YES |  |  | K | KBA (ABE+VB) | 2 | Mods can be necessary to car | 195/40 R17----215/35 R17--- | AfterMarket OZ | MAX 570 KG | MATT RACE SILVER + BLACK LETTERING | Racing | 8027529053074 | OZ | 9,92 |  |  | Serie S - ext.diam.68 mm | 540x540x248 | 1 | 052-078 | bar: Area 1
CHEVROLET | KALOS | KALOS | KLAS | 11/2002 | 06/2008 | 4x100 | 56,56 | 420 | 1765 | 45 | M12x1,50 | 19 | SUPERTURISMO LM | 7x17 | 17,00 | 7,00 | W0188020046 | 1 |  |  |  | 4x100 |  | 37 | 81710285 | S | D6 | N | LD2 |  | KBA |  | DK | YES |  |  | K | KBA (ABE+VB) | 2 | Mods can be necessary to car | 195/40 R17----215/35 R17--- | AfterMarket OZ | MAX 570 KG | MATT GRAPHITE + SILVER LETTERING | Racing | 8027529053081 | OZ | 9,92 |  |  | Serie S - ext.diam.68 mm | 540x540x248 | 1 | 052-078 | bar: Area 1
CHEVROLET | KALOS | KALOS | KLAS | 11/2002 | 06/2008 | 4x100 | 56,56 | 420 | 1765 | 45 | M12x1,50 | 19 | SUPERTURISMO WRC | 7x17 | 17,00 | 7,00 | W0167210233 | 1 | S | 20080722 | 20080821 | 4x100 |  | 35 | 81710285 | S | D6 | N | LD2 |  | KBA |  | DK | YES |  |  | K | KBA (ABE+VB) | 2 | Mods can be necessary to car | 195/40 R17----215/35 R17--- | AfterMarket OZ | MAX 605 KG | WHITE + RED LETTERING | Racing | 8027529000580 | OZ | 10,92 |  |  | Serie S - ext.diam.68 mm | 540x540x260 | 1 | 052-078 | bar: Area 1
CHEVROLET | KALOS | KALOS | KLAS | 11/2002 | 06/2008 | 4x100 | 56,56 | 420 | 1765 | 45 | M12x1,50 | 19 | ULTRALEGGERA | 7x17 | 17,00 | 7,00 | W01709200A53 | 1 | S | 20061026 | 20061125 | 4x100 |  | 37 | 81710285 | S | D6 | N | LD2 | TÜV |  |  | DK | YES |  |  | T | Teilegutachten (PB+VB) | 2 | Mods can be necessary to car | 195/40 R17----215/35 R17--- | AfterMarket OZ | MAX 570 KG | MATT BLACK | Racing | 8027529001457 | OZ | 8,73 |  |  | Serie S - ext.diam.68 mm | 540x540x260 | 1 | 052-078 | bar: Area 1
CHEVROLET | KALOS | KALOS | KLAS | 11/2002 | 06/2008 | 4x100 | 56,56 | 420 | 1765 | 45 | M12x1,50 | 19 | ULTRALEGGERA | 7x17 | 17,00 | 7,00 | W0170920022 | 1 | S | 20060203 | 20060305 | 4x100 |  | 37 | 81710285 | S | D6 | N | LD2 | TÜV |  |  | DK | YES |  |  | T | Teilegutachten (PB+VB) | 2 | Mods can be necessary to car | 195/40 R17----215/35 R17--- | AfterMarket OZ | MAX 570 KG | MATT GRAPHIT SILVER | Racing | 8027529001464 | OZ | 8,73 |  |  | Serie S - ext.diam.68 mm | 540x540x260 | 1 | 052-078 | bar: Area 1
CHEVROLET | KALOS | KALOS | KLAS | 11/2002 | 06/2008 | 4x100 | 56,56 | 420 | 1765 | 45 | M12x1,50 | 19 | ULTRALEGGERA | 7x17 | 17,00 | 7,00 | W0170920030 | 1 | S | 20080902 | 20081002 | 4x100 |  | 37 | 81710285 | S | D6 | N | LD2 | TÜV |  |  | DK | YES |  |  | T | Teilegutachten (PB+VB) | 2 | Mods can be necessary to car | 195/40 R17----215/35 R17--- | AfterMarket OZ | MAX 570 KG | WHITE | Racing | 8027529001471 | OZ | 8,73 |  |  | Serie S - ext.diam.68 mm | 540x540x260 | 1 | 052-078 | bar: Area 1
CHEVROLET | KALOS | KALOS | KLAS | 11/2002 | 06/2008 | 4x100 | 56,56 | 420 | 1765 | 45 | M12x1,50 | 19 | ULTRALEGGERA | 7x17 | 17,00 | 7,00 | W0170920061 | 1 | S | 20060203 | 20060305 | 4x100 |  | 37 | 81710285 | S | D6 | N | LD2 | TÜV |  |  | DK | YES |  |  | T | Teilegutachten (PB+VB) | 2 | Mods can be necessary to car | 195/40 R17----215/35 R17--- | AfterMarket OZ | MAX 570 KG | CHRYSTAL TITANIUM | Racing | 8027529001488 | OZ | 8,73 |  |  | Serie S - ext.diam.68 mm | 540x540x260 | 1 | 052-078 | bar: Area 1
CHEVROLET | KALOS | KALOS | KLAS | 11/2002 | 06/2008 | 4x100 | 56,56 | 420 | 1765 | 45 | M12x1,50 | 19 | WAVE | 7x17 | 17,00 | 7,00 | W8501620054 | 1 |  |  |  | 4x100 |  | 37 | 81710285 | S | D6 | N | LD2 |  |  |  | DK | YES |  |  | S | Strongness Certificate (PB) | 2 | Mods can be necessary to car | 195/40 R17----215/35 R17--- | AfterMarket OZ | MAX 615 KG | MATT BLACK + DIAMOND-CUT | X-Line | 8027529045581 | OZ | 11,11 |  |  | Serie S - ext.diam.68 mm | 542x542x249 | 1 | 052-078 | bar: Area 1
CHEVROLET | LACETTI | LACETTI | KLAN | 05/2004 | 03/2009 | 4x114,30 | 56,56 | 460 | 1836 | 44 | M12x1,50 | 19 | SUPERTURISMO GT | 6½x15 | 15,00 | 6,50 | W0168220282 | 1 | S | 20060703 | 20060802 | 4x114,30 |  | 42 | 81710298 | L | D6 | N | LD2 |  |  |  | DK | YES |  |  | N | No Certificate | 1 | No car modifications required | 195/55 R15--- | AfterMarket OZ | MAX 550 KG | RACE SILVER + BLACK LETTERING | Racing | 8027529001037 | OZ | 9,99 |  |  | Serie L - ext.diam.75 mm | 430x430x235 | 1 | 069-080 | e4*2001/116*0069*.. | bar: Area 1
CHEVROLET | LACETTI | LACETTI | KLAN | 05/2004 | 03/2009 | 4x114,30 | 56,56 | 460 | 1836 | 44 | M12x1,50 | 19 | SUPERTURISMO GT | 7x16 | 16,00 | 7,00 | W01895203P5 | 1 |  |  |  | 4x114,30 |  | 42 | 81710298 | L | D6 | N | LD2 |  | KBA |  | DK | YES |  |  | S | Strongness Certificate (PB) | 1 | No car modifications required | 195/45 R16----205/45 R16--- | AfterMarket OZ | MAX 540 KG | GRIGIO CORSA+BLACK LETTERING | Racing | 8027529080353 | OZ | 10,23 |  |  | Serie L - ext.diam.75 mm | 480x480x248 | 1 | 069-080 | e4*2001/116*0069*.. | bar: Area 1
CHEVROLET | LACETTI | LACETTI | KLAN | 05/2004 | 03/2009 | 4x114,30 | 56,56 | 460 | 1836 | 44 | M12x1,50 | 19 | SUPERTURISMO WRC | 7x16 | 16,00 | 7,00 | W0189520333 | 1 | S | 20121105 | 20121205 | 4x114,30 |  | 42 | 81710298 | L | D6 | N | LD2 |  | KBA |  | DK |  |  |  | S | Strongness Certificate (PB) | 1 | No car modifications required | 195/45 R16----205/45 R16--- | AfterMarket OZ | MAX 540 KG | WHITE + RED LETTERING | Racing | 8027529082364 | OZ | 10,23 |  |  | Serie L - ext.diam.75 mm | 480x480x248 | 1 | 069-080 | e4*2001/116*0069*.. | bar: Area 1
CHEVROLET | LACETTI | LACETTI | KLAN | 05/2004 | 03/2009 | 4x114,30 | 56,56 | 460 | 1836 | 44 | M12x1,50 | 19 | ULTRALEGGERA | 7x16 | 16,00 | 7,00 | W0173020261 | 1 | S | 20060609 | 20060709 | 4x114,30 |  | 42 | 81710298 | L | D6 | N | LD2 |  |  |  | DK | YES |  |  | N | No Certificate | 1 | No car modifications required | 195/45 R16----205/45 R16--- | AfterMarket OZ | MAX 550 KG | CHRYSTAL TITANIUM | Racing | 8027529002973 | OZ | 7,83 |  |  | Serie L - ext.diam.75 mm | 480x480x255 | 1 | 069-080 | e4*2001/116*0069*.. | bar: Area 1
CHEVROLET | LACETTI | LACETTI | KLAN | 05/2004 | 03/2009 | 4x114,30 | 56,56 | 460 | 1836 | 44 | M12x1,50 | 19 | ULTRALEGGERA | 7x17 | 17,00 | 7,00 | W0170920361 | 1 |  |  |  | 4x114,30 |  | 40 | 81710298 | L | D6 | N | LD2 | TÜV |  |  | DK | YES |  |  | S | Strongness Certificate (PB) | 1 | No car modifications required | 205/40 R17----215/35 R17----215/40 R17--- | AfterMarket OZ | MAX 520 KG | CHRYSTAL TITANIUM | Racing | 8027529001525 | OZ | 8,88 |  |  | Serie L - ext.diam.75 mm | 540x540x260 | 1 | 069-080 | e4*2001/116*0069*.. | bar: Area 1
CHEVROLET | NUBIRA | NUBIRA 2003 | KLAN | 08/2003 | 03/2009 | 4x114,30 | 56,56 | 460 | 1836 | 44 | M12x1,50 | 19 | SUPERTURISMO GT | 6½x15 | 15,00 | 6,50 | W0168220282 | 1 | S | 20060703 | 20060802 | 4x114,30 |  | 42 | 81710298 | L | D6 | N | LD2 |  |  |  | DK | YES |  |  | N | No Certificate | 1 | No car modifications required | 195/55 R15--- | AfterMarket OZ | MAX 550 KG | RACE SILVER + BLACK LETTERING | Racing | 8027529001037 | OZ | 9,99 |  |  | Serie L - ext.diam.75 mm | 430x430x235 | 1 | 080-090 | e4*2001/116*0069*.. | bar: Area 1
CHEVROLET | NUBIRA | NUBIRA 2003 | KLAN | 08/2003 | 03/2009 | 4x114,30 | 56,56 | 460 | 1836 | 44 | M12x1,50 | 19 | SUPERTURISMO GT | 7x16 | 16,00 | 7,00 | W01895203P5 | 1 |  |  |  | 4x114,30 |  | 42 | 81710298 | L | D6 | N | LD2 |  | KBA |  | DK | YES |  |  | S | Strongness Certificate (PB) | 2 | Mods can be necessary to car | 205/45 R16--- | AfterMarket OZ | MAX 540 KG | GRIGIO CORSA+BLACK LETTERING | Racing | 8027529080353 | OZ | 10,23 |  |  | Serie L - ext.diam.75 mm | 480x480x248 | 1 | 080-090 | e4*2001/116*0069*.. | bar: Area 1
CHEVROLET | NUBIRA | NUBIRA 2003 | KLAN | 08/2003 | 03/2009 | 4x114,30 | 56,56 | 460 | 1836 | 44 | M12x1,50 | 19 | SUPERTURISMO WRC | 7x16 | 16,00 | 7,00 | W0189520333 | 1 | S | 20121105 | 20121205 | 4x114,30 |  | 42 | 81710298 | L | D6 | N | LD2 |  | KBA |  | DK |  |  |  | S | Strongness Certificate (PB) | 2 | Mods can be necessary to car | 205/45 R16--- | AfterMarket OZ | MAX 540 KG | WHITE + RED LETTERING | Racing | 8027529082364 | OZ | 10,23 |  |  | Serie L - ext.diam.75 mm | 480x480x248 | 1 | 080-090 | e4*2001/116*0069*.. | bar: Area 1
CHEVROLET | NUBIRA | NUBIRA 2003 | KLAN | 08/2003 | 03/2009 | 4x114,30 | 56,56 | 460 | 1836 | 44 | M12x1,50 | 19 | ULTRALEGGERA | 7x16 | 16,00 | 7,00 | W0173020261 | 1 | S | 20060609 | 20060709 | 4x114,30 |  | 42 | 81710298 | L | D6 | N | LD2 |  |  |  | DK | YES |  |  | N | No Certificate | 2 | Mods can be necessary to car | 205/45 R16--- | AfterMarket OZ | MAX 550 KG | CHRYSTAL TITANIUM | Racing | 8027529002973 | OZ | 7,83 |  |  | Serie L - ext.diam.75 mm | 480x480x255 | 1 | 080-090 | e4*2001/116*0069*.. | bar: Area 1
CHEVROLET | NUBIRA | NUBIRA 2003 | KLAN | 08/2003 | 03/2009 | 4x114,30 | 56,56 | 460 | 1836 | 44 | M12x1,50 | 19 | ULTRALEGGERA | 7x17 | 17,00 | 7,00 | W0170920361 | 1 |  |  |  | 4x114,30 |  | 40 | 81710298 | L | D6 | N | LD2 | TÜV |  |  | DK | YES |  |  | S | Strongness Certificate (PB) | 2 | Mods can be necessary to car | 205/40 R17----215/35 R17----215/40 R17--- | AfterMarket OZ | MAX 520 KG | CHRYSTAL TITANIUM | Racing | 8027529001525 | OZ | 8,88 |  |  | Serie L - ext.diam.75 mm | 540x540x260 | 1 | 080-090 | e4*2001/116*0069*.. | bar: Area 1
CHEVROLET | ORLANDO | ORLANDO | KL1Y,KL1YN | 03/2011 |  | 5x115 | 70,20 | 610 |  | 44 | M12x1,50 | 19 | SUPERTURISMO GT | 7x16 | 16,00 | 7,00 | W01895153P5 | 1 |  |  |  | 5x115 |  | 35 | 81010004 |  | D6 | N |  |  | KBA |  | DK | YES |  |  | K | KBA (ABE+VB) | 1 | No car modifications required | 215/55 R16----215/60 R16----225/55 R16--- | AfterMarket OZ | MAX 650 KG | GRIGIO CORSA+BLACK LETTERING | Racing | 8027529080292 | OZ | 10,65 |  | 70,20 |  | 480x480x248 | 1 | 092-120 | e4*2001/116*0140*.. | bar: Area 1
CHEVROLET | ORLANDO | ORLANDO | KL1Y,KL1YN | 03/2011 |  | 5x115 | 70,20 | 610 |  | 44 | M12x1,50 | 19 | SUPERTURISMO GT | 7x16 | 16,00 | 7,00 | W0189515379 | 1 |  |  |  | 5x115 |  | 35 | 81010004 |  | D6 | N |  |  | KBA |  | DK | YES |  |  | K | KBA (ABE+VB) | 1 | No car modifications required | 215/55 R16----215/60 R16----225/55 R16--- | AfterMarket OZ | MAX 650 KG | MATT BLACK + RED LETTERING | Racing | 8027529080308 | OZ | 10,65 |  | 70,20 |  | 480x480x248 | 1 | 092-120 | e4*2001/116*0140*.. | bar: Area 1
CHEVROLET | ORLANDO | ORLANDO | KL1Y,KL1YN | 03/2011 |  | 5x115 | 70,20 | 610 |  | 44 | M12x1,50 | 19 | ENVY | 7½x16 | 16,00 | 7,50 | W8504100268 | 1 |  |  |  | 5x115 |  | 32 | 81010174 |  | DST20A | N |  |  | KBA |  | DK | YES |  |  | K | KBA (ABE+VB) | 1 | No car modifications required |  | AfterMarket OZ | MAX 675 KG | MATT SILVER TECH DIAMOND CUT | X-Line | 8027529051001 | OZ | 10,21 |  | 70,20 |  | 511x511x261 | 1 | 092-120 | e4*2001/116*0140*.. | bar: Area 1
CHEVROLET | ORLANDO | ORLANDO | KL1Y,KL1YN | 03/2011 |  | 5x115 | 70,20 | 610 |  | 44 | M12x1,50 | 19 | DAVID | 7½x17 | 17,00 | 7,50 | W01871002N5 | 1 |  |  |  | 5x115 |  | 40 | 81010174 |  | DST20A | N |  |  |  |  | DK | YES |  |  | S | Strongness Certificate (PB) | 1 | No car modifications required |  | AfterMarket OZ | MAX 650 KG | MATT GRAPHITE DIAMOND CUT | Via Veneto | 8027529053517 | OZ | 11,81 |  | 70,20 |  | 540x540x261 | 1 | 092-120 | e4*2001/116*0140*.. | bar: Area 1
CHEVROLET | ORLANDO | ORLANDO | KL1Y,KL1YN | 03/2011 |  | 5x115 | 70,20 | 610 |  | 44 | M12x1,50 | 19 | EGO | 7½x17 | 17,00 | 7,50 | W8504900254 | 1 | S | 20110726 | 20110825 | 5x115 |  | 40 | 81010174 |  | DST20A | N |  |  | KBA |  | DK | YES |  |  | K | KBA (ABE+VB) | 1 | No car modifications required |  | AfterMarket OZ | MAX 690 KG | MATT BLACK + DIAMOND-CUT | X-Line | 8027529065626 | OZ | 11,06 |  | 70,20 |  | 542x542x261 | 1 | 092-120 | e4*2001/116*0140*.. | bar: Area 1
CHEVROLET | ORLANDO | ORLANDO | KL1Y,KL1YN | 03/2011 |  | 5x115 | 70,20 | 610 |  | 44 | M12x1,50 | 19 | ENVY | 7½x17 | 17,00 | 7,50 | W8504400268 | 1 | S | 20110915 | 20111015 | 5x115 |  | 40 | 81010174 |  | DST20A | N |  |  | KBA |  | DK | YES |  |  | N | No Certificate | 1 | No car modifications required |  | AfterMarket OZ | MAX 675 KG | MATT SILVER TECH DIAMOND CUT | X-Line | 8027529069891 | OZ | 11,06 |  | 70,20 |  | 542x542x261 | 1 | 092-120 | e4*2001/116*0140*.. | bar: Area 1
CHEVROLET | ORLANDO | ORLANDO | KL1Y,KL1YN | 03/2011 |  | 5x115 | 70,20 | 610 |  | 44 | M12x1,50 | 19 | X5B | 7½x17 | 17,00 | 7,50 | W85068002N5 | 1 | S | 20121005 | 20121104 | 5x115 |  | 40 | 81010174 |  | DST20A | N |  |  |  |  | DK | YES |  |  | K | KBA (ABE+VB) | 1 | No car modifications required |  | AfterMarket OZ | MAX 690 KG | MATT GRAPHITE DIAMOND CUT | X-Line | 8027529079791 | OZ | 11,81 |  | 70,20 |  | 542x542x261 | 1 | 092-120 | e4*2001/116*0140*.. | bar: Area 1
CHEVROLET | ORLANDO | ORLANDO | KL1Y,KL1YN | 03/2011 |  | 5x115 | 70,20 | 610 |  | 44 | M12x1,50 | 19 | ITALIA 150 | 8x17 | 17,00 | 8,00 | W01890002R4 | 1 |  |  |  | 5x115 |  | 40 |  |  | DST20A | N |  |  | KBA |  | DK | YES |  |  | K | KBA (ABE+VB) | 1 | No car modifications required |  | AfterMarket OZ | MAX 700 KG | MATT RACE SILVER DIAMOND CUT | Racing | 8027529070101 | OZ | 11,16 |  | 70,20 |  | 540x540x274 | 1 | 092-120 | e4*2001/116*0140*.. | bar: Area 1
CHEVROLET | ORLANDO | ORLANDO | KL1Y,KL1YN | 03/2011 |  | 5x115 | 70,20 | 610 |  | 44 | M12x1,50 | 19 | ITALIA 150 | 8x17 | 17,00 | 8,00 | W0189000249 | 1 |  |  |  | 5x115 |  | 40 |  |  | DST20A | N |  |  | KBA |  | DK | YES |  |  | K | KBA (ABE+VB) | 1 | No car modifications required |  | AfterMarket OZ | MAX 700 KG | MATT DARK GRAPHITE DIAMOND CUT | Racing | 8027529070095 | OZ | 11,16 |  | 70,20 |  | 540x540x274 | 1 | 092-120 | e4*2001/116*0140*.. | bar: Area 1
CHEVROLET | ORLANDO | ORLANDO | KL1Y,KL1YN | 03/2011 |  | 5x115 | 70,20 | 610 |  | 44 | M12x1,50 | 19 | SAHARA 5 | 8x17 | 17,00 | 8,00 | W85061001N5 | 1 | S | 20121005 | 20121104 | 5x115 |  | 42 |  |  | O.E. | N | [5 empty] | YES |  |  | K | KBA (ABE+VB) | 1 | No car modifications required |  | AfterMarket OZ | MAX 850 KG | MATT GRAPHITE DIAMOND CUT | X-Line | 8027529079968 | OZ | 14,31 |  | 70,20 |  | 542x542x274 | 1 | 092-120 | e4*2001/116*0140*.. | bar: Area 1
CHEVROLET | ORLANDO | ORLANDO | KL1Y,KL1YN | 03/2011 |  | 5x115 | 70,20 | 610 |  | 44 | M12x1,50 | 19 | SUPERTURISMO GT | 8x17 | 17,00 | 8,00 | W01673003P5 | 1 | S | 20121012 | 20121111 | 5x115 |  | 40 | 81010004 |  | D6 | N |  |  |  |  | DK | YES |  |  | S | Strongness Certificate (PB) | 1 | No car modifications required |  | AfterMarket OZ | MAX 650 KG | GRIGIO CORSA+BLACK LETTERING | Racing | 8027529081626 | OZ | 12,22 |  | 70,20 |  | 540x540x280 | 1 | 092-120 | e4*2001/116*0140*.. | bar: Area 1
CHEVROLET | ORLANDO | ORLANDO | KL1Y,KL1YN | 03/2011 |  | 5x115 | 70,20 | 610 |  | 44 | M12x1,50 | 19 | SUPERTURISMO GT | 8x17 | 17,00 | 8,00 | W0167300379 | 1 |  |  |  | 5x115 |  | 40 | 81010004 |  | D6 | N |  |  |  |  | DK | YES |  |  | S | Strongness Certificate (PB) | 1 | No car modifications required |  | AfterMarket OZ | MAX 650 KG | MATT BLACK + RED LETTERING | Racing | 8027529048988 | OZ | 12,22 |  | 70,20 |  | 540x540x280 | 1 | 092-120 | e4*2001/116*0140*.. | bar: Area 1
CHEVROLET | ORLANDO | ORLANDO | KL1Y,KL1YN | 03/2011 |  | 5x115 | 70,20 | 610 |  | 44 | M12x1,50 | 19 | SUPERTURISMO GT | 8x17 | 17,00 | 8,00 | W0167300382 | 1 |  |  |  | 5x115 |  | 40 | 81010004 |  | D6 | N |  |  |  |  | DK | YES |  |  | S | Strongness Certificate (PB) | 1 | No car modifications required |  | AfterMarket OZ | MAX 650 KG | RACE SILVER + BLACK LETTERING | Racing | 8027529048995 | OZ | 12,22 |  | 70,20 |  | 540x540x280 | 1 | 092-120 | e4*2001/116*0140*.. | bar: Area 1
CHEVROLET | ORLANDO | ORLANDO | KL1Y,KL1YN | 03/2011 |  | 5x115 | 70,20 | 610 |  | 44 | M12x1,50 | 19 | ULTRALEGGERA | 8x17 | 17,00 | 8,00 | W0171000222 | 1 |  |  |  | 5x115 |  | 40 | 81010004 |  | D6 | N |  |  |  |  | DK | YES |  |  | N | No Certificate | 1 | No car modifications required |  | AfterMarket OZ | MAX 650 KG | MATT GRAPHIT SILVER | Racing | 8027529049008 | OZ | 9,88 |  | 70,20 |  | 540x540x280 | 1 | 092-120 | e4*2001/116*0140*.. | bar: Area 1
CHEVROLET | ORLANDO | ORLANDO | KL1Y,KL1YN | 03/2011 |  | 5x115 | 70,20 | 610 |  | 44 | M12x1,50 | 19 | ULTRALEGGERA | 8x17 | 17,00 | 8,00 | W0171000261 | 1 |  |  |  | 5x115 |  | 40 | 81010004 |  | D6 | N |  |  |  |  | DK | YES |  |  | N | No Certificate | 1 | No car modifications required |  | AfterMarket OZ | MAX 650 KG | CHRYSTAL TITANIUM | Racing | 8027529049015 | OZ | 9,88 |  | 70,20 |  | 540x540x280 | 1 | 092-120 | e4*2001/116*0140*.. | bar: Area 1
CHEVROLET | ORLANDO | ORLANDO | KL1Y,KL1YN | 03/2011 |  | 5x115 | 70,20 | 610 |  | 44 | M12x1,50 | 19 | VITTORIA | 8x17 | 17,00 | 8,00 | W0188800273 | 1 |  |  |  | 5x115 |  | 40 | 81010174 |  | DST20A | N |  |  | KBA |  | DK | YES |  |  | K | KBA (ABE+VB) | 1 | No car modifications required |  | AfterMarket OZ | MAX 670 KG | MATT DARK GRAPHITE | Via Veneto | 8027529070941 | OZ | 11,26 |  | 70,20 |  | 540x540x274 | 1 | 092-120 | e4*2001/116*0140*.. | bar: Area 1
CHEVROLET | ORLANDO | ORLANDO | KL1Y,KL1YN | 03/2011 |  | 5x115 | 70,20 | 610 |  | 44 | M12x1,50 | 19 | ENVY | 8x18 | 18,00 | 8,00 | W8503900168 | 1 | S | 20110915 | 20111015 | 5x115 |  | 42 | 81010174 |  | DST20A | N |  | TÜV |  |  | DK | YES |  |  | N | No Certificate | 1 | No car modifications required |  | AfterMarket OZ | MAX 690 KG | MATT SILVER TECH DIAMOND CUT | X-Line | 8027529069907 | OZ | 12,76 |  | 70,20 |  | 568x568x274 | 1 | 092-120 | e4*2001/116*0140*.. | bar: Area 1
CHEVROLET | ORLANDO | ORLANDO | KL1Y,KL1YN | 03/2011 |  | 5x115 | 70,20 | 610 |  | 44 | M12x1,50 | 19 | FORMULA HLT | 8x18 | 18,00 | 8,00 | W01892001G1 | 1 | S | 20121011 | 20121110 | 5x115 |  | 42 | 81010174 |  | DST20A | N |  |  |  |  | DK | YES |  |  | N | No Certificate | 1 | No car modifications required |  | AfterMarket OZ | MAX 630 KG | GRIGIO CORSA | I-Tech | 8027529080551 | OZ | 11,37 |  | 70,20 |  | 567x567x274 | 1 | 092-120 | e4*2001/116*0140*.. | bar: Area 1
CHEVROLET | ORLANDO | ORLANDO | KL1Y,KL1YN | 03/2011 |  | 5x115 | 70,20 | 610 |  | 44 | M12x1,50 | 19 | SAHARA 5 | 8x18 | 18,00 | 8,00 | W85060001N5 | 1 | S | 20121005 | 20121104 | 5x115 |  | 42 |  |  | O.E. | N |  |  |  |  | DK | YES |  |  | K | KBA (ABE+VB) | 1 | No car modifications required |  | AfterMarket OZ | MAX 850 KG | MATT GRAPHITE DIAMOND CUT | X-Line | 8027529080032 | OZ | 15,16 |  | 70,20 |  | 568x568x274 | 1 | 092-120 | e4*2001/116*0140*.. | bar: Area 1
CHEVROLET | ORLANDO | ORLANDO | KL1Y,KL1YN | 03/2011 |  | 5x115 | 70,20 | 610 |  | 44 | M12x1,50 | 19 | SUPERTURISMO LM | 8x18 | 18,00 | 8,00 | W0185400246 | 1 |  |  |  | 5x115 |  | 42 | 81010004 |  | D6 | N |  |  |  |  | DK | YES |  |  | N | No Certificate | 1 | No car modifications required |  | AfterMarket OZ | MAX 650 KG | MATT GRAPHITE + SILVER LETTERING | Racing | 8027529049053 | OZ | 11,85 |  | 70,20 |  | 570x570x280 | 1 | 092-120 | e4*2001/116*0140*.. | bar: Area 1
CHEVROLET | ORLANDO | ORLANDO | KL1Y,KL1YN | 03/2011 |  | 5x115 | 70,20 | 610 |  | 44 | M12x1,50 | 19 | ULTRALEGGERA | 8x18 | 18,00 | 8,00 | W0171200222 | 1 |  |  |  | 5x115 |  | 40 | 81010004 |  | D6 | N |  | TÜV |  |  | DK | YES |  |  | S | Strongness Certificate (PB) | 1 | No car modifications required |  | AfterMarket OZ | MAX 650 KG | MATT GRAPHIT SILVER | Racing | 8027529049022 | OZ | 10,27 |  | 70,20 |  | 570x570x280 | 1 | 092-120 | e4*2001/116*0140*.. | bar: Area 1
CHEVROLET | ORLANDO | ORLANDO | KL1Y,KL1YN | 03/2011 |  | 5x115 | 70,20 | 610 |  | 44 | M12x1,50 | 19 | ULTRALEGGERA | 8x18 | 18,00 | 8,00 | W0171200261 | 1 |  |  |  | 5x115 |  | 40 | 81010004 |  | D6 | N |  | TÜV |  |  | DK | YES |  |  | S | Strongness Certificate (PB) | 1 | No car modifications required |  | AfterMarket OZ | MAX 650 KG | CHRYSTAL TITANIUM | Racing | 8027529049039 | OZ | 10,27 |  | 70,20 |  | 570x570x280 | 1 | 092-120 | e4*2001/116*0140*.. | bar: Area 1
CHEVROLET | ORLANDO | ORLANDO | KL1Y,KL1YN | 03/2011 |  | 5x115 | 70,20 | 610 |  | 44 | M12x1,50 | 19 | VERSILIA | 8x18 | 18,00 | 8,00 | W01815003N6 | 1 |  |  |  | 5x115 |  | 45 | 81010004 |  | D6 | N |  | TÜV |  |  | DK | YES |  |  | T | Teilegutachten (PB+VB) | 1 | No car modifications required |  | AfterMarket OZ | MAX 740 KG | MATT RACE SILVER | All-Terrain | 8027529052190 | OZ | 14,67 |  | 70,20 |  | 570x570x280 | 1 | 092-120 | e4*2001/116*0140*.. | Area 2: OUT
CHEVROLET | ORLANDO | ORLANDO | KL1Y,KL1YN | 03/2011 |  | 5x115 | 70,20 | 610 |  | 44 | M12x1,50 | 19 | VERSILIA | 8x18 | 18,00 | 8,00 | W0181500354 | 1 |  |  |  | 5x115 |  | 45 | 81010004 |  | D6 | N |  | TÜV |  |  | DK | YES |  |  | T | Teilegutachten (PB+VB) | 1 | No car modifications required |  | AfterMarket OZ | MAX 740 KG | MATT BLACK + DIAMOND-CUT | All-Terrain | 8027529041637 | OZ | 14,67 |  | 70,20 |  | 570x570x280 | 1 | 092-120 | e4*2001/116*0140*.. | Area 2: OUT
CHEVROLET | ORLANDO | ORLANDO | KL1Y,KL1YN | 03/2011 |  | 5x115 | 70,20 | 610 |  | 44 | M12x1,50 | 19 | VERSILIA | 8x19 | 19,00 | 8,00 | W01840002N6 | 1 |  |  |  | 5x115 |  | 45 |  |  | D6 | N |  | TÜV |  |  | DK | YES |  |  | T | Teilegutachten (PB+VB) | 1 | No car modifications required |  | AfterMarket OZ | MAX 670 KG | MATT RACE SILVER | All-Terrain | 8027529052268 | OZ | 11,92 |  | 70,20 |  | 600x600x300 | 1 | 092-120 | e4*2001/116*0140*.. | Area 2: OUT
CHEVROLET | ORLANDO | ORLANDO | KL1Y,KL1YN | 03/2011 |  | 5x115 | 70,20 | 610 |  | 44 | M12x1,50 | 19 | VERSILIA | 8x19 | 19,00 | 8,00 | W0184000254 | 1 |  |  |  | 5x115 |  | 45 |  |  | D6 | N |  | TÜV |  |  | DK | YES |  |  | T | Teilegutachten (PB+VB) | 1 | No car modifications required |  | AfterMarket OZ | MAX 670 KG | MATT BLACK + DIAMOND-CUT | All-Terrain | 8027529039801 | OZ | 11,92 |  | 70,20 |  | 600x600x300 | 1 | 092-120 | e4*2001/116*0140*.. | bar: Area 1
CHEVROLET | SPARK | SPARK | KL1M | 01/2010 |  | 4x100 | 56,56 | 375 |  | 45 | M12x1,50 | 19 | LOUNGE 8 | 6x14 | 14,00 | 6,00 | W8503520054 | 1 | S | 20100302 | 20100401 | 4x100 |  | 36 | 81710285 | S | D6 | N | LD2 |  | KBA |  | DK | YES |  |  | N | No Certificate | 2 | Mods can be necessary to car |  | AfterMarket OZ | MAX 500 KG | MATT BLACK + DIAMOND-CUT | X-Line | 8027529047899 | OZ | 7,90 |  |  | Serie S - ext.diam.68 mm | 460x460x224 | 1 | 050-060 | e4*2007/46*0129*.. | bar: Area 1
CHEVROLET | SPARK | SPARK | KL1M | 01/2010 |  | 4x100 | 56,56 | 375 |  | 45 | M12x1,50 | 19 | LOUNGE 8 | 6x14 | 14,00 | 6,00 | W8503520075 | 1 | S | 20100302 | 20100401 | 4x100 |  | 36 | 81710285 | S | D6 | N | LD2 |  | KBA |  | DK | YES |  |  | N | No Certificate | 2 | Mods can be necessary to car |  | AfterMarket OZ | MAX 500 KG | METAL SILVER + DIAMOND CUT | X-Line | 8027529047905 | OZ | 7,90 |  |  | Serie S - ext.diam.68 mm | 460x460x224 | 1 | 050-060 | e4*2007/46*0129*.. | Area 2: OUT
CHEVROLET | SPARK | SPARK | KL1M | 01/2010 |  | 4x100 | 56,56 | 375 |  | 45 | M12x1,50 | 19 | SUPERTURISMO GT | 6x14 | 14,00 | 6,00 | W0167420079 | 1 | S | 20100302 | 20100401 | 4x100 |  | 36 | 81710285 | S | D6 | N | LD2 |  | KBA | VIA | DK | YES |  |  | S | Strongness Certificate (PB) | 2 | Mods can be necessary to car |  | AfterMarket OZ | MAX 480 KG | MATT BLACK + RED LETTERING | Racing | 8027529036541 | OZ | 7,80 |  |  | Serie S - ext.diam.68 mm | 430x430x230 | 1 | 050-060 | e4*2007/46*0129*.. | bar: Area 1
CHEVROLET | SPARK | SPARK | KL1M | 01/2010 |  | 4x100 | 56,56 | 375 |  | 45 | M12x1,50 | 19 | SUPERTURISMO GT | 6x14 | 14,00 | 6,00 | W0167420082 | 1 | S | 20100302 | 20100401 | 4x100 |  | 36 | 81710285 | S | D6 | N | LD2 |  | KBA | VIA | DK | YES |  |  | S | Strongness Certificate (PB) | 2 | Mods can be necessary to car |  | AfterMarket OZ | MAX 480 KG | RACE SILVER + BLACK LETTERING | Racing | 8027529000832 | OZ | 7,80 |  |  | Serie S - ext.diam.68 mm | 430x430x230 | 1 | 050-060 | e4*2007/46*0129*.. | bar: Area 1
CHEVROLET | SPARK | SPARK | KL1M | 01/2010 |  | 4x100 | 56,56 | 375 |  | 45 | M12x1,50 | 19 | SUPERTURISMO GT | 6x14 | 14,00 | 6,00 | W01904200P5 | 1 | S | 20121109 | 20121209 | 4x100 |  | 36 | 81710285 | S | D6 | N | LD2 |  | KBA |  | DK | YES |  |  | S | Strongness Certificate (PB) | 2 | Mods can be necessary to car |  | AfterMarket OZ | MAX 480 KG | GRIGIO CORSA+BLACK LETTERING | Racing | 8027529083224 | OZ | 9,97 |  |  | Serie S - ext.diam.68 mm | 430x430x230 | 1 | 050-060 | e4*2007/46*0129*.. | bar: Area 1
CHEVROLET | SPARK | SPARK | KL1M | 01/2010 |  | 4x100 | 56,56 | 375 |  | 45 | M12x1,50 | 19 | SUPERTURISMO GT | 6x14 | 14,00 | 6,00 | W0190420079 | 1 | S | 20121109 | 20121209 | 4x100 |  | 36 | 81710285 | S | D6 | N | LD2 |  | KBA |  | DK | YES |  |  | S | Strongness Certificate (PB) | 2 | Mods can be necessary to car |  | AfterMarket OZ | MAX 480 KG | MATT BLACK + RED LETTERING | Racing | 8027529083231 | OZ | 9,97 |  |  | Serie S - ext.diam.68 mm | 430x430x230 | 1 | 050-060 | e4*2007/46*0129*.. | bar: Area 1
CHEVROLET | SPARK | SPARK | KL1M | 01/2010 |  | 4x100 | 56,56 | 375 |  | 45 | M12x1,50 | 19 | SUPERTURISMO WRC | 6x14 | 14,00 | 6,00 | W0167420033 | 1 | S | 20100302 | 20100401 | 4x100 |  | 36 | 81710285 | S | D6 | N | LD2 |  | KBA | VIA | DK | YES |  |  | K | KBA (ABE+VB) | 2 | Mods can be necessary to car |  | AfterMarket OZ | MAX 480 KG | WHITE + RED LETTERING | Racing | 8027529000825 | OZ | 7,80 |  |  | Serie S - ext.diam.68 mm | 430x430x230 | 1 | 050-060 | e4*2007/46*0129*.. | bar: Area 1
CHEVROLET | SPARK | SPARK | KL1M | 01/2010 |  | 4x100 | 56,56 | 375 |  | 45 | M12x1,50 | 19 | SUPERTURISMO WRC | 6x14 | 14,00 | 6,00 | W0190420033 | 1 | S | 20121109 | 20121209 | 4x100 |  | 36 | 81710285 | S | D6 | N | LD2 |  | KBA |  | DK | YES |  |  | K | KBA (ABE+VB) | 2 | Mods can be necessary to car |  | AfterMarket OZ | MAX 480 KG | WHITE + RED LETTERING | Racing | 8027529083262 | OZ | 9,97 |  |  | Serie S - ext.diam.68 mm | 430x430x230 | 1 | 050-060 | e4*2007/46*0129*.. | bar: Area 1
CHEVROLET | SPARK | SPARK | KL1M | 01/2010 |  | 4x100 | 56,56 | 375 |  | 45 | M12x1,50 | 19 | ADRENALINA | 6½x15 | 15,00 | 6,50 | W8501020054 | 1 | S | 20100302 | 20100401 | 4x100 |  | 37 | 81710285 | S | D6 | N | LD2 |  | KBA |  | DK | YES |  |  | S | Strongness Certificate (PB) | 2 | Mods can be necessary to car | 195/45 R15--- | AfterMarket OZ | MAX 615 KG | MATT BLACK + DIAMOND-CUT | X-Line | 8027529034462 | OZ | 9,20 |  |  | Serie S - ext.diam.68 mm | 486x486x236 | 1 | 050-060 | e4*2007/46*0129*.. | bar: Area 1
CHEVROLET | SPARK | SPARK | KL1M | 01/2010 |  | 4x100 | 56,56 | 375 |  | 45 | M12x1,50 | 19 | EGO | 6½x15 | 15,00 | 6,50 | W8505320154 | 1 |  |  |  | 4x100 |  | 37 | 81710488 | S | DST20A | N |  |  | KBA |  | DK | YES |  |  | K | KBA (ABE+VB) | 2 | Mods can be necessary to car | 195/45 R15--- | AfterMarket OZ | MAX 615 KG | MATT BLACK + DIAMOND-CUT | X-Line | 8027529065916 | OZ | 8 |  |  | Serie S - ext.diam.68 mm | 486x486x236 | 1 | 050-060 | e4*2007/46*0129*.. | bar: Area 1
CHEVROLET | SPARK | SPARK | KL1M | 01/2010 |  | 4x100 | 56,56 | 375 |  | 45 | M12x1,50 | 19 | LOUNGE 8 | 6½x15 | 15,00 | 6,50 | W8503620054 | 1 |  |  |  | 4x100 |  | 37 | 81710285 | S | D6 | N | LD2 |  | KBA |  | DK | YES |  |  | K | KBA (ABE+VB) | 2 | Mods can be necessary to car | 195/45 R15--- | AfterMarket OZ | MAX 570 KG | MATT BLACK + DIAMOND-CUT | X-Line | 8027529047967 | OZ | 8 |  |  | Serie S - ext.diam.68 mm | 486x486x236 | 1 | 050-060 | e4*2007/46*0129*.. | bar: Area 1
CHEVROLET | SPARK | SPARK | KL1M | 01/2010 |  | 4x100 | 56,56 | 375 |  | 45 | M12x1,50 | 19 | LOUNGE 8 | 6½x15 | 15,00 | 6,50 | W8503620075 | 1 |  |  |  | 4x100 |  | 37 | 81710285 | S | D6 | N | LD2 |  | KBA |  | DK | YES |  |  | K | KBA (ABE+VB) | 2 | Mods can be necessary to car | 195/45 R15--- | AfterMarket OZ | MAX 570 KG | METAL SILVER + DIAMOND CUT | X-Line | 8027529047974 | OZ | 8 |  |  | Serie S - ext.diam.68 mm | 486x486x236 | 1 | 050-060 | e4*2007/46*0129*.. | bar: Area 1
CHEVROLET | SPARK | SPARK | KL1M | 01/2010 |  | 4x100 | 56,56 | 375 |  | 45 | M12x1,50 | 19 | SUPERTURISMO GT | 6½x15 | 15,00 | 6,50 | W0168220079 | 1 | S | 20100302 | 20100401 | 4x100 |  | 37 | 81710285 | S | D6 | N | LD2 |  | KBA | VIA | DK | YES |  |  | S | Strongness Certificate (PB) | 2 | Mods can be necessary to car | 195/45 R15--- | AfterMarket OZ | MAX 550 KG | MATT BLACK + RED LETTERING | Racing | 8027529000993 | OZ | 9,57 |  |  | Serie S - ext.diam.68 mm | 430x430x235 | 1 | 050-060 | e4*2007/46*0129*.. | bar: Area 1
CHEVROLET | SPARK | SPARK | KL1M | 01/2010 |  | 4x100 | 56,56 | 375 |  | 45 | M12x1,50 | 19 | SUPERTURISMO GT | 6½x15 | 15,00 | 6,50 | W0168220082 | 1 | S | 20100302 | 20100401 | 4x100 |  | 37 | 81710285 | S | D6 | N | LD2 |  | KBA | VIA | DK | YES |  |  | S | Strongness Certificate (PB) | 2 | Mods can be necessary to car | 195/45 R15--- | AfterMarket OZ | MAX 550 KG | RACE SILVER + BLACK LETTERING | Racing | 8027529001006 | OZ | 9,57 |  |  | Serie S - ext.diam.68 mm | 430x430x235 | 1 | 050-060 | e4*2007/46*0129*.. | bar: Area 1
CHEVROLET | SPARK | SPARK | KL1M | 01/2010 |  | 4x100 | 56,56 | 375 |  | 45 | M12x1,50 | 19 | SUPERTURISMO GT | 6½x15 | 15,00 | 6,50 | W01905200P5 | 1 | S | 20121109 | 20121209 | 4x100 |  | 37 | 81710285 | S | D6 | N | LD2 |  | KBA |  | DK | YES |  |  | S | Strongness Certificate (PB) | 2 | Mods can be necessary to car | 195/45 R15--- | AfterMarket OZ | MAX 550 KG | GRIGIO CORSA+BLACK LETTERING | Racing | 8027529083057 | OZ | 8,77 |  |  | Serie S - ext.diam.68 mm | 430x430x235 | 1 | 050-060 | e4*2007/46*0129*.. | bar: Area 1
CHEVROLET | SPARK | SPARK | KL1M | 01/2010 |  | 4x100 | 56,56 | 375 |  | 45 | M12x1,50 | 19 | SUPERTURISMO GT | 6½x15 | 15,00 | 6,50 | W0190520079 | 1 | S | 20121109 | 20121209 | 4x100 |  | 37 | 81710285 | S | D6 | N | LD2 |  | KBA |  | DK | YES |  |  | S | Strongness Certificate (PB) | 2 | Mods can be necessary to car | 195/45 R15--- | AfterMarket OZ | MAX 550 KG | MATT BLACK + RED LETTERING | Racing | 8027529083064 | OZ | 8,77 |  |  | Serie S - ext.diam.68 mm | 430x430x235 | 1 | 050-060 | e4*2007/46*0129*.. | bar: Area 1
CHEVROLET | SPARK | SPARK | KL1M | 01/2010 |  | 4x100 | 56,56 | 375 |  | 45 | M12x1,50 | 19 | SUPERTURISMO WRC | 6½x15 | 15,00 | 6,50 | W0168220033 | 1 | S | 20100302 | 20100401 | 4x100 |  | 37 | 81710285 | S | D6 | N | LD2 |  | KBA | VIA | DK | YES |  |  | K | KBA (ABE+VB) | 2 | Mods can be necessary to car | 195/45 R15--- | AfterMarket OZ | MAX 550 KG | WHITE + RED LETTERING | Racing | 8027529000986 | OZ | 9,57 |  |  | Serie S - ext.diam.68 mm | 430x430x235 | 1 | 050-060 | e4*2007/46*0129*.. | bar: Area 1
CHEVROLET | SPARK | SPARK | KL1M | 01/2010 |  | 4x100 | 56,56 | 375 |  | 45 | M12x1,50 | 19 | SUPERTURISMO WRC | 6½x15 | 15,00 | 6,50 | W0190520033 | 1 | S | 20121109 | 20121209 | 4x100 |  | 37 | 81710285 | S | D6 | N | LD2 |  | KBA |  | DK | YES |  |  | K | KBA (ABE+VB) | 2 | Mods can be necessary to car | 195/45 R15--- | AfterMarket OZ | MAX 550 KG | WHITE + RED LETTERING | Racing | 8027529083187 | OZ | 8,77 |  |  | Serie S - ext.diam.68 mm | 430x430x235 | 1 | 050-060 | e4*2007/46*0129*.. | bar: Area 1
CHEVROLET | SUBURBAN 1500 | SUBURBAN 1500 | . | 01/2004 |  | 6x139,70 | 66,10 | [5 empty] | OFF-ROAD 6 | 7x17 | 17,00 | 7,00 | W01795002A64 | 1 |  |  |  | 6x139,70 |  | 20 |  |  | O.E. |  |  |  | KBA |  | DK | YES |  |  | S | Strongness Certificate (PB) | 1 | No car modifications required |  | AfterMarket OZ | MAX 1100 KG | METAL TITANIUM | All-Terrain | 8027529049275 | OZ | 15,06 |  | 107,60 |  | 540x540x248 | 1 | bar: Area 1
CHEVROLET | TAHOE | TAHOE | GMT820 | 09/2005 |  | 6x139,70 | 78,10 | 907 | 2452 | 31 |  |  | OFF-ROAD 6 | 7x16 | 16,00 | 7,00 | W0178300264 | 1 | S | 20070402 | 20070502 | 6x139,70 |  | 20 |  |  | O.E. |  |  | TÜV |  |  | DK | YES |  |  | S | Strongness Certificate (PB) | 1 | No car modifications required | 265/70 R16--- | AfterMarket OZ | MAX 1000 KG | METAL TITANIUM | All-Terrain | 8027529005165 | OZ | 13,14 |  | 107,60 |  | 480x480x248 | 1 | 216-283 | e13*2001/116*0053*.., e13*98/14*0053*.. | bar: Area 1
CHEVROLET | TAHOE | TAHOE | GMT820 | 09/2005 |  | 6x139,70 | 78,10 | 907 | 2452 | 31 |  |  | OFF-ROAD 6 | 7x17 | 17,00 | 7,00 | W01795002A64 | 1 |  |  |  | 6x139,70 |  | 20 |  |  | O.E. |  |  |  | KBA |  | DK | YES |  |  | S | Strongness Certificate (PB) | 1 | No car modifications required | 265/70 R17--- | AfterMarket OZ | MAX 1100 KG | METAL TITANIUM | All-Terrain | 8027529049275 | OZ | 15,06 |  | 107,60 |  | 540x540x248 | 1 | 216-283 | e13*2001/116*0053*.., e13*98/14*0053*.. | bar: Area 1
CHEVROLET | TRAILBLAZER | TRAILBLAZER | . | 01/2001 |  | 6x127 | 78,10 | [5 empty] | OFF-ROAD 6 | 7x16 | 16,00 | 7,00 | W0178305164 | 1 | S | 20070313 | 20070412 | 6x127 |  | 35 |  |  | O.E. |  |  | TÜV |  |  | DK | YES |  |  | S | Strongness Certificate (PB) | 1 | No car modifications required |  | AfterMarket OZ | MAX 1000 KG | METAL TITANIUM | All-Terrain | 8027529005189 | OZ | 12,73 |  | 78,10 |  | 480x480x255 | 1 | bar: Area 1
CHEVROLET | TRAILBLAZER | TRAILBLAZER | . | 01/2001 |  | 6x127 | 78,10 | [5 empty] | OFF-ROAD 6 | 7x17 | 17,00 | 7,00 | W01795051A64 | 1 |  |  |  | 6x127 |  | 35 |  |  | O.E. |  |  |  | KBA |  | DK | YES |  |  | S | Strongness Certificate (PB) | 1 | No car modifications required |  | AfterMarket OZ | MAX 1100 KG | METAL TITANIUM | All-Terrain | 8027529049299 | OZ | 13,12 |  | 78,10 |  | 540x540x248 | 1 | bar: Area 1
CHEVROLET | TRAILBLAZER | TRAILBLAZER | . | 01/2001 |  | 6x127 | 78,10 | [5 empty] | OFF-ROAD 6 | 7x17 | 17,00 | 7,00 | W0179505164 | 1 | S | 20070919 | 20071019 | 6x127 |  | 35 |  |  | O.E. |  |  |  | KBA |  | DK | YES |  |  | S | Strongness Certificate (PB) | 1 | No car modifications required |  | AfterMarket OZ | MAX 1100 KG | METAL TITANIUM | All-Terrain | 8027529005936 | OZ | 13,12 |  | 78,10 |  | 540x540x260 | 1 |  |  | Area 2: OUT
CHRYSLER | CROSSFIRE | CROSSFIRE | ZH | 03/2002 | 12/2007 | 5x112 | 66,56 | 423 | 2016 | 35 | M12x1,50 | 17 | ADRENALINA | 8x18 | 18,00 | 8,00 | W8501520254 | 1 | S | 20080904 | 20081004 | 5x112 |  | 35 | 81710358 | L | R35K | B | LB46 | TÜV |  |  | DK | YES |  |  | T | Teilegutachten (PB+VB) | 1 | No car modifications required | 225/40 R18----225/40 R18 M+S--- | AfterMarket OZ | MAX 690 KG | MATT BLACK + DIAMOND-CUT | X-Line | 8027529034691 | OZ | 13,39 |  |  | Serie L - ext.diam.75 mm | 568x568x274 | 1 | 160-246 | e11*2001/116*0140*.. | bar: Area 1
CHRYSLER | CROSSFIRE | CROSSFIRE | ZH | 03/2002 | 12/2007 | 5x112 | 66,56 | 423 | 2016 | 35 | M12x1,50 | 17 | DAVID | 8x18 | 18,00 | 8,00 | W01863203N5 | 1 | S | 20100927 | 20101027 | 5x112 |  | 35 | 81710454 | L | R35K | B |  |  |  |  | DK | YES | C0466 | ONLY M + S | T | Teilegutachten (PB+VB) | 1 | No car modifications required | 225/40 R18----225/40 R18 M+S--- | AfterMarket OZ | MAX 690 KG | MATT GRAPHITE DIAMOND CUT | Via Veneto | 8027529054507 | OZ | 13,17 |  |  | Serie L - ext.diam.75 mm | 567x567x274 | 1 | 160-246 | e11*2001/116*0140*.. | bar: Area 1
CHRYSLER | CROSSFIRE | CROSSFIRE | ZH | 03/2002 | 12/2007 | 5x112 | 66,56 | 423 | 2016 | 35 | M12x1,50 | 17 | EGO | 8x18 | 18,00 | 8,00 | W8504720254 | 1 | S | 20110726 | 20110825 | 5x112 |  | 35 | 81710454 | L | R35K | B |  |  | KBA |  | DK | YES | C0466 | ONLY M + S | K | KBA (ABE+VB) | 1 | No car modifications required | 225/40 R18----225/40 R18 M+S--- | AfterMarket OZ | MAX 730 KG | MATT BLACK + DIAMOND-CUT | X-Line | 8027529065497 | OZ | 13,96 |  |  | Serie L - ext.diam.75 mm | 568x568x274 | 1 | 160-246 | e11*2001/116*0140*.. | bar: Area 1
CHRYSLER | CROSSFIRE | CROSSFIRE | ZH | 03/2002 | 12/2007 | 5x112 | 66,56 | 423 | 2016 | 35 | M12x1,50 | 17 | ENERGY | 8x18 | 18,00 | 8,00 | W8500920254 | 1 | S | 20080904 | 20081004 | 5x112 |  | 35 | 81710358 | L | R35K | B | LB46 | TÜV |  |  | DK | YES |  |  | T | Teilegutachten (PB+VB) | 1 | No car modifications required | 225/40 R18----225/40 R18 M+S--- | AfterMarket OZ | MAX 725 KG | MATT BLACK + DIAMOND-CUT | X-Line | 8027529034424 | OZ | 14,45 |  |  | Serie L - ext.diam.75 mm | 568x568x274 | 1 | 160-246 | e11*2001/116*0140*.. | bar: Area 1
CHRYSLER | CROSSFIRE | CROSSFIRE | ZH | 03/2002 | 12/2007 | 5x112 | 66,56 | 423 | 2016 | 35 | M12x1,50 | 17 | ENERGY | 8x18 | 18,00 | 8,00 | W8500920268 | 1 |  |  |  | 5x112 |  | 35 | 81710358 | L | R35K | B | LB46 | TÜV |  |  | DK | YES |  |  | T | Teilegutachten (PB+VB) | 1 | No car modifications required | 225/40 R18----225/40 R18 M+S--- | AfterMarket OZ | MAX 725 KG | MATT SILVER TECH DIAMOND CUT | X-Line | 8027529037296 | OZ | 14,35 |  |  | Serie L - ext.diam.75 mm | 568x568x274 | 1 | 160-246 | e11*2001/116*0140*.. | bar: Area 1
CHRYSLER | CROSSFIRE | CROSSFIRE | ZH | 03/2002 | 12/2007 | 5x112 | 66,56 | 423 | 2016 | 35 | M12x1,50 | 17 | ENVY | 8x18 | 18,00 | 8,00 | W8503920368 | 1 |  |  |  | 5x112 |  | 35 | 81710454 | L | R35K | B |  | TÜV |  |  | DK | YES |  |  | T | Teilegutachten (PB+VB) | 1 | No car modifications required | 225/40 R18----225/40 R18 M+S--- | AfterMarket OZ | MAX 690 KG | MATT SILVER TECH DIAMOND CUT | X-Line | 8027529049664 | OZ | 12,76 |  |  | Serie L - ext.diam.75 mm | 568x568x274 | 1 | 160-246 | e11*2001/116*0140*.. | bar: Area 1
CHRYSLER | CROSSFIRE | CROSSFIRE | ZH | 03/2002 | 12/2007 | 5x112 | 66,56 | 423 | 2016 | 35 | M12x1,50 | 17 | ITALIA 150 | 8x18 | 18,00 | 8,00 | W01884202R4 | 1 | S | 20110914 | 20111014 | 5x112 |  | 35 | 81710454 | L | R35K | B |  | TÜV |  |  | DK | YES |  |  | T | Teilegutachten (PB+VB) | 1 | No car modifications required | 225/40 R18----225/40 R18 M+S--- | AfterMarket OZ | MAX 750 KG | MATT RACE SILVER DIAMOND CUT | Racing | 8027529069402 | OZ | 12,67 |  |  | Serie L - ext.diam.75 mm | 567x567x274 | 1 | 160-246 | e11*2001/116*0140*.. | bar: Area 1
CHRYSLER | CROSSFIRE | CROSSFIRE | ZH | 03/2002 | 12/2007 | 5x112 | 66,56 | 423 | 2016 | 35 | M12x1,50 | 17 | ITALIA 150 | 8x18 | 18,00 | 8,00 | W0188420249 | 1 | S | 20110914 | 20111014 | 5x112 |  | 35 | 81710454 | L | R35K | B |  | TÜV |  |  | DK | YES |  |  | T | Teilegutachten (PB+VB) | 1 | No car modifications required | 225/40 R18----225/40 R18 M+S--- | AfterMarket OZ | MAX 750 KG | MATT DARK GRAPHITE DIAMOND CUT | Racing | 8027529069396 | OZ | 12,67 |  |  | Serie L - ext.diam.75 mm | 567x567x274 | 1 | 160-246 | e11*2001/116*0140*.. | bar: Area 1
CHRYSLER | CROSSFIRE | CROSSFIRE | ZH | 03/2002 | 12/2007 | 5x112 | 66,56 | 423 | 2016 | 35 | M12x1,50 | 17 | LOUNGE 10 | 8x18 | 18,00 | 8,00 | W8503120454 | 1 |  |  |  | 5x112 |  | 35 | 81710454 | L | R35K | B | LB46 | TÜV |  |  | DK | YES | C0466 | ONLY M + S | T | Teilegutachten (PB+VB) | 1 | No car modifications required | 225/40 R18----225/40 R18 M+S--- | AfterMarket OZ | MAX 690 KG | MATT BLACK + DIAMOND-CUT | X-Line | 8027529047813 | OZ | 13,96 |  |  | Serie L - ext.diam.75 mm | 568x568x274 | 1 | 160-246 | e11*2001/116*0140*.. | bar: Area 1
CHRYSLER | CROSSFIRE | CROSSFIRE | ZH | 03/2002 | 12/2007 | 5x112 | 66,56 | 423 | 2016 | 35 | M12x1,50 | 17 | LOUNGE 10 | 8x18 | 18,00 | 8,00 | W8503120475 | 1 |  |  |  | 5x112 |  | 35 | 81710454 | L | R35K | B | LB46 | TÜV |  |  | DK | YES | C0466 | ONLY M + S | T | Teilegutachten (PB+VB) | 1 | No car modifications required | 225/40 R18----225/40 R18 M+S--- | AfterMarket OZ | MAX 690 KG | METAL SILVER + DIAMOND CUT | X-Line | 8027529047820 | OZ | 13,96 |  |  | Serie L - ext.diam.75 mm | 568x568x274 | 1 | 160-246 | e11*2001/116*0140*.. | bar: Area 1
CHRYSLER | CROSSFIRE | CROSSFIRE | ZH | 03/2002 | 12/2007 | 5x112 | 66,56 | 423 | 2016 | 35 | M12x1,50 | 17 | QUARANTA | 8x18 | 18,00 | 8,00 | W01856204G2 | 1 | S | 20100928 | 20101028 | 5x112 |  | 35 | 81710358 | L | R35K | B |  | TÜV |  |  | DK | YES |  |  | T | Teilegutachten (PB+VB) | 1 | No car modifications required | 225/40 R18----225/40 R18 M+S--- | AfterMarket OZ | MAX 735 KG | GRIGIO CORSA DIAMANTATO | Via Veneto | 8027529053661 | OZ | 12,87 |  |  | Serie L - ext.diam.75 mm | 570x570x280 | 1 | 160-246 | e11*2001/116*0140*.. | bar: Area 1
CHRYSLER | CROSSFIRE | CROSSFIRE | ZH | 03/2002 | 12/2007 | 5x112 | 66,56 | 423 | 2016 | 35 | M12x1,50 | 17 | SARDEGNA | 8x18 | 18,00 | 8,00 | W0176320422 | 1 |  |  |  | 5x112 |  | 35 | 81710358 | L | R35K | B | LB46 | TÜV |  |  | DK | YES |  |  | T | Teilegutachten (PB+VB) | 1 | No car modifications required | 225/40 R18----225/40 R18 M+S--- | AfterMarket OZ | MAX 815 KG | MATT GRAPHIT SILVER | All-Terrain | 8027529046342 | OZ | 15,40 |  |  | Serie L - ext.diam.75 mm | 570x570x280 | 1 | 160-246 | e11*2001/116*0140*.. | bar: Area 1
CHRYSLER | CROSSFIRE | CROSSFIRE | ZH | 03/2002 | 12/2007 | 5x112 | 66,56 | 423 | 2016 | 35 | M12x1,50 | 17 | SUPERTURISMO GT | 8x18 | 18,00 | 8,00 | W01669202P5 | 1 | S | 20121012 | 20121111 | 5x112 |  | 35 | 81710358 | L | R35K | B | LB46 | TÜV |  | VIA | DK | YES |  |  | T | Teilegutachten (PB+VB) | 1 | No car modifications required | 225/40 R18----225/40 R18 M+S--- | AfterMarket OZ | MAX 650 KG | GRIGIO CORSA+BLACK LETTERING | Racing | 8027529081510 | OZ | 12,84 |  |  | Serie L - ext.diam.75 mm | 570x570x280 | 1 | 160-246 | e11*2001/116*0140*.. | bar: Area 1
CHRYSLER | CROSSFIRE | CROSSFIRE | ZH | 03/2002 | 12/2007 | 5x112 | 66,56 | 423 | 2016 | 35 | M12x1,50 | 17 | SUPERTURISMO GT | 8x18 | 18,00 | 8,00 | W0166920279 | 1 | S | 20080624 | 20080724 | 5x112 |  | 35 | 81710358 | L | R35K | B | LB46 | TÜV |  | VIA | DK | YES |  |  | T | Teilegutachten (PB+VB) | 1 | No car modifications required | 225/40 R18----225/40 R18 M+S--- | AfterMarket OZ | MAX 650 KG | MATT BLACK + RED LETTERING | Racing | 8027529000313 | OZ | 12,84 |  |  | Serie L - ext.diam.75 mm | 570x570x280 | 1 | 160-246 | e11*2001/116*0140*.. | bar: Area 1
CHRYSLER | CROSSFIRE | CROSSFIRE | ZH | 03/2002 | 12/2007 | 5x112 | 66,56 | 423 | 2016 | 35 | M12x1,50 | 17 | SUPERTURISMO GT | 8x18 | 18,00 | 8,00 | W0166920282 | 1 | S | 20070728 | 20070827 | 5x112 |  | 35 | 81710358 | L | R35K | B | LB46 |  |  | VIA | DK | YES |  |  | T | Teilegutachten (PB+VB) | 1 | No car modifications required | 225/40 R18----225/40 R18 M+S--- | AfterMarket OZ | MAX 650 KG | RACE SILVER + BLACK LETTERING | Racing | 8027529000320 | OZ | 8,86 |  |  | Serie L - ext.diam.75 mm | 570x570x280 | 1 | 160-246 | e11*2001/116*0140*.. | bar: Area 1
CHRYSLER | CROSSFIRE | CROSSFIRE | ZH | 03/2002 | 12/2007 | 5x112 | 66,56 | 423 | 2016 | 35 | M12x1,50 | 17 | SUPERTURISMO LM | 8x18 | 18,00 | 8,00 | W0185420519 | 1 |  |  |  | 5x112 |  | 35 | 81710358 | L | R35K | B | LB46 | TÜV |  |  | DK | YES |  |  | T | Teilegutachten (PB+VB) | 1 | No car modifications required | 225/40 R18----225/40 R18 M+S--- | AfterMarket OZ | MAX 690 KG | MATT RACE SILVER + BLACK LETTERING | Racing | 8027529043464 | OZ | 11,96 |  |  | Serie L - ext.diam.75 mm | 570x570x280 | 1 | 160-246 | e11*2001/116*0140*.. | bar: Area 1
CHRYSLER | CROSSFIRE | CROSSFIRE | ZH | 03/2002 | 12/2007 | 5x112 | 66,56 | 423 | 2016 | 35 | M12x1,50 | 17 | SUPERTURISMO LM | 8x18 | 18,00 | 8,00 | W0185420546 | 1 |  |  |  | 5x112 |  | 35 | 81710358 | L | R35K | B | LB46 | TÜV |  |  | DK | YES |  |  | T | Teilegutachten (PB+VB) | 1 | No car modifications required | 225/40 R18----225/40 R18 M+S--- | AfterMarket OZ | MAX 690 KG | MATT GRAPHITE + SILVER LETTERING | Racing | 8027529043471 | OZ | 11,96 |  |  | Serie L - ext.diam.75 mm | 570x570x280 | 1 | 160-246 | e11*2001/116*0140*.. | bar: Area 1
CHRYSLER | CROSSFIRE | CROSSFIRE | ZH | 03/2002 | 12/2007 | 5x112 | 66,56 | 423 | 2016 | 35 | M12x1,50 | 17 | ULTRALEGGERA | 8x18 | 18,00 | 8,00 | W0171220222 | 1 | S | 20060911 | 20061011 | 5x112 |  | 35 | 81710358 | L | R35K | B | LB46 | TÜV |  |  | DK | YES |  |  | T | Teilegutachten (PB+VB) | 1 | No car modifications required | 225/40 R18----225/40 R18 M+S--- | AfterMarket OZ | MAX 675 KG | MATT GRAPHIT SILVER | Racing | 8027529001853 | OZ | 10,19 |  |  | Serie L - ext.diam.75 mm | 570x570x280 | 1 | 160-246 | e11*2001/116*0140*.. | bar: Area 1
CHRYSLER | CROSSFIRE | CROSSFIRE | ZH | 03/2002 | 12/2007 | 5x112 | 66,56 | 423 | 2016 | 35 | M12x1,50 | 17 | ULTRALEGGERA | 8x18 | 18,00 | 8,00 | W0171220253 | 1 | S | 20061026 | 20061125 | 5x112 |  | 35 | 81710358 | L | R35K | B | LB46 | TÜV |  |  | DK | YES |  |  | T | Teilegutachten (PB+VB) | 1 | No car modifications required | 225/40 R18----225/40 R18 M+S--- | AfterMarket OZ | MAX 675 KG | MATT BLACK | Racing | 8027529001860 | OZ | 10,19 |  |  | Serie L - ext.diam.75 mm | 570x570x280 | 1 | 160-246 | e11*2001/116*0140*.. | bar: Area 1
CHRYSLER | CROSSFIRE | CROSSFIRE | ZH | 03/2002 | 12/2007 | 5x112 | 66,56 | 423 | 2016 | 35 | M12x1,50 | 17 | ULTRALEGGERA | 8x18 | 18,00 | 8,00 | W0171220261 | 1 | S | 20060911 | 20061011 | 5x112 |  | 35 | 81710358 | L | R35K | B | LB46 | TÜV |  |  | DK | YES |  |  | T | Teilegutachten (PB+VB) | 1 | No car modifications required | 225/40 R18----225/40 R18 M+S--- | AfterMarket OZ | MAX 675 KG | CHRYSTAL TITANIUM | Racing | 8027529001877 | OZ | 10,19 |  |  | Serie L - ext.diam.75 mm | 570x570x280 | 1 | 160-246 | e11*2001/116*0140*.. | bar: Area 1
CHRYSLER | CROSSFIRE | CROSSFIRE | ZH | 03/2002 | 12/2007 | 5x112 | 66,56 | 423 | 2016 | 35 | M12x1,50 | 17 | VERSILIA | 8x18 | 18,00 | 8,00 | W01815204N6 | 1 |  |  |  | 5x112 |  | 35 | 81710358 | L | R35K | B | LB46 | TÜV |  |  | DK | YES |  |  | T | Teilegutachten (PB+VB) | 1 | No car modifications required | 225/40 R18----225/40 R18 M+S--- | AfterMarket OZ | MAX 760 KG | MATT RACE SILVER | All-Terrain | 8027529052220 | OZ | 14,77 |  |  | Serie L - ext.diam.75 mm | 570x570x280 | 1 | 160-246 | e11*2001/116*0140*.. | bar: Area 1
CHRYSLER | CROSSFIRE | CROSSFIRE | ZH | 03/2002 | 12/2007 | 5x112 | 66,56 | 423 | 2016 | 35 | M12x1,50 | 17 | VERSILIA | 8x18 | 18,00 | 8,00 | W0181520454 | 1 | S | 20080904 | 20081004 | 5x112 |  | 35 | 81710358 | L | R35K | B | LB46 | TÜV |  |  | DK | YES |  |  | T | Teilegutachten (PB+VB) | 1 | No car modifications required | 225/40 R18----225/40 R18 M+S--- | AfterMarket OZ | MAX 760 KG | MATT BLACK + DIAMOND-CUT | All-Terrain | 8027529031218 | OZ | 14,80 |  |  | Serie L - ext.diam.75 mm | 570x570x280 | 1 | 160-246 | e11*2001/116*0140*.. | bar: Area 1
CHRYSLER | CROSSFIRE | CROSSFIRE | ZH | 03/2002 | 12/2007 | 5x112 | 66,56 | 423 | 2016 | 35 | M12x1,50 | 17 | VITTORIA | 8x18 | 18,00 | 8,00 | W0188520173 | 1 | S | 20110913 | 20111013 | 5x112 |  | 35 | 81710454 | L | R35K | B |  | TÜV |  |  | DK | YES |  |  | T | Teilegutachten (PB+VB) | 1 | No car modifications required | 225/40 R18----225/40 R18 M+S--- | AfterMarket OZ | MAX 750 KG | MATT DARK GRAPHITE | Via Veneto | 8027529069723 | OZ | 13,39 |  |  | Serie L - ext.diam.75 mm | 567x567x274 | 1 | 160-246 | e11*2001/116*0140*.. | bar: Area 1
CHRYSLER | CROSSFIRE | CROSSFIRE | ZH | 03/2002 | 12/2007 | 5x112 | 66,56 | 423 | 2016 | 35 | M12x1,50 | 17 | WAVE | 8x18 | 18,00 | 8,00 | W8501820254 | 1 |  |  |  | 5x112 |  | 35 | 81710358 | L | R35K | B | LB46 | TÜV |  |  | DK | YES |  |  | T | Teilegutachten (PB+VB) | 1 | No car modifications required | 225/40 R18----225/40 R18 M+S--- | AfterMarket OZ | MAX 690 KG | MATT BLACK + DIAMOND-CUT | X-Line | 8027529045680 | OZ | 13,46 |  |  | Serie L - ext.diam.75 mm | 568x568x274 | 1 | 160-246 | e11*2001/116*0140*.. | bar: Area 1
CHRYSLER | CROSSFIRE | CROSSFIRE | ZH | 03/2002 | 12/2007 | 5x112 | 66,56 | 423 | 2016 | 35 | M12x1,50 | 17 | X5B | 8x18 | 18,00 | 8,00 | W85064202N5 | 1 |  |  |  | 5x112 |  | 35 | 81710454 | L | R35K | B |  |  | KBA |  | DK | YES | C0466 | ONLY M + S | K | KBA (ABE+VB) | 1 | No car modifications required | 225/40 R18----225/40 R18 M+S--- | AfterMarket OZ | MAX 730 KG | MATT GRAPHITE DIAMOND CUT | X-Line | 8027529078008 | OZ | 13,84 |  |  | Serie L - ext.diam.75 mm | 568x568x274 | 1 | 160-246 | e11*2001/116*0140*.. | bar: Area 1
CHRYSLER | CROSSFIRE | CROSSFIRE | ZH | 03/2002 | 12/2007 | 5x112 | 66,56 | 423 | 2016 | 35 | M12x1,50 | 17 | SUPERTURISMO LM | 8½x19 | 19,00 | 8,50 | W0185220219 | 1 |  |  |  | 5x112 |  | 30 | 81710358 | L | R35K | B |  | TÜV |  |  | DK | YES |  |  | S | Strongness Certificate (PB) | 1 | No car modifications required |  | AfterMarket OZ | MAX 725 KG | MATT RACE SILVER + BLACK LETTERING | Racing | 8027529043600 | OZ | 12,81 |  |  | Serie L - ext.diam.75 mm | 592x592x286 | 1 | 160-246 | e11*2001/116*0140*.. | bar: Area 1
CHRYSLER | CROSSFIRE | CROSSFIRE | ZH | 03/2002 | 12/2007 | 5x112 | 66,56 | 423 | 2016 | 35 | M12x1,50 | 17 | SUPERTURISMO LM | 8½x19 | 19,00 | 8,50 | W0185220246 | 1 |  |  |  | 5x112 |  | 30 | 81710358 | L | R35K | B |  | TÜV |  |  | DK | YES |  |  | S | Strongness Certificate (PB) | 1 | No car modifications required |  | AfterMarket OZ | MAX 725 KG | MATT GRAPHITE + SILVER LETTERING | Racing | 8027529043617 | OZ | 12,81 |  |  | Serie L - ext.diam.75 mm | 592x592x286 | 1 | 160-246 | e11*2001/116*0140*.. | bar: Area 1
CHRYSLER | CROSSFIRE | CROSSFIRE | ZH | 03/2002 | 12/2007 | 5x112 | 66,56 | 423 | 2016 | 35 | M12x1,50 | 17 | SUPERTURISMO LM | 9½x19 | 19,00 | 9,50 | W0185320119 | 1 |  |  |  | 5x112 |  | 30 | 81710358 | L | R35K | B |  | TÜV |  |  | DK | YES | C0270 | REAR | S | Strongness Certificate (PB) | 1 | No car modifications required |  | AfterMarket OZ | MAX 725 KG | MATT RACE SILVER + BLACK LETTERING | Racing | 8027529043761 | OZ | 13,14 |  |  | Serie L - ext.diam.75 mm | 592x592x312 | 1 | 160-246 | e11*2001/116*0140*.. | bar: Area 1
CHRYSLER | CROSSFIRE | CROSSFIRE | ZH | 03/2002 | 12/2007 | 5x112 | 66,56 | 423 | 2016 | 35 | M12x1,50 | 17 | SUPERTURISMO LM | 9½x19 | 19,00 | 9,50 | W0185320146 | 1 |  |  |  | 5x112 |  | 30 | 81710358 | L | R35K | B |  | TÜV |  |  | DK | YES | C0270 | REAR | S | Strongness Certificate (PB) | 1 | No car modifications required |  | AfterMarket OZ | MAX 725 KG | MATT GRAPHITE + SILVER LETTERING | Racing | 8027529043778 | OZ | 13,14 |  |  | Serie L - ext.diam.75 mm | 592x592x312 | 1 | 160-246 | e11*2001/116*0140*.. | bar: Area 1
CHRYSLER | GRAND VOYAGER | GRAND VOYAG.2001 | RG | 02/2001 | 05/2008 | 5x114,30 | 71,56 |  |  | 40 | M12x1,50 | 19 | CANYON ST | 7½x17 | 17,00 | 7,50 | W0166020322 | 1 |  |  |  | 5x114,30 |  | 40 | 81710327 | XL | D6 | N | LD2 | TÜV |  | VIA | DK | YES |  |  | T | Teilegutachten (PB+VB) | 1 | No car modifications required | 225/55 R17----235/50 R17----235/55 R17--- | AfterMarket OZ | MAX 710 KG | MATT GRAPHIT SILVER | All-Terrain | 8027529046533 | OZ | 13,51 |  |  | Serie XL - ext.diam.79 mm | 540x540x280 | 1 | 105-160 | e11*98/14*0139*.. | bar: Area 1
CHRYSLER | GRAND VOYAGER | GRAND VOYAG.96 | ES,GS | 01/1990 | 01/2001 | 5x114,30 | 71,56 |  |  | 40 | M12x1,50 | 19 | CANYON ST | 7½x17 | 17,00 | 7,50 | W0166020322 | 1 |  |  |  | 5x114,30 |  | 40 | 81710327 | XL | D6 | N | LD2 | TÜV |  | VIA | DK | YES |  |  | T | Teilegutachten (PB+VB) | 1 | No car modifications required | 225/55 R17----235/45 R17---TCH019-245/45 R17--- | AfterMarket OZ | MAX 710 KG | MATT GRAPHIT SILVER | All-Terrain | 8027529046533 | OZ | 13,51 |  |  | Serie XL - ext.diam.79 mm | 540x540x280 | 1 | bar: Area 1
CHRYSLER | NEON | NEON | PL,S*7* | 09/1993 | 01/2004 | 5x100 | 57,06 |  |  | 40 | M12x1,50 | 19 | SUPERTURISMO GT | 6½x15 | 15,00 | 6,50 | W0168230082 | 1 | S | 20050224 | 20050326 | 5x100 |  | 35 | 81710291 | S | D6 | N | LD2 |  | KBA |  | DK | YES |  |  | S | Strongness Certificate (PB) | 1 | No car modifications required |  | AfterMarket OZ | MAX 620 KG | RACE SILVER + BLACK LETTERING | Racing | 8027529001051 | OZ | 9,64 |  |  | Serie S - ext.diam.68 mm | 430x430x235 | 1 | bar: Area 1
CHRYSLER | NEON | NEON | PL,S*7* | 09/1993 | 01/2004 | 5x100 | 57,06 |  |  | 40 | M12x1,50 | 19 | SUPERTURISMO GT | 6½x15 | 15,00 | 6,50 | W01905300P5 | 1 | S | 20121109 | 20121209 | 5x100 |  | 35 | 81710291 | S | D6 | N | LD2 |  | KBA |  | DK | YES |  |  | S | Strongness Certificate (PB) | 1 | No car modifications required |  | AfterMarket OZ | MAX 620 KG | GRIGIO CORSA+BLACK LETTERING | Racing | 8027529083149 | OZ | 9,13 |  |  | Serie S - ext.diam.68 mm | 430x430x235 | 1 | bar: Area 1
CHRYSLER | NEON | NEON | PL,S*7* | 09/1993 | 01/2004 | 5x100 | 57,06 |  |  | 40 | M12x1,50 | 19 | LOUNGE 10 | 7x16 | 16,00 | 7,00 | W8502920054 | 1 |  |  |  | 5x100 |  | 35 | 81710436 | S | DST20A | N |  |  | KBA |  | DK | YES |  |  | K | KBA (ABE+VB) | 1 | No car modifications required | 195/45 R16--- | AfterMarket OZ | MAX 610 KG | MATT BLACK + DIAMOND-CUT | X-Line | 8027529047516 | OZ | 10,96 |  |  | Serie S - ext.diam.68 mm | 511x511x249 | 1 | bar: Area 1
CHRYSLER | NEON | NEON | PL,S*7* | 09/1993 | 01/2004 | 5x100 | 57,06 |  |  | 40 | M12x1,50 | 19 | LOUNGE 10 | 7x16 | 16,00 | 7,00 | W8502920075 | 1 |  |  |  | 5x100 |  | 35 | 81710436 | S | DST20A | N |  |  | KBA |  | DK | YES |  |  | K | KBA (ABE+VB) | 1 | No car modifications required | 195/45 R16--- | AfterMarket OZ | MAX 610 KG | METAL SILVER + DIAMOND CUT | X-Line | 8027529047523 | OZ | 10,96 |  |  | Serie S - ext.diam.68 mm | 511x511x249 | 1 | bar: Area 1
CHRYSLER | NEON | NEON | PL,S*7* | 09/1993 | 01/2004 | 5x100 | 57,06 |  |  | 40 | M12x1,50 | 19 | SUPERTURISMO GT | 7x16 | 16,00 | 7,00 | W0167035082 | 1 | S | 20031106 | 20031206 | 5x100 |  | 35 | 81710291 | S | D6 | N | LD2 |  | KBA | VIA | DK | YES |  |  | K | KBA (ABE+VB) | 1 | No car modifications required | 195/45 R16--- | AfterMarket OZ | MAX 580 KG | RACE SILVER + BLACK LETTERING | Racing | 8027529000511 | OZ | 11,41 |  |  | Serie S - ext.diam.68 mm | 480x480x255 | 1 | bar: Area 1
CHRYSLER | NEON | NEON | PL,S*7* | 09/1993 | 01/2004 | 5x100 | 57,06 |  |  | 40 | M12x1,50 | 19 | SUPERTURISMO GT | 7x16 | 16,00 | 7,00 | W01895350P5 | 1 |  |  |  | 5x100 |  | 35 | 81710291 | S | D6 | N | LD2 |  | KBA |  | DK | YES |  |  | K | KBA (ABE+VB) | 1 | No car modifications required | 195/45 R16--- | AfterMarket OZ | MAX 580 KG | GRIGIO CORSA+BLACK LETTERING | Racing | 8027529080360 | OZ | 10,29 |  |  | Serie S - ext.diam.68 mm | 480x480x248 | 1 | bar: Area 1
CHRYSLER | NEON | NEON | PL,S*7* | 09/1993 | 01/2004 | 5x100 | 57,06 |  |  | 40 | M12x1,50 | 19 | ULTRALEGGERA | 7x16 | 16,00 | 7,00 | W0173030053 | 1 | S | 20061207 | 20070106 | 5x100 |  | 35 | 81710291 | S | D6 | N | LD2 | TÜV |  |  | DK | YES |  |  | T | Teilegutachten (PB+VB) | 1 | No car modifications required | 195/45 R16--- | AfterMarket OZ | MAX 580 KG | MATT BLACK | Racing | 8027529003000 | OZ | 7,89 |  |  | Serie S - ext.diam.68 mm | 480x480x255 | 1 | bar: Area 1
CHRYSLER | NEON | NEON | PL,S*7* | 09/1993 | 01/2004 | 5x100 | 57,06 |  |  | 40 | M12x1,50 | 19 | ULTRALEGGERA | 7x16 | 16,00 | 7,00 | W0173030061 | 1 | S | 20051019 | 20051118 | 5x100 |  | 35 | 81710291 | S | D6 | N | LD2 | TÜV |  |  | DK | YES |  |  | T | Teilegutachten (PB+VB) | 1 | No car modifications required | 195/45 R16--- | AfterMarket OZ | MAX 580 KG | CHRYSTAL TITANIUM | Racing | 8027529003017 | OZ | 7,89 |  |  | Serie S - ext.diam.68 mm | 480x480x255 | 1 | bar: Area 1
CHRYSLER | NEON | NEON | PL,S*7* | 09/1993 | 01/2004 | 5x100 | 57,06 |  |  | 40 | M12x1,50 | 19 | X5B | 7x16 | 16,00 | 7,00 | W85066600N5 | 1 | S | 20121005 | 20121104 | 5x100 |  | 35 | 81710436 | S | DST20A | N |  |  |  |  | DK | YES |  |  | K | KBA (ABE+VB) | 1 | No car modifications required | 195/45 R16--- | AfterMarket OZ | MAX 610 KG | MATT GRAPHITE DIAMOND CUT | X-Line | 8027529079685 | OZ | 9,91 |  |  | Serie S - ext.diam.68 mm | 511x511x249 | 1 | bar: Area 1
CHRYSLER | PT CRUISER | PT CRUISER | PT | 06/2000 | 07/2010 | 5x100 | 57,06 | 558 | 1935 | 40 | M12x1,50 | 19 | SUPERTURISMO GT | 6½x15 | 15,00 | 6,50 | W0168230082 | 1 | S | 20050224 | 20050326 | 5x100 |  | 35 | 81710291 | S | D6 | N | LD2 |  | KBA |  | DK | YES |  |  | K | KBA (ABE+VB) | 1 | No car modifications required | 185/65 R15 M+S----195/65 R15----205/60 R15--- | AfterMarket OZ | MAX 620 KG | RACE SILVER + BLACK LETTERING | Racing | 8027529001051 | OZ | 9,64 |  |  | Serie S - ext.diam.68 mm | 430x430x235 | 1 | 104-110 | e*11*98/14*0058*00 | bar: Area 1
CHRYSLER | PT CRUISER | PT CRUISER | PT | 06/2000 | 07/2010 | 5x100 | 57,06 | 558 | 1935 | 40 | M12x1,50 | 19 | SUPERTURISMO GT | 6½x15 | 15,00 | 6,50 | W01905300P5 | 1 | S | 20121109 | 20121209 | 5x100 |  | 35 | 81710291 | S | D6 | N | LD2 |  | KBA |  | DK | YES |  |  | K | KBA (ABE+VB) | 1 | No car modifications required | 185/65 R15 M+S----195/65 R15----205/60 R15--- | AfterMarket OZ | MAX 620 KG | GRIGIO CORSA+BLACK LETTERING | Racing | 8027529083149 | OZ | 9,13 |  |  | Serie S - ext.diam.68 mm | 430x430x235 | 1 | 104-110 | e*11*98/14*0058*00 | bar: Area 1
CHRYSLER | PT CRUISER | PT CRUISER | PT | 06/2000 | 07/2010 | 5x100 | 57,06 | 558 | 1935 | 40 | M12x1,50 | 19 | LOUNGE 10 | 7x16 | 16,00 | 7,00 | W8502920054 | 1 |  |  |  | 5x100 |  | 35 | 81710436 | S | DST20A | N |  |  | KBA |  | DK | YES |  |  | K | KBA (ABE+VB) | 1 | No car modifications required | 205/55 R16---TCOMBI-225/45 R16----225/50 R16---TCOMBI | AfterMarket OZ | MAX 610 KG | MATT BLACK + DIAMOND-CUT | X-Line | 8027529047516 | OZ | 10,96 |  |  | Serie S - ext.diam.68 mm | 511x511x249 | 1 | 104-110 | e*11*98/14*0058*00 | bar: Area 1
CHRYSLER | PT CRUISER | PT CRUISER | PT | 06/2000 | 07/2010 | 5x100 | 57,06 | 558 | 1935 | 40 | M12x1,50 | 19 | LOUNGE 10 | 7x16 | 16,00 | 7,00 | W8502920075 | 1 |  |  |  | 5x100 |  | 35 | 81710436 | S | DST20A | N |  |  | KBA |  | DK | YES |  |  | K | KBA (ABE+VB) | 1 | No car modifications required | 205/55 R16---TCOMBI-225/45 R16----225/50 R16---TCOMBI | AfterMarket OZ | MAX 610 KG | METAL SILVER + DIAMOND CUT | X-Line | 8027529047523 | OZ | 10,96 |  |  | Serie S - ext.diam.68 mm | 511x511x249 | 1 | 104-110 | e*11*98/14*0058*00 | bar: Area 1
CHRYSLER | PT CRUISER | PT CRUISER | PT | 06/2000 | 07/2010 | 5x100 | 57,06 | 558 | 1935 | 40 | M12x1,50 | 19 | SUPERTURISMO GT | 7x16 | 16,00 | 7,00 | W0167035082 | 1 | S | 20050620 | 20050720 | 5x100 |  | 35 | 81710291 | S | D6 | N | LD2 |  | KBA | VIA | DK | YES |  |  | K | KBA (ABE+VB) | 1 | No car modifications required | 205/55 R16---TCOMBI-225/45 R16----225/50 R16---TCOMBI | AfterMarket OZ | MAX 580 KG | RACE SILVER + BLACK LETTERING | Racing | 8027529000511 | OZ | 11,41 |  |  | Serie S - ext.diam.68 mm | 480x480x255 | 1 | 104-110 | e*11*98/14*0058*00 | bar: Area 1
CHRYSLER | PT CRUISER | PT CRUISER | PT | 06/2000 | 07/2010 | 5x100 | 57,06 | 558 | 1935 | 40 | M12x1,50 | 19 | SUPERTURISMO GT | 7x16 | 16,00 | 7,00 | W01895350P5 | 1 |  |  |  | 5x100 |  | 35 | 81710291 | S | D6 | N | LD2 |  | KBA |  | DK | YES |  |  | K | KBA (ABE+VB) | 1 | No car modifications required | 205/55 R16---TCOMBI-225/45 R16----225/50 R16---TCOMBI | AfterMarket OZ | MAX 580 KG | GRIGIO CORSA+BLACK LETTERING | Racing | 8027529080360 | OZ | 10,29 |  |  | Serie S - ext.diam.68 mm | 480x480x248 | 1 | 104-110 | e*11*98/14*0058*00 | bar: Area 1
CHRYSLER | PT CRUISER | PT CRUISER | PT | 06/2000 | 07/2010 | 5x100 | 57,06 | 558 | 1935 | 40 | M12x1,50 | 19 | ULTRALEGGERA | 7x16 | 16,00 | 7,00 | W0173030053 | 1 | S | 20061207 | 20070106 | 5x100 |  | 35 | 81710291 | S | D6 | N | LD2 | TÜV |  |  | DK | YES |  |  | T | Teilegutachten (PB+VB) | 1 | No car modifications required | 205/55 R16---TCOMBI-225/45 R16----225/50 R16---TCOMBI | AfterMarket OZ | MAX 580 KG | MATT BLACK | Racing | 8027529003000 | OZ | 7,89 |  |  | Serie S - ext.diam.68 mm | 480x480x255 | 1 | 104-110 | e*11*98/14*0058*00 | bar: Area 1
CHRYSLER | PT CRUISER | PT CRUISER | PT | 06/2000 | 07/2010 | 5x100 | 57,06 | 558 | 1935 | 40 | M12x1,50 | 19 | ULTRALEGGERA | 7x16 | 16,00 | 7,00 | W0173030061 | 1 | S | 20051124 | 20051224 | 5x100 |  | 35 | 81710291 | S | D6 | N | LD2 | TÜV |  |  | DK | YES |  |  | T | Teilegutachten (PB+VB) | 1 | No car modifications required | 205/55 R16---TCOMBI-225/45 R16----225/50 R16---TCOMBI | AfterMarket OZ | MAX 580 KG | CHRYSTAL TITANIUM | Racing | 8027529003017 | OZ | 7,89 |  |  | Serie S - ext.diam.68 mm | 480x480x255 | 1 | 104-110 | e*11*98/14*0058*00 | bar: Area 1
CHRYSLER | PT CRUISER | PT CRUISER | PT | 06/2000 | 07/2010 | 5x100 | 57,06 | 558 | 1935 | 40 | M12x1,50 | 19 | X5B | 7x16 | 16,00 | 7,00 | W85066600N5 | 1 | S | 20121005 | 20121104 | 5x100 |  | 35 | 81710436 | S | DST20A | N |  |  |  |  | DK | YES |  |  | K | KBA (ABE+VB) | 1 | No car modifications required | 205/55 R16---TCOMBI-225/45 R16----225/50 R16---TCOMBI | AfterMarket OZ | MAX 610 KG | MATT GRAPHITE DIAMOND CUT | X-Line | 8027529079685 | OZ | 9,91 |  |  | Serie S - ext.diam.68 mm | 511x511x249 | 1 | 104-110 | e*11*98/14*0058*00 | bar: Area 1
CHRYSLER | PT CRUISER | PT CRUISER | PT | 06/2000 | 07/2010 | 5x100 | 57,06 | 558 | 1935 | 40 | M12x1,50 | 19 | ADRENALINA | 7½x16 | 16,00 | 7,50 | W8501220054 | 1 | S | 20080904 | 20081004 | 5x100 |  | 35 | 81710291 | S | D6 | N | LD2 |  | KBA |  | DK | YES |  |  | K | KBA (ABE+VB) | 1 | No car modifications required | 205/55 R16---TCH008-225/45 R16----225/50 R16---TCH008-245/45 R16-R--TCH008 | AfterMarket OZ | MAX 610 KG | MATT BLACK + DIAMOND-CUT | X-Line | 8027529034530 | OZ | 10,50 |  |  | Serie S - ext.diam.68 mm | 511x511x261 | 1 | 104-110 | e*11*98/14*0058*00 | bar: Area 1
CHRYSLER | PT CRUISER | PT CRUISER | PT | 06/2000 | 07/2010 | 5x100 | 57,06 | 558 | 1935 | 40 | M12x1,50 | 19 | DAVID | 7½x16 | 16,00 | 7,50 | W01868200N5 | 1 |  |  |  | 5x100 |  | 35 | 81710436 | S | DST20A | N |  |  | KBA |  | DK | YES |  |  | K | KBA (ABE+VB) | 1 | No car modifications required | 205/55 R16---TCH008-225/45 R16----225/50 R16---TCH008-245/45 R16-R--TCH008 | AfterMarket OZ | MAX 580 KG | MATT GRAPHITE DIAMOND CUT | Via Veneto | 8027529054774 | OZ | 8,11 |  |  | Serie S - ext.diam.68 mm | 480x480x261 | 1 | 104-110 | e*11*98/14*0058*00 | bar: Area 1
CHRYSLER | PT CRUISER | PT CRUISER | PT | 06/2000 | 07/2010 | 5x100 | 57,06 | 558 | 1935 | 40 | M12x1,50 | 19 | EGO | 7½x16 | 16,00 | 7,50 | W8505020054 | 1 | S | 20110726 | 20110825 | 5x100 |  | 35 | 81710436 | S | DST20A | N |  |  | KBA |  | DK | YES |  |  | K | KBA (ABE+VB) | 1 | No car modifications required | 205/55 R16---TCH008-225/45 R16----225/50 R16---TCH008-245/45 R16-R--TCH008 | AfterMarket OZ | MAX 610 KG | MATT BLACK + DIAMOND-CUT | X-Line | 8027529065718 | OZ | 10,21 |  |  | Serie S - ext.diam.68 mm | 511x511x261 | 1 | 104-110 | e*11*98/14*0058*00 | bar: Area 1
CHRYSLER | PT CRUISER | PT CRUISER | PT | 06/2000 | 07/2010 | 5x100 | 57,06 | 558 | 1935 | 40 | M12x1,50 | 19 | ENERGY | 7½x16 | 16,00 | 7,50 | W8503320054 | 1 |  |  |  | 5x100 |  | 35 | 81710291 | S | D6 | N | LD2 |  | KBA |  | DK | YES |  |  | K | KBA (ABE+VB) | 1 | No car modifications required | 205/55 R16---TCH008-225/45 R16----225/50 R16---TCH008-245/45 R16-R--TCH008 | AfterMarket OZ | MAX 610 KG | MATT BLACK + DIAMOND-CUT | X-Line | 8027529045772 | OZ | 10,40 |  |  | Serie S - ext.diam.68 mm | 511x511x261 | 1 | 104-110 | e*11*98/14*0058*00 | bar: Area 1
CHRYSLER | PT CRUISER | PT CRUISER | PT | 06/2000 | 07/2010 | 5x100 | 57,06 | 558 | 1935 | 40 | M12x1,50 | 19 | ENVY | 7½x16 | 16,00 | 7,50 | W8504120068 | 1 |  |  |  | 5x100 |  | 35 | 81710436 | S | DST20A | N |  |  | KBA |  | DK | YES |  |  | K | KBA (ABE+VB) | 1 | No car modifications required | 205/55 R16---TCH008-225/45 R16----225/50 R16---TCH008-245/45 R16-R--TCH008 | AfterMarket OZ | MAX 610 KG | MATT SILVER TECH DIAMOND CUT | X-Line | 8027529050981 | OZ | 10,21 |  |  | Serie S - ext.diam.68 mm | 511x511x261 | 1 | 104-110 | e*11*98/14*0058*00 | bar: Area 1
CHRYSLER | PT CRUISER | PT CRUISER | PT | 06/2000 | 07/2010 | 5x100 | 57,06 | 558 | 1935 | 40 | M12x1,50 | 19 | ITALIA 150 | 7x17 | 17,00 | 7,00 | W01897200R4 | 1 | S | 20120403 | 20120503 | 5x100 |  | 35 | 81710436 | S | DST20A | N | [5 empty] | YES |  |  | N | No Certificate | 2 | Mods can be necessary to car | 205/45 R17----205/50 R17---TCH012-215/45 R17---TCH012-225/45 R17---TCH012-235/45 R17--- | AfterMarket OZ | MAX 650 KG | MATT RACE SILVER DIAMOND CUT | Racing | 8027529074512 | OZ | 10,76 |  |  | Serie S - ext.diam.68 mm | 540x540x248 | 1 | 104-110 | e*11*98/14*0058*00 | bar: Area 1
CHRYSLER | PT CRUISER | PT CRUISER | PT | 06/2000 | 07/2010 | 5x100 | 57,06 | 558 | 1935 | 40 | M12x1,50 | 19 | ITALIA 150 | 7x17 | 17,00 | 7,00 | W0189720049 | 1 | S | 20120403 | 20120503 | 5x100 |  | 35 | 81710436 | S | DST20A | N | [5 empty] | YES |  |  | N | No Certificate | 2 | Mods can be necessary to car | 205/45 R17----205/50 R17---TCH012-215/45 R17---TCH012-225/45 R17---TCH012-235/45 R17--- | AfterMarket OZ | MAX 650 KG | MATT DARK GRAPHITE DIAMOND CUT | Racing | 8027529074505 | OZ | 10,76 |  |  | Serie S - ext.diam.68 mm | 540x540x248 | 1 | 104-110 | e*11*98/14*0058*00 | bar: Area 1
CHRYSLER | PT CRUISER | PT CRUISER | PT | 06/2000 | 07/2010 | 5x100 | 57,06 | 558 | 1935 | 40 | M12x1,50 | 19 | SUPERTURISMO GT | 7x17 | 17,00 | 7,00 | W01672200P5 | 1 | S | 20121012 | 20121111 | 5x100 |  | 38 | 81710291 | S | D6 | N | LD2 |  | KBA | VIA | DK | YES |  |  | K | KBA (ABE+VB) | 1 | No car modifications required | 205/45 R17----205/50 R17---TCH012-215/45 R17---TCH012-225/45 R17---TCH012-235/45 R17--- | AfterMarket OZ | MAX 560 KG | GRIGIO CORSA+BLACK LETTERING | Racing | 8027529081558 | OZ | 10,86 |  |  | Serie S - ext.diam.68 mm | 540x540x260 | 1 | 104-110 | e*11*98/14*0058*00 | bar: Area 1
CHRYSLER | PT CRUISER | PT CRUISER | PT | 06/2000 | 07/2010 | 5x100 | 57,06 | 558 | 1935 | 40 | M12x1,50 | 19 | SUPERTURISMO GT | 7x17 | 17,00 | 7,00 | W0167220079 | 1 | S | 20080722 | 20080821 | 5x100 |  | 38 | 81710291 | S | D6 | N | LD2 |  | KBA | VIA | DK | YES |  |  | K | KBA (ABE+VB) | 1 | No car modifications required | 205/45 R17----205/50 R17---TCH012-215/45 R17---TCH012-225/45 R17---TCH012-235/45 R17--- | AfterMarket OZ | MAX 560 KG | MATT BLACK + RED LETTERING | Racing | 8027529000603 | OZ | 10,86 |  |  | Serie S - ext.diam.68 mm | 540x540x260 | 1 | 104-110 | e*11*98/14*0058*00 | bar: Area 1
CHRYSLER | PT CRUISER | PT CRUISER | PT | 06/2000 | 07/2010 | 5x100 | 57,06 | 558 | 1935 | 40 | M12x1,50 | 19 | SUPERTURISMO GT | 7x17 | 17,00 | 7,00 | W0167220082 | 1 | S | 20040108 | 20040207 | 5x100 |  | 38 | 81710291 | S | D6 | N | LD2 |  | KBA | VIA | DK | YES |  |  | K | KBA (ABE+VB) | 1 | No car modifications required | 205/45 R17----205/50 R17---TCH012-215/45 R17---TCH012-225/45 R17---TCH012-235/45 R17--- | AfterMarket OZ | MAX 560 KG | RACE SILVER + BLACK LETTERING | Racing | 8027529000610 | OZ | 10,86 |  |  | Serie S - ext.diam.68 mm | 540x540x260 | 1 | 104-110 | e*11*98/14*0058*00 | bar: Area 1
CHRYSLER | PT CRUISER | PT CRUISER | PT | 06/2000 | 07/2010 | 5x100 | 57,06 | 558 | 1935 | 40 | M12x1,50 | 19 | DAVID | 7½x17 | 17,00 | 7,50 | W01871200N5 | 1 |  |  |  | 5x100 |  | 35 | 81710436 | S | DST20A | N |  |  |  |  | DK | YES |  |  | K | KBA (ABE+VB) | 1 | No car modifications required | 205/45 R17----205/50 R17---TCH018-215/45 R17---TCH018-225/45 R17---TCH018-235/40 R17---TCH018-245/40 R17-R--TCH018 | AfterMarket OZ | MAX 650 KG | MATT GRAPHITE DIAMOND CUT | Via Veneto | 8027529053524 | OZ | 11,81 |  |  | Serie S - ext.diam.68 mm | 540x540x261 | 1 | 104-110 | e*11*98/14*0058*00 | bar: Area 1
CHRYSLER | PT CRUISER | PT CRUISER | PT | 06/2000 | 07/2010 | 5x100 | 57,06 | 558 | 1935 | 40 | M12x1,50 | 19 | EGO | 7½x17 | 17,00 | 7,50 | W8504920054 | 1 | S | 20110726 | 20110825 | 5x100 |  | 35 | 81710436 | S | DST20A | N |  |  | KBA |  | DK | YES |  |  | K | KBA (ABE+VB) | 1 | No car modifications required | 205/45 R17----205/50 R17---TCH018-215/45 R17---TCH018-225/45 R17---TCH018-235/40 R17---TCH018-245/40 R17-R--TCH018 | AfterMarket OZ | MAX 610 KG | MATT BLACK + DIAMOND-CUT | X-Line | 8027529065633 | OZ | 11,06 |  |  | Serie S - ext.diam.68 mm | 542x542x261 | 1 | 104-110 | e*11*98/14*0058*00 | bar: Area 1
CHRYSLER | PT CRUISER | PT CRUISER | PT | 06/2000 | 07/2010 | 5x100 | 57,06 | 558 | 1935 | 40 | M12x1,50 | 19 | ENVY | 7½x17 | 17,00 | 7,50 | W8504420068 | 1 |  |  |  | 5x100 |  | 35 | 81710436 | S | DST20A | N |  |  | KBA |  | DK | YES |  |  | K | KBA (ABE+VB) | 1 | No car modifications required | 205/45 R17----205/50 R17---TCH018-215/45 R17---TCH018-225/45 R17---TCH018-235/40 R17---TCH018-245/40 R17-R--TCH018 | AfterMarket OZ | MAX 610 KG | MATT SILVER TECH DIAMOND CUT | X-Line | 8027529051063 | OZ | 11,06 |  |  | Serie S - ext.diam.68 mm | 542x542x261 | 1 | 104-110 | e*11*98/14*0058*00 | bar: Area 1
CHRYSLER | PT CRUISER | PT CRUISER | PT | 06/2000 | 07/2010 | 5x100 | 57,06 | 558 | 1935 | 40 | M12x1,50 | 19 | LOUNGE 10 | 7½x17 | 17,00 | 7,50 | W8503020054 | 1 |  |  |  | 5x100 |  | 35 | 81710436 | S | DST20A | N |  |  | KBA |  | DK | YES |  |  | K | KBA (ABE+VB) | 1 | No car modifications required | 205/45 R17----205/50 R17---TCH018-215/45 R17---TCH018-225/45 R17---TCH018-235/40 R17---TCH018-245/40 R17-R--TCH018 | AfterMarket OZ | MAX 610 KG | MATT BLACK + DIAMOND-CUT | X-Line | 8027529047615 | OZ | 11,06 |  |  | Serie S - ext.diam.68 mm | 542x542x261 | 1 | 104-110 | e*11*98/14*0058*00 | bar: Area 1
CHRYSLER | PT CRUISER | PT CRUISER | PT | 06/2000 | 07/2010 | 5x100 | 57,06 | 558 | 1935 | 40 | M12x1,50 | 19 | LOUNGE 10 | 7½x17 | 17,00 | 7,50 | W8503020075 | 1 |  |  |  | 5x100 |  | 35 | 81710436 | S | DST20A | N |  |  | KBA |  | DK | YES |  |  | K | KBA (ABE+VB) | 1 | No car modifications required | 205/45 R17----205/50 R17---TCH018-215/45 R17---TCH018-225/45 R17---TCH018-235/40 R17---TCH018-245/40 R17-R--TCH018 | AfterMarket OZ | MAX 610 KG | METAL SILVER + DIAMOND CUT | X-Line | 8027529047622 | OZ | 11,06 |  |  | Serie S - ext.diam.68 mm | 542x542x261 | 1 | 104-110 | e*11*98/14*0058*00 | bar: Area 1
CHRYSLER | PT CRUISER | PT CRUISER | PT | 06/2000 | 07/2010 | 5x100 | 57,06 | 558 | 1935 | 40 | M12x1,50 | 19 | QUARANTA | 7½x17 | 17,00 | 7,50 | W01867200G2 | 1 |  |  |  | 5x100 |  | 35 | 81710291 | S | D6 | N |  |  | KBA |  | DK | YES |  |  | K | KBA (ABE+VB) | 1 | No car modifications required | 205/45 R17----205/50 R17---TCH018-215/45 R17---TCH018-225/45 R17---TCH018-235/40 R17---TCH018-245/40 R17-R--TCH018 | AfterMarket OZ | MAX 650 KG | GRIGIO CORSA DIAMANTATO | Via Veneto | 8027529054712 | OZ | 11,67 |  |  | Serie S - ext.diam.68 mm | 540x540x261 | 1 | 104-110 | e*11*98/14*0058*00 | bar: Area 1
CHRYSLER | PT CRUISER | PT CRUISER | PT | 06/2000 | 07/2010 | 5x100 | 57,06 | 558 | 1935 | 40 | M12x1,50 | 19 | SUPERTURISMO LM | 7½x17 | 17,00 | 7,50 | W0188120019 | 1 |  |  |  | 5x100 |  | 35 | 81710291 | S | D6 | N | LD2 |  | KBA |  | DK | YES |  |  | K | KBA (ABE+VB) | 1 | No car modifications required | 205/45 R17----205/50 R17---TCH018-215/45 R17---TCH018-225/45 R17---TCH018-235/40 R17---TCH018-245/40 R17-R--TCH018 | AfterMarket OZ | MAX 650 KG | MATT RACE SILVER + BLACK LETTERING | Racing | 8027529053159 | OZ | 10,76 |  |  | Serie S - ext.diam.68 mm | 540x540x261 | 1 | 104-110 | e*11*98/14*0058*00 | bar: Area 1
CHRYSLER | PT CRUISER | PT CRUISER | PT | 06/2000 | 07/2010 | 5x100 | 57,06 | 558 | 1935 | 40 | M12x1,50 | 19 | SUPERTURISMO LM | 7½x17 | 17,00 | 7,50 | W0188120046 | 1 |  |  |  | 5x100 |  | 35 | 81710291 | S | D6 | N | LD2 |  | KBA |  | DK | YES |  |  | K | KBA (ABE+VB) | 1 | No car modifications required | 205/45 R17----205/50 R17---TCH018-215/45 R17---TCH018-225/45 R17---TCH018-235/40 R17---TCH018-245/40 R17-R--TCH018 | AfterMarket OZ | MAX 650 KG | MATT GRAPHITE + SILVER LETTERING | Racing | 8027529053166 | OZ | 10,76 |  |  | Serie S - ext.diam.68 mm | 540x540x261 | 1 | 104-110 | e*11*98/14*0058*00 | bar: Area 1
CHRYSLER | PT CRUISER | PT CRUISER | PT | 06/2000 | 07/2010 | 5x100 | 57,06 | 558 | 1935 | 40 | M12x1,50 | 19 | ULTRALEGGERA | 7½x17 | 17,00 | 7,50 | W0173620022 | 1 | S | 20060227 | 20060329 | 5x100 |  | 35 | 81710291 | S | D6 | N | LD2 |  |  | VIA | DK | YES |  |  | N | No Certificate | 1 | No car modifications required | 205/45 R17----205/50 R17---TCH018-215/45 R17---TCH018-225/45 R17---TCH018-235/40 R17---TCH018-245/40 R17-R--TCH018 | AfterMarket OZ | MAX 610 KG | MATT GRAPHIT SILVER | Racing | 8027529003253 | OZ | 9,33 |  |  | Serie S - ext.diam.68 mm | 540x540x280 | 1 | 104-110 | e*11*98/14*0058*00 | bar: Area 1
CHRYSLER | PT CRUISER | PT CRUISER | PT | 06/2000 | 07/2010 | 5x100 | 57,06 | 558 | 1935 | 40 | M12x1,50 | 19 | ULTRALEGGERA | 7½x17 | 17,00 | 7,50 | W0173620061 | 1 | S | 20060227 | 20060329 | 5x100 |  | 35 | 81710291 | S | D6 | N | LD2 |  |  | VIA | DK | YES |  |  | N | No Certificate | 1 | No car modifications required | 205/45 R17----205/50 R17---TCH018-215/45 R17---TCH018-225/45 R17---TCH018-235/40 R17---TCH018-245/40 R17-R--TCH018 | AfterMarket OZ | MAX 610 KG | CHRYSTAL TITANIUM | Racing | 8027529003260 | OZ | 9,33 |  |  | Serie S - ext.diam.68 mm | 540x540x280 | 1 | 104-110 | e*11*98/14*0058*00 | bar: Area 1
CHRYSLER | PT CRUISER | PT CRUISER | PT | 06/2000 | 07/2010 | 5x100 | 57,06 | 558 | 1935 | 40 | M12x1,50 | 19 | WAVE | 7½x17 | 17,00 | 7,50 | W8501720054 | 1 |  |  |  | 5x100 |  | 35 | 81710291 | S | D6 | N | LD2 |  | KBA |  | DK | YES |  |  | K | KBA (ABE+VB) | 1 | No car modifications required | 205/45 R17----205/50 R17---TCH018-215/45 R17---TCH018-225/45 R17---TCH018-235/40 R17---TCH018-245/40 R17-R--TCH018 | AfterMarket OZ | MAX 650 KG | MATT BLACK + DIAMOND-CUT | X-Line | 8027529045628 | OZ | 12,21 |  |  | Serie S - ext.diam.68 mm | 542x542x261 | 1 | 104-110 | e*11*98/14*0058*00 | bar: Area 1
CHRYSLER | PT CRUISER | PT CRUISER | PT | 06/2000 | 07/2010 | 5x100 | 57,06 | 558 | 1935 | 40 | M12x1,50 | 19 | X5B | 7½x17 | 17,00 | 7,50 | W85068200N5 | 1 | S | 20121005 | 20121104 | 5x100 |  | 35 | 81710291 | S | D6 | N |  |  |  |  | DK | YES |  |  | K | KBA (ABE+VB) | 1 | No car modifications required | 205/45 R17----205/50 R17---TCH018-215/45 R17---TCH018-225/45 R17---TCH018-235/40 R17---TCH018-245/40 R17-R--TCH018 | AfterMarket OZ | MAX 610 KG | MATT GRAPHITE DIAMOND CUT | X-Line | 8027529079746 | OZ | 11,91 |  |  | Serie S - ext.diam.68 mm | 542x542x261 | 1 | 104-110 | e*11*98/14*0058*00 | bar: Area 1
CHRYSLER | PT CRUISER | PT CRUISER | PT | 06/2000 | 07/2010 | 5x100 | 57,06 | 558 | 1935 | 40 | M12x1,50 | 19 | ADRENALINA | 8x17 | 17,00 | 8,00 | W8501420054 | 1 | S | 20080904 | 20081004 | 5x100 |  | 35 | 81710291 | S | D6 | N | LD2 |  | KBA |  | DK | YES |  |  | K | KBA (ABE+VB) | 1 | No car modifications required | 205/45 R17----205/50 R17---TCH005-215/45 R17----225/45 R17---TCH005-235/40 R17---TCH005-245/40 R17-R--TCH005-255/40 R17-R--TCH005 | AfterMarket OZ | MAX 615 KG | MATT BLACK + DIAMOND-CUT | X-Line | 8027529034622 | OZ | 12,70 |  |  | Serie S - ext.diam.68 mm | 542x542x274 | 1 | 104-110 | e*11*98/14*0058*00 | bar: Area 1
CHRYSLER | PT CRUISER | PT CRUISER | PT | 06/2000 | 07/2010 | 5x100 | 57,06 | 558 | 1935 | 40 | M12x1,50 | 19 | ALLEGGERITA HLT 5F | 8x17 | 17,00 | 8,00 | W01824200P3 | 3 | S | 20121012 | 20121111 | 5x100 |  | 35 | 81710291 | S | D6 | N | LD2 | TÜV |  |  | DK | YES |  |  | T | Teilegutachten (PB+VB) | 1 | No car modifications required | 205/45 R17----205/50 R17---TCH005-215/45 R17----225/45 R17---TCH005-235/40 R17---TCH005-245/40 R17-R--TCH005-255/40 R17-R--TCH005 | AfterMarket OZ | MAX 565 KG | ACID GREEN | I-Tech | 8027529081039 | OZ | 8,91 |  |  | Serie S - ext.diam.68 mm | 540x540x280 | 1 | 104-110 | e*11*98/14*0058*00 | bar: Area 1
CHRYSLER | PT CRUISER | PT CRUISER | PT | 06/2000 | 07/2010 | 5x100 | 57,06 | 558 | 1935 | 40 | M12x1,50 | 19 | ALLEGGERITA HLT 5F | 8x17 | 17,00 | 8,00 | W0182420022 | 3 | S | 20090430 | 20090530 | 5x100 |  | 35 | 81710291 | S | D6 | N | LD2 | TÜV |  |  | DK | YES |  |  | T | Teilegutachten (PB+VB) | 1 | No car modifications required | 205/45 R17----205/50 R17---TCH005-215/45 R17----225/45 R17---TCH005-235/40 R17---TCH005-245/40 R17-R--TCH005-255/40 R17-R--TCH005 | AfterMarket OZ | MAX 565 KG | MATT GRAPHIT SILVER | I-Tech | 8027529035933 | OZ | 8,91 |  |  | Serie S - ext.diam.68 mm | 540x540x280 | 1 | 104-110 | e*11*98/14*0058*00 | bar: Area 1
CHRYSLER | PT CRUISER | PT CRUISER | PT | 06/2000 | 07/2010 | 5x100 | 57,06 | 558 | 1935 | 40 | M12x1,50 | 19 | ALLEGGERITA HLT 5F | 8x17 | 17,00 | 8,00 | W0182420030 | 3 | S | 20090430 | 20090530 | 5x100 |  | 35 | 81710291 | S | D6 | N | LD2 | TÜV |  |  | DK | YES |  |  | T | Teilegutachten (PB+VB) | 1 | No car modifications required | 205/45 R17----205/50 R17---TCH005-215/45 R17----225/45 R17---TCH005-235/40 R17---TCH005-245/40 R17-R--TCH005-255/40 R17-R--TCH005 | AfterMarket OZ | MAX 565 KG | WHITE | I-Tech | 8027529031652 | OZ | 8,91 |  |  | Serie S - ext.diam.68 mm | 540x540x280 | 1 | 104-110 | e*11*98/14*0058*00 | bar: Area 1
CHRYSLER | PT CRUISER | PT CRUISER | PT | 06/2000 | 07/2010 | 5x100 | 57,06 | 558 | 1935 | 40 | M12x1,50 | 19 | ALLEGGERITA HLT 5F | 8x17 | 17,00 | 8,00 | W0182420053 | 3 | S | 20090430 | 20090530 | 5x100 |  | 35 | 81710291 | S | D6 | N | LD2 | TÜV |  |  | DK | YES |  |  | T | Teilegutachten (PB+VB) | 1 | No car modifications required | 205/45 R17----205/50 R17---TCH005-215/45 R17----225/45 R17---TCH005-235/40 R17---TCH005-245/40 R17-R--TCH005-255/40 R17-R--TCH005 | AfterMarket OZ | MAX 565 KG | MATT BLACK | I-Tech | 8027529031669 | OZ | 8,91 |  |  | Serie S - ext.diam.68 mm | 540x540x280 | 1 | 104-110 | e*11*98/14*0058*00 | bar: Area 1
CHRYSLER | PT CRUISER | PT CRUISER | PT | 06/2000 | 07/2010 | 5x100 | 57,06 | 558 | 1935 | 40 | M12x1,50 | 19 | ALLEGGERITA HLT 5F | 8x17 | 17,00 | 8,00 | W0182420066 | 1 | S | 20090430 | 20090530 | 5x100 |  | 35 | 81710291 | S | D6 | N | LD2 | TÜV |  |  | DK | YES |  |  | T | Teilegutachten (PB+VB) | 1 | No car modifications required | 205/45 R17----205/50 R17---TCH005-215/45 R17----225/45 R17---TCH005-235/40 R17---TCH005-245/40 R17-R--TCH005-255/40 R17-R--TCH005 | AfterMarket OZ | MAX 565 KG | TITANIUM TECH | I-Tech | 8027529031676 | OZ | 8,91 |  |  | Serie S - ext.diam.68 mm | 540x540x280 | 1 | 104-110 | e*11*98/14*0058*00 | bar: Area 1
CHRYSLER | PT CRUISER | PT CRUISER | PT | 06/2000 | 07/2010 | 5x100 | 57,06 | 558 | 1935 | 40 | M12x1,50 | 19 | ALLEGGERITA HLT 5F | 8x17 | 17,00 | 8,00 | W0182420071 | 3 | S | 20090430 | 20090530 | 5x100 |  | 35 | 81710291 | S | D6 | N | LD2 | TÜV |  |  | DK | YES |  |  | T | Teilegutachten (PB+VB) | 1 | No car modifications required | 205/45 R17----205/50 R17---TCH005-215/45 R17----225/45 R17---TCH005-235/40 R17---TCH005-245/40 R17-R--TCH005-255/40 R17-R--TCH005 | AfterMarket OZ | MAX 565 KG | ORANGE | I-Tech | 8027529031683 | OZ | 8,91 |  |  | Serie S - ext.diam.68 mm | 540x540x280 | 1 | 104-110 | e*11*98/14*0058*00 | bar: Area 1
CHRYSLER | PT CRUISER | PT CRUISER | PT | 06/2000 | 07/2010 | 5x100 | 57,06 | 558 | 1935 | 40 | M12x1,50 | 19 | ALLEGGERITA HLT 5F | 8x17 | 17,00 | 8,00 | W0182420072 | 3 | S | 20090430 | 20090530 | 5x100 |  | 35 | 81710291 | S | D6 | N | LD2 | TÜV |  |  | DK | YES |  |  | T | Teilegutachten (PB+VB) | 1 | No car modifications required | 205/45 R17----205/50 R17---TCH005-215/45 R17----225/45 R17---TCH005-235/40 R17---TCH005-245/40 R17-R--TCH005-255/40 R17-R--TCH005 | AfterMarket OZ | MAX 565 KG | MATT BLUE | I-Tech | 8027529031690 | OZ | 8,91 |  |  | Serie S - ext.diam.68 mm | 540x540x280 | 1 | 104-110 | e*11*98/14*0058*00 | bar: Area 1
CHRYSLER | PT CRUISER | PT CRUISER | PT | 06/2000 | 07/2010 | 5x100 | 57,06 | 558 | 1935 | 40 | M12x1,50 | 19 | ALLEGGERITA HLT 5F | 8x17 | 17,00 | 8,00 | W0182420076 | 3 | S | 20090430 | 20090530 | 5x100 |  | 35 | 81710291 | S | D6 | N | LD2 | TÜV |  |  | DK | YES |  |  | T | Teilegutachten (PB+VB) | 1 | No car modifications required | 205/45 R17----205/50 R17---TCH005-215/45 R17----225/45 R17---TCH005-235/40 R17---TCH005-245/40 R17-R--TCH005-255/40 R17-R--TCH005 | AfterMarket OZ | MAX 565 KG | RACE GOLD | I-Tech | 8027529035803 | OZ | 8,91 |  |  | Serie S - ext.diam.68 mm | 540x540x280 | 1 | 104-110 | e*11*98/14*0058*00 | bar: Area 1
CHRYSLER | PT CRUISER | PT CRUISER | PT | 06/2000 | 07/2010 | 5x100 | 57,06 | 558 | 1935 | 40 | M12x1,50 | 19 | ALLEGGERITA HLT 5F | 8x17 | 17,00 | 8,00 | W0182420084 | 3 | S | 20090430 | 20090530 | 5x100 |  | 35 | 81710291 | S | D6 | N | LD2 | TÜV |  |  | DK | YES |  |  | T | Teilegutachten (PB+VB) | 1 | No car modifications required | 205/45 R17----205/50 R17---TCH005-215/45 R17----225/45 R17---TCH005-235/40 R17---TCH005-245/40 R17-R--TCH005-255/40 R17-R--TCH005 | AfterMarket OZ | MAX 565 KG | RED | I-Tech | 8027529031706 | OZ | 8,91 |  |  | Serie S - ext.diam.68 mm | 540x540x280 | 1 | 104-110 | e*11*98/14*0058*00 | bar: Area 1
CHRYSLER | PT CRUISER | PT CRUISER | PT | 06/2000 | 07/2010 | 5x100 | 57,06 | 558 | 1935 | 40 | M12x1,50 | 19 | ENERGY | 8x17 | 17,00 | 8,00 | W8500820054 | 1 | S | 20080904 | 20081004 | 5x100 |  | 35 | 81710291 | S | D6 | N | LD2 |  | KBA |  | DK | YES |  |  | K | KBA (ABE+VB) | 1 | No car modifications required | 205/45 R17----205/50 R17---TCH005-215/45 R17----225/45 R17---TCH005-235/40 R17---TCH005-245/40 R17-R--TCH005-255/40 R17-R--TCH005 | AfterMarket OZ | MAX 615 KG | MATT BLACK + DIAMOND-CUT | X-Line | 8027529034356 | OZ | 12,80 |  |  | Serie S - ext.diam.68 mm | 542x542x274 | 1 | 104-110 | e*11*98/14*0058*00 | Area 2: OUT
CHRYSLER | PT CRUISER | PT CRUISER | PT | 06/2000 | 07/2010 | 5x100 | 57,06 | 558 | 1935 | 40 | M12x1,50 | 19 | ITALIA 150 | 8x17 | 17,00 | 8,00 | W01890200R4 | 1 |  |  |  | 5x100 |  | 35 | 81710436 | S | DST20A | N |  |  | KBA |  | DK | YES |  |  | K | KBA (ABE+VB) | 1 | No car modifications required | 205/45 R17----205/50 R17---TCH005-215/45 R17----225/45 R17---TCH005-235/40 R17---TCH005-245/40 R17-R--TCH005-255/40 R17-R--TCH005 | AfterMarket OZ | MAX 700 KG | MATT RACE SILVER DIAMOND CUT | Racing | 8027529070262 | OZ | 11,43 |  |  | Serie S - ext.diam.68 mm | 540x540x274 | 1 | 104-110 | e*11*98/14*0058*00 | bar: Area 1
CHRYSLER | PT CRUISER | PT CRUISER | PT | 06/2000 | 07/2010 | 5x100 | 57,06 | 558 | 1935 | 40 | M12x1,50 | 19 | ITALIA 150 | 8x17 | 17,00 | 8,00 | W0189020049 | 1 |  |  |  | 5x100 |  | 35 | 81710436 | S | DST20A | N |  |  | KBA |  | DK | YES |  |  | K | KBA (ABE+VB) | 1 | No car modifications required | 205/45 R17----205/50 R17---TCH005-215/45 R17----225/45 R17---TCH005-235/40 R17---TCH005-245/40 R17-R--TCH005-255/40 R17-R--TCH005 | AfterMarket OZ | MAX 700 KG | MATT DARK GRAPHITE DIAMOND CUT | Racing | 8027529070118 | OZ | 11,43 |  |  | Serie S - ext.diam.68 mm | 540x540x274 | 1 | 104-110 | e*11*98/14*0058*00 | bar: Area 1
CHRYSLER | PT CRUISER | PT CRUISER | PT | 06/2000 | 07/2010 | 5x100 | 57,06 | 558 | 1935 | 40 | M12x1,50 | 19 | SUPERTURISMO GT | 8x17 | 17,00 | 8,00 | W01673200P5 | 1 | S | 20121012 | 20121111 | 5x100 |  | 35 | 81710291 | S | D6 | N | LD2 | TÜV |  |  | DK | YES |  |  | T | Teilegutachten (PB+VB) | 1 | No car modifications required | 205/45 R17----205/50 R17---TCH005-215/45 R17----225/45 R17---TCH005-235/40 R17---TCH005-245/40 R17-R--TCH005-255/40 R17-R--TCH005 | AfterMarket OZ | MAX 650 KG | GRIGIO CORSA+BLACK LETTERING | Racing | 8027529081633 | OZ | 11,95 |  |  | Serie S - ext.diam.68 mm | 540x540x280 | 1 | 104-110 | e*11*98/14*0058*00 | bar: Area 1
CHRYSLER | PT CRUISER | PT CRUISER | PT | 06/2000 | 07/2010 | 5x100 | 57,06 | 558 | 1935 | 40 | M12x1,50 | 19 | SUPERTURISMO GT | 8x17 | 17,00 | 8,00 | W0167320079 | 1 | S | 20080624 | 20080724 | 5x100 |  | 35 | 81710291 | S | D6 | N | LD2 | TÜV |  |  | DK | YES |  |  | T | Teilegutachten (PB+VB) | 1 | No car modifications required | 205/45 R17----205/50 R17---TCH005-215/45 R17----225/45 R17---TCH005-235/40 R17---TCH005-245/40 R17-R--TCH005-255/40 R17-R--TCH005 | AfterMarket OZ | MAX 650 KG | MATT BLACK + RED LETTERING | Racing | 8027529000757 | OZ | 11,95 |  |  | Serie S - ext.diam.68 mm | 540x540x280 | 1 | 104-110 | e*11*98/14*0058*00 | bar: Area 1
CHRYSLER | PT CRUISER | PT CRUISER | PT | 06/2000 | 07/2010 | 5x100 | 57,06 | 558 | 1935 | 40 | M12x1,50 | 19 | SUPERTURISMO GT | 8x17 | 17,00 | 8,00 | W0167320082 | 1 | S | 20080225 | 20080326 | 5x100 |  | 35 | 81710291 | S | D6 | N | LD2 | TÜV |  |  | DK | YES |  |  | T | Teilegutachten (PB+VB) | 1 | No car modifications required | 205/45 R17----205/50 R17---TCH005-215/45 R17----225/45 R17---TCH005-235/40 R17---TCH005-245/40 R17-R--TCH005-255/40 R17-R--TCH005 | AfterMarket OZ | MAX 650 KG | RACE SILVER + BLACK LETTERING | Racing | 8027529000764 | OZ | 11,95 |  |  | Serie S - ext.diam.68 mm | 540x540x280 | 1 | 104-110 | e*11*98/14*0058*00 | bar: Area 1
CHRYSLER | PT CRUISER | PT CRUISER | PT | 06/2000 | 07/2010 | 5x100 | 57,06 | 558 | 1935 | 40 | M12x1,50 | 19 | SUPERTURISMO WRC | 8x17 | 17,00 | 8,00 | W0167320033 | 1 | S | 20080225 | 20080326 | 5x100 |  | 35 | 81710291 | S | D6 | N | LD2 | TÜV |  |  | DK | YES |  |  | T | Teilegutachten (PB+VB) | 1 | No car modifications required | 205/45 R17----205/50 R17---TCH005-215/45 R17----225/45 R17---TCH005-235/40 R17---TCH005-245/40 R17-R--TCH005-255/40 R17-R--TCH005 | AfterMarket OZ | MAX 650 KG | WHITE + RED LETTERING | Racing | 8027529000740 | OZ | 11,95 |  |  | Serie S - ext.diam.68 mm | 540x540x280 | 1 | 104-110 | e*11*98/14*0058*00 | bar: Area 1
CHRYSLER | PT CRUISER | PT CRUISER | PT | 06/2000 | 07/2010 | 5x100 | 57,06 | 558 | 1935 | 40 | M12x1,50 | 19 | ULTRALEGGERA | 8x17 | 17,00 | 8,00 | W0171020053 | 1 | S | 20061026 | 20061125 | 5x100 |  | 35 | 81710291 | S | D6 | N | LD2 | TÜV |  |  | DK | YES |  |  | T | Teilegutachten (PB+VB) | 1 | No car modifications required | 205/45 R17----205/50 R17---TCH005-215/45 R17----225/45 R17---TCH005-235/40 R17---TCH005-245/40 R17-R--TCH005-255/40 R17-R--TCH005 | AfterMarket OZ | MAX 595 KG | MATT BLACK | Racing | 8027529001563 | OZ | 9,66 |  |  | Serie S - ext.diam.68 mm | 540x540x280 | 1 | 104-110 | e*11*98/14*0058*00 | bar: Area 1
CHRYSLER | PT CRUISER | PT CRUISER | PT | 06/2000 | 07/2010 | 5x100 | 57,06 | 558 | 1935 | 40 | M12x1,50 | 19 | ULTRALEGGERA | 8x17 | 17,00 | 8,00 | W0171020061 | 1 | S | 20051005 | 20051104 | 5x100 |  | 35 | 81710291 | S | D6 | N | LD2 | TÜV |  |  | DK | YES |  |  | T | Teilegutachten (PB+VB) | 1 | No car modifications required | 205/45 R17----205/50 R17---TCH005-215/45 R17----225/45 R17---TCH005-235/40 R17---TCH005-245/40 R17-R--TCH005-255/40 R17-R--TCH005 | AfterMarket OZ | MAX 595 KG | CHRYSTAL TITANIUM | Racing | 8027529001570 | OZ | 9,66 |  |  | Serie S - ext.diam.68 mm | 540x540x280 | 1 | 104-110 | e*11*98/14*0058*00 | bar: Area 1
CHRYSLER | PT CRUISER | PT CRUISER | PT | 06/2000 | 07/2010 | 5x100 | 57,06 | 558 | 1935 | 40 | M12x1,50 | 19 | VITTORIA | 8x17 | 17,00 | 8,00 | W0188820073 | 1 |  |  |  | 5x100 |  | 35 | 81710291 | S | D6 | N | LD2 |  | KBA |  | DK | YES |  |  | K | KBA (ABE+VB) | 1 | No car modifications required | 205/45 R17----205/50 R17---TCH005-215/45 R17----225/45 R17---TCH005-235/40 R17---TCH005-245/40 R17-R--TCH005-255/40 R17-R--TCH005 | AfterMarket OZ | MAX 650 KG | MATT DARK GRAPHITE | Via Veneto | 8027529070958 | OZ | 11,27 |  |  | Serie S - ext.diam.68 mm | 540x540x274 | 1 | 104-110 | e*11*98/14*0058*00 | bar: Area 1
CHRYSLER | PT CRUISER | PT CRUISER | PT | 06/2000 | 07/2010 | 5x100 | 57,06 | 558 | 1935 | 40 | M12x1,50 | 19 | ALLEGGERITA HLT 5F | 7½x18 | 18,00 | 7,50 | W0182920066 | 1 | S | 20090430 | 20090530 | 5x100 |  | 35 | 81710291 | S | D6 | N | LD2 | TÜV |  |  | DK | YES |  |  | T | Teilegutachten (PB+VB) | 1 | No car modifications required | 205/45 R18----215/40 R18----225/40 R18--- | AfterMarket OZ | MAX 555 KG | TITANIUM TECH | I-Tech | 8027529032758 | OZ | 9,65 |  |  | Serie S - ext.diam.68 mm | 570x570x270 | 1 | 104-110 | e*11*98/14*0058*00 | Area 2: OUT
CHRYSLER | PT CRUISER | PT CRUISER | PT | 06/2000 | 07/2010 | 5x100 | 57,06 | 558 | 1935 | 40 | M12x1,50 | 19 | FORMULA HLT | 7½x18 | 18,00 | 7,50 | W01903200G1 | 1 | S | 20121011 | 20121110 | 5x100 |  | 35 | 81710436 | S | DST20A | N |  |  |  |  | DK | YES |  |  | N | No Certificate | 1 | No car modifications required | 205/45 R18----215/40 R18----225/40 R18--- | AfterMarket OZ | MAX 630 KG | GRIGIO CORSA | I-Tech | 8027529081879 | OZ | 11,17 |  |  | Serie S - ext.diam.68 mm | 567x567x261 | 1 | 104-110 | e*11*98/14*0058*00 | bar: Area 1
CHRYSLER | PT CRUISER | PT CRUISER | PT | 06/2000 | 07/2010 | 5x100 | 57,06 | 558 | 1935 | 40 | M12x1,50 | 19 | ADRENALINA | 8x18 | 18,00 | 8,00 | W8501520054 | 1 | S | 20080904 | 20081004 | 5x100 |  | 35 | 81710291 | S | D6 | N | LD2 | TÜV |  |  | DK | YES |  |  | T | Teilegutachten (PB+VB) | 1 | No car modifications required | 205/45 R18---TCOMBI-215/40 R18----225/40 R18---TCH011-255/35 R18-R--TCH011 | AfterMarket OZ | MAX 615 KG | MATT BLACK + DIAMOND-CUT | X-Line | 8027529034677 | OZ | 12,85 |  |  | Serie S - ext.diam.68 mm | 568x568x274 | 1 | 104-110 | e*11*98/14*0058*00 | bar: Area 1
CHRYSLER | PT CRUISER | PT CRUISER | PT | 06/2000 | 07/2010 | 5x100 | 57,06 | 558 | 1935 | 40 | M12x1,50 | 19 | ALLEGGERITA HLT 5F | 8x18 | 18,00 | 8,00 | W01830200P3 | 3 | S | 20121012 | 20121111 | 5x100 |  | 35 | 81710291 | S | D6 | N | LD2 | TÜV |  |  | DK | YES |  |  | T | Teilegutachten (PB+VB) | 1 | No car modifications required | 205/45 R18---TCOMBI-215/40 R18----225/40 R18---TCH011-255/35 R18-R--TCH011 | AfterMarket OZ | MAX 555 KG | ACID GREEN | I-Tech | 8027529081206 | OZ | 9,79 |  |  | Serie S - ext.diam.68 mm | 570x570x280 | 1 | 104-110 | e*11*98/14*0058*00 | bar: Area 1
CHRYSLER | PT CRUISER | PT CRUISER | PT | 06/2000 | 07/2010 | 5x100 | 57,06 | 558 | 1935 | 40 | M12x1,50 | 19 | ALLEGGERITA HLT 5F | 8x18 | 18,00 | 8,00 | W0183020022 | 3 | S | 20090406 | 20090506 | 5x100 |  | 35 | 81710291 | S | D6 | N | LD2 | TÜV |  |  | DK | YES |  |  | T | Teilegutachten (PB+VB) | 1 | No car modifications required | 205/45 R18---TCOMBI-215/40 R18----225/40 R18---TCH011-255/35 R18-R--TCH011 | AfterMarket OZ | MAX 555 KG | MATT GRAPHIT SILVER | I-Tech | 8027529036251 | OZ | 9,79 |  |  | Serie S - ext.diam.68 mm | 570x570x280 | 1 | 104-110 | e*11*98/14*0058*00 | bar: Area 1
CHRYSLER | PT CRUISER | PT CRUISER | PT | 06/2000 | 07/2010 | 5x100 | 57,06 | 558 | 1935 | 40 | M12x1,50 | 19 | ALLEGGERITA HLT 5F | 8x18 | 18,00 | 8,00 | W0183020030 | 3 | S | 20090406 | 20090506 | 5x100 |  | 35 | 81710291 | S | D6 | N | LD2 | TÜV |  |  | DK | YES |  |  | T | Teilegutachten (PB+VB) | 1 | No car modifications required | 205/45 R18---TCOMBI-215/40 R18----225/40 R18---TCH011-255/35 R18-R--TCH011 | AfterMarket OZ | MAX 555 KG | WHITE | I-Tech | 8027529033083 | OZ | 9,79 |  |  | Serie S - ext.diam.68 mm | 570x570x280 | 1 | 104-110 | e*11*98/14*0058*00 | bar: Area 1
CHRYSLER | PT CRUISER | PT CRUISER | PT | 06/2000 | 07/2010 | 5x100 | 57,06 | 558 | 1935 | 40 | M12x1,50 | 19 | ALLEGGERITA HLT 5F | 8x18 | 18,00 | 8,00 | W0183020053 | 3 | S | 20090406 | 20090506 | 5x100 |  | 35 | 81710291 | S | D6 | N | LD2 | TÜV |  |  | DK | YES |  |  | T | Teilegutachten (PB+VB) | 1 | No car modifications required | 205/45 R18---TCOMBI-215/40 R18----225/40 R18---TCH011-255/35 R18-R--TCH011 | AfterMarket OZ | MAX 555 KG | MATT BLACK | I-Tech | 8027529033090 | OZ | 9,79 |  |  | Serie S - ext.diam.68 mm | 570x570x280 | 1 | 104-110 | e*11*98/14*0058*00 | bar: Area 1
CHRYSLER | PT CRUISER | PT CRUISER | PT | 06/2000 | 07/2010 | 5x100 | 57,06 | 558 | 1935 | 40 | M12x1,50 | 19 | ALLEGGERITA HLT 5F | 8x18 | 18,00 | 8,00 | W0183020066 | 1 | S | 20090406 | 20090506 | 5x100 |  | 35 | 81710291 | S | D6 | N | LD2 | TÜV |  |  | DK | YES |  |  | T | Teilegutachten (PB+VB) | 1 | No car modifications required | 205/45 R18---TCOMBI-215/40 R18----225/40 R18---TCH011-255/35 R18-R--TCH011 | AfterMarket OZ | MAX 555 KG | TITANIUM TECH | I-Tech | 8027529033106 | OZ | 9,79 |  |  | Serie S - ext.diam.68 mm | 570x570x280 | 1 | 104-110 | e*11*98/14*0058*00 | bar: Area 1
CHRYSLER | PT CRUISER | PT CRUISER | PT | 06/2000 | 07/2010 | 5x100 | 57,06 | 558 | 1935 | 40 | M12x1,50 | 19 | ALLEGGERITA HLT 5F | 8x18 | 18,00 | 8,00 | W0183020071 | 3 | S | 20090406 | 20090506 | 5x100 |  | 35 | 81710291 | S | D6 | N | LD2 | TÜV |  |  | DK | YES |  |  | T | Teilegutachten (PB+VB) | 1 | No car modifications required | 205/45 R18---TCOMBI-215/40 R18----225/40 R18---TCH011-255/35 R18-R--TCH011 | AfterMarket OZ | MAX 555 KG | ORANGE | I-Tech | 8027529033113 | OZ | 9,79 |  |  | Serie S - ext.diam.68 mm | 570x570x280 | 1 | 104-110 | e*11*98/14*0058*00 | bar: Area 1
CHRYSLER | PT CRUISER | PT CRUISER | PT | 06/2000 | 07/2010 | 5x100 | 57,06 | 558 | 1935 | 40 | M12x1,50 | 19 | ALLEGGERITA HLT 5F | 8x18 | 18,00 | 8,00 | W0183020072 | 3 | S | 20090406 | 20090506 | 5x100 |  | 35 | 81710291 | S | D6 | N | LD2 | TÜV |  |  | DK | YES |  |  | T | Teilegutachten (PB+VB) | 1 | No car modifications required | 205/45 R18---TCOMBI-215/40 R18----225/40 R18---TCH011-255/35 R18-R--TCH011 | AfterMarket OZ | MAX 555 KG | MATT BLUE | I-Tech | 8027529033120 | OZ | 9,79 |  |  | Serie S - ext.diam.68 mm | 570x570x280 | 1 | 104-110 | e*11*98/14*0058*00 | bar: Area 1
CHRYSLER | PT CRUISER | PT CRUISER | PT | 06/2000 | 07/2010 | 5x100 | 57,06 | 558 | 1935 | 40 | M12x1,50 | 19 | ALLEGGERITA HLT 5F | 8x18 | 18,00 | 8,00 | W0183020076 | 3 | S | 20090406 | 20090506 | 5x100 |  | 35 | 81710291 | S | D6 | N | LD2 | TÜV |  |  | DK | YES |  |  | T | Teilegutachten (PB+VB) | 1 | No car modifications required | 205/45 R18---TCOMBI-215/40 R18----225/40 R18---TCH011-255/35 R18-R--TCH011 | AfterMarket OZ | MAX 555 KG | RACE GOLD | I-Tech | 8027529036244 | OZ | 9,79 |  |  | Serie S - ext.diam.68 mm | 570x570x280 | 1 | 104-110 | e*11*98/14*0058*00 | bar: Area 1
CHRYSLER | PT CRUISER | PT CRUISER | PT | 06/2000 | 07/2010 | 5x100 | 57,06 | 558 | 1935 | 40 | M12x1,50 | 19 | ALLEGGERITA HLT 5F | 8x18 | 18,00 | 8,00 | W0183020084 | 3 | S | 20090406 | 20090506 | 5x100 |  | 35 | 81710291 | S | D6 | N | LD2 | TÜV |  |  | DK | YES |  |  | T | Teilegutachten (PB+VB) | 1 | No car modifications required | 205/45 R18---TCOMBI-215/40 R18----225/40 R18---TCH011-255/35 R18-R--TCH011 | AfterMarket OZ | MAX 555 KG | RED | I-Tech | 8027529033137 | OZ | 9,79 |  |  | Serie S - ext.diam.68 mm | 570x570x280 | 1 | 104-110 | e*11*98/14*0058*00 | bar: Area 1
CHRYSLER | PT CRUISER | PT CRUISER | PT | 06/2000 | 07/2010 | 5x100 | 57,06 | 558 | 1935 | 40 | M12x1,50 | 19 | DAVID | 8x18 | 18,00 | 8,00 | W01863200N5 | 1 | S | 20100927 | 20101027 | 5x100 |  | 35 | 81710436 | S | DST20A | N |  | TÜV |  |  | DK | YES |  |  | T | Teilegutachten (PB+VB) | 1 | No car modifications required | 205/45 R18---TCOMBI-215/40 R18----225/40 R18---TCH011-255/35 R18-R--TCH011 | AfterMarket OZ | MAX 690 KG | MATT GRAPHITE DIAMOND CUT | Via Veneto | 8027529054477 | OZ | 13,17 |  |  | Serie S - ext.diam.68 mm | 567x567x274 | 1 | 104-110 | e*11*98/14*0058*00 | bar: Area 1
CHRYSLER | PT CRUISER | PT CRUISER | PT | 06/2000 | 07/2010 | 5x100 | 57,06 | 558 | 1935 | 40 | M12x1,50 | 19 | ENERGY | 8x18 | 18,00 | 8,00 | W8500920054 | 1 | S | 20080904 | 20081004 | 5x100 |  | 35 | 81710291 | S | D6 | N | LD2 | TÜV |  |  | DK | YES |  |  | T | Teilegutachten (PB+VB) | 1 | No car modifications required | 205/45 R18---TCOMBI-215/40 R18----225/40 R18---TCH011-255/35 R18-R--TCH011 | AfterMarket OZ | MAX 615 KG | MATT BLACK + DIAMOND-CUT | X-Line | 8027529034400 | OZ | 14,20 |  |  | Serie S - ext.diam.68 mm | 568x568x274 | 1 | 104-110 | e*11*98/14*0058*00 | bar: Area 1
CHRYSLER | PT CRUISER | PT CRUISER | PT | 06/2000 | 07/2010 | 5x100 | 57,06 | 558 | 1935 | 40 | M12x1,50 | 19 | ENVY | 8x18 | 18,00 | 8,00 | W8503920068 | 1 |  |  |  | 5x100 |  | 35 | 81710436 | S | DST20A | N |  | TÜV |  |  | DK | YES |  |  | T | Teilegutachten (PB+VB) | 1 | No car modifications required | 205/45 R18---TCOMBI-215/40 R18----225/40 R18---TCH011-255/35 R18-R--TCH011 | AfterMarket OZ | MAX 690 KG | MATT SILVER TECH DIAMOND CUT | X-Line | 8027529049633 | OZ | 12,76 |  |  | Serie S - ext.diam.68 mm | 568x568x274 | 1 | 104-110 | e*11*98/14*0058*00 | bar: Area 1
CHRYSLER | PT CRUISER | PT CRUISER | PT | 06/2000 | 07/2010 | 5x100 | 57,06 | 558 | 1935 | 40 | M12x1,50 | 19 | LOUNGE 10 | 8x18 | 18,00 | 8,00 | W8503120154 | 1 |  |  |  | 5x100 |  | 35 | 81710436 | S | DST20A | N |  | TÜV |  |  | DK | YES |  |  | T | Teilegutachten (PB+VB) | 1 | No car modifications required | 205/45 R18---TCOMBI-215/40 R18----225/40 R18---TCH011-255/35 R18-R--TCH011 | AfterMarket OZ | MAX 690 KG | MATT BLACK + DIAMOND-CUT | X-Line | 8027529047752 | OZ | 13,96 |  |  | Serie S - ext.diam.68 mm | 568x568x274 | 1 | 104-110 | e*11*98/14*0058*00 | bar: Area 1
CHRYSLER | PT CRUISER | PT CRUISER | PT | 06/2000 | 07/2010 | 5x100 | 57,06 | 558 | 1935 | 40 | M12x1,50 | 19 | LOUNGE 10 | 8x18 | 18,00 | 8,00 | W8503120175 | 1 |  |  |  | 5x100 |  | 35 | 81710436 | S | DST20A | N |  | TÜV |  |  | DK | YES |  |  | T | Teilegutachten (PB+VB) | 1 | No car modifications required | 205/45 R18---TCOMBI-215/40 R18----225/40 R18---TCH011-255/35 R18-R--TCH011 | AfterMarket OZ | MAX 690 KG | METAL SILVER + DIAMOND CUT | X-Line | 8027529047769 | OZ | 13,96 |  |  | Serie S - ext.diam.68 mm | 568x568x274 | 1 | 104-110 | e*11*98/14*0058*00 | bar: Area 1
CHRYSLER | PT CRUISER | PT CRUISER | PT | 06/2000 | 07/2010 | 5x100 | 57,06 | 558 | 1935 | 40 | M12x1,50 | 19 | QUARANTA | 8x18 | 18,00 | 8,00 | W01856200G2 | 1 | S | 20100928 | 20101028 | 5x100 |  | 35 | 81710291 | S | D6 | N |  | TÜV |  |  | DK | YES |  |  | T | Teilegutachten (PB+VB) | 1 | No car modifications required | 205/45 R18---TCOMBI-215/40 R18----225/40 R18---TCH011-255/35 R18-R--TCH011 | AfterMarket OZ | MAX 650 KG | GRIGIO CORSA DIAMANTATO | Via Veneto | 8027529054385 | OZ | 12,88 |  |  | Serie S - ext.diam.68 mm | 570x570x280 | 1 | 104-110 | e*11*98/14*0058*00 | bar: Area 1
CHRYSLER | PT CRUISER | PT CRUISER | PT | 06/2000 | 07/2010 | 5x100 | 57,06 | 558 | 1935 | 40 | M12x1,50 | 19 | SUPERTURISMO GT | 8x18 | 18,00 | 8,00 | W01669200P5 | 1 | S | 20121012 | 20121111 | 5x100 |  | 35 | 81710291 | S | D6 | N | LD2 | TÜV |  | VIA | DK | YES |  |  | T | Teilegutachten (PB+VB) | 1 | No car modifications required | 205/45 R18---TCOMBI-215/40 R18----225/40 R18---TCH011-255/35 R18-R--TCH011 | AfterMarket OZ | MAX 570 KG | GRIGIO CORSA+BLACK LETTERING | Racing | 8027529081497 | OZ | 12,73 |  |  | Serie S - ext.diam.68 mm | 570x570x280 | 1 | 104-110 | e*11*98/14*0058*00 | bar: Area 1
CHRYSLER | PT CRUISER | PT CRUISER | PT | 06/2000 | 07/2010 | 5x100 | 57,06 | 558 | 1935 | 40 | M12x1,50 | 19 | SUPERTURISMO GT | 8x18 | 18,00 | 8,00 | W0166920079 | 1 |  |  |  | 5x100 |  | 35 | 81710291 | S | D6 | N | LD2 | TÜV |  | VIA | DK | YES |  |  | T | Teilegutachten (PB+VB) | 1 | No car modifications required | 205/45 R18---TCOMBI-215/40 R18----225/40 R18---TCH011-255/35 R18-R--TCH011 | AfterMarket OZ | MAX 570 KG | MATT BLACK + RED LETTERING | Racing | 8027529057478 | OZ | 12,73 |  |  | Serie S - ext.diam.68 mm | 567x567x274 | 1 | 104-110 | e*11*98/14*0058*00 | bar: Area 1
CHRYSLER | PT CRUISER | PT CRUISER | PT | 06/2000 | 07/2010 | 5x100 | 57,06 | 558 | 1935 | 40 | M12x1,50 | 19 | SUPERTURISMO GT | 8x18 | 18,00 | 8,00 | W0166920082 | 1 | S | 20050216 | 20050318 | 5x100 |  | 35 | 81710291 | S | D6 | N | LD2 | TÜV |  | VIA | DK | YES |  |  | T | Teilegutachten (PB+VB) | 1 | No car modifications required | 205/45 R18---TCOMBI-215/40 R18----225/40 R18---TCH011-255/35 R18-R--TCH011 | AfterMarket OZ | MAX 570 KG | RACE SILVER + BLACK LETTERING | Racing | 8027529000290 | OZ | 12,73 |  |  | Serie S - ext.diam.68 mm | 570x570x280 | 1 | 104-110 | e*11*98/14*0058*00 | bar: Area 1
CHRYSLER | PT CRUISER | PT CRUISER | PT | 06/2000 | 07/2010 | 5x100 | 57,06 | 558 | 1935 | 40 | M12x1,50 | 19 | SUPERTURISMO LM | 8x18 | 18,00 | 8,00 | W0185420019 | 1 |  |  |  | 5x100 |  | 35 | 81710291 | S | D6 | N | LD2 | TÜV |  |  | DK | YES |  |  | T | Teilegutachten (PB+VB) | 1 | No car modifications required | 205/45 R18---TCOMBI-215/40 R18----225/40 R18---TCH011-255/35 R18-R--TCH011 | AfterMarket OZ | MAX 650 KG | MATT RACE SILVER + BLACK LETTERING | Racing | 8027529043419 | OZ | 11,75 |  |  | Serie S - ext.diam.68 mm | 570x570x280 | 1 | 104-110 | e*11*98/14*0058*00 | bar: Area 1
CHRYSLER | PT CRUISER | PT CRUISER | PT | 06/2000 | 07/2010 | 5x100 | 57,06 | 558 | 1935 | 40 | M12x1,50 | 19 | ULTRALEGGERA | 8x18 | 18,00 | 8,00 | W0171220053 | 1 | S | 20061026 | 20061125 | 5x100 |  | 35 | 81710291 | S | D6 | N | LD2 | TÜV |  |  | DK | YES |  |  | T | Teilegutachten (PB+VB) | 1 | No car modifications required | 205/45 R18---TCOMBI-215/40 R18----225/40 R18---TCH011-255/35 R18-R--TCH011 | AfterMarket OZ | MAX 580 KG | MATT BLACK | Racing | 8027529001822 | OZ | 10,11 |  |  | Serie S - ext.diam.68 mm | 570x570x280 | 1 | 104-110 | e*11*98/14*0058*00 | bar: Area 1
CHRYSLER | PT CRUISER | PT CRUISER | PT | 06/2000 | 07/2010 | 5x100 | 57,06 | 558 | 1935 | 40 | M12x1,50 | 19 | ULTRALEGGERA | 8x18 | 18,00 | 8,00 | W0171220061 | 1 | S | 20050715 | 20050814 | 5x100 |  | 35 | 81710291 | S | D6 | N | LD2 | TÜV |  |  | DK | YES |  |  | T | Teilegutachten (PB+VB) | 1 | No car modifications required | 205/45 R18---TCOMBI-215/40 R18----225/40 R18---TCH011-255/35 R18-R--TCH011 | AfterMarket OZ | MAX 580 KG | CHRYSTAL TITANIUM | Racing | 8027529001839 | OZ | 10,11 |  |  | Serie S - ext.diam.68 mm | 570x570x280 | 1 | 104-110 | e*11*98/14*0058*00 | bar: Area 1
CHRYSLER | PT CRUISER | PT CRUISER | PT | 06/2000 | 07/2010 | 5x100 | 57,06 | 558 | 1935 | 40 | M12x1,50 | 19 | WAVE | 8x18 | 18,00 | 8,00 | W8501820054 | 1 |  |  |  | 5x100 |  | 35 | 81710291 | S | D6 | N | LD2 | TÜV |  |  | DK | YES |  |  | T | Teilegutachten (PB+VB) | 1 | No car modifications required | 205/45 R18---TCOMBI-215/40 R18----225/40 R18---TCH011-255/35 R18-R--TCH011 | AfterMarket OZ | MAX 630 KG | MATT BLACK + DIAMOND-CUT | X-Line | 8027529045666 | OZ | 13,46 |  |  | Serie S - ext.diam.68 mm | 568x568x274 | 1 | 104-110 | e*11*98/14*0058*00 | bar: Area 1
CHRYSLER | PT CRUISER | PT CRUISER | PT | 06/2000 | 07/2010 | 5x100 | 57,06 | 558 | 1935 | 40 | M12x1,50 | 19 | DAVID | 8x19 | 19,00 | 8,00 | W01870200N5 | 1 |  |  |  | 5x100 |  | 35 | 81710436 | S | DST20A | N |  | TÜV |  |  | DK | YES |  |  | T | Teilegutachten (PB+VB) | 1 | No car modifications required | 225/35 R19---TCOMBI-235/35 R19--- | AfterMarket OZ | MAX 690 KG | MATT GRAPHITE DIAMOND CUT | Via Veneto | 8027529052794 | OZ | 14,32 |  |  | Serie S - ext.diam.68 mm | 592x592x274 | 1 | 104-110 | e*11*98/14*0058*00 | bar: Area 1
CHRYSLER | PT CRUISER | PT CRUISER | PT | 06/2000 | 07/2010 | 5x100 | 57,06 | 558 | 1935 | 40 | M12x1,50 | 19 | SUPERTURISMO GT | 8x19 | 19,00 | 8,00 | W01690200P5 | 1 | S | 20121012 | 20121111 | 5x100 |  | 35 | 81710291 | S | D6 | N | LD2 | TÜV |  |  | DK | YES |  |  | S | Strongness Certificate (PB) | 1 | No car modifications required | 225/35 R19---TCOMBI-235/35 R19--- | AfterMarket OZ | MAX 615 KG | GRIGIO CORSA+BLACK LETTERING | Racing | 8027529081732 | OZ | 13,42 |  |  | Serie S - ext.diam.68 mm | 600x600x300 | 1 | 104-110 | e*11*98/14*0058*00 | bar: Area 1
CHRYSLER | PT CRUISER | PT CRUISER | PT | 06/2000 | 07/2010 | 5x100 | 57,06 | 558 | 1935 | 40 | M12x1,50 | 19 | SUPERTURISMO GT | 8x19 | 19,00 | 8,00 | W0169020082 | 1 | S | 20050216 | 20050318 | 5x100 |  | 35 | 81710291 | S | D6 | N | LD2 | TÜV |  |  | DK | YES |  |  | S | Strongness Certificate (PB) | 1 | No car modifications required | 225/35 R19---TCOMBI-235/35 R19--- | AfterMarket OZ | MAX 615 KG | RACE SILVER + BLACK LETTERING | Racing | 8027529001167 | OZ | 13,42 |  |  | Serie S - ext.diam.68 mm | 600x600x300 | 1 | 104-110 | e*11*98/14*0058*00 | bar: Area 1
CHRYSLER | PT CRUISER | PT CRUISER | PT | 06/2000 | 07/2010 | 5x100 | 57,06 | 558 | 1935 | 40 | M12x1,50 | 19 | ULTRALEGGERA | 8x19 | 19,00 | 8,00 | W0171320053 | 1 | S | 20061207 | 20070106 | 5x100 |  | 35 | 81710291 | S | D6 | N | LD2 | TÜV |  |  | DK | YES |  |  | T | Teilegutachten (PB+VB) | 1 | No car modifications required | 225/35 R19---TCOMBI-235/35 R19--- | AfterMarket OZ | MAX 565 KG | MATT BLACK | Racing | 8027529002119 | OZ | 11,04 |  |  | Serie S - ext.diam.68 mm | 600x600x300 | 1 | 104-110 | e*11*98/14*0058*00 | bar: Area 1
CHRYSLER | PT CRUISER | PT CRUISER | PT | 06/2000 | 07/2010 | 5x100 | 57,06 | 558 | 1935 | 40 | M12x1,50 | 19 | ULTRALEGGERA | 8x19 | 19,00 | 8,00 | W0171320061 | 1 | S | 20051117 | 20051217 | 5x100 |  | 35 | 81710291 | S | D6 | N | LD2 | TÜV |  |  | DK | YES |  |  | T | Teilegutachten (PB+VB) | 1 | No car modifications required | 225/35 R19---TCOMBI-235/35 R19--- | AfterMarket OZ | MAX 565 KG | CHRYSTAL TITANIUM | Racing | 8027529002126 | OZ | 11,04 |  |  | Serie S - ext.diam.68 mm | 600x600x300 | 1 | 104-110 | e*11*98/14*0058*00 | Area 2: OUT
CHRYSLER | PT CRUISER | PT CRUISER | PT | 06/2000 | 07/2010 | 5x100 | 57,06 | 558 | 1935 | 40 | M12x1,50 | 19 | ULTRALEGGERA HLT | 8x19 | 19,00 | 8,00 | W01713200AN6 | 3 | S | 20120302 | 20120401 | 5x100 |  | 35 | 81710291 | S | D6 | N | LD2 | TÜV |  |  | DK | YES |  |  | T | Teilegutachten (PB+VB) | 1 | No car modifications required | 225/35 R19---TCOMBI-235/35 R19--- | AfterMarket OZ | MAX 565 KG | MATT RACE SILVER | I-Tech | 8027529073126 | OZ | 11,04 |  |  | Serie S - ext.diam.68 mm | 592x592x274 | 1 | 104-110 | e*11*98/14*0058*00 | bar: Area 1
CHRYSLER | PT CRUISER | PT CRUISER | PT | 06/2000 | 07/2010 | 5x100 | 57,06 | 558 | 1935 | 40 | M12x1,50 | 19 | ULTRALEGGERA HLT | 8x19 | 19,00 | 8,00 | W01713200AP3 | 3 | S | 20121203 | 20130102 | 5x100 |  | 35 | 81710291 | S | D6 | N | LD2 | TÜV |  |  | DK | YES |  |  | T | Teilegutachten (PB+VB) | 1 | No car modifications required | 225/35 R19---TCOMBI-235/35 R19--- | AfterMarket OZ | MAX 565 KG | ACID GREEN | I-Tech | 8027529083781 | OZ | 11,04 |  |  | Serie S - ext.diam.68 mm | 592x592x274 | 1 | 104-110 | e*11*98/14*0058*00 | bar: Area 1
CHRYSLER | PT CRUISER | PT CRUISER | PT | 06/2000 | 07/2010 | 5x100 | 57,06 | 558 | 1935 | 40 | M12x1,50 | 19 | ULTRALEGGERA HLT | 8x19 | 19,00 | 8,00 | W01713200A22 | 3 | S | 20120302 | 20120401 | 5x100 |  | 35 | 81710291 | S | D6 | N | LD2 | TÜV |  |  | DK | YES |  |  | T | Teilegutachten (PB+VB) | 1 | No car modifications required | 225/35 R19---TCOMBI-235/35 R19--- | AfterMarket OZ | MAX 565 KG | MATT GRAPHIT SILVER | I-Tech | 8027529073119 | OZ | 11,04 |  |  | Serie S - ext.diam.68 mm | 592x592x274 | 1 | 104-110 | e*11*98/14*0058*00 | bar: Area 1
CHRYSLER | PT CRUISER | PT CRUISER | PT | 06/2000 | 07/2010 | 5x100 | 57,06 | 558 | 1935 | 40 | M12x1,50 | 19 | ULTRALEGGERA HLT | 8x19 | 19,00 | 8,00 | W01713200A30 | 3 | S | 20120302 | 20120401 | 5x100 |  | 35 | 81710291 | S | D6 | N | LD2 | TÜV |  |  | DK | YES |  |  | T | Teilegutachten (PB+VB) | 1 | No car modifications required | 225/35 R19---TCOMBI-235/35 R19--- | AfterMarket OZ | MAX 565 KG | WHITE | I-Tech | 8027529073072 | OZ | 11,04 |  |  | Serie S - ext.diam.68 mm | 592x592x274 | 1 | 104-110 | e*11*98/14*0058*00 | bar: Area 1
CHRYSLER | PT CRUISER | PT CRUISER | PT | 06/2000 | 07/2010 | 5x100 | 57,06 | 558 | 1935 | 40 | M12x1,50 | 19 | ULTRALEGGERA HLT | 8x19 | 19,00 | 8,00 | W01713200A53 | 1 | S | 20120302 | 20120401 | 5x100 |  | 35 | 81710291 | S | D6 | N | LD2 | TÜV |  |  | DK | YES |  |  | T | Teilegutachten (PB+VB) | 1 | No car modifications required | 225/35 R19---TCOMBI-235/35 R19--- | AfterMarket OZ | MAX 565 KG | MATT BLACK | I-Tech | 8027529073065 | OZ | 11,04 |  |  | Serie S - ext.diam.68 mm | 592x592x274 | 1 | 104-110 | e*11*98/14*0058*00 | bar: Area 1
CHRYSLER | PT CRUISER | PT CRUISER | PT | 06/2000 | 07/2010 | 5x100 | 57,06 | 558 | 1935 | 40 | M12x1,50 | 19 | ULTRALEGGERA HLT | 8x19 | 19,00 | 8,00 | W01713200A71 | 3 | S | 20120302 | 20120401 | 5x100 |  | 35 | 81710291 | S | D6 | N | LD2 | TÜV |  |  | DK | YES |  |  | T | Teilegutachten (PB+VB) | 1 | No car modifications required | 225/35 R19---TCOMBI-235/35 R19--- | AfterMarket OZ | MAX 565 KG | ORANGE | I-Tech | 8027529073096 | OZ | 11,04 |  |  | Serie S - ext.diam.68 mm | 592x592x274 | 1 | 104-110 | e*11*98/14*0058*00 | bar: Area 1
CHRYSLER | PT CRUISER | PT CRUISER | PT | 06/2000 | 07/2010 | 5x100 | 57,06 | 558 | 1935 | 40 | M12x1,50 | 19 | ULTRALEGGERA HLT | 8x19 | 19,00 | 8,00 | W01713200A76 | 3 | S | 20120302 | 20120401 | 5x100 |  | 35 | 81710291 | S | D6 | N | LD2 | TÜV |  |  | DK | YES |  |  | T | Teilegutachten (PB+VB) | 1 | No car modifications required | 225/35 R19---TCOMBI-235/35 R19--- | AfterMarket OZ | MAX 565 KG | RACE GOLD | I-Tech | 8027529073102 | OZ | 11,04 |  |  | Serie S - ext.diam.68 mm | 592x592x274 | 1 | 104-110 | e*11*98/14*0058*00 | bar: Area 1
CHRYSLER | PT CRUISER | PT CRUISER | PT | 06/2000 | 07/2010 | 5x100 | 57,06 | 558 | 1935 | 40 | M12x1,50 | 19 | ULTRALEGGERA HLT | 8x19 | 19,00 | 8,00 | W01713200A84 | 3 | S | 20120302 | 20120401 | 5x100 |  | 35 | 81710291 | S | D6 | N | LD2 | TÜV |  |  | DK | YES |  |  | T | Teilegutachten (PB+VB) | 1 | No car modifications required | 225/35 R19---TCOMBI-235/35 R19--- | AfterMarket OZ | MAX 565 KG | RED | I-Tech | 8027529073089 | OZ | 11,04 |  |  | Serie S - ext.diam.68 mm | 592x592x274 | 1 | 104-110 | e*11*98/14*0058*00 | bar: Area 1
CHRYSLER | SEBRING | SEBRING | JR | 03/2000 | 05/2007 | 5x100 | 57,06 | 553 | 1989 | 42 | M12x1,50 | 19 | SUPERTURISMO GT | 6½x15 | 15,00 | 6,50 | W0168230082 | 1 | S | 20050224 | 20050326 | 5x100 |  | 35 | 81710291 | S | D6 | N | LD2 |  | KBA |  | DK | YES |  |  | K | KBA (ABE+VB) | 1 | No car modifications required | 185/65 R15 M+S----205/65 R15---TCOMBI-225/60 R15-R-- | AfterMarket OZ | MAX 620 KG | RACE SILVER + BLACK LETTERING | Racing | 8027529001051 | OZ | 9,64 |  |  | Serie S - ext.diam.68 mm | 430x430x235 | 1 | 0104-0112 | e11*98/14*0138*00 | bar: Area 1
CHRYSLER | SEBRING | SEBRING | JR | 03/2000 | 05/2007 | 5x100 | 57,06 | 553 | 1989 | 42 | M12x1,50 | 19 | SUPERTURISMO GT | 6½x15 | 15,00 | 6,50 | W01905300P5 | 1 | S | 20121109 | 20121209 | 5x100 |  | 35 | 81710291 | S | D6 | N | LD2 |  | KBA |  | DK | YES |  |  | K | KBA (ABE+VB) | 1 | No car modifications required | 185/65 R15 M+S----205/65 R15---TCOMBI-225/60 R15-R-- | AfterMarket OZ | MAX 620 KG | GRIGIO CORSA+BLACK LETTERING | Racing | 8027529083149 | OZ | 9,13 |  |  | Serie S - ext.diam.68 mm | 430x430x235 | 1 | 0104-0112 | e11*98/14*0138*00 | bar: Area 1
CHRYSLER | SEBRING | SEBRING | JR | 03/2000 | 05/2007 | 5x100 | 57,06 | 553 | 1989 | 42 | M12x1,50 | 19 | LOUNGE 10 | 7x16 | 16,00 | 7,00 | W8502920054 | 1 |  |  |  | 5x100 |  | 35 | 81710436 | S | DST20A | N |  |  | KBA |  | DK | YES |  |  | K | KBA (ABE+VB) | 1 | No car modifications required | 205/55 R16---TCOMBI-205/60 R16---TCOMBI-215/55 R16---TCOMBI-225/50 R16---TCOMBI-225/55 R16-R--TCOMBI-235/50 R16-R--TCOMBI | AfterMarket OZ | MAX 610 KG | MATT BLACK + DIAMOND-CUT | X-Line | 8027529047516 | OZ | 10,96 |  |  | Serie S - ext.diam.68 mm | 511x511x249 | 1 | 0104-0112 | e11*98/14*0138*00 | bar: Area 1
CHRYSLER | SEBRING | SEBRING | JR | 03/2000 | 05/2007 | 5x100 | 57,06 | 553 | 1989 | 42 | M12x1,50 | 19 | LOUNGE 10 | 7x16 | 16,00 | 7,00 | W8502920075 | 1 |  |  |  | 5x100 |  | 35 | 81710436 | S | DST20A | N |  |  | KBA |  | DK | YES |  |  | K | KBA (ABE+VB) | 1 | No car modifications required | 205/55 R16---TCOMBI-205/60 R16---TCOMBI-215/55 R16---TCOMBI-225/50 R16---TCOMBI-225/55 R16-R--TCOMBI-235/50 R16-R--TCOMBI | AfterMarket OZ | MAX 610 KG | METAL SILVER + DIAMOND CUT | X-Line | 8027529047523 | OZ | 10,96 |  |  | Serie S - ext.diam.68 mm | 511x511x249 | 1 | 0104-0112 | e11*98/14*0138*00 | bar: Area 1
CHRYSLER | SEBRING | SEBRING | JR | 03/2000 | 05/2007 | 5x100 | 57,06 | 553 | 1989 | 42 | M12x1,50 | 19 | SUPERTURISMO GT | 7x16 | 16,00 | 7,00 | W0167035082 | 1 | S | 20050620 | 20050720 | 5x100 |  | 35 | 81710291 | S | D6 | N | LD2 |  | KBA | VIA | DK | YES |  |  | K | KBA (ABE+VB) | 1 | No car modifications required | 205/55 R16---TCOMBI-205/60 R16---TCOMBI-215/55 R16---TCOMBI-225/50 R16---TCOMBI-225/55 R16-R--TCOMBI-235/50 R16-R--TCOMBI | AfterMarket OZ | MAX 580 KG | RACE SILVER + BLACK LETTERING | Racing | 8027529000511 | OZ | 11,41 |  |  | Serie S - ext.diam.68 mm | 480x480x255 | 1 | 0104-0112 | e11*98/14*0138*00 | bar: Area 1
CHRYSLER | SEBRING | SEBRING | JR | 03/2000 | 05/2007 | 5x100 | 57,06 | 553 | 1989 | 42 | M12x1,50 | 19 | SUPERTURISMO GT | 7x16 | 16,00 | 7,00 | W01895350P5 | 1 |  |  |  | 5x100 |  | 35 | 81710291 | S | D6 | N | LD2 |  | KBA |  | DK | YES |  |  | K | KBA (ABE+VB) | 1 | No car modifications required | 205/55 R16---TCOMBI-205/60 R16---TCOMBI-215/55 R16---TCOMBI-225/50 R16---TCOMBI-225/55 R16-R--TCOMBI-235/50 R16-R--TCOMBI | AfterMarket OZ | MAX 580 KG | GRIGIO CORSA+BLACK LETTERING | Racing | 8027529080360 | OZ | 10,29 |  |  | Serie S - ext.diam.68 mm | 480x480x248 | 1 | 0104-0112 | e11*98/14*0138*00 | bar: Area 1
CHRYSLER | SEBRING | SEBRING | JR | 03/2000 | 05/2007 | 5x100 | 57,06 | 553 | 1989 | 42 | M12x1,50 | 19 | ULTRALEGGERA | 7x16 | 16,00 | 7,00 | W0173030053 | 1 | S | 20061207 | 20070106 | 5x100 |  | 35 | 81710291 | S | D6 | N | LD2 | TÜV |  |  | DK | YES |  |  | T | Teilegutachten (PB+VB) | 1 | No car modifications required | 205/55 R16---TCOMBI-205/60 R16---TCOMBI-215/55 R16---TCOMBI-225/50 R16---TCOMBI-225/55 R16-R--TCOMBI-235/50 R16-R--TCOMBI | AfterMarket OZ | MAX 580 KG | MATT BLACK | Racing | 8027529003000 | OZ | 7,89 |  |  | Serie S - ext.diam.68 mm | 480x480x255 | 1 | 0104-0112 | e11*98/14*0138*00 | bar: Area 1
CHRYSLER | SEBRING | SEBRING | JR | 03/2000 | 05/2007 | 5x100 | 57,06 | 553 | 1989 | 42 | M12x1,50 | 19 | ULTRALEGGERA | 7x16 | 16,00 | 7,00 | W0173030061 | 1 | S | 20051124 | 20051224 | 5x100 |  | 35 | 81710291 | S | D6 | N | LD2 | TÜV |  |  | DK | YES |  |  | T | Teilegutachten (PB+VB) | 1 | No car modifications required | 205/55 R16---TCOMBI-205/60 R16---TCOMBI-215/55 R16---TCOMBI-225/50 R16---TCOMBI-225/55 R16-R--TCOMBI-235/50 R16-R--TCOMBI | AfterMarket OZ | MAX 580 KG | CHRYSTAL TITANIUM | Racing | 8027529003017 | OZ | 7,89 |  |  | Serie S - ext.diam.68 mm | 480x480x255 | 1 | 0104-0112 | e11*98/14*0138*00 | bar: Area 1
CHRYSLER | SEBRING | SEBRING | JR | 03/2000 | 05/2007 | 5x100 | 57,06 | 553 | 1989 | 42 | M12x1,50 | 19 | X5B | 7x16 | 16,00 | 7,00 | W85066600N5 | 1 | S | 20121005 | 20121104 | 5x100 |  | 35 | 81710436 | S | DST20A | N |  |  |  |  | DK | YES |  |  | K | KBA (ABE+VB) | 1 | No car modifications required | 205/55 R16---TCOMBI-205/60 R16---TCOMBI-215/55 R16---TCOMBI-225/50 R16---TCOMBI-225/55 R16-R--TCOMBI-235/50 R16-R--TCOMBI | AfterMarket OZ | MAX 610 KG | MATT GRAPHITE DIAMOND CUT | X-Line | 8027529079685 | OZ | 9,91 |  |  | Serie S - ext.diam.68 mm | 511x511x249 | 1 | 0104-0112 | e11*98/14*0138*00 | bar: Area 1
CHRYSLER | SEBRING | SEBRING | JR | 03/2000 | 05/2007 | 5x100 | 57,06 | 553 | 1989 | 42 | M12x1,50 | 19 | ADRENALINA | 7½x16 | 16,00 | 7,50 | W8501220054 | 1 | S | 20080904 | 20081004 | 5x100 |  | 35 | 81710291 | S | D6 | N | LD2 |  | KBA |  | DK | YES |  |  | K | KBA (ABE+VB) | 1 | No car modifications required | 205/55 R16---TCH007-205/60 R16----215/55 R16---TCH007-225/50 R16---TCH007-225/55 R16-R---235/50 R16-R--TCH007 | AfterMarket OZ | MAX 610 KG | MATT BLACK + DIAMOND-CUT | X-Line | 8027529034530 | OZ | 10,50 |  |  | Serie S - ext.diam.68 mm | 511x511x261 | 1 | 0104-0112 | e11*98/14*0138*00 | bar: Area 1
CHRYSLER | SEBRING | SEBRING | JR | 03/2000 | 05/2007 | 5x100 | 57,06 | 553 | 1989 | 42 | M12x1,50 | 19 | DAVID | 7½x16 | 16,00 | 7,50 | W01868200N5 | 1 |  |  |  | 5x100 |  | 35 | 81710436 | S | DST20A | N |  |  | KBA |  | DK | YES |  |  | K | KBA (ABE+VB) | 1 | No car modifications required | 205/55 R16---TCH007-205/60 R16----215/55 R16---TCH007-225/50 R16---TCH007-225/55 R16-R---235/50 R16-R--TCH007 | AfterMarket OZ | MAX 580 KG | MATT GRAPHITE DIAMOND CUT | Via Veneto | 8027529054774 | OZ | 8,11 |  |  | Serie S - ext.diam.68 mm | 480x480x261 | 1 | 0104-0112 | e11*98/14*0138*00 | bar: Area 1
CHRYSLER | SEBRING | SEBRING | JR | 03/2000 | 05/2007 | 5x100 | 57,06 | 553 | 1989 | 42 | M12x1,50 | 19 | EGO | 7½x16 | 16,00 | 7,50 | W8505020054 | 1 | S | 20110726 | 20110825 | 5x100 |  | 35 | 81710436 | S | DST20A | N |  |  | KBA |  | DK | YES |  |  | K | KBA (ABE+VB) | 1 | No car modifications required | 205/55 R16---TCH007-205/60 R16----215/55 R16---TCH007-225/50 R16---TCH007-225/55 R16-R---235/50 R16-R--TCH007 | AfterMarket OZ | MAX 610 KG | MATT BLACK + DIAMOND-CUT | X-Line | 8027529065718 | OZ | 10,21 |  |  | Serie S - ext.diam.68 mm | 511x511x261 | 1 | 0104-0112 | e11*98/14*0138*00 | bar: Area 1
CHRYSLER | SEBRING | SEBRING | JR | 03/2000 | 05/2007 | 5x100 | 57,06 | 553 | 1989 | 42 | M12x1,50 | 19 | ENERGY | 7½x16 | 16,00 | 7,50 | W8503320054 | 1 |  |  |  | 5x100 |  | 35 | 81710291 | S | D6 | N | LD2 |  | KBA |  | DK | YES |  |  | K | KBA (ABE+VB) | 1 | No car modifications required | 205/55 R16---TCH007-205/60 R16----215/55 R16---TCH007-225/50 R16---TCH007-225/55 R16-R---235/50 R16-R--TCH007 | AfterMarket OZ | MAX 610 KG | MATT BLACK + DIAMOND-CUT | X-Line | 8027529045772 | OZ | 10,40 |  |  | Serie S - ext.diam.68 mm | 511x511x261 | 1 | 0104-0112 | e11*98/14*0138*00 | bar: Area 1
CHRYSLER | SEBRING | SEBRING | JR | 03/2000 | 05/2007 | 5x100 | 57,06 | 553 | 1989 | 42 | M12x1,50 | 19 | ENVY | 7½x16 | 16,00 | 7,50 | W8504120068 | 1 |  |  |  | 5x100 |  | 35 | 81710436 | S | DST20A | N |  |  | KBA |  | DK | YES |  |  | K | KBA (ABE+VB) | 1 | No car modifications required | 205/55 R16---TCH007-205/60 R16----215/55 R16---TCH007-225/50 R16---TCH007-225/55 R16-R---235/50 R16-R--TCH007 | AfterMarket OZ | MAX 610 KG | MATT SILVER TECH DIAMOND CUT | X-Line | 8027529050981 | OZ | 10,21 |  |  | Serie S - ext.diam.68 mm | 511x511x261 | 1 | 0104-0112 | e11*98/14*0138*00 | bar: Area 1
CHRYSLER | SEBRING | SEBRING | JR | 03/2000 | 05/2007 | 5x100 | 57,06 | 553 | 1989 | 42 | M12x1,50 | 19 | ITALIA 150 | 7x17 | 17,00 | 7,00 | W01897200R4 | 1 | S | 20120403 | 20120503 | 5x100 |  | 35 | 81710436 | S | DST20A | N |  |  |  |  | DK | YES |  |  | N | No Certificate | 1 | No car modifications required | 205/50 R17---TCOMBI-215/50 R17---TCOMBI-225/45 R17---TCOMBI-235/45 R17---TCOMBI | AfterMarket OZ | MAX 650 KG | MATT RACE SILVER DIAMOND CUT | Racing | 8027529074512 | OZ | 10,76 |  |  | Serie S - ext.diam.68 mm | 540x540x248 | 1 | 0104-0112 | e11*98/14*0138*00 | bar: Area 1
CHRYSLER | SEBRING | SEBRING | JR | 03/2000 | 05/2007 | 5x100 | 57,06 | 553 | 1989 | 42 | M12x1,50 | 19 | ITALIA 150 | 7x17 | 17,00 | 7,00 | W0189720049 | 1 | S | 20120403 | 20120503 | 5x100 |  | 35 | 81710436 | S | DST20A | N |  |  |  |  | DK | YES |  |  | N | No Certificate | 1 | No car modifications required | 205/50 R17---TCOMBI-215/50 R17---TCOMBI-225/45 R17---TCOMBI-235/45 R17---TCOMBI | AfterMarket OZ | MAX 650 KG | MATT DARK GRAPHITE DIAMOND CUT | Racing | 8027529074505 | OZ | 10,76 |  |  | Serie S - ext.diam.68 mm | 540x540x248 | 1 | 0104-0112 | e11*98/14*0138*00 | bar: Area 1
CHRYSLER | SEBRING | SEBRING | JR | 03/2000 | 05/2007 | 5x100 | 57,06 | 553 | 1989 | 42 | M12x1,50 | 19 | SUPERTURISMO GT | 7x17 | 17,00 | 7,00 | W01672200P5 | 1 | S | 20121012 | 20121111 | 5x100 |  | 38 | 81710291 | S | D6 | N | LD2 |  | KBA | VIA | DK | YES |  |  | K | KBA (ABE+VB) | 1 | No car modifications required | 205/50 R17---TCOMBI-215/50 R17---TCOMBI-225/45 R17---TCOMBI-235/45 R17---TCOMBI | AfterMarket OZ | MAX 560 KG | GRIGIO CORSA+BLACK LETTERING | Racing | 8027529081558 | OZ | 10,86 |  |  | Serie S - ext.diam.68 mm | 540x540x260 | 1 | 0104-0112 | e11*98/14*0138*00 | bar: Area 1
CHRYSLER | SEBRING | SEBRING | JR | 03/2000 | 05/2007 | 5x100 | 57,06 | 553 | 1989 | 42 | M12x1,50 | 19 | SUPERTURISMO GT | 7x17 | 17,00 | 7,00 | W0167220079 | 1 | S | 20080722 | 20080821 | 5x100 |  | 38 | 81710291 | S | D6 | N | LD2 |  | KBA | VIA | DK | YES |  |  | K | KBA (ABE+VB) | 1 | No car modifications required | 205/50 R17---TCOMBI-215/50 R17---TCOMBI-225/45 R17---TCOMBI-235/45 R17---TCOMBI | AfterMarket OZ | MAX 560 KG | MATT BLACK + RED LETTERING | Racing | 8027529000603 | OZ | 10,86 |  |  | Serie S - ext.diam.68 mm | 540x540x260 | 1 | 0104-0112 | e11*98/14*0138*00 | bar: Area 1
CHRYSLER | SEBRING | SEBRING | JR | 03/2000 | 05/2007 | 5x100 | 57,06 | 553 | 1989 | 42 | M12x1,50 | 19 | SUPERTURISMO GT | 7x17 | 17,00 | 7,00 | W0167220082 | 1 | S | 20040108 | 20040207 | 5x100 |  | 38 | 81710291 | S | D6 | N | LD2 |  | KBA | VIA | DK | YES |  |  | K | KBA (ABE+VB) | 1 | No car modifications required | 205/50 R17---TCOMBI-215/50 R17---TCOMBI-225/45 R17---TCOMBI-235/45 R17---TCOMBI | AfterMarket OZ | MAX 560 KG | RACE SILVER + BLACK LETTERING | Racing | 8027529000610 | OZ | 10,86 |  |  | Serie S - ext.diam.68 mm | 540x540x260 | 1 | 0104-0112 | e11*98/14*0138*00 | bar: Area 1
CHRYSLER | SEBRING | SEBRING | JR | 03/2000 | 05/2007 | 5x100 | 57,06 | 553 | 1989 | 42 | M12x1,50 | 19 | DAVID | 7½x17 | 17,00 | 7,50 | W01871200N5 | 1 |  |  |  | 5x100 |  | 35 | 81710436 | S | DST20A | N |  |  |  |  | DK | YES |  |  | K | KBA (ABE+VB) | 2 | Mods can be necessary to car | 205/50 R17---TCH016-215/50 R17---TCH016-225/45 R17---TCH016-235/45 R17-R--TCH016-245/40 R17-R--TCH016 | AfterMarket OZ | MAX 650 KG | MATT GRAPHITE DIAMOND CUT | Via Veneto | 8027529053524 | OZ | 11,81 |  |  | Serie S - ext.diam.68 mm | 540x540x261 | 1 | 0104-0112 | e11*98/14*0138*00 | bar: Area 1
CHRYSLER | SEBRING | SEBRING | JR | 03/2000 | 05/2007 | 5x100 | 57,06 | 553 | 1989 | 42 | M12x1,50 | 19 | EGO | 7½x17 | 17,00 | 7,50 | W8504920054 | 1 | S | 20110726 | 20110825 | 5x100 |  | 35 | 81710436 | S | DST20A | N |  |  | KBA |  | DK | YES |  |  | K | KBA (ABE+VB) | 2 | Mods can be necessary to car | 205/50 R17---TCH016-215/50 R17---TCH016-225/45 R17---TCH016-235/45 R17-R--TCH016-245/40 R17-R--TCH016 | AfterMarket OZ | MAX 610 KG | MATT BLACK + DIAMOND-CUT | X-Line | 8027529065633 | OZ | 11,06 |  |  | Serie S - ext.diam.68 mm | 542x542x261 | 1 | 0104-0112 | e11*98/14*0138*00 | bar: Area 1
CHRYSLER | SEBRING | SEBRING | JR | 03/2000 | 05/2007 | 5x100 | 57,06 | 553 | 1989 | 42 | M12x1,50 | 19 | ENVY | 7½x17 | 17,00 | 7,50 | W8504420068 | 1 |  |  |  | 5x100 |  | 35 | 81710436 | S | DST20A | N |  |  | KBA |  | DK | YES |  |  | K | KBA (ABE+VB) | 2 | Mods can be necessary to car | 205/50 R17---TCH016-215/50 R17---TCH016-225/45 R17---TCH016-235/45 R17-R--TCH016-245/40 R17-R--TCH016 | AfterMarket OZ | MAX 610 KG | MATT SILVER TECH DIAMOND CUT | X-Line | 8027529051063 | OZ | 11,06 |  |  | Serie S - ext.diam.68 mm | 542x542x261 | 1 | 0104-0112 | e11*98/14*0138*00 | bar: Area 1
CHRYSLER | SEBRING | SEBRING | JR | 03/2000 | 05/2007 | 5x100 | 57,06 | 553 | 1989 | 42 | M12x1,50 | 19 | LOUNGE 10 | 7½x17 | 17,00 | 7,50 | W8503020054 | 1 |  |  |  | 5x100 |  | 35 | 81710436 | S | DST20A | N |  |  | KBA |  | DK | YES |  |  | K | KBA (ABE+VB) | 2 | Mods can be necessary to car | 205/50 R17---TCH016-215/50 R17---TCH016-225/45 R17---TCH016-235/45 R17-R--TCH016-245/40 R17-R--TCH016 | AfterMarket OZ | MAX 610 KG | MATT BLACK + DIAMOND-CUT | X-Line | 8027529047615 | OZ | 11,06 |  |  | Serie S - ext.diam.68 mm | 542x542x261 | 1 | 0104-0112 | e11*98/14*0138*00 | bar: Area 1
CHRYSLER | SEBRING | SEBRING | JR | 03/2000 | 05/2007 | 5x100 | 57,06 | 553 | 1989 | 42 | M12x1,50 | 19 | LOUNGE 10 | 7½x17 | 17,00 | 7,50 | W8503020075 | 1 |  |  |  | 5x100 |  | 35 | 81710436 | S | DST20A | N |  |  | KBA |  | DK | YES |  |  | K | KBA (ABE+VB) | 2 | Mods can be necessary to car | 205/50 R17---TCH016-215/50 R17---TCH016-225/45 R17---TCH016-235/45 R17-R--TCH016-245/40 R17-R--TCH016 | AfterMarket OZ | MAX 610 KG | METAL SILVER + DIAMOND CUT | X-Line | 8027529047622 | OZ | 11,06 |  |  | Serie S - ext.diam.68 mm | 542x542x261 | 1 | 0104-0112 | e11*98/14*0138*00 | bar: Area 1
CHRYSLER | SEBRING | SEBRING | JR | 03/2000 | 05/2007 | 5x100 | 57,06 | 553 | 1989 | 42 | M12x1,50 | 19 | QUARANTA | 7½x17 | 17,00 | 7,50 | W01867200G2 | 1 |  |  |  | 5x100 |  | 35 | 81710291 | S | D6 | N |  |  | KBA |  | DK | YES |  |  | K | KBA (ABE+VB) | 2 | Mods can be necessary to car | 205/50 R17---TCH016-215/50 R17---TCH016-225/45 R17---TCH016-235/45 R17-R--TCH016-245/40 R17-R--TCH016 | AfterMarket OZ | MAX 650 KG | GRIGIO CORSA DIAMANTATO | Via Veneto | 8027529054712 | OZ | 11,67 |  |  | Serie S - ext.diam.68 mm | 540x540x261 | 1 | 0104-0112 | e11*98/14*0138*00 | bar: Area 1
CHRYSLER | SEBRING | SEBRING | JR | 03/2000 | 05/2007 | 5x100 | 57,06 | 553 | 1989 | 42 | M12x1,50 | 19 | SUPERTURISMO LM | 7½x17 | 17,00 | 7,50 | W0188120019 | 1 |  |  |  | 5x100 |  | 35 | 81710291 | S | D6 | N | LD2 |  | KBA |  | DK | YES |  |  | K | KBA (ABE+VB) | 2 | Mods can be necessary to car | 205/50 R17---TCH016-215/50 R17---TCH016-225/45 R17---TCH016-235/45 R17-R--TCH016-245/40 R17-R--TCH016 | AfterMarket OZ | MAX 650 KG | MATT RACE SILVER + BLACK LETTERING | Racing | 8027529053159 | OZ | 10,76 |  |  | Serie S - ext.diam.68 mm | 540x540x261 | 1 | 0104-0112 | e11*98/14*0138*00 | bar: Area 1
CHRYSLER | SEBRING | SEBRING | JR | 03/2000 | 05/2007 | 5x100 | 57,06 | 553 | 1989 | 42 | M12x1,50 | 19 | SUPERTURISMO LM | 7½x17 | 17,00 | 7,50 | W0188120046 | 1 |  |  |  | 5x100 |  | 35 | 81710291 | S | D6 | N | LD2 |  | KBA |  | DK | YES |  |  | K | KBA (ABE+VB) | 2 | Mods can be necessary to car | 205/50 R17---TCH016-215/50 R17---TCH016-225/45 R17---TCH016-235/45 R17-R--TCH016-245/40 R17-R--TCH016 | AfterMarket OZ | MAX 650 KG | MATT GRAPHITE + SILVER LETTERING | Racing | 8027529053166 | OZ | 10,76 |  |  | Serie S - ext.diam.68 mm | 540x540x261 | 1 | 0104-0112 | e11*98/14*0138*00 | bar: Area 1
CHRYSLER | SEBRING | SEBRING | JR | 03/2000 | 05/2007 | 5x100 | 57,06 | 553 | 1989 | 42 | M12x1,50 | 19 | ULTRALEGGERA | 7½x17 | 17,00 | 7,50 | W0173620022 | 1 | S | 20060227 | 20060329 | 5x100 |  | 35 | 81710291 | S | D6 | N | LD2 |  |  | VIA | DK | YES |  |  | N | No Certificate | 2 | Mods can be necessary to car | 205/50 R17---TCH016-215/50 R17---TCH016-225/45 R17---TCH016-235/45 R17-R--TCH016-245/40 R17-R--TCH016 | AfterMarket OZ | MAX 610 KG | MATT GRAPHIT SILVER | Racing | 8027529003253 | OZ | 9,33 |  |  | Serie S - ext.diam.68 mm | 540x540x280 | 1 | 0104-0112 | e11*98/14*0138*00 | bar: Area 1
CHRYSLER | SEBRING | SEBRING | JR | 03/2000 | 05/2007 | 5x100 | 57,06 | 553 | 1989 | 42 | M12x1,50 | 19 | ULTRALEGGERA | 7½x17 | 17,00 | 7,50 | W0173620061 | 1 | S | 20060227 | 20060329 | 5x100 |  | 35 | 81710291 | S | D6 | N | LD2 |  |  | VIA | DK | YES |  |  | N | No Certificate | 2 | Mods can be necessary to car | 205/50 R17---TCH016-215/50 R17---TCH016-225/45 R17---TCH016-235/45 R17-R--TCH016-245/40 R17-R--TCH016 | AfterMarket OZ | MAX 610 KG | CHRYSTAL TITANIUM | Racing | 8027529003260 | OZ | 9,33 |  |  | Serie S - ext.diam.68 mm | 540x540x280 | 1 | 0104-0112 | e11*98/14*0138*00 | bar: Area 1
CHRYSLER | SEBRING | SEBRING | JR | 03/2000 | 05/2007 | 5x100 | 57,06 | 553 | 1989 | 42 | M12x1,50 | 19 | WAVE | 7½x17 | 17,00 | 7,50 | W8501720054 | 1 |  |  |  | 5x100 |  | 35 | 81710291 | S | D6 | N | LD2 |  | KBA |  | DK | YES |  |  | K | KBA (ABE+VB) | 2 | Mods can be necessary to car | 205/50 R17---TCH016-215/50 R17---TCH016-225/45 R17---TCH016-235/45 R17-R--TCH016-245/40 R17-R--TCH016 | AfterMarket OZ | MAX 650 KG | MATT BLACK + DIAMOND-CUT | X-Line | 8027529045628 | OZ | 12,21 |  |  | Serie S - ext.diam.68 mm | 542x542x261 | 1 | 0104-0112 | e11*98/14*0138*00 | bar: Area 1
CHRYSLER | SEBRING | SEBRING | JR | 03/2000 | 05/2007 | 5x100 | 57,06 | 553 | 1989 | 42 | M12x1,50 | 19 | X5B | 7½x17 | 17,00 | 7,50 | W85068200N5 | 1 | S | 20121005 | 20121104 | 5x100 |  | 35 | 81710291 | S | D6 | N |  |  |  |  | DK | YES |  |  | K | KBA (ABE+VB) | 2 | Mods can be necessary to car | 205/50 R17---TCH016-215/50 R17---TCH016-225/45 R17---TCH016-235/45 R17-R--TCH016-245/40 R17-R--TCH016 | AfterMarket OZ | MAX 610 KG | MATT GRAPHITE DIAMOND CUT | X-Line | 8027529079746 | OZ | 11,91 |  |  | Serie S - ext.diam.68 mm | 542x542x261 | 1 | 0104-0112 | e11*98/14*0138*00 | bar: Area 1
CHRYSLER | SEBRING | SEBRING | JR | 03/2000 | 05/2007 | 5x100 | 57,06 | 553 | 1989 | 42 | M12x1,50 | 19 | ADRENALINA | 8x17 | 17,00 | 8,00 | W8501420054 | 1 | S | 20080904 | 20081004 | 5x100 |  | 35 | 81710291 | S | D6 | N | LD2 |  | KBA |  | DK | YES |  |  | K | KBA (ABE+VB) | 1 | No car modifications required | 205/50 R17---TCH009-215/50 R17---TCH009-225/45 R17---TCH009-235/45 R17-R--TCH009-245/40 R17-R--TCH009 | AfterMarket OZ | MAX 615 KG | MATT BLACK + DIAMOND-CUT | X-Line | 8027529034622 | OZ | 12,70 |  |  | Serie S - ext.diam.68 mm | 542x542x274 | 1 | 0104-0112 | e11*98/14*0138*00 | bar: Area 1
CHRYSLER | SEBRING | SEBRING | JR | 03/2000 | 05/2007 | 5x100 | 57,06 | 553 | 1989 | 42 | M12x1,50 | 19 | ALLEGGERITA HLT 5F | 8x17 | 17,00 | 8,00 | W01824200P3 | 3 | S | 20121012 | 20121111 | 5x100 |  | 35 | 81710291 | S | D6 | N | LD2 | TÜV |  |  | DK | YES |  |  | T | Teilegutachten (PB+VB) | 1 | No car modifications required | 205/50 R17---TCH009-215/50 R17---TCH009-225/45 R17---TCH009-235/45 R17-R--TCH009-245/40 R17-R--TCH009 | AfterMarket OZ | MAX 565 KG | ACID GREEN | I-Tech | 8027529081039 | OZ | 8,91 |  |  | Serie S - ext.diam.68 mm | 540x540x280 | 1 | 0104-0112 | e11*98/14*0138*00 | bar: Area 1
CHRYSLER | SEBRING | SEBRING | JR | 03/2000 | 05/2007 | 5x100 | 57,06 | 553 | 1989 | 42 | M12x1,50 | 19 | ALLEGGERITA HLT 5F | 8x17 | 17,00 | 8,00 | W0182420022 | 3 | S | 20090430 | 20090530 | 5x100 |  | 35 | 81710291 | S | D6 | N | LD2 | TÜV |  |  | DK | YES |  |  | T | Teilegutachten (PB+VB) | 1 | No car modifications required | 205/50 R17---TCH009-215/50 R17---TCH009-225/45 R17---TCH009-235/45 R17-R--TCH009-245/40 R17-R--TCH009 | AfterMarket OZ | MAX 565 KG | MATT GRAPHIT SILVER | I-Tech | 8027529035933 | OZ | 8,91 |  |  | Serie S - ext.diam.68 mm | 540x540x280 | 1 | 0104-0112 | e11*98/14*0138*00 | bar: Area 1
CHRYSLER | SEBRING | SEBRING | JR | 03/2000 | 05/2007 | 5x100 | 57,06 | 553 | 1989 | 42 | M12x1,50 | 19 | ALLEGGERITA HLT 5F | 8x17 | 17,00 | 8,00 | W0182420030 | 3 | S | 20090430 | 20090530 | 5x100 |  | 35 | 81710291 | S | D6 | N | LD2 | TÜV |  |  | DK | YES |  |  | T | Teilegutachten (PB+VB) | 1 | No car modifications required | 205/50 R17---TCH009-215/50 R17---TCH009-225/45 R17---TCH009-235/45 R17-R--TCH009-245/40 R17-R--TCH009 | AfterMarket OZ | MAX 565 KG | WHITE | I-Tech | 8027529031652 | OZ | 8,91 |  |  | Serie S - ext.diam.68 mm | 540x540x280 | 1 | 0104-0112 | e11*98/14*0138*00 | bar: Area 1
CHRYSLER | SEBRING | SEBRING | JR | 03/2000 | 05/2007 | 5x100 | 57,06 | 553 | 1989 | 42 | M12x1,50 | 19 | ALLEGGERITA HLT 5F | 8x17 | 17,00 | 8,00 | W0182420053 | 3 | S | 20090430 | 20090530 | 5x100 |  | 35 | 81710291 | S | D6 | N | LD2 | TÜV |  |  | DK | YES |  |  | T | Teilegutachten (PB+VB) | 1 | No car modifications required | 205/50 R17---TCH009-215/50 R17---TCH009-225/45 R17---TCH009-235/45 R17-R--TCH009-245/40 R17-R--TCH009 | AfterMarket OZ | MAX 565 KG | MATT BLACK | I-Tech | 8027529031669 | OZ | 8,91 |  |  | Serie S - ext.diam.68 mm | 540x540x280 | 1 | 0104-0112 | e11*98/14*0138*00 | bar: Area 1
CHRYSLER | SEBRING | SEBRING | JR | 03/2000 | 05/2007 | 5x100 | 57,06 | 553 | 1989 | 42 | M12x1,50 | 19 | ALLEGGERITA HLT 5F | 8x17 | 17,00 | 8,00 | W0182420066 | 1 | S | 20090430 | 20090530 | 5x100 |  | 35 | 81710291 | S | D6 | N | LD2 | TÜV |  |  | DK | YES |  |  | T | Teilegutachten (PB+VB) | 1 | No car modifications required | 205/50 R17---TCH009-215/50 R17---TCH009-225/45 R17---TCH009-235/45 R17-R--TCH009-245/40 R17-R--TCH009 | AfterMarket OZ | MAX 565 KG | TITANIUM TECH | I-Tech | 8027529031676 | OZ | 8,91 |  |  | Serie S - ext.diam.68 mm | 540x540x280 | 1 | 0104-0112 | e11*98/14*0138*00 | bar: Area 1
CHRYSLER | SEBRING | SEBRING | JR | 03/2000 | 05/2007 | 5x100 | 57,06 | 553 | 1989 | 42 | M12x1,50 | 19 | ALLEGGERITA HLT 5F | 8x17 | 17,00 | 8,00 | W0182420071 | 3 | S | 20090430 | 20090530 | 5x100 |  | 35 | 81710291 | S | D6 | N | LD2 | TÜV |  |  | DK | YES |  |  | T | Teilegutachten (PB+VB) | 1 | No car modifications required | 205/50 R17---TCH009-215/50 R17---TCH009-225/45 R17---TCH009-235/45 R17-R--TCH009-245/40 R17-R--TCH009 | AfterMarket OZ | MAX 565 KG | ORANGE | I-Tech | 8027529031683 | OZ | 8,91 |  |  | Serie S - ext.diam.68 mm | 540x540x280 | 1 | 0104-0112 | e11*98/14*0138*00 | bar: Area 1
CHRYSLER | SEBRING | SEBRING | JR | 03/2000 | 05/2007 | 5x100 | 57,06 | 553 | 1989 | 42 | M12x1,50 | 19 | ALLEGGERITA HLT 5F | 8x17 | 17,00 | 8,00 | W0182420072 | 3 | S | 20090430 | 20090530 | 5x100 |  | 35 | 81710291 | S | D6 | N | LD2 | TÜV |  |  | DK | YES |  |  | T | Teilegutachten (PB+VB) | 1 | No car modifications required | 205/50 R17---TCH009-215/50 R17---TCH009-225/45 R17---TCH009-235/45 R17-R--TCH009-245/40 R17-R--TCH009 | AfterMarket OZ | MAX 565 KG | MATT BLUE | I-Tech | 8027529031690 | OZ | 8,91 |  |  | Serie S - ext.diam.68 mm | 540x540x280 | 1 | 0104-0112 | e11*98/14*0138*00 | bar: Area 1
CHRYSLER | SEBRING | SEBRING | JR | 03/2000 | 05/2007 | 5x100 | 57,06 | 553 | 1989 | 42 | M12x1,50 | 19 | ALLEGGERITA HLT 5F | 8x17 | 17,00 | 8,00 | W0182420076 | 3 | S | 20090430 | 20090530 | 5x100 |  | 35 | 81710291 | S | D6 | N | LD2 | TÜV |  |  | DK | YES |  |  | T | Teilegutachten (PB+VB) | 1 | No car modifications required | 205/50 R17---TCH009-215/50 R17---TCH009-225/45 R17---TCH009-235/45 R17-R--TCH009-245/40 R17-R--TCH009 | AfterMarket OZ | MAX 565 KG | RACE GOLD | I-Tech | 8027529035803 | OZ | 8,91 |  |  | Serie S - ext.diam.68 mm | 540x540x280 | 1 | 0104-0112 | e11*98/14*0138*00 | bar: Area 1
CHRYSLER | SEBRING | SEBRING | JR | 03/2000 | 05/2007 | 5x100 | 57,06 | 553 | 1989 | 42 | M12x1,50 | 19 | ALLEGGERITA HLT 5F | 8x17 | 17,00 | 8,00 | W0182420084 | 3 | S | 20090430 | 20090530 | 5x100 |  | 35 | 81710291 | S | D6 | N | LD2 | TÜV |  |  | DK | YES |  |  | T | Teilegutachten (PB+VB) | 1 | No car modifications required | 205/50 R17---TCH009-215/50 R17---TCH009-225/45 R17---TCH009-235/45 R17-R--TCH009-245/40 R17-R--TCH009 | AfterMarket OZ | MAX 565 KG | RED | I-Tech | 8027529031706 | OZ | 8,91 |  |  | Serie S - ext.diam.68 mm | 540x540x280 | 1 | 0104-0112 | e11*98/14*0138*00 | bar: Area 1
CHRYSLER | SEBRING | SEBRING | JR | 03/2000 | 05/2007 | 5x100 | 57,06 | 553 | 1989 | 42 | M12x1,50 | 19 | ENERGY | 8x17 | 17,00 | 8,00 | W8500820054 | 1 | S | 20080904 | 20081004 | 5x100 |  | 35 | 81710291 | S | D6 | N | LD2 |  | KBA |  | DK | YES |  |  | K | KBA (ABE+VB) | 1 | No car modifications required | 205/50 R17---TCH009-215/50 R17---TCH009-225/45 R17---TCH009-235/45 R17-R--TCH009-245/40 R17-R--TCH009 | AfterMarket OZ | MAX 615 KG | MATT BLACK + DIAMOND-CUT | X-Line | 8027529034356 | OZ | 12,80 |  |  | Serie S - ext.diam.68 mm | 542x542x274 | 1 | 0104-0112 | e11*98/14*0138*00 | Area 2: OUT
CHRYSLER | SEBRING | SEBRING | JR | 03/2000 | 05/2007 | 5x100 | 57,06 | 553 | 1989 | 42 | M12x1,50 | 19 | ITALIA 150 | 8x17 | 17,00 | 8,00 | W01890200R4 | 1 |  |  |  | 5x100 |  | 35 | 81710436 | S | DST20A | N |  |  | KBA |  | DK | YES |  |  | K | KBA (ABE+VB) | 1 | No car modifications required | 205/50 R17---TCH009-215/50 R17---TCH009-225/45 R17---TCH009-235/45 R17-R--TCH009-245/40 R17-R--TCH009 | AfterMarket OZ | MAX 700 KG | MATT RACE SILVER DIAMOND CUT | Racing | 8027529070262 | OZ | 11,43 |  |  | Serie S - ext.diam.68 mm | 540x540x274 | 1 | 0104-0112 | e11*98/14*0138*00 | bar: Area 1
CHRYSLER | SEBRING | SEBRING | JR | 03/2000 | 05/2007 | 5x100 | 57,06 | 553 | 1989 | 42 | M12x1,50 | 19 | ITALIA 150 | 8x17 | 17,00 | 8,00 | W0189020049 | 1 |  |  |  | 5x100 |  | 35 | 81710436 | S | DST20A | N |  |  | KBA |  | DK | YES |  |  | K | KBA (ABE+VB) | 1 | No car modifications required | 205/50 R17---TCH009-215/50 R17---TCH009-225/45 R17---TCH009-235/45 R17-R--TCH009-245/40 R17-R--TCH009 | AfterMarket OZ | MAX 700 KG | MATT DARK GRAPHITE DIAMOND CUT | Racing | 8027529070118 | OZ | 11,43 |  |  | Serie S - ext.diam.68 mm | 540x540x274 | 1 | 0104-0112 | e11*98/14*0138*00 | bar: Area 1
CHRYSLER | SEBRING | SEBRING | JR | 03/2000 | 05/2007 | 5x100 | 57,06 | 553 | 1989 | 42 | M12x1,50 | 19 | SUPERTURISMO GT | 8x17 | 17,00 | 8,00 | W01673200P5 | 1 | S | 20121012 | 20121111 | 5x100 |  | 35 | 81710291 | S | D6 | N | LD2 | TÜV |  |  | DK | YES |  |  | T | Teilegutachten (PB+VB) | 1 | No car modifications required | 205/50 R17---TCH009-215/50 R17---TCH009-225/45 R17---TCH009-235/45 R17-R--TCH009-245/40 R17-R--TCH009 | AfterMarket OZ | MAX 650 KG | GRIGIO CORSA+BLACK LETTERING | Racing | 8027529081633 | OZ | 11,95 |  |  | Serie S - ext.diam.68 mm | 540x540x280 | 1 | 0104-0112 | e11*98/14*0138*00 | bar: Area 1
CHRYSLER | SEBRING | SEBRING | JR | 03/2000 | 05/2007 | 5x100 | 57,06 | 553 | 1989 | 42 | M12x1,50 | 19 | SUPERTURISMO GT | 8x17 | 17,00 | 8,00 | W0167320079 | 1 | S | 20080624 | 20080724 | 5x100 |  | 35 | 81710291 | S | D6 | N | LD2 | TÜV |  |  | DK | YES |  |  | T | Teilegutachten (PB+VB) | 1 | No car modifications required | 205/50 R17---TCH009-215/50 R17---TCH009-225/45 R17---TCH009-235/45 R17-R--TCH009-245/40 R17-R--TCH009 | AfterMarket OZ | MAX 650 KG | MATT BLACK + RED LETTERING | Racing | 8027529000757 | OZ | 11,95 |  |  | Serie S - ext.diam.68 mm | 540x540x280 | 1 | 0104-0112 | e11*98/14*0138*00 | bar: Area 1
CHRYSLER | SEBRING | SEBRING | JR | 03/2000 | 05/2007 | 5x100 | 57,06 | 553 | 1989 | 42 | M12x1,50 | 19 | SUPERTURISMO GT | 8x17 | 17,00 | 8,00 | W0167320082 | 1 | S | 20080225 | 20080326 | 5x100 |  | 35 | 81710291 | S | D6 | N | LD2 | TÜV |  |  | DK | YES |  |  | T | Teilegutachten (PB+VB) | 1 | No car modifications required | 205/50 R17---TCH009-215/50 R17---TCH009-225/45 R17---TCH009-235/45 R17-R--TCH009-245/40 R17-R--TCH009 | AfterMarket OZ | MAX 650 KG | RACE SILVER + BLACK LETTERING | Racing | 8027529000764 | OZ | 11,95 |  |  | Serie S - ext.diam.68 mm | 540x540x280 | 1 | 0104-0112 | e11*98/14*0138*00 | bar: Area 1
CHRYSLER | SEBRING | SEBRING | JR | 03/2000 | 05/2007 | 5x100 | 57,06 | 553 | 1989 | 42 | M12x1,50 | 19 | SUPERTURISMO WRC | 8x17 | 17,00 | 8,00 | W0167320033 | 1 | S | 20080225 | 20080326 | 5x100 |  | 35 | 81710291 | S | D6 | N | LD2 | TÜV |  |  | DK | YES |  |  | T | Teilegutachten (PB+VB) | 1 | No car modifications required | 205/50 R17---TCH009-215/50 R17---TCH009-225/45 R17---TCH009-235/45 R17-R--TCH009-245/40 R17-R--TCH009 | AfterMarket OZ | MAX 650 KG | WHITE + RED LETTERING | Racing | 8027529000740 | OZ | 11,95 |  |  | Serie S - ext.diam.68 mm | 540x540x280 | 1 | 0104-0112 | e11*98/14*0138*00 | bar: Area 1
CHRYSLER | SEBRING | SEBRING | JR | 03/2000 | 05/2007 | 5x100 | 57,06 | 553 | 1989 | 42 | M12x1,50 | 19 | ULTRALEGGERA | 8x17 | 17,00 | 8,00 | W0171020053 | 1 | S | 20061026 | 20061125 | 5x100 |  | 35 | 81710291 | S | D6 | N | LD2 | TÜV |  |  | DK | YES |  |  | T | Teilegutachten (PB+VB) | 1 | No car modifications required | 205/50 R17---TCH009-215/50 R17---TCH009-225/45 R17---TCH009-235/45 R17-R--TCH009-245/40 R17-R--TCH009 | AfterMarket OZ | MAX 595 KG | MATT BLACK | Racing | 8027529001563 | OZ | 9,66 |  |  | Serie S - ext.diam.68 mm | 540x540x280 | 1 | 0104-0112 | e11*98/14*0138*00 | bar: Area 1
CHRYSLER | SEBRING | SEBRING | JR | 03/2000 | 05/2007 | 5x100 | 57,06 | 553 | 1989 | 42 | M12x1,50 | 19 | ULTRALEGGERA | 8x17 | 17,00 | 8,00 | W0171020061 | 1 | S | 20051005 | 20051104 | 5x100 |  | 35 | 81710291 | S | D6 | N | LD2 | TÜV |  |  | DK | YES |  |  | T | Teilegutachten (PB+VB) | 1 | No car modifications required | 205/50 R17---TCH009-215/50 R17---TCH009-225/45 R17---TCH009-235/45 R17-R--TCH009-245/40 R17-R--TCH009 | AfterMarket OZ | MAX 595 KG | CHRYSTAL TITANIUM | Racing | 8027529001570 | OZ | 9,66 |  |  | Serie S - ext.diam.68 mm | 540x540x280 | 1 | 0104-0112 | e11*98/14*0138*00 | bar: Area 1
CHRYSLER | SEBRING | SEBRING | JR | 03/2000 | 05/2007 | 5x100 | 57,06 | 553 | 1989 | 42 | M12x1,50 | 19 | VITTORIA | 8x17 | 17,00 | 8,00 | W0188820073 | 1 |  |  |  | 5x100 |  | 35 | 81710291 | S | D6 | N | LD2 |  | KBA |  | DK | YES |  |  | K | KBA (ABE+VB) | 1 | No car modifications required | 205/50 R17---TCH009-215/50 R17---TCH009-225/45 R17---TCH009-235/45 R17-R--TCH009-245/40 R17-R--TCH009 | AfterMarket OZ | MAX 650 KG | MATT DARK GRAPHITE | Via Veneto | 8027529070958 | OZ | 11,27 |  |  | Serie S - ext.diam.68 mm | 540x540x274 | 1 | 0104-0112 | e11*98/14*0138*00 | bar: Area 1
CHRYSLER | SEBRING | SEBRING | JR | 03/2000 | 05/2007 | 5x100 | 57,06 | 553 | 1989 | 42 | M12x1,50 | 19 | ALLEGGERITA HLT 5F | 7½x18 | 18,00 | 7,50 | W0182920066 | 1 | S | 20090430 | 20090530 | 5x100 |  | 35 | 81710291 | S | D6 | N | LD2 | TÜV |  |  | DK | YES |  |  | T | Teilegutachten (PB+VB) | 1 | No car modifications required | 215/45 R18----225/40 R18--- | AfterMarket OZ | MAX 555 KG | TITANIUM TECH | I-Tech | 8027529032758 | OZ | 9,65 |  |  | Serie S - ext.diam.68 mm | 570x570x270 | 1 | 0104-0112 | e11*98/14*0138*00 | Area 2: OUT
CHRYSLER | SEBRING | SEBRING | JR | 03/2000 | 05/2007 | 5x100 | 57,06 | 553 | 1989 | 42 | M12x1,50 | 19 | FORMULA HLT | 7½x18 | 18,00 | 7,50 | W01903200G1 | 1 | S | 20121011 | 20121110 | 5x100 |  | 35 | 81710436 | S | DST20A | N |  |  |  |  | DK | YES |  |  | N | No Certificate | 1 | No car modifications required | 215/45 R18----225/40 R18--- | AfterMarket OZ | MAX 630 KG | GRIGIO CORSA | I-Tech | 8027529081879 | OZ | 11,17 |  |  | Serie S - ext.diam.68 mm | 567x567x261 | 1 | 0104-0112 | e11*98/14*0138*00 | bar: Area 1
CHRYSLER | SEBRING | SEBRING | JR | 03/2000 | 05/2007 | 5x100 | 57,06 | 553 | 1989 | 42 | M12x1,50 | 19 | ADRENALINA | 8x18 | 18,00 | 8,00 | W8501520054 | 1 | S | 20080904 | 20081004 | 5x100 |  | 35 | 81710291 | S | D6 | N | LD2 | TÜV |  |  | DK | YES |  |  | T | Teilegutachten (PB+VB) | 1 | No car modifications required | 215/45 R18---TCH014-225/40 R18---TCH014-245/35 R18-R--TCH014-245/40 R18-R--TCH014-255/35 R18-R--TCH014 | AfterMarket OZ | MAX 615 KG | MATT BLACK + DIAMOND-CUT | X-Line | 8027529034677 | OZ | 12,85 |  |  | Serie S - ext.diam.68 mm | 568x568x274 | 1 | 0104-0112 | e11*98/14*0138*00 | bar: Area 1
CHRYSLER | SEBRING | SEBRING | JR | 03/2000 | 05/2007 | 5x100 | 57,06 | 553 | 1989 | 42 | M12x1,50 | 19 | ALLEGGERITA HLT 5F | 8x18 | 18,00 | 8,00 | W01830200P3 | 3 | S | 20121012 | 20121111 | 5x100 |  | 35 | 81710291 | S | D6 | N | LD2 | TÜV |  |  | DK | YES |  |  | T | Teilegutachten (PB+VB) | 1 | No car modifications required | 215/45 R18---TCH014-225/40 R18---TCH014-245/35 R18-R--TCH014-245/40 R18-R--TCH014-255/35 R18-R--TCH014 | AfterMarket OZ | MAX 555 KG | ACID GREEN | I-Tech | 8027529081206 | OZ | 9,79 |  |  | Serie S - ext.diam.68 mm | 570x570x280 | 1 | 0104-0112 | e11*98/14*0138*00 | bar: Area 1
CHRYSLER | SEBRING | SEBRING | JR | 03/2000 | 05/2007 | 5x100 | 57,06 | 553 | 1989 | 42 | M12x1,50 | 19 | ALLEGGERITA HLT 5F | 8x18 | 18,00 | 8,00 | W0183020022 | 3 | S | 20090406 | 20090506 | 5x100 |  | 35 | 81710291 | S | D6 | N | LD2 | TÜV |  |  | DK | YES |  |  | T | Teilegutachten (PB+VB) | 1 | No car modifications required | 215/45 R18---TCH014-225/40 R18---TCH014-245/35 R18-R--TCH014-245/40 R18-R--TCH014-255/35 R18-R--TCH014 | AfterMarket OZ | MAX 555 KG | MATT GRAPHIT SILVER | I-Tech | 8027529036251 | OZ | 9,79 |  |  | Serie S - ext.diam.68 mm | 570x570x280 | 1 | 0104-0112 | e11*98/14*0138*00 | bar: Area 1
CHRYSLER | SEBRING | SEBRING | JR | 03/2000 | 05/2007 | 5x100 | 57,06 | 553 | 1989 | 42 | M12x1,50 | 19 | ALLEGGERITA HLT 5F | 8x18 | 18,00 | 8,00 | W0183020030 | 3 | S | 20090406 | 20090506 | 5x100 |  | 35 | 81710291 | S | D6 | N | LD2 | TÜV |  |  | DK | YES |  |  | T | Teilegutachten (PB+VB) | 1 | No car modifications required | 215/45 R18---TCH014-225/40 R18---TCH014-245/35 R18-R--TCH014-245/40 R18-R--TCH014-255/35 R18-R--TCH014 | AfterMarket OZ | MAX 555 KG | WHITE | I-Tech | 8027529033083 | OZ | 9,79 |  |  | Serie S - ext.diam.68 mm | 570x570x280 | 1 | 0104-0112 | e11*98/14*0138*00 | bar: Area 1
CHRYSLER | SEBRING | SEBRING | JR | 03/2000 | 05/2007 | 5x100 | 57,06 | 553 | 1989 | 42 | M12x1,50 | 19 | ALLEGGERITA HLT 5F | 8x18 | 18,00 | 8,00 | W0183020053 | 3 | S | 20090406 | 20090506 | 5x100 |  | 35 | 81710291 | S | D6 | N | LD2 | TÜV |  |  | DK | YES |  |  | T | Teilegutachten (PB+VB) | 1 | No car modifications required | 215/45 R18---TCH014-225/40 R18---TCH014-245/35 R18-R--TCH014-245/40 R18-R--TCH014-255/35 R18-R--TCH014 | AfterMarket OZ | MAX 555 KG | MATT BLACK | I-Tech | 8027529033090 | OZ | 9,79 |  |  | Serie S - ext.diam.68 mm | 570x570x280 | 1 | 0104-0112 | e11*98/14*0138*00 | bar: Area 1
CHRYSLER | SEBRING | SEBRING | JR | 03/2000 | 05/2007 | 5x100 | 57,06 | 553 | 1989 | 42 | M12x1,50 | 19 | ALLEGGERITA HLT 5F | 8x18 | 18,00 | 8,00 | W0183020066 | 1 | S | 20090406 | 20090506 | 5x100 |  | 35 | 81710291 | S | D6 | N | LD2 | TÜV |  |  | DK | YES |  |  | T | Teilegutachten (PB+VB) | 1 | No car modifications required | 215/45 R18---TCH014-225/40 R18---TCH014-245/35 R18-R--TCH014-245/40 R18-R--TCH014-255/35 R18-R--TCH014 | AfterMarket OZ | MAX 555 KG | TITANIUM TECH | I-Tech | 8027529033106 | OZ | 9,79 |  |  | Serie S - ext.diam.68 mm | 570x570x280 | 1 | 0104-0112 | e11*98/14*0138*00 | bar: Area 1
CHRYSLER | SEBRING | SEBRING | JR | 03/2000 | 05/2007 | 5x100 | 57,06 | 553 | 1989 | 42 | M12x1,50 | 19 | ALLEGGERITA HLT 5F | 8x18 | 18,00 | 8,00 | W0183020071 | 3 | S | 20090406 | 20090506 | 5x100 |  | 35 | 81710291 | S | D6 | N | LD2 | TÜV |  |  | DK | YES |  |  | T | Teilegutachten (PB+VB) | 1 | No car modifications required | 215/45 R18---TCH014-225/40 R18---TCH014-245/35 R18-R--TCH014-245/40 R18-R--TCH014-255/35 R18-R--TCH014 | AfterMarket OZ | MAX 555 KG | ORANGE | I-Tech | 8027529033113 | OZ | 9,79 |  |  | Serie S - ext.diam.68 mm | 570x570x280 | 1 | 0104-0112 | e11*98/14*0138*00 | bar: Area 1
CHRYSLER | SEBRING | SEBRING | JR | 03/2000 | 05/2007 | 5x100 | 57,06 | 553 | 1989 | 42 | M12x1,50 | 19 | ALLEGGERITA HLT 5F | 8x18 | 18,00 | 8,00 | W0183020072 | 3 | S | 20090406 | 20090506 | 5x100 |  | 35 | 81710291 | S | D6 | N | LD2 | TÜV |  |  | DK | YES |  |  | T | Teilegutachten (PB+VB) | 1 | No car modifications required | 215/45 R18---TCH014-225/40 R18---TCH014-245/35 R18-R--TCH014-245/40 R18-R--TCH014-255/35 R18-R--TCH014 | AfterMarket OZ | MAX 555 KG | MATT BLUE | I-Tech | 8027529033120 | OZ | 9,79 |  |  | Serie S - ext.diam.68 mm | 570x570x280 | 1 | 0104-0112 | e11*98/14*0138*00 | bar: Area 1
CHRYSLER | SEBRING | SEBRING | JR | 03/2000 | 05/2007 | 5x100 | 57,06 | 553 | 1989 | 42 | M12x1,50 | 19 | ALLEGGERITA HLT 5F | 8x18 | 18,00 | 8,00 | W0183020076 | 3 | S | 20090406 | 20090506 | 5x100 |  | 35 | 81710291 | S | D6 | N | LD2 | TÜV |  |  | DK | YES |  |  | T | Teilegutachten (PB+VB) | 1 | No car modifications required | 215/45 R18---TCH014-225/40 R18---TCH014-245/35 R18-R--TCH014-245/40 R18-R--TCH014-255/35 R18-R--TCH014 | AfterMarket OZ | MAX 555 KG | RACE GOLD | I-Tech | 8027529036244 | OZ | 9,79 |  |  | Serie S - ext.diam.68 mm | 570x570x280 | 1 | 0104-0112 | e11*98/14*0138*00 | bar: Area 1
CHRYSLER | SEBRING | SEBRING | JR | 03/2000 | 05/2007 | 5x100 | 57,06 | 553 | 1989 | 42 | M12x1,50 | 19 | ALLEGGERITA HLT 5F | 8x18 | 18,00 | 8,00 | W0183020084 | 3 | S | 20090406 | 20090506 | 5x100 |  | 35 | 81710291 | S | D6 | N | LD2 | TÜV |  |  | DK | YES |  |  | T | Teilegutachten (PB+VB) | 1 | No car modifications required | 215/45 R18---TCH014-225/40 R18---TCH014-245/35 R18-R--TCH014-245/40 R18-R--TCH014-255/35 R18-R--TCH014 | AfterMarket OZ | MAX 555 KG | RED | I-Tech | 8027529033137 | OZ | 9,79 |  |  | Serie S - ext.diam.68 mm | 570x570x280 | 1 | 0104-0112 | e11*98/14*0138*00 | bar: Area 1
CHRYSLER | SEBRING | SEBRING | JR | 03/2000 | 05/2007 | 5x100 | 57,06 | 553 | 1989 | 42 | M12x1,50 | 19 | DAVID | 8x18 | 18,00 | 8,00 | W01863200N5 | 1 | S | 20100927 | 20101027 | 5x100 |  | 35 | 81710436 | S | DST20A | N |  | TÜV |  |  | DK | YES |  |  | T | Teilegutachten (PB+VB) | 1 | No car modifications required | 215/45 R18---TCH014-225/40 R18---TCH014-245/35 R18-R--TCH014-245/40 R18-R--TCH014-255/35 R18-R--TCH014 | AfterMarket OZ | MAX 690 KG | MATT GRAPHITE DIAMOND CUT | Via Veneto | 8027529054477 | OZ | 13,17 |  |  | Serie S - ext.diam.68 mm | 567x567x274 | 1 | 0104-0112 | e11*98/14*0138*00 | bar: Area 1
CHRYSLER | SEBRING | SEBRING | JR | 03/2000 | 05/2007 | 5x100 | 57,06 | 553 | 1989 | 42 | M12x1,50 | 19 | ENERGY | 8x18 | 18,00 | 8,00 | W8500920054 | 1 | S | 20080904 | 20081004 | 5x100 |  | 35 | 81710291 | S | D6 | N | LD2 | TÜV |  |  | DK | YES |  |  | T | Teilegutachten (PB+VB) | 1 | No car modifications required | 215/45 R18---TCH014-225/40 R18---TCH014-245/35 R18-R--TCH014-245/40 R18-R--TCH014-255/35 R18-R--TCH014 | AfterMarket OZ | MAX 615 KG | MATT BLACK + DIAMOND-CUT | X-Line | 8027529034400 | OZ | 14,20 |  |  | Serie S - ext.diam.68 mm | 568x568x274 | 1 | 0104-0112 | e11*98/14*0138*00 | bar: Area 1
CHRYSLER | SEBRING | SEBRING | JR | 03/2000 | 05/2007 | 5x100 | 57,06 | 553 | 1989 | 42 | M12x1,50 | 19 | ENVY | 8x18 | 18,00 | 8,00 | W8503920068 | 1 |  |  |  | 5x100 |  | 35 | 81710436 | S | DST20A | N |  | TÜV |  |  | DK | YES |  |  | T | Teilegutachten (PB+VB) | 1 | No car modifications required | 215/45 R18---TCH014-225/40 R18---TCH014-245/35 R18-R--TCH014-245/40 R18-R--TCH014-255/35 R18-R--TCH014 | AfterMarket OZ | MAX 690 KG | MATT SILVER TECH DIAMOND CUT | X-Line | 8027529049633 | OZ | 12,76 |  |  | Serie S - ext.diam.68 mm | 568x568x274 | 1 | 0104-0112 | e11*98/14*0138*00 | bar: Area 1
CHRYSLER | SEBRING | SEBRING | JR | 03/2000 | 05/2007 | 5x100 | 57,06 | 553 | 1989 | 42 | M12x1,50 | 19 | LOUNGE 10 | 8x18 | 18,00 | 8,00 | W8503120154 | 1 |  |  |  | 5x100 |  | 35 | 81710436 | S | DST20A | N |  | TÜV |  |  | DK | YES |  |  | T | Teilegutachten (PB+VB) | 1 | No car modifications required | 215/45 R18---TCH014-225/40 R18---TCH014-245/35 R18-R--TCH014-245/40 R18-R--TCH014-255/35 R18-R--TCH014 | AfterMarket OZ | MAX 690 KG | MATT BLACK + DIAMOND-CUT | X-Line | 8027529047752 | OZ | 13,96 |  |  | Serie S - ext.diam.68 mm | 568x568x274 | 1 | 0104-0112 | e11*98/14*0138*00 | bar: Area 1
CHRYSLER | SEBRING | SEBRING | JR | 03/2000 | 05/2007 | 5x100 | 57,06 | 553 | 1989 | 42 | M12x1,50 | 19 | LOUNGE 10 | 8x18 | 18,00 | 8,00 | W8503120175 | 1 |  |  |  | 5x100 |  | 35 | 81710436 | S | DST20A | N |  | TÜV |  |  | DK | YES |  |  | T | Teilegutachten (PB+VB) | 1 | No car modifications required | 215/45 R18---TCH014-225/40 R18---TCH014-245/35 R18-R--TCH014-245/40 R18-R--TCH014-255/35 R18-R--TCH014 | AfterMarket OZ | MAX 690 KG | METAL SILVER + DIAMOND CUT | X-Line | 8027529047769 | OZ | 13,96 |  |  | Serie S - ext.diam.68 mm | 568x568x274 | 1 | 0104-0112 | e11*98/14*0138*00 | bar: Area 1
CHRYSLER | SEBRING | SEBRING | JR | 03/2000 | 05/2007 | 5x100 | 57,06 | 553 | 1989 | 42 | M12x1,50 | 19 | QUARANTA | 8x18 | 18,00 | 8,00 | W01856200G2 | 1 | S | 20100928 | 20101028 | 5x100 |  | 35 | 81710291 | S | D6 | N |  | TÜV |  |  | DK | YES |  |  | T | Teilegutachten (PB+VB) | 1 | No car modifications required | 215/45 R18---TCH014-225/40 R18---TCH014-245/35 R18-R--TCH014-245/40 R18-R--TCH014-255/35 R18-R--TCH014 | AfterMarket OZ | MAX 650 KG | GRIGIO CORSA DIAMANTATO | Via Veneto | 8027529054385 | OZ | 12,88 |  |  | Serie S - ext.diam.68 mm | 570x570x280 | 1 | 0104-0112 | e11*98/14*0138*00 | bar: Area 1
CHRYSLER | SEBRING | SEBRING | JR | 03/2000 | 05/2007 | 5x100 | 57,06 | 553 | 1989 | 42 | M12x1,50 | 19 | SUPERTURISMO GT | 8x18 | 18,00 | 8,00 | W01669200P5 | 1 | S | 20121012 | 20121111 | 5x100 |  | 35 | 81710291 | S | D6 | N | LD2 | TÜV |  | VIA | DK | YES |  |  | T | Teilegutachten (PB+VB) | 1 | No car modifications required | 215/45 R18---TCH014-225/40 R18---TCH014-245/35 R18-R--TCH014-245/40 R18-R--TCH014-255/35 R18-R--TCH014 | AfterMarket OZ | MAX 570 KG | GRIGIO CORSA+BLACK LETTERING | Racing | 8027529081497 | OZ | 12,73 |  |  | Serie S - ext.diam.68 mm | 570x570x280 | 1 | 0104-0112 | e11*98/14*0138*00 | bar: Area 1
CHRYSLER | SEBRING | SEBRING | JR | 03/2000 | 05/2007 | 5x100 | 57,06 | 553 | 1989 | 42 | M12x1,50 | 19 | SUPERTURISMO GT | 8x18 | 18,00 | 8,00 | W0166920079 | 1 |  |  |  | 5x100 |  | 35 | 81710291 | S | D6 | N | LD2 | TÜV |  | VIA | DK | YES |  |  | T | Teilegutachten (PB+VB) | 1 | No car modifications required | 215/45 R18---TCH014-225/40 R18---TCH014-245/35 R18-R--TCH014-245/40 R18-R--TCH014-255/35 R18-R--TCH014 | AfterMarket OZ | MAX 570 KG | MATT BLACK + RED LETTERING | Racing | 8027529057478 | OZ | 12,73 |  |  | Serie S - ext.diam.68 mm | 567x567x274 | 1 | 0104-0112 | e11*98/14*0138*00 | bar: Area 1
CHRYSLER | SEBRING | SEBRING | JR | 03/2000 | 05/2007 | 5x100 | 57,06 | 553 | 1989 | 42 | M12x1,50 | 19 | SUPERTURISMO GT | 8x18 | 18,00 | 8,00 | W0166920082 | 1 | S | 20090505 | 20090604 | 5x100 |  | 35 | 81710291 | S | D6 | N | LD2 | TÜV |  | VIA | DK | YES |  |  | T | Teilegutachten (PB+VB) | 1 | No car modifications required | 215/45 R18---TCH014-225/40 R18---TCH014-245/35 R18-R--TCH014-245/40 R18-R--TCH014-255/35 R18-R--TCH014 | AfterMarket OZ | MAX 570 KG | RACE SILVER + BLACK LETTERING | Racing | 8027529000290 | OZ | 12,73 |  |  | Serie S - ext.diam.68 mm | 570x570x280 | 1 | 0104-0112 | e11*98/14*0138*00 | bar: Area 1
CHRYSLER | SEBRING | SEBRING | JR | 03/2000 | 05/2007 | 5x100 | 57,06 | 553 | 1989 | 42 | M12x1,50 | 19 | SUPERTURISMO LM | 8x18 | 18,00 | 8,00 | W0185420019 | 1 |  |  |  | 5x100 |  | 35 | 81710291 | S | D6 | N | LD2 | TÜV |  |  | DK | YES |  |  | T | Teilegutachten (PB+VB) | 1 | No car modifications required | 215/45 R18---TCH014-225/40 R18---TCH014-245/35 R18-R--TCH014-245/40 R18-R--TCH014-255/35 R18-R--TCH014 | AfterMarket OZ | MAX 650 KG | MATT RACE SILVER + BLACK LETTERING | Racing | 8027529043419 | OZ | 11,75 |  |  | Serie S - ext.diam.68 mm | 570x570x280 | 1 | 0104-0112 | e11*98/14*0138*00 | bar: Area 1
CHRYSLER | SEBRING | SEBRING | JR | 03/2000 | 05/2007 | 5x100 | 57,06 | 553 | 1989 | 42 | M12x1,50 | 19 | ULTRALEGGERA | 8x18 | 18,00 | 8,00 | W0171220053 | 1 | S | 20061026 | 20061125 | 5x100 |  | 35 | 81710291 | S | D6 | N | LD2 | TÜV |  |  | DK | YES |  |  | T | Teilegutachten (PB+VB) | 1 | No car modifications required | 215/45 R18---TCH014-225/40 R18---TCH014-245/35 R18-R--TCH014-245/40 R18-R--TCH014-255/35 R18-R--TCH014 | AfterMarket OZ | MAX 580 KG | MATT BLACK | Racing | 8027529001822 | OZ | 10,11 |  |  | Serie S - ext.diam.68 mm | 570x570x280 | 1 | 0104-0112 | e11*98/14*0138*00 | bar: Area 1
CHRYSLER | SEBRING | SEBRING | JR | 03/2000 | 05/2007 | 5x100 | 57,06 | 553 | 1989 | 42 | M12x1,50 | 19 | ULTRALEGGERA | 8x18 | 18,00 | 8,00 | W0171220061 | 1 | S | 20050715 | 20050814 | 5x100 |  | 35 | 81710291 | S | D6 | N | LD2 | TÜV |  |  | DK | YES |  |  | T | Teilegutachten (PB+VB) | 1 | No car modifications required | 215/45 R18---TCH014-225/40 R18---TCH014-245/35 R18-R--TCH014-245/40 R18-R--TCH014-255/35 R18-R--TCH014 | AfterMarket OZ | MAX 580 KG | CHRYSTAL TITANIUM | Racing | 8027529001839 | OZ | 10,11 |  |  | Serie S - ext.diam.68 mm | 570x570x280 | 1 | 0104-0112 | e11*98/14*0138*00 | bar: Area 1
CHRYSLER | SEBRING | SEBRING | JR | 03/2000 | 05/2007 | 5x100 | 57,06 | 553 | 1989 | 42 | M12x1,50 | 19 | WAVE | 8x18 | 18,00 | 8,00 | W8501820054 | 1 |  |  |  | 5x100 |  | 35 | 81710291 | S | D6 | N | LD2 | TÜV |  |  | DK | YES |  |  | T | Teilegutachten (PB+VB) | 1 | No car modifications required | 215/45 R18---TCH014-225/40 R18---TCH014-245/35 R18-R--TCH014-245/40 R18-R--TCH014-255/35 R18-R--TCH014 | AfterMarket OZ | MAX 630 KG | MATT BLACK + DIAMOND-CUT | X-Line | 8027529045666 | OZ | 13,46 |  |  | Serie S - ext.diam.68 mm | 568x568x274 | 1 | 0104-0112 | e11*98/14*0138*00 | bar: Area 1
CHRYSLER | SEBRING | SEBRING | JR | 03/2000 | 05/2007 | 5x100 | 57,06 | 553 | 1989 | 42 | M12x1,50 | 19 | DAVID | 8x19 | 19,00 | 8,00 | W01870200N5 | 1 |  |  |  | 5x100 |  | 35 | 81710436 | S | DST20A | N |  | TÜV |  |  | DK | YES |  |  | T | Teilegutachten (PB+VB) | 1 | No car modifications required | 225/35 R19----235/35 R19--- | AfterMarket OZ | MAX 690 KG | MATT GRAPHITE DIAMOND CUT | Via Veneto | 8027529052794 | OZ | 14,32 |  |  | Serie S - ext.diam.68 mm | 592x592x274 | 1 | 0104-0112 | e11*98/14*0138*00 | bar: Area 1
CHRYSLER | SEBRING | SEBRING | JR | 03/2000 | 05/2007 | 5x100 | 57,06 | 553 | 1989 | 42 | M12x1,50 | 19 | SUPERTURISMO GT | 8x19 | 19,00 | 8,00 | W01690200P5 | 1 | S | 20121012 | 20121111 | 5x100 |  | 35 | 81710291 | S | D6 | N | LD2 | TÜV |  |  | DK | YES |  |  | T | Teilegutachten (PB+VB) | 1 | No car modifications required | 225/35 R19----235/35 R19--- | AfterMarket OZ | MAX 615 KG | GRIGIO CORSA+BLACK LETTERING | Racing | 8027529081732 | OZ | 13,42 |  |  | Serie S - ext.diam.68 mm | 600x600x300 | 1 | 0104-0112 | e11*98/14*0138*00 | bar: Area 1
CHRYSLER | SEBRING | SEBRING | JR | 03/2000 | 05/2007 | 5x100 | 57,06 | 553 | 1989 | 42 | M12x1,50 | 19 | SUPERTURISMO GT | 8x19 | 19,00 | 8,00 | W0169020082 | 1 | S | 20040914 | 20041014 | 5x100 |  | 35 | 81710291 | S | D6 | N | LD2 | TÜV |  |  | DK | YES |  |  | T | Teilegutachten (PB+VB) | 1 | No car modifications required | 225/35 R19----235/35 R19--- | AfterMarket OZ | MAX 615 KG | RACE SILVER + BLACK LETTERING | Racing | 8027529001167 | OZ | 13,42 |  |  | Serie S - ext.diam.68 mm | 600x600x300 | 1 | 0104-0112 | e11*98/14*0138*00 | bar: Area 1