CHRYSLER | SEBRING | SEBRING | JR | 03/2000 | 05/2007 | 5x100 | 57,06 | 553 | 1989 | 42 | M12x1,50 | 19 | ULTRALEGGERA | 8x19 | 19,00 | 8,00 | W0171320053 | 1 | S | 20061207 | 20070106 | 5x100 |  | 35 | 81710291 | S | D6 | N | LD2 | TÜV |  |  | DK | YES |  |  | T | Teilegutachten (PB+VB) | 1 | No car modifications required | 225/35 R19----235/35 R19--- | AfterMarket OZ | MAX 565 KG | MATT BLACK | Racing | 8027529002119 | OZ | 11,04 |  |  | Serie S - ext.diam.68 mm | 600x600x300 | 1 | 0104-0112 | e11*98/14*0138*00 | bar: Area 1
CHRYSLER | SEBRING | SEBRING | JR | 03/2000 | 05/2007 | 5x100 | 57,06 | 553 | 1989 | 42 | M12x1,50 | 19 | ULTRALEGGERA | 8x19 | 19,00 | 8,00 | W0171320061 | 1 | S | 20051117 | 20051217 | 5x100 |  | 35 | 81710291 | S | D6 | N | LD2 | TÜV |  |  | DK | YES |  |  | T | Teilegutachten (PB+VB) | 1 | No car modifications required | 225/35 R19----235/35 R19--- | AfterMarket OZ | MAX 565 KG | CHRYSTAL TITANIUM | Racing | 8027529002126 | OZ | 11,04 |  |  | Serie S - ext.diam.68 mm | 600x600x300 | 1 | 0104-0112 | e11*98/14*0138*00 | Area 2: OUT
CHRYSLER | SEBRING | SEBRING | JR | 03/2000 | 05/2007 | 5x100 | 57,06 | 553 | 1989 | 42 | M12x1,50 | 19 | ULTRALEGGERA HLT | 8x19 | 19,00 | 8,00 | W01713200AN6 | 3 | S | 20120302 | 20120401 | 5x100 |  | 35 | 81710291 | S | D6 | N | LD2 | TÜV |  |  | DK | YES |  |  | T | Teilegutachten (PB+VB) | 1 | No car modifications required | 225/35 R19----235/35 R19--- | AfterMarket OZ | MAX 565 KG | MATT RACE SILVER | I-Tech | 8027529073126 | OZ | 11,04 |  |  | Serie S - ext.diam.68 mm | 592x592x274 | 1 | 0104-0112 | e11*98/14*0138*00 | bar: Area 1
CHRYSLER | SEBRING | SEBRING | JR | 03/2000 | 05/2007 | 5x100 | 57,06 | 553 | 1989 | 42 | M12x1,50 | 19 | ULTRALEGGERA HLT | 8x19 | 19,00 | 8,00 | W01713200AP3 | 3 | S | 20121203 | 20130102 | 5x100 |  | 35 | 81710291 | S | D6 | N | LD2 | TÜV |  |  | DK | YES |  |  | T | Teilegutachten (PB+VB) | 1 | No car modifications required | 225/35 R19----235/35 R19--- | AfterMarket OZ | MAX 565 KG | ACID GREEN | I-Tech | 8027529083781 | OZ | 11,04 |  |  | Serie S - ext.diam.68 mm | 592x592x274 | 1 | 0104-0112 | e11*98/14*0138*00 | bar: Area 1
CHRYSLER | SEBRING | SEBRING | JR | 03/2000 | 05/2007 | 5x100 | 57,06 | 553 | 1989 | 42 | M12x1,50 | 19 | ULTRALEGGERA HLT | 8x19 | 19,00 | 8,00 | W01713200A22 | 3 | S | 20120302 | 20120401 | 5x100 |  | 35 | 81710291 | S | D6 | N | LD2 | TÜV |  |  | DK | YES |  |  | T | Teilegutachten (PB+VB) | 1 | No car modifications required | 225/35 R19----235/35 R19--- | AfterMarket OZ | MAX 565 KG | MATT GRAPHIT SILVER | I-Tech | 8027529073119 | OZ | 11,04 |  |  | Serie S - ext.diam.68 mm | 592x592x274 | 1 | 0104-0112 | e11*98/14*0138*00 | bar: Area 1
CHRYSLER | SEBRING | SEBRING | JR | 03/2000 | 05/2007 | 5x100 | 57,06 | 553 | 1989 | 42 | M12x1,50 | 19 | ULTRALEGGERA HLT | 8x19 | 19,00 | 8,00 | W01713200A30 | 3 | S | 20120302 | 20120401 | 5x100 |  | 35 | 81710291 | S | D6 | N | LD2 | TÜV |  |  | DK | YES |  |  | T | Teilegutachten (PB+VB) | 1 | No car modifications required | 225/35 R19----235/35 R19--- | AfterMarket OZ | MAX 565 KG | WHITE | I-Tech | 8027529073072 | OZ | 11,04 |  |  | Serie S - ext.diam.68 mm | 592x592x274 | 1 | 0104-0112 | e11*98/14*0138*00 | bar: Area 1
CHRYSLER | SEBRING | SEBRING | JR | 03/2000 | 05/2007 | 5x100 | 57,06 | 553 | 1989 | 42 | M12x1,50 | 19 | ULTRALEGGERA HLT | 8x19 | 19,00 | 8,00 | W01713200A53 | 1 | S | 20120302 | 20120401 | 5x100 |  | 35 | 81710291 | S | D6 | N | LD2 | TÜV |  |  | DK | YES |  |  | T | Teilegutachten (PB+VB) | 1 | No car modifications required | 225/35 R19----235/35 R19--- | AfterMarket OZ | MAX 565 KG | MATT BLACK | I-Tech | 8027529073065 | OZ | 11,04 |  |  | Serie S - ext.diam.68 mm | 592x592x274 | 1 | 0104-0112 | e11*98/14*0138*00 | bar: Area 1
CHRYSLER | SEBRING | SEBRING | JR | 03/2000 | 05/2007 | 5x100 | 57,06 | 553 | 1989 | 42 | M12x1,50 | 19 | ULTRALEGGERA HLT | 8x19 | 19,00 | 8,00 | W01713200A71 | 3 | S | 20120302 | 20120401 | 5x100 |  | 35 | 81710291 | S | D6 | N | LD2 | TÜV |  |  | DK | YES |  |  | T | Teilegutachten (PB+VB) | 1 | No car modifications required | 225/35 R19----235/35 R19--- | AfterMarket OZ | MAX 565 KG | ORANGE | I-Tech | 8027529073096 | OZ | 11,04 |  |  | Serie S - ext.diam.68 mm | 592x592x274 | 1 | 0104-0112 | e11*98/14*0138*00 | bar: Area 1
CHRYSLER | SEBRING | SEBRING | JR | 03/2000 | 05/2007 | 5x100 | 57,06 | 553 | 1989 | 42 | M12x1,50 | 19 | ULTRALEGGERA HLT | 8x19 | 19,00 | 8,00 | W01713200A76 | 3 | S | 20120302 | 20120401 | 5x100 |  | 35 | 81710291 | S | D6 | N | LD2 | TÜV |  |  | DK | YES |  |  | T | Teilegutachten (PB+VB) | 1 | No car modifications required | 225/35 R19----235/35 R19--- | AfterMarket OZ | MAX 565 KG | RACE GOLD | I-Tech | 8027529073102 | OZ | 11,04 |  |  | Serie S - ext.diam.68 mm | 592x592x274 | 1 | 0104-0112 | e11*98/14*0138*00 | bar: Area 1
CHRYSLER | SEBRING | SEBRING | JR | 03/2000 | 05/2007 | 5x100 | 57,06 | 553 | 1989 | 42 | M12x1,50 | 19 | ULTRALEGGERA HLT | 8x19 | 19,00 | 8,00 | W01713200A84 | 3 | S | 20120302 | 20120401 | 5x100 |  | 35 | 81710291 | S | D6 | N | LD2 | TÜV |  |  | DK | YES |  |  | T | Teilegutachten (PB+VB) | 1 | No car modifications required | 225/35 R19----235/35 R19--- | AfterMarket OZ | MAX 565 KG | RED | I-Tech | 8027529073089 | OZ | 11,04 |  |  | Serie S - ext.diam.68 mm | 592x592x274 | 1 | 0104-0112 | e11*98/14*0138*00 | bar: Area 1
CHRYSLER | STRATUS | STRATUS TYP JA | JA | 10/1996 | 12/2000 | 5x100 | 57,06 | 530 | 1935 | 50 | M12x1,50 | 19 | SUPERTURISMO GT | 6½x15 | 15,00 | 6,50 | W0168230082 | 1 | S | 20050224 | 20050326 | 5x100 |  | 35 | 81710291 | S | D6 | N | LD2 |  | KBA |  | DK | YES |  |  | K | KBA (ABE+VB) | 1 | No car modifications required | 185/65 R15----195/65 R15----205/60 R15--- | AfterMarket OZ | MAX 620 KG | RACE SILVER + BLACK LETTERING | Racing | 8027529001051 | OZ | 9,64 |  |  | Serie S - ext.diam.68 mm | 430x430x235 | 1 | 096-120 | e11*93/81*0012*.. | bar: Area 1
CHRYSLER | STRATUS | STRATUS TYP JA | JA | 10/1996 | 12/2000 | 5x100 | 57,06 | 530 | 1935 | 50 | M12x1,50 | 19 | SUPERTURISMO GT | 6½x15 | 15,00 | 6,50 | W01905300P5 | 1 | S | 20121109 | 20121209 | 5x100 |  | 35 | 81710291 | S | D6 | N | LD2 |  | KBA |  | DK | YES |  |  | K | KBA (ABE+VB) | 1 | No car modifications required | 185/65 R15----195/65 R15----205/60 R15--- | AfterMarket OZ | MAX 620 KG | GRIGIO CORSA+BLACK LETTERING | Racing | 8027529083149 | OZ | 9,13 |  |  | Serie S - ext.diam.68 mm | 430x430x235 | 1 | 096-120 | e11*93/81*0012*.. | bar: Area 1
CHRYSLER | STRATUS | STRATUS TYP JA | JA | 10/1996 | 12/2000 | 5x100 | 57,06 | 530 | 1935 | 50 | M12x1,50 | 19 | LOUNGE 10 | 7x16 | 16,00 | 7,00 | W8502920054 | 1 |  |  |  | 5x100 |  | 35 | 81710436 | S | DST20A | N |  |  | KBA |  | DK | YES |  |  | K | KBA (ABE+VB) | 1 | No car modifications required | 205/50 R16---TCOMBI-205/55 R16----215/50 R16----225/45 R16---TCOMBI | AfterMarket OZ | MAX 610 KG | MATT BLACK + DIAMOND-CUT | X-Line | 8027529047516 | OZ | 10,96 |  |  | Serie S - ext.diam.68 mm | 511x511x249 | 1 | 096-120 | e11*93/81*0012*.. | bar: Area 1
CHRYSLER | STRATUS | STRATUS TYP JA | JA | 10/1996 | 12/2000 | 5x100 | 57,06 | 530 | 1935 | 50 | M12x1,50 | 19 | LOUNGE 10 | 7x16 | 16,00 | 7,00 | W8502920075 | 1 |  |  |  | 5x100 |  | 35 | 81710436 | S | DST20A | N |  |  | KBA |  | DK | YES |  |  | K | KBA (ABE+VB) | 1 | No car modifications required | 205/50 R16---TCOMBI-205/55 R16----215/50 R16----225/45 R16---TCOMBI | AfterMarket OZ | MAX 610 KG | METAL SILVER + DIAMOND CUT | X-Line | 8027529047523 | OZ | 10,96 |  |  | Serie S - ext.diam.68 mm | 511x511x249 | 1 | 096-120 | e11*93/81*0012*.. | bar: Area 1
CHRYSLER | STRATUS | STRATUS TYP JA | JA | 10/1996 | 12/2000 | 5x100 | 57,06 | 530 | 1935 | 50 | M12x1,50 | 19 | SUPERTURISMO GT | 7x16 | 16,00 | 7,00 | W0167035082 | 1 | S | 20050620 | 20050720 | 5x100 |  | 35 | 81710291 | S | D6 | N | LD2 |  | KBA | VIA | DK | YES |  |  | K | KBA (ABE+VB) | 1 | No car modifications required | 205/50 R16---TCOMBI-205/55 R16----215/50 R16----225/45 R16---TCOMBI | AfterMarket OZ | MAX 580 KG | RACE SILVER + BLACK LETTERING | Racing | 8027529000511 | OZ | 11,41 |  |  | Serie S - ext.diam.68 mm | 480x480x255 | 1 | 096-120 | e11*93/81*0012*.. | bar: Area 1
CHRYSLER | STRATUS | STRATUS TYP JA | JA | 10/1996 | 12/2000 | 5x100 | 57,06 | 530 | 1935 | 50 | M12x1,50 | 19 | SUPERTURISMO GT | 7x16 | 16,00 | 7,00 | W01895350P5 | 1 |  |  |  | 5x100 |  | 35 | 81710291 | S | D6 | N | LD2 |  | KBA |  | DK | YES |  |  | K | KBA (ABE+VB) | 1 | No car modifications required | 205/50 R16---TCOMBI-205/55 R16----215/50 R16----225/45 R16---TCOMBI | AfterMarket OZ | MAX 580 KG | GRIGIO CORSA+BLACK LETTERING | Racing | 8027529080360 | OZ | 10,29 |  |  | Serie S - ext.diam.68 mm | 480x480x248 | 1 | 096-120 | e11*93/81*0012*.. | bar: Area 1
CHRYSLER | STRATUS | STRATUS TYP JA | JA | 10/1996 | 12/2000 | 5x100 | 57,06 | 530 | 1935 | 50 | M12x1,50 | 19 | ULTRALEGGERA | 7x16 | 16,00 | 7,00 | W0173030053 | 1 | S | 20061207 | 20070106 | 5x100 |  | 35 | 81710291 | S | D6 | N | LD2 | TÜV |  |  | DK | YES |  |  | T | Teilegutachten (PB+VB) | 1 | No car modifications required | 205/50 R16---TCOMBI-205/55 R16----215/50 R16----225/45 R16---TCOMBI | AfterMarket OZ | MAX 580 KG | MATT BLACK | Racing | 8027529003000 | OZ | 7,89 |  |  | Serie S - ext.diam.68 mm | 480x480x255 | 1 | 096-120 | e11*93/81*0012*.. | bar: Area 1
CHRYSLER | STRATUS | STRATUS TYP JA | JA | 10/1996 | 12/2000 | 5x100 | 57,06 | 530 | 1935 | 50 | M12x1,50 | 19 | ULTRALEGGERA | 7x16 | 16,00 | 7,00 | W0173030061 | 1 | S | 20051124 | 20051224 | 5x100 |  | 35 | 81710291 | S | D6 | N | LD2 | TÜV |  |  | DK | YES |  |  | T | Teilegutachten (PB+VB) | 1 | No car modifications required | 205/50 R16---TCOMBI-205/55 R16----215/50 R16----225/45 R16---TCOMBI | AfterMarket OZ | MAX 580 KG | CHRYSTAL TITANIUM | Racing | 8027529003017 | OZ | 7,89 |  |  | Serie S - ext.diam.68 mm | 480x480x255 | 1 | 096-120 | e11*93/81*0012*.. | bar: Area 1
CHRYSLER | STRATUS | STRATUS TYP JA | JA | 10/1996 | 12/2000 | 5x100 | 57,06 | 530 | 1935 | 50 | M12x1,50 | 19 | X5B | 7x16 | 16,00 | 7,00 | W85066600N5 | 1 | S | 20121005 | 20121104 | 5x100 |  | 35 | 81710436 | S | DST20A | N |  |  |  |  | DK | YES |  |  | K | KBA (ABE+VB) | 1 | No car modifications required | 205/50 R16---TCOMBI-205/55 R16----215/50 R16----225/45 R16---TCOMBI | AfterMarket OZ | MAX 610 KG | MATT GRAPHITE DIAMOND CUT | X-Line | 8027529079685 | OZ | 9,91 |  |  | Serie S - ext.diam.68 mm | 511x511x249 | 1 | 096-120 | e11*93/81*0012*.. | bar: Area 1
CHRYSLER | STRATUS | STRATUS TYP JA | JA | 10/1996 | 12/2000 | 5x100 | 57,06 | 530 | 1935 | 50 | M12x1,50 | 19 | ADRENALINA | 7½x16 | 16,00 | 7,50 | W8501220054 | 1 | S | 20080904 | 20081004 | 5x100 |  | 35 | 81710291 | S | D6 | N | LD2 |  | KBA |  | DK | YES |  |  | K | KBA (ABE+VB) | 1 | No car modifications required | 205/50 R16---TCH006-205/55 R16----215/50 R16----225/45 R16---TCH006 | AfterMarket OZ | MAX 610 KG | MATT BLACK + DIAMOND-CUT | X-Line | 8027529034530 | OZ | 10,50 |  |  | Serie S - ext.diam.68 mm | 511x511x261 | 1 | 096-120 | e11*93/81*0012*.. | bar: Area 1
CHRYSLER | STRATUS | STRATUS TYP JA | JA | 10/1996 | 12/2000 | 5x100 | 57,06 | 530 | 1935 | 50 | M12x1,50 | 19 | DAVID | 7½x16 | 16,00 | 7,50 | W01868200N5 | 1 |  |  |  | 5x100 |  | 35 | 81710436 | S | DST20A | N |  |  | KBA |  | DK | YES |  |  | K | KBA (ABE+VB) | 1 | No car modifications required | 205/50 R16---TCH006-205/55 R16----215/50 R16----225/45 R16---TCH006 | AfterMarket OZ | MAX 580 KG | MATT GRAPHITE DIAMOND CUT | Via Veneto | 8027529054774 | OZ | 8,11 |  |  | Serie S - ext.diam.68 mm | 480x480x261 | 1 | 096-120 | e11*93/81*0012*.. | bar: Area 1
CHRYSLER | STRATUS | STRATUS TYP JA | JA | 10/1996 | 12/2000 | 5x100 | 57,06 | 530 | 1935 | 50 | M12x1,50 | 19 | EGO | 7½x16 | 16,00 | 7,50 | W8505020054 | 1 | S | 20110726 | 20110825 | 5x100 |  | 35 | 81710436 | S | DST20A | N |  |  | KBA |  | DK | YES |  |  | K | KBA (ABE+VB) | 1 | No car modifications required | 205/50 R16---TCH006-205/55 R16----215/50 R16----225/45 R16---TCH006 | AfterMarket OZ | MAX 610 KG | MATT BLACK + DIAMOND-CUT | X-Line | 8027529065718 | OZ | 10,21 |  |  | Serie S - ext.diam.68 mm | 511x511x261 | 1 | 096-120 | e11*93/81*0012*.. | bar: Area 1
CHRYSLER | STRATUS | STRATUS TYP JA | JA | 10/1996 | 12/2000 | 5x100 | 57,06 | 530 | 1935 | 50 | M12x1,50 | 19 | ENERGY | 7½x16 | 16,00 | 7,50 | W8503320054 | 1 |  |  |  | 5x100 |  | 35 | 81710291 | S | D6 | N | LD2 |  | KBA |  | DK | YES |  |  | K | KBA (ABE+VB) | 1 | No car modifications required | 205/50 R16---TCH006-205/55 R16----215/50 R16----225/45 R16---TCH006 | AfterMarket OZ | MAX 610 KG | MATT BLACK + DIAMOND-CUT | X-Line | 8027529045772 | OZ | 10,40 |  |  | Serie S - ext.diam.68 mm | 511x511x261 | 1 | 096-120 | e11*93/81*0012*.. | bar: Area 1
CHRYSLER | STRATUS | STRATUS TYP JA | JA | 10/1996 | 12/2000 | 5x100 | 57,06 | 530 | 1935 | 50 | M12x1,50 | 19 | ENVY | 7½x16 | 16,00 | 7,50 | W8504120068 | 1 |  |  |  | 5x100 |  | 35 | 81710436 | S | DST20A | N |  |  | KBA |  | DK | YES |  |  | K | KBA (ABE+VB) | 1 | No car modifications required | 205/50 R16---TCH006-205/55 R16----215/50 R16----225/45 R16---TCH006 | AfterMarket OZ | MAX 610 KG | MATT SILVER TECH DIAMOND CUT | X-Line | 8027529050981 | OZ | 10,21 |  |  | Serie S - ext.diam.68 mm | 511x511x261 | 1 | 096-120 | e11*93/81*0012*.. | bar: Area 1
CHRYSLER | STRATUS | STRATUS TYP JA | JA | 10/1996 | 12/2000 | 5x100 | 57,06 | 530 | 1935 | 50 | M12x1,50 | 19 | ITALIA 150 | 7x17 | 17,00 | 7,00 | W01897200R4 | 1 | S | 20120403 | 20120503 | 5x100 |  | 35 | 81710436 | S | DST20A | N |  |  |  |  | DK | YES |  |  | N | No Certificate | 1 | No car modifications required | 205/45 R17----205/50 R17---TCOMBI-215/45 R17----225/45 R17---TCOMBI | AfterMarket OZ | MAX 650 KG | MATT RACE SILVER DIAMOND CUT | Racing | 8027529074512 | OZ | 10,76 |  |  | Serie S - ext.diam.68 mm | 540x540x248 | 1 | 096-120 | e11*93/81*0012*.. | bar: Area 1
CHRYSLER | STRATUS | STRATUS TYP JA | JA | 10/1996 | 12/2000 | 5x100 | 57,06 | 530 | 1935 | 50 | M12x1,50 | 19 | ITALIA 150 | 7x17 | 17,00 | 7,00 | W0189720049 | 1 | S | 20120403 | 20120503 | 5x100 |  | 35 | 81710436 | S | DST20A | N |  |  |  |  | DK | YES |  |  | N | No Certificate | 1 | No car modifications required | 205/45 R17----205/50 R17---TCOMBI-215/45 R17----225/45 R17---TCOMBI | AfterMarket OZ | MAX 650 KG | MATT DARK GRAPHITE DIAMOND CUT | Racing | 8027529074505 | OZ | 10,76 |  |  | Serie S - ext.diam.68 mm | 540x540x248 | 1 | 096-120 | e11*93/81*0012*.. | bar: Area 1
CHRYSLER | STRATUS | STRATUS TYP JA | JA | 10/1996 | 12/2000 | 5x100 | 57,06 | 530 | 1935 | 50 | M12x1,50 | 19 | SUPERTURISMO GT | 7x17 | 17,00 | 7,00 | W01672200P5 | 1 | S | 20121012 | 20121111 | 5x100 |  | 38 | 81710291 | S | D6 | N | LD2 |  | KBA | VIA | DK | YES |  |  | K | KBA (ABE+VB) | 1 | No car modifications required | 205/45 R17----205/50 R17---TCOMBI-215/45 R17----225/45 R17---TCOMBI | AfterMarket OZ | MAX 560 KG | GRIGIO CORSA+BLACK LETTERING | Racing | 8027529081558 | OZ | 10,86 |  |  | Serie S - ext.diam.68 mm | 540x540x260 | 1 | 096-120 | e11*93/81*0012*.. | bar: Area 1
CHRYSLER | STRATUS | STRATUS TYP JA | JA | 10/1996 | 12/2000 | 5x100 | 57,06 | 530 | 1935 | 50 | M12x1,50 | 19 | SUPERTURISMO GT | 7x17 | 17,00 | 7,00 | W0167220079 | 1 | S | 20080722 | 20080821 | 5x100 |  | 38 | 81710291 | S | D6 | N | LD2 |  | KBA | VIA | DK | YES |  |  | K | KBA (ABE+VB) | 1 | No car modifications required | 205/45 R17----205/50 R17---TCOMBI-215/45 R17----225/45 R17---TCOMBI | AfterMarket OZ | MAX 560 KG | MATT BLACK + RED LETTERING | Racing | 8027529000603 | OZ | 10,86 |  |  | Serie S - ext.diam.68 mm | 540x540x260 | 1 | 096-120 | e11*93/81*0012*.. | bar: Area 1
CHRYSLER | STRATUS | STRATUS TYP JA | JA | 10/1996 | 12/2000 | 5x100 | 57,06 | 530 | 1935 | 50 | M12x1,50 | 19 | SUPERTURISMO GT | 7x17 | 17,00 | 7,00 | W0167220082 | 1 | S | 20040108 | 20040207 | 5x100 |  | 38 | 81710291 | S | D6 | N | LD2 |  | KBA | VIA | DK | YES |  |  | K | KBA (ABE+VB) | 1 | No car modifications required | 205/45 R17----205/50 R17---TCOMBI-215/45 R17----225/45 R17---TCOMBI | AfterMarket OZ | MAX 560 KG | RACE SILVER + BLACK LETTERING | Racing | 8027529000610 | OZ | 10,86 |  |  | Serie S - ext.diam.68 mm | 540x540x260 | 1 | 096-120 | e11*93/81*0012*.. | bar: Area 1
CHRYSLER | STRATUS | STRATUS TYP JA | JA | 10/1996 | 12/2000 | 5x100 | 57,06 | 530 | 1935 | 50 | M12x1,50 | 19 | DAVID | 7½x17 | 17,00 | 7,50 | W01871200N5 | 1 |  |  |  | 5x100 |  | 35 | 81710436 | S | DST20A | N |  |  |  |  | DK | YES |  |  | K | KBA (ABE+VB) | 1 | No car modifications required | 205/45 R17----205/50 R17---TCH017-215/45 R17---TCH017-225/45 R17---TCH017-235/40 R17-R--TCH017 | AfterMarket OZ | MAX 650 KG | MATT GRAPHITE DIAMOND CUT | Via Veneto | 8027529053524 | OZ | 11,81 |  |  | Serie S - ext.diam.68 mm | 540x540x261 | 1 | 096-120 | e11*93/81*0012*.. | bar: Area 1
CHRYSLER | STRATUS | STRATUS TYP JA | JA | 10/1996 | 12/2000 | 5x100 | 57,06 | 530 | 1935 | 50 | M12x1,50 | 19 | EGO | 7½x17 | 17,00 | 7,50 | W8504920054 | 1 | S | 20110726 | 20110825 | 5x100 |  | 35 | 81710436 | S | DST20A | N |  |  | KBA |  | DK | YES |  |  | K | KBA (ABE+VB) | 1 | No car modifications required | 205/45 R17----205/50 R17---TCH017-215/45 R17---TCH017-225/45 R17---TCH017-235/40 R17-R--TCH017 | AfterMarket OZ | MAX 610 KG | MATT BLACK + DIAMOND-CUT | X-Line | 8027529065633 | OZ | 11,06 |  |  | Serie S - ext.diam.68 mm | 542x542x261 | 1 | 096-120 | e11*93/81*0012*.. | bar: Area 1
CHRYSLER | STRATUS | STRATUS TYP JA | JA | 10/1996 | 12/2000 | 5x100 | 57,06 | 530 | 1935 | 50 | M12x1,50 | 19 | ENVY | 7½x17 | 17,00 | 7,50 | W8504420068 | 1 |  |  |  | 5x100 |  | 35 | 81710436 | S | DST20A | N |  |  | KBA |  | DK | YES |  |  | K | KBA (ABE+VB) | 1 | No car modifications required | 205/45 R17----205/50 R17---TCH017-215/45 R17---TCH017-225/45 R17---TCH017-235/40 R17-R--TCH017 | AfterMarket OZ | MAX 610 KG | MATT SILVER TECH DIAMOND CUT | X-Line | 8027529051063 | OZ | 11,06 |  |  | Serie S - ext.diam.68 mm | 542x542x261 | 1 | 096-120 | e11*93/81*0012*.. | bar: Area 1
CHRYSLER | STRATUS | STRATUS TYP JA | JA | 10/1996 | 12/2000 | 5x100 | 57,06 | 530 | 1935 | 50 | M12x1,50 | 19 | LOUNGE 10 | 7½x17 | 17,00 | 7,50 | W8503020054 | 1 |  |  |  | 5x100 |  | 35 | 81710436 | S | DST20A | N |  |  | KBA |  | DK | YES |  |  | K | KBA (ABE+VB) | 1 | No car modifications required | 205/45 R17----205/50 R17---TCH017-215/45 R17---TCH017-225/45 R17---TCH017-235/40 R17-R--TCH017 | AfterMarket OZ | MAX 610 KG | MATT BLACK + DIAMOND-CUT | X-Line | 8027529047615 | OZ | 11,06 |  |  | Serie S - ext.diam.68 mm | 542x542x261 | 1 | 096-120 | e11*93/81*0012*.. | bar: Area 1
CHRYSLER | STRATUS | STRATUS TYP JA | JA | 10/1996 | 12/2000 | 5x100 | 57,06 | 530 | 1935 | 50 | M12x1,50 | 19 | LOUNGE 10 | 7½x17 | 17,00 | 7,50 | W8503020075 | 1 |  |  |  | 5x100 |  | 35 | 81710436 | S | DST20A | N |  |  | KBA |  | DK | YES |  |  | K | KBA (ABE+VB) | 1 | No car modifications required | 205/45 R17----205/50 R17---TCH017-215/45 R17---TCH017-225/45 R17---TCH017-235/40 R17-R--TCH017 | AfterMarket OZ | MAX 610 KG | METAL SILVER + DIAMOND CUT | X-Line | 8027529047622 | OZ | 11,06 |  |  | Serie S - ext.diam.68 mm | 542x542x261 | 1 | 096-120 | e11*93/81*0012*.. | bar: Area 1
CHRYSLER | STRATUS | STRATUS TYP JA | JA | 10/1996 | 12/2000 | 5x100 | 57,06 | 530 | 1935 | 50 | M12x1,50 | 19 | QUARANTA | 7½x17 | 17,00 | 7,50 | W01867200G2 | 1 |  |  |  | 5x100 |  | 35 | 81710291 | S | D6 | N |  |  | KBA |  | DK | YES |  |  | K | KBA (ABE+VB) | 1 | No car modifications required | 205/45 R17----205/50 R17---TCH017-215/45 R17---TCH017-225/45 R17---TCH017-235/40 R17-R--TCH017 | AfterMarket OZ | MAX 650 KG | GRIGIO CORSA DIAMANTATO | Via Veneto | 8027529054712 | OZ | 11,67 |  |  | Serie S - ext.diam.68 mm | 540x540x261 | 1 | 096-120 | e11*93/81*0012*.. | bar: Area 1
CHRYSLER | STRATUS | STRATUS TYP JA | JA | 10/1996 | 12/2000 | 5x100 | 57,06 | 530 | 1935 | 50 | M12x1,50 | 19 | SUPERTURISMO LM | 7½x17 | 17,00 | 7,50 | W0188120019 | 1 |  |  |  | 5x100 |  | 35 | 81710291 | S | D6 | N | LD2 |  | KBA |  | DK | YES |  |  | K | KBA (ABE+VB) | 1 | No car modifications required | 205/45 R17----205/50 R17---TCH017-215/45 R17---TCH017-225/45 R17---TCH017-235/40 R17-R--TCH017 | AfterMarket OZ | MAX 650 KG | MATT RACE SILVER + BLACK LETTERING | Racing | 8027529053159 | OZ | 10,76 |  |  | Serie S - ext.diam.68 mm | 540x540x261 | 1 | 096-120 | e11*93/81*0012*.. | bar: Area 1
CHRYSLER | STRATUS | STRATUS TYP JA | JA | 10/1996 | 12/2000 | 5x100 | 57,06 | 530 | 1935 | 50 | M12x1,50 | 19 | SUPERTURISMO LM | 7½x17 | 17,00 | 7,50 | W0188120046 | 1 |  |  |  | 5x100 |  | 35 | 81710291 | S | D6 | N | LD2 |  | KBA |  | DK | YES |  |  | K | KBA (ABE+VB) | 1 | No car modifications required | 205/45 R17----205/50 R17---TCH017-215/45 R17---TCH017-225/45 R17---TCH017-235/40 R17-R--TCH017 | AfterMarket OZ | MAX 650 KG | MATT GRAPHITE + SILVER LETTERING | Racing | 8027529053166 | OZ | 10,76 |  |  | Serie S - ext.diam.68 mm | 540x540x261 | 1 | 096-120 | e11*93/81*0012*.. | bar: Area 1
CHRYSLER | STRATUS | STRATUS TYP JA | JA | 10/1996 | 12/2000 | 5x100 | 57,06 | 530 | 1935 | 50 | M12x1,50 | 19 | ULTRALEGGERA | 7½x17 | 17,00 | 7,50 | W0173620022 | 1 | S | 20060227 | 20060329 | 5x100 |  | 35 | 81710291 | S | D6 | N | LD2 |  |  | VIA | DK | YES |  |  | N | No Certificate | 1 | No car modifications required | 205/45 R17----205/50 R17---TCH017-215/45 R17---TCH017-225/45 R17---TCH017-235/40 R17-R--TCH017 | AfterMarket OZ | MAX 610 KG | MATT GRAPHIT SILVER | Racing | 8027529003253 | OZ | 9,33 |  |  | Serie S - ext.diam.68 mm | 540x540x280 | 1 | 096-120 | e11*93/81*0012*.. | bar: Area 1
CHRYSLER | STRATUS | STRATUS TYP JA | JA | 10/1996 | 12/2000 | 5x100 | 57,06 | 530 | 1935 | 50 | M12x1,50 | 19 | ULTRALEGGERA | 7½x17 | 17,00 | 7,50 | W0173620061 | 1 | S | 20060227 | 20060329 | 5x100 |  | 35 | 81710291 | S | D6 | N | LD2 |  |  | VIA | DK | YES |  |  | N | No Certificate | 1 | No car modifications required | 205/45 R17----205/50 R17---TCH017-215/45 R17---TCH017-225/45 R17---TCH017-235/40 R17-R--TCH017 | AfterMarket OZ | MAX 610 KG | CHRYSTAL TITANIUM | Racing | 8027529003260 | OZ | 9,33 |  |  | Serie S - ext.diam.68 mm | 540x540x280 | 1 | 096-120 | e11*93/81*0012*.. | bar: Area 1
CHRYSLER | STRATUS | STRATUS TYP JA | JA | 10/1996 | 12/2000 | 5x100 | 57,06 | 530 | 1935 | 50 | M12x1,50 | 19 | WAVE | 7½x17 | 17,00 | 7,50 | W8501720054 | 1 |  |  |  | 5x100 |  | 35 | 81710291 | S | D6 | N | LD2 |  | KBA |  | DK | YES |  |  | K | KBA (ABE+VB) | 1 | No car modifications required | 205/45 R17----205/50 R17---TCH017-215/45 R17---TCH017-225/45 R17---TCH017-235/40 R17-R--TCH017 | AfterMarket OZ | MAX 650 KG | MATT BLACK + DIAMOND-CUT | X-Line | 8027529045628 | OZ | 12,21 |  |  | Serie S - ext.diam.68 mm | 542x542x261 | 1 | 096-120 | e11*93/81*0012*.. | bar: Area 1
CHRYSLER | STRATUS | STRATUS TYP JA | JA | 10/1996 | 12/2000 | 5x100 | 57,06 | 530 | 1935 | 50 | M12x1,50 | 19 | X5B | 7½x17 | 17,00 | 7,50 | W85068200N5 | 1 | S | 20121005 | 20121104 | 5x100 |  | 35 | 81710291 | S | D6 | N |  |  |  |  | DK | YES |  |  | K | KBA (ABE+VB) | 1 | No car modifications required | 205/45 R17----205/50 R17---TCH017-215/45 R17---TCH017-225/45 R17---TCH017-235/40 R17-R--TCH017 | AfterMarket OZ | MAX 610 KG | MATT GRAPHITE DIAMOND CUT | X-Line | 8027529079746 | OZ | 11,91 |  |  | Serie S - ext.diam.68 mm | 542x542x261 | 1 | 096-120 | e11*93/81*0012*.. | bar: Area 1
CHRYSLER | STRATUS | STRATUS TYP JA | JA | 10/1996 | 12/2000 | 5x100 | 57,06 | 530 | 1935 | 50 | M12x1,50 | 19 | ADRENALINA | 8x17 | 17,00 | 8,00 | W8501420054 | 1 | S | 20080904 | 20081004 | 5x100 |  | 35 | 81710291 | S | D6 | N | LD2 |  | KBA |  | DK | YES |  |  | K | KBA (ABE+VB) | 1 | No car modifications required | 205/45 R17----215/45 R17----225/45 R17--- | AfterMarket OZ | MAX 615 KG | MATT BLACK + DIAMOND-CUT | X-Line | 8027529034622 | OZ | 12,70 |  |  | Serie S - ext.diam.68 mm | 542x542x274 | 1 | 096-120 | e11*93/81*0012*.. | bar: Area 1
CHRYSLER | STRATUS | STRATUS TYP JA | JA | 10/1996 | 12/2000 | 5x100 | 57,06 | 530 | 1935 | 50 | M12x1,50 | 19 | ALLEGGERITA HLT 5F | 8x17 | 17,00 | 8,00 | W01824200P3 | 3 | S | 20121012 | 20121111 | 5x100 |  | 35 | 81710291 | S | D6 | N | LD2 | TÜV |  |  | DK | YES |  |  | T | Teilegutachten (PB+VB) | 1 | No car modifications required | 205/45 R17----215/45 R17----225/45 R17--- | AfterMarket OZ | MAX 565 KG | ACID GREEN | I-Tech | 8027529081039 | OZ | 8,91 |  |  | Serie S - ext.diam.68 mm | 540x540x280 | 1 | 096-120 | e11*93/81*0012*.. | bar: Area 1
CHRYSLER | STRATUS | STRATUS TYP JA | JA | 10/1996 | 12/2000 | 5x100 | 57,06 | 530 | 1935 | 50 | M12x1,50 | 19 | ALLEGGERITA HLT 5F | 8x17 | 17,00 | 8,00 | W0182420022 | 3 | S | 20090430 | 20090530 | 5x100 |  | 35 | 81710291 | S | D6 | N | LD2 | TÜV |  |  | DK | YES |  |  | T | Teilegutachten (PB+VB) | 1 | No car modifications required | 205/45 R17----215/45 R17----225/45 R17--- | AfterMarket OZ | MAX 565 KG | MATT GRAPHIT SILVER | I-Tech | 8027529035933 | OZ | 8,91 |  |  | Serie S - ext.diam.68 mm | 540x540x280 | 1 | 096-120 | e11*93/81*0012*.. | bar: Area 1
CHRYSLER | STRATUS | STRATUS TYP JA | JA | 10/1996 | 12/2000 | 5x100 | 57,06 | 530 | 1935 | 50 | M12x1,50 | 19 | ALLEGGERITA HLT 5F | 8x17 | 17,00 | 8,00 | W0182420030 | 3 | S | 20090430 | 20090530 | 5x100 |  | 35 | 81710291 | S | D6 | N | LD2 | TÜV |  |  | DK | YES |  |  | T | Teilegutachten (PB+VB) | 1 | No car modifications required | 205/45 R17----215/45 R17----225/45 R17--- | AfterMarket OZ | MAX 565 KG | WHITE | I-Tech | 8027529031652 | OZ | 8,91 |  |  | Serie S - ext.diam.68 mm | 540x540x280 | 1 | 096-120 | e11*93/81*0012*.. | bar: Area 1
CHRYSLER | STRATUS | STRATUS TYP JA | JA | 10/1996 | 12/2000 | 5x100 | 57,06 | 530 | 1935 | 50 | M12x1,50 | 19 | ALLEGGERITA HLT 5F | 8x17 | 17,00 | 8,00 | W0182420053 | 3 | S | 20090430 | 20090530 | 5x100 |  | 35 | 81710291 | S | D6 | N | LD2 | TÜV |  |  | DK | YES |  |  | T | Teilegutachten (PB+VB) | 1 | No car modifications required | 205/45 R17----215/45 R17----225/45 R17--- | AfterMarket OZ | MAX 565 KG | MATT BLACK | I-Tech | 8027529031669 | OZ | 8,91 |  |  | Serie S - ext.diam.68 mm | 540x540x280 | 1 | 096-120 | e11*93/81*0012*.. | bar: Area 1
CHRYSLER | STRATUS | STRATUS TYP JA | JA | 10/1996 | 12/2000 | 5x100 | 57,06 | 530 | 1935 | 50 | M12x1,50 | 19 | ALLEGGERITA HLT 5F | 8x17 | 17,00 | 8,00 | W0182420066 | 1 | S | 20090430 | 20090530 | 5x100 |  | 35 | 81710291 | S | D6 | N | LD2 | TÜV |  |  | DK | YES |  |  | T | Teilegutachten (PB+VB) | 1 | No car modifications required | 205/45 R17----215/45 R17----225/45 R17--- | AfterMarket OZ | MAX 565 KG | TITANIUM TECH | I-Tech | 8027529031676 | OZ | 8,91 |  |  | Serie S - ext.diam.68 mm | 540x540x280 | 1 | 096-120 | e11*93/81*0012*.. | bar: Area 1
CHRYSLER | STRATUS | STRATUS TYP JA | JA | 10/1996 | 12/2000 | 5x100 | 57,06 | 530 | 1935 | 50 | M12x1,50 | 19 | ALLEGGERITA HLT 5F | 8x17 | 17,00 | 8,00 | W0182420071 | 3 | S | 20090430 | 20090530 | 5x100 |  | 35 | 81710291 | S | D6 | N | LD2 | TÜV |  |  | DK | YES |  |  | T | Teilegutachten (PB+VB) | 1 | No car modifications required | 205/45 R17----215/45 R17----225/45 R17--- | AfterMarket OZ | MAX 565 KG | ORANGE | I-Tech | 8027529031683 | OZ | 8,91 |  |  | Serie S - ext.diam.68 mm | 540x540x280 | 1 | 096-120 | e11*93/81*0012*.. | bar: Area 1
CHRYSLER | STRATUS | STRATUS TYP JA | JA | 10/1996 | 12/2000 | 5x100 | 57,06 | 530 | 1935 | 50 | M12x1,50 | 19 | ALLEGGERITA HLT 5F | 8x17 | 17,00 | 8,00 | W0182420072 | 3 | S | 20090430 | 20090530 | 5x100 |  | 35 | 81710291 | S | D6 | N | LD2 | TÜV |  |  | DK | YES |  |  | T | Teilegutachten (PB+VB) | 1 | No car modifications required | 205/45 R17----215/45 R17----225/45 R17--- | AfterMarket OZ | MAX 565 KG | MATT BLUE | I-Tech | 8027529031690 | OZ | 8,91 |  |  | Serie S - ext.diam.68 mm | 540x540x280 | 1 | 096-120 | e11*93/81*0012*.. | bar: Area 1
CHRYSLER | STRATUS | STRATUS TYP JA | JA | 10/1996 | 12/2000 | 5x100 | 57,06 | 530 | 1935 | 50 | M12x1,50 | 19 | ALLEGGERITA HLT 5F | 8x17 | 17,00 | 8,00 | W0182420076 | 3 | S | 20090430 | 20090530 | 5x100 |  | 35 | 81710291 | S | D6 | N | LD2 | TÜV |  |  | DK | YES |  |  | T | Teilegutachten (PB+VB) | 1 | No car modifications required | 205/45 R17----215/45 R17----225/45 R17--- | AfterMarket OZ | MAX 565 KG | RACE GOLD | I-Tech | 8027529035803 | OZ | 8,91 |  |  | Serie S - ext.diam.68 mm | 540x540x280 | 1 | 096-120 | e11*93/81*0012*.. | bar: Area 1
CHRYSLER | STRATUS | STRATUS TYP JA | JA | 10/1996 | 12/2000 | 5x100 | 57,06 | 530 | 1935 | 50 | M12x1,50 | 19 | ALLEGGERITA HLT 5F | 8x17 | 17,00 | 8,00 | W0182420084 | 3 | S | 20090430 | 20090530 | 5x100 |  | 35 | 81710291 | S | D6 | N | LD2 | TÜV |  |  | DK | YES |  |  | T | Teilegutachten (PB+VB) | 1 | No car modifications required | 205/45 R17----215/45 R17----225/45 R17--- | AfterMarket OZ | MAX 565 KG | RED | I-Tech | 8027529031706 | OZ | 8,91 |  |  | Serie S - ext.diam.68 mm | 540x540x280 | 1 | 096-120 | e11*93/81*0012*.. | bar: Area 1
CHRYSLER | STRATUS | STRATUS TYP JA | JA | 10/1996 | 12/2000 | 5x100 | 57,06 | 530 | 1935 | 50 | M12x1,50 | 19 | ENERGY | 8x17 | 17,00 | 8,00 | W8500820054 | 1 | S | 20080904 | 20081004 | 5x100 |  | 35 | 81710291 | S | D6 | N | LD2 |  | KBA |  | DK | YES |  |  | K | KBA (ABE+VB) | 1 | No car modifications required | 205/45 R17----215/45 R17----225/45 R17--- | AfterMarket OZ | MAX 615 KG | MATT BLACK + DIAMOND-CUT | X-Line | 8027529034356 | OZ | 12,80 |  |  | Serie S - ext.diam.68 mm | 542x542x274 | 1 | 096-120 | e11*93/81*0012*.. | Area 2: OUT
CHRYSLER | STRATUS | STRATUS TYP JA | JA | 10/1996 | 12/2000 | 5x100 | 57,06 | 530 | 1935 | 50 | M12x1,50 | 19 | ITALIA 150 | 8x17 | 17,00 | 8,00 | W01890200R4 | 1 |  |  |  | 5x100 |  | 35 | 81710436 | S | DST20A | N |  |  | KBA |  | DK | YES |  |  | K | KBA (ABE+VB) | 1 | No car modifications required | 205/45 R17----215/45 R17----225/45 R17--- | AfterMarket OZ | MAX 700 KG | MATT RACE SILVER DIAMOND CUT | Racing | 8027529070262 | OZ | 11,43 |  |  | Serie S - ext.diam.68 mm | 540x540x274 | 1 | 096-120 | e11*93/81*0012*.. | bar: Area 1
CHRYSLER | STRATUS | STRATUS TYP JA | JA | 10/1996 | 12/2000 | 5x100 | 57,06 | 530 | 1935 | 50 | M12x1,50 | 19 | ITALIA 150 | 8x17 | 17,00 | 8,00 | W0189020049 | 1 |  |  |  | 5x100 |  | 35 | 81710436 | S | DST20A | N |  |  | KBA |  | DK | YES |  |  | K | KBA (ABE+VB) | 1 | No car modifications required | 205/45 R17----215/45 R17----225/45 R17--- | AfterMarket OZ | MAX 700 KG | MATT DARK GRAPHITE DIAMOND CUT | Racing | 8027529070118 | OZ | 11,43 |  |  | Serie S - ext.diam.68 mm | 540x540x274 | 1 | 096-120 | e11*93/81*0012*.. | bar: Area 1
CHRYSLER | STRATUS | STRATUS TYP JA | JA | 10/1996 | 12/2000 | 5x100 | 57,06 | 530 | 1935 | 50 | M12x1,50 | 19 | SUPERTURISMO GT | 8x17 | 17,00 | 8,00 | W01673200P5 | 1 | S | 20121012 | 20121111 | 5x100 |  | 35 | 81710291 | S | D6 | N | LD2 | TÜV |  |  | DK | YES |  |  | T | Teilegutachten (PB+VB) | 1 | No car modifications required | 205/45 R17----215/45 R17----225/45 R17--- | AfterMarket OZ | MAX 650 KG | GRIGIO CORSA+BLACK LETTERING | Racing | 8027529081633 | OZ | 11,95 |  |  | Serie S - ext.diam.68 mm | 540x540x280 | 1 | 096-120 | e11*93/81*0012*.. | bar: Area 1
CHRYSLER | STRATUS | STRATUS TYP JA | JA | 10/1996 | 12/2000 | 5x100 | 57,06 | 530 | 1935 | 50 | M12x1,50 | 19 | SUPERTURISMO GT | 8x17 | 17,00 | 8,00 | W0167320079 | 1 | S | 20080624 | 20080724 | 5x100 |  | 35 | 81710291 | S | D6 | N | LD2 | TÜV |  |  | DK | YES |  |  | T | Teilegutachten (PB+VB) | 1 | No car modifications required | 205/45 R17----215/45 R17----225/45 R17--- | AfterMarket OZ | MAX 650 KG | MATT BLACK + RED LETTERING | Racing | 8027529000757 | OZ | 11,95 |  |  | Serie S - ext.diam.68 mm | 540x540x280 | 1 | 096-120 | e11*93/81*0012*.. | bar: Area 1
CHRYSLER | STRATUS | STRATUS TYP JA | JA | 10/1996 | 12/2000 | 5x100 | 57,06 | 530 | 1935 | 50 | M12x1,50 | 19 | SUPERTURISMO GT | 8x17 | 17,00 | 8,00 | W0167320082 | 1 | S | 20080225 | 20080326 | 5x100 |  | 35 | 81710291 | S | D6 | N | LD2 | TÜV |  |  | DK | YES |  |  | T | Teilegutachten (PB+VB) | 1 | No car modifications required | 205/45 R17----215/45 R17----225/45 R17--- | AfterMarket OZ | MAX 650 KG | RACE SILVER + BLACK LETTERING | Racing | 8027529000764 | OZ | 11,95 |  |  | Serie S - ext.diam.68 mm | 540x540x280 | 1 | 096-120 | e11*93/81*0012*.. | bar: Area 1
CHRYSLER | STRATUS | STRATUS TYP JA | JA | 10/1996 | 12/2000 | 5x100 | 57,06 | 530 | 1935 | 50 | M12x1,50 | 19 | SUPERTURISMO WRC | 8x17 | 17,00 | 8,00 | W0167320033 | 1 | S | 20080225 | 20080326 | 5x100 |  | 35 | 81710291 | S | D6 | N | LD2 | TÜV |  |  | DK | YES |  |  | T | Teilegutachten (PB+VB) | 1 | No car modifications required | 205/45 R17----215/45 R17----225/45 R17--- | AfterMarket OZ | MAX 650 KG | WHITE + RED LETTERING | Racing | 8027529000740 | OZ | 11,95 |  |  | Serie S - ext.diam.68 mm | 540x540x280 | 1 | 096-120 | e11*93/81*0012*.. | bar: Area 1
CHRYSLER | STRATUS | STRATUS TYP JA | JA | 10/1996 | 12/2000 | 5x100 | 57,06 | 530 | 1935 | 50 | M12x1,50 | 19 | ULTRALEGGERA | 8x17 | 17,00 | 8,00 | W0171020053 | 1 | S | 20061026 | 20061125 | 5x100 |  | 35 | 81710291 | S | D6 | N | LD2 | TÜV |  |  | DK | YES |  |  | T | Teilegutachten (PB+VB) | 1 | No car modifications required | 205/45 R17----215/45 R17----225/45 R17--- | AfterMarket OZ | MAX 595 KG | MATT BLACK | Racing | 8027529001563 | OZ | 9,66 |  |  | Serie S - ext.diam.68 mm | 540x540x280 | 1 | 096-120 | e11*93/81*0012*.. | bar: Area 1
CHRYSLER | STRATUS | STRATUS TYP JA | JA | 10/1996 | 12/2000 | 5x100 | 57,06 | 530 | 1935 | 50 | M12x1,50 | 19 | ULTRALEGGERA | 8x17 | 17,00 | 8,00 | W0171020061 | 1 | S | 20051005 | 20051104 | 5x100 |  | 35 | 81710291 | S | D6 | N | LD2 | TÜV |  |  | DK | YES |  |  | T | Teilegutachten (PB+VB) | 1 | No car modifications required | 205/45 R17----215/45 R17----225/45 R17--- | AfterMarket OZ | MAX 595 KG | CHRYSTAL TITANIUM | Racing | 8027529001570 | OZ | 9,66 |  |  | Serie S - ext.diam.68 mm | 540x540x280 | 1 | 096-120 | e11*93/81*0012*.. | bar: Area 1
CHRYSLER | STRATUS | STRATUS TYP JA | JA | 10/1996 | 12/2000 | 5x100 | 57,06 | 530 | 1935 | 50 | M12x1,50 | 19 | VITTORIA | 8x17 | 17,00 | 8,00 | W0188820073 | 1 |  |  |  | 5x100 |  | 35 | 81710291 | S | D6 | N | LD2 |  | KBA |  | DK | YES |  |  | K | KBA (ABE+VB) | 1 | No car modifications required | 205/45 R17----215/45 R17----225/45 R17--- | AfterMarket OZ | MAX 650 KG | MATT DARK GRAPHITE | Via Veneto | 8027529070958 | OZ | 11,27 |  |  | Serie S - ext.diam.68 mm | 540x540x274 | 1 | 096-120 | e11*93/81*0012*.. | bar: Area 1
CHRYSLER | STRATUS | STRATUS TYP JA | JA | 10/1996 | 12/2000 | 5x100 | 57,06 | 530 | 1935 | 50 | M12x1,50 | 19 | DAVID | 8x18 | 18,00 | 8,00 | W01863200N5 | 1 | S | 20100927 | 20101027 | 5x100 |  | 35 | 81710436 | S | DST20A | N |  | TÜV |  |  | DK | YES |  |  | S | Strongness Certificate (PB) | 1 | No car modifications required |  | AfterMarket OZ | MAX 690 KG | MATT GRAPHITE DIAMOND CUT | Via Veneto | 8027529054477 | OZ | 13,17 |  |  | Serie S - ext.diam.68 mm | 567x567x274 | 1 | 096-120 | e11*93/81*0012*.. | bar: Area 1
CHRYSLER | STRATUS | STRATUS TYP JA | JA | 10/1996 | 12/2000 | 5x100 | 57,06 | 530 | 1935 | 50 | M12x1,50 | 19 | ENVY | 8x18 | 18,00 | 8,00 | W8503920068 | 1 |  |  |  | 5x100 |  | 35 | 81710436 | S | DST20A | N |  | TÜV |  |  | DK | YES |  |  | S | Strongness Certificate (PB) | 1 | No car modifications required |  | AfterMarket OZ | MAX 690 KG | MATT SILVER TECH DIAMOND CUT | X-Line | 8027529049633 | OZ | 12,76 |  |  | Serie S - ext.diam.68 mm | 568x568x274 | 1 | 096-120 | e11*93/81*0012*.. | bar: Area 1
CHRYSLER | STRATUS | STRATUS TYP JA | JA | 10/1996 | 12/2000 | 5x100 | 57,06 | 530 | 1935 | 50 | M12x1,50 | 19 | LOUNGE 10 | 8x18 | 18,00 | 8,00 | W8503120154 | 1 |  |  |  | 5x100 |  | 35 | 81710436 | S | DST20A | N |  | TÜV |  |  | DK | YES |  |  | T | Teilegutachten (PB+VB) | 1 | No car modifications required |  | AfterMarket OZ | MAX 690 KG | MATT BLACK + DIAMOND-CUT | X-Line | 8027529047752 | OZ | 13,96 |  |  | Serie S - ext.diam.68 mm | 568x568x274 | 1 | 096-120 | e11*93/81*0012*.. | bar: Area 1
CHRYSLER | STRATUS | STRATUS TYP JA | JA | 10/1996 | 12/2000 | 5x100 | 57,06 | 530 | 1935 | 50 | M12x1,50 | 19 | LOUNGE 10 | 8x18 | 18,00 | 8,00 | W8503120175 | 1 |  |  |  | 5x100 |  | 35 | 81710436 | S | DST20A | N |  | TÜV |  |  | DK | YES |  |  | T | Teilegutachten (PB+VB) | 1 | No car modifications required |  | AfterMarket OZ | MAX 690 KG | METAL SILVER + DIAMOND CUT | X-Line | 8027529047769 | OZ | 13,96 |  |  | Serie S - ext.diam.68 mm | 568x568x274 | 1 | 096-120 | e11*93/81*0012*.. | bar: Area 1
CHRYSLER | STRATUS | STRATUS TYP JA | JA | 10/1996 | 12/2000 | 5x100 | 57,06 | 530 | 1935 | 50 | M12x1,50 | 19 | QUARANTA | 8x18 | 18,00 | 8,00 | W01856200G2 | 1 | S | 20100928 | 20101028 | 5x100 |  | 35 | 81710291 | S | D6 | N |  | TÜV |  |  | DK | YES |  |  | S | Strongness Certificate (PB) | 1 | No car modifications required |  | AfterMarket OZ | MAX 650 KG | GRIGIO CORSA DIAMANTATO | Via Veneto | 8027529054385 | OZ | 12,88 |  |  | Serie S - ext.diam.68 mm | 570x570x280 | 1 | 096-120 | e11*93/81*0012*.. | bar: Area 1
CHRYSLER | STRATUS | STRATUS TYP JA | JA | 10/1996 | 12/2000 | 5x100 | 57,06 | 530 | 1935 | 50 | M12x1,50 | 19 | ULTRALEGGERA | 8x18 | 18,00 | 8,00 | W0171220053 | 1 | S | 20061026 | 20061125 | 5x100 |  | 35 | 81710291 | S | D6 | N | LD2 | TÜV |  |  | DK | YES |  |  | S | Strongness Certificate (PB) | 1 | No car modifications required |  | AfterMarket OZ | MAX 580 KG | MATT BLACK | Racing | 8027529001822 | OZ | 10,11 |  |  | Serie S - ext.diam.68 mm | 570x570x280 | 1 | 096-120 | e11*93/81*0012*.. | bar: Area 1
CHRYSLER | STRATUS | STRATUS TYP JA | JA | 10/1996 | 12/2000 | 5x100 | 57,06 | 530 | 1935 | 50 | M12x1,50 | 19 | ULTRALEGGERA | 8x18 | 18,00 | 8,00 | W0171220061 | 1 | S | 20050715 | 20050814 | 5x100 |  | 35 | 81710291 | S | D6 | N | LD2 | TÜV |  |  | DK | YES |  |  | S | Strongness Certificate (PB) | 1 | No car modifications required |  | AfterMarket OZ | MAX 580 KG | CHRYSTAL TITANIUM | Racing | 8027529001839 | OZ | 10,11 |  |  | Serie S - ext.diam.68 mm | 570x570x280 | 1 | 096-120 | e11*93/81*0012*.. | bar: Area 1
CHRYSLER | STRATUS | STRATUS TYP JX | JX | 10/1996 | 12/2000 | 5x100 | 57,06 | 553 | 1960 | 44 | M12x1,50 | 19 | SUPERTURISMO GT | 6½x15 | 15,00 | 6,50 | W0168230082 | 1 | S | 20050224 | 20050326 | 5x100 |  | 35 | 81710291 | S | D6 | N | LD2 |  | KBA |  | DK | YES |  |  | K | KBA (ABE+VB) | 1 | No car modifications required | 195/60 R15----205/60 R15--- | AfterMarket OZ | MAX 620 KG | RACE SILVER + BLACK LETTERING | Racing | 8027529001051 | OZ | 9,64 |  |  | Serie S - ext.diam.68 mm | 430x430x235 | 1 | 096-120 | e11*93/81*0028*.. | bar: Area 1
CHRYSLER | STRATUS | STRATUS TYP JX | JX | 10/1996 | 12/2000 | 5x100 | 57,06 | 553 | 1960 | 44 | M12x1,50 | 19 | SUPERTURISMO GT | 6½x15 | 15,00 | 6,50 | W01905300P5 | 1 | S | 20121109 | 20121209 | 5x100 |  | 35 | 81710291 | S | D6 | N | LD2 |  | KBA |  | DK | YES |  |  | K | KBA (ABE+VB) | 1 | No car modifications required | 195/60 R15----205/60 R15--- | AfterMarket OZ | MAX 620 KG | GRIGIO CORSA+BLACK LETTERING | Racing | 8027529083149 | OZ | 9,13 |  |  | Serie S - ext.diam.68 mm | 430x430x235 | 1 | 096-120 | e11*93/81*0028*.. | bar: Area 1
CHRYSLER | STRATUS | STRATUS TYP JX | JX | 10/1996 | 12/2000 | 5x100 | 57,06 | 553 | 1960 | 44 | M12x1,50 | 19 | LOUNGE 10 | 7x16 | 16,00 | 7,00 | W8502920054 | 1 |  |  |  | 5x100 |  | 35 | 81710436 | S | DST20A | N |  |  | KBA |  | DK | YES |  |  | K | KBA (ABE+VB) | 1 | No car modifications required | 205/55 R16----215/50 R16----215/55 R16--- | AfterMarket OZ | MAX 610 KG | MATT BLACK + DIAMOND-CUT | X-Line | 8027529047516 | OZ | 10,96 |  |  | Serie S - ext.diam.68 mm | 511x511x249 | 1 | 096-120 | e11*93/81*0028*.. | bar: Area 1
CHRYSLER | STRATUS | STRATUS TYP JX | JX | 10/1996 | 12/2000 | 5x100 | 57,06 | 553 | 1960 | 44 | M12x1,50 | 19 | LOUNGE 10 | 7x16 | 16,00 | 7,00 | W8502920075 | 1 |  |  |  | 5x100 |  | 35 | 81710436 | S | DST20A | N |  |  | KBA |  | DK | YES |  |  | K | KBA (ABE+VB) | 1 | No car modifications required | 205/55 R16----215/50 R16----215/55 R16--- | AfterMarket OZ | MAX 610 KG | METAL SILVER + DIAMOND CUT | X-Line | 8027529047523 | OZ | 10,96 |  |  | Serie S - ext.diam.68 mm | 511x511x249 | 1 | 096-120 | e11*93/81*0028*.. | bar: Area 1
CHRYSLER | STRATUS | STRATUS TYP JX | JX | 10/1996 | 12/2000 | 5x100 | 57,06 | 553 | 1960 | 44 | M12x1,50 | 19 | SUPERTURISMO GT | 7x16 | 16,00 | 7,00 | W0167035082 | 1 | S | 20050620 | 20050720 | 5x100 |  | 35 | 81710291 | S | D6 | N | LD2 |  | KBA | VIA | DK | YES |  |  | K | KBA (ABE+VB) | 1 | No car modifications required | 205/55 R16----215/50 R16----215/55 R16--- | AfterMarket OZ | MAX 580 KG | RACE SILVER + BLACK LETTERING | Racing | 8027529000511 | OZ | 11,41 |  |  | Serie S - ext.diam.68 mm | 480x480x255 | 1 | 096-120 | e11*93/81*0028*.. | bar: Area 1
CHRYSLER | STRATUS | STRATUS TYP JX | JX | 10/1996 | 12/2000 | 5x100 | 57,06 | 553 | 1960 | 44 | M12x1,50 | 19 | SUPERTURISMO GT | 7x16 | 16,00 | 7,00 | W01895350P5 | 1 |  |  |  | 5x100 |  | 35 | 81710291 | S | D6 | N | LD2 |  | KBA |  | DK | YES |  |  | K | KBA (ABE+VB) | 1 | No car modifications required | 205/55 R16----215/50 R16----215/55 R16--- | AfterMarket OZ | MAX 580 KG | GRIGIO CORSA+BLACK LETTERING | Racing | 8027529080360 | OZ | 10,29 |  |  | Serie S - ext.diam.68 mm | 480x480x248 | 1 | 096-120 | e11*93/81*0028*.. | bar: Area 1
CHRYSLER | STRATUS | STRATUS TYP JX | JX | 10/1996 | 12/2000 | 5x100 | 57,06 | 553 | 1960 | 44 | M12x1,50 | 19 | ULTRALEGGERA | 7x16 | 16,00 | 7,00 | W0173030053 | 1 | S | 20061207 | 20070106 | 5x100 |  | 35 | 81710291 | S | D6 | N | LD2 | TÜV |  |  | DK | YES |  |  | T | Teilegutachten (PB+VB) | 1 | No car modifications required | 205/55 R16----215/50 R16----215/55 R16--- | AfterMarket OZ | MAX 580 KG | MATT BLACK | Racing | 8027529003000 | OZ | 7,89 |  |  | Serie S - ext.diam.68 mm | 480x480x255 | 1 | 096-120 | e11*93/81*0028*.. | bar: Area 1
CHRYSLER | STRATUS | STRATUS TYP JX | JX | 10/1996 | 12/2000 | 5x100 | 57,06 | 553 | 1960 | 44 | M12x1,50 | 19 | ULTRALEGGERA | 7x16 | 16,00 | 7,00 | W0173030061 | 1 | S | 20051124 | 20051224 | 5x100 |  | 35 | 81710291 | S | D6 | N | LD2 | TÜV |  |  | DK | YES |  |  | T | Teilegutachten (PB+VB) | 1 | No car modifications required | 205/55 R16----215/50 R16----215/55 R16--- | AfterMarket OZ | MAX 580 KG | CHRYSTAL TITANIUM | Racing | 8027529003017 | OZ | 7,89 |  |  | Serie S - ext.diam.68 mm | 480x480x255 | 1 | 096-120 | e11*93/81*0028*.. | bar: Area 1
CHRYSLER | STRATUS | STRATUS TYP JX | JX | 10/1996 | 12/2000 | 5x100 | 57,06 | 553 | 1960 | 44 | M12x1,50 | 19 | X5B | 7x16 | 16,00 | 7,00 | W85066600N5 | 1 | S | 20121005 | 20121104 | 5x100 |  | 35 | 81710436 | S | DST20A | N |  |  |  |  | DK | YES |  |  | K | KBA (ABE+VB) | 1 | No car modifications required | 205/55 R16----215/50 R16----215/55 R16--- | AfterMarket OZ | MAX 610 KG | MATT GRAPHITE DIAMOND CUT | X-Line | 8027529079685 | OZ | 9,91 |  |  | Serie S - ext.diam.68 mm | 511x511x249 | 1 | 096-120 | e11*93/81*0028*.. | bar: Area 1
CHRYSLER | STRATUS | STRATUS TYP JX | JX | 10/1996 | 12/2000 | 5x100 | 57,06 | 553 | 1960 | 44 | M12x1,50 | 19 | ADRENALINA | 7½x16 | 16,00 | 7,50 | W8501220054 | 1 | S | 20080904 | 20081004 | 5x100 |  | 35 | 81710291 | S | D6 | N | LD2 |  | KBA |  | DK | YES |  |  | K | KBA (ABE+VB) | 1 | No car modifications required | 205/55 R16----215/50 R16----215/55 R16--- | AfterMarket OZ | MAX 610 KG | MATT BLACK + DIAMOND-CUT | X-Line | 8027529034530 | OZ | 10,50 |  |  | Serie S - ext.diam.68 mm | 511x511x261 | 1 | 096-120 | e11*93/81*0028*.. | bar: Area 1
CHRYSLER | STRATUS | STRATUS TYP JX | JX | 10/1996 | 12/2000 | 5x100 | 57,06 | 553 | 1960 | 44 | M12x1,50 | 19 | DAVID | 7½x16 | 16,00 | 7,50 | W01868200N5 | 1 |  |  |  | 5x100 |  | 35 | 81710436 | S | DST20A | N |  |  | KBA |  | DK | YES |  |  | K | KBA (ABE+VB) | 1 | No car modifications required | 205/55 R16----215/50 R16----215/55 R16--- | AfterMarket OZ | MAX 580 KG | MATT GRAPHITE DIAMOND CUT | Via Veneto | 8027529054774 | OZ | 8,11 |  |  | Serie S - ext.diam.68 mm | 480x480x261 | 1 | 096-120 | e11*93/81*0028*.. | bar: Area 1
CHRYSLER | STRATUS | STRATUS TYP JX | JX | 10/1996 | 12/2000 | 5x100 | 57,06 | 553 | 1960 | 44 | M12x1,50 | 19 | EGO | 7½x16 | 16,00 | 7,50 | W8505020054 | 1 | S | 20110726 | 20110825 | 5x100 |  | 35 | 81710436 | S | DST20A | N |  |  | KBA |  | DK | YES |  |  | K | KBA (ABE+VB) | 1 | No car modifications required | 205/55 R16----215/50 R16----215/55 R16--- | AfterMarket OZ | MAX 610 KG | MATT BLACK + DIAMOND-CUT | X-Line | 8027529065718 | OZ | 10,21 |  |  | Serie S - ext.diam.68 mm | 511x511x261 | 1 | 096-120 | e11*93/81*0028*.. | bar: Area 1
CHRYSLER | STRATUS | STRATUS TYP JX | JX | 10/1996 | 12/2000 | 5x100 | 57,06 | 553 | 1960 | 44 | M12x1,50 | 19 | ENERGY | 7½x16 | 16,00 | 7,50 | W8503320054 | 1 |  |  |  | 5x100 |  | 35 | 81710291 | S | D6 | N | LD2 |  | KBA |  | DK | YES |  |  | K | KBA (ABE+VB) | 1 | No car modifications required | 205/55 R16----215/50 R16----215/55 R16--- | AfterMarket OZ | MAX 610 KG | MATT BLACK + DIAMOND-CUT | X-Line | 8027529045772 | OZ | 10,40 |  |  | Serie S - ext.diam.68 mm | 511x511x261 | 1 | 096-120 | e11*93/81*0028*.. | bar: Area 1
CHRYSLER | STRATUS | STRATUS TYP JX | JX | 10/1996 | 12/2000 | 5x100 | 57,06 | 553 | 1960 | 44 | M12x1,50 | 19 | ENVY | 7½x16 | 16,00 | 7,50 | W8504120068 | 1 |  |  |  | 5x100 |  | 35 | 81710436 | S | DST20A | N |  |  | KBA |  | DK | YES |  |  | K | KBA (ABE+VB) | 1 | No car modifications required | 205/55 R16----215/50 R16----215/55 R16--- | AfterMarket OZ | MAX 610 KG | MATT SILVER TECH DIAMOND CUT | X-Line | 8027529050981 | OZ | 10,21 |  |  | Serie S - ext.diam.68 mm | 511x511x261 | 1 | 096-120 | e11*93/81*0028*.. | bar: Area 1
CHRYSLER | STRATUS | STRATUS TYP JX | JX | 10/1996 | 12/2000 | 5x100 | 57,06 | 553 | 1960 | 44 | M12x1,50 | 19 | ITALIA 150 | 7x17 | 17,00 | 7,00 | W01897200R4 | 1 | S | 20120403 | 20120503 | 5x100 |  | 35 | 81710436 | S | DST20A | N |  |  |  |  | DK | YES |  |  | N | No Certificate | 1 | No car modifications required | 205/50 R17---TCOMBI-225/45 R17---TCOMBI-235/45 R17---TCOMBI | AfterMarket OZ | MAX 650 KG | MATT RACE SILVER DIAMOND CUT | Racing | 8027529074512 | OZ | 10,76 |  |  | Serie S - ext.diam.68 mm | 540x540x248 | 1 | 096-120 | e11*93/81*0028*.. | bar: Area 1
CHRYSLER | STRATUS | STRATUS TYP JX | JX | 10/1996 | 12/2000 | 5x100 | 57,06 | 553 | 1960 | 44 | M12x1,50 | 19 | ITALIA 150 | 7x17 | 17,00 | 7,00 | W0189720049 | 1 | S | 20120403 | 20120503 | 5x100 |  | 35 | 81710436 | S | DST20A | N |  |  |  |  | DK | YES |  |  | N | No Certificate | 1 | No car modifications required | 205/50 R17---TCOMBI-225/45 R17---TCOMBI-235/45 R17---TCOMBI | AfterMarket OZ | MAX 650 KG | MATT DARK GRAPHITE DIAMOND CUT | Racing | 8027529074505 | OZ | 10,76 |  |  | Serie S - ext.diam.68 mm | 540x540x248 | 1 | 096-120 | e11*93/81*0028*.. | bar: Area 1
CHRYSLER | STRATUS | STRATUS TYP JX | JX | 10/1996 | 12/2000 | 5x100 | 57,06 | 553 | 1960 | 44 | M12x1,50 | 19 | SUPERTURISMO GT | 7x17 | 17,00 | 7,00 | W01672200P5 | 1 | S | 20121012 | 20121111 | 5x100 |  | 38 | 81710291 | S | D6 | N | LD2 |  | KBA | VIA | DK | YES |  |  | K | KBA (ABE+VB) | 1 | No car modifications required | 205/50 R17---TCOMBI-225/45 R17---TCOMBI-235/45 R17---TCOMBI | AfterMarket OZ | MAX 560 KG | GRIGIO CORSA+BLACK LETTERING | Racing | 8027529081558 | OZ | 10,86 |  |  | Serie S - ext.diam.68 mm | 540x540x260 | 1 | 096-120 | e11*93/81*0028*.. | bar: Area 1
CHRYSLER | STRATUS | STRATUS TYP JX | JX | 10/1996 | 12/2000 | 5x100 | 57,06 | 553 | 1960 | 44 | M12x1,50 | 19 | SUPERTURISMO GT | 7x17 | 17,00 | 7,00 | W0167220079 | 1 | S | 20080722 | 20080821 | 5x100 |  | 38 | 81710291 | S | D6 | N | LD2 |  | KBA | VIA | DK | YES |  |  | K | KBA (ABE+VB) | 1 | No car modifications required | 205/50 R17---TCOMBI-225/45 R17---TCOMBI-235/45 R17---TCOMBI | AfterMarket OZ | MAX 560 KG | MATT BLACK + RED LETTERING | Racing | 8027529000603 | OZ | 10,86 |  |  | Serie S - ext.diam.68 mm | 540x540x260 | 1 | 096-120 | e11*93/81*0028*.. | bar: Area 1
CHRYSLER | STRATUS | STRATUS TYP JX | JX | 10/1996 | 12/2000 | 5x100 | 57,06 | 553 | 1960 | 44 | M12x1,50 | 19 | SUPERTURISMO GT | 7x17 | 17,00 | 7,00 | W0167220082 | 1 | S | 20040108 | 20040207 | 5x100 |  | 38 | 81710291 | S | D6 | N | LD2 |  | KBA | VIA | DK | YES |  |  | K | KBA (ABE+VB) | 1 | No car modifications required | 205/50 R17---TCOMBI-225/45 R17---TCOMBI-235/45 R17---TCOMBI | AfterMarket OZ | MAX 560 KG | RACE SILVER + BLACK LETTERING | Racing | 8027529000610 | OZ | 10,86 |  |  | Serie S - ext.diam.68 mm | 540x540x260 | 1 | 096-120 | e11*93/81*0028*.. | bar: Area 1
CHRYSLER | STRATUS | STRATUS TYP JX | JX | 10/1996 | 12/2000 | 5x100 | 57,06 | 553 | 1960 | 44 | M12x1,50 | 19 | DAVID | 7½x17 | 17,00 | 7,50 | W01871200N5 | 1 |  |  |  | 5x100 |  | 35 | 81710436 | S | DST20A | N |  |  |  |  | DK | YES |  |  | K | KBA (ABE+VB) | 2 | Mods can be necessary to car | 205/50 R17---TCH010-225/45 R17---TCH010-235/45 R17---TCH010 | AfterMarket OZ | MAX 650 KG | MATT GRAPHITE DIAMOND CUT | Via Veneto | 8027529053524 | OZ | 11,81 |  |  | Serie S - ext.diam.68 mm | 540x540x261 | 1 | 096-120 | e11*93/81*0028*.. | bar: Area 1
CHRYSLER | STRATUS | STRATUS TYP JX | JX | 10/1996 | 12/2000 | 5x100 | 57,06 | 553 | 1960 | 44 | M12x1,50 | 19 | EGO | 7½x17 | 17,00 | 7,50 | W8504920054 | 1 | S | 20110726 | 20110825 | 5x100 |  | 35 | 81710436 | S | DST20A | N |  |  | KBA |  | DK | YES |  |  | K | KBA (ABE+VB) | 2 | Mods can be necessary to car | 205/50 R17---TCH010-225/45 R17---TCH010-235/45 R17---TCH010 | AfterMarket OZ | MAX 610 KG | MATT BLACK + DIAMOND-CUT | X-Line | 8027529065633 | OZ | 11,06 |  |  | Serie S - ext.diam.68 mm | 542x542x261 | 1 | 096-120 | e11*93/81*0028*.. | bar: Area 1
CHRYSLER | STRATUS | STRATUS TYP JX | JX | 10/1996 | 12/2000 | 5x100 | 57,06 | 553 | 1960 | 44 | M12x1,50 | 19 | ENVY | 7½x17 | 17,00 | 7,50 | W8504420068 | 1 |  |  |  | 5x100 |  | 35 | 81710436 | S | DST20A | N |  |  | KBA |  | DK | YES |  |  | K | KBA (ABE+VB) | 2 | Mods can be necessary to car | 205/50 R17---TCH010-225/45 R17---TCH010-235/45 R17---TCH010 | AfterMarket OZ | MAX 610 KG | MATT SILVER TECH DIAMOND CUT | X-Line | 8027529051063 | OZ | 11,06 |  |  | Serie S - ext.diam.68 mm | 542x542x261 | 1 | 096-120 | e11*93/81*0028*.. | bar: Area 1
CHRYSLER | STRATUS | STRATUS TYP JX | JX | 10/1996 | 12/2000 | 5x100 | 57,06 | 553 | 1960 | 44 | M12x1,50 | 19 | LOUNGE 10 | 7½x17 | 17,00 | 7,50 | W8503020054 | 1 |  |  |  | 5x100 |  | 35 | 81710436 | S | DST20A | N |  |  | KBA |  | DK | YES |  |  | K | KBA (ABE+VB) | 2 | Mods can be necessary to car | 205/50 R17---TCH010-225/45 R17---TCH010-235/45 R17---TCH010 | AfterMarket OZ | MAX 610 KG | MATT BLACK + DIAMOND-CUT | X-Line | 8027529047615 | OZ | 11,06 |  |  | Serie S - ext.diam.68 mm | 542x542x261 | 1 | 096-120 | e11*93/81*0028*.. | bar: Area 1
CHRYSLER | STRATUS | STRATUS TYP JX | JX | 10/1996 | 12/2000 | 5x100 | 57,06 | 553 | 1960 | 44 | M12x1,50 | 19 | LOUNGE 10 | 7½x17 | 17,00 | 7,50 | W8503020075 | 1 |  |  |  | 5x100 |  | 35 | 81710436 | S | DST20A | N |  |  | KBA |  | DK | YES |  |  | K | KBA (ABE+VB) | 2 | Mods can be necessary to car | 205/50 R17---TCH010-225/45 R17---TCH010-235/45 R17---TCH010 | AfterMarket OZ | MAX 610 KG | METAL SILVER + DIAMOND CUT | X-Line | 8027529047622 | OZ | 11,06 |  |  | Serie S - ext.diam.68 mm | 542x542x261 | 1 | 096-120 | e11*93/81*0028*.. | bar: Area 1
CHRYSLER | STRATUS | STRATUS TYP JX | JX | 10/1996 | 12/2000 | 5x100 | 57,06 | 553 | 1960 | 44 | M12x1,50 | 19 | QUARANTA | 7½x17 | 17,00 | 7,50 | W01867200G2 | 1 |  |  |  | 5x100 |  | 35 | 81710291 | S | D6 | N |  |  | KBA |  | DK | YES |  |  | K | KBA (ABE+VB) | 2 | Mods can be necessary to car | 205/50 R17---TCH010-225/45 R17---TCH010-235/45 R17---TCH010 | AfterMarket OZ | MAX 650 KG | GRIGIO CORSA DIAMANTATO | Via Veneto | 8027529054712 | OZ | 11,67 |  |  | Serie S - ext.diam.68 mm | 540x540x261 | 1 | 096-120 | e11*93/81*0028*.. | bar: Area 1
CHRYSLER | STRATUS | STRATUS TYP JX | JX | 10/1996 | 12/2000 | 5x100 | 57,06 | 553 | 1960 | 44 | M12x1,50 | 19 | SUPERTURISMO LM | 7½x17 | 17,00 | 7,50 | W0188120019 | 1 |  |  |  | 5x100 |  | 35 | 81710291 | S | D6 | N | LD2 |  | KBA |  | DK | YES |  |  | K | KBA (ABE+VB) | 2 | Mods can be necessary to car | 205/50 R17---TCH010-225/45 R17---TCH010-235/45 R17---TCH010 | AfterMarket OZ | MAX 650 KG | MATT RACE SILVER + BLACK LETTERING | Racing | 8027529053159 | OZ | 10,76 |  |  | Serie S - ext.diam.68 mm | 540x540x261 | 1 | 096-120 | e11*93/81*0028*.. | bar: Area 1
CHRYSLER | STRATUS | STRATUS TYP JX | JX | 10/1996 | 12/2000 | 5x100 | 57,06 | 553 | 1960 | 44 | M12x1,50 | 19 | SUPERTURISMO LM | 7½x17 | 17,00 | 7,50 | W0188120046 | 1 |  |  |  | 5x100 |  | 35 | 81710291 | S | D6 | N | LD2 |  | KBA |  | DK | YES |  |  | K | KBA (ABE+VB) | 2 | Mods can be necessary to car | 205/50 R17---TCH010-225/45 R17---TCH010-235/45 R17---TCH010 | AfterMarket OZ | MAX 650 KG | MATT GRAPHITE + SILVER LETTERING | Racing | 8027529053166 | OZ | 10,76 |  |  | Serie S - ext.diam.68 mm | 540x540x261 | 1 | 096-120 | e11*93/81*0028*.. | bar: Area 1
CHRYSLER | STRATUS | STRATUS TYP JX | JX | 10/1996 | 12/2000 | 5x100 | 57,06 | 553 | 1960 | 44 | M12x1,50 | 19 | ULTRALEGGERA | 7½x17 | 17,00 | 7,50 | W0173620022 | 1 | S | 20060227 | 20060329 | 5x100 |  | 35 | 81710291 | S | D6 | N | LD2 |  |  | VIA | DK | YES |  |  | N | No Certificate | 2 | Mods can be necessary to car | 205/50 R17---TCH010-225/45 R17---TCH010-235/45 R17---TCH010 | AfterMarket OZ | MAX 610 KG | MATT GRAPHIT SILVER | Racing | 8027529003253 | OZ | 9,33 |  |  | Serie S - ext.diam.68 mm | 540x540x280 | 1 | 096-120 | e11*93/81*0028*.. | bar: Area 1
CHRYSLER | STRATUS | STRATUS TYP JX | JX | 10/1996 | 12/2000 | 5x100 | 57,06 | 553 | 1960 | 44 | M12x1,50 | 19 | ULTRALEGGERA | 7½x17 | 17,00 | 7,50 | W0173620061 | 1 | S | 20060227 | 20060329 | 5x100 |  | 35 | 81710291 | S | D6 | N | LD2 |  |  | VIA | DK | YES |  |  | N | No Certificate | 2 | Mods can be necessary to car | 205/50 R17---TCH010-225/45 R17---TCH010-235/45 R17---TCH010 | AfterMarket OZ | MAX 610 KG | CHRYSTAL TITANIUM | Racing | 8027529003260 | OZ | 9,33 |  |  | Serie S - ext.diam.68 mm | 540x540x280 | 1 | 096-120 | e11*93/81*0028*.. | bar: Area 1
CHRYSLER | STRATUS | STRATUS TYP JX | JX | 10/1996 | 12/2000 | 5x100 | 57,06 | 553 | 1960 | 44 | M12x1,50 | 19 | WAVE | 7½x17 | 17,00 | 7,50 | W8501720054 | 1 |  |  |  | 5x100 |  | 35 | 81710291 | S | D6 | N | LD2 |  | KBA |  | DK | YES |  |  | K | KBA (ABE+VB) | 2 | Mods can be necessary to car | 205/50 R17---TCH010-225/45 R17---TCH010-235/45 R17---TCH010 | AfterMarket OZ | MAX 650 KG | MATT BLACK + DIAMOND-CUT | X-Line | 8027529045628 | OZ | 12,21 |  |  | Serie S - ext.diam.68 mm | 542x542x261 | 1 | 096-120 | e11*93/81*0028*.. | bar: Area 1
CHRYSLER | STRATUS | STRATUS TYP JX | JX | 10/1996 | 12/2000 | 5x100 | 57,06 | 553 | 1960 | 44 | M12x1,50 | 19 | X5B | 7½x17 | 17,00 | 7,50 | W85068200N5 | 1 | S | 20121005 | 20121104 | 5x100 |  | 35 | 81710291 | S | D6 | N |  |  |  |  | DK | YES |  |  | K | KBA (ABE+VB) | 2 | Mods can be necessary to car | 205/50 R17---TCH010-225/45 R17---TCH010-235/45 R17---TCH010 | AfterMarket OZ | MAX 610 KG | MATT GRAPHITE DIAMOND CUT | X-Line | 8027529079746 | OZ | 11,91 |  |  | Serie S - ext.diam.68 mm | 542x542x261 | 1 | 096-120 | e11*93/81*0028*.. | bar: Area 1
CHRYSLER | STRATUS | STRATUS TYP JX | JX | 10/1996 | 12/2000 | 5x100 | 57,06 | 553 | 1960 | 44 | M12x1,50 | 19 | ADRENALINA | 8x17 | 17,00 | 8,00 | W8501420054 | 1 | S | 20080904 | 20081004 | 5x100 |  | 35 | 81710291 | S | D6 | N | LD2 |  | KBA |  | DK | YES |  |  | K | KBA (ABE+VB) | 1 | No car modifications required | 205/50 R17---TCH010-225/45 R17---TCH010-235/45 R17---TCH010 | AfterMarket OZ | MAX 615 KG | MATT BLACK + DIAMOND-CUT | X-Line | 8027529034622 | OZ | 12,70 |  |  | Serie S - ext.diam.68 mm | 542x542x274 | 1 | 096-120 | e11*93/81*0028*.. | bar: Area 1
CHRYSLER | STRATUS | STRATUS TYP JX | JX | 10/1996 | 12/2000 | 5x100 | 57,06 | 553 | 1960 | 44 | M12x1,50 | 19 | ALLEGGERITA HLT 5F | 8x17 | 17,00 | 8,00 | W01824200P3 | 3 | S | 20121012 | 20121111 | 5x100 |  | 35 | 81710291 | S | D6 | N | LD2 | TÜV |  |  | DK | YES |  |  | T | Teilegutachten (PB+VB) | 1 | No car modifications required | 205/50 R17---TCH010-225/45 R17---TCH010-235/45 R17---TCH010 | AfterMarket OZ | MAX 565 KG | ACID GREEN | I-Tech | 8027529081039 | OZ | 8,91 |  |  | Serie S - ext.diam.68 mm | 540x540x280 | 1 | 096-120 | e11*93/81*0028*.. | bar: Area 1
CHRYSLER | STRATUS | STRATUS TYP JX | JX | 10/1996 | 12/2000 | 5x100 | 57,06 | 553 | 1960 | 44 | M12x1,50 | 19 | ALLEGGERITA HLT 5F | 8x17 | 17,00 | 8,00 | W0182420022 | 3 | S | 20090430 | 20090530 | 5x100 |  | 35 | 81710291 | S | D6 | N | LD2 | TÜV |  |  | DK | YES |  |  | T | Teilegutachten (PB+VB) | 1 | No car modifications required | 205/50 R17---TCH010-225/45 R17---TCH010-235/45 R17---TCH010 | AfterMarket OZ | MAX 565 KG | MATT GRAPHIT SILVER | I-Tech | 8027529035933 | OZ | 8,91 |  |  | Serie S - ext.diam.68 mm | 540x540x280 | 1 | 096-120 | e11*93/81*0028*.. | bar: Area 1
CHRYSLER | STRATUS | STRATUS TYP JX | JX | 10/1996 | 12/2000 | 5x100 | 57,06 | 553 | 1960 | 44 | M12x1,50 | 19 | ALLEGGERITA HLT 5F | 8x17 | 17,00 | 8,00 | W0182420030 | 3 | S | 20090430 | 20090530 | 5x100 |  | 35 | 81710291 | S | D6 | N | LD2 | TÜV |  |  | DK | YES |  |  | T | Teilegutachten (PB+VB) | 1 | No car modifications required | 205/50 R17---TCH010-225/45 R17---TCH010-235/45 R17---TCH010 | AfterMarket OZ | MAX 565 KG | WHITE | I-Tech | 8027529031652 | OZ | 8,91 |  |  | Serie S - ext.diam.68 mm | 540x540x280 | 1 | 096-120 | e11*93/81*0028*.. | bar: Area 1
CHRYSLER | STRATUS | STRATUS TYP JX | JX | 10/1996 | 12/2000 | 5x100 | 57,06 | 553 | 1960 | 44 | M12x1,50 | 19 | ALLEGGERITA HLT 5F | 8x17 | 17,00 | 8,00 | W0182420053 | 3 | S | 20090430 | 20090530 | 5x100 |  | 35 | 81710291 | S | D6 | N | LD2 | TÜV |  |  | DK | YES |  |  | T | Teilegutachten (PB+VB) | 1 | No car modifications required | 205/50 R17---TCH010-225/45 R17---TCH010-235/45 R17---TCH010 | AfterMarket OZ | MAX 565 KG | MATT BLACK | I-Tech | 8027529031669 | OZ | 8,91 |  |  | Serie S - ext.diam.68 mm | 540x540x280 | 1 | 096-120 | e11*93/81*0028*.. | bar: Area 1
CHRYSLER | STRATUS | STRATUS TYP JX | JX | 10/1996 | 12/2000 | 5x100 | 57,06 | 553 | 1960 | 44 | M12x1,50 | 19 | ALLEGGERITA HLT 5F | 8x17 | 17,00 | 8,00 | W0182420066 | 1 | S | 20090430 | 20090530 | 5x100 |  | 35 | 81710291 | S | D6 | N | LD2 | TÜV |  |  | DK | YES |  |  | T | Teilegutachten (PB+VB) | 1 | No car modifications required | 205/50 R17---TCH010-225/45 R17---TCH010-235/45 R17---TCH010 | AfterMarket OZ | MAX 565 KG | TITANIUM TECH | I-Tech | 8027529031676 | OZ | 8,91 |  |  | Serie S - ext.diam.68 mm | 540x540x280 | 1 | 096-120 | e11*93/81*0028*.. | bar: Area 1
CHRYSLER | STRATUS | STRATUS TYP JX | JX | 10/1996 | 12/2000 | 5x100 | 57,06 | 553 | 1960 | 44 | M12x1,50 | 19 | ALLEGGERITA HLT 5F | 8x17 | 17,00 | 8,00 | W0182420071 | 3 | S | 20090430 | 20090530 | 5x100 |  | 35 | 81710291 | S | D6 | N | LD2 | TÜV |  |  | DK | YES |  |  | T | Teilegutachten (PB+VB) | 1 | No car modifications required | 205/50 R17---TCH010-225/45 R17---TCH010-235/45 R17---TCH010 | AfterMarket OZ | MAX 565 KG | ORANGE | I-Tech | 8027529031683 | OZ | 8,91 |  |  | Serie S - ext.diam.68 mm | 540x540x280 | 1 | 096-120 | e11*93/81*0028*.. | bar: Area 1
CHRYSLER | STRATUS | STRATUS TYP JX | JX | 10/1996 | 12/2000 | 5x100 | 57,06 | 553 | 1960 | 44 | M12x1,50 | 19 | ALLEGGERITA HLT 5F | 8x17 | 17,00 | 8,00 | W0182420072 | 3 | S | 20090430 | 20090530 | 5x100 |  | 35 | 81710291 | S | D6 | N | LD2 | TÜV |  |  | DK | YES |  |  | T | Teilegutachten (PB+VB) | 1 | No car modifications required | 205/50 R17---TCH010-225/45 R17---TCH010-235/45 R17---TCH010 | AfterMarket OZ | MAX 565 KG | MATT BLUE | I-Tech | 8027529031690 | OZ | 8,91 |  |  | Serie S - ext.diam.68 mm | 540x540x280 | 1 | 096-120 | e11*93/81*0028*.. | bar: Area 1
CHRYSLER | STRATUS | STRATUS TYP JX | JX | 10/1996 | 12/2000 | 5x100 | 57,06 | 553 | 1960 | 44 | M12x1,50 | 19 | ALLEGGERITA HLT 5F | 8x17 | 17,00 | 8,00 | W0182420076 | 3 | S | 20090430 | 20090530 | 5x100 |  | 35 | 81710291 | S | D6 | N | LD2 | TÜV |  |  | DK | YES |  |  | T | Teilegutachten (PB+VB) | 1 | No car modifications required | 205/50 R17---TCH010-225/45 R17---TCH010-235/45 R17---TCH010 | AfterMarket OZ | MAX 565 KG | RACE GOLD | I-Tech | 8027529035803 | OZ | 8,91 |  |  | Serie S - ext.diam.68 mm | 540x540x280 | 1 | 096-120 | e11*93/81*0028*.. | bar: Area 1
CHRYSLER | STRATUS | STRATUS TYP JX | JX | 10/1996 | 12/2000 | 5x100 | 57,06 | 553 | 1960 | 44 | M12x1,50 | 19 | ALLEGGERITA HLT 5F | 8x17 | 17,00 | 8,00 | W0182420084 | 3 | S | 20090430 | 20090530 | 5x100 |  | 35 | 81710291 | S | D6 | N | LD2 | TÜV |  |  | DK | YES |  |  | T | Teilegutachten (PB+VB) | 1 | No car modifications required | 205/50 R17---TCH010-225/45 R17---TCH010-235/45 R17---TCH010 | AfterMarket OZ | MAX 565 KG | RED | I-Tech | 8027529031706 | OZ | 8,91 |  |  | Serie S - ext.diam.68 mm | 540x540x280 | 1 | 096-120 | e11*93/81*0028*.. | bar: Area 1
CHRYSLER | STRATUS | STRATUS TYP JX | JX | 10/1996 | 12/2000 | 5x100 | 57,06 | 553 | 1960 | 44 | M12x1,50 | 19 | ENERGY | 8x17 | 17,00 | 8,00 | W8500820054 | 1 | S | 20080904 | 20081004 | 5x100 |  | 35 | 81710291 | S | D6 | N | LD2 |  | KBA |  | DK | YES |  |  | K | KBA (ABE+VB) | 1 | No car modifications required | 205/50 R17---TCH010-225/45 R17---TCH010-235/45 R17---TCH010 | AfterMarket OZ | MAX 615 KG | MATT BLACK + DIAMOND-CUT | X-Line | 8027529034356 | OZ | 12,80 |  |  | Serie S - ext.diam.68 mm | 542x542x274 | 1 | 096-120 | e11*93/81*0028*.. | Area 2: OUT
CHRYSLER | STRATUS | STRATUS TYP JX | JX | 10/1996 | 12/2000 | 5x100 | 57,06 | 553 | 1960 | 44 | M12x1,50 | 19 | ITALIA 150 | 8x17 | 17,00 | 8,00 | W01890200R4 | 1 |  |  |  | 5x100 |  | 35 | 81710436 | S | DST20A | N |  |  | KBA |  | DK | YES |  |  | K | KBA (ABE+VB) | 1 | No car modifications required | 205/50 R17---TCH010-225/45 R17---TCH010-235/45 R17---TCH010 | AfterMarket OZ | MAX 700 KG | MATT RACE SILVER DIAMOND CUT | Racing | 8027529070262 | OZ | 11,43 |  |  | Serie S - ext.diam.68 mm | 540x540x274 | 1 | 096-120 | e11*93/81*0028*.. | bar: Area 1
CHRYSLER | STRATUS | STRATUS TYP JX | JX | 10/1996 | 12/2000 | 5x100 | 57,06 | 553 | 1960 | 44 | M12x1,50 | 19 | ITALIA 150 | 8x17 | 17,00 | 8,00 | W0189020049 | 1 |  |  |  | 5x100 |  | 35 | 81710436 | S | DST20A | N |  |  | KBA |  | DK | YES |  |  | K | KBA (ABE+VB) | 1 | No car modifications required | 205/50 R17---TCH010-225/45 R17---TCH010-235/45 R17---TCH010 | AfterMarket OZ | MAX 700 KG | MATT DARK GRAPHITE DIAMOND CUT | Racing | 8027529070118 | OZ | 11,43 |  |  | Serie S - ext.diam.68 mm | 540x540x274 | 1 | 096-120 | e11*93/81*0028*.. | bar: Area 1
CHRYSLER | STRATUS | STRATUS TYP JX | JX | 10/1996 | 12/2000 | 5x100 | 57,06 | 553 | 1960 | 44 | M12x1,50 | 19 | SUPERTURISMO GT | 8x17 | 17,00 | 8,00 | W01673200P5 | 1 | S | 20121012 | 20121111 | 5x100 |  | 35 | 81710291 | S | D6 | N | LD2 | TÜV |  |  | DK | YES |  |  | T | Teilegutachten (PB+VB) | 1 | No car modifications required | 205/50 R17---TCH010-225/45 R17---TCH010-235/45 R17---TCH010 | AfterMarket OZ | MAX 650 KG | GRIGIO CORSA+BLACK LETTERING | Racing | 8027529081633 | OZ | 11,95 |  |  | Serie S - ext.diam.68 mm | 540x540x280 | 1 | 096-120 | e11*93/81*0028*.. | bar: Area 1
CHRYSLER | STRATUS | STRATUS TYP JX | JX | 10/1996 | 12/2000 | 5x100 | 57,06 | 553 | 1960 | 44 | M12x1,50 | 19 | SUPERTURISMO GT | 8x17 | 17,00 | 8,00 | W0167320079 | 1 | S | 20080624 | 20080724 | 5x100 |  | 35 | 81710291 | S | D6 | N | LD2 | TÜV |  |  | DK | YES |  |  | T | Teilegutachten (PB+VB) | 1 | No car modifications required | 205/50 R17---TCH010-225/45 R17---TCH010-235/45 R17---TCH010 | AfterMarket OZ | MAX 650 KG | MATT BLACK + RED LETTERING | Racing | 8027529000757 | OZ | 11,95 |  |  | Serie S - ext.diam.68 mm | 540x540x280 | 1 | 096-120 | e11*93/81*0028*.. | bar: Area 1
CHRYSLER | STRATUS | STRATUS TYP JX | JX | 10/1996 | 12/2000 | 5x100 | 57,06 | 553 | 1960 | 44 | M12x1,50 | 19 | SUPERTURISMO GT | 8x17 | 17,00 | 8,00 | W0167320082 | 1 | S | 20080225 | 20080326 | 5x100 |  | 35 | 81710291 | S | D6 | N | LD2 | TÜV |  |  | DK | YES |  |  | T | Teilegutachten (PB+VB) | 1 | No car modifications required | 205/50 R17---TCH010-225/45 R17---TCH010-235/45 R17---TCH010 | AfterMarket OZ | MAX 650 KG | RACE SILVER + BLACK LETTERING | Racing | 8027529000764 | OZ | 11,95 |  |  | Serie S - ext.diam.68 mm | 540x540x280 | 1 | 096-120 | e11*93/81*0028*.. | bar: Area 1
CHRYSLER | STRATUS | STRATUS TYP JX | JX | 10/1996 | 12/2000 | 5x100 | 57,06 | 553 | 1960 | 44 | M12x1,50 | 19 | SUPERTURISMO WRC | 8x17 | 17,00 | 8,00 | W0167320033 | 1 | S | 20080225 | 20080326 | 5x100 |  | 35 | 81710291 | S | D6 | N | LD2 | TÜV |  |  | DK | YES |  |  | T | Teilegutachten (PB+VB) | 1 | No car modifications required | 205/50 R17---TCH010-225/45 R17---TCH010-235/45 R17---TCH010 | AfterMarket OZ | MAX 650 KG | WHITE + RED LETTERING | Racing | 8027529000740 | OZ | 11,95 |  |  | Serie S - ext.diam.68 mm | 540x540x280 | 1 | 096-120 | e11*93/81*0028*.. | bar: Area 1
CHRYSLER | STRATUS | STRATUS TYP JX | JX | 10/1996 | 12/2000 | 5x100 | 57,06 | 553 | 1960 | 44 | M12x1,50 | 19 | ULTRALEGGERA | 8x17 | 17,00 | 8,00 | W0171020053 | 1 | S | 20061026 | 20061125 | 5x100 |  | 35 | 81710291 | S | D6 | N | LD2 | TÜV |  |  | DK | YES |  |  | T | Teilegutachten (PB+VB) | 1 | No car modifications required | 205/50 R17---TCH010-225/45 R17---TCH010-235/45 R17---TCH010 | AfterMarket OZ | MAX 595 KG | MATT BLACK | Racing | 8027529001563 | OZ | 9,66 |  |  | Serie S - ext.diam.68 mm | 540x540x280 | 1 | 096-120 | e11*93/81*0028*.. | bar: Area 1
CHRYSLER | STRATUS | STRATUS TYP JX | JX | 10/1996 | 12/2000 | 5x100 | 57,06 | 553 | 1960 | 44 | M12x1,50 | 19 | ULTRALEGGERA | 8x17 | 17,00 | 8,00 | W0171020061 | 1 | S | 20051005 | 20051104 | 5x100 |  | 35 | 81710291 | S | D6 | N | LD2 | TÜV |  |  | DK | YES |  |  | T | Teilegutachten (PB+VB) | 1 | No car modifications required | 205/50 R17---TCH010-225/45 R17---TCH010-235/45 R17---TCH010 | AfterMarket OZ | MAX 595 KG | CHRYSTAL TITANIUM | Racing | 8027529001570 | OZ | 9,66 |  |  | Serie S - ext.diam.68 mm | 540x540x280 | 1 | 096-120 | e11*93/81*0028*.. | bar: Area 1
CHRYSLER | STRATUS | STRATUS TYP JX | JX | 10/1996 | 12/2000 | 5x100 | 57,06 | 553 | 1960 | 44 | M12x1,50 | 19 | VITTORIA | 8x17 | 17,00 | 8,00 | W0188820073 | 1 |  |  |  | 5x100 |  | 35 | 81710291 | S | D6 | N | LD2 |  | KBA |  | DK | YES |  |  | K | KBA (ABE+VB) | 1 | No car modifications required | 205/50 R17---TCH010-225/45 R17---TCH010-235/45 R17---TCH010 | AfterMarket OZ | MAX 650 KG | MATT DARK GRAPHITE | Via Veneto | 8027529070958 | OZ | 11,27 |  |  | Serie S - ext.diam.68 mm | 540x540x274 | 1 | 096-120 | e11*93/81*0028*.. | bar: Area 1
CHRYSLER | STRATUS | STRATUS TYP JX | JX | 10/1996 | 12/2000 | 5x100 | 57,06 | 553 | 1960 | 44 | M12x1,50 | 19 | ALLEGGERITA HLT 5F | 7½x18 | 18,00 | 7,50 | W0182920066 | 1 | S | 20090430 | 20090530 | 5x100 |  | 35 | 81710291 | S | D6 | N | LD2 | TÜV |  |  | DK | YES |  |  | T | Teilegutachten (PB+VB) | 1 | No car modifications required | 225/40 R18--- | AfterMarket OZ | MAX 555 KG | TITANIUM TECH | I-Tech | 8027529032758 | OZ | 9,65 |  |  | Serie S - ext.diam.68 mm | 570x570x270 | 1 | 096-120 | e11*93/81*0028*.. | Area 2: OUT
CHRYSLER | STRATUS | STRATUS TYP JX | JX | 10/1996 | 12/2000 | 5x100 | 57,06 | 553 | 1960 | 44 | M12x1,50 | 19 | FORMULA HLT | 7½x18 | 18,00 | 7,50 | W01903200G1 | 1 | S | 20121011 | 20121110 | 5x100 |  | 35 | 81710436 | S | DST20A | N |  |  |  |  | DK | YES |  |  | N | No Certificate | 1 | No car modifications required | 225/40 R18--- | AfterMarket OZ | MAX 630 KG | GRIGIO CORSA | I-Tech | 8027529081879 | OZ | 11,17 |  |  | Serie S - ext.diam.68 mm | 567x567x261 | 1 | 096-120 | e11*93/81*0028*.. | bar: Area 1
CHRYSLER | STRATUS | STRATUS TYP JX | JX | 10/1996 | 12/2000 | 5x100 | 57,06 | 553 | 1960 | 44 | M12x1,50 | 19 | ADRENALINA | 8x18 | 18,00 | 8,00 | W8501520054 | 1 | S | 20080904 | 20081004 | 5x100 |  | 35 | 81710291 | S | D6 | N | LD2 | TÜV |  |  | DK | YES |  |  | T | Teilegutachten (PB+VB) | 1 | No car modifications required | 225/40 R18---TCH015-235/40 R18----245/35 R18-R--TCH015 | AfterMarket OZ | MAX 615 KG | MATT BLACK + DIAMOND-CUT | X-Line | 8027529034677 | OZ | 12,85 |  |  | Serie S - ext.diam.68 mm | 568x568x274 | 1 | 096-120 | e11*93/81*0028*.. | bar: Area 1
CHRYSLER | STRATUS | STRATUS TYP JX | JX | 10/1996 | 12/2000 | 5x100 | 57,06 | 553 | 1960 | 44 | M12x1,50 | 19 | ALLEGGERITA HLT 5F | 8x18 | 18,00 | 8,00 | W01830200P3 | 3 | S | 20121012 | 20121111 | 5x100 |  | 35 | 81710291 | S | D6 | N | LD2 | TÜV |  |  | DK | YES |  |  | T | Teilegutachten (PB+VB) | 1 | No car modifications required | 225/40 R18---TCH015-235/40 R18----245/35 R18-R--TCH015 | AfterMarket OZ | MAX 555 KG | ACID GREEN | I-Tech | 8027529081206 | OZ | 9,79 |  |  | Serie S - ext.diam.68 mm | 570x570x280 | 1 | 096-120 | e11*93/81*0028*.. | bar: Area 1
CHRYSLER | STRATUS | STRATUS TYP JX | JX | 10/1996 | 12/2000 | 5x100 | 57,06 | 553 | 1960 | 44 | M12x1,50 | 19 | ALLEGGERITA HLT 5F | 8x18 | 18,00 | 8,00 | W0183020022 | 3 | S | 20090406 | 20090506 | 5x100 |  | 35 | 81710291 | S | D6 | N | LD2 | TÜV |  |  | DK | YES |  |  | T | Teilegutachten (PB+VB) | 1 | No car modifications required | 225/40 R18---TCH015-235/40 R18----245/35 R18-R--TCH015 | AfterMarket OZ | MAX 555 KG | MATT GRAPHIT SILVER | I-Tech | 8027529036251 | OZ | 9,79 |  |  | Serie S - ext.diam.68 mm | 570x570x280 | 1 | 096-120 | e11*93/81*0028*.. | bar: Area 1
CHRYSLER | STRATUS | STRATUS TYP JX | JX | 10/1996 | 12/2000 | 5x100 | 57,06 | 553 | 1960 | 44 | M12x1,50 | 19 | ALLEGGERITA HLT 5F | 8x18 | 18,00 | 8,00 | W0183020030 | 3 | S | 20090406 | 20090506 | 5x100 |  | 35 | 81710291 | S | D6 | N | LD2 | TÜV |  |  | DK | YES |  |  | T | Teilegutachten (PB+VB) | 1 | No car modifications required | 225/40 R18---TCH015-235/40 R18----245/35 R18-R--TCH015 | AfterMarket OZ | MAX 555 KG | WHITE | I-Tech | 8027529033083 | OZ | 9,79 |  |  | Serie S - ext.diam.68 mm | 570x570x280 | 1 | 096-120 | e11*93/81*0028*.. | bar: Area 1
CHRYSLER | STRATUS | STRATUS TYP JX | JX | 10/1996 | 12/2000 | 5x100 | 57,06 | 553 | 1960 | 44 | M12x1,50 | 19 | ALLEGGERITA HLT 5F | 8x18 | 18,00 | 8,00 | W0183020053 | 3 | S | 20090406 | 20090506 | 5x100 |  | 35 | 81710291 | S | D6 | N | LD2 | TÜV |  |  | DK | YES |  |  | T | Teilegutachten (PB+VB) | 1 | No car modifications required | 225/40 R18---TCH015-235/40 R18----245/35 R18-R--TCH015 | AfterMarket OZ | MAX 555 KG | MATT BLACK | I-Tech | 8027529033090 | OZ | 9,79 |  |  | Serie S - ext.diam.68 mm | 570x570x280 | 1 | 096-120 | e11*93/81*0028*.. | bar: Area 1
CHRYSLER | STRATUS | STRATUS TYP JX | JX | 10/1996 | 12/2000 | 5x100 | 57,06 | 553 | 1960 | 44 | M12x1,50 | 19 | ALLEGGERITA HLT 5F | 8x18 | 18,00 | 8,00 | W0183020066 | 1 | S | 20090406 | 20090506 | 5x100 |  | 35 | 81710291 | S | D6 | N | LD2 | TÜV |  |  | DK | YES |  |  | T | Teilegutachten (PB+VB) | 1 | No car modifications required | 225/40 R18---TCH015-235/40 R18----245/35 R18-R--TCH015 | AfterMarket OZ | MAX 555 KG | TITANIUM TECH | I-Tech | 8027529033106 | OZ | 9,79 |  |  | Serie S - ext.diam.68 mm | 570x570x280 | 1 | 096-120 | e11*93/81*0028*.. | bar: Area 1
CHRYSLER | STRATUS | STRATUS TYP JX | JX | 10/1996 | 12/2000 | 5x100 | 57,06 | 553 | 1960 | 44 | M12x1,50 | 19 | ALLEGGERITA HLT 5F | 8x18 | 18,00 | 8,00 | W0183020071 | 3 | S | 20090406 | 20090506 | 5x100 |  | 35 | 81710291 | S | D6 | N | LD2 | TÜV |  |  | DK | YES |  |  | T | Teilegutachten (PB+VB) | 1 | No car modifications required | 225/40 R18---TCH015-235/40 R18----245/35 R18-R--TCH015 | AfterMarket OZ | MAX 555 KG | ORANGE | I-Tech | 8027529033113 | OZ | 9,79 |  |  | Serie S - ext.diam.68 mm | 570x570x280 | 1 | 096-120 | e11*93/81*0028*.. | bar: Area 1
CHRYSLER | STRATUS | STRATUS TYP JX | JX | 10/1996 | 12/2000 | 5x100 | 57,06 | 553 | 1960 | 44 | M12x1,50 | 19 | ALLEGGERITA HLT 5F | 8x18 | 18,00 | 8,00 | W0183020072 | 3 | S | 20090406 | 20090506 | 5x100 |  | 35 | 81710291 | S | D6 | N | LD2 | TÜV |  |  | DK | YES |  |  | T | Teilegutachten (PB+VB) | 1 | No car modifications required | 225/40 R18---TCH015-235/40 R18----245/35 R18-R--TCH015 | AfterMarket OZ | MAX 555 KG | MATT BLUE | I-Tech | 8027529033120 | OZ | 9,79 |  |  | Serie S - ext.diam.68 mm | 570x570x280 | 1 | 096-120 | e11*93/81*0028*.. | bar: Area 1
CHRYSLER | STRATUS | STRATUS TYP JX | JX | 10/1996 | 12/2000 | 5x100 | 57,06 | 553 | 1960 | 44 | M12x1,50 | 19 | ALLEGGERITA HLT 5F | 8x18 | 18,00 | 8,00 | W0183020076 | 3 | S | 20090406 | 20090506 | 5x100 |  | 35 | 81710291 | S | D6 | N | LD2 | TÜV |  |  | DK | YES |  |  | T | Teilegutachten (PB+VB) | 1 | No car modifications required | 225/40 R18---TCH015-235/40 R18----245/35 R18-R--TCH015 | AfterMarket OZ | MAX 555 KG | RACE GOLD | I-Tech | 8027529036244 | OZ | 9,79 |  |  | Serie S - ext.diam.68 mm | 570x570x280 | 1 | 096-120 | e11*93/81*0028*.. | bar: Area 1
CHRYSLER | STRATUS | STRATUS TYP JX | JX | 10/1996 | 12/2000 | 5x100 | 57,06 | 553 | 1960 | 44 | M12x1,50 | 19 | ALLEGGERITA HLT 5F | 8x18 | 18,00 | 8,00 | W0183020084 | 3 | S | 20090406 | 20090506 | 5x100 |  | 35 | 81710291 | S | D6 | N | LD2 | TÜV |  |  | DK | YES |  |  | T | Teilegutachten (PB+VB) | 1 | No car modifications required | 225/40 R18---TCH015-235/40 R18----245/35 R18-R--TCH015 | AfterMarket OZ | MAX 555 KG | RED | I-Tech | 8027529033137 | OZ | 9,79 |  |  | Serie S - ext.diam.68 mm | 570x570x280 | 1 | 096-120 | e11*93/81*0028*.. | bar: Area 1
CHRYSLER | STRATUS | STRATUS TYP JX | JX | 10/1996 | 12/2000 | 5x100 | 57,06 | 553 | 1960 | 44 | M12x1,50 | 19 | DAVID | 8x18 | 18,00 | 8,00 | W01863200N5 | 1 | S | 20100927 | 20101027 | 5x100 |  | 35 | 81710436 | S | DST20A | N |  | TÜV |  |  | DK | YES |  |  | T | Teilegutachten (PB+VB) | 1 | No car modifications required | 225/40 R18---TCH015-235/40 R18----245/35 R18-R--TCH015 | AfterMarket OZ | MAX 690 KG | MATT GRAPHITE DIAMOND CUT | Via Veneto | 8027529054477 | OZ | 13,17 |  |  | Serie S - ext.diam.68 mm | 567x567x274 | 1 | 096-120 | e11*93/81*0028*.. | bar: Area 1
CHRYSLER | STRATUS | STRATUS TYP JX | JX | 10/1996 | 12/2000 | 5x100 | 57,06 | 553 | 1960 | 44 | M12x1,50 | 19 | ENERGY | 8x18 | 18,00 | 8,00 | W8500920054 | 1 | S | 20080904 | 20081004 | 5x100 |  | 35 | 81710291 | S | D6 | N | LD2 | TÜV |  |  | DK | YES |  |  | T | Teilegutachten (PB+VB) | 1 | No car modifications required | 225/40 R18---TCH015-235/40 R18----245/35 R18-R--TCH015 | AfterMarket OZ | MAX 615 KG | MATT BLACK + DIAMOND-CUT | X-Line | 8027529034400 | OZ | 14,20 |  |  | Serie S - ext.diam.68 mm | 568x568x274 | 1 | 096-120 | e11*93/81*0028*.. | bar: Area 1
CHRYSLER | STRATUS | STRATUS TYP JX | JX | 10/1996 | 12/2000 | 5x100 | 57,06 | 553 | 1960 | 44 | M12x1,50 | 19 | ENVY | 8x18 | 18,00 | 8,00 | W8503920068 | 1 |  |  |  | 5x100 |  | 35 | 81710436 | S | DST20A | N |  | TÜV |  |  | DK | YES |  |  | T | Teilegutachten (PB+VB) | 1 | No car modifications required | 225/40 R18---TCH015-235/40 R18----245/35 R18-R--TCH015 | AfterMarket OZ | MAX 690 KG | MATT SILVER TECH DIAMOND CUT | X-Line | 8027529049633 | OZ | 12,76 |  |  | Serie S - ext.diam.68 mm | 568x568x274 | 1 | 096-120 | e11*93/81*0028*.. | bar: Area 1
CHRYSLER | STRATUS | STRATUS TYP JX | JX | 10/1996 | 12/2000 | 5x100 | 57,06 | 553 | 1960 | 44 | M12x1,50 | 19 | LOUNGE 10 | 8x18 | 18,00 | 8,00 | W8503120154 | 1 |  |  |  | 5x100 |  | 35 | 81710436 | S | DST20A | N |  | TÜV |  |  | DK | YES |  |  | T | Teilegutachten (PB+VB) | 1 | No car modifications required | 225/40 R18---TCH015-235/40 R18----245/35 R18-R--TCH015 | AfterMarket OZ | MAX 690 KG | MATT BLACK + DIAMOND-CUT | X-Line | 8027529047752 | OZ | 13,96 |  |  | Serie S - ext.diam.68 mm | 568x568x274 | 1 | 096-120 | e11*93/81*0028*.. | bar: Area 1
CHRYSLER | STRATUS | STRATUS TYP JX | JX | 10/1996 | 12/2000 | 5x100 | 57,06 | 553 | 1960 | 44 | M12x1,50 | 19 | LOUNGE 10 | 8x18 | 18,00 | 8,00 | W8503120175 | 1 |  |  |  | 5x100 |  | 35 | 81710436 | S | DST20A | N |  | TÜV |  |  | DK | YES |  |  | T | Teilegutachten (PB+VB) | 1 | No car modifications required | 225/40 R18---TCH015-235/40 R18----245/35 R18-R--TCH015 | AfterMarket OZ | MAX 690 KG | METAL SILVER + DIAMOND CUT | X-Line | 8027529047769 | OZ | 13,96 |  |  | Serie S - ext.diam.68 mm | 568x568x274 | 1 | 096-120 | e11*93/81*0028*.. | bar: Area 1
CHRYSLER | STRATUS | STRATUS TYP JX | JX | 10/1996 | 12/2000 | 5x100 | 57,06 | 553 | 1960 | 44 | M12x1,50 | 19 | QUARANTA | 8x18 | 18,00 | 8,00 | W01856200G2 | 1 | S | 20100928 | 20101028 | 5x100 |  | 35 | 81710291 | S | D6 | N |  | TÜV |  |  | DK | YES |  |  | T | Teilegutachten (PB+VB) | 1 | No car modifications required | 225/40 R18---TCH015-235/40 R18----245/35 R18-R--TCH015 | AfterMarket OZ | MAX 650 KG | GRIGIO CORSA DIAMANTATO | Via Veneto | 8027529054385 | OZ | 12,88 |  |  | Serie S - ext.diam.68 mm | 570x570x280 | 1 | 096-120 | e11*93/81*0028*.. | bar: Area 1
CHRYSLER | STRATUS | STRATUS TYP JX | JX | 10/1996 | 12/2000 | 5x100 | 57,06 | 553 | 1960 | 44 | M12x1,50 | 19 | SUPERTURISMO GT | 8x18 | 18,00 | 8,00 | W01669200P5 | 1 | S | 20121012 | 20121111 | 5x100 |  | 35 | 81710291 | S | D6 | N | LD2 | TÜV |  | VIA | DK | YES |  |  | T | Teilegutachten (PB+VB) | 1 | No car modifications required | 225/40 R18---TCH015-235/40 R18----245/35 R18-R--TCH015 | AfterMarket OZ | MAX 570 KG | GRIGIO CORSA+BLACK LETTERING | Racing | 8027529081497 | OZ | 12,73 |  |  | Serie S - ext.diam.68 mm | 570x570x280 | 1 | 096-120 | e11*93/81*0028*.. | bar: Area 1
CHRYSLER | STRATUS | STRATUS TYP JX | JX | 10/1996 | 12/2000 | 5x100 | 57,06 | 553 | 1960 | 44 | M12x1,50 | 19 | SUPERTURISMO GT | 8x18 | 18,00 | 8,00 | W0166920079 | 1 |  |  |  | 5x100 |  | 35 | 81710291 | S | D6 | N | LD2 | TÜV |  | VIA | DK | YES |  |  | T | Teilegutachten (PB+VB) | 1 | No car modifications required | 225/40 R18---TCH015-235/40 R18----245/35 R18-R--TCH015 | AfterMarket OZ | MAX 570 KG | MATT BLACK + RED LETTERING | Racing | 8027529057478 | OZ | 12,73 |  |  | Serie S - ext.diam.68 mm | 567x567x274 | 1 | 096-120 | e11*93/81*0028*.. | bar: Area 1
CHRYSLER | STRATUS | STRATUS TYP JX | JX | 10/1996 | 12/2000 | 5x100 | 57,06 | 553 | 1960 | 44 | M12x1,50 | 19 | SUPERTURISMO GT | 8x18 | 18,00 | 8,00 | W0166920082 | 1 | S | 20090505 | 20090604 | 5x100 |  | 35 | 81710291 | S | D6 | N | LD2 | TÜV |  | VIA | DK | YES |  |  | T | Teilegutachten (PB+VB) | 1 | No car modifications required | 225/40 R18---TCH015-235/40 R18----245/35 R18-R--TCH015 | AfterMarket OZ | MAX 570 KG | RACE SILVER + BLACK LETTERING | Racing | 8027529000290 | OZ | 12,73 |  |  | Serie S - ext.diam.68 mm | 570x570x280 | 1 | 096-120 | e11*93/81*0028*.. | bar: Area 1
CHRYSLER | STRATUS | STRATUS TYP JX | JX | 10/1996 | 12/2000 | 5x100 | 57,06 | 553 | 1960 | 44 | M12x1,50 | 19 | SUPERTURISMO LM | 8x18 | 18,00 | 8,00 | W0185420019 | 1 |  |  |  | 5x100 |  | 35 | 81710291 | S | D6 | N | LD2 | TÜV |  |  | DK | YES |  |  | T | Teilegutachten (PB+VB) | 1 | No car modifications required | 225/40 R18---TCH015-235/40 R18----245/35 R18-R--TCH015 | AfterMarket OZ | MAX 650 KG | MATT RACE SILVER + BLACK LETTERING | Racing | 8027529043419 | OZ | 11,75 |  |  | Serie S - ext.diam.68 mm | 570x570x280 | 1 | 096-120 | e11*93/81*0028*.. | bar: Area 1
CHRYSLER | STRATUS | STRATUS TYP JX | JX | 10/1996 | 12/2000 | 5x100 | 57,06 | 553 | 1960 | 44 | M12x1,50 | 19 | ULTRALEGGERA | 8x18 | 18,00 | 8,00 | W0171220053 | 1 | S | 20061026 | 20061125 | 5x100 |  | 35 | 81710291 | S | D6 | N | LD2 | TÜV |  |  | DK | YES |  |  | T | Teilegutachten (PB+VB) | 1 | No car modifications required | 225/40 R18---TCH015-235/40 R18----245/35 R18-R--TCH015 | AfterMarket OZ | MAX 580 KG | MATT BLACK | Racing | 8027529001822 | OZ | 10,11 |  |  | Serie S - ext.diam.68 mm | 570x570x280 | 1 | 096-120 | e11*93/81*0028*.. | bar: Area 1
CHRYSLER | STRATUS | STRATUS TYP JX | JX | 10/1996 | 12/2000 | 5x100 | 57,06 | 553 | 1960 | 44 | M12x1,50 | 19 | ULTRALEGGERA | 8x18 | 18,00 | 8,00 | W0171220061 | 1 | S | 20050715 | 20050814 | 5x100 |  | 35 | 81710291 | S | D6 | N | LD2 | TÜV |  |  | DK | YES |  |  | T | Teilegutachten (PB+VB) | 1 | No car modifications required | 225/40 R18---TCH015-235/40 R18----245/35 R18-R--TCH015 | AfterMarket OZ | MAX 580 KG | CHRYSTAL TITANIUM | Racing | 8027529001839 | OZ | 10,11 |  |  | Serie S - ext.diam.68 mm | 570x570x280 | 1 | 096-120 | e11*93/81*0028*.. | bar: Area 1
CHRYSLER | STRATUS | STRATUS TYP JX | JX | 10/1996 | 12/2000 | 5x100 | 57,06 | 553 | 1960 | 44 | M12x1,50 | 19 | WAVE | 8x18 | 18,00 | 8,00 | W8501820054 | 1 |  |  |  | 5x100 |  | 35 | 81710291 | S | D6 | N | LD2 | TÜV |  |  | DK | YES |  |  | T | Teilegutachten (PB+VB) | 1 | No car modifications required | 225/40 R18---TCH015-235/40 R18----245/35 R18-R--TCH015 | AfterMarket OZ | MAX 630 KG | MATT BLACK + DIAMOND-CUT | X-Line | 8027529045666 | OZ | 13,46 |  |  | Serie S - ext.diam.68 mm | 568x568x274 | 1 | 096-120 | e11*93/81*0028*.. | bar: Area 1
CHRYSLER | VOYAGER | VOYAGER 2001 | RG | 02/2001 | 06/2008 | 5x114,30 | 71,56 |  |  | 40 | M12x1,50 | 19 | CANYON ST | 7½x17 | 17,00 | 7,50 | W0166020322 | 1 |  |  |  | 5x114,30 |  | 40 | 81710327 | XL | D6 | N | LD2 | TÜV |  | VIA | DK | YES |  |  | T | Teilegutachten (PB+VB) | 1 | No car modifications required | Tyres have not been checked | AfterMarket OZ | MAX 710 KG | MATT GRAPHIT SILVER | All-Terrain | 8027529046533 | OZ | 13,51 |  |  | Serie XL - ext.diam.79 mm | 540x540x280 | 1 | 105-160 | e11*98/14*0139*.. | bar: Area 1
CHRYSLER | GRAND VOYAGER | VOYAGER 2008 | RT | 06/2008 | 09/2011 | 5x127 | 71,56 | 703 |  | 40 | 1/2"UNF | 19 | CANYON ST | 7½x17 | 17,00 | 7,50 | W0166000322 | 1 |  |  |  | 5x127 |  | 36 | 81010004 |  | D6 | N |  |  |  |  | DK |  |  |  | T | Teilegutachten (PB+VB) |  |  |  | AfterMarket OZ | MAX 730 KG | MATT GRAPHIT SILVER | All-Terrain | 8027529083309 | OZ | 12,86 |  | 71,60 |  | 540x540x280 | 1 | 120-208 | e11*2001/116*0144*.. | bar: Area 1
CHRYSLER | VOYAGER | VOYAGER 96 | ES,GS | 01/1996 | 01/2001 | 5x114,30 | 71,56 |  |  | 40 | M12x1,50 | 19 | CANYON ST | 7½x17 | 17,00 | 7,50 | W0166020322 | 1 |  |  |  | 5x114,30 |  | 40 | 81710327 | XL | D6 | N | LD2 | TÜV |  | VIA | DK | YES |  |  | T | Teilegutachten (PB+VB) | 1 | No car modifications required | Tyres have not been checked | AfterMarket OZ | MAX 710 KG | MATT GRAPHIT SILVER | All-Terrain | 8027529046533 | OZ | 13,51 |  |  | Serie XL - ext.diam.79 mm | 540x540x280 | 1 | bar: Area 1
CHRYSLER-JEEP | CHEROKEE | CHEROKEE 08 | KK | 05/2008 |  | 5x114,30 | 71,60 | 624 |  | 40,50 | 1/2 UNF | 19 | SAHARA 5 | 8x17 | 17,00 | 8,00 | W85061202N5 | 1 | S | 20121005 | 20121104 | 5x114,30 |  | 35 | 81710257 | XL | D22 | N | [5 empty] | YES |  |  | K | KBA (ABE+VB) |  |  |  | AfterMarket OZ | MAX 850 KG | MATT GRAPHITE DIAMOND CUT | X-Line | 8027529080018 | OZ | 14,51 |  |  | Serie XL - ext.diam.79 mm | 542x542x274 | 1 | 130 | e4*2001/116*0128*.. | bar: Area 1
CHRYSLER-JEEP | CHEROKEE | CHEROKEE 08 | KK | 05/2008 |  | 5x114,30 | 71,60 | 624 |  | 40,50 | 1/2 UNF | 19 | SAHARA 5 | 8x17 | 17,00 | 8,00 | W85061203N5 | 1 | S | 20121005 | 20121104 | 5x114,30 |  | 40 | 81710257 | XL | D22 | N | [5 empty] | YES |  |  | K | KBA (ABE+VB) |  |  |  | AfterMarket OZ | MAX 850 KG | MATT GRAPHITE DIAMOND CUT | X-Line | 8027529080025 | OZ | 14,41 |  |  | Serie XL - ext.diam.79 mm | 542x542x274 | 1 | 130 | e4*2001/116*0128*.. | bar: Area 1
CHRYSLER-JEEP | CHEROKEE | CHEROKEE 08 | KK | 05/2008 |  | 5x114,30 | 71,60 | 624 |  | 40,50 | 1/2 UNF | 19 | CANYON ST | 8x18 | 18,00 | 8,00 | W0166120322 | 1 |  |  |  | 5x114,30 |  | 35 | 81710257 | XL | D22 | N |  | TÜV |  | VIA | DK | YES |  |  | S | Strongness Certificate (PB) | 1 | No car modifications required |  | AfterMarket OZ | MAX 815 KG | MATT GRAPHIT SILVER | All-Terrain | 8027529046571 | OZ | 14,25 |  |  | Serie XL - ext.diam.79 mm | 570x570x280 | 1 | 130 | e4*2001/116*0128*.. | bar: Area 1
CHRYSLER-JEEP | CHEROKEE | CHEROKEE 08 | KK | 05/2008 |  | 5x114,30 | 71,60 | 624 |  | 40,50 | 1/2 UNF | 19 | CANYON ST | 8x18 | 18,00 | 8,00 | W0166121022 | 1 |  |  |  | 5x114,30 |  | 32 | 81710257 | XL | D22 | N |  |  |  |  | DK | YES |  |  | N | No Certificate | 1 | No car modifications required |  | AfterMarket OZ | MAX 735 KG | MATT GRAPHIT SILVER | All-Terrain | 8027529046601 | OZ | 14,42 |  |  | Serie XL - ext.diam.79 mm | 570x570x280 | 1 | 130 | e4*2001/116*0128*.. | Area 2: OUT
CHRYSLER-JEEP | CHEROKEE | CHEROKEE 08 | KK | 05/2008 |  | 5x114,30 | 71,60 | 624 |  | 40,50 | 1/2 UNF | 19 | SAHARA 5 | 8x18 | 18,00 | 8,00 | W85060202N5 | 1 | S | 20121005 | 20121104 | 5x114,30 |  | 35 | 81710257 | XL | D22 | N |  |  |  |  | DK | YES |  |  | K | KBA (ABE+VB) | 1 | No car modifications required |  | AfterMarket OZ | MAX 850 KG | MATT GRAPHITE DIAMOND CUT | X-Line | 8027529080100 | OZ | 15,26 |  |  | Serie XL - ext.diam.79 mm | 568x568x274 | 1 | 130 | e4*2001/116*0128*.. | bar: Area 1
CHRYSLER-JEEP | CHEROKEE | CHEROKEE 08 | KK | 05/2008 |  | 5x114,30 | 71,60 | 624 |  | 40,50 | 1/2 UNF | 19 | SAHARA 5 | 8x18 | 18,00 | 8,00 | W85060203N5 | 1 | S | 20121005 | 20121104 | 5x114,30 |  | 40 | 81710257 | XL | D22 | N | [5 empty] | YES |  |  | K | KBA (ABE+VB) |  |  |  | AfterMarket OZ | MAX 850 KG | MATT GRAPHITE DIAMOND CUT | X-Line | 8027529080117 | OZ | 15,16 |  |  | Serie XL - ext.diam.79 mm | 568x568x274 | 1 | 130 | e4*2001/116*0128*.. | bar: Area 1
CHRYSLER-JEEP | CHEROKEE | CHEROKEE 08 | KK | 05/2008 |  | 5x114,30 | 71,60 | 624 |  | 40,50 | 1/2 UNF | 19 | SUPERTURISMO DAKAR | 8½x20 | 20,00 | 8,50 | W0187520219 | 1 |  |  |  | 5x114,30 |  | 40 | 81710257 | XL | D22 | N |  | TÜV |  |  | DK | YES |  |  | T | Teilegutachten (PB+VB) | 1 | No car modifications required |  | AfterMarket OZ | MAX 815 KG | MATT RACE SILVER + BLACK LETTERING | All-Terrain | 8027529053494 | OZ | 15,80 |  |  | Serie XL - ext.diam.79 mm | 615x615x312 | 1 | 130 | e4*2001/116*0128*.. | bar: Area 1
CHRYSLER-JEEP | CHEROKEE | CHEROKEE 08 | KK | 05/2008 |  | 5x114,30 | 71,60 | 624 |  | 40,50 | 1/2 UNF | 19 | SUPERTURISMO DAKAR | 8½x20 | 20,00 | 8,50 | W0187520246 | 1 |  |  |  | 5x114,30 |  | 40 | 81710257 | XL | D22 | N |  | TÜV |  |  | DK | YES |  |  | T | Teilegutachten (PB+VB) | 1 | No car modifications required |  | AfterMarket OZ | MAX 815 KG | MATT GRAPHITE + SILVER LETTERING | All-Terrain | 8027529053418 | OZ | 15,80 |  |  | Serie XL - ext.diam.79 mm | 615x615x312 | 1 | 130 | e4*2001/116*0128*.. | bar: Area 1
CHRYSLER-JEEP | JEEP COMMANDER | COMMANDER | WH | 03/2007 |  | 5x127 | 71,60 | 669 |  | 43,80 | 1/2 UNF | 19 | SAHARA 5 | 8x17 | 17,00 | 8,00 | W85061003N5 | 1 | S | 20121005 | 20121104 | 5x127 |  | 40 | 81010027 |  | D15 | N | [5 empty] | YES |  |  | K | KBA (ABE+VB) | 1 | No car modifications required |  | AfterMarket OZ | MAX 850 KG | MATT GRAPHITE DIAMOND CUT | X-Line | 8027529079982 | OZ | 14,41 |  | 71,60 |  | 542x542x274 | 1 | 160-240 | e4*2001/116*0095*.. | bar: Area 1
CHRYSLER-JEEP | JEEP COMMANDER | COMMANDER | WH | 03/2007 |  | 5x127 | 71,60 | 669 |  | 43,80 | 1/2 UNF | 19 | SAHARA 5 | 8x18 | 18,00 | 8,00 | W85060003N5 | 1 | S | 20121005 | 20121104 | 5x127 |  | 40 | 81010027 |  | D15 | N | [5 empty] | YES |  |  | K | KBA (ABE+VB) | 1 | No car modifications required |  | AfterMarket OZ | MAX 850 KG | MATT GRAPHITE DIAMOND CUT | X-Line | 8027529080056 | OZ | 15,16 |  | 71,60 |  | 568x568x274 | 1 | 160-240 | e4*2001/116*0095*.. | bar: Area 1
CHRYSLER-JEEP | COMPASS | COMPASS | PK | 01/2007 |  | 5x114,30 | 67,10 | 540 |  | 42 | M12x1.5 | 19 | SUPERTURISMO GT | 7x17 | 17,00 | 7,00 | W01672201P5 | 1 | S | 20121012 | 20121111 | 5x114,30 |  | 40 | 81710377 | L | D6 | N |  |  | KBA | VIA | DK | YES |  |  | K | KBA (ABE+VB) | 1 | No car modifications required |  | AfterMarket OZ | MAX 650 KG | GRIGIO CORSA+BLACK LETTERING | Racing | 8027529081565 | OZ | 10,82 |  |  | Serie L - ext.diam.75 mm | 540x540x260 | 1 | 100-125 | e11*2001/116*0142*.. | bar: Area 1
CHRYSLER-JEEP | COMPASS | COMPASS | PK | 01/2007 |  | 5x114,30 | 67,10 | 540 |  | 42 | M12x1.5 | 19 | SUPERTURISMO GT | 7x17 | 17,00 | 7,00 | W0167220182 | 1 | S | 20100304 | 20100403 | 5x114,30 |  | 40 | 81710377 | L | D6 | N |  |  | KBA | VIA | DK | YES |  |  | K | KBA (ABE+VB) | 1 | No car modifications required |  | AfterMarket OZ | MAX 650 KG | RACE SILVER + BLACK LETTERING | Racing | 8027529000627 | OZ | 10,82 |  |  | Serie L - ext.diam.75 mm | 540x540x260 | 1 | 100-125 | e11*2001/116*0142*.. | bar: Area 1
CHRYSLER-JEEP | COMPASS | COMPASS | PK | 01/2007 |  | 5x114,30 | 67,10 | 540 |  | 42 | M12x1.5 | 19 | CANYON ST | 7½x17 | 17,00 | 7,50 | W0166020322 | 1 | S | 20100304 | 20100403 | 5x114,30 |  | 40 | 81710378 | XL | D6 | N |  | TÜV |  | VIA | DK | YES |  |  | T | Teilegutachten (PB+VB) | 1 | No car modifications required | 215/60 R17----225/55 R17--- | AfterMarket OZ | MAX 710 KG | MATT GRAPHIT SILVER | All-Terrain | 8027529046533 | OZ | 13,51 |  |  | Serie XL - ext.diam.79 mm | 540x540x280 | 1 | 100-125 | e11*2001/116*0142*.. | bar: Area 1
CHRYSLER-JEEP | COMPASS | COMPASS | PK | 01/2007 |  | 5x114,30 | 67,10 | 540 |  | 42 | M12x1.5 | 19 | SAHARA 5 | 8x17 | 17,00 | 8,00 | W85061202N5 | 1 | S | 20121005 | 20121104 | 5x114,30 |  | 35 | 81710378 | XL | D6 | N |  |  |  |  | DK | YES |  |  | K | KBA (ABE+VB) | 1 | No car modifications required |  | AfterMarket OZ | MAX 850 KG | MATT GRAPHITE DIAMOND CUT | X-Line | 8027529080018 | OZ | 14,51 |  |  | Serie XL - ext.diam.79 mm | 542x542x274 | 1 | 100-125 | e11*2001/116*0142*.. | bar: Area 1
CHRYSLER-JEEP | COMPASS | COMPASS | PK | 01/2007 |  | 5x114,30 | 67,10 | 540 |  | 42 | M12x1.5 | 19 | CANYON ST | 8x18 | 18,00 | 8,00 | W0166120322 | 1 | S | 20100304 | 20100403 | 5x114,30 |  | 35 | 81710378 | XL | D6 | N |  | TÜV |  | VIA | DK | YES |  |  | S | Strongness Certificate (PB) | 1 | No car modifications required |  | AfterMarket OZ | MAX 815 KG | MATT GRAPHIT SILVER | All-Terrain | 8027529046571 | OZ | 14,25 |  |  | Serie XL - ext.diam.79 mm | 570x570x280 | 1 | 100-125 | e11*2001/116*0142*.. | bar: Area 1
CHRYSLER-JEEP | COMPASS | COMPASS | PK | 01/2007 |  | 5x114,30 | 67,10 | 540 |  | 42 | M12x1.5 | 19 | SAHARA 5 | 8x18 | 18,00 | 8,00 | W85060202N5 | 1 | S | 20121005 | 20121104 | 5x114,30 |  | 35 | 81710378 | XL | D6 | N |  |  |  |  | DK | YES |  |  | K | KBA (ABE+VB) | 1 | No car modifications required |  | AfterMarket OZ | MAX 850 KG | MATT GRAPHITE DIAMOND CUT | X-Line | 8027529080100 | OZ | 15,26 |  |  | Serie XL - ext.diam.79 mm | 568x568x274 | 1 | 100-125 | e11*2001/116*0142*.. | bar: Area 1
CHRYSLER-JEEP | COMPASS | COMPASS | PK | 01/2007 |  | 5x114,30 | 67,10 | 540 |  | 42 | M12x1.5 | 19 | SARDEGNA | 8x18 | 18,00 | 8,00 | W0176320622 | 1 | S | 20100304 | 20100403 | 5x114,30 |  | 35 | 81710377 | L | D6 | N |  | TÜV |  |  | DK | YES |  |  | T | Teilegutachten (PB+VB) | 1 | No car modifications required |  | AfterMarket OZ | MAX 815 KG | MATT GRAPHIT SILVER | All-Terrain | 8027529046625 | OZ | 15,40 |  |  | Serie L - ext.diam.75 mm | 570x570x280 | 1 | 100-125 | e11*2001/116*0142*.. | bar: Area 1
CHRYSLER-JEEP | COMPASS | COMPASS | PK | 01/2007 |  | 5x114,30 | 67,10 | 540 |  | 42 | M12x1.5 | 19 | ULTRALEGGERA | 8x18 | 18,00 | 8,00 | W0171220822 | 1 | S | 20100304 | 20100403 | 5x114,30 |  | 35 | 81710377 | L | D6 | N |  | TÜV |  |  | DK | YES |  |  | S | Strongness Certificate (PB) | 1 | No car modifications required |  | AfterMarket OZ | MAX 675 KG | MATT GRAPHIT SILVER | Racing | 8027529002027 | OZ | 10,21 |  |  | Serie L - ext.diam.75 mm | 570x570x280 | 1 | 100-125 | e11*2001/116*0142*.. | bar: Area 1
CHRYSLER-JEEP | COMPASS | COMPASS | PK | 01/2007 |  | 5x114,30 | 67,10 | 540 |  | 42 | M12x1.5 | 19 | ULTRALEGGERA | 8x18 | 18,00 | 8,00 | W0171220853 | 1 | S | 20100304 | 20100403 | 5x114,30 |  | 35 | 81710377 | L | D6 | N |  | TÜV |  |  | DK | YES |  |  | S | Strongness Certificate (PB) | 1 | No car modifications required |  | AfterMarket OZ | MAX 675 KG | MATT BLACK | Racing | 8027529002034 | OZ | 10,21 |  |  | Serie L - ext.diam.75 mm | 570x570x280 | 1 | 100-125 | e11*2001/116*0142*.. | bar: Area 1
CHRYSLER-JEEP | COMPASS | COMPASS | PK | 01/2007 |  | 5x114,30 | 67,10 | 540 |  | 42 | M12x1.5 | 19 | ULTRALEGGERA | 8x18 | 18,00 | 8,00 | W0171220861 | 1 | S | 20100304 | 20100403 | 5x114,30 |  | 35 | 81710377 | L | D6 | N |  | TÜV |  |  | DK | YES |  |  | S | Strongness Certificate (PB) | 1 | No car modifications required |  | AfterMarket OZ | MAX 675 KG | CHRYSTAL TITANIUM | Racing | 8027529002041 | OZ | 10,21 |  |  | Serie L - ext.diam.75 mm | 570x570x280 | 1 | 100-125 | e11*2001/116*0142*.. | bar: Area 1
CHRYSLER-JEEP | COMPASS | COMPASS | PK | 01/2007 |  | 5x114,30 | 67,10 | 540 |  | 42 | M12x1.5 | 19 | VERSILIA | 8x18 | 18,00 | 8,00 | W01815206N6 | 1 |  |  |  | 5x114,30 |  | 32 | 81710377 | L | D6 | N |  | TÜV |  |  | DK | YES |  |  | T | Teilegutachten (PB+VB) | 2 | Mods can be necessary to car |  | AfterMarket OZ | MAX 760 KG | MATT RACE SILVER | All-Terrain | 8027529052244 | OZ | 14,77 |  |  | Serie L - ext.diam.75 mm | 570x570x280 | 1 | 100-125 | e11*2001/116*0142*.. | bar: Area 1
CHRYSLER-JEEP | COMPASS | COMPASS | PK | 01/2007 |  | 5x114,30 | 67,10 | 540 |  | 42 | M12x1.5 | 19 | VERSILIA | 8x18 | 18,00 | 8,00 | W0181520654 | 1 | S | 20100304 | 20100403 | 5x114,30 |  | 32 | 81710377 | L | D6 | N |  | TÜV |  |  | DK | YES |  |  | T | Teilegutachten (PB+VB) | 2 | Mods can be necessary to car |  | AfterMarket OZ | MAX 760 KG | MATT BLACK + DIAMOND-CUT | All-Terrain | 8027529031256 | OZ | 14,80 |  |  | Serie L - ext.diam.75 mm | 570x570x280 | 1 | 100-125 | e11*2001/116*0142*.. | bar: Area 1
CHRYSLER-JEEP | COMPASS | COMPASS | PK | 01/2007 |  | 5x114,30 | 67,10 | 540 |  | 42 | M12x1.5 | 19 | VERSILIA | 8x19 | 19,00 | 8,00 | W01840203N6 | 1 |  |  |  | 5x114,30 |  | 35 | 81710377 | L | D6 | N |  | TÜV |  |  | DK | YES |  |  | T | Teilegutachten (PB+VB) | 1 | No car modifications required |  | AfterMarket OZ | MAX 775 KG | MATT RACE SILVER | All-Terrain | 8027529052305 | OZ | 16,42 |  |  | Serie L - ext.diam.75 mm | 600x600x300 | 1 | 100-125 | e11*2001/116*0142*.. | bar: Area 1
CHRYSLER-JEEP | COMPASS | COMPASS | PK | 01/2007 |  | 5x114,30 | 67,10 | 540 |  | 42 | M12x1.5 | 19 | VERSILIA | 8x19 | 19,00 | 8,00 | W0184020354 | 1 | S | 20100304 | 20100403 | 5x114,30 |  | 35 | 81710377 | L | D6 | N |  | TÜV |  |  | DK | YES |  |  | T | Teilegutachten (PB+VB) | 1 | No car modifications required |  | AfterMarket OZ | MAX 775 KG | MATT BLACK + DIAMOND-CUT | All-Terrain | 8027529039412 | OZ | 16,42 |  |  | Serie L - ext.diam.75 mm | 600x600x300 | 1 | 100-125 | e11*2001/116*0142*.. | bar: Area 1
CHRYSLER-JEEP | COMPASS | COMPASS | PK | 01/2007 |  | 5x114,30 | 67,10 | 540 |  | 42 | M12x1.5 | 19 | MONACO HLT | 8x20 | 20,00 | 8,00 | W01899204G1 | 1 | S | 20120711 | 20120810 | 5x114,30 |  | 35 | 81710565 | XL | DST20A | N | [5 empty] | YES |  |  | N | No Certificate |  |  |  | AfterMarket OZ | MAX 950 KG | GRIGIO CORSA | All-Terrain | 8027529076868 | OZ | 16,72 |  |  | Serie XL - ext.diam.79 mm | 615x615x274 | 1 | 100-125 | e11*2001/116*0142*.. | bar: Area 1
CHRYSLER-JEEP | GRAND CHEROKEE | GRAND CHEROKEE 2005 | WH | 05/2005 | 01/2011 | 5x127 | 71,60 | 670 | 2291 | 50,80 | 1/2" UNF | 21 | CANYON ST | 7½x17 | 17,00 | 7,50 | W0166000222 | 1 |  |  |  | 5x127 |  | 40 | 81010027 |  | D15 | N |  | TÜV |  | VIA | DK | YES |  |  | N | No Certificate | 1 | No car modifications required | 245/65 R17--Fit&Go- | AfterMarket OZ | MAX 730 KG | MATT GRAPHIT SILVER | All-Terrain | 8027529046519 | OZ | 13,51 |  | 71,60 |  | 540x540x280 | 1 | 160-318 | e4*2001/116*0095* | bar: Area 1
CHRYSLER-JEEP | GRAND CHEROKEE | GRAND CHEROKEE 2005 | WH | 05/2005 | 01/2011 | 5x127 | 71,60 | 670 | 2291 | 50,80 | 1/2" UNF | 21 | CANYON ST | 7½x17 | 17,00 | 7,50 | W0166000322 | 1 | S | 20121114 | 20121214 | 5x127 |  | 36 | 81010027 |  | D15 | N |  |  |  |  | DK | YES |  |  | T | Teilegutachten (PB+VB) | 1 | No car modifications required | 245/65 R17--Fit&Go- | AfterMarket OZ | MAX 730 KG | MATT GRAPHIT SILVER | All-Terrain | 8027529083309 | OZ | 12,86 |  | 71,60 |  | 540x540x280 | 1 | 160-318 | e4*2001/116*0095* | bar: Area 1
CHRYSLER-JEEP | GRAND CHEROKEE | GRAND CHEROKEE 2005 | WH | 05/2005 | 01/2011 | 5x127 | 71,60 | 670 | 2291 | 50,80 | 1/2" UNF | 21 | SAHARA 5 | 8x17 | 17,00 | 8,00 | W85061003N5 | 1 | S | 20121005 | 20121104 | 5x127 |  | 40 | 81010027 |  | D15 | N | [5 empty] | YES |  |  | K | KBA (ABE+VB) | 1 | No car modifications required |  | AfterMarket OZ | MAX 850 KG | MATT GRAPHITE DIAMOND CUT | X-Line | 8027529079982 | OZ | 14,41 |  | 71,60 |  | 542x542x274 | 1 | 160-318 | e4*2001/116*0095* | bar: Area 1
CHRYSLER-JEEP | GRAND CHEROKEE | GRAND CHEROKEE 2005 | WH | 05/2005 | 01/2011 | 5x127 | 71,60 | 670 | 2291 | 50,80 | 1/2" UNF | 21 | SAHARA 5 | 8x18 | 18,00 | 8,00 | W85060003N5 | 1 | S | 20121005 | 20121104 | 5x127 |  | 40 | 81010027 |  | D15 | N | [5 empty] | YES |  |  | K | KBA (ABE+VB) | 1 | No car modifications required |  | AfterMarket OZ | MAX 850 KG | MATT GRAPHITE DIAMOND CUT | X-Line | 8027529080056 | OZ | 15,16 |  | 71,60 |  | 568x568x274 | 1 | 160-318 | e4*2001/116*0095* | bar: Area 1
CHRYSLER-JEEP | GRAND CHEROKEE | GRAND CHEROKEE 2005 | WH | 05/2005 | 01/2011 | 5x127 | 71,60 | 670 | 2291 | 50,80 | 1/2" UNF | 21 | VERSILIA | 8x18 | 18,00 | 8,00 | W01815002N6 | 1 |  |  |  | 5x127 |  | 45 | 81010027 |  | D15 | N |  | TÜV |  |  | DK | YES |  |  | S | Strongness Certificate (PB) | 1 | No car modifications required |  | AfterMarket OZ | MAX 860 KG | MATT RACE SILVER | All-Terrain | 8027529052183 | OZ | 14,67 |  | 71,60 |  | 570x570x280 | 1 | 160-318 | e4*2001/116*0095* | bar: Area 1
CHRYSLER-JEEP | GRAND CHEROKEE | GRAND CHEROKEE 2005 | WH | 05/2005 | 01/2011 | 5x127 | 71,60 | 670 | 2291 | 50,80 | 1/2" UNF | 21 | VERSILIA | 8x18 | 18,00 | 8,00 | W0181500254 | 1 | S | 20080904 | 20081004 | 5x127 |  | 45 | 81010027 |  | D15 | N |  | TÜV |  |  | DK | YES |  |  | S | Strongness Certificate (PB) | 1 | No car modifications required |  | AfterMarket OZ | MAX 860 KG | MATT BLACK + DIAMOND-CUT | All-Terrain | 8027529031157 | OZ | 15 |  | 71,60 |  | 570x570x280 | 1 | 160-318 | e4*2001/116*0095* | bar: Area 1
CHRYSLER-JEEP | GRAND CHEROKEE | GRAND CHEROKEE 2011 | WK | 01/2011 |  | 5x127 | 71,60 | 726 | 2364 | 56,40 | 14x1,50 | 22 | SAHARA 5 | 8x18 | 18,00 | 8,00 | W85060003N5 | 1 | S | 20121005 | 20121104 | 5x127 |  | 40 | 81710555 |  | D17 | N | [5 empty] | YES |  |  | K | KBA (ABE+VB) | 1 | No car modifications required | 265/60 R18--- | AfterMarket OZ | MAX 850 KG | MATT GRAPHITE DIAMOND CUT | X-Line | 8027529080056 | OZ | 15,16 |  | 71,60 |  | 568x568x274 | 1 | 140-259 | e4*2007/46*0186*.. | bar: Area 1
CHRYSLER-JEEP | GRAND CHEROKEE | GRAND CHEROKEE 2011 | WK | 01/2011 |  | 5x127 | 71,60 | 726 | 2364 | 56,40 | 14x1,50 | 22 | VERSILIA | 8x18 | 18,00 | 8,00 | W01815002N6 | 1 |  |  |  | 5x127 |  | 45 | 81710555 |  | D17 | N |  | TÜV |  |  | DK | YES |  |  | S | Strongness Certificate (PB) | 1 | No car modifications required | 265/60 R18--- | AfterMarket OZ | MAX 860 KG | MATT RACE SILVER | All-Terrain | 8027529052183 | OZ | 14,67 |  | 71,60 |  | 570x570x280 | 1 | 140-259 | e4*2007/46*0186*.. | bar: Area 1
CHRYSLER-JEEP | GRAND CHEROKEE | GRAND CHEROKEE 2011 | WK | 01/2011 |  | 5x127 | 71,60 | 726 | 2364 | 56,40 | 14x1,50 | 22 | VERSILIA | 8x18 | 18,00 | 8,00 | W0181500254 | 1 |  |  |  | 5x127 |  | 45 | 81710555 |  | D17 | N |  | TÜV |  |  | DK | YES |  |  | S | Strongness Certificate (PB) | 1 | No car modifications required | 265/60 R18--- | AfterMarket OZ | MAX 860 KG | MATT BLACK + DIAMOND-CUT | All-Terrain | 8027529031157 | OZ | 15 |  | 71,60 |  | 570x570x280 | 1 | 140-259 | e4*2007/46*0186*.. | bar: Area 1
CHRYSLER-JEEP | GRAND CHEROKEE | GRAND CHEROKEE 2011 | WK | 01/2011 |  | 5x127 | 71,60 | 726 | 2364 | 56,40 | 14x1,50 | 22 | MONACO HLT | 8½x20 | 20,00 | 8,50 | W01900001G1 | 1 | S | 20120711 | 20120810 | 5x127 |  | 40 |  |  | DST20D | N | [5 empty] | YES |  |  | N | No Certificate |  |  |  | AfterMarket OZ | MAX 950 KG | GRIGIO CORSA | All-Terrain | 8027529076882 | OZ | 17,51 |  | 71,60 |  | 615x615x312 | 1 | 140-259 | e4*2007/46*0186*.. | bar: Area 1
CHRYSLER-JEEP | GRAND CHEROKEE | GRAND CHEROKEE 2011 SRT8 | WK | 01/2012 |  | 5x127 | 71,60 | 726 | 2364 | 50,80 | 14x1,50 | 22 | SUPERTURISMO DAKAR | 10x20 | 20,00 | 10,00 | W0186400219 | 1 | S | 20120206 | 20120307 | 5x127 |  | 48 |  |  | D17 | N |  |  |  |  | DK | YES |  |  | N | No Certificate | 1 | No car modifications required | 295/45 R20--Fit&Go- | AfterMarket OZ | MAX 850 KG | MATT RACE SILVER + BLACK LETTERING | All-Terrain | 8027529072815 | OZ | 17,05 |  | 71,56 |  | 615x615x350 | 1 | 347 | e4*2007/46*0186*.. | bar: Area 1
CHRYSLER-JEEP | GRAND CHEROKEE | GRAND CHEROKEE 2011 SRT8 | WK | 01/2012 |  | 5x127 | 71,60 | 726 | 2364 | 50,80 | 14x1,50 | 22 | SUPERTURISMO DAKAR | 10x20 | 20,00 | 10,00 | W0186400246 | 1 | S | 20120228 | 20120329 | 5x127 |  | 48 |  |  | D17 | N |  |  |  |  | DK | YES |  |  | N | No Certificate | 1 | No car modifications required | 295/45 R20--Fit&Go- | AfterMarket OZ | MAX 850 KG | MATT GRAPHITE + SILVER LETTERING | All-Terrain | 8027529073034 | OZ | 17,05 |  | 71,56 |  | 615x615x350 | 1 | 347 | e4*2007/46*0186*.. | bar: Area 1
CHRYSLER-JEEP | PATRIOT | PATRIOT | PK | 03/2007 |  | 5x114,30 | 67,10 | 540 |  | 39 | M12x1,5 | 19 | SUPERTURISMO GT | 7x17 | 17,00 | 7,00 | W01672201P5 | 1 | S | 20121012 | 20121111 | 5x114,30 |  | 40 | 81710377 | L | D6 | N |  |  | KBA | VIA | DK | YES |  |  | S | Strongness Certificate (PB) | 1 | No car modifications required |  | AfterMarket OZ | MAX 650 KG | GRIGIO CORSA+BLACK LETTERING | Racing | 8027529081565 | OZ | 10,82 |  |  | Serie L - ext.diam.75 mm | 540x540x260 | 1 | 100-125 | e11*2001/116*0142*.. | bar: Area 1
CHRYSLER-JEEP | PATRIOT | PATRIOT | PK | 03/2007 |  | 5x114,30 | 67,10 | 540 |  | 39 | M12x1,5 | 19 | SUPERTURISMO GT | 7x17 | 17,00 | 7,00 | W0167220182 | 1 |  |  |  | 5x114,30 |  | 40 | 81710377 | L | D6 | N |  |  | KBA | VIA | DK | YES |  |  | S | Strongness Certificate (PB) | 1 | No car modifications required |  | AfterMarket OZ | MAX 650 KG | RACE SILVER + BLACK LETTERING | Racing | 8027529000627 | OZ | 10,82 |  |  | Serie L - ext.diam.75 mm | 540x540x260 | 1 | 100-125 | e11*2001/116*0142*.. | bar: Area 1
CHRYSLER-JEEP | PATRIOT | PATRIOT | PK | 03/2007 |  | 5x114,30 | 67,10 | 540 |  | 39 | M12x1,5 | 19 | CANYON ST | 7½x17 | 17,00 | 7,50 | W0166020322 | 1 |  |  |  | 5x114,30 |  | 40 | 81710378 | XL | D6 | N |  | TÜV |  | VIA | DK | YES |  |  | S | Strongness Certificate (PB) | 1 | No car modifications required | 215/60 R17----225/55 R17--- | AfterMarket OZ | MAX 710 KG | MATT GRAPHIT SILVER | All-Terrain | 8027529046533 | OZ | 13,51 |  |  | Serie XL - ext.diam.79 mm | 540x540x280 | 1 | 100-125 | e11*2001/116*0142*.. | bar: Area 1
CHRYSLER-JEEP | PATRIOT | PATRIOT | PK | 03/2007 |  | 5x114,30 | 67,10 | 540 |  | 39 | M12x1,5 | 19 | ADRENALINA | 8x17 | 17,00 | 8,00 | W8501420654 | 1 |  |  |  | 5x114,30 |  | 40 | 81710377 | L | D6 | N |  |  | KBA |  | DK | YES |  |  | N | No Certificate | 1 | No car modifications required |  | AfterMarket OZ | MAX 675 KG | MATT BLACK + DIAMOND-CUT | X-Line | 8027529056419 | OZ | 12,50 |  |  | Serie L - ext.diam.75 mm | 542x542x274 | 1 | 100-125 | e11*2001/116*0142*.. | bar: Area 1
CHRYSLER-JEEP | PATRIOT | PATRIOT | PK | 03/2007 |  | 5x114,30 | 67,10 | 540 |  | 39 | M12x1,5 | 19 | SAHARA 5 | 8x17 | 17,00 | 8,00 | W85061202N5 | 1 | S | 20121005 | 20121104 | 5x114,30 |  | 35 | 81710378 | XL | D6 | N | [5 empty] | YES |  |  | K | KBA (ABE+VB) |  |  |  | AfterMarket OZ | MAX 850 KG | MATT GRAPHITE DIAMOND CUT | X-Line | 8027529080018 | OZ | 14,51 |  |  | Serie XL - ext.diam.79 mm | 542x542x274 | 1 | 100-125 | e11*2001/116*0142*.. | bar: Area 1
CHRYSLER-JEEP | PATRIOT | PATRIOT | PK | 03/2007 |  | 5x114,30 | 67,10 | 540 |  | 39 | M12x1,5 | 19 | SAHARA 5 | 8x17 | 17,00 | 8,00 | W85061203N5 | 1 | S | 20121005 | 20121104 | 5x114,30 |  | 40 | 81710378 | XL | D6 | N |  |  |  |  | DK | YES |  |  | K | KBA (ABE+VB) | 1 | No car modifications required |  | AfterMarket OZ | MAX 850 KG | MATT GRAPHITE DIAMOND CUT | X-Line | 8027529080025 | OZ | 14,41 |  |  | Serie XL - ext.diam.79 mm | 542x542x274 | 1 | 100-125 | e11*2001/116*0142*.. | bar: Area 1
CHRYSLER-JEEP | PATRIOT | PATRIOT | PK | 03/2007 |  | 5x114,30 | 67,10 | 540 |  | 39 | M12x1,5 | 19 | ULTRALEGGERA | 8x17 | 17,00 | 8,00 | W0171020522 | 1 |  |  |  | 5x114,30 |  | 40 | 81710377 | L | D6 | N |  | TÜV |  |  | DK | YES |  |  | S | Strongness Certificate (PB) | 1 | No car modifications required |  | AfterMarket OZ | MAX 615 KG | MATT GRAPHIT SILVER | Racing | 8027529001686 | OZ | 9,56 |  |  | Serie L - ext.diam.75 mm | 540x540x280 | 1 | 100-125 | e11*2001/116*0142*.. | bar: Area 1
CHRYSLER-JEEP | PATRIOT | PATRIOT | PK | 03/2007 |  | 5x114,30 | 67,10 | 540 |  | 39 | M12x1,5 | 19 | ULTRALEGGERA | 8x17 | 17,00 | 8,00 | W0171020553 | 1 |  |  |  | 5x114,30 |  | 40 | 81710377 | L | D6 | N |  | TÜV |  |  | DK | YES |  |  | S | Strongness Certificate (PB) | 1 | No car modifications required |  | AfterMarket OZ | MAX 615 KG | MATT BLACK | Racing | 8027529001693 | OZ | 9,56 |  |  | Serie L - ext.diam.75 mm | 540x540x280 | 1 | 100-125 | e11*2001/116*0142*.. | bar: Area 1
CHRYSLER-JEEP | PATRIOT | PATRIOT | PK | 03/2007 |  | 5x114,30 | 67,10 | 540 |  | 39 | M12x1,5 | 19 | ULTRALEGGERA | 8x17 | 17,00 | 8,00 | W0171020561 | 1 |  |  |  | 5x114,30 |  | 40 | 81710377 | L | D6 | N |  | TÜV |  |  | DK | YES |  |  | S | Strongness Certificate (PB) | 1 | No car modifications required |  | AfterMarket OZ | MAX 615 KG | CHRYSTAL TITANIUM | Racing | 8027529001709 | OZ | 9,56 |  |  | Serie L - ext.diam.75 mm | 540x540x280 | 1 | 100-125 | e11*2001/116*0142*.. | bar: Area 1
CHRYSLER-JEEP | PATRIOT | PATRIOT | PK | 03/2007 |  | 5x114,30 | 67,10 | 540 |  | 39 | M12x1,5 | 19 | CANYON ST | 8x18 | 18,00 | 8,00 | W0166120322 | 1 |  |  |  | 5x114,30 |  | 35 | 81710378 | XL | D6 | N |  | TÜV |  | VIA | DK | YES |  |  | S | Strongness Certificate (PB) | 1 | No car modifications required |  | AfterMarket OZ | MAX 815 KG | MATT GRAPHIT SILVER | All-Terrain | 8027529046571 | OZ | 14,25 |  |  | Serie XL - ext.diam.79 mm | 570x570x280 | 1 | 100-125 | e11*2001/116*0142*.. | bar: Area 1
CHRYSLER-JEEP | PATRIOT | PATRIOT | PK | 03/2007 |  | 5x114,30 | 67,10 | 540 |  | 39 | M12x1,5 | 19 | SAHARA 5 | 8x18 | 18,00 | 8,00 | W85060202N5 | 1 | S | 20121005 | 20121104 | 5x114,30 |  | 35 | 81710378 | XL | D6 | N |  |  |  |  | DK | YES |  |  | K | KBA (ABE+VB) | 1 | No car modifications required |  | AfterMarket OZ | MAX 850 KG | MATT GRAPHITE DIAMOND CUT | X-Line | 8027529080100 | OZ | 15,26 |  |  | Serie XL - ext.diam.79 mm | 568x568x274 | 1 | 100-125 | e11*2001/116*0142*.. | bar: Area 1
CHRYSLER-JEEP | PATRIOT | PATRIOT | PK | 03/2007 |  | 5x114,30 | 67,10 | 540 |  | 39 | M12x1,5 | 19 | SAHARA 5 | 8x18 | 18,00 | 8,00 | W85060203N5 | 1 | S | 20121005 | 20121104 | 5x114,30 |  | 40 | 81710378 | XL | D6 | N |  |  |  |  | DK | YES |  |  | K | KBA (ABE+VB) | 1 | No car modifications required |  | AfterMarket OZ | MAX 850 KG | MATT GRAPHITE DIAMOND CUT | X-Line | 8027529080117 | OZ | 15,16 |  |  | Serie XL - ext.diam.79 mm | 568x568x274 | 1 | 100-125 | e11*2001/116*0142*.. | bar: Area 1
CHRYSLER-JEEP | PATRIOT | PATRIOT | PK | 03/2007 |  | 5x114,30 | 67,10 | 540 |  | 39 | M12x1,5 | 19 | SARDEGNA | 8x18 | 18,00 | 8,00 | W0176320622 | 1 |  |  |  | 5x114,30 |  | 35 | 81710377 | L | D6 | N |  | TÜV |  |  | DK | YES |  |  | S | Strongness Certificate (PB) | 1 | No car modifications required |  | AfterMarket OZ | MAX 815 KG | MATT GRAPHIT SILVER | All-Terrain | 8027529046625 | OZ | 15,40 |  |  | Serie L - ext.diam.75 mm | 570x570x280 | 1 | 100-125 | e11*2001/116*0142*.. | bar: Area 1
CHRYSLER-JEEP | PATRIOT | PATRIOT | PK | 03/2007 |  | 5x114,30 | 67,10 | 540 |  | 39 | M12x1,5 | 19 | SUPERTURISMO GT | 8x18 | 18,00 | 8,00 | W01669203P5 | 1 | S | 20121012 | 20121111 | 5x114,30 |  | 40 | 81710377 | L | D6 | N |  | TÜV |  | VIA | DK | YES |  |  | S | Strongness Certificate (PB) | 1 | No car modifications required |  | AfterMarket OZ | MAX 640 KG | GRIGIO CORSA+BLACK LETTERING | Racing | 8027529081527 | OZ | 12,64 |  |  | Serie L - ext.diam.75 mm | 570x570x280 | 1 | 100-125 | e11*2001/116*0142*.. | bar: Area 1
CHRYSLER-JEEP | PATRIOT | PATRIOT | PK | 03/2007 |  | 5x114,30 | 67,10 | 540 |  | 39 | M12x1,5 | 19 | SUPERTURISMO GT | 8x18 | 18,00 | 8,00 | W0166920382 | 1 |  |  |  | 5x114,30 |  | 40 | 81710377 | L | D6 | N |  | TÜV |  | VIA | DK | YES |  |  | S | Strongness Certificate (PB) | 1 | No car modifications required |  | AfterMarket OZ | MAX 640 KG | RACE SILVER + BLACK LETTERING | Racing | 8027529000337 | OZ | 12,64 |  |  | Serie L - ext.diam.75 mm | 570x570x280 | 1 | 100-125 | e11*2001/116*0142*.. | bar: Area 1
CHRYSLER-JEEP | PATRIOT | PATRIOT | PK | 03/2007 |  | 5x114,30 | 67,10 | 540 |  | 39 | M12x1,5 | 19 | ULTRALEGGERA | 8x18 | 18,00 | 8,00 | W0171220822 | 1 |  |  |  | 5x114,30 |  | 35 | 81710377 | L | D6 | N |  | TÜV |  |  | DK | YES |  |  | S | Strongness Certificate (PB) | 1 | No car modifications required |  | AfterMarket OZ | MAX 675 KG | MATT GRAPHIT SILVER | Racing | 8027529002027 | OZ | 10,21 |  |  | Serie L - ext.diam.75 mm | 570x570x280 | 1 | 100-125 | e11*2001/116*0142*.. | bar: Area 1
CHRYSLER-JEEP | PATRIOT | PATRIOT | PK | 03/2007 |  | 5x114,30 | 67,10 | 540 |  | 39 | M12x1,5 | 19 | ULTRALEGGERA | 8x18 | 18,00 | 8,00 | W0171220853 | 1 |  |  |  | 5x114,30 |  | 35 | 81710377 | L | D6 | N |  | TÜV |  |  | DK | YES |  |  | S | Strongness Certificate (PB) | 1 | No car modifications required |  | AfterMarket OZ | MAX 675 KG | MATT BLACK | Racing | 8027529002034 | OZ | 10,21 |  |  | Serie L - ext.diam.75 mm | 570x570x280 | 1 | 100-125 | e11*2001/116*0142*.. | bar: Area 1
CHRYSLER-JEEP | PATRIOT | PATRIOT | PK | 03/2007 |  | 5x114,30 | 67,10 | 540 |  | 39 | M12x1,5 | 19 | ULTRALEGGERA | 8x18 | 18,00 | 8,00 | W0171220861 | 1 |  |  |  | 5x114,30 |  | 35 | 81710377 | L | D6 | N |  | TÜV |  |  | DK | YES |  |  | S | Strongness Certificate (PB) | 1 | No car modifications required |  | AfterMarket OZ | MAX 675 KG | CHRYSTAL TITANIUM | Racing | 8027529002041 | OZ | 10,21 |  |  | Serie L - ext.diam.75 mm | 570x570x280 | 1 | 100-125 | e11*2001/116*0142*.. | bar: Area 1
CHRYSLER-JEEP | PATRIOT | PATRIOT | PK | 03/2007 |  | 5x114,30 | 67,10 | 540 |  | 39 | M12x1,5 | 19 | SARDEGNA | 8x19 | 19,00 | 8,00 | W0176720222 | 1 |  |  |  | 5x114,30 |  | 40 | 81710377 | L | D6 | N |  | TÜV |  |  | DK | YES |  |  | S | Strongness Certificate (PB) | 1 | No car modifications required |  | AfterMarket OZ | MAX 725 KG | MATT GRAPHIT SILVER | All-Terrain | 8027529046724 | OZ | 15,42 |  |  | Serie L - ext.diam.75 mm | 600x600x300 | 1 | 100-125 | e11*2001/116*0142*.. | Area 2: OUT
CHRYSLER-JEEP | PATRIOT | PATRIOT | PK | 03/2007 |  | 5x114,30 | 67,10 | 540 |  | 39 | M12x1,5 | 19 | VERSILIA | 8x19 | 19,00 | 8,00 | W01840203N6 | 1 |  |  |  | 5x114,30 |  | 35 | 81710377 | L | D6 | N |  | TÜV |  |  | DK | YES |  |  | S | Strongness Certificate (PB) | 1 | No car modifications required |  | AfterMarket OZ | MAX 775 KG | MATT RACE SILVER | All-Terrain | 8027529052305 | OZ | 16,42 |  |  | Serie L - ext.diam.75 mm | 600x600x300 | 1 | 100-125 | e11*2001/116*0142*.. | bar: Area 1
CHRYSLER-JEEP | PATRIOT | PATRIOT | PK | 03/2007 |  | 5x114,30 | 67,10 | 540 |  | 39 | M12x1,5 | 19 | VERSILIA | 8x19 | 19,00 | 8,00 | W0184020354 | 1 |  |  |  | 5x114,30 |  | 35 | 81710377 | L | D6 | N |  | TÜV |  |  | DK | YES |  |  | S | Strongness Certificate (PB) | 1 | No car modifications required |  | AfterMarket OZ | MAX 775 KG | MATT BLACK + DIAMOND-CUT | All-Terrain | 8027529039412 | OZ | 16,42 |  |  | Serie L - ext.diam.75 mm | 600x600x300 | 1 | 100-125 | e11*2001/116*0142*.. | bar: Area 1
CHRYSLER-JEEP | PATRIOT | PATRIOT | PK | 03/2007 |  | 5x114,30 | 67,10 | 540 |  | 39 | M12x1,5 | 19 | SUPERTURISMO LM | 8½x19 | 19,00 | 8,50 | W0185220419 | 1 |  |  |  | 5x114,30 |  | 38 | 81710377 | L | D6 | N |  | TÜV |  |  | DK | YES |  |  | S | Strongness Certificate (PB) | 1 | No car modifications required |  | AfterMarket OZ | MAX 725 KG | MATT RACE SILVER + BLACK LETTERING | Racing | 8027529043648 | OZ | 12,61 |  |  | Serie L - ext.diam.75 mm | 570x570x280 | 1 | 100-125 | e11*2001/116*0142*.. | bar: Area 1
CHRYSLER-JEEP | PATRIOT | PATRIOT | PK | 03/2007 |  | 5x114,30 | 67,10 | 540 |  | 39 | M12x1,5 | 19 | SUPERTURISMO LM | 8½x19 | 19,00 | 8,50 | W0185220446 | 1 |  |  |  | 5x114,30 |  | 38 | 81710377 | L | D6 | N |  | TÜV |  |  | DK | YES |  |  | S | Strongness Certificate (PB) | 1 | No car modifications required |  | AfterMarket OZ | MAX 725 KG | MATT GRAPHITE + SILVER LETTERING | Racing | 8027529043655 | OZ | 12,61 |  |  | Serie L - ext.diam.75 mm | 570x570x280 | 1 | 100-125 | e11*2001/116*0142*.. | bar: Area 1
CHRYSLER-JEEP | PATRIOT | PATRIOT | PK | 03/2007 |  | 5x114,30 | 67,10 | 540 |  | 39 | M12x1,5 | 19 | SARDEGNA | 9x19 | 19,00 | 9,00 | W0176620022 | 1 |  |  |  | 5x114,30 |  | 40 | 81710378 | XL | D6 | N |  | TÜV |  |  | DK | YES |  |  | S | Strongness Certificate (PB) | 1 | No car modifications required |  | AfterMarket OZ | MAX 900 KG | MATT GRAPHIT SILVER | All-Terrain | 8027529046700 | OZ | 17,71 |  |  | Serie XL - ext.diam.79 mm | 600x600x360 | 1 | 100-125 | e11*2001/116*0142*.. | bar: Area 1
CHRYSLER-JEEP | PATRIOT | PATRIOT | PK | 03/2007 |  | 5x114,30 | 67,10 | 540 |  | 39 | M12x1,5 | 19 | MONACO HLT | 8x20 | 20,00 | 8,00 | W01899204G1 | 1 | S | 20120711 | 20120810 | 5x114,30 |  | 35 | 81710565 | XL | DST20A | N | [5 empty] | YES |  |  | N | No Certificate |  |  |  | AfterMarket OZ | MAX 950 KG | GRIGIO CORSA | All-Terrain | 8027529076868 | OZ | 16,72 |  |  | Serie XL - ext.diam.79 mm | 615x615x274 | 1 | 100-125 | e11*2001/116*0142*.. | bar: Area 1
CHRYSLER-JEEP | PATRIOT | PATRIOT | PK | 03/2007 |  | 5x114,30 | 67,10 | 540 |  | 39 | M12x1,5 | 19 | MONACO HLT | 8½x20 | 20,00 | 8,50 | W01900203G1 | 1 | S | 20120711 | 20120810 | 5x114,30 |  | 40 | 81710565 | XL | DST20A | N |  |  |  |  | DK | YES |  |  | N | No Certificate | 1 | No car modifications required |  | AfterMarket OZ | MAX 950 KG | GRIGIO CORSA | All-Terrain | 8027529076929 | OZ | 17,51 |  |  | Serie XL - ext.diam.79 mm | 615x615x312 | 1 | 100-125 | e11*2001/116*0142*.. | bar: Area 1
CHRYSLER-JEEP | PATRIOT | PATRIOT | PK | 03/2007 |  | 5x114,30 | 67,10 | 540 |  | 39 | M12x1,5 | 19 | ULTRALEGGERA HLT | 8½x20 | 20,00 | 8,50 | W01715201A53 | 3 |  |  |  | 5x114,30 |  | 40 | 81710377 | L | D6 | N |  | TÜV |  |  | DK | YES |  |  | S | Strongness Certificate (PB) | 1 | No car modifications required |  | AfterMarket OZ | MAX 700 KG | MATT BLACK | I-Tech | 8027529002294 | OZ | 13,01 |  |  | Serie L - ext.diam.75 mm | 620x620x350 | 1 | 100-125 | e11*2001/116*0142*.. | bar: Area 1
CHRYSLER-JEEP | PATRIOT | PATRIOT | PK | 03/2007 |  | 5x114,30 | 67,10 | 540 |  | 39 | M12x1,5 | 19 | ULTRALEGGERA HLT | 8½x20 | 20,00 | 8,50 | W01715201N6 | 3 | S | 20110912 | 20111012 | 5x114,30 |  | 40 | 81710377 | L | D6 | N |  | TÜV |  |  | DK | YES |  |  | S | Strongness Certificate (PB) | 1 | No car modifications required |  | AfterMarket OZ | MAX 700 KG | MATT RACE SILVER | I-Tech | 8027529068566 | OZ | 13,01 |  |  | Serie L - ext.diam.75 mm | 615x615x312 | 1 | 100-125 | e11*2001/116*0142*.. | bar: Area 1
CHRYSLER-JEEP | PATRIOT | PATRIOT | PK | 03/2007 |  | 5x114,30 | 67,10 | 540 |  | 39 | M12x1,5 | 19 | ULTRALEGGERA HLT | 8½x20 | 20,00 | 8,50 | W01715201P3 | 3 | S | 20121203 | 20130102 | 5x114,30 |  | 40 | 81710377 | L | D6 | N |  | TÜV |  |  | DK | YES |  |  | S | Strongness Certificate (PB) | 1 | No car modifications required |  | AfterMarket OZ | MAX 700 KG | ACID GREEN | I-Tech | 8027529084009 | OZ | 13,01 |  |  | Serie L - ext.diam.75 mm | 615x615x312 | 1 | 100-125 | e11*2001/116*0142*.. | bar: Area 1
CHRYSLER-JEEP | PATRIOT | PATRIOT | PK | 03/2007 |  | 5x114,30 | 67,10 | 540 |  | 39 | M12x1,5 | 19 | ULTRALEGGERA HLT | 8½x20 | 20,00 | 8,50 | W0171520122 | 3 | S | 20110912 | 20111012 | 5x114,30 |  | 40 | 81710377 | L | D6 | N |  | TÜV |  |  | DK | YES |  |  | S | Strongness Certificate (PB) | 1 | No car modifications required |  | AfterMarket OZ | MAX 700 KG | MATT GRAPHIT SILVER | I-Tech | 8027529068559 | OZ | 13,01 |  |  | Serie L - ext.diam.75 mm | 615x615x312 | 1 | 100-125 | e11*2001/116*0142*.. | bar: Area 1
CHRYSLER-JEEP | PATRIOT | PATRIOT | PK | 03/2007 |  | 5x114,30 | 67,10 | 540 |  | 39 | M12x1,5 | 19 | ULTRALEGGERA HLT | 8½x20 | 20,00 | 8,50 | W0171520130 | 3 | S | 20110912 | 20111012 | 5x114,30 |  | 40 | 81710377 | L | D6 | N |  | TÜV |  |  | DK | YES |  |  | S | Strongness Certificate (PB) | 1 | No car modifications required |  | AfterMarket OZ | MAX 700 KG | WHITE | I-Tech | 8027529068511 | OZ | 13,01 |  |  | Serie L - ext.diam.75 mm | 615x615x312 | 1 | 100-125 | e11*2001/116*0142*.. | bar: Area 1
CHRYSLER-JEEP | PATRIOT | PATRIOT | PK | 03/2007 |  | 5x114,30 | 67,10 | 540 |  | 39 | M12x1,5 | 19 | ULTRALEGGERA HLT | 8½x20 | 20,00 | 8,50 | W0171520171 | 3 | S | 20110912 | 20111012 | 5x114,30 |  | 40 | 81710377 | L | D6 | N |  | TÜV |  |  | DK | YES |  |  | S | Strongness Certificate (PB) | 1 | No car modifications required |  | AfterMarket OZ | MAX 700 KG | ORANGE | I-Tech | 8027529068535 | OZ | 13,01 |  |  | Serie L - ext.diam.75 mm | 615x615x312 | 1 | 100-125 | e11*2001/116*0142*.. | bar: Area 1
CHRYSLER-JEEP | PATRIOT | PATRIOT | PK | 03/2007 |  | 5x114,30 | 67,10 | 540 |  | 39 | M12x1,5 | 19 | ULTRALEGGERA HLT | 8½x20 | 20,00 | 8,50 | W0171520176 | 3 | S | 20110912 | 20111012 | 5x114,30 |  | 40 | 81710377 | L | D6 | N |  | TÜV |  |  | DK | YES |  |  | S | Strongness Certificate (PB) | 1 | No car modifications required |  | AfterMarket OZ | MAX 700 KG | RACE GOLD | I-Tech | 8027529068542 | OZ | 13,01 |  |  | Serie L - ext.diam.75 mm | 615x615x312 | 1 | 100-125 | e11*2001/116*0142*.. | bar: Area 1
CHRYSLER-JEEP | PATRIOT | PATRIOT | PK | 03/2007 |  | 5x114,30 | 67,10 | 540 |  | 39 | M12x1,5 | 19 | ULTRALEGGERA HLT | 8½x20 | 20,00 | 8,50 | W0171520184 | 3 | S | 20110912 | 20111012 | 5x114,30 |  | 40 | 81710377 | L | D6 | N |  | TÜV |  |  | DK | YES |  |  | S | Strongness Certificate (PB) | 1 | No car modifications required |  | AfterMarket OZ | MAX 700 KG | RED | I-Tech | 8027529068528 | OZ | 13,01 |  |  | Serie L - ext.diam.75 mm | 615x615x312 | 1 | 100-125 | e11*2001/116*0142*.. | bar: Area 1
CHRYSLER-JEEP | WRANGLER | WRANGLER 2012 | JK | 09/2011 |  | 5x127 | 71,56 | 703 |  | 44,45 | 1/2"UNF | 19 | CANYON ST | 7½x17 | 17,00 | 7,50 | W0166000222 | 1 | S | 20120215 | 20120316 | 5x127 |  | 40 | 81010027 |  | D15 | N |  | TÜV |  | VIA | DK | YES | C0662 | NO BRAKE DISC 332X28MM OE17 | N | No Certificate | 1 | No car modifications required | 235/65 R17---TAU127-245/75 R17----255/75 R17--- | AfterMarket OZ | MAX 730 KG | MATT GRAPHIT SILVER | All-Terrain | 8027529046519 | OZ | 13,51 |  | 71,60 |  | 540x540x280 | 1 | 130-209 | e11*2001/116*0116*.. | bar: Area 1
CHRYSLER-JEEP | WRANGLER | WRANGLER 2012 | JK | 09/2011 |  | 5x127 | 71,56 | 703 |  | 44,45 | 1/2"UNF | 19 | CANYON ST | 7½x17 | 17,00 | 7,50 | W0166000322 | 1 | S | 20121114 | 20121214 | 5x127 |  | 36 | 81010027 |  | D15 | N |  |  |  |  | DK | YES | C0662 | NO BRAKE DISC 332X28MM OE17 | T | Teilegutachten (PB+VB) | 1 | No car modifications required | 235/65 R17---TAU127-245/75 R17----255/75 R17--- | AfterMarket OZ | MAX 730 KG | MATT GRAPHIT SILVER | All-Terrain | 8027529083309 | OZ | 12,86 |  | 71,60 |  | 540x540x280 | 1 | 130-209 | e11*2001/116*0116*.. | bar: Area 1
CHRYSLER-JEEP | WRANGLER | WRANGLER 2012 | JK | 09/2011 |  | 5x127 | 71,56 | 703 |  | 44,45 | 1/2"UNF | 19 | SAHARA 5 | 8x17 | 17,00 | 8,00 | W85061003N5 | 1 | S | 20121005 | 20121104 | 5x127 |  | 40 | 81010027 |  | D15 | N | [5 empty] | YES |  |  | K | KBA (ABE+VB) | 1 | No car modifications required |  | AfterMarket OZ | MAX 850 KG | MATT GRAPHITE DIAMOND CUT | X-Line | 8027529079982 | OZ | 14,41 |  | 71,60 |  | 542x542x274 | 1 | 130-209 | e11*2001/116*0116*.. | bar: Area 1
CHRYSLER-JEEP | WRANGLER | WRANGLER 2012 | JK | 09/2011 |  | 5x127 | 71,56 | 703 |  | 44,45 | 1/2"UNF | 19 | SAHARA 5 | 8x18 | 18,00 | 8,00 | W85060003N5 | 1 | S | 20121005 | 20121104 | 5x127 |  | 40 | 81010027 |  | D15 | N | [5 empty] | YES |  |  | K | KBA (ABE+VB) | 1 | No car modifications required |  | AfterMarket OZ | MAX 850 KG | MATT GRAPHITE DIAMOND CUT | X-Line | 8027529080056 | OZ | 15,16 |  | 71,60 |  | 568x568x274 | 1 | 130-209 | e11*2001/116*0116*.. | bar: Area 1
CHRYSLER-JEEP | WRANGLER | WRANGLER 2012 | JK | 09/2011 |  | 5x127 | 71,56 | 703 |  | 44,45 | 1/2"UNF | 19 | VERSILIA | 8x18 | 18,00 | 8,00 | W01815002N6 | 1 |  |  |  | 5x127 |  | 45 | 81010027 |  | D15 | N |  | TÜV |  |  |  | YES |  |  | S | Strongness Certificate (PB) | 1 | No car modifications required |  | AfterMarket OZ | MAX 860 KG | MATT RACE SILVER | All-Terrain | 8027529052183 | OZ | 14,67 |  | 71,60 |  | 570x570x280 | 1 | 130-209 | e11*2001/116*0116*.. | bar: Area 1
CHRYSLER-JEEP | WRANGLER | WRANGLER 2012 | JK | 09/2011 |  | 5x127 | 71,56 | 703 |  | 44,45 | 1/2"UNF | 19 | VERSILIA | 8x18 | 18,00 | 8,00 | W0181500254 | 1 |  |  |  | 5x127 |  | 45 | 81010027 |  | D15 | N |  | TÜV |  |  |  | YES |  |  | S | Strongness Certificate (PB) | 1 | No car modifications required |  | AfterMarket OZ | MAX 860 KG | MATT BLACK + DIAMOND-CUT | All-Terrain | 8027529031157 | OZ | 15 |  | 71,60 |  | 570x570x280 | 1 | 130-209 | e11*2001/116*0116*.. | bar: Area 1
CITROEN | BERLINGO | BERLINGO | M*...*,M4 | 01/1997 | 12/2002 | 4x108 | 65,06 |  |  | 24 | M12x1,25 | 19 | SUPERTURISMO GT | 6x14 | 14,00 | 6,00 | W0167405179 | 1 |  |  |  | 4x108 |  | 15 | 80910021 |  | B25 | B |  |  | KBA | VIA |  | YES |  |  | K | KBA (ABE+VB) | 1 | No car modifications required | Tyres have not been checked | AfterMarket OZ | MAX 480 KG | MATT BLACK + RED LETTERING | Racing | 8027529000801 | OZ | 8,32 |  | 65,06 |  | 430x430x230 | 1 | bar: Area 1
CITROEN | BERLINGO | BERLINGO | M*...*,M4 | 01/1997 | 12/2002 | 4x108 | 65,06 |  |  | 24 | M12x1,25 | 19 | SUPERTURISMO GT | 6x14 | 14,00 | 6,00 | W0167405182 | 1 |  |  |  | 4x108 |  | 15 | 80910021 |  | B25 | B |  |  | KBA | VIA |  | YES |  |  | K | KBA (ABE+VB) | 1 | No car modifications required | Tyres have not been checked | AfterMarket OZ | MAX 480 KG | RACE SILVER + BLACK LETTERING | Racing | 8027529000818 | OZ | 8,32 |  | 65,06 |  | 430x430x230 | 1 | bar: Area 1
CITROEN | BERLINGO | BERLINGO | M*...*,M4 | 01/1997 | 12/2002 | 4x108 | 65,06 |  |  | 24 | M12x1,25 | 19 | SUPERTURISMO GT | 6x14 | 14,00 | 6,00 | W01904051P5 | 1 | S | 20121109 | 20121209 | 4x108 |  | 15 | 80910021 |  | B25 | B |  |  | KBA |  |  | YES |  |  | K | KBA (ABE+VB) | 1 | No car modifications required | Tyres have not been checked | AfterMarket OZ | MAX 480 KG | GRIGIO CORSA+BLACK LETTERING | Racing | 8027529083248 | OZ | 9,97 |  | 65,06 |  | 430x430x230 | 1 | bar: Area 1
CITROEN | BERLINGO | BERLINGO | M*...*,M4 | 01/1997 | 12/2002 | 4x108 | 65,06 |  |  | 24 | M12x1,25 | 19 | SUPERTURISMO GT | 6x14 | 14,00 | 6,00 | W0190405179 | 1 | S | 20121109 | 20121209 | 4x108 |  | 15 | 80910021 |  | B25 | B |  |  | KBA |  |  | YES |  |  | K | KBA (ABE+VB) | 1 | No car modifications required | Tyres have not been checked | AfterMarket OZ | MAX 480 KG | MATT BLACK + RED LETTERING | Racing | 8027529083255 | OZ | 9,97 |  | 65,06 |  | 430x430x230 | 1 | bar: Area 1
CITROEN | BERLINGO | BERLINGO III | 7*****,B9 | 04/2008 |  | 4x108 | 65,06 | 585 |  | 26 | M12x1,25 | 17 | ADRENALINA | 6½x15 | 15,00 | 6,50 | W8501025054 | 1 | S | 20100315 | 20100414 | 4x108 |  | 25 | 81710057 | L | B5 | B | LB05 |  | KBA |  | DK | YES | C0136 | NO TRAILER OPERATION | K | KBA (ABE+VB) | 1 | No car modifications required | 195/65 R15----195/70 R15----195/70 R15C----205/65 R15--- | AfterMarket OZ | MAX 615 KG | MATT BLACK + DIAMOND-CUT | X-Line | 8027529034479 | OZ | 9,43 |  |  | Serie L - ext.diam.75 mm | 486x486x236 | 1 | 055-088 | e2*2001/116*0366*.. | bar: Area 1
CITROEN | BERLINGO | BERLINGO III | 7*****,B9 | 04/2008 |  | 4x108 | 65,06 | 585 |  | 26 | M12x1,25 | 17 | ADRENALINA | 6½x15 | 15,00 | 6,50 | W8501025154 | 1 | S | 20100315 | 20100414 | 4x108 |  | 18 | 81710057 | L | B5 | B | LB05 |  | KBA |  | DK | YES | C0136 | NO TRAILER OPERATION | K | KBA (ABE+VB) | 1 | No car modifications required | 195/65 R15----195/70 R15----195/70 R15C----205/65 R15--- | AfterMarket OZ | MAX 615 KG | MATT BLACK + DIAMOND-CUT | X-Line | 8027529034486 | OZ | 9,63 |  |  | Serie L - ext.diam.75 mm | 486x486x236 | 1 | 055-088 | e2*2001/116*0366*.. | bar: Area 1
CITROEN | BERLINGO | BERLINGO III | 7*****,B9 | 04/2008 |  | 4x108 | 65,06 | 585 |  | 26 | M12x1,25 | 17 | EGO | 6½x15 | 15,00 | 6,50 | W8505305154 | 1 | S | 20110726 | 20110825 | 4x108 |  | 18 | 81710557 |  | VST20B24 | B |  |  | KBA |  | DK | YES | C0600 | MAX LOAD OF WHEEL MUST BE COMPATIBLE WITH MAX LOAD OF VEHICLE AXLE! | K | KBA (ABE+VB) | 1 | No car modifications required | 195/65 R15----195/70 R15----195/70 R15C----205/65 R15--- | AfterMarket OZ | MAX 615 KG | MATT BLACK + DIAMOND-CUT | X-Line | 8027529065886 | OZ | 8 |  | 65,06 |  | 486x486x236 | 1 | 055-088 | e2*2001/116*0366*.. | bar: Area 1
CITROEN | BERLINGO | BERLINGO III | 7*****,B9 | 04/2008 |  | 4x108 | 65,06 | 585 |  | 26 | M12x1,25 | 17 | EGO | 6½x15 | 15,00 | 6,50 | W8505305254 | 1 | S | 20110726 | 20110825 | 4x108 |  | 25 | 81710557 |  | VST20B24 | B |  |  | KBA |  | DK | YES | C0600 | MAX LOAD OF WHEEL MUST BE COMPATIBLE WITH MAX LOAD OF VEHICLE AXLE! | K | KBA (ABE+VB) | 1 | No car modifications required | 195/65 R15----195/70 R15----195/70 R15C----205/65 R15--- | AfterMarket OZ | MAX 615 KG | MATT BLACK + DIAMOND-CUT | X-Line | 8027529065893 | OZ | 8 |  | 65,06 |  | 486x486x236 | 1 | 055-088 | e2*2001/116*0366*.. | bar: Area 1
CITROEN | BERLINGO | BERLINGO III | 7*****,B9 | 04/2008 |  | 4x108 | 65,06 | 585 |  | 26 | M12x1,25 | 17 | ENVY | 7x15 | 15,00 | 7,00 | W8504225068 | 1 |  |  |  | 4x108 |  | 18 | 81710476 | L | VST20B24 | B |  |  | KBA |  | DK | YES | C0136 | NO TRAILER OPERATION | K | KBA (ABE+VB) | 2 | Mods can be necessary to car |  | AfterMarket OZ | MAX 615 KG | MATT SILVER TECH DIAMOND CUT | X-Line | 8027529052855 | OZ | 8 |  |  | Serie L - ext.diam.75 mm | 486x486x249 | 1 | 055-088 | e2*2001/116*0366*.. | bar: Area 1
CITROEN | BERLINGO | BERLINGO III | 7*****,B9 | 04/2008 |  | 4x108 | 65,06 | 585 |  | 26 | M12x1,25 | 17 | ADRENALINA | 7x16 | 16,00 | 7,00 | W8501125054 | 1 | S | 20100315 | 20100414 | 4x108 |  | 16 | 81710057 | L | B5 | B | LB05 |  | KBA |  |  | YES | C0136 | NO TRAILER OPERATION | K | KBA (ABE+VB) | 2 | Mods can be necessary to car | 205/60 R16----215/55 R16----225/55 R16--- | AfterMarket OZ | MAX 615 KG | MATT BLACK + DIAMOND-CUT | X-Line | 8027529034516 | OZ | 11,03 |  |  | Serie L - ext.diam.75 mm | 511x511x249 | 1 | 055-088 | e2*2001/116*0366*.. | bar: Area 1
CITROEN | BERLINGO | BERLINGO III | 7*****,B9 | 04/2008 |  | 4x108 | 65,06 | 585 |  | 26 | M12x1,25 | 17 | ADRENALINA | 7x16 | 16,00 | 7,00 | W8501125154 | 1 | S | 20100315 | 20100414 | 4x108 |  | 25 | 81710057 | L | B5 | B | LB05 |  | KBA |  | DK | YES | C0136 | NO TRAILER OPERATION | K | KBA (ABE+VB) | 1 | No car modifications required | 205/60 R16----215/55 R16----225/55 R16--- | AfterMarket OZ | MAX 615 KG | MATT BLACK + DIAMOND-CUT | X-Line | 8027529034523 | OZ | 10,80 |  |  | Serie L - ext.diam.75 mm | 511x511x249 | 1 | 055-088 | e2*2001/116*0366*.. | bar: Area 1
CITROEN | BERLINGO | BERLINGO III | 7*****,B9 | 04/2008 |  | 4x108 | 65,06 | 585 |  | 26 | M12x1,25 | 17 | DAVID | 7x16 | 16,00 | 7,00 | W01874251N5 | 1 |  |  |  | 4x108 |  | 25 | 81710476 | L | VST20B24 | B |  |  | KBA |  | DK | YES | C0136 | NO TRAILER OPERATION | K | KBA (ABE+VB) | 1 | No car modifications required | 205/60 R16----215/55 R16----225/55 R16--- | AfterMarket OZ | MAX 625 KG | MATT GRAPHITE DIAMOND CUT | Via Veneto | 8027529052718 | OZ | 9,01 |  |  | Serie L - ext.diam.75 mm | 480x480x248 | 1 | 055-088 | e2*2001/116*0366*.. | bar: Area 1
CITROEN | BERLINGO | BERLINGO III | 7*****,B9 | 04/2008 |  | 4x108 | 65,06 | 585 |  | 26 | M12x1,25 | 17 | EGO | 7x16 | 16,00 | 7,00 | W8505205154 | 1 | S | 20110726 | 20110825 | 4x108 |  | 16 | 81710557 |  | VST20B24 | B |  |  | KBA |  |  | YES | C0600 | MAX LOAD OF WHEEL MUST BE COMPATIBLE WITH MAX LOAD OF VEHICLE AXLE! | K | KBA (ABE+VB) | 2 | Mods can be necessary to car | 205/60 R16----215/55 R16----225/55 R16--- | AfterMarket OZ | MAX 625 KG | MATT BLACK + DIAMOND-CUT | X-Line | 8027529065824 | OZ | 8,20 |  | 65,06 |  | 511x511x249 | 1 | 055-088 | e2*2001/116*0366*.. | bar: Area 1
CITROEN | BERLINGO | BERLINGO III | 7*****,B9 | 04/2008 |  | 4x108 | 65,06 | 585 |  | 26 | M12x1,25 | 17 | EGO | 7x16 | 16,00 | 7,00 | W8505205254 | 1 | S | 20110726 | 20110825 | 4x108 |  | 25 | 81710557 |  | VST20B24 | B |  |  | KBA |  | DK | YES | C0600 | MAX LOAD OF WHEEL MUST BE COMPATIBLE WITH MAX LOAD OF VEHICLE AXLE! | K | KBA (ABE+VB) | 1 | No car modifications required | 205/60 R16----215/55 R16----225/55 R16--- | AfterMarket OZ | MAX 625 KG | MATT BLACK + DIAMOND-CUT | X-Line | 8027529065831 | OZ | 8,20 |  | 65,06 |  | 511x511x249 | 1 | 055-088 | e2*2001/116*0366*.. | bar: Area 1
CITROEN | BERLINGO | BERLINGO III | 7*****,B9 | 04/2008 |  | 4x108 | 65,06 | 585 |  | 26 | M12x1,25 | 17 | ENERGY | 7x16 | 16,00 | 7,00 | W8503225154 | 1 |  |  |  | 4x108 |  | 25 | 81710476 | L | VST20B24 | B |  |  | KBA |  | DK | YES | C0136 | NO TRAILER OPERATION | K | KBA (ABE+VB) | 1 | No car modifications required | 205/60 R16----215/55 R16----225/55 R16--- | AfterMarket OZ | MAX 615 KG | MATT BLACK + DIAMOND-CUT | X-Line | 8027529045765 | OZ | 10,50 |  |  | Serie L - ext.diam.75 mm | 511x511x249 | 1 | 055-088 | e2*2001/116*0366*.. | bar: Area 1
CITROEN | BERLINGO | BERLINGO III | 7*****,B9 | 04/2008 |  | 4x108 | 65,06 | 585 |  | 26 | M12x1,25 | 17 | ENVY | 7x16 | 16,00 | 7,00 | W8504025068 | 1 |  |  |  | 4x108 |  | 16 | 81710477 | L | VST20B24 | B |  |  | KBA |  |  | YES | C0136 | NO TRAILER OPERATION | K | KBA (ABE+VB) | 2 | Mods can be necessary to car | 205/60 R16----215/55 R16----225/55 R16--- | AfterMarket OZ | MAX 625 KG | MATT SILVER TECH DIAMOND CUT | X-Line | 8027529052916 | OZ | 8,21 |  |  | Serie L - ext.diam.75 mm | 511x511x249 | 1 | 055-088 | e2*2001/116*0366*.. | bar: Area 1
CITROEN | BERLINGO | BERLINGO III | 7*****,B9 | 04/2008 |  | 4x108 | 65,06 | 585 |  | 26 | M12x1,25 | 17 | ENVY | 7x16 | 16,00 | 7,00 | W8504025168 | 1 |  |  |  | 4x108 |  | 25 | 81710477 | L | VST20B24 | B |  |  | KBA |  | DK | YES | C0136 | NO TRAILER OPERATION | K | KBA (ABE+VB) | 1 | No car modifications required | 205/60 R16----215/55 R16----225/55 R16--- | AfterMarket OZ | MAX 625 KG | MATT SILVER TECH DIAMOND CUT | X-Line | 8027529052923 | OZ | 8,21 |  |  | Serie L - ext.diam.75 mm | 511x511x249 | 1 | 055-088 | e2*2001/116*0366*.. | bar: Area 1
CITROEN | BERLINGO | BERLINGO III | 7*****,B9 | 04/2008 |  | 4x108 | 65,06 | 585 |  | 26 | M12x1,25 | 17 | LOUNGE 8 | 7x16 | 16,00 | 7,00 | W8503725054 | 1 |  |  |  | 4x108 |  | 16 | 81710057 | L | B5 | B | LB05 |  | KBA |  |  | YES | C0136 | NO TRAILER OPERATION | K | KBA (ABE+VB) | 2 | Mods can be necessary to car | 205/60 R16----215/55 R16----225/55 R16--- | AfterMarket OZ | MAX 615 KG | MATT BLACK + DIAMOND-CUT | X-Line | 8027529048094 | OZ | 8,20 |  |  | Serie L - ext.diam.75 mm | 511x511x249 | 1 | 055-088 | e2*2001/116*0366*.. | bar: Area 1
CITROEN | BERLINGO | BERLINGO III | 7*****,B9 | 04/2008 |  | 4x108 | 65,06 | 585 |  | 26 | M12x1,25 | 17 | LOUNGE 8 | 7x16 | 16,00 | 7,00 | W8503725075 | 1 |  |  |  | 4x108 |  | 16 | 81710057 | L | B5 | B | LB05 |  | KBA |  |  | YES | C0136 | NO TRAILER OPERATION | K | KBA (ABE+VB) | 2 | Mods can be necessary to car | 205/60 R16----215/55 R16----225/55 R16--- | AfterMarket OZ | MAX 615 KG | METAL SILVER + DIAMOND CUT | X-Line | 8027529048100 | OZ | 8,20 |  |  | Serie L - ext.diam.75 mm | 511x511x249 | 1 | 055-088 | e2*2001/116*0366*.. | bar: Area 1
CITROEN | BERLINGO | BERLINGO III | 7*****,B9 | 04/2008 |  | 4x108 | 65,06 | 585 |  | 26 | M12x1,25 | 17 | LOUNGE 8 | 7x16 | 16,00 | 7,00 | W8503725154 | 1 |  |  |  | 4x108 |  | 25 | 81710057 | L | B5 | B | LB05 |  | KBA |  | DK | YES | C0136 | NO TRAILER OPERATION | K | KBA (ABE+VB) | 1 | No car modifications required | 205/60 R16----215/55 R16----225/55 R16--- | AfterMarket OZ | MAX 615 KG | MATT BLACK + DIAMOND-CUT | X-Line | 8027529048117 | OZ | 8,20 |  |  | Serie L - ext.diam.75 mm | 511x511x249 | 1 | 055-088 | e2*2001/116*0366*.. | bar: Area 1
CITROEN | BERLINGO | BERLINGO III | 7*****,B9 | 04/2008 |  | 4x108 | 65,06 | 585 |  | 26 | M12x1,25 | 17 | LOUNGE 8 | 7x16 | 16,00 | 7,00 | W8503725175 | 1 |  |  |  | 4x108 |  | 25 | 81710057 | L | B5 | B | LB05 |  | KBA |  | DK | YES | C0136 | NO TRAILER OPERATION | K | KBA (ABE+VB) | 1 | No car modifications required | 205/60 R16----215/55 R16----225/55 R16--- | AfterMarket OZ | MAX 615 KG | METAL SILVER + DIAMOND CUT | X-Line | 8027529048124 | OZ | 8,20 |  |  | Serie L - ext.diam.75 mm | 511x511x249 | 1 | 055-088 | e2*2001/116*0366*.. | bar: Area 1
CITROEN | BERLINGO | BERLINGO III | 7*****,B9 | 04/2008 |  | 4x108 | 65,06 | 585 |  | 26 | M12x1,25 | 17 | QUARANTA | 7x16 | 16,00 | 7,00 | W0185025154 | 1 |  |  |  | 4x108 |  | 25 | 81710476 | L | VST20B24 | B |  |  | KBA |  | DK | YES | C0136 | NO TRAILER OPERATION | K | KBA (ABE+VB) | 1 | No car modifications required | 205/60 R16----215/55 R16----225/55 R16--- | AfterMarket OZ | MAX 625 KG | MATT BLACK + DIAMOND-CUT | Via Veneto | 8027529054378 | OZ | 10,30 |  |  | Serie L - ext.diam.75 mm | 540x540x260 | 1 | 055-088 | e2*2001/116*0366*.. | bar: Area 1
CITROEN | BERLINGO | BERLINGO III | 7*****,B9 | 04/2008 |  | 4x108 | 65,06 | 585 |  | 26 | M12x1,25 | 17 | SUPERTURISMO GT | 7x16 | 16,00 | 7,00 | W01895051P5 | 1 | S | 20121009 | 20121108 | 4x108 |  | 25 | 80910012 |  | B14 | B |  |  | KBA |  | DK | YES | C0600 | MAX LOAD OF WHEEL MUST BE COMPATIBLE WITH MAX LOAD OF VEHICLE AXLE! | K | KBA (ABE+VB) | 1 | No car modifications required | 205/60 R16----215/55 R16----225/55 R16--- | AfterMarket OZ | MAX 635 KG | GRIGIO CORSA+BLACK LETTERING | Racing | 8027529080230 | OZ | 11,02 |  | 65,06 |  | 480x480x248 | 1 | 055-088 | e2*2001/116*0366*.. | bar: Area 1
CITROEN | BERLINGO | BERLINGO III | 7*****,B9 | 04/2008 |  | 4x108 | 65,06 | 585 |  | 26 | M12x1,25 | 17 | SUPERTURISMO GT | 7x16 | 16,00 | 7,00 | W0189505179 | 1 | S | 20121009 | 20121108 | 4x108 |  | 25 | 80910012 |  | B14 | B |  |  | KBA |  | DK | YES | C0600 | MAX LOAD OF WHEEL MUST BE COMPATIBLE WITH MAX LOAD OF VEHICLE AXLE! | K | KBA (ABE+VB) | 1 | No car modifications required | 205/60 R16----215/55 R16----225/55 R16--- | AfterMarket OZ | MAX 635 KG | MATT BLACK + RED LETTERING | Racing | 8027529080247 | OZ | 11,02 |  | 65,06 |  | 480x480x248 | 1 | 055-088 | e2*2001/116*0366*.. | bar: Area 1
CITROEN | BERLINGO | BERLINGO III | 7*****,B9 | 04/2008 |  | 4x108 | 65,06 | 585 |  | 26 | M12x1,25 | 17 | SUPERTURISMO GT | 7x16 | 16,00 | 7,00 | W01895101P5 | 1 | S | 20121009 | 20121108 | 4x108 |  | 16 | 80910161 |  | B5 | B |  |  | KBA |  | DK | YES | C0600 | MAX LOAD OF WHEEL MUST BE COMPATIBLE WITH MAX LOAD OF VEHICLE AXLE! | K | KBA (ABE+VB) | 2 | Mods can be necessary to car | 205/60 R16----215/55 R16----225/55 R16--- | AfterMarket OZ | MAX 615 KG | GRIGIO CORSA+BLACK LETTERING | Racing | 8027529080254 | OZ | 10,78 |  | 65,06 |  | 480x480x248 | 1 | 055-088 | e2*2001/116*0366*.. | bar: Area 1
CITROEN | BERLINGO | BERLINGO III | 7*****,B9 | 04/2008 |  | 4x108 | 65,06 | 585 |  | 26 | M12x1,25 | 17 | SUPERTURISMO GT | 7x16 | 16,00 | 7,00 | W0189510179 | 1 | S | 20121009 | 20121108 | 4x108 |  | 16 | 80910161 |  | B5 | B |  |  | KBA |  | DK | YES | C0600 | MAX LOAD OF WHEEL MUST BE COMPATIBLE WITH MAX LOAD OF VEHICLE AXLE! | K | KBA (ABE+VB) | 2 | Mods can be necessary to car | 205/60 R16----215/55 R16----225/55 R16--- | AfterMarket OZ | MAX 615 KG | MATT BLACK + RED LETTERING | Racing | 8027529080261 | OZ | 10,78 |  | 65,06 |  | 480x480x248 | 1 | 055-088 | e2*2001/116*0366*.. | bar: Area 1
CITROEN | BERLINGO | BERLINGO III | 7*****,B9 | 04/2008 |  | 4x108 | 65,06 | 585 |  | 26 | M12x1,25 | 17 | SUPERTURISMO WRC | 7x16 | 16,00 | 7,00 | W0189505133 | 1 | S | 20121105 | 20121205 | 4x108 |  | 25 |  |  |  | B |  |  | KBA |  | DK | YES |  |  | K | KBA (ABE+VB) | 1 | No car modifications required | 205/60 R16----215/55 R16----225/55 R16--- | AfterMarket OZ | MAX 635 KG | WHITE + RED LETTERING | Racing | 8027529082326 | OZ | 11,02 |  | 65,06 |  | 480x480x248 | 1 | 055-088 | e2*2001/116*0366*.. | bar: Area 1
CITROEN | BERLINGO | BERLINGO III | 7*****,B9 | 04/2008 |  | 4x108 | 65,06 | 585 |  | 26 | M12x1,25 | 17 | SUPERTURISMO WRC | 7x16 | 16,00 | 7,00 | W0189510133 | 1 | S | 20121105 | 20121205 | 4x108 |  | 16 |  |  |  | B |  |  | KBA |  | DK | YES |  |  | K | KBA (ABE+VB) |  |  | 205/60 R16----215/55 R16----225/55 R16--- | AfterMarket OZ | MAX 615 KG | WHITE + RED LETTERING | Racing | 8027529082333 | OZ | 10,78 |  | 65,06 |  | 480x480x248 | 1 | 055-088 | e2*2001/116*0366*.. | bar: Area 1
CITROEN | BERLINGO | BERLINGO III | 7*****,B9 | 04/2008 |  | 4x108 | 65,06 | 585 |  | 26 | M12x1,25 | 17 | ADRENALINA | 7x17 | 17,00 | 7,00 | W8501325054 | 1 | S | 20100315 | 20100414 | 4x108 |  | 16 | 81710057 | L | B5 | B | LB05 |  | KBA |  |  | YES | C0136 | NO TRAILER OPERATION | K | KBA (ABE+VB) | 2 | Mods can be necessary to car |  | AfterMarket OZ | MAX 615 KG | MATT BLACK + DIAMOND-CUT | X-Line | 8027529034608 | OZ | 11,90 |  |  | Serie L - ext.diam.75 mm | 542x542x249 | 1 | 055-088 | e2*2001/116*0366*.. | bar: Area 1
CITROEN | BERLINGO | BERLINGO III | 7*****,B9 | 04/2008 |  | 4x108 | 65,06 | 585 |  | 26 | M12x1,25 | 17 | ADRENALINA | 7x17 | 17,00 | 7,00 | W8501325154 | 1 | S | 20100315 | 20100414 | 4x108 |  | 25 | 81710057 | L | B5 | B | LB05 |  | KBA |  | DK | YES | C0136 | NO TRAILER OPERATION | K | KBA (ABE+VB) | 1 | No car modifications required |  | AfterMarket OZ | MAX 615 KG | MATT BLACK + DIAMOND-CUT | X-Line | 8027529034615 | OZ | 11,76 |  |  | Serie L - ext.diam.75 mm | 542x542x249 | 1 | 055-088 | e2*2001/116*0366*.. | bar: Area 1
CITROEN | BERLINGO | BERLINGO III | 7*****,B9 | 04/2008 |  | 4x108 | 65,06 | 585 |  | 26 | M12x1,25 | 17 | DAVID | 7x17 | 17,00 | 7,00 | W01873251N5 | 1 |  |  |  | 4x108 |  | 25 | 81710476 | L | VST20B24 | B |  |  | KBA |  | DK | YES | C0136 | NO TRAILER OPERATION |  |  | 1 | No car modifications required |  | AfterMarket OZ | MAX 615 KG | MATT GRAPHITE DIAMOND CUT | Via Veneto | 8027529052787 | OZ | 11,13 |  |  | Serie L - ext.diam.75 mm | 540x540x248 | 1 | 055-088 | e2*2001/116*0366*.. | bar: Area 1
CITROEN | BERLINGO | BERLINGO III | 7*****,B9 | 04/2008 |  | 4x108 | 65,06 | 585 |  | 26 | M12x1,25 | 17 | EGO | 7x17 | 17,00 | 7,00 | W8505105254 | 1 | S | 20110726 | 20110825 | 4x108 |  | 25 | 81710557 |  | VST20B24 | B |  |  | KBA |  | DK | YES |  |  | K | KBA (ABE+VB) | 1 | No car modifications required |  | AfterMarket OZ | MAX 625 KG | MATT BLACK + DIAMOND-CUT | X-Line | 8027529065770 | OZ | 8,30 |  | 65,06 |  | 542x542x249 | 1 | 055-088 | e2*2001/116*0366*.. | bar: Area 1
CITROEN | BERLINGO | BERLINGO III | 7*****,B9 | 04/2008 |  | 4x108 | 65,06 | 585 |  | 26 | M12x1,25 | 17 | ENERGY | 7x17 | 17,00 | 7,00 | W8500725054 | 1 | S | 20100315 | 20100414 | 4x108 |  | 16 | 81710057 | L | B5 | B | LB05 |  | KBA |  |  | YES | C0136 | NO TRAILER OPERATION | K | KBA (ABE+VB) | 2 | Mods can be necessary to car |  | AfterMarket OZ | MAX 615 KG | MATT BLACK + DIAMOND-CUT | X-Line | 8027529034332 | OZ | 12,50 |  |  | Serie L - ext.diam.75 mm | 542x542x249 | 1 | 055-088 | e2*2001/116*0366*.. | bar: Area 1
CITROEN | BERLINGO | BERLINGO III | 7*****,B9 | 04/2008 |  | 4x108 | 65,06 | 585 |  | 26 | M12x1,25 | 17 | ENERGY | 7x17 | 17,00 | 7,00 | W8500725154 | 1 | S | 20100315 | 20100414 | 4x108 |  | 25 | 81710057 | L | B5 | B | LB05 |  | KBA |  | DK | YES | C0136 | NO TRAILER OPERATION | K | KBA (ABE+VB) | 1 | No car modifications required |  | AfterMarket OZ | MAX 615 KG | MATT BLACK + DIAMOND-CUT | X-Line | 8027529034349 | OZ | 12,20 |  |  | Serie L - ext.diam.75 mm | 542x542x249 | 1 | 055-088 | e2*2001/116*0366*.. | Area 2: OUT
CITROEN | BERLINGO | BERLINGO III | 7*****,B9 | 04/2008 |  | 4x108 | 65,06 | 585 |  | 26 | M12x1,25 | 17 | ENVY | 7x17 | 17,00 | 7,00 | W8504325168 | 1 |  |  |  | 4x108 |  | 25 | 81710476 | L | VST20B24 | B |  |  | KBA |  | DK | YES | C0136 | NO TRAILER OPERATION | K | KBA (ABE+VB) | 1 | No car modifications required |  | AfterMarket OZ | MAX 625 KG | MATT SILVER TECH DIAMOND CUT | X-Line | 8027529052961 | OZ | 8,30 |  |  | Serie L - ext.diam.75 mm | 542x542x249 | 1 | 055-088 | e2*2001/116*0366*.. | bar: Area 1
CITROEN | BERLINGO | BERLINGO III | 7*****,B9 | 04/2008 |  | 4x108 | 65,06 | 585 |  | 26 | M12x1,25 | 17 | ITALIA 150 4F | 7x17 | 17,00 | 7,00 | W01886051R4 | 1 | S | 20110914 | 20111014 | 4x108 |  | 25 |  |  | VST20B24 | B |  |  | KBA |  | DK | YES | C0136 | NO TRAILER OPERATION | K | KBA (ABE+VB) | 1 | No car modifications required |  | AfterMarket OZ | MAX 625 KG | MATT RACE SILVER DIAMOND CUT | Racing | 8027529069525 | OZ | 10,13 |  | 65,06 |  | 540x540x248 | 1 | 055-088 | e2*2001/116*0366*.. | bar: Area 1
CITROEN | BERLINGO | BERLINGO III | 7*****,B9 | 04/2008 |  | 4x108 | 65,06 | 585 |  | 26 | M12x1,25 | 17 | ITALIA 150 4F | 7x17 | 17,00 | 7,00 | W0188605149 | 1 | S | 20110914 | 20111014 | 4x108 |  | 25 |  |  | VST20B24 | B |  |  | KBA |  | DK | YES | C0136 | NO TRAILER OPERATION | K | KBA (ABE+VB) | 1 | No car modifications required |  | AfterMarket OZ | MAX 625 KG | MATT DARK GRAPHITE DIAMOND CUT | Racing | 8027529069518 | OZ | 10,13 |  | 65,06 |  | 540x540x248 | 1 | 055-088 | e2*2001/116*0366*.. | bar: Area 1
CITROEN | BERLINGO | BERLINGO III | 7*****,B9 | 04/2008 |  | 4x108 | 65,06 | 585 |  | 26 | M12x1,25 | 17 | LOUNGE 8 | 7x17 | 17,00 | 7,00 | W8503825154 | 1 |  |  |  | 4x108 |  | 25 | 81710057 | L | B5 | B | LB05 |  | KBA |  | DK | YES | C0136 | NO TRAILER OPERATION | K | KBA (ABE+VB) | 1 | No car modifications required |  | AfterMarket OZ | MAX 615 KG | MATT BLACK + DIAMOND-CUT | X-Line | 8027529048216 | OZ | 8,30 |  |  | Serie L - ext.diam.75 mm | 542x542x249 | 1 | 055-088 | e2*2001/116*0366*.. | bar: Area 1
CITROEN | BERLINGO | BERLINGO III | 7*****,B9 | 04/2008 |  | 4x108 | 65,06 | 585 |  | 26 | M12x1,25 | 17 | LOUNGE 8 | 7x17 | 17,00 | 7,00 | W8503825175 | 1 |  |  |  | 4x108 |  | 25 | 81710057 | L | B5 | B | LB05 |  | KBA |  | DK | YES | C0136 | NO TRAILER OPERATION | K | KBA (ABE+VB) | 1 | No car modifications required |  | AfterMarket OZ | MAX 615 KG | METAL SILVER + DIAMOND CUT | X-Line | 8027529048223 | OZ | 8,30 |  |  | Serie L - ext.diam.75 mm | 542x542x249 | 1 | 055-088 | e2*2001/116*0366*.. | Area 2: OUT
CITROEN | BERLINGO | BERLINGO III | 7*****,B9 | 04/2008 |  | 4x108 | 65,06 | 585 |  | 26 | M12x1,25 | 17 | QUARANTA | 7x17 | 17,00 | 7,00 | W0186625154 | 1 |  |  |  | 4x108 |  | 25 | 81710476 | L | VST20B24 | B |  |  | KBA |  | DK | YES | C0136 | NO TRAILER OPERATION | K | KBA (ABE+VB) | 1 | No car modifications required |  | AfterMarket OZ | MAX 625 KG | MATT BLACK + DIAMOND-CUT | Via Veneto | 8027529054705 | OZ | 11,14 |  |  | Serie L - ext.diam.75 mm | 540x540x248 | 1 | 055-088 | e2*2001/116*0366*.. | bar: Area 1
CITROEN | BERLINGO | BERLINGO III | 7*****,B9 | 04/2008 |  | 4x108 | 65,06 | 585 |  | 26 | M12x1,25 | 17 | SUPERTURISMO GT | 7x17 | 17,00 | 7,00 | W01672101P5 | 1 | S | 20121012 | 20121111 | 4x108 |  | 25 |  |  | B5 | B | LB05 |  | KBA | VIA | DK | YES | C0136 | NO TRAILER OPERATION | K | KBA (ABE+VB) | 1 | No car modifications required |  | AfterMarket OZ | MAX 630 KG | GRIGIO CORSA+BLACK LETTERING | Racing | 8027529081541 | OZ | 11,87 |  | 65,06 |  | 540x540x260 | 1 | 055-088 | e2*2001/116*0366*.. | bar: Area 1
CITROEN | BERLINGO | BERLINGO III | 7*****,B9 | 04/2008 |  | 4x108 | 65,06 | 585 |  | 26 | M12x1,25 | 17 | SUPERTURISMO GT | 7x17 | 17,00 | 7,00 | W0167210179 | 1 | S | 20090521 | 20090620 | 4x108 |  | 25 |  |  | B5 | B | LB05 |  | KBA | VIA | DK | YES | C0136 | NO TRAILER OPERATION | K | KBA (ABE+VB) | 1 | No car modifications required |  | AfterMarket OZ | MAX 630 KG | MATT BLACK + RED LETTERING | Racing | 8027529000566 | OZ | 11,87 |  | 65,06 |  | 540x540x260 | 1 | 055-088 | e2*2001/116*0366*.. | bar: Area 1
CITROEN | BERLINGO | BERLINGO III | 7*****,B9 | 04/2008 |  | 4x108 | 65,06 | 585 |  | 26 | M12x1,25 | 17 | SUPERTURISMO GT | 7x17 | 17,00 | 7,00 | W0167210182 | 1 | S | 20090521 | 20090620 | 4x108 |  | 25 |  |  | B5 | B | LB05 |  | KBA | VIA | DK | YES | C0136 | NO TRAILER OPERATION | K | KBA (ABE+VB) | 1 | No car modifications required |  | AfterMarket OZ | MAX 630 KG | RACE SILVER + BLACK LETTERING | Racing | 8027529000573 | OZ | 11,93 |  | 65,06 |  | 540x540x260 | 1 | 055-088 | e2*2001/116*0366*.. | bar: Area 1
CITROEN | BERLINGO | BERLINGO III | 7*****,B9 | 04/2008 |  | 4x108 | 65,06 | 585 |  | 26 | M12x1,25 | 17 | SUPERTURISMO LM | 7x17 | 17,00 | 7,00 | W0188025019 | 1 |  |  |  | 4x108 |  | 25 | 81710057 | L | B5 | B | LB05 |  | KBA |  | DK | YES | C0600 | MAX LOAD OF WHEEL MUST BE COMPATIBLE WITH MAX LOAD OF VEHICLE AXLE! | K | KBA (ABE+VB) | 1 | No car modifications required |  | AfterMarket OZ | MAX 570 KG | MATT RACE SILVER + BLACK LETTERING | Racing | 8027529053135 | OZ | 11,22 |  |  | Serie L - ext.diam.75 mm | 540x540x248 | 1 | 055-088 | e2*2001/116*0366*.. | bar: Area 1
CITROEN | BERLINGO | BERLINGO III | 7*****,B9 | 04/2008 |  | 4x108 | 65,06 | 585 |  | 26 | M12x1,25 | 17 | SUPERTURISMO LM | 7x17 | 17,00 | 7,00 | W0188025046 | 1 |  |  |  | 4x108 |  | 25 | 81710057 | L | B5 | B | LB05 |  | KBA |  | DK | YES | C0600 | MAX LOAD OF WHEEL MUST BE COMPATIBLE WITH MAX LOAD OF VEHICLE AXLE! | K | KBA (ABE+VB) | 1 | No car modifications required |  | AfterMarket OZ | MAX 570 KG | MATT GRAPHITE + SILVER LETTERING | Racing | 8027529053142 | OZ | 11,22 |  |  | Serie L - ext.diam.75 mm | 540x540x248 | 1 | 055-088 | e2*2001/116*0366*.. | bar: Area 1
CITROEN | BERLINGO | BERLINGO III | 7*****,B9 | 04/2008 |  | 4x108 | 65,06 | 585 |  | 26 | M12x1,25 | 17 | SUPERTURISMO WRC | 7x17 | 17,00 | 7,00 | W0167210133 | 1 | S | 20090521 | 20090620 | 4x108 |  | 25 |  |  | B5 | B | LB05 |  | KBA | VIA | DK | YES | C0136 | NO TRAILER OPERATION | K | KBA (ABE+VB) | 1 | No car modifications required |  | AfterMarket OZ | MAX 630 KG | WHITE + RED LETTERING | Racing | 8027529000559 | OZ | 11,93 |  | 65,06 |  | 540x540x260 | 1 | 055-088 | e2*2001/116*0366*.. | bar: Area 1
CITROEN | BERLINGO | BERLINGO III | 7*****,B9 | 04/2008 |  | 4x108 | 65,06 | 585 |  | 26 | M12x1,25 | 17 | SUPERTURISMO GT | 7x18 | 18,00 | 7,00 | W01686051P5 | 1 | S | 20121012 | 20121111 | 4x108 |  | 25 |  |  | B5 | B | LB05 |  | KBA | VIA | DK | YES | C0136 | NO TRAILER OPERATION | K | KBA (ABE+VB) | 1 | No car modifications required | 215/45 R18--- | AfterMarket OZ | MAX 630 KG | GRIGIO CORSA+BLACK LETTERING | Racing | 8027529081701 | OZ | 12,76 |  | 65,06 |  | 570x570x255 | 1 | 055-088 | e2*2001/116*0366*.. | bar: Area 1
CITROEN | BERLINGO | BERLINGO III | 7*****,B9 | 04/2008 |  | 4x108 | 65,06 | 585 |  | 26 | M12x1,25 | 17 | SUPERTURISMO GT | 7x18 | 18,00 | 7,00 | W0168605182 | 1 | S | 20090521 | 20090620 | 4x108 |  | 25 |  |  | B5 | B | LB05 |  | KBA | VIA | DK | YES | C0136 | NO TRAILER OPERATION | K | KBA (ABE+VB) | 1 | No car modifications required | 215/45 R18--- | AfterMarket OZ | MAX 630 KG | RACE SILVER + BLACK LETTERING | Racing | 8027529001099 | OZ | 12,86 |  | 65,06 |  | 570x570x255 | 1 | 055-088 | e2*2001/116*0366*.. | bar: Area 1
CITROEN | BERLINGO | BERLINGO III | 7*****,B9 | 04/2008 |  | 4x108 | 65,06 | 585 |  | 26 | M12x1,25 | 17 | SUPERTURISMO WRC | 7x18 | 18,00 | 7,00 | W0168605133 | 1 | S | 20120127 | 20120226 | 4x108 |  | 25 |  |  | B5 | B | LB05 |  | KBA | VIA | DK | YES | C0136 | NO TRAILER OPERATION | K | KBA (ABE+VB) | 1 | No car modifications required | 215/45 R18--- | AfterMarket OZ | MAX 630 KG | WHITE + RED LETTERING | Racing | 8027529072723 | OZ | 12,86 |  | 65,06 |  | 567x567x248 | 1 | 055-088 | e2*2001/116*0366*.. | bar: Area 1
CITROEN | C-CROSSER | C-CROSSER | V***** | 07/2007 |  | 5x114,30 | 67,10 | 720 | 2160 | 38 | M12x1,5 | 21 | ENERGY | 7½x16 | 16,00 | 7,50 | W8503320454 | 1 |  |  |  | 5x114,30 |  | 40 | 81710072 | L | D8 | N |  |  | KBA |  | DK | YES | C0600 | MAX LOAD OF WHEEL MUST BE COMPATIBLE WITH MAX LOAD OF VEHICLE AXLE! | K | KBA (ABE+VB) | 1 | No car modifications required |  | AfterMarket OZ | MAX 690 KG | MATT BLACK + DIAMOND-CUT | X-Line | 8027529045819 | OZ | 10,40 |  |  | Serie L - ext.diam.75 mm | 511x511x261 | 1 | 118 | e2*2001/116*0358* | bar: Area 1
CITROEN | C-CROSSER | C-CROSSER | V***** | 07/2007 |  | 5x114,30 | 67,10 | 720 | 2160 | 38 | M12x1,5 | 21 | SAHARA 5 | 8x17 | 17,00 | 8,00 | W85061202N5 | 1 | S | 20121005 | 20121104 | 5x114,30 |  | 35 | 81710210 | XL | D8 | N | LD4 |  |  |  | DK | YES |  |  | K | KBA (ABE+VB) | 2 | Mods can be necessary to car | 225/60 R17----235/55 R17--- | AfterMarket OZ | MAX 850 KG | MATT GRAPHITE DIAMOND CUT | X-Line | 8027529080018 | OZ | 14,51 |  |  | Serie XL - ext.diam.79 mm | 542x542x274 | 1 | 118 | e2*2001/116*0358* | bar: Area 1
CITROEN | C-CROSSER | C-CROSSER | V***** | 07/2007 |  | 5x114,30 | 67,10 | 720 | 2160 | 38 | M12x1,5 | 21 | SAHARA 5 | 8x17 | 17,00 | 8,00 | W85061203N5 | 1 | S | 20121005 | 20121104 | 5x114,30 |  | 40 | 81710210 | XL | D8 | N | LD4 |  |  |  | DK | YES |  |  | K | KBA (ABE+VB) | 1 | No car modifications required | 225/60 R17----235/55 R17--- | AfterMarket OZ | MAX 850 KG | MATT GRAPHITE DIAMOND CUT | X-Line | 8027529080025 | OZ | 14,41 |  |  | Serie XL - ext.diam.79 mm | 542x542x274 | 1 | 118 | e2*2001/116*0358* | bar: Area 1
CITROEN | C-CROSSER | C-CROSSER | V***** | 07/2007 |  | 5x114,30 | 67,10 | 720 | 2160 | 38 | M12x1,5 | 21 | CANYON ST | 8x18 | 18,00 | 8,00 | W0166121022 | 1 |  |  |  | 5x114,30 |  | 32 | 81710210 | XL | D8 | N | LD4 |  |  |  | DK | YES |  |  | N | No Certificate | 1 | No car modifications required | 225/55 R18----235/50 R18----245/50 R18----255/45 R18--- | AfterMarket OZ | MAX 735 KG | MATT GRAPHIT SILVER | All-Terrain | 8027529046601 | OZ | 14,42 |  |  | Serie XL - ext.diam.79 mm | 570x570x280 | 1 | 118 | e2*2001/116*0358* | Area 2: OUT
CITROEN | C-CROSSER | C-CROSSER | V***** | 07/2007 |  | 5x114,30 | 67,10 | 720 | 2160 | 38 | M12x1,5 | 21 | SAHARA 5 | 8x18 | 18,00 | 8,00 | W85060202N5 | 1 | S | 20121005 | 20121104 | 5x114,30 |  | 35 | 81710210 | XL | D8 | N | LD4 |  |  |  | DK | YES |  |  | K | KBA (ABE+VB) | 1 | No car modifications required | 225/55 R18----235/50 R18----245/50 R18----255/45 R18--- | AfterMarket OZ | MAX 850 KG | MATT GRAPHITE DIAMOND CUT | X-Line | 8027529080100 | OZ | 15,26 |  |  | Serie XL - ext.diam.79 mm | 568x568x274 | 1 | 118 | e2*2001/116*0358* | bar: Area 1
CITROEN | C-CROSSER | C-CROSSER | V***** | 07/2007 |  | 5x114,30 | 67,10 | 720 | 2160 | 38 | M12x1,5 | 21 | SAHARA 5 | 8x18 | 18,00 | 8,00 | W85060203N5 | 1 | S | 20121005 | 20121104 | 5x114,30 |  | 40 | 81710210 | XL | D8 | N | LD4 |  |  |  | DK | YES |  |  | K | KBA (ABE+VB) | 2 | Mods can be necessary to car | 225/55 R18----235/50 R18----245/50 R18----255/45 R18--- | AfterMarket OZ | MAX 850 KG | MATT GRAPHITE DIAMOND CUT | X-Line | 8027529080117 | OZ | 15,16 |  |  | Serie XL - ext.diam.79 mm | 568x568x274 | 1 | 118 | e2*2001/116*0358* | bar: Area 1
CITROEN | C-CROSSER | C-CROSSER | V***** | 07/2007 |  | 5x114,30 | 67,10 | 720 | 2160 | 38 | M12x1,5 | 21 | SARDEGNA | 8x18 | 18,00 | 8,00 | W0176320622 | 1 |  |  |  | 5x114,30 |  | 35 | 81710072 | L | D8 | N | LD4 | TÜV |  |  | DK | YES |  |  | T | Teilegutachten (PB+VB) | 1 | No car modifications required | 225/55 R18----235/50 R18----245/50 R18----255/45 R18--- | AfterMarket OZ | MAX 815 KG | MATT GRAPHIT SILVER | All-Terrain | 8027529046625 | OZ | 15,40 |  |  | Serie L - ext.diam.75 mm | 570x570x280 | 1 | 118 | e2*2001/116*0358* | bar: Area 1
CITROEN | C-CROSSER | C-CROSSER | V***** | 07/2007 |  | 5x114,30 | 67,10 | 720 | 2160 | 38 | M12x1,5 | 21 | ULTRALEGGERA | 8x18 | 18,00 | 8,00 | W0171220822 | 1 |  |  |  | 5x114,30 |  | 35 | 81710072 | L | D8 | N |  | TÜV |  |  | DK | YES |  |  | T | Teilegutachten (PB+VB) | 1 | No car modifications required | 225/55 R18----235/50 R18----245/50 R18----255/45 R18--- | AfterMarket OZ | MAX 675 KG | MATT GRAPHIT SILVER | Racing | 8027529002027 | OZ | 10,21 |  |  | Serie L - ext.diam.75 mm | 570x570x280 | 1 | 118 | e2*2001/116*0358* | bar: Area 1
CITROEN | C-CROSSER | C-CROSSER | V***** | 07/2007 |  | 5x114,30 | 67,10 | 720 | 2160 | 38 | M12x1,5 | 21 | ULTRALEGGERA | 8x18 | 18,00 | 8,00 | W0171220853 | 1 |  |  |  | 5x114,30 |  | 35 | 81710072 | L | D8 | N |  | TÜV |  |  | DK | YES |  |  | T | Teilegutachten (PB+VB) | 1 | No car modifications required | 225/55 R18----235/50 R18----245/50 R18----255/45 R18--- | AfterMarket OZ | MAX 675 KG | MATT BLACK | Racing | 8027529002034 | OZ | 10,21 |  |  | Serie L - ext.diam.75 mm | 570x570x280 | 1 | 118 | e2*2001/116*0358* | bar: Area 1
CITROEN | C-CROSSER | C-CROSSER | V***** | 07/2007 |  | 5x114,30 | 67,10 | 720 | 2160 | 38 | M12x1,5 | 21 | ULTRALEGGERA | 8x18 | 18,00 | 8,00 | W0171220861 | 1 |  |  |  | 5x114,30 |  | 35 | 81710072 | L | D8 | N |  | TÜV |  |  | DK | YES |  |  | T | Teilegutachten (PB+VB) | 1 | No car modifications required | 225/55 R18----235/50 R18----245/50 R18----255/45 R18--- | AfterMarket OZ | MAX 675 KG | CHRYSTAL TITANIUM | Racing | 8027529002041 | OZ | 10,21 |  |  | Serie L - ext.diam.75 mm | 570x570x280 | 1 | 118 | e2*2001/116*0358* | bar: Area 1
CITROEN | C-CROSSER | C-CROSSER | V***** | 07/2007 |  | 5x114,30 | 67,10 | 720 | 2160 | 38 | M12x1,5 | 21 | VERSILIA | 8x18 | 18,00 | 8,00 | W01815206N6 | 1 |  |  |  | 5x114,30 |  | 32 | 81710072 | L | D8 | N | LD4 | TÜV |  |  | DK | YES |  |  | T | Teilegutachten (PB+VB) | 1 | No car modifications required | 225/55 R18----235/50 R18----245/50 R18----255/45 R18--- | AfterMarket OZ | MAX 760 KG | MATT RACE SILVER | All-Terrain | 8027529052244 | OZ | 14,77 |  |  | Serie L - ext.diam.75 mm | 570x570x280 | 1 | 118 | e2*2001/116*0358* | bar: Area 1
CITROEN | C-CROSSER | C-CROSSER | V***** | 07/2007 |  | 5x114,30 | 67,10 | 720 | 2160 | 38 | M12x1,5 | 21 | VERSILIA | 8x18 | 18,00 | 8,00 | W0181520654 | 1 | S | 20080904 | 20081004 | 5x114,30 |  | 32 | 81710072 | L | D8 | N | LD4 | TÜV |  |  | DK | YES |  |  | T | Teilegutachten (PB+VB) | 1 | No car modifications required | 225/55 R18----235/50 R18----245/50 R18----255/45 R18--- | AfterMarket OZ | MAX 760 KG | MATT BLACK + DIAMOND-CUT | All-Terrain | 8027529031256 | OZ | 14,80 |  |  | Serie L - ext.diam.75 mm | 570x570x280 | 1 | 118 | e2*2001/116*0358* | bar: Area 1
CITROEN | C-CROSSER | C-CROSSER | V***** | 07/2007 |  | 5x114,30 | 67,10 | 720 | 2160 | 38 | M12x1,5 | 21 | VERSILIA | 8x19 | 19,00 | 8,00 | W01840203N6 | 1 |  |  |  | 5x114,30 |  | 35 | 81710072 | L | D8 | N | LD4 | TÜV |  |  | DK | YES |  |  | T | Teilegutachten (PB+VB) | 1 | No car modifications required | 225/45 R19----235/45 R19----245/45 R19--- | AfterMarket OZ | MAX 775 KG | MATT RACE SILVER | All-Terrain | 8027529052305 | OZ | 16,42 |  |  | Serie L - ext.diam.75 mm | 600x600x300 | 1 | 118 | e2*2001/116*0358* | bar: Area 1
CITROEN | C-CROSSER | C-CROSSER | V***** | 07/2007 |  | 5x114,30 | 67,10 | 720 | 2160 | 38 | M12x1,5 | 21 | VERSILIA | 8x19 | 19,00 | 8,00 | W0184020354 | 1 | S | 20090511 | 20090610 | 5x114,30 |  | 35 | 81710072 | L | D8 | N | LD4 | TÜV |  |  | DK | YES |  |  | T | Teilegutachten (PB+VB) | 1 | No car modifications required | 225/45 R19----235/45 R19----245/45 R19--- | AfterMarket OZ | MAX 775 KG | MATT BLACK + DIAMOND-CUT | All-Terrain | 8027529039412 | OZ | 16,42 |  |  | Serie L - ext.diam.75 mm | 600x600x300 | 1 | 118 | e2*2001/116*0358* | bar: Area 1
CITROEN | C-CROSSER | C-CROSSER | V***** | 07/2007 |  | 5x114,30 | 67,10 | 720 | 2160 | 38 | M12x1,5 | 21 | EGO | 8½x19 | 19,00 | 8,50 | W8504820554 | 1 | S | 20110726 | 20110825 | 5x114,30 |  | 38 | 81710440 | L | DST20A | N |  | TÜV |  |  | DK | YES |  |  | T | Teilegutachten (PB+VB) | 1 | No car modifications required | 225/45 R19----235/45 R19----255/40 R19--- | AfterMarket OZ | MAX 750 KG | MATT BLACK + DIAMOND-CUT | X-Line | 8027529065589 | OZ | 14,31 |  |  | Serie L - ext.diam.75 mm | 593x593x287 | 1 | 118 | e2*2001/116*0358* | bar: Area 1
CITROEN | C-CROSSER | C-CROSSER | V***** | 07/2007 |  | 5x114,30 | 67,10 | 720 | 2160 | 38 | M12x1,5 | 21 | QUARANTA | 8½x19 | 19,00 | 8,50 | W01857201G2 | 1 |  |  |  | 5x114,30 |  | 38 | 81710440 | L | DST20A | N |  | TÜV |  |  | DK | YES |  |  | T | Teilegutachten (PB+VB) | 1 | No car modifications required | 225/45 R19----235/45 R19----255/40 R19--- | AfterMarket OZ | MAX 725 KG | GRIGIO CORSA DIAMANTATO | Via Veneto | 8027529052565 | OZ | 13,81 |  |  | Serie L - ext.diam.75 mm | 570x570x280 | 1 | 118 | e2*2001/116*0358* | bar: Area 1
CITROEN | C-CROSSER | C-CROSSER | V***** | 07/2007 |  | 5x114,30 | 67,10 | 720 | 2160 | 38 | M12x1,5 | 21 | SUPERTURISMO LM | 8½x19 | 19,00 | 8,50 | W0185220419 | 1 |  |  |  | 5x114,30 |  | 38 | 81710072 | L | D8 | N |  | TÜV |  |  | DK | YES |  |  | T | Teilegutachten (PB+VB) | 1 | No car modifications required | 225/45 R19----235/45 R19----255/40 R19--- | AfterMarket OZ | MAX 725 KG | MATT RACE SILVER + BLACK LETTERING | Racing | 8027529043648 | OZ | 12,61 |  |  | Serie L - ext.diam.75 mm | 570x570x280 | 1 | 118 | e2*2001/116*0358* | bar: Area 1
CITROEN | C-CROSSER | C-CROSSER | V***** | 07/2007 |  | 5x114,30 | 67,10 | 720 | 2160 | 38 | M12x1,5 | 21 | SUPERTURISMO LM | 8½x19 | 19,00 | 8,50 | W0185220446 | 1 |  |  |  | 5x114,30 |  | 38 | 81710072 | L | D8 | N |  | TÜV |  |  | DK | YES |  |  | T | Teilegutachten (PB+VB) | 1 | No car modifications required | 225/45 R19----235/45 R19----255/40 R19--- | AfterMarket OZ | MAX 725 KG | MATT GRAPHITE + SILVER LETTERING | Racing | 8027529043655 | OZ | 12,61 |  |  | Serie L - ext.diam.75 mm | 570x570x280 | 1 | 118 | e2*2001/116*0358* | bar: Area 1
CITROEN | C-CROSSER | C-CROSSER | V***** | 07/2007 |  | 5x114,30 | 67,10 | 720 | 2160 | 38 | M12x1,5 | 21 | VITTORIA | 8½x19 | 19,00 | 8,50 | W0188220373 | 1 | S | 20110913 | 20111013 | 5x114,30 |  | 38 | 81710440 | L | DST20A | N |  | TÜV |  |  | DK | YES |  |  | T | Teilegutachten (PB+VB) | 1 | No car modifications required | 225/45 R19----235/45 R19----255/40 R19--- | AfterMarket OZ | MAX 725 KG | MATT DARK GRAPHITE | Via Veneto | 8027529069686 | OZ | 14,14 |  |  | Serie L - ext.diam.75 mm | 592x592x286 | 1 | 118 | e2*2001/116*0358* | bar: Area 1
CITROEN | C-CROSSER | C-CROSSER | V***** | 07/2007 |  | 5x114,30 | 67,10 | 720 | 2160 | 38 | M12x1,5 | 21 | MONACO HLT | 8½x20 | 20,00 | 8,50 | W01900203G1 | 1 | S | 20120711 | 20120810 | 5x114,30 |  | 40 | 81710565 | XL | DST20A | N |  |  |  |  | DK | YES |  |  | N | No Certificate | 1 | No car modifications required | 245/40 R20----255/35 R20--- | AfterMarket OZ | MAX 950 KG | GRIGIO CORSA | All-Terrain | 8027529076929 | OZ | 17,51 |  |  | Serie XL - ext.diam.79 mm | 615x615x312 | 1 | 118 | e2*2001/116*0358* | bar: Area 1
CITROEN | C-CROSSER | C-CROSSER | V***** | 07/2007 |  | 5x114,30 | 67,10 | 720 | 2160 | 38 | M12x1,5 | 21 | SUPERTURISMO DAKAR | 8½x20 | 20,00 | 8,50 | W0187520219 | 1 |  |  |  | 5x114,30 |  | 40 | 81710210 | XL | D8 | N |  | TÜV |  |  | DK | YES |  |  | T | Teilegutachten (PB+VB) | 1 | No car modifications required | 245/40 R20----255/35 R20--- | AfterMarket OZ | MAX 815 KG | MATT RACE SILVER + BLACK LETTERING | All-Terrain | 8027529053494 | OZ | 15,80 |  |  | Serie XL - ext.diam.79 mm | 615x615x312 | 1 | 118 | e2*2001/116*0358* | bar: Area 1
CITROEN | C-CROSSER | C-CROSSER | V***** | 07/2007 |  | 5x114,30 | 67,10 | 720 | 2160 | 38 | M12x1,5 | 21 | SUPERTURISMO DAKAR | 8½x20 | 20,00 | 8,50 | W0187520246 | 1 |  |  |  | 5x114,30 |  | 40 | 81710210 | XL | D8 | N |  | TÜV |  |  | DK | YES |  |  | T | Teilegutachten (PB+VB) | 1 | No car modifications required | 245/40 R20----255/35 R20--- | AfterMarket OZ | MAX 815 KG | MATT GRAPHITE + SILVER LETTERING | All-Terrain | 8027529053418 | OZ | 15,80 |  |  | Serie XL - ext.diam.79 mm | 615x615x312 | 1 | 118 | e2*2001/116*0358* | bar: Area 1
CITROEN | C1 | C1 (3-Turer) | P***** | 07/2005 |  | 4x100 | 54,06 | 348 |  | 39 | M12x1,5 | 17 | LOUNGE 8 | 6x14 | 14,00 | 6,00 | W8503520054 | 1 |  |  |  | 4x100 |  | 36 | 81710372 | S | B1 | B | LB13 |  | KBA |  | DK | YES |  |  | N | No Certificate | 1 | No car modifications required | 165/60 R14----185/50 R14----185/55 R14--- | AfterMarket OZ | MAX 500 KG | MATT BLACK + DIAMOND-CUT | X-Line | 8027529047899 | OZ | 7,90 |  |  | Serie S - ext.diam.68 mm | 460x460x224 | 1 | 040-050 | e11*2001/116*0238*.. | bar: Area 1
CITROEN | C1 | C1 (3-Turer) | P***** | 07/2005 |  | 4x100 | 54,06 | 348 |  | 39 | M12x1,5 | 17 | LOUNGE 8 | 6x14 | 14,00 | 6,00 | W8503520075 | 1 |  |  |  | 4x100 |  | 36 | 81710372 | S | B1 | B | LB13 |  | KBA |  | DK | YES |  |  | N | No Certificate | 1 | No car modifications required | 165/60 R14----185/50 R14----185/55 R14--- | AfterMarket OZ | MAX 500 KG | METAL SILVER + DIAMOND CUT | X-Line | 8027529047905 | OZ | 7,90 |  |  | Serie S - ext.diam.68 mm | 460x460x224 | 1 | 040-050 | e11*2001/116*0238*.. | Area 2: OUT
CITROEN | C1 | C1 (3-Turer) | P***** | 07/2005 |  | 4x100 | 54,06 | 348 |  | 39 | M12x1,5 | 17 | SUPERTURISMO GT | 6x14 | 14,00 | 6,00 | W0167420079 | 1 | S | 20081211 | 20090110 | 4x100 |  | 36 | 81710372 | S | B1 | B | LB13 |  | KBA | VIA | DK | YES |  |  | K | KBA (ABE+VB) | 1 | No car modifications required | 165/60 R14----185/50 R14----185/55 R14--- | AfterMarket OZ | MAX 480 KG | MATT BLACK + RED LETTERING | Racing | 8027529036541 | OZ | 7,80 |  |  | Serie S - ext.diam.68 mm | 430x430x230 | 1 | 040-050 | e11*2001/116*0238*.. | bar: Area 1
CITROEN | C1 | C1 (3-Turer) | P***** | 07/2005 |  | 4x100 | 54,06 | 348 |  | 39 | M12x1,5 | 17 | SUPERTURISMO GT | 6x14 | 14,00 | 6,00 | W0167420082 | 1 | S | 20051116 | 20051216 | 4x100 |  | 36 | 81710372 | S | B1 | B | LB13 |  | KBA | VIA | DK | YES |  |  | K | KBA (ABE+VB) | 1 | No car modifications required | 165/60 R14----185/50 R14----185/55 R14--- | AfterMarket OZ | MAX 480 KG | RACE SILVER + BLACK LETTERING | Racing | 8027529000832 | OZ | 7,80 |  |  | Serie S - ext.diam.68 mm | 430x430x230 | 1 | 040-050 | e11*2001/116*0238*.. | bar: Area 1
CITROEN | C1 | C1 (3-Turer) | P***** | 07/2005 |  | 4x100 | 54,06 | 348 |  | 39 | M12x1,5 | 17 | SUPERTURISMO GT | 6x14 | 14,00 | 6,00 | W01904200P5 | 1 | S | 20121109 | 20121209 | 4x100 |  | 36 | 81710372 | S | B1 | B | LB13 |  | KBA |  | DK | YES |  |  | K | KBA (ABE+VB) | 1 | No car modifications required | 165/60 R14----185/50 R14----185/55 R14--- | AfterMarket OZ | MAX 480 KG | GRIGIO CORSA+BLACK LETTERING | Racing | 8027529083224 | OZ | 9,97 |  |  | Serie S - ext.diam.68 mm | 430x430x230 | 1 | 040-050 | e11*2001/116*0238*.. | bar: Area 1
CITROEN | C1 | C1 (3-Turer) | P***** | 07/2005 |  | 4x100 | 54,06 | 348 |  | 39 | M12x1,5 | 17 | SUPERTURISMO GT | 6x14 | 14,00 | 6,00 | W0190420079 | 1 | S | 20121109 | 20121209 | 4x100 |  | 36 | 81710372 | S | B1 | B | LB13 |  | KBA |  | DK | YES |  |  | K | KBA (ABE+VB) | 1 | No car modifications required | 165/60 R14----185/50 R14----185/55 R14--- | AfterMarket OZ | MAX 480 KG | MATT BLACK + RED LETTERING | Racing | 8027529083231 | OZ | 9,97 |  |  | Serie S - ext.diam.68 mm | 430x430x230 | 1 | 040-050 | e11*2001/116*0238*.. | bar: Area 1
CITROEN | C1 | C1 (3-Turer) | P***** | 07/2005 |  | 4x100 | 54,06 | 348 |  | 39 | M12x1,5 | 17 | SUPERTURISMO WRC | 6x14 | 14,00 | 6,00 | W0167420033 | 1 | S | 20051116 | 20051216 | 4x100 |  | 36 | 81710372 | S | B1 | B | LB13 |  | KBA | VIA | DK | YES |  |  | K | KBA (ABE+VB) | 1 | No car modifications required | 165/60 R14----185/50 R14----185/55 R14--- | AfterMarket OZ | MAX 480 KG | WHITE + RED LETTERING | Racing | 8027529000825 | OZ | 7,80 |  |  | Serie S - ext.diam.68 mm | 430x430x230 | 1 | 040-050 | e11*2001/116*0238*.. | bar: Area 1
CITROEN | C1 | C1 (3-Turer) | P***** | 07/2005 |  | 4x100 | 54,06 | 348 |  | 39 | M12x1,5 | 17 | SUPERTURISMO WRC | 6x14 | 14,00 | 6,00 | W0190420033 | 1 | S | 20121109 | 20121209 | 4x100 |  | 36 | 81710372 | S | B1 | B | LB13 |  | KBA |  | DK | YES |  |  | K | KBA (ABE+VB) | 1 | No car modifications required | 165/60 R14----185/50 R14----185/55 R14--- | AfterMarket OZ | MAX 480 KG | WHITE + RED LETTERING | Racing | 8027529083262 | OZ | 9,97 |  |  | Serie S - ext.diam.68 mm | 430x430x230 | 1 | 040-050 | e11*2001/116*0238*.. | bar: Area 1
CITROEN | C1 | C1 (3-Turer) | P***** | 07/2005 |  | 4x100 | 54,06 | 348 |  | 39 | M12x1,5 | 17 | ADRENALINA | 6½x15 | 15,00 | 6,50 | W8501020054 | 1 | S | 20080904 | 20081004 | 4x100 |  | 37 | 81710372 | S | B1 | B | LB13 |  | KBA |  | DK | YES |  |  | K | KBA (ABE+VB) | 2 | Mods can be necessary to car | 175/50 R15----195/45 R15--- | AfterMarket OZ | MAX 615 KG | MATT BLACK + DIAMOND-CUT | X-Line | 8027529034462 | OZ | 9,20 |  |  | Serie S - ext.diam.68 mm | 486x486x236 | 1 | 040-050 | e11*2001/116*0238*.. | bar: Area 1
CITROEN | C1 | C1 (3-Turer) | P***** | 07/2005 |  | 4x100 | 54,06 | 348 |  | 39 | M12x1,5 | 17 | LOUNGE 8 | 6½x15 | 15,00 | 6,50 | W8503620054 | 1 |  |  |  | 4x100 |  | 37 | 81710372 | S | B1 | B | LB13 |  | KBA |  | DK | YES |  |  | K | KBA (ABE+VB) | 2 | Mods can be necessary to car | 175/50 R15----195/45 R15--- | AfterMarket OZ | MAX 570 KG | MATT BLACK + DIAMOND-CUT | X-Line | 8027529047967 | OZ | 8 |  |  | Serie S - ext.diam.68 mm | 486x486x236 | 1 | 040-050 | e11*2001/116*0238*.. | bar: Area 1
CITROEN | C1 | C1 (3-Turer) | P***** | 07/2005 |  | 4x100 | 54,06 | 348 |  | 39 | M12x1,5 | 17 | LOUNGE 8 | 6½x15 | 15,00 | 6,50 | W8503620075 | 1 |  |  |  | 4x100 |  | 37 | 81710372 | S | B1 | B | LB13 |  | KBA |  | DK | YES |  |  | K | KBA (ABE+VB) | 2 | Mods can be necessary to car | 175/50 R15----195/45 R15--- | AfterMarket OZ | MAX 570 KG | METAL SILVER + DIAMOND CUT | X-Line | 8027529047974 | OZ | 8 |  |  | Serie S - ext.diam.68 mm | 486x486x236 | 1 | 040-050 | e11*2001/116*0238*.. | bar: Area 1
CITROEN | C1 | C1 (3-Turer) | P***** | 07/2005 |  | 4x100 | 54,06 | 348 |  | 39 | M12x1,5 | 17 | SUPERTURISMO GT | 6½x15 | 15,00 | 6,50 | W0168220079 | 1 | S | 20081010 | 20081109 | 4x100 |  | 37 | 81710372 | S | B1 | B | LB13 |  | KBA | VIA | DK | YES |  |  | S | Strongness Certificate (PB) | 2 | Mods can be necessary to car | 175/50 R15----195/45 R15--- | AfterMarket OZ | MAX 550 KG | MATT BLACK + RED LETTERING | Racing | 8027529000993 | OZ | 9,57 |  |  | Serie S - ext.diam.68 mm | 430x430x235 | 1 | 040-050 | e11*2001/116*0238*.. | bar: Area 1
CITROEN | C1 | C1 (3-Turer) | P***** | 07/2005 |  | 4x100 | 54,06 | 348 |  | 39 | M12x1,5 | 17 | SUPERTURISMO GT | 6½x15 | 15,00 | 6,50 | W0168220082 | 1 | S | 20051116 | 20051216 | 4x100 |  | 37 | 81710372 | S | B1 | B | LB13 |  | KBA | VIA | DK | YES |  |  | S | Strongness Certificate (PB) | 2 | Mods can be necessary to car | 175/50 R15----195/45 R15--- | AfterMarket OZ | MAX 550 KG | RACE SILVER + BLACK LETTERING | Racing | 8027529001006 | OZ | 9,57 |  |  | Serie S - ext.diam.68 mm | 430x430x235 | 1 | 040-050 | e11*2001/116*0238*.. | bar: Area 1
CITROEN | C1 | C1 (3-Turer) | P***** | 07/2005 |  | 4x100 | 54,06 | 348 |  | 39 | M12x1,5 | 17 | SUPERTURISMO GT | 6½x15 | 15,00 | 6,50 | W01905200P5 | 1 | S | 20121109 | 20121209 | 4x100 |  | 37 | 81710372 | S | B1 | B | LB13 |  | KBA |  | DK | YES |  |  | S | Strongness Certificate (PB) | 2 | Mods can be necessary to car | 175/50 R15----195/45 R15--- | AfterMarket OZ | MAX 550 KG | GRIGIO CORSA+BLACK LETTERING | Racing | 8027529083057 | OZ | 8,77 |  |  | Serie S - ext.diam.68 mm | 430x430x235 | 1 | 040-050 | e11*2001/116*0238*.. | bar: Area 1
CITROEN | C1 | C1 (3-Turer) | P***** | 07/2005 |  | 4x100 | 54,06 | 348 |  | 39 | M12x1,5 | 17 | SUPERTURISMO GT | 6½x15 | 15,00 | 6,50 | W0190520079 | 1 | S | 20121109 | 20121209 | 4x100 |  | 37 | 81710372 | S | B1 | B | LB13 |  | KBA |  | DK | YES |  |  | S | Strongness Certificate (PB) | 2 | Mods can be necessary to car | 175/50 R15----195/45 R15--- | AfterMarket OZ | MAX 550 KG | MATT BLACK + RED LETTERING | Racing | 8027529083064 | OZ | 8,77 |  |  | Serie S - ext.diam.68 mm | 430x430x235 | 1 | 040-050 | e11*2001/116*0238*.. | bar: Area 1
CITROEN | C1 | C1 (3-Turer) | P***** | 07/2005 |  | 4x100 | 54,06 | 348 |  | 39 | M12x1,5 | 17 | SUPERTURISMO WRC | 6½x15 | 15,00 | 6,50 | W0168220033 | 1 | S | 20051116 | 20051216 | 4x100 |  | 37 | 81710372 | S | B1 | B | LB13 |  | KBA | VIA | DK | YES |  |  | S | Strongness Certificate (PB) | 2 | Mods can be necessary to car | 175/50 R15----195/45 R15--- | AfterMarket OZ | MAX 550 KG | WHITE + RED LETTERING | Racing | 8027529000986 | OZ | 9,57 |  |  | Serie S - ext.diam.68 mm | 430x430x235 | 1 | 040-050 | e11*2001/116*0238*.. | bar: Area 1
CITROEN | C1 | C1 (3-Turer) | P***** | 07/2005 |  | 4x100 | 54,06 | 348 |  | 39 | M12x1,5 | 17 | SUPERTURISMO WRC | 6½x15 | 15,00 | 6,50 | W0190520033 | 1 | S | 20121109 | 20121209 | 4x100 |  | 37 | 81710372 | S | B1 | B | LB13 |  | KBA |  | DK | YES |  |  | S | Strongness Certificate (PB) | 2 | Mods can be necessary to car | 175/50 R15----195/45 R15--- | AfterMarket OZ | MAX 550 KG | WHITE + RED LETTERING | Racing | 8027529083187 | OZ | 8,77 |  |  | Serie S - ext.diam.68 mm | 430x430x235 | 1 | 040-050 | e11*2001/116*0238*.. | bar: Area 1
CITROEN | C1 | C1 (5-Turer) | P***** | 07/2005 |  | 4x100 | 54,06 | 348 |  | 39 | M12x1,5 | 17 | LOUNGE 8 | 6x14 | 14,00 | 6,00 | W8503520054 | 1 |  |  |  | 4x100 |  | 36 | 81710372 | S | B1 | B | LB13 |  | KBA |  | DK | YES |  |  | N | No Certificate | 1 | No car modifications required | 165/60 R14----185/55 R14--- | AfterMarket OZ | MAX 500 KG | MATT BLACK + DIAMOND-CUT | X-Line | 8027529047899 | OZ | 7,90 |  |  | Serie S - ext.diam.68 mm | 460x460x224 | 1 | 040-050 | e11*2001/116*0238*.. | bar: Area 1
CITROEN | C1 | C1 (5-Turer) | P***** | 07/2005 |  | 4x100 | 54,06 | 348 |  | 39 | M12x1,5 | 17 | LOUNGE 8 | 6x14 | 14,00 | 6,00 | W8503520075 | 1 |  |  |  | 4x100 |  | 36 | 81710372 | S | B1 | B | LB13 |  | KBA |  | DK | YES |  |  | N | No Certificate | 1 | No car modifications required | 165/60 R14----185/55 R14--- | AfterMarket OZ | MAX 500 KG | METAL SILVER + DIAMOND CUT | X-Line | 8027529047905 | OZ | 7,90 |  |  | Serie S - ext.diam.68 mm | 460x460x224 | 1 | 040-050 | e11*2001/116*0238*.. | Area 2: OUT
CITROEN | C1 | C1 (5-Turer) | P***** | 07/2005 |  | 4x100 | 54,06 | 348 |  | 39 | M12x1,5 | 17 | SUPERTURISMO GT | 6x14 | 14,00 | 6,00 | W0167420079 | 1 | S | 20081211 | 20090110 | 4x100 |  | 36 | 81710372 | S | B1 | B | LB13 |  | KBA | VIA | DK | YES |  |  | K | KBA (ABE+VB) | 1 | No car modifications required | 165/60 R14----185/55 R14--- | AfterMarket OZ | MAX 480 KG | MATT BLACK + RED LETTERING | Racing | 8027529036541 | OZ | 7,80 |  |  | Serie S - ext.diam.68 mm | 430x430x230 | 1 | 040-050 | e11*2001/116*0238*.. | bar: Area 1
CITROEN | C1 | C1 (5-Turer) | P***** | 07/2005 |  | 4x100 | 54,06 | 348 |  | 39 | M12x1,5 | 17 | SUPERTURISMO GT | 6x14 | 14,00 | 6,00 | W0167420082 | 1 | S | 20051116 | 20051216 | 4x100 |  | 36 | 81710372 | S | B1 | B | LB13 |  | KBA | VIA | DK | YES |  |  | K | KBA (ABE+VB) | 1 | No car modifications required | 165/60 R14----185/55 R14--- | AfterMarket OZ | MAX 480 KG | RACE SILVER + BLACK LETTERING | Racing | 8027529000832 | OZ | 7,80 |  |  | Serie S - ext.diam.68 mm | 430x430x230 | 1 | 040-050 | e11*2001/116*0238*.. | bar: Area 1
CITROEN | C1 | C1 (5-Turer) | P***** | 07/2005 |  | 4x100 | 54,06 | 348 |  | 39 | M12x1,5 | 17 | SUPERTURISMO GT | 6x14 | 14,00 | 6,00 | W01904200P5 | 1 | S | 20121109 | 20121209 | 4x100 |  | 36 | 81710372 | S | B1 | B | LB13 |  | KBA |  | DK | YES |  |  | K | KBA (ABE+VB) | 1 | No car modifications required | 165/60 R14----185/55 R14--- | AfterMarket OZ | MAX 480 KG | GRIGIO CORSA+BLACK LETTERING | Racing | 8027529083224 | OZ | 9,97 |  |  | Serie S - ext.diam.68 mm | 430x430x230 | 1 | 040-050 | e11*2001/116*0238*.. | bar: Area 1
CITROEN | C1 | C1 (5-Turer) | P***** | 07/2005 |  | 4x100 | 54,06 | 348 |  | 39 | M12x1,5 | 17 | SUPERTURISMO GT | 6x14 | 14,00 | 6,00 | W0190420079 | 1 | S | 20121109 | 20121209 | 4x100 |  | 36 | 81710372 | S | B1 | B | LB13 |  | KBA |  | DK | YES |  |  | K | KBA (ABE+VB) | 1 | No car modifications required | 165/60 R14----185/55 R14--- | AfterMarket OZ | MAX 480 KG | MATT BLACK + RED LETTERING | Racing | 8027529083231 | OZ | 9,97 |  |  | Serie S - ext.diam.68 mm | 430x430x230 | 1 | 040-050 | e11*2001/116*0238*.. | bar: Area 1
CITROEN | C1 | C1 (5-Turer) | P***** | 07/2005 |  | 4x100 | 54,06 | 348 |  | 39 | M12x1,5 | 17 | SUPERTURISMO WRC | 6x14 | 14,00 | 6,00 | W0167420033 | 1 | S | 20051116 | 20051216 | 4x100 |  | 36 | 81710372 | S | B1 | B | LB13 |  | KBA | VIA | DK | YES |  |  | K | KBA (ABE+VB) | 1 | No car modifications required | 165/60 R14----185/55 R14--- | AfterMarket OZ | MAX 480 KG | WHITE + RED LETTERING | Racing | 8027529000825 | OZ | 7,80 |  |  | Serie S - ext.diam.68 mm | 430x430x230 | 1 | 040-050 | e11*2001/116*0238*.. | bar: Area 1
CITROEN | C1 | C1 (5-Turer) | P***** | 07/2005 |  | 4x100 | 54,06 | 348 |  | 39 | M12x1,5 | 17 | SUPERTURISMO WRC | 6x14 | 14,00 | 6,00 | W0190420033 | 1 | S | 20121109 | 20121209 | 4x100 |  | 36 | 81710372 | S | B1 | B | LB13 |  | KBA |  | DK | YES |  |  | K | KBA (ABE+VB) | 1 | No car modifications required | 165/60 R14----185/55 R14--- | AfterMarket OZ | MAX 480 KG | WHITE + RED LETTERING | Racing | 8027529083262 | OZ | 9,97 |  |  | Serie S - ext.diam.68 mm | 430x430x230 | 1 | 040-050 | e11*2001/116*0238*.. | bar: Area 1
CITROEN | C2 | C2 | J*KFV*,J*NFU*,J*8HX*,J*8HZ* | 09/2003 | 03/2010 | 4x108 | 65,06 | 410 | 1795 | 24 | M12x1,25 | 17 | LOUNGE 8 | 6x14 | 14,00 | 6,00 | W8503525054 | 1 |  |  |  | 4x108 |  | 24 | 81710365 | L | B25 | B |  |  | KBA |  | DK | YES |  |  | N | No Certificate | 1 | No car modifications required | 165/70 R14----175/65 R14----185/60 R14----195/55 R14--- | AfterMarket OZ | MAX 480 KG | MATT BLACK + DIAMOND-CUT | X-Line | 8027529047936 | OZ | 7,90 |  |  | Serie L - ext.diam.75 mm | 460x460x224 | 1 | 054, 065, 080, 050 | e2*2001/116*0284*.., e2*2001/116*0344*.., e2*2001/116*0285*.., e2*2001/116*0286*.., e2*2001/116*0316*.. | bar: Area 1
CITROEN | C2 | C2 | J*KFV*,J*NFU*,J*8HX*,J*8HZ* | 09/2003 | 03/2010 | 4x108 | 65,06 | 410 | 1795 | 24 | M12x1,25 | 17 | LOUNGE 8 | 6x14 | 14,00 | 6,00 | W8503525075 | 1 |  |  |  | 4x108 |  | 24 | 81710365 | L | B25 | B |  |  | KBA |  | DK | YES |  |  | N | No Certificate | 1 | No car modifications required | 165/70 R14----175/65 R14----185/60 R14----195/55 R14--- | AfterMarket OZ | MAX 480 KG | METAL SILVER + DIAMOND CUT | X-Line | 8027529047943 | OZ | 7,90 |  |  | Serie L - ext.diam.75 mm | 460x460x224 | 1 | 054, 065, 080, 050 | e2*2001/116*0284*.., e2*2001/116*0344*.., e2*2001/116*0285*.., e2*2001/116*0286*.., e2*2001/116*0316*.. | bar: Area 1
CITROEN | C2 | C2 | J*KFV*,J*NFU*,J*8HX*,J*8HZ* | 09/2003 | 03/2010 | 4x108 | 65,06 | 410 | 1795 | 24 | M12x1,25 | 17 | SUPERTURISMO GT | 6x14 | 14,00 | 6,00 | W0167405179 | 1 | S | 20081008 | 20081107 | 4x108 |  | 15 | 80910021 |  | B25 | B |  |  | KBA | VIA | DK | YES |  |  | K | KBA (ABE+VB) | 2 | Mods can be necessary to car | 165/70 R14----175/65 R14----185/60 R14----195/55 R14--- | AfterMarket OZ | MAX 480 KG | MATT BLACK + RED LETTERING | Racing | 8027529000801 | OZ | 8,32 |  | 65,06 |  | 430x430x230 | 1 | 054, 065, 080, 050 | e2*2001/116*0284*.., e2*2001/116*0344*.., e2*2001/116*0285*.., e2*2001/116*0286*.., e2*2001/116*0316*.. | bar: Area 1
CITROEN | C2 | C2 | J*KFV*,J*NFU*,J*8HX*,J*8HZ* | 09/2003 | 03/2010 | 4x108 | 65,06 | 410 | 1795 | 24 | M12x1,25 | 17 | SUPERTURISMO GT | 6x14 | 14,00 | 6,00 | W0167405182 | 1 | S | 20031120 | 20031220 | 4x108 |  | 15 | 80910021 |  | B25 | B |  |  | KBA | VIA | DK | YES |  |  | K | KBA (ABE+VB) | 2 | Mods can be necessary to car | 165/70 R14----175/65 R14----185/60 R14----195/55 R14--- | AfterMarket OZ | MAX 480 KG | RACE SILVER + BLACK LETTERING | Racing | 8027529000818 | OZ | 8,32 |  | 65,06 |  | 430x430x230 | 1 | 054, 065, 080, 050 | e2*2001/116*0284*.., e2*2001/116*0344*.., e2*2001/116*0285*.., e2*2001/116*0286*.., e2*2001/116*0316*.. | bar: Area 1
CITROEN | C2 | C2 | J*KFV*,J*NFU*,J*8HX*,J*8HZ* | 09/2003 | 03/2010 | 4x108 | 65,06 | 410 | 1795 | 24 | M12x1,25 | 17 | SUPERTURISMO GT | 6x14 | 14,00 | 6,00 | W01904051P5 | 1 | S | 20121109 | 20121209 | 4x108 |  | 15 | 80910021 |  | B25 | B |  |  | KBA |  | DK | YES |  |  | K | KBA (ABE+VB) | 2 | Mods can be necessary to car | 165/70 R14----175/65 R14----185/60 R14----195/55 R14--- | AfterMarket OZ | MAX 480 KG | GRIGIO CORSA+BLACK LETTERING | Racing | 8027529083248 | OZ | 9,97 |  | 65,06 |  | 430x430x230 | 1 | 054, 065, 080, 050 | e2*2001/116*0284*.., e2*2001/116*0344*.., e2*2001/116*0285*.., e2*2001/116*0286*.., e2*2001/116*0316*.. | bar: Area 1
CITROEN | C2 | C2 | J*KFV*,J*NFU*,J*8HX*,J*8HZ* | 09/2003 | 03/2010 | 4x108 | 65,06 | 410 | 1795 | 24 | M12x1,25 | 17 | SUPERTURISMO GT | 6x14 | 14,00 | 6,00 | W0190405179 | 1 | S | 20121109 | 20121209 | 4x108 |  | 15 | 80910021 |  | B25 | B |  |  | KBA |  | DK | YES |  |  | K | KBA (ABE+VB) | 2 | Mods can be necessary to car | 165/70 R14----175/65 R14----185/60 R14----195/55 R14--- | AfterMarket OZ | MAX 480 KG | MATT BLACK + RED LETTERING | Racing | 8027529083255 | OZ | 9,97 |  | 65,06 |  | 430x430x230 | 1 | 054, 065, 080, 050 | e2*2001/116*0284*.., e2*2001/116*0344*.., e2*2001/116*0285*.., e2*2001/116*0286*.., e2*2001/116*0316*.. | bar: Area 1
CITROEN | C2 | C2 | J*KFV*,J*NFU*,J*8HX*,J*8HZ* | 09/2003 | 03/2010 | 4x108 | 65,06 | 410 | 1795 | 24 | M12x1,25 | 17 | SUPERTURISMO WRC | 6x14 | 14,00 | 6,00 | W0167405133 | 1 | S | 20040914 | 20041014 | 4x108 |  | 15 | 80910021 |  | B25 | B |  |  | KBA | VIA | DK | YES |  |  | K | KBA (ABE+VB) | 2 | Mods can be necessary to car | 165/70 R14----175/65 R14----185/60 R14----195/55 R14--- | AfterMarket OZ | MAX 480 KG | WHITE + RED LETTERING | Racing | 8027529000795 | OZ | 8,32 |  | 65,06 |  | 430x430x230 | 1 | 054, 065, 080, 050 | e2*2001/116*0284*.., e2*2001/116*0344*.., e2*2001/116*0285*.., e2*2001/116*0286*.., e2*2001/116*0316*.. | bar: Area 1
CITROEN | C2 | C2 | J*KFV*,J*NFU*,J*8HX*,J*8HZ* | 09/2003 | 03/2010 | 4x108 | 65,06 | 410 | 1795 | 24 | M12x1,25 | 17 | SUPERTURISMO WRC | 6x14 | 14,00 | 6,00 | W0190405133 | 1 | S | 20121109 | 20121209 | 4x108 |  | 15 | 80910021 |  | B25 | B |  |  | KBA |  | DK | YES |  |  | K | KBA (ABE+VB) | 2 | Mods can be necessary to car | 165/70 R14----175/65 R14----185/60 R14----195/55 R14--- | AfterMarket OZ | MAX 480 KG | WHITE + RED LETTERING | Racing | 8027529083279 | OZ | 9,97 |  | 65,06 |  | 430x430x230 | 1 | 054, 065, 080, 050 | e2*2001/116*0284*.., e2*2001/116*0344*.., e2*2001/116*0285*.., e2*2001/116*0286*.., e2*2001/116*0316*.. | bar: Area 1
CITROEN | C2 | C2 | J*KFV*,J*NFU*,J*8HX*,J*8HZ* | 09/2003 | 03/2010 | 4x108 | 65,06 | 410 | 1795 | 24 | M12x1,25 | 17 | ADRENALINA | 6½x15 | 15,00 | 6,50 | W8501025154 | 1 | S | 20080904 | 20081004 | 4x108 |  | 18 | 81710365 | L | B25 | B |  |  | KBA |  | DK | YES |  |  | K | KBA (ABE+VB) | 1 | No car modifications required | 185/55 R15----195/50 R15--- | AfterMarket OZ | MAX 615 KG | MATT BLACK + DIAMOND-CUT | X-Line | 8027529034486 | OZ | 9,63 |  |  | Serie L - ext.diam.75 mm | 486x486x236 | 1 | 054, 065, 080, 050 | e2*2001/116*0284*.., e2*2001/116*0344*.., e2*2001/116*0285*.., e2*2001/116*0286*.., e2*2001/116*0316*.. | bar: Area 1
CITROEN | C2 | C2 | J*KFV*,J*NFU*,J*8HX*,J*8HZ* | 09/2003 | 03/2010 | 4x108 | 65,06 | 410 | 1795 | 24 | M12x1,25 | 17 | EGO | 6½x15 | 15,00 | 6,50 | W8505305154 | 1 | S | 20110726 | 20110825 | 4x108 |  | 18 | 81710557 |  | VST20B24 | B |  |  | KBA |  | DK | YES |  |  | K | KBA (ABE+VB) | 1 | No car modifications required | 185/55 R15----195/50 R15--- | AfterMarket OZ | MAX 615 KG | MATT BLACK + DIAMOND-CUT | X-Line | 8027529065886 | OZ | 8 |  | 65,06 |  | 486x486x236 | 1 | 054, 065, 080, 050 | e2*2001/116*0284*.., e2*2001/116*0344*.., e2*2001/116*0285*.., e2*2001/116*0286*.., e2*2001/116*0316*.. | bar: Area 1
CITROEN | C2 | C2 | J*KFV*,J*NFU*,J*8HX*,J*8HZ* | 09/2003 | 03/2010 | 4x108 | 65,06 | 410 | 1795 | 24 | M12x1,25 | 17 | EGO | 6½x15 | 15,00 | 6,50 | W8505305254 | 1 | S | 20110726 | 20110825 | 4x108 |  | 25 | 81710557 |  | VST20B24 | B |  |  | KBA |  | DK | YES |  |  | K | KBA (ABE+VB) | 1 | No car modifications required | 185/55 R15----195/50 R15--- | AfterMarket OZ | MAX 615 KG | MATT BLACK + DIAMOND-CUT | X-Line | 8027529065893 | OZ | 8 |  | 65,06 |  | 486x486x236 | 1 | 054, 065, 080, 050 | e2*2001/116*0284*.., e2*2001/116*0344*.., e2*2001/116*0285*.., e2*2001/116*0286*.., e2*2001/116*0316*.. | bar: Area 1
CITROEN | C2 | C2 | J*KFV*,J*NFU*,J*8HX*,J*8HZ* | 09/2003 | 03/2010 | 4x108 | 65,06 | 410 | 1795 | 24 | M12x1,25 | 17 | LOUNGE 8 | 6½x15 | 15,00 | 6,50 | W8503625054 | 1 |  |  |  | 4x108 |  | 18 | 81710365 | L | B25 | B |  |  | KBA |  | DK | YES |  |  | K | KBA (ABE+VB) | 1 | No car modifications required | 185/55 R15----195/50 R15--- | AfterMarket OZ | MAX 590 KG | MATT BLACK + DIAMOND-CUT | X-Line | 8027529048001 | OZ | 8 |  |  | Serie L - ext.diam.75 mm | 486x486x236 | 1 | 054, 065, 080, 050 | e2*2001/116*0284*.., e2*2001/116*0344*.., e2*2001/116*0285*.., e2*2001/116*0286*.., e2*2001/116*0316*.. | bar: Area 1
CITROEN | C2 | C2 | J*KFV*,J*NFU*,J*8HX*,J*8HZ* | 09/2003 | 03/2010 | 4x108 | 65,06 | 410 | 1795 | 24 | M12x1,25 | 17 | LOUNGE 8 | 6½x15 | 15,00 | 6,50 | W8503625075 | 1 |  |  |  | 4x108 |  | 18 | 81710365 | L | B25 | B |  |  | KBA |  | DK | YES |  |  | K | KBA (ABE+VB) | 1 | No car modifications required | 185/55 R15----195/50 R15--- | AfterMarket OZ | MAX 590 KG | METAL SILVER + DIAMOND CUT | X-Line | 8027529048018 | OZ | 8 |  |  | Serie L - ext.diam.75 mm | 486x486x236 | 1 | 054, 065, 080, 050 | e2*2001/116*0284*.., e2*2001/116*0344*.., e2*2001/116*0285*.., e2*2001/116*0286*.., e2*2001/116*0316*.. | bar: Area 1
CITROEN | C2 | C2 | J*KFV*,J*NFU*,J*8HX*,J*8HZ* | 09/2003 | 03/2010 | 4x108 | 65,06 | 410 | 1795 | 24 | M12x1,25 | 17 | SUPERTURISMO GT | 6½x15 | 15,00 | 6,50 | W0168205279 | 1 | S | 20081008 | 20081107 | 4x108 |  | 18 | 80910021 |  | B25 | B |  |  | KBA | VIA | DK | YES |  |  | K | KBA (ABE+VB) | 1 | No car modifications required | 185/55 R15----195/50 R15--- | AfterMarket OZ | MAX 570 KG | MATT BLACK + RED LETTERING | Racing | 8027529000962 | OZ | 10,13 |  | 65,06 |  | 430x430x235 | 1 | 054, 065, 080, 050 | e2*2001/116*0284*.., e2*2001/116*0344*.., e2*2001/116*0285*.., e2*2001/116*0286*.., e2*2001/116*0316*.. | bar: Area 1
CITROEN | C2 | C2 | J*KFV*,J*NFU*,J*8HX*,J*8HZ* | 09/2003 | 03/2010 | 4x108 | 65,06 | 410 | 1795 | 24 | M12x1,25 | 17 | SUPERTURISMO GT | 6½x15 | 15,00 | 6,50 | W0168205282 | 1 | S | 20031120 | 20031220 | 4x108 |  | 18 | 80910021 |  | B25 | B |  |  | KBA | VIA | DK | YES |  |  | K | KBA (ABE+VB) | 1 | No car modifications required | 185/55 R15----195/50 R15--- | AfterMarket OZ | MAX 570 KG | RACE SILVER + BLACK LETTERING | Racing | 8027529000979 | OZ | 10,13 |  | 65,06 |  | 430x430x235 | 1 | 054, 065, 080, 050 | e2*2001/116*0284*.., e2*2001/116*0344*.., e2*2001/116*0285*.., e2*2001/116*0286*.., e2*2001/116*0316*.. | bar: Area 1
CITROEN | C2 | C2 | J*KFV*,J*NFU*,J*8HX*,J*8HZ* | 09/2003 | 03/2010 | 4x108 | 65,06 | 410 | 1795 | 24 | M12x1,25 | 17 | SUPERTURISMO GT | 6½x15 | 15,00 | 6,50 | W01905052P5 | 1 | S | 20121109 | 20121209 | 4x108 |  | 18 | 80910021 |  | B25 | B |  |  | KBA |  | DK | YES |  |  | K | KBA (ABE+VB) | 1 | No car modifications required | 185/55 R15----195/50 R15--- | AfterMarket OZ | MAX 605 KG | GRIGIO CORSA+BLACK LETTERING | Racing | 8027529083125 | OZ | 9,57 |  | 65,06 |  | 430x430x235 | 1 | 054, 065, 080, 050 | e2*2001/116*0284*.., e2*2001/116*0344*.., e2*2001/116*0285*.., e2*2001/116*0286*.., e2*2001/116*0316*.. | bar: Area 1
CITROEN | C2 | C2 | J*KFV*,J*NFU*,J*8HX*,J*8HZ* | 09/2003 | 03/2010 | 4x108 | 65,06 | 410 | 1795 | 24 | M12x1,25 | 17 | SUPERTURISMO GT | 6½x15 | 15,00 | 6,50 | W0190505279 | 1 | S | 20121109 | 20121209 | 4x108 |  | 18 | 80910021 |  | B25 | B |  |  | KBA |  | DK | YES |  |  | K | KBA (ABE+VB) | 1 | No car modifications required | 185/55 R15----195/50 R15--- | AfterMarket OZ | MAX 605 KG | MATT BLACK + RED LETTERING | Racing | 8027529083132 | OZ | 9,57 |  | 65,06 |  | 430x430x235 | 1 | 054, 065, 080, 050 | e2*2001/116*0284*.., e2*2001/116*0344*.., e2*2001/116*0285*.., e2*2001/116*0286*.., e2*2001/116*0316*.. | bar: Area 1
CITROEN | C2 | C2 | J*KFV*,J*NFU*,J*8HX*,J*8HZ* | 09/2003 | 03/2010 | 4x108 | 65,06 | 410 | 1795 | 24 | M12x1,25 | 17 | SUPERTURISMO WRC | 6½x15 | 15,00 | 6,50 | W0168205233 | 1 | S | 20040325 | 20040424 | 4x108 |  | 18 | 80910021 |  | B25 | B |  |  | KBA | VIA | DK | YES |  |  | K | KBA (ABE+VB) | 1 | No car modifications required | 185/55 R15----195/50 R15--- | AfterMarket OZ | MAX 570 KG | WHITE + RED LETTERING | Racing | 8027529000955 | OZ | 10,13 |  | 65,06 |  | 430x430x235 | 1 | 054, 065, 080, 050 | e2*2001/116*0284*.., e2*2001/116*0344*.., e2*2001/116*0285*.., e2*2001/116*0286*.., e2*2001/116*0316*.. | bar: Area 1
CITROEN | C2 | C2 | J*KFV*,J*NFU*,J*8HX*,J*8HZ* | 09/2003 | 03/2010 | 4x108 | 65,06 | 410 | 1795 | 24 | M12x1,25 | 17 | SUPERTURISMO WRC | 6½x15 | 15,00 | 6,50 | W0190505233 | 1 | S | 20121109 | 20121209 | 4x108 |  | 18 | 80910021 |  | B25 | B |  |  | KBA |  | DK | YES |  |  | K | KBA (ABE+VB) | 1 | No car modifications required | 185/55 R15----195/50 R15--- | AfterMarket OZ | MAX 605 KG | WHITE + RED LETTERING | Racing | 8027529083217 | OZ | 9,57 |  | 65,06 |  | 430x430x235 | 1 | 054, 065, 080, 050 | e2*2001/116*0284*.., e2*2001/116*0344*.., e2*2001/116*0285*.., e2*2001/116*0286*.., e2*2001/116*0316*.. | bar: Area 1
CITROEN | C2 | C2 | J*KFV*,J*NFU*,J*8HX*,J*8HZ* | 09/2003 | 03/2010 | 4x108 | 65,06 | 410 | 1795 | 24 | M12x1,25 | 17 | ENVY | 7x15 | 15,00 | 7,00 | W8504225068 | 1 |  |  |  | 4x108 |  | 18 | 81710477 | L | VST20B24 | B |  |  | KBA |  | DK | YES |  |  | K | KBA (ABE+VB) | 1 | No car modifications required | 185/55 R15----195/50 R15--- | AfterMarket OZ | MAX 615 KG | MATT SILVER TECH DIAMOND CUT | X-Line | 8027529052855 | OZ | 8 |  |  | Serie L - ext.diam.75 mm | 486x486x249 | 1 | 054, 065, 080, 050 | e2*2001/116*0284*.., e2*2001/116*0344*.., e2*2001/116*0285*.., e2*2001/116*0286*.., e2*2001/116*0316*.. | bar: Area 1
CITROEN | C2 | C2 | J*KFV*,J*NFU*,J*8HX*,J*8HZ* | 09/2003 | 03/2010 | 4x108 | 65,06 | 410 | 1795 | 24 | M12x1,25 | 17 | ULTRALEGGERA | 7x15 | 15,00 | 7,00 | W0173125061 | 1 | S | 20051128 | 20051228 | 4x108 |  | 18 | 81710365 | L | B25 | B |  | TÜV |  |  | DK | YES |  |  | T | Teilegutachten (PB+VB) | 1 | No car modifications required | 185/55 R15----195/50 R15--- | AfterMarket OZ | MAX 600 KG | CHRYSTAL TITANIUM | Racing | 8027529003086 | OZ | 6,94 |  |  | Serie L - ext.diam.75 mm | 460x460x255 | 1 | 054, 065, 080, 050 | e2*2001/116*0284*.., e2*2001/116*0344*.., e2*2001/116*0285*.., e2*2001/116*0286*.., e2*2001/116*0316*.. | bar: Area 1
CITROEN | C2 | C2 | J*KFV*,J*NFU*,J*8HX*,J*8HZ* | 09/2003 | 03/2010 | 4x108 | 65,06 | 410 | 1795 | 24 | M12x1,25 | 17 | ADRENALINA | 7x16 | 16,00 | 7,00 | W8501125054 | 1 | S | 20080904 | 20081004 | 4x108 |  | 16 | 81710365 | L | B25 | B |  |  | KBA |  | DK | YES |  |  | K | KBA (ABE+VB) | 2 | Mods can be necessary to car | 195/45 R16---TCOMBI-205/40 R16----205/45 R16----215/40 R16---TCOMBI | AfterMarket OZ | MAX 615 KG | MATT BLACK + DIAMOND-CUT | X-Line | 8027529034516 | OZ | 11,03 |  |  | Serie L - ext.diam.75 mm | 511x511x249 | 1 | 054, 065, 080, 050 | e2*2001/116*0284*.., e2*2001/116*0344*.., e2*2001/116*0285*.., e2*2001/116*0286*.., e2*2001/116*0316*.. | bar: Area 1
CITROEN | C2 | C2 | J*KFV*,J*NFU*,J*8HX*,J*8HZ* | 09/2003 | 03/2010 | 4x108 | 65,06 | 410 | 1795 | 24 | M12x1,25 | 17 | ALLEGGERITA HLT 4F | 7x16 | 16,00 | 7,00 | W01851250P3 | 3 | S | 20121012 | 20121111 | 4x108 |  | 16 | 81710365 | L | B25 | B |  | TÜV |  |  | DK | YES |  |  | T | Teilegutachten (PB+VB) | 2 | Mods can be necessary to car | 195/45 R16---TCOMBI-205/40 R16----205/45 R16----215/40 R16---TCOMBI | AfterMarket OZ | MAX 500 KG | ACID GREEN | I-Tech | 8027529080889 | OZ | 8,06 |  |  | Serie L - ext.diam.75 mm | 570x570x370 | 1 | 054, 065, 080, 050 | e2*2001/116*0284*.., e2*2001/116*0344*.., e2*2001/116*0285*.., e2*2001/116*0286*.., e2*2001/116*0316*.. | bar: Area 1
CITROEN | C2 | C2 | J*KFV*,J*NFU*,J*8HX*,J*8HZ* | 09/2003 | 03/2010 | 4x108 | 65,06 | 410 | 1795 | 24 | M12x1,25 | 17 | ALLEGGERITA HLT 4F | 7x16 | 16,00 | 7,00 | W0185125022 | 3 |  |  |  | 4x108 |  | 16 | 81710365 | L | B25 | B |  | TÜV |  |  | DK | YES |  |  | T | Teilegutachten (PB+VB) | 2 | Mods can be necessary to car | 195/45 R16---TCOMBI-205/40 R16----205/45 R16----215/40 R16---TCOMBI | AfterMarket OZ | MAX 500 KG | MATT GRAPHIT SILVER | I-Tech | 8027529041880 | OZ | 8,06 |  |  | Serie L - ext.diam.75 mm | 570x570x370 | 1 | 054, 065, 080, 050 | e2*2001/116*0284*.., e2*2001/116*0344*.., e2*2001/116*0285*.., e2*2001/116*0286*.., e2*2001/116*0316*.. | bar: Area 1
CITROEN | C2 | C2 | J*KFV*,J*NFU*,J*8HX*,J*8HZ* | 09/2003 | 03/2010 | 4x108 | 65,06 | 410 | 1795 | 24 | M12x1,25 | 17 | ALLEGGERITA HLT 4F | 7x16 | 16,00 | 7,00 | W0185125030 | 3 |  |  |  | 4x108 |  | 16 | 81710365 | L | B25 | B |  | TÜV |  |  | DK | YES |  |  | T | Teilegutachten (PB+VB) | 2 | Mods can be necessary to car | 195/45 R16---TCOMBI-205/40 R16----205/45 R16----215/40 R16---TCOMBI | AfterMarket OZ | MAX 500 KG | WHITE | I-Tech | 8027529041835 | OZ | 8,06 |  |  | Serie L - ext.diam.75 mm | 570x570x370 | 1 | 054, 065, 080, 050 | e2*2001/116*0284*.., e2*2001/116*0344*.., e2*2001/116*0285*.., e2*2001/116*0286*.., e2*2001/116*0316*.. | bar: Area 1
CITROEN | C2 | C2 | J*KFV*,J*NFU*,J*8HX*,J*8HZ* | 09/2003 | 03/2010 | 4x108 | 65,06 | 410 | 1795 | 24 | M12x1,25 | 17 | ALLEGGERITA HLT 4F | 7x16 | 16,00 | 7,00 | W0185125053 | 3 |  |  |  | 4x108 |  | 16 | 81710365 | L | B25 | B |  | TÜV |  |  | DK | YES |  |  | T | Teilegutachten (PB+VB) | 2 | Mods can be necessary to car | 195/45 R16---TCOMBI-205/40 R16----205/45 R16----215/40 R16---TCOMBI | AfterMarket OZ | MAX 500 KG | MATT BLACK | I-Tech | 8027529041828 | OZ | 8,06 |  |  | Serie L - ext.diam.75 mm | 570x570x370 | 1 | 054, 065, 080, 050 | e2*2001/116*0284*.., e2*2001/116*0344*.., e2*2001/116*0285*.., e2*2001/116*0286*.., e2*2001/116*0316*.. | bar: Area 1
CITROEN | C2 | C2 | J*KFV*,J*NFU*,J*8HX*,J*8HZ* | 09/2003 | 03/2010 | 4x108 | 65,06 | 410 | 1795 | 24 | M12x1,25 | 17 | ALLEGGERITA HLT 4F | 7x16 | 16,00 | 7,00 | W0185125066 | 1 |  |  |  | 4x108 |  | 16 | 81710365 | L | B25 | B |  | TÜV |  |  | DK | YES |  |  | T | Teilegutachten (PB+VB) | 2 | Mods can be necessary to car | 195/45 R16---TCOMBI-205/40 R16----205/45 R16----215/40 R16---TCOMBI | AfterMarket OZ | MAX 500 KG | TITANIUM TECH | I-Tech | 8027529041811 | OZ | 8,06 |  |  | Serie L - ext.diam.75 mm | 570x570x370 | 1 | 054, 065, 080, 050 | e2*2001/116*0284*.., e2*2001/116*0344*.., e2*2001/116*0285*.., e2*2001/116*0286*.., e2*2001/116*0316*.. | bar: Area 1
CITROEN | C2 | C2 | J*KFV*,J*NFU*,J*8HX*,J*8HZ* | 09/2003 | 03/2010 | 4x108 | 65,06 | 410 | 1795 | 24 | M12x1,25 | 17 | ALLEGGERITA HLT 4F | 7x16 | 16,00 | 7,00 | W0185125071 | 3 |  |  |  | 4x108 |  | 16 | 81710365 | L | B25 | B |  | TÜV |  |  | DK | YES |  |  | T | Teilegutachten (PB+VB) | 2 | Mods can be necessary to car | 195/45 R16---TCOMBI-205/40 R16----205/45 R16----215/40 R16---TCOMBI | AfterMarket OZ | MAX 500 KG | ORANGE | I-Tech | 8027529041866 | OZ | 8,06 |  |  | Serie L - ext.diam.75 mm | 570x570x370 | 1 | 054, 065, 080, 050 | e2*2001/116*0284*.., e2*2001/116*0344*.., e2*2001/116*0285*.., e2*2001/116*0286*.., e2*2001/116*0316*.. | bar: Area 1
CITROEN | C2 | C2 | J*KFV*,J*NFU*,J*8HX*,J*8HZ* | 09/2003 | 03/2010 | 4x108 | 65,06 | 410 | 1795 | 24 | M12x1,25 | 17 | ALLEGGERITA HLT 4F | 7x16 | 16,00 | 7,00 | W0185125072 | 3 |  |  |  | 4x108 |  | 16 | 81710365 | L | B25 | B |  | TÜV |  |  | DK | YES |  |  | T | Teilegutachten (PB+VB) | 2 | Mods can be necessary to car | 195/45 R16---TCOMBI-205/40 R16----205/45 R16----215/40 R16---TCOMBI | AfterMarket OZ | MAX 500 KG | MATT BLUE | I-Tech | 8027529041859 | OZ | 8,06 |  |  | Serie L - ext.diam.75 mm | 570x570x370 | 1 | 054, 065, 080, 050 | e2*2001/116*0284*.., e2*2001/116*0344*.., e2*2001/116*0285*.., e2*2001/116*0286*.., e2*2001/116*0316*.. | bar: Area 1
CITROEN | C2 | C2 | J*KFV*,J*NFU*,J*8HX*,J*8HZ* | 09/2003 | 03/2010 | 4x108 | 65,06 | 410 | 1795 | 24 | M12x1,25 | 17 | ALLEGGERITA HLT 4F | 7x16 | 16,00 | 7,00 | W0185125076 | 3 |  |  |  | 4x108 |  | 16 | 81710365 | L | B25 | B |  | TÜV |  |  | DK | YES |  |  | T | Teilegutachten (PB+VB) | 2 | Mods can be necessary to car | 195/45 R16---TCOMBI-205/40 R16----205/45 R16----215/40 R16---TCOMBI | AfterMarket OZ | MAX 500 KG | RACE GOLD | I-Tech | 8027529041873 | OZ | 8,06 |  |  | Serie L - ext.diam.75 mm | 570x570x370 | 1 | 054, 065, 080, 050 | e2*2001/116*0284*.., e2*2001/116*0344*.., e2*2001/116*0285*.., e2*2001/116*0286*.., e2*2001/116*0316*.. | bar: Area 1
CITROEN | C2 | C2 | J*KFV*,J*NFU*,J*8HX*,J*8HZ* | 09/2003 | 03/2010 | 4x108 | 65,06 | 410 | 1795 | 24 | M12x1,25 | 17 | ALLEGGERITA HLT 4F | 7x16 | 16,00 | 7,00 | W0185125084 | 3 |  |  |  | 4x108 |  | 16 | 81710365 | L | B25 | B |  | TÜV |  |  | DK | YES |  |  | T | Teilegutachten (PB+VB) | 2 | Mods can be necessary to car | 195/45 R16---TCOMBI-205/40 R16----205/45 R16----215/40 R16---TCOMBI | AfterMarket OZ | MAX 500 KG | RED | I-Tech | 8027529041842 | OZ | 8,06 |  |  | Serie L - ext.diam.75 mm | 570x570x370 | 1 | 054, 065, 080, 050 | e2*2001/116*0284*.., e2*2001/116*0344*.., e2*2001/116*0285*.., e2*2001/116*0286*.., e2*2001/116*0316*.. | bar: Area 1
CITROEN | C2 | C2 | J*KFV*,J*NFU*,J*8HX*,J*8HZ* | 09/2003 | 03/2010 | 4x108 | 65,06 | 410 | 1795 | 24 | M12x1,25 | 17 | DAVID | 7x16 | 16,00 | 7,00 | W01874251N5 | 1 |  |  |  | 4x108 |  | 25 | 81710477 | L | VST20B24 | B |  |  | KBA |  | DK | YES |  |  | K | KBA (ABE+VB) | 1 | No car modifications required | 195/45 R16---TCOMBI-205/40 R16----205/45 R16----215/40 R16---TCOMBI | AfterMarket OZ | MAX 625 KG | MATT GRAPHITE DIAMOND CUT | Via Veneto | 8027529052718 | OZ | 9,01 |  |  | Serie L - ext.diam.75 mm | 480x480x248 | 1 | 054, 065, 080, 050 | e2*2001/116*0284*.., e2*2001/116*0344*.., e2*2001/116*0285*.., e2*2001/116*0286*.., e2*2001/116*0316*.. | bar: Area 1
CITROEN | C2 | C2 | J*KFV*,J*NFU*,J*8HX*,J*8HZ* | 09/2003 | 03/2010 | 4x108 | 65,06 | 410 | 1795 | 24 | M12x1,25 | 17 | EGO | 7x16 | 16,00 | 7,00 | W8505205154 | 1 | S | 20110726 | 20110825 | 4x108 |  | 16 | 81710557 |  | VST20B24 | B |  |  | KBA |  | DK | YES |  |  | K | KBA (ABE+VB) | 2 | Mods can be necessary to car | 195/45 R16---TCOMBI-205/40 R16----205/45 R16----215/40 R16---TCOMBI | AfterMarket OZ | MAX 625 KG | MATT BLACK + DIAMOND-CUT | X-Line | 8027529065824 | OZ | 8,20 |  | 65,06 |  | 511x511x249 | 1 | 054, 065, 080, 050 | e2*2001/116*0284*.., e2*2001/116*0344*.., e2*2001/116*0285*.., e2*2001/116*0286*.., e2*2001/116*0316*.. | bar: Area 1
CITROEN | C2 | C2 | J*KFV*,J*NFU*,J*8HX*,J*8HZ* | 09/2003 | 03/2010 | 4x108 | 65,06 | 410 | 1795 | 24 | M12x1,25 | 17 | ENERGY | 7x16 | 16,00 | 7,00 | W8503225054 | 1 |  |  |  | 4x108 |  | 16 | 81710477 | L | VST20B24 | B |  |  | KBA |  | DK | YES |  |  | K | KBA (ABE+VB) | 2 | Mods can be necessary to car | 195/45 R16---TCOMBI-205/40 R16----205/45 R16----215/40 R16---TCOMBI | AfterMarket OZ | MAX 615 KG | MATT BLACK + DIAMOND-CUT | X-Line | 8027529045758 | OZ | 10,60 |  |  | Serie L - ext.diam.75 mm | 511x511x249 | 1 | 054, 065, 080, 050 | e2*2001/116*0284*.., e2*2001/116*0344*.., e2*2001/116*0285*.., e2*2001/116*0286*.., e2*2001/116*0316*.. | bar: Area 1
CITROEN | C2 | C2 | J*KFV*,J*NFU*,J*8HX*,J*8HZ* | 09/2003 | 03/2010 | 4x108 | 65,06 | 410 | 1795 | 24 | M12x1,25 | 17 | ENVY | 7x16 | 16,00 | 7,00 | W8504025068 | 1 |  |  |  | 4x108 |  | 16 | 81710477 | L | VST20B24 | B |  |  | KBA |  | DK | YES |  |  | K | KBA (ABE+VB) | 2 | Mods can be necessary to car | 195/45 R16---TCOMBI-205/40 R16----205/45 R16----215/40 R16---TCOMBI | AfterMarket OZ | MAX 625 KG | MATT SILVER TECH DIAMOND CUT | X-Line | 8027529052916 | OZ | 8,21 |  |  | Serie L - ext.diam.75 mm | 511x511x249 | 1 | 054, 065, 080, 050 | e2*2001/116*0284*.., e2*2001/116*0344*.., e2*2001/116*0285*.., e2*2001/116*0286*.., e2*2001/116*0316*.. | bar: Area 1
CITROEN | C2 | C2 | J*KFV*,J*NFU*,J*8HX*,J*8HZ* | 09/2003 | 03/2010 | 4x108 | 65,06 | 410 | 1795 | 24 | M12x1,25 | 17 | LOUNGE 8 | 7x16 | 16,00 | 7,00 | W8503725054 | 1 |  |  |  | 4x108 |  | 16 | 81710365 | L | B25 | B |  |  | KBA |  | DK | YES |  |  | K | KBA (ABE+VB) | 2 | Mods can be necessary to car | 195/45 R16---TCOMBI-205/40 R16----205/45 R16----215/40 R16---TCOMBI | AfterMarket OZ | MAX 615 KG | MATT BLACK + DIAMOND-CUT | X-Line | 8027529048094 | OZ | 8,20 |  |  | Serie L - ext.diam.75 mm | 511x511x249 | 1 | 054, 065, 080, 050 | e2*2001/116*0284*.., e2*2001/116*0344*.., e2*2001/116*0285*.., e2*2001/116*0286*.., e2*2001/116*0316*.. | bar: Area 1
CITROEN | C2 | C2 | J*KFV*,J*NFU*,J*8HX*,J*8HZ* | 09/2003 | 03/2010 | 4x108 | 65,06 | 410 | 1795 | 24 | M12x1,25 | 17 | LOUNGE 8 | 7x16 | 16,00 | 7,00 | W8503725075 | 1 |  |  |  | 4x108 |  | 16 | 81710365 | L | B25 | B |  |  | KBA |  | DK | YES |  |  | K | KBA (ABE+VB) | 2 | Mods can be necessary to car | 195/45 R16---TCOMBI-205/40 R16----205/45 R16----215/40 R16---TCOMBI | AfterMarket OZ | MAX 615 KG | METAL SILVER + DIAMOND CUT | X-Line | 8027529048100 | OZ | 8,20 |  |  | Serie L - ext.diam.75 mm | 511x511x249 | 1 | 054, 065, 080, 050 | e2*2001/116*0284*.., e2*2001/116*0344*.., e2*2001/116*0285*.., e2*2001/116*0286*.., e2*2001/116*0316*.. | bar: Area 1
CITROEN | C2 | C2 | J*KFV*,J*NFU*,J*8HX*,J*8HZ* | 09/2003 | 03/2010 | 4x108 | 65,06 | 410 | 1795 | 24 | M12x1,25 | 17 | SUPERTURISMO GT | 7x16 | 16,00 | 7,00 | W0167010179 | 1 | S | 20081008 | 20081107 | 4x108 |  | 16 | 80910021 |  | B25 | B |  |  | KBA | VIA | DK | YES |  |  | K | KBA (ABE+VB) | 2 | Mods can be necessary to car | 195/45 R16---TCOMBI-205/40 R16----205/45 R16----215/40 R16---TCOMBI | AfterMarket OZ | MAX 615 KG | MATT BLACK + RED LETTERING | Racing | 8027529000405 | OZ | 11,45 |  | 65,06 |  | 480x480x255 | 1 | 054, 065, 080, 050 | e2*2001/116*0284*.., e2*2001/116*0344*.., e2*2001/116*0285*.., e2*2001/116*0286*.., e2*2001/116*0316*.. | bar: Area 1
CITROEN | C2 | C2 | J*KFV*,J*NFU*,J*8HX*,J*8HZ* | 09/2003 | 03/2010 | 4x108 | 65,06 | 410 | 1795 | 24 | M12x1,25 | 17 | SUPERTURISMO GT | 7x16 | 16,00 | 7,00 | W0167010182 | 1 | S | 20031120 | 20031220 | 4x108 |  | 16 | 80910021 |  | B25 | B |  |  | KBA | VIA | DK | YES |  |  | K | KBA (ABE+VB) | 2 | Mods can be necessary to car | 195/45 R16---TCOMBI-205/40 R16----205/45 R16----215/40 R16---TCOMBI | AfterMarket OZ | MAX 615 KG | RACE SILVER + BLACK LETTERING | Racing | 8027529000412 | OZ | 11,45 |  | 65,06 |  | 480x480x255 | 1 | 054, 065, 080, 050 | e2*2001/116*0284*.., e2*2001/116*0344*.., e2*2001/116*0285*.., e2*2001/116*0286*.., e2*2001/116*0316*.. | bar: Area 1
CITROEN | C2 | C2 | J*KFV*,J*NFU*,J*8HX*,J*8HZ* | 09/2003 | 03/2010 | 4x108 | 65,06 | 410 | 1795 | 24 | M12x1,25 | 17 | SUPERTURISMO GT | 7x16 | 16,00 | 7,00 | W01895101P5 | 1 | S | 20121009 | 20121108 | 4x108 |  | 16 | 80910021 |  | B25 | B |  |  | KBA |  | DK | YES |  |  | K | KBA (ABE+VB) | 2 | Mods can be necessary to car | 195/45 R16---TCOMBI-205/40 R16----205/45 R16----215/40 R16---TCOMBI | AfterMarket OZ | MAX 615 KG | GRIGIO CORSA+BLACK LETTERING | Racing | 8027529080254 | OZ | 10,78 |  | 65,06 |  | 480x480x248 | 1 | 054, 065, 080, 050 | e2*2001/116*0284*.., e2*2001/116*0344*.., e2*2001/116*0285*.., e2*2001/116*0286*.., e2*2001/116*0316*.. | bar: Area 1
CITROEN | C2 | C2 | J*KFV*,J*NFU*,J*8HX*,J*8HZ* | 09/2003 | 03/2010 | 4x108 | 65,06 | 410 | 1795 | 24 | M12x1,25 | 17 | SUPERTURISMO GT | 7x16 | 16,00 | 7,00 | W0189510179 | 1 | S | 20121009 | 20121108 | 4x108 |  | 16 | 80910021 |  | B25 | B |  |  | KBA |  | DK | YES |  |  | K | KBA (ABE+VB) | 2 | Mods can be necessary to car | 195/45 R16---TCOMBI-205/40 R16----205/45 R16----215/40 R16---TCOMBI | AfterMarket OZ | MAX 615 KG | MATT BLACK + RED LETTERING | Racing | 8027529080261 | OZ | 10,78 |  | 65,06 |  | 480x480x248 | 1 | 054, 065, 080, 050 | e2*2001/116*0284*.., e2*2001/116*0344*.., e2*2001/116*0285*.., e2*2001/116*0286*.., e2*2001/116*0316*.. | bar: Area 1
CITROEN | C2 | C2 | J*KFV*,J*NFU*,J*8HX*,J*8HZ* | 09/2003 | 03/2010 | 4x108 | 65,06 | 410 | 1795 | 24 | M12x1,25 | 17 | SUPERTURISMO WRC | 7x16 | 16,00 | 7,00 | W0167010133 | 1 | S | 20040914 | 20041014 | 4x108 |  | 16 | 80910021 |  | B25 | B |  |  | KBA | VIA | DK | YES |  |  | K | KBA (ABE+VB) | 2 | Mods can be necessary to car | 195/45 R16---TCOMBI-205/40 R16----205/45 R16----215/40 R16---TCOMBI | AfterMarket OZ | MAX 615 KG | WHITE + RED LETTERING | Racing | 8027529000399 | OZ | 11,45 |  | 65,06 |  | 480x480x255 | 1 | 054, 065, 080, 050 | e2*2001/116*0284*.., e2*2001/116*0344*.., e2*2001/116*0285*.., e2*2001/116*0286*.., e2*2001/116*0316*.. | bar: Area 1
CITROEN | C2 | C2 | J*KFV*,J*NFU*,J*8HX*,J*8HZ* | 09/2003 | 03/2010 | 4x108 | 65,06 | 410 | 1795 | 24 | M12x1,25 | 17 | SUPERTURISMO WRC | 7x16 | 16,00 | 7,00 | W0189510133 | 1 | S | 20121105 | 20121205 | 4x108 |  | 16 | 80910021 |  | B25 | B |  |  | KBA |  | DK | YES |  |  | K | KBA (ABE+VB) | 2 | Mods can be necessary to car | 195/45 R16---TCOMBI-205/40 R16----205/45 R16----215/40 R16---TCOMBI | AfterMarket OZ | MAX 615 KG | WHITE + RED LETTERING | Racing | 8027529082333 | OZ | 10,78 |  | 65,06 |  | 480x480x248 | 1 | 054, 065, 080, 050 | e2*2001/116*0284*.., e2*2001/116*0344*.., e2*2001/116*0285*.., e2*2001/116*0286*.., e2*2001/116*0316*.. | bar: Area 1
CITROEN | C2 | C2 | J*KFV*,J*NFU*,J*8HX*,J*8HZ* | 09/2003 | 03/2010 | 4x108 | 65,06 | 410 | 1795 | 24 | M12x1,25 | 17 | ULTRALEGGERA | 7x16 | 16,00 | 7,00 | W0173025061 | 1 | S | 20051019 | 20051118 | 4x108 |  | 16 | 81710365 | L | B25 | B |  | TÜV |  |  | DK | YES |  |  | T | Teilegutachten (PB+VB) | 2 | Mods can be necessary to car | 195/45 R16---TCOMBI-205/40 R16----205/45 R16----215/40 R16---TCOMBI | AfterMarket OZ | MAX 540 KG | CHRYSTAL TITANIUM | Racing | 8027529002980 | OZ | 8,54 |  |  | Serie L - ext.diam.75 mm | 480x480x255 | 1 | 054, 065, 080, 050 | e2*2001/116*0284*.., e2*2001/116*0344*.., e2*2001/116*0285*.., e2*2001/116*0286*.., e2*2001/116*0316*.. | bar: Area 1
CITROEN | C2 | C2 | J*KFV*,J*NFU*,J*8HX*,J*8HZ* | 09/2003 | 03/2010 | 4x108 | 65,06 | 410 | 1795 | 24 | M12x1,25 | 17 | ADRENALINA | 7x17 | 17,00 | 7,00 | W8501325054 | 1 | S | 20080904 | 20081004 | 4x108 |  | 16 | 81710365 | L | B25 | B |  |  | KBA |  | DK | YES |  |  | K | KBA (ABE+VB) | 2 | Mods can be necessary to car | 195/40 R17---TCI024-205/40 R17--- | AfterMarket OZ | MAX 615 KG | MATT BLACK + DIAMOND-CUT | X-Line | 8027529034608 | OZ | 11,90 |  |  | Serie L - ext.diam.75 mm | 542x542x249 | 1 | 054, 065, 080, 050 | e2*2001/116*0284*.., e2*2001/116*0344*.., e2*2001/116*0285*.., e2*2001/116*0286*.., e2*2001/116*0316*.. | bar: Area 1
CITROEN | C2 | C2 | J*KFV*,J*NFU*,J*8HX*,J*8HZ* | 09/2003 | 03/2010 | 4x108 | 65,06 | 410 | 1795 | 24 | M12x1,25 | 17 | DAVID | 7x17 | 17,00 | 7,00 | W01873251N5 | 1 |  |  |  | 4x108 |  | 25 | 81710477 | L | VST20B24 | B |  |  | KBA |  | DK | YES |  |  |  |  | 1 | No car modifications required | 195/40 R17---TCI024-205/40 R17--- | AfterMarket OZ | MAX 615 KG | MATT GRAPHITE DIAMOND CUT | Via Veneto | 8027529052787 | OZ | 11,13 |  |  | Serie L - ext.diam.75 mm | 540x540x248 | 1 | 054, 065, 080, 050 | e2*2001/116*0284*.., e2*2001/116*0344*.., e2*2001/116*0285*.., e2*2001/116*0286*.., e2*2001/116*0316*.. | bar: Area 1
CITROEN | C2 | C2 | J*KFV*,J*NFU*,J*8HX*,J*8HZ* | 09/2003 | 03/2010 | 4x108 | 65,06 | 410 | 1795 | 24 | M12x1,25 | 17 | ENERGY | 7x17 | 17,00 | 7,00 | W8500725054 | 1 | S | 20080904 | 20081004 | 4x108 |  | 16 | 81710365 | L | B25 | B |  |  | KBA |  | DK | YES |  |  | K | KBA (ABE+VB) | 2 | Mods can be necessary to car | 195/40 R17---TCI024-205/40 R17--- | AfterMarket OZ | MAX 615 KG | MATT BLACK + DIAMOND-CUT | X-Line | 8027529034332 | OZ | 12,50 |  |  | Serie L - ext.diam.75 mm | 542x542x249 | 1 | 054, 065, 080, 050 | e2*2001/116*0284*.., e2*2001/116*0344*.., e2*2001/116*0285*.., e2*2001/116*0286*.., e2*2001/116*0316*.. | bar: Area 1
CITROEN | C2 | C2 | J*KFV*,J*NFU*,J*8HX*,J*8HZ* | 09/2003 | 03/2010 | 4x108 | 65,06 | 410 | 1795 | 24 | M12x1,25 | 17 | LOUNGE 8 | 7x17 | 17,00 | 7,00 | W8503825054 | 1 |  |  |  | 4x108 |  | 16 | 81710365 | L | B25 | B |  |  | KBA |  | DK | YES |  |  | K | KBA (ABE+VB) | 2 | Mods can be necessary to car | 195/40 R17---TCI024-205/40 R17--- | AfterMarket OZ | MAX 615 KG | MATT BLACK + DIAMOND-CUT | X-Line | 8027529048193 | OZ | 8,30 |  |  | Serie L - ext.diam.75 mm | 542x542x249 | 1 | 054, 065, 080, 050 | e2*2001/116*0284*.., e2*2001/116*0344*.., e2*2001/116*0285*.., e2*2001/116*0286*.., e2*2001/116*0316*.. | bar: Area 1
CITROEN | C2 | C2 | J*KFV*,J*NFU*,J*8HX*,J*8HZ* | 09/2003 | 03/2010 | 4x108 | 65,06 | 410 | 1795 | 24 | M12x1,25 | 17 | LOUNGE 8 | 7x17 | 17,00 | 7,00 | W8503825075 | 1 |  |  |  | 4x108 |  | 16 | 81710365 | L | B25 | B |  |  | KBA |  | DK | YES |  |  | K | KBA (ABE+VB) | 2 | Mods can be necessary to car | 195/40 R17---TCI024-205/40 R17--- | AfterMarket OZ | MAX 615 KG | METAL SILVER + DIAMOND CUT | X-Line | 8027529048209 | OZ | 8,30 |  |  | Serie L - ext.diam.75 mm | 542x542x249 | 1 | 054, 065, 080, 050 | e2*2001/116*0284*.., e2*2001/116*0344*.., e2*2001/116*0285*.., e2*2001/116*0286*.., e2*2001/116*0316*.. | Area 2: OUT
CITROEN | C2 | C2 | J*KFV*,J*NFU*,J*8HX*,J*8HZ* | 09/2003 | 03/2010 | 4x108 | 65,06 | 410 | 1795 | 24 | M12x1,25 | 17 | ULTRALEGGERA | 7x17 | 17,00 | 7,00 | W0170925061 | 1 | S | 20051026 | 20051125 | 4x108 |  | 16 | 81710365 | L | B25 | B |  | TÜV |  |  | DK | YES |  |  | T | Teilegutachten (PB+VB) | 2 | Mods can be necessary to car | 195/40 R17---TCI024-205/40 R17--- | AfterMarket OZ | MAX 450 KG | CHRYSTAL TITANIUM | Racing | 8027529001532 | OZ | 9,32 |  |  | Serie L - ext.diam.75 mm | 540x540x260 | 1 | 054, 065, 080, 050 | e2*2001/116*0284*.., e2*2001/116*0344*.., e2*2001/116*0285*.., e2*2001/116*0286*.., e2*2001/116*0316*.. | bar: Area 1
CITROEN | C2 | C2 | J*KFV*,J*NFU*,J*8HX*,J*8HZ* | 09/2003 | 03/2010 | 4x108 | 65,06 | 410 | 1795 | 24 | M12x1,25 | 17 | WAVE | 7x17 | 17,00 | 7,00 | W8501620254 | 1 |  |  |  | 4x108 |  | 16 | 81710477 | L | VST20B24 | B |  |  | KBA |  | DK | YES |  |  | S | Strongness Certificate (PB) | 2 | Mods can be necessary to car | 195/40 R17---TCI024-205/40 R17--- | AfterMarket OZ | MAX 615 KG | MATT BLACK + DIAMOND-CUT | X-Line | 8027529048728 | OZ | 11,31 |  |  | Serie L - ext.diam.75 mm | 542x542x249 | 1 | 054, 065, 080, 050 | e2*2001/116*0284*.., e2*2001/116*0344*.., e2*2001/116*0285*.., e2*2001/116*0286*.., e2*2001/116*0316*.. | bar: Area 1
CITROEN | C2 | C2 ONLY O.E. 14" | J*HFX*,J*KFV*,J*8HZ* | 09/2003 | 03/2010 | 4x108 | 65,06 | 410 | 1795 | 24 | M12x1,25 | 17 | LOUNGE 8 | 6x14 | 14,00 | 6,00 | W8503525054 | 1 |  |  |  | 4x108 |  | 24 | 81710365 | L | B25 | B |  |  | KBA |  | DK | YES |  |  | N | No Certificate | 1 | No car modifications required | 165/70 R14----175/65 R14----185/60 R14----195/55 R14--- | AfterMarket OZ | MAX 480 KG | MATT BLACK + DIAMOND-CUT | X-Line | 8027529047936 | OZ | 7,90 |  |  | Serie L - ext.diam.75 mm | 460x460x224 | 1 | 044, 054, 050 | e2*2001/116*0283*.., e2*2001/116*0284*.., e2*2001/116*0316*.. | bar: Area 1
CITROEN | C2 | C2 ONLY O.E. 14" | J*HFX*,J*KFV*,J*8HZ* | 09/2003 | 03/2010 | 4x108 | 65,06 | 410 | 1795 | 24 | M12x1,25 | 17 | LOUNGE 8 | 6x14 | 14,00 | 6,00 | W8503525075 | 1 |  |  |  | 4x108 |  | 24 | 81710365 | L | B25 | B |  |  | KBA |  | DK | YES |  |  | N | No Certificate | 1 | No car modifications required | 165/70 R14----175/65 R14----185/60 R14----195/55 R14--- | AfterMarket OZ | MAX 480 KG | METAL SILVER + DIAMOND CUT | X-Line | 8027529047943 | OZ | 7,90 |  |  | Serie L - ext.diam.75 mm | 460x460x224 | 1 | 044, 054, 050 | e2*2001/116*0283*.., e2*2001/116*0284*.., e2*2001/116*0316*.. | bar: Area 1
CITROEN | C2 | C2 ONLY O.E. 14" | J*HFX*,J*KFV*,J*8HZ* | 09/2003 | 03/2010 | 4x108 | 65,06 | 410 | 1795 | 24 | M12x1,25 | 17 | SUPERTURISMO GT | 6x14 | 14,00 | 6,00 | W0167405179 | 1 | S | 20081008 | 20081107 | 4x108 |  | 15 | 80910021 |  | B25 | B |  |  | KBA | VIA |  | YES |  |  | K | KBA (ABE+VB) | 1 | No car modifications required | 165/70 R14----175/65 R14----185/60 R14----195/55 R14--- | AfterMarket OZ | MAX 480 KG | MATT BLACK + RED LETTERING | Racing | 8027529000801 | OZ | 8,32 |  | 65,06 |  | 430x430x230 | 1 | 044, 054, 050 | e2*2001/116*0283*.., e2*2001/116*0284*.., e2*2001/116*0316*.. | bar: Area 1
CITROEN | C2 | C2 ONLY O.E. 14" | J*HFX*,J*KFV*,J*8HZ* | 09/2003 | 03/2010 | 4x108 | 65,06 | 410 | 1795 | 24 | M12x1,25 | 17 | SUPERTURISMO GT | 6x14 | 14,00 | 6,00 | W0167405182 | 1 | S | 20041027 | 20041126 | 4x108 |  | 15 | 80910021 |  | B25 | B |  |  | KBA | VIA |  | YES |  |  | K | KBA (ABE+VB) | 1 | No car modifications required | 165/70 R14----175/65 R14----185/60 R14----195/55 R14--- | AfterMarket OZ | MAX 480 KG | RACE SILVER + BLACK LETTERING | Racing | 8027529000818 | OZ | 8,32 |  | 65,06 |  | 430x430x230 | 1 | 044, 054, 050 | e2*2001/116*0283*.., e2*2001/116*0284*.., e2*2001/116*0316*.. | bar: Area 1
CITROEN | C2 | C2 ONLY O.E. 14" | J*HFX*,J*KFV*,J*8HZ* | 09/2003 | 03/2010 | 4x108 | 65,06 | 410 | 1795 | 24 | M12x1,25 | 17 | SUPERTURISMO GT | 6x14 | 14,00 | 6,00 | W01904051P5 | 1 | S | 20121109 | 20121209 | 4x108 |  | 15 | 80910021 |  | B25 | B |  |  | KBA |  |  | YES |  |  | K | KBA (ABE+VB) | 1 | No car modifications required | 165/70 R14----175/65 R14----185/60 R14----195/55 R14--- | AfterMarket OZ | MAX 480 KG | GRIGIO CORSA+BLACK LETTERING | Racing | 8027529083248 | OZ | 9,97 |  | 65,06 |  | 430x430x230 | 1 | 044, 054, 050 | e2*2001/116*0283*.., e2*2001/116*0284*.., e2*2001/116*0316*.. | bar: Area 1
CITROEN | C2 | C2 ONLY O.E. 14" | J*HFX*,J*KFV*,J*8HZ* | 09/2003 | 03/2010 | 4x108 | 65,06 | 410 | 1795 | 24 | M12x1,25 | 17 | SUPERTURISMO GT | 6x14 | 14,00 | 6,00 | W0190405179 | 1 | S | 20121109 | 20121209 | 4x108 |  | 15 | 80910021 |  | B25 | B |  |  | KBA |  |  | YES |  |  | K | KBA (ABE+VB) | 1 | No car modifications required | 165/70 R14----175/65 R14----185/60 R14----195/55 R14--- | AfterMarket OZ | MAX 480 KG | MATT BLACK + RED LETTERING | Racing | 8027529083255 | OZ | 9,97 |  | 65,06 |  | 430x430x230 | 1 | 044, 054, 050 | e2*2001/116*0283*.., e2*2001/116*0284*.., e2*2001/116*0316*.. | bar: Area 1
CITROEN | C2 | C2 ONLY O.E. 14" | J*HFX*,J*KFV*,J*8HZ* | 09/2003 | 03/2010 | 4x108 | 65,06 | 410 | 1795 | 24 | M12x1,25 | 17 | SUPERTURISMO WRC | 6x14 | 14,00 | 6,00 | W0167405133 | 1 | S | 20041027 | 20041126 | 4x108 |  | 15 | 80910021 |  | B25 | B |  |  | KBA | VIA |  | YES |  |  | K | KBA (ABE+VB) | 1 | No car modifications required | 165/70 R14----175/65 R14----185/60 R14----195/55 R14--- | AfterMarket OZ | MAX 480 KG | WHITE + RED LETTERING | Racing | 8027529000795 | OZ | 8,32 |  | 65,06 |  | 430x430x230 | 1 | 044, 054, 050 | e2*2001/116*0283*.., e2*2001/116*0284*.., e2*2001/116*0316*.. | bar: Area 1
CITROEN | C2 | C2 ONLY O.E. 14" | J*HFX*,J*KFV*,J*8HZ* | 09/2003 | 03/2010 | 4x108 | 65,06 | 410 | 1795 | 24 | M12x1,25 | 17 | SUPERTURISMO WRC | 6x14 | 14,00 | 6,00 | W0190405133 | 1 | S | 20121109 | 20121209 | 4x108 |  | 15 | 80910021 |  | B25 | B |  |  | KBA |  |  | YES |  |  | K | KBA (ABE+VB) | 1 | No car modifications required | 165/70 R14----175/65 R14----185/60 R14----195/55 R14--- | AfterMarket OZ | MAX 480 KG | WHITE + RED LETTERING | Racing | 8027529083279 | OZ | 9,97 |  | 65,06 |  | 430x430x230 | 1 | 044, 054, 050 | e2*2001/116*0283*.., e2*2001/116*0284*.., e2*2001/116*0316*.. | bar: Area 1
CITROEN | C2 | C2 ONLY O.E. 14" | J*HFX*,J*KFV*,J*8HZ* | 09/2003 | 03/2010 | 4x108 | 65,06 | 410 | 1795 | 24 | M12x1,25 | 17 | ADRENALINA | 6½x15 | 15,00 | 6,50 | W8501025154 | 1 | S | 20080904 | 20081004 | 4x108 |  | 18 | 81710365 | L | B25 | B |  |  | KBA |  | DK | YES |  |  | K | KBA (ABE+VB) | 1 | No car modifications required | 185/55 R15----195/50 R15--- | AfterMarket OZ | MAX 615 KG | MATT BLACK + DIAMOND-CUT | X-Line | 8027529034486 | OZ | 9,63 |  |  | Serie L - ext.diam.75 mm | 486x486x236 | 1 | 044, 054, 050 | e2*2001/116*0283*.., e2*2001/116*0284*.., e2*2001/116*0316*.. | bar: Area 1
CITROEN | C2 | C2 ONLY O.E. 14" | J*HFX*,J*KFV*,J*8HZ* | 09/2003 | 03/2010 | 4x108 | 65,06 | 410 | 1795 | 24 | M12x1,25 | 17 | EGO | 6½x15 | 15,00 | 6,50 | W8505305154 | 1 | S | 20110726 | 20110825 | 4x108 |  | 18 | 81710557 |  | VST20B24 | B |  |  | KBA |  | DK | YES |  |  | K | KBA (ABE+VB) | 1 | No car modifications required | 185/55 R15----195/50 R15--- | AfterMarket OZ | MAX 615 KG | MATT BLACK + DIAMOND-CUT | X-Line | 8027529065886 | OZ | 8 |  | 65,06 |  | 486x486x236 | 1 | 044, 054, 050 | e2*2001/116*0283*.., e2*2001/116*0284*.., e2*2001/116*0316*.. | bar: Area 1
CITROEN | C2 | C2 ONLY O.E. 14" | J*HFX*,J*KFV*,J*8HZ* | 09/2003 | 03/2010 | 4x108 | 65,06 | 410 | 1795 | 24 | M12x1,25 | 17 | EGO | 6½x15 | 15,00 | 6,50 | W8505305254 | 1 | S | 20110726 | 20110825 | 4x108 |  | 25 | 81710557 |  | VST20B24 | B |  |  | KBA |  | DK | YES |  |  | K | KBA (ABE+VB) | 1 | No car modifications required | 185/55 R15----195/50 R15--- | AfterMarket OZ | MAX 615 KG | MATT BLACK + DIAMOND-CUT | X-Line | 8027529065893 | OZ | 8 |  | 65,06 |  | 486x486x236 | 1 | 044, 054, 050 | e2*2001/116*0283*.., e2*2001/116*0284*.., e2*2001/116*0316*.. | bar: Area 1
CITROEN | C2 | C2 ONLY O.E. 14" | J*HFX*,J*KFV*,J*8HZ* | 09/2003 | 03/2010 | 4x108 | 65,06 | 410 | 1795 | 24 | M12x1,25 | 17 | LOUNGE 8 | 6½x15 | 15,00 | 6,50 | W8503625054 | 1 |  |  |  | 4x108 |  | 18 | 81710365 | L | B25 | B |  |  | KBA |  | DK | YES |  |  | K | KBA (ABE+VB) | 1 | No car modifications required | 185/55 R15----195/50 R15--- | AfterMarket OZ | MAX 590 KG | MATT BLACK + DIAMOND-CUT | X-Line | 8027529048001 | OZ | 8 |  |  | Serie L - ext.diam.75 mm | 486x486x236 | 1 | 044, 054, 050 | e2*2001/116*0283*.., e2*2001/116*0284*.., e2*2001/116*0316*.. | bar: Area 1
CITROEN | C2 | C2 ONLY O.E. 14" | J*HFX*,J*KFV*,J*8HZ* | 09/2003 | 03/2010 | 4x108 | 65,06 | 410 | 1795 | 24 | M12x1,25 | 17 | LOUNGE 8 | 6½x15 | 15,00 | 6,50 | W8503625075 | 1 |  |  |  | 4x108 |  | 18 | 81710365 | L | B25 | B |  |  | KBA |  | DK | YES |  |  | K | KBA (ABE+VB) | 1 | No car modifications required | 185/55 R15----195/50 R15--- | AfterMarket OZ | MAX 590 KG | METAL SILVER + DIAMOND CUT | X-Line | 8027529048018 | OZ | 8 |  |  | Serie L - ext.diam.75 mm | 486x486x236 | 1 | 044, 054, 050 | e2*2001/116*0283*.., e2*2001/116*0284*.., e2*2001/116*0316*.. | bar: Area 1
CITROEN | C2 | C2 ONLY O.E. 14" | J*HFX*,J*KFV*,J*8HZ* | 09/2003 | 03/2010 | 4x108 | 65,06 | 410 | 1795 | 24 | M12x1,25 | 17 | SUPERTURISMO GT | 6½x15 | 15,00 | 6,50 | W0168205279 | 1 | S | 20081008 | 20081107 | 4x108 |  | 18 | 80910021 |  | B25 | B |  |  | KBA | VIA | DK | YES |  |  | K | KBA (ABE+VB) | 1 | No car modifications required | 185/55 R15----195/50 R15--- | AfterMarket OZ | MAX 570 KG | MATT BLACK + RED LETTERING | Racing | 8027529000962 | OZ | 10,13 |  | 65,06 |  | 430x430x235 | 1 | 044, 054, 050 | e2*2001/116*0283*.., e2*2001/116*0284*.., e2*2001/116*0316*.. | bar: Area 1
CITROEN | C2 | C2 ONLY O.E. 14" | J*HFX*,J*KFV*,J*8HZ* | 09/2003 | 03/2010 | 4x108 | 65,06 | 410 | 1795 | 24 | M12x1,25 | 17 | SUPERTURISMO GT | 6½x15 | 15,00 | 6,50 | W0168205282 | 1 | S | 20041027 | 20041126 | 4x108 |  | 18 | 80910021 |  | B25 | B |  |  | KBA | VIA | DK | YES |  |  | K | KBA (ABE+VB) | 1 | No car modifications required | 185/55 R15----195/50 R15--- | AfterMarket OZ | MAX 570 KG | RACE SILVER + BLACK LETTERING | Racing | 8027529000979 | OZ | 10,13 |  | 65,06 |  | 430x430x235 | 1 | 044, 054, 050 | e2*2001/116*0283*.., e2*2001/116*0284*.., e2*2001/116*0316*.. | bar: Area 1
CITROEN | C2 | C2 ONLY O.E. 14" | J*HFX*,J*KFV*,J*8HZ* | 09/2003 | 03/2010 | 4x108 | 65,06 | 410 | 1795 | 24 | M12x1,25 | 17 | SUPERTURISMO GT | 6½x15 | 15,00 | 6,50 | W01905052P5 | 1 | S | 20121109 | 20121209 | 4x108 |  | 18 | 80910021 |  | B25 | B |  |  | KBA |  | DK | YES |  |  | K | KBA (ABE+VB) | 1 | No car modifications required | 185/55 R15----195/50 R15--- | AfterMarket OZ | MAX 605 KG | GRIGIO CORSA+BLACK LETTERING | Racing | 8027529083125 | OZ | 9,57 |  | 65,06 |  | 430x430x235 | 1 | 044, 054, 050 | e2*2001/116*0283*.., e2*2001/116*0284*.., e2*2001/116*0316*.. | bar: Area 1
CITROEN | C2 | C2 ONLY O.E. 14" | J*HFX*,J*KFV*,J*8HZ* | 09/2003 | 03/2010 | 4x108 | 65,06 | 410 | 1795 | 24 | M12x1,25 | 17 | SUPERTURISMO GT | 6½x15 | 15,00 | 6,50 | W0190505279 | 1 | S | 20121109 | 20121209 | 4x108 |  | 18 | 80910021 |  | B25 | B |  |  | KBA |  | DK | YES |  |  | K | KBA (ABE+VB) | 1 | No car modifications required | 185/55 R15----195/50 R15--- | AfterMarket OZ | MAX 605 KG | MATT BLACK + RED LETTERING | Racing | 8027529083132 | OZ | 9,57 |  | 65,06 |  | 430x430x235 | 1 | 044, 054, 050 | e2*2001/116*0283*.., e2*2001/116*0284*.., e2*2001/116*0316*.. | bar: Area 1
CITROEN | C2 | C2 ONLY O.E. 14" | J*HFX*,J*KFV*,J*8HZ* | 09/2003 | 03/2010 | 4x108 | 65,06 | 410 | 1795 | 24 | M12x1,25 | 17 | SUPERTURISMO WRC | 6½x15 | 15,00 | 6,50 | W0168205233 | 1 | S | 20041027 | 20041126 | 4x108 |  | 18 | 80910021 |  | B25 | B |  |  | KBA | VIA | DK | YES |  |  | K | KBA (ABE+VB) | 1 | No car modifications required | 185/55 R15----195/50 R15--- | AfterMarket OZ | MAX 570 KG | WHITE + RED LETTERING | Racing | 8027529000955 | OZ | 10,13 |  | 65,06 |  | 430x430x235 | 1 | 044, 054, 050 | e2*2001/116*0283*.., e2*2001/116*0284*.., e2*2001/116*0316*.. | bar: Area 1
CITROEN | C2 | C2 ONLY O.E. 14" | J*HFX*,J*KFV*,J*8HZ* | 09/2003 | 03/2010 | 4x108 | 65,06 | 410 | 1795 | 24 | M12x1,25 | 17 | SUPERTURISMO WRC | 6½x15 | 15,00 | 6,50 | W0190505233 | 1 | S | 20121109 | 20121209 | 4x108 |  | 18 | 80910021 |  | B25 | B |  |  | KBA |  | DK | YES |  |  | K | KBA (ABE+VB) | 1 | No car modifications required | 185/55 R15----195/50 R15--- | AfterMarket OZ | MAX 605 KG | WHITE + RED LETTERING | Racing | 8027529083217 | OZ | 9,57 |  | 65,06 |  | 430x430x235 | 1 | 044, 054, 050 | e2*2001/116*0283*.., e2*2001/116*0284*.., e2*2001/116*0316*.. | bar: Area 1
CITROEN | C2 | C2 ONLY O.E. 14" | J*HFX*,J*KFV*,J*8HZ* | 09/2003 | 03/2010 | 4x108 | 65,06 | 410 | 1795 | 24 | M12x1,25 | 17 | ENVY | 7x15 | 15,00 | 7,00 | W8504225068 | 1 |  |  |  | 4x108 |  | 18 | 81710477 | L | VST20B24 | B |  |  | KBA |  | DK | YES |  |  | K | KBA (ABE+VB) | 1 | No car modifications required | 185/55 R15----195/50 R15--- | AfterMarket OZ | MAX 615 KG | MATT SILVER TECH DIAMOND CUT | X-Line | 8027529052855 | OZ | 8 |  |  | Serie L - ext.diam.75 mm | 486x486x249 | 1 | 044, 054, 050 | e2*2001/116*0283*.., e2*2001/116*0284*.., e2*2001/116*0316*.. | bar: Area 1
CITROEN | C2 | C2 ONLY O.E. 14" | J*HFX*,J*KFV*,J*8HZ* | 09/2003 | 03/2010 | 4x108 | 65,06 | 410 | 1795 | 24 | M12x1,25 | 17 | ULTRALEGGERA | 7x15 | 15,00 | 7,00 | W0173125061 | 1 | S | 20051128 | 20051228 | 4x108 |  | 18 | 81710365 | L | B25 | B |  | TÜV |  |  | DK | YES |  |  | T | Teilegutachten (PB+VB) | 1 | No car modifications required | 185/55 R15----195/50 R15--- | AfterMarket OZ | MAX 600 KG | CHRYSTAL TITANIUM | Racing | 8027529003086 | OZ | 6,94 |  |  | Serie L - ext.diam.75 mm | 460x460x255 | 1 | 044, 054, 050 | e2*2001/116*0283*.., e2*2001/116*0284*.., e2*2001/116*0316*.. | bar: Area 1
CITROEN | C2 | C2 ONLY O.E. 14" | J*HFX*,J*KFV*,J*8HZ* | 09/2003 | 03/2010 | 4x108 | 65,06 | 410 | 1795 | 24 | M12x1,25 | 17 | ADRENALINA | 7x16 | 16,00 | 7,00 | W8501125054 | 1 | S | 20080904 | 20081004 | 4x108 |  | 16 | 81710365 | L | B25 | B |  |  | KBA |  | DK | YES |  |  | K | KBA (ABE+VB) | 2 | Mods can be necessary to car | 195/45 R16----205/40 R16----205/45 R16----215/40 R16--- | AfterMarket OZ | MAX 615 KG | MATT BLACK + DIAMOND-CUT | X-Line | 8027529034516 | OZ | 11,03 |  |  | Serie L - ext.diam.75 mm | 511x511x249 | 1 | 044, 054, 050 | e2*2001/116*0283*.., e2*2001/116*0284*.., e2*2001/116*0316*.. | bar: Area 1
CITROEN | C2 | C2 ONLY O.E. 14" | J*HFX*,J*KFV*,J*8HZ* | 09/2003 | 03/2010 | 4x108 | 65,06 | 410 | 1795 | 24 | M12x1,25 | 17 | ALLEGGERITA HLT 4F | 7x16 | 16,00 | 7,00 | W01851250P3 | 3 | S | 20121012 | 20121111 | 4x108 |  | 16 | 81710365 | L | B25 | B |  | TÜV |  |  | DK | YES |  |  | T | Teilegutachten (PB+VB) | 2 | Mods can be necessary to car | 195/45 R16----205/40 R16----205/45 R16----215/40 R16--- | AfterMarket OZ | MAX 500 KG | ACID GREEN | I-Tech | 8027529080889 | OZ | 8,06 |  |  | Serie L - ext.diam.75 mm | 570x570x370 | 1 | 044, 054, 050 | e2*2001/116*0283*.., e2*2001/116*0284*.., e2*2001/116*0316*.. | bar: Area 1
CITROEN | C2 | C2 ONLY O.E. 14" | J*HFX*,J*KFV*,J*8HZ* | 09/2003 | 03/2010 | 4x108 | 65,06 | 410 | 1795 | 24 | M12x1,25 | 17 | ALLEGGERITA HLT 4F | 7x16 | 16,00 | 7,00 | W0185125022 | 3 |  |  |  | 4x108 |  | 16 | 81710365 | L | B25 | B |  | TÜV |  |  | DK | YES |  |  | T | Teilegutachten (PB+VB) | 2 | Mods can be necessary to car | 195/45 R16----205/40 R16----205/45 R16----215/40 R16--- | AfterMarket OZ | MAX 500 KG | MATT GRAPHIT SILVER | I-Tech | 8027529041880 | OZ | 8,06 |  |  | Serie L - ext.diam.75 mm | 570x570x370 | 1 | 044, 054, 050 | e2*2001/116*0283*.., e2*2001/116*0284*.., e2*2001/116*0316*.. | bar: Area 1
CITROEN | C2 | C2 ONLY O.E. 14" | J*HFX*,J*KFV*,J*8HZ* | 09/2003 | 03/2010 | 4x108 | 65,06 | 410 | 1795 | 24 | M12x1,25 | 17 | ALLEGGERITA HLT 4F | 7x16 | 16,00 | 7,00 | W0185125030 | 3 |  |  |  | 4x108 |  | 16 | 81710365 | L | B25 | B |  | TÜV |  |  | DK | YES |  |  | T | Teilegutachten (PB+VB) | 2 | Mods can be necessary to car | 195/45 R16----205/40 R16----205/45 R16----215/40 R16--- | AfterMarket OZ | MAX 500 KG | WHITE | I-Tech | 8027529041835 | OZ | 8,06 |  |  | Serie L - ext.diam.75 mm | 570x570x370 | 1 | 044, 054, 050 | e2*2001/116*0283*.., e2*2001/116*0284*.., e2*2001/116*0316*.. | bar: Area 1
CITROEN | C2 | C2 ONLY O.E. 14" | J*HFX*,J*KFV*,J*8HZ* | 09/2003 | 03/2010 | 4x108 | 65,06 | 410 | 1795 | 24 | M12x1,25 | 17 | ALLEGGERITA HLT 4F | 7x16 | 16,00 | 7,00 | W0185125053 | 3 |  |  |  | 4x108 |  | 16 | 81710365 | L | B25 | B |  | TÜV |  |  | DK | YES |  |  | T | Teilegutachten (PB+VB) | 2 | Mods can be necessary to car | 195/45 R16----205/40 R16----205/45 R16----215/40 R16--- | AfterMarket OZ | MAX 500 KG | MATT BLACK | I-Tech | 8027529041828 | OZ | 8,06 |  |  | Serie L - ext.diam.75 mm | 570x570x370 | 1 | 044, 054, 050 | e2*2001/116*0283*.., e2*2001/116*0284*.., e2*2001/116*0316*.. | bar: Area 1
CITROEN | C2 | C2 ONLY O.E. 14" | J*HFX*,J*KFV*,J*8HZ* | 09/2003 | 03/2010 | 4x108 | 65,06 | 410 | 1795 | 24 | M12x1,25 | 17 | ALLEGGERITA HLT 4F | 7x16 | 16,00 | 7,00 | W0185125066 | 1 |  |  |  | 4x108 |  | 16 | 81710365 | L | B25 | B |  | TÜV |  |  | DK | YES |  |  | T | Teilegutachten (PB+VB) | 2 | Mods can be necessary to car | 195/45 R16----205/40 R16----205/45 R16----215/40 R16--- | AfterMarket OZ | MAX 500 KG | TITANIUM TECH | I-Tech | 8027529041811 | OZ | 8,06 |  |  | Serie L - ext.diam.75 mm | 570x570x370 | 1 | 044, 054, 050 | e2*2001/116*0283*.., e2*2001/116*0284*.., e2*2001/116*0316*.. | bar: Area 1
CITROEN | C2 | C2 ONLY O.E. 14" | J*HFX*,J*KFV*,J*8HZ* | 09/2003 | 03/2010 | 4x108 | 65,06 | 410 | 1795 | 24 | M12x1,25 | 17 | ALLEGGERITA HLT 4F | 7x16 | 16,00 | 7,00 | W0185125071 | 3 |  |  |  | 4x108 |  | 16 | 81710365 | L | B25 | B |  | TÜV |  |  | DK | YES |  |  | T | Teilegutachten (PB+VB) | 2 | Mods can be necessary to car | 195/45 R16----205/40 R16----205/45 R16----215/40 R16--- | AfterMarket OZ | MAX 500 KG | ORANGE | I-Tech | 8027529041866 | OZ | 8,06 |  |  | Serie L - ext.diam.75 mm | 570x570x370 | 1 | 044, 054, 050 | e2*2001/116*0283*.., e2*2001/116*0284*.., e2*2001/116*0316*.. | bar: Area 1
CITROEN | C2 | C2 ONLY O.E. 14" | J*HFX*,J*KFV*,J*8HZ* | 09/2003 | 03/2010 | 4x108 | 65,06 | 410 | 1795 | 24 | M12x1,25 | 17 | ALLEGGERITA HLT 4F | 7x16 | 16,00 | 7,00 | W0185125072 | 3 |  |  |  | 4x108 |  | 16 | 81710365 | L | B25 | B |  | TÜV |  |  | DK | YES |  |  | T | Teilegutachten (PB+VB) | 2 | Mods can be necessary to car | 195/45 R16----205/40 R16----205/45 R16----215/40 R16--- | AfterMarket OZ | MAX 500 KG | MATT BLUE | I-Tech | 8027529041859 | OZ | 8,06 |  |  | Serie L - ext.diam.75 mm | 570x570x370 | 1 | 044, 054, 050 | e2*2001/116*0283*.., e2*2001/116*0284*.., e2*2001/116*0316*.. | bar: Area 1
CITROEN | C2 | C2 ONLY O.E. 14" | J*HFX*,J*KFV*,J*8HZ* | 09/2003 | 03/2010 | 4x108 | 65,06 | 410 | 1795 | 24 | M12x1,25 | 17 | ALLEGGERITA HLT 4F | 7x16 | 16,00 | 7,00 | W0185125076 | 3 |  |  |  | 4x108 |  | 16 | 81710365 | L | B25 | B |  | TÜV |  |  | DK | YES |  |  | T | Teilegutachten (PB+VB) | 2 | Mods can be necessary to car | 195/45 R16----205/40 R16----205/45 R16----215/40 R16--- | AfterMarket OZ | MAX 500 KG | RACE GOLD | I-Tech | 8027529041873 | OZ | 8,06 |  |  | Serie L - ext.diam.75 mm | 570x570x370 | 1 | 044, 054, 050 | e2*2001/116*0283*.., e2*2001/116*0284*.., e2*2001/116*0316*.. | bar: Area 1
CITROEN | C2 | C2 ONLY O.E. 14" | J*HFX*,J*KFV*,J*8HZ* | 09/2003 | 03/2010 | 4x108 | 65,06 | 410 | 1795 | 24 | M12x1,25 | 17 | ALLEGGERITA HLT 4F | 7x16 | 16,00 | 7,00 | W0185125084 | 3 |  |  |  | 4x108 |  | 16 | 81710365 | L | B25 | B |  | TÜV |  |  | DK | YES |  |  | T | Teilegutachten (PB+VB) | 2 | Mods can be necessary to car | 195/45 R16----205/40 R16----205/45 R16----215/40 R16--- | AfterMarket OZ | MAX 500 KG | RED | I-Tech | 8027529041842 | OZ | 8,06 |  |  | Serie L - ext.diam.75 mm | 570x570x370 | 1 | 044, 054, 050 | e2*2001/116*0283*.., e2*2001/116*0284*.., e2*2001/116*0316*.. | bar: Area 1
CITROEN | C2 | C2 ONLY O.E. 14" | J*HFX*,J*KFV*,J*8HZ* | 09/2003 | 03/2010 | 4x108 | 65,06 | 410 | 1795 | 24 | M12x1,25 | 17 | EGO | 7x16 | 16,00 | 7,00 | W8505205154 | 1 | S | 20110726 | 20110825 | 4x108 |  | 16 | 81710557 |  | VST20B24 | B |  |  | KBA |  | DK | YES |  |  | K | KBA (ABE+VB) | 2 | Mods can be necessary to car | 195/45 R16----205/40 R16----205/45 R16----215/40 R16--- | AfterMarket OZ | MAX 625 KG | MATT BLACK + DIAMOND-CUT | X-Line | 8027529065824 | OZ | 8,20 |  | 65,06 |  | 511x511x249 | 1 | 044, 054, 050 | e2*2001/116*0283*.., e2*2001/116*0284*.., e2*2001/116*0316*.. | bar: Area 1
CITROEN | C2 | C2 ONLY O.E. 14" | J*HFX*,J*KFV*,J*8HZ* | 09/2003 | 03/2010 | 4x108 | 65,06 | 410 | 1795 | 24 | M12x1,25 | 17 | ENERGY | 7x16 | 16,00 | 7,00 | W8503225054 | 1 |  |  |  | 4x108 |  | 16 | 81710477 | L | VST20B24 | B |  |  | KBA |  | DK | YES |  |  | K | KBA (ABE+VB) | 2 | Mods can be necessary to car | 195/45 R16----205/40 R16----205/45 R16----215/40 R16--- | AfterMarket OZ | MAX 615 KG | MATT BLACK + DIAMOND-CUT | X-Line | 8027529045758 | OZ | 10,60 |  |  | Serie L - ext.diam.75 mm | 511x511x249 | 1 | 044, 054, 050 | e2*2001/116*0283*.., e2*2001/116*0284*.., e2*2001/116*0316*.. | bar: Area 1
CITROEN | C2 | C2 ONLY O.E. 14" | J*HFX*,J*KFV*,J*8HZ* | 09/2003 | 03/2010 | 4x108 | 65,06 | 410 | 1795 | 24 | M12x1,25 | 17 | ENVY | 7x16 | 16,00 | 7,00 | W8504025068 | 1 |  |  |  | 4x108 |  | 16 | 81710477 | L | VST20B24 | B |  |  | KBA |  | DK | YES |  |  | K | KBA (ABE+VB) | 2 | Mods can be necessary to car | 195/45 R16----205/40 R16----205/45 R16----215/40 R16--- | AfterMarket OZ | MAX 625 KG | MATT SILVER TECH DIAMOND CUT | X-Line | 8027529052916 | OZ | 8,21 |  |  | Serie L - ext.diam.75 mm | 511x511x249 | 1 | 044, 054, 050 | e2*2001/116*0283*.., e2*2001/116*0284*.., e2*2001/116*0316*.. | bar: Area 1
CITROEN | C2 | C2 ONLY O.E. 14" | J*HFX*,J*KFV*,J*8HZ* | 09/2003 | 03/2010 | 4x108 | 65,06 | 410 | 1795 | 24 | M12x1,25 | 17 | LOUNGE 8 | 7x16 | 16,00 | 7,00 | W8503725054 | 1 |  |  |  | 4x108 |  | 16 | 81710365 | L | B25 | B |  |  | KBA |  | DK | YES |  |  | K | KBA (ABE+VB) | 2 | Mods can be necessary to car | 195/45 R16----205/40 R16----205/45 R16----215/40 R16--- | AfterMarket OZ | MAX 615 KG | MATT BLACK + DIAMOND-CUT | X-Line | 8027529048094 | OZ | 8,20 |  |  | Serie L - ext.diam.75 mm | 511x511x249 | 1 | 044, 054, 050 | e2*2001/116*0283*.., e2*2001/116*0284*.., e2*2001/116*0316*.. | bar: Area 1
CITROEN | C2 | C2 ONLY O.E. 14" | J*HFX*,J*KFV*,J*8HZ* | 09/2003 | 03/2010 | 4x108 | 65,06 | 410 | 1795 | 24 | M12x1,25 | 17 | LOUNGE 8 | 7x16 | 16,00 | 7,00 | W8503725075 | 1 |  |  |  | 4x108 |  | 16 | 81710365 | L | B25 | B |  |  | KBA |  | DK | YES |  |  | K | KBA (ABE+VB) | 2 | Mods can be necessary to car | 195/45 R16----205/40 R16----205/45 R16----215/40 R16--- | AfterMarket OZ | MAX 615 KG | METAL SILVER + DIAMOND CUT | X-Line | 8027529048100 | OZ | 8,20 |  |  | Serie L - ext.diam.75 mm | 511x511x249 | 1 | 044, 054, 050 | e2*2001/116*0283*.., e2*2001/116*0284*.., e2*2001/116*0316*.. | bar: Area 1
CITROEN | C2 | C2 ONLY O.E. 14" | J*HFX*,J*KFV*,J*8HZ* | 09/2003 | 03/2010 | 4x108 | 65,06 | 410 | 1795 | 24 | M12x1,25 | 17 | SUPERTURISMO GT | 7x16 | 16,00 | 7,00 | W0167010179 | 1 | S | 20081008 | 20081107 | 4x108 |  | 16 | 80910021 |  | B25 | B |  |  | KBA | VIA | DK | YES |  |  | K | KBA (ABE+VB) | 2 | Mods can be necessary to car | 195/45 R16----205/40 R16----205/45 R16----215/40 R16--- | AfterMarket OZ | MAX 615 KG | MATT BLACK + RED LETTERING | Racing | 8027529000405 | OZ | 11,45 |  | 65,06 |  | 480x480x255 | 1 | 044, 054, 050 | e2*2001/116*0283*.., e2*2001/116*0284*.., e2*2001/116*0316*.. | bar: Area 1
CITROEN | C2 | C2 ONLY O.E. 14" | J*HFX*,J*KFV*,J*8HZ* | 09/2003 | 03/2010 | 4x108 | 65,06 | 410 | 1795 | 24 | M12x1,25 | 17 | SUPERTURISMO GT | 7x16 | 16,00 | 7,00 | W0167010182 | 1 | S | 20041027 | 20041126 | 4x108 |  | 16 | 80910021 |  | B25 | B |  |  | KBA | VIA | DK | YES |  |  | K | KBA (ABE+VB) | 2 | Mods can be necessary to car | 195/45 R16----205/40 R16----205/45 R16----215/40 R16--- | AfterMarket OZ | MAX 615 KG | RACE SILVER + BLACK LETTERING | Racing | 8027529000412 | OZ | 11,45 |  | 65,06 |  | 480x480x255 | 1 | 044, 054, 050 | e2*2001/116*0283*.., e2*2001/116*0284*.., e2*2001/116*0316*.. | bar: Area 1
CITROEN | C2 | C2 ONLY O.E. 14" | J*HFX*,J*KFV*,J*8HZ* | 09/2003 | 03/2010 | 4x108 | 65,06 | 410 | 1795 | 24 | M12x1,25 | 17 | SUPERTURISMO GT | 7x16 | 16,00 | 7,00 | W01895101P5 | 1 | S | 20121009 | 20121108 | 4x108 |  | 16 | 80910021 |  | B25 | B |  |  | KBA |  | DK | YES |  |  | K | KBA (ABE+VB) | 2 | Mods can be necessary to car | 195/45 R16----205/40 R16----205/45 R16----215/40 R16--- | AfterMarket OZ | MAX 615 KG | GRIGIO CORSA+BLACK LETTERING | Racing | 8027529080254 | OZ | 10,78 |  | 65,06 |  | 480x480x248 | 1 | 044, 054, 050 | e2*2001/116*0283*.., e2*2001/116*0284*.., e2*2001/116*0316*.. | bar: Area 1
CITROEN | C2 | C2 ONLY O.E. 14" | J*HFX*,J*KFV*,J*8HZ* | 09/2003 | 03/2010 | 4x108 | 65,06 | 410 | 1795 | 24 | M12x1,25 | 17 | SUPERTURISMO GT | 7x16 | 16,00 | 7,00 | W0189510179 | 1 | S | 20121009 | 20121108 | 4x108 |  | 16 | 80910021 |  | B25 | B |  |  | KBA |  | DK | YES |  |  | K | KBA (ABE+VB) | 2 | Mods can be necessary to car | 195/45 R16----205/40 R16----205/45 R16----215/40 R16--- | AfterMarket OZ | MAX 615 KG | MATT BLACK + RED LETTERING | Racing | 8027529080261 | OZ | 10,78 |  | 65,06 |  | 480x480x248 | 1 | 044, 054, 050 | e2*2001/116*0283*.., e2*2001/116*0284*.., e2*2001/116*0316*.. | bar: Area 1
CITROEN | C2 | C2 ONLY O.E. 14" | J*HFX*,J*KFV*,J*8HZ* | 09/2003 | 03/2010 | 4x108 | 65,06 | 410 | 1795 | 24 | M12x1,25 | 17 | SUPERTURISMO WRC | 7x16 | 16,00 | 7,00 | W0167010133 | 1 | S | 20041027 | 20041126 | 4x108 |  | 16 | 80910021 |  | B25 | B |  |  | KBA | VIA | DK | YES |  |  | K | KBA (ABE+VB) | 2 | Mods can be necessary to car | 195/45 R16----205/40 R16----205/45 R16----215/40 R16--- | AfterMarket OZ | MAX 615 KG | WHITE + RED LETTERING | Racing | 8027529000399 | OZ | 11,45 |  | 65,06 |  | 480x480x255 | 1 | 044, 054, 050 | e2*2001/116*0283*.., e2*2001/116*0284*.., e2*2001/116*0316*.. | bar: Area 1
CITROEN | C2 | C2 ONLY O.E. 14" | J*HFX*,J*KFV*,J*8HZ* | 09/2003 | 03/2010 | 4x108 | 65,06 | 410 | 1795 | 24 | M12x1,25 | 17 | SUPERTURISMO WRC | 7x16 | 16,00 | 7,00 | W0189510133 | 1 | S | 20121105 | 20121205 | 4x108 |  | 16 | 80910021 |  | B25 | B |  |  | KBA |  | DK | YES |  |  | K | KBA (ABE+VB) | 2 | Mods can be necessary to car | 195/45 R16----205/40 R16----205/45 R16----215/40 R16--- | AfterMarket OZ | MAX 615 KG | WHITE + RED LETTERING | Racing | 8027529082333 | OZ | 10,78 |  | 65,06 |  | 480x480x248 | 1 | 044, 054, 050 | e2*2001/116*0283*.., e2*2001/116*0284*.., e2*2001/116*0316*.. | bar: Area 1
CITROEN | C2 | C2 ONLY O.E. 14" | J*HFX*,J*KFV*,J*8HZ* | 09/2003 | 03/2010 | 4x108 | 65,06 | 410 | 1795 | 24 | M12x1,25 | 17 | ULTRALEGGERA | 7x16 | 16,00 | 7,00 | W0173025061 | 1 | S | 20051019 | 20051118 | 4x108 |  | 16 | 81710365 | L | B25 | B |  | TÜV |  |  | DK | YES |  |  | T | Teilegutachten (PB+VB) | 2 | Mods can be necessary to car | 195/45 R16----205/40 R16----205/45 R16----215/40 R16--- | AfterMarket OZ | MAX 540 KG | CHRYSTAL TITANIUM | Racing | 8027529002980 | OZ | 8,54 |  |  | Serie L - ext.diam.75 mm | 480x480x255 | 1 | 044, 054, 050 | e2*2001/116*0283*.., e2*2001/116*0284*.., e2*2001/116*0316*.. | bar: Area 1
CITROEN | C2 | C2 VTS | J*NFS* | 09/2003 | 03/2010 | 4x108 | 65,06 | 410 | 1795 | 26 | M12x1,25 | 17 | ENVY | 7x15 | 15,00 | 7,00 | W8504225068 | 1 |  |  |  | 4x108 |  | 18 | 81710477 | L | VST20B24 | B |  |  | KBA |  | DK | YES |  |  | K | KBA (ABE+VB) | 2 | Mods can be necessary to car |  | AfterMarket OZ | MAX 615 KG | MATT SILVER TECH DIAMOND CUT | X-Line | 8027529052855 | OZ | 8 |  |  | Serie L - ext.diam.75 mm | 486x486x249 | 1 | 090 | e2*2001/116*0309*.. | bar: Area 1
CITROEN | C2 | C2 VTS | J*NFS* | 09/2003 | 03/2010 | 4x108 | 65,06 | 410 | 1795 | 26 | M12x1,25 | 17 | ADRENALINA | 7x16 | 16,00 | 7,00 | W8501125054 | 1 | S | 20080904 | 20081004 | 4x108 |  | 16 | 81710365 | L | B25 | B |  |  | KBA |  | DK | YES |  |  | K | KBA (ABE+VB) | 2 | Mods can be necessary to car | 195/45 R16---TCOMBI-205/40 R16----205/45 R16----215/40 R16---TCOMBI | AfterMarket OZ | MAX 615 KG | MATT BLACK + DIAMOND-CUT | X-Line | 8027529034516 | OZ | 11,03 |  |  | Serie L - ext.diam.75 mm | 511x511x249 | 1 | 090 | e2*2001/116*0309*.. | bar: Area 1
CITROEN | C2 | C2 VTS | J*NFS* | 09/2003 | 03/2010 | 4x108 | 65,06 | 410 | 1795 | 26 | M12x1,25 | 17 | ALLEGGERITA HLT 4F | 7x16 | 16,00 | 7,00 | W01851250P3 | 3 | S | 20121012 | 20121111 | 4x108 |  | 16 | 81710365 | L | B25 | B |  | TÜV |  |  | DK | YES |  |  | T | Teilegutachten (PB+VB) | 2 | Mods can be necessary to car | 195/45 R16---TCOMBI-205/40 R16----205/45 R16----215/40 R16---TCOMBI | AfterMarket OZ | MAX 500 KG | ACID GREEN | I-Tech | 8027529080889 | OZ | 8,06 |  |  | Serie L - ext.diam.75 mm | 570x570x370 | 1 | 090 | e2*2001/116*0309*.. | bar: Area 1
CITROEN | C2 | C2 VTS | J*NFS* | 09/2003 | 03/2010 | 4x108 | 65,06 | 410 | 1795 | 26 | M12x1,25 | 17 | ALLEGGERITA HLT 4F | 7x16 | 16,00 | 7,00 | W0185125022 | 3 |  |  |  | 4x108 |  | 16 | 81710365 | L | B25 | B |  | TÜV |  |  | DK | YES |  |  | T | Teilegutachten (PB+VB) | 2 | Mods can be necessary to car | 195/45 R16---TCOMBI-205/40 R16----205/45 R16----215/40 R16---TCOMBI | AfterMarket OZ | MAX 500 KG | MATT GRAPHIT SILVER | I-Tech | 8027529041880 | OZ | 8,06 |  |  | Serie L - ext.diam.75 mm | 570x570x370 | 1 | 090 | e2*2001/116*0309*.. | bar: Area 1
CITROEN | C2 | C2 VTS | J*NFS* | 09/2003 | 03/2010 | 4x108 | 65,06 | 410 | 1795 | 26 | M12x1,25 | 17 | ALLEGGERITA HLT 4F | 7x16 | 16,00 | 7,00 | W0185125030 | 3 |  |  |  | 4x108 |  | 16 | 81710365 | L | B25 | B |  | TÜV |  |  | DK | YES |  |  | T | Teilegutachten (PB+VB) | 2 | Mods can be necessary to car | 195/45 R16---TCOMBI-205/40 R16----205/45 R16----215/40 R16---TCOMBI | AfterMarket OZ | MAX 500 KG | WHITE | I-Tech | 8027529041835 | OZ | 8,06 |  |  | Serie L - ext.diam.75 mm | 570x570x370 | 1 | 090 | e2*2001/116*0309*.. | bar: Area 1
CITROEN | C2 | C2 VTS | J*NFS* | 09/2003 | 03/2010 | 4x108 | 65,06 | 410 | 1795 | 26 | M12x1,25 | 17 | ALLEGGERITA HLT 4F | 7x16 | 16,00 | 7,00 | W0185125053 | 3 |  |  |  | 4x108 |  | 16 | 81710365 | L | B25 | B |  | TÜV |  |  | DK | YES |  |  | T | Teilegutachten (PB+VB) | 2 | Mods can be necessary to car | 195/45 R16---TCOMBI-205/40 R16----205/45 R16----215/40 R16---TCOMBI | AfterMarket OZ | MAX 500 KG | MATT BLACK | I-Tech | 8027529041828 | OZ | 8,06 |  |  | Serie L - ext.diam.75 mm | 570x570x370 | 1 | 090 | e2*2001/116*0309*.. | bar: Area 1
CITROEN | C2 | C2 VTS | J*NFS* | 09/2003 | 03/2010 | 4x108 | 65,06 | 410 | 1795 | 26 | M12x1,25 | 17 | ALLEGGERITA HLT 4F | 7x16 | 16,00 | 7,00 | W0185125066 | 1 |  |  |  | 4x108 |  | 16 | 81710365 | L | B25 | B |  | TÜV |  |  | DK | YES |  |  | T | Teilegutachten (PB+VB) | 2 | Mods can be necessary to car | 195/45 R16---TCOMBI-205/40 R16----205/45 R16----215/40 R16---TCOMBI | AfterMarket OZ | MAX 500 KG | TITANIUM TECH | I-Tech | 8027529041811 | OZ | 8,06 |  |  | Serie L - ext.diam.75 mm | 570x570x370 | 1 | 090 | e2*2001/116*0309*.. | bar: Area 1
CITROEN | C2 | C2 VTS | J*NFS* | 09/2003 | 03/2010 | 4x108 | 65,06 | 410 | 1795 | 26 | M12x1,25 | 17 | ALLEGGERITA HLT 4F | 7x16 | 16,00 | 7,00 | W0185125071 | 3 |  |  |  | 4x108 |  | 16 | 81710365 | L | B25 | B |  | TÜV |  |  | DK | YES |  |  | T | Teilegutachten (PB+VB) | 2 | Mods can be necessary to car | 195/45 R16---TCOMBI-205/40 R16----205/45 R16----215/40 R16---TCOMBI | AfterMarket OZ | MAX 500 KG | ORANGE | I-Tech | 8027529041866 | OZ | 8,06 |  |  | Serie L - ext.diam.75 mm | 570x570x370 | 1 | 090 | e2*2001/116*0309*.. | bar: Area 1
CITROEN | C2 | C2 VTS | J*NFS* | 09/2003 | 03/2010 | 4x108 | 65,06 | 410 | 1795 | 26 | M12x1,25 | 17 | ALLEGGERITA HLT 4F | 7x16 | 16,00 | 7,00 | W0185125072 | 3 |  |  |  | 4x108 |  | 16 | 81710365 | L | B25 | B |  | TÜV |  |  | DK | YES |  |  | T | Teilegutachten (PB+VB) | 2 | Mods can be necessary to car | 195/45 R16---TCOMBI-205/40 R16----205/45 R16----215/40 R16---TCOMBI | AfterMarket OZ | MAX 500 KG | MATT BLUE | I-Tech | 8027529041859 | OZ | 8,06 |  |  | Serie L - ext.diam.75 mm | 570x570x370 | 1 | 090 | e2*2001/116*0309*.. | bar: Area 1
CITROEN | C2 | C2 VTS | J*NFS* | 09/2003 | 03/2010 | 4x108 | 65,06 | 410 | 1795 | 26 | M12x1,25 | 17 | ALLEGGERITA HLT 4F | 7x16 | 16,00 | 7,00 | W0185125076 | 3 |  |  |  | 4x108 |  | 16 | 81710365 | L | B25 | B |  | TÜV |  |  | DK | YES |  |  | T | Teilegutachten (PB+VB) | 2 | Mods can be necessary to car | 195/45 R16---TCOMBI-205/40 R16----205/45 R16----215/40 R16---TCOMBI | AfterMarket OZ | MAX 500 KG | RACE GOLD | I-Tech | 8027529041873 | OZ | 8,06 |  |  | Serie L - ext.diam.75 mm | 570x570x370 | 1 | 090 | e2*2001/116*0309*.. | bar: Area 1
CITROEN | C2 | C2 VTS | J*NFS* | 09/2003 | 03/2010 | 4x108 | 65,06 | 410 | 1795 | 26 | M12x1,25 | 17 | ALLEGGERITA HLT 4F | 7x16 | 16,00 | 7,00 | W0185125084 | 3 |  |  |  | 4x108 |  | 16 | 81710365 | L | B25 | B |  | TÜV |  |  | DK | YES |  |  | T | Teilegutachten (PB+VB) | 2 | Mods can be necessary to car | 195/45 R16---TCOMBI-205/40 R16----205/45 R16----215/40 R16---TCOMBI | AfterMarket OZ | MAX 500 KG | RED | I-Tech | 8027529041842 | OZ | 8,06 |  |  | Serie L - ext.diam.75 mm | 570x570x370 | 1 | 090 | e2*2001/116*0309*.. | bar: Area 1
CITROEN | C2 | C2 VTS | J*NFS* | 09/2003 | 03/2010 | 4x108 | 65,06 | 410 | 1795 | 26 | M12x1,25 | 17 | EGO | 7x16 | 16,00 | 7,00 | W8505205154 | 1 | S | 20110726 | 20110825 | 4x108 |  | 16 | 81710557 |  | VST20B24 | B |  |  | KBA |  | DK | YES |  |  | K | KBA (ABE+VB) | 2 | Mods can be necessary to car | 195/45 R16---TCOMBI-205/40 R16----205/45 R16----215/40 R16---TCOMBI | AfterMarket OZ | MAX 625 KG | MATT BLACK + DIAMOND-CUT | X-Line | 8027529065824 | OZ | 8,20 |  | 65,06 |  | 511x511x249 | 1 | 090 | e2*2001/116*0309*.. | bar: Area 1
CITROEN | C2 | C2 VTS | J*NFS* | 09/2003 | 03/2010 | 4x108 | 65,06 | 410 | 1795 | 26 | M12x1,25 | 17 | ENERGY | 7x16 | 16,00 | 7,00 | W8503225054 | 1 |  |  |  | 4x108 |  | 16 | 81710477 | L | VST20B24 | B |  |  | KBA |  | DK | YES |  |  | K | KBA (ABE+VB) | 2 | Mods can be necessary to car | 195/45 R16---TCOMBI-205/40 R16----205/45 R16----215/40 R16---TCOMBI | AfterMarket OZ | MAX 615 KG | MATT BLACK + DIAMOND-CUT | X-Line | 8027529045758 | OZ | 10,60 |  |  | Serie L - ext.diam.75 mm | 511x511x249 | 1 | 090 | e2*2001/116*0309*.. | bar: Area 1
CITROEN | C2 | C2 VTS | J*NFS* | 09/2003 | 03/2010 | 4x108 | 65,06 | 410 | 1795 | 26 | M12x1,25 | 17 | ENVY | 7x16 | 16,00 | 7,00 | W8504025068 | 1 |  |  |  | 4x108 |  | 16 | 81710477 | L | VST20B24 | B |  |  | KBA |  | DK | YES |  |  | K | KBA (ABE+VB) | 2 | Mods can be necessary to car | 195/45 R16---TCOMBI-205/40 R16----205/45 R16----215/40 R16---TCOMBI | AfterMarket OZ | MAX 625 KG | MATT SILVER TECH DIAMOND CUT | X-Line | 8027529052916 | OZ | 8,21 |  |  | Serie L - ext.diam.75 mm | 511x511x249 | 1 | 090 | e2*2001/116*0309*.. | bar: Area 1
CITROEN | C2 | C2 VTS | J*NFS* | 09/2003 | 03/2010 | 4x108 | 65,06 | 410 | 1795 | 26 | M12x1,25 | 17 | LOUNGE 8 | 7x16 | 16,00 | 7,00 | W8503725054 | 1 |  |  |  | 4x108 |  | 16 | 81710365 | L | B25 | B |  |  | KBA |  | DK | YES |  |  | K | KBA (ABE+VB) | 2 | Mods can be necessary to car | 195/45 R16---TCOMBI-205/40 R16----205/45 R16----215/40 R16---TCOMBI | AfterMarket OZ | MAX 615 KG | MATT BLACK + DIAMOND-CUT | X-Line | 8027529048094 | OZ | 8,20 |  |  | Serie L - ext.diam.75 mm | 511x511x249 | 1 | 090 | e2*2001/116*0309*.. | bar: Area 1
CITROEN | C2 | C2 VTS | J*NFS* | 09/2003 | 03/2010 | 4x108 | 65,06 | 410 | 1795 | 26 | M12x1,25 | 17 | LOUNGE 8 | 7x16 | 16,00 | 7,00 | W8503725075 | 1 |  |  |  | 4x108 |  | 16 | 81710365 | L | B25 | B |  |  | KBA |  | DK | YES |  |  | K | KBA (ABE+VB) | 2 | Mods can be necessary to car | 195/45 R16---TCOMBI-205/40 R16----205/45 R16----215/40 R16---TCOMBI | AfterMarket OZ | MAX 615 KG | METAL SILVER + DIAMOND CUT | X-Line | 8027529048100 | OZ | 8,20 |  |  | Serie L - ext.diam.75 mm | 511x511x249 | 1 | 090 | e2*2001/116*0309*.. | bar: Area 1
CITROEN | C2 | C2 VTS | J*NFS* | 09/2003 | 03/2010 | 4x108 | 65,06 | 410 | 1795 | 26 | M12x1,25 | 17 | SUPERTURISMO GT | 7x16 | 16,00 | 7,00 | W0167010179 | 1 | S | 20081008 | 20081107 | 4x108 |  | 16 | 80910021 |  | B25 | B |  |  | KBA | VIA | DK | YES |  |  | K | KBA (ABE+VB) | 2 | Mods can be necessary to car | 195/45 R16---TCOMBI-205/40 R16----205/45 R16----215/40 R16---TCOMBI | AfterMarket OZ | MAX 615 KG | MATT BLACK + RED LETTERING | Racing | 8027529000405 | OZ | 11,45 |  | 65,06 |  | 480x480x255 | 1 | 090 | e2*2001/116*0309*.. | bar: Area 1
CITROEN | C2 | C2 VTS | J*NFS* | 09/2003 | 03/2010 | 4x108 | 65,06 | 410 | 1795 | 26 | M12x1,25 | 17 | SUPERTURISMO GT | 7x16 | 16,00 | 7,00 | W0167010182 | 1 | S | 20061219 | 20070118 | 4x108 |  | 16 | 80910021 |  | B25 | B |  |  | KBA | VIA | DK | YES |  |  | K | KBA (ABE+VB) | 2 | Mods can be necessary to car | 195/45 R16---TCOMBI-205/40 R16----205/45 R16----215/40 R16---TCOMBI | AfterMarket OZ | MAX 615 KG | RACE SILVER + BLACK LETTERING | Racing | 8027529000412 | OZ | 11,45 |  | 65,06 |  | 480x480x255 | 1 | 090 | e2*2001/116*0309*.. | bar: Area 1
CITROEN | C2 | C2 VTS | J*NFS* | 09/2003 | 03/2010 | 4x108 | 65,06 | 410 | 1795 | 26 | M12x1,25 | 17 | SUPERTURISMO GT | 7x16 | 16,00 | 7,00 | W01895101P5 | 1 | S | 20121009 | 20121108 | 4x108 |  | 16 | 80910021 |  | B25 | B |  |  | KBA |  | DK | YES |  |  | K | KBA (ABE+VB) | 2 | Mods can be necessary to car | 195/45 R16---TCOMBI-205/40 R16----205/45 R16----215/40 R16---TCOMBI | AfterMarket OZ | MAX 615 KG | GRIGIO CORSA+BLACK LETTERING | Racing | 8027529080254 | OZ | 10,78 |  | 65,06 |  | 480x480x248 | 1 | 090 | e2*2001/116*0309*.. | bar: Area 1
CITROEN | C2 | C2 VTS | J*NFS* | 09/2003 | 03/2010 | 4x108 | 65,06 | 410 | 1795 | 26 | M12x1,25 | 17 | SUPERTURISMO GT | 7x16 | 16,00 | 7,00 | W0189510179 | 1 | S | 20121009 | 20121108 | 4x108 |  | 16 | 80910021 |  | B25 | B |  |  | KBA |  | DK | YES |  |  | K | KBA (ABE+VB) | 2 | Mods can be necessary to car | 195/45 R16---TCOMBI-205/40 R16----205/45 R16----215/40 R16---TCOMBI | AfterMarket OZ | MAX 615 KG | MATT BLACK + RED LETTERING | Racing | 8027529080261 | OZ | 10,78 |  | 65,06 |  | 480x480x248 | 1 | 090 | e2*2001/116*0309*.. | bar: Area 1
CITROEN | C2 | C2 VTS | J*NFS* | 09/2003 | 03/2010 | 4x108 | 65,06 | 410 | 1795 | 26 | M12x1,25 | 17 | SUPERTURISMO WRC | 7x16 | 16,00 | 7,00 | W0167010133 | 1 | S | 20061219 | 20070118 | 4x108 |  | 16 | 80910021 |  | B25 | B |  |  | KBA | VIA | DK | YES |  |  | K | KBA (ABE+VB) | 2 | Mods can be necessary to car | 195/45 R16---TCOMBI-205/40 R16----205/45 R16----215/40 R16---TCOMBI | AfterMarket OZ | MAX 615 KG | WHITE + RED LETTERING | Racing | 8027529000399 | OZ | 11,45 |  | 65,06 |  | 480x480x255 | 1 | 090 | e2*2001/116*0309*.. | bar: Area 1
CITROEN | C2 | C2 VTS | J*NFS* | 09/2003 | 03/2010 | 4x108 | 65,06 | 410 | 1795 | 26 | M12x1,25 | 17 | SUPERTURISMO WRC | 7x16 | 16,00 | 7,00 | W0189510133 | 1 | S | 20121105 | 20121205 | 4x108 |  | 16 | 80910021 |  | B25 | B |  |  | KBA |  | DK | YES |  |  | K | KBA (ABE+VB) | 2 | Mods can be necessary to car | 195/45 R16---TCOMBI-205/40 R16----205/45 R16----215/40 R16---TCOMBI | AfterMarket OZ | MAX 615 KG | WHITE + RED LETTERING | Racing | 8027529082333 | OZ | 10,78 |  | 65,06 |  | 480x480x248 | 1 | 090 | e2*2001/116*0309*.. | bar: Area 1
CITROEN | C2 | C2 VTS | J*NFS* | 09/2003 | 03/2010 | 4x108 | 65,06 | 410 | 1795 | 26 | M12x1,25 | 17 | ULTRALEGGERA | 7x16 | 16,00 | 7,00 | W0173025061 | 1 | S | 20060704 | 20060803 | 4x108 |  | 16 | 81710365 | L | B25 | B |  | TÜV |  |  | DK | YES |  |  | T | Teilegutachten (PB+VB) | 2 | Mods can be necessary to car | 195/45 R16---TCOMBI-205/40 R16----205/45 R16----215/40 R16---TCOMBI | AfterMarket OZ | MAX 540 KG | CHRYSTAL TITANIUM | Racing | 8027529002980 | OZ | 8,54 |  |  | Serie L - ext.diam.75 mm | 480x480x255 | 1 | 090 | e2*2001/116*0309*.. | bar: Area 1
CITROEN | C2 | C2 VTS | J*NFS* | 09/2003 | 03/2010 | 4x108 | 65,06 | 410 | 1795 | 26 | M12x1,25 | 17 | ADRENALINA | 7x17 | 17,00 | 7,00 | W8501325054 | 1 | S | 20080904 | 20081004 | 4x108 |  | 16 | 81710365 | L | B25 | B |  |  | KBA |  | DK | YES |  |  | K | KBA (ABE+VB) | 2 | Mods can be necessary to car | 195/40 R17----205/40 R17--- | AfterMarket OZ | MAX 615 KG | MATT BLACK + DIAMOND-CUT | X-Line | 8027529034608 | OZ | 11,90 |  |  | Serie L - ext.diam.75 mm | 542x542x249 | 1 | 090 | e2*2001/116*0309*.. | bar: Area 1
CITROEN | C2 | C2 VTS | J*NFS* | 09/2003 | 03/2010 | 4x108 | 65,06 | 410 | 1795 | 26 | M12x1,25 | 17 | ENERGY | 7x17 | 17,00 | 7,00 | W8500725054 | 1 | S | 20080904 | 20081004 | 4x108 |  | 16 | 81710365 | L | B25 | B |  |  | KBA |  | DK | YES |  |  | K | KBA (ABE+VB) | 2 | Mods can be necessary to car | 195/40 R17----205/40 R17--- | AfterMarket OZ | MAX 615 KG | MATT BLACK + DIAMOND-CUT | X-Line | 8027529034332 | OZ | 12,50 |  |  | Serie L - ext.diam.75 mm | 542x542x249 | 1 | 090 | e2*2001/116*0309*.. | bar: Area 1
CITROEN | C2 | C2 VTS | J*NFS* | 09/2003 | 03/2010 | 4x108 | 65,06 | 410 | 1795 | 26 | M12x1,25 | 17 | LOUNGE 8 | 7x17 | 17,00 | 7,00 | W8503825054 | 1 |  |  |  | 4x108 |  | 16 | 81710365 | L | B25 | B |  |  | KBA |  | DK | YES |  |  | K | KBA (ABE+VB) | 2 | Mods can be necessary to car | 195/40 R17----205/40 R17--- | AfterMarket OZ | MAX 615 KG | MATT BLACK + DIAMOND-CUT | X-Line | 8027529048193 | OZ | 8,30 |  |  | Serie L - ext.diam.75 mm | 542x542x249 | 1 | 090 | e2*2001/116*0309*.. | bar: Area 1
CITROEN | C2 | C2 VTS | J*NFS* | 09/2003 | 03/2010 | 4x108 | 65,06 | 410 | 1795 | 26 | M12x1,25 | 17 | LOUNGE 8 | 7x17 | 17,00 | 7,00 | W8503825075 | 1 |  |  |  | 4x108 |  | 16 | 81710365 | L | B25 | B |  |  | KBA |  | DK | YES |  |  | K | KBA (ABE+VB) | 2 | Mods can be necessary to car | 195/40 R17----205/40 R17--- | AfterMarket OZ | MAX 615 KG | METAL SILVER + DIAMOND CUT | X-Line | 8027529048209 | OZ | 8,30 |  |  | Serie L - ext.diam.75 mm | 542x542x249 | 1 | 090 | e2*2001/116*0309*.. | Area 2: OUT
CITROEN | C2 | C2 VTS | J*NFS* | 09/2003 | 03/2010 | 4x108 | 65,06 | 410 | 1795 | 26 | M12x1,25 | 17 | ULTRALEGGERA | 7x17 | 17,00 | 7,00 | W0170925061 | 1 | S | 20060704 | 20060803 | 4x108 |  | 16 | 81710365 | L | B25 | B |  | TÜV |  |  | DK | YES |  |  | T | Teilegutachten (PB+VB) | 2 | Mods can be necessary to car | 195/40 R17----205/40 R17--- | AfterMarket OZ | MAX 450 KG | CHRYSTAL TITANIUM | Racing | 8027529001532 | OZ | 9,32 |  |  | Serie L - ext.diam.75 mm | 540x540x260 | 1 | 090 | e2*2001/116*0309*.. | bar: Area 1
CITROEN | C2 | C2 VTS | J*NFS* | 09/2003 | 03/2010 | 4x108 | 65,06 | 410 | 1795 | 26 | M12x1,25 | 17 | WAVE | 7x17 | 17,00 | 7,00 | W8501620254 | 1 |  |  |  | 4x108 |  | 16 | 81710477 | L | VST20B24 | B |  |  | KBA |  | DK | YES |  |  | S | Strongness Certificate (PB) | 2 | Mods can be necessary to car | 195/40 R17----205/40 R17--- | AfterMarket OZ | MAX 615 KG | MATT BLACK + DIAMOND-CUT | X-Line | 8027529048728 | OZ | 11,31 |  |  | Serie L - ext.diam.75 mm | 542x542x249 | 1 | 090 | e2*2001/116*0309*.. | bar: Area 1
CITROEN | C3 | C3 | F*KFU*,F*KFV*,F*NFU*,F*8HX*,F*8HY*,F*8HZ*,F*9HX*,F*9HZ* | 05/2002 | 12/2009 | 4x108 | 65,06 | 410 | 1840 | 27 | M12x1,25 | 19 | LOUNGE 8 | 6x14 | 14,00 | 6,00 | W8503525054 | 1 |  |  |  | 4x108 |  | 24 | 81710057 | L | B5 | B |  |  | KBA |  | DK | YES |  |  | N | No Certificate | 1 | No car modifications required | 165/70 R14----175/65 R14----185/60 R14----195/55 R14--- | AfterMarket OZ | MAX 480 KG | MATT BLACK + DIAMOND-CUT | X-Line | 8027529047936 | OZ | 7,90 |  |  | Serie L - ext.diam.75 mm | 460x460x224 | 1 | 065, 054, 080, 050, 066 | e2*2001/116*0289*.., e2*98/14*0257*.., e2*98/14*0258*.., e2*98/14*0259*.., e2*98/14*0261*.., e2*2001/116*0317*.., e2*2001/116*0318*.., e2*2001/116*0329*.. | bar: Area 1
CITROEN | C3 | C3 | F*KFU*,F*KFV*,F*NFU*,F*8HX*,F*8HY*,F*8HZ*,F*9HX*,F*9HZ* | 05/2002 | 12/2009 | 4x108 | 65,06 | 410 | 1840 | 27 | M12x1,25 | 19 | LOUNGE 8 | 6x14 | 14,00 | 6,00 | W8503525075 | 1 |  |  |  | 4x108 |  | 24 | 81710057 | L | B5 | B |  |  | KBA |  | DK | YES |  |  | N | No Certificate | 1 | No car modifications required | 165/70 R14----175/65 R14----185/60 R14----195/55 R14--- | AfterMarket OZ | MAX 480 KG | METAL SILVER + DIAMOND CUT | X-Line | 8027529047943 | OZ | 7,90 |  |  | Serie L - ext.diam.75 mm | 460x460x224 | 1 | 065, 054, 080, 050, 066 | e2*2001/116*0289*.., e2*98/14*0257*.., e2*98/14*0258*.., e2*98/14*0259*.., e2*98/14*0261*.., e2*2001/116*0317*.., e2*2001/116*0318*.., e2*2001/116*0329*.. | bar: Area 1
CITROEN | C3 | C3 | F*KFU*,F*KFV*,F*NFU*,F*8HX*,F*8HY*,F*8HZ*,F*9HX*,F*9HZ* | 05/2002 | 12/2009 | 4x108 | 65,06 | 410 | 1840 | 27 | M12x1,25 | 19 | ADRENALINA | 6½x15 | 15,00 | 6,50 | W8501025054 | 1 | S | 20080904 | 20081004 | 4x108 |  | 25 | 81710057 | L | B5 | B | LB05 |  | KBA |  | DK | YES |  |  | K | KBA (ABE+VB) | 1 | No car modifications required | 185/55 R15---TCI010-185/60 R15----195/50 R15---TCI011-195/55 R15---TCI011-205/50 R15---TCI011 | AfterMarket OZ | MAX 615 KG | MATT BLACK + DIAMOND-CUT | X-Line | 8027529034479 | OZ | 9,43 |  |  | Serie L - ext.diam.75 mm | 486x486x236 | 1 | 065, 054, 080, 050, 066 | e2*2001/116*0289*.., e2*98/14*0257*.., e2*98/14*0258*.., e2*98/14*0259*.., e2*98/14*0261*.., e2*2001/116*0317*.., e2*2001/116*0318*.., e2*2001/116*0329*.. | bar: Area 1
CITROEN | C3 | C3 | F*KFU*,F*KFV*,F*NFU*,F*8HX*,F*8HY*,F*8HZ*,F*9HX*,F*9HZ* | 05/2002 | 12/2009 | 4x108 | 65,06 | 410 | 1840 | 27 | M12x1,25 | 19 | ADRENALINA | 6½x15 | 15,00 | 6,50 | W8501025154 | 1 | S | 20080904 | 20081004 | 4x108 |  | 18 | 81710057 | L | B5 | B | LB05 |  | KBA |  | DK | YES |  |  | K | KBA (ABE+VB) | 1 | No car modifications required | 185/55 R15---TCI010-185/60 R15----195/50 R15---TCI011-195/55 R15---TCI011-205/50 R15---TCI011 | AfterMarket OZ | MAX 615 KG | MATT BLACK + DIAMOND-CUT | X-Line | 8027529034486 | OZ | 9,63 |  |  | Serie L - ext.diam.75 mm | 486x486x236 | 1 | 065, 054, 080, 050, 066 | e2*2001/116*0289*.., e2*98/14*0257*.., e2*98/14*0258*.., e2*98/14*0259*.., e2*98/14*0261*.., e2*2001/116*0317*.., e2*2001/116*0318*.., e2*2001/116*0329*.. | bar: Area 1
CITROEN | C3 | C3 | F*KFU*,F*KFV*,F*NFU*,F*8HX*,F*8HY*,F*8HZ*,F*9HX*,F*9HZ* | 05/2002 | 12/2009 | 4x108 | 65,06 | 410 | 1840 | 27 | M12x1,25 | 19 | EGO | 6½x15 | 15,00 | 6,50 | W8505305154 | 1 | S | 20110726 | 20110825 | 4x108 |  | 18 | 81710557 |  | VST20B24 | B |  |  | KBA |  | DK | YES |  |  | K | KBA (ABE+VB) | 1 | No car modifications required | 185/55 R15---TCI010-185/60 R15----195/50 R15---TCI011-195/55 R15---TCI011-205/50 R15---TCI011 | AfterMarket OZ | MAX 615 KG | MATT BLACK + DIAMOND-CUT | X-Line | 8027529065886 | OZ | 8 |  | 65,06 |  | 486x486x236 | 1 | 065, 054, 080, 050, 066 | e2*2001/116*0289*.., e2*98/14*0257*.., e2*98/14*0258*.., e2*98/14*0259*.., e2*98/14*0261*.., e2*2001/116*0317*.., e2*2001/116*0318*.., e2*2001/116*0329*.. | bar: Area 1
CITROEN | C3 | C3 | F*KFU*,F*KFV*,F*NFU*,F*8HX*,F*8HY*,F*8HZ*,F*9HX*,F*9HZ* | 05/2002 | 12/2009 | 4x108 | 65,06 | 410 | 1840 | 27 | M12x1,25 | 19 | EGO | 6½x15 | 15,00 | 6,50 | W8505305254 | 1 | S | 20110726 | 20110825 | 4x108 |  | 25 | 81710557 |  | VST20B24 | B |  |  | KBA |  | DK | YES |  |  | K | KBA (ABE+VB) | 1 | No car modifications required | 185/55 R15---TCI010-185/60 R15----195/50 R15---TCI011-195/55 R15---TCI011-205/50 R15---TCI011 | AfterMarket OZ | MAX 615 KG | MATT BLACK + DIAMOND-CUT | X-Line | 8027529065893 | OZ | 8 |  | 65,06 |  | 486x486x236 | 1 | 065, 054, 080, 050, 066 | e2*2001/116*0289*.., e2*98/14*0257*.., e2*98/14*0258*.., e2*98/14*0259*.., e2*98/14*0261*.., e2*2001/116*0317*.., e2*2001/116*0318*.., e2*2001/116*0329*.. | bar: Area 1
CITROEN | C3 | C3 | F*KFU*,F*KFV*,F*NFU*,F*8HX*,F*8HY*,F*8HZ*,F*9HX*,F*9HZ* | 05/2002 | 12/2009 | 4x108 | 65,06 | 410 | 1840 | 27 | M12x1,25 | 19 | LOUNGE 8 | 6½x15 | 15,00 | 6,50 | W8503625054 | 1 |  |  |  | 4x108 |  | 18 | 81710057 | L | B5 | B | LB05 |  | KBA |  | DK | YES |  |  | K | KBA (ABE+VB) | 1 | No car modifications required | 185/55 R15---TCI010-185/60 R15----195/50 R15---TCI011-195/55 R15---TCI011-205/50 R15---TCI011 | AfterMarket OZ | MAX 590 KG | MATT BLACK + DIAMOND-CUT | X-Line | 8027529048001 | OZ | 8 |  |  | Serie L - ext.diam.75 mm | 486x486x236 | 1 | 065, 054, 080, 050, 066 | e2*2001/116*0289*.., e2*98/14*0257*.., e2*98/14*0258*.., e2*98/14*0259*.., e2*98/14*0261*.., e2*2001/116*0317*.., e2*2001/116*0318*.., e2*2001/116*0329*.. | bar: Area 1
CITROEN | C3 | C3 | F*KFU*,F*KFV*,F*NFU*,F*8HX*,F*8HY*,F*8HZ*,F*9HX*,F*9HZ* | 05/2002 | 12/2009 | 4x108 | 65,06 | 410 | 1840 | 27 | M12x1,25 | 19 | LOUNGE 8 | 6½x15 | 15,00 | 6,50 | W8503625075 | 1 |  |  |  | 4x108 |  | 18 | 81710057 | L | B5 | B | LB05 |  | KBA |  | DK | YES |  |  | K | KBA (ABE+VB) | 1 | No car modifications required | 185/55 R15---TCI010-185/60 R15----195/50 R15---TCI011-195/55 R15---TCI011-205/50 R15---TCI011 | AfterMarket OZ | MAX 590 KG | METAL SILVER + DIAMOND CUT | X-Line | 8027529048018 | OZ | 8 |  |  | Serie L - ext.diam.75 mm | 486x486x236 | 1 | 065, 054, 080, 050, 066 | e2*2001/116*0289*.., e2*98/14*0257*.., e2*98/14*0258*.., e2*98/14*0259*.., e2*98/14*0261*.., e2*2001/116*0317*.., e2*2001/116*0318*.., e2*2001/116*0329*.. | bar: Area 1
CITROEN | C3 | C3 | F*KFU*,F*KFV*,F*NFU*,F*8HX*,F*8HY*,F*8HZ*,F*9HX*,F*9HZ* | 05/2002 | 12/2009 | 4x108 | 65,06 | 410 | 1840 | 27 | M12x1,25 | 19 | LOUNGE 8 | 6½x15 | 15,00 | 6,50 | W8503625154 | 1 |  |  |  | 4x108 |  | 25 | 81710057 | L | B5 | B | LB05 |  | KBA |  | DK | YES |  |  | K | KBA (ABE+VB) | 1 | No car modifications required | 185/55 R15---TCI010-185/60 R15----195/50 R15---TCI011-195/55 R15---TCI011-205/50 R15---TCI011 | AfterMarket OZ | MAX 590 KG | MATT BLACK + DIAMOND-CUT | X-Line | 8027529047950 | OZ | 8 |  |  | Serie L - ext.diam.75 mm | 486x486x236 | 1 | 065, 054, 080, 050, 066 | e2*2001/116*0289*.., e2*98/14*0257*.., e2*98/14*0258*.., e2*98/14*0259*.., e2*98/14*0261*.., e2*2001/116*0317*.., e2*2001/116*0318*.., e2*2001/116*0329*.. | bar: Area 1
CITROEN | C3 | C3 | F*KFU*,F*KFV*,F*NFU*,F*8HX*,F*8HY*,F*8HZ*,F*9HX*,F*9HZ* | 05/2002 | 12/2009 | 4x108 | 65,06 | 410 | 1840 | 27 | M12x1,25 | 19 | LOUNGE 8 | 6½x15 | 15,00 | 6,50 | W8503625175 | 1 |  |  |  | 4x108 |  | 25 | 81710057 | L | B5 | B | LB05 |  | KBA |  | DK | YES |  |  | K | KBA (ABE+VB) | 1 | No car modifications required | 185/55 R15---TCI010-185/60 R15----195/50 R15---TCI011-195/55 R15---TCI011-205/50 R15---TCI011 | AfterMarket OZ | MAX 590 KG | METAL SILVER + DIAMOND CUT | X-Line | 8027529048025 | OZ | 8 |  |  | Serie L - ext.diam.75 mm | 486x486x236 | 1 | 065, 054, 080, 050, 066 | e2*2001/116*0289*.., e2*98/14*0257*.., e2*98/14*0258*.., e2*98/14*0259*.., e2*98/14*0261*.., e2*2001/116*0317*.., e2*2001/116*0318*.., e2*2001/116*0329*.. | bar: Area 1
CITROEN | C3 | C3 | F*KFU*,F*KFV*,F*NFU*,F*8HX*,F*8HY*,F*8HZ*,F*9HX*,F*9HZ* | 05/2002 | 12/2009 | 4x108 | 65,06 | 410 | 1840 | 27 | M12x1,25 | 19 | SUPERTURISMO GT | 6½x15 | 15,00 | 6,50 | W0168205179 | 1 | S | 20081008 | 20081107 | 4x108 |  | 25 |  |  | B5 | B | LB05 |  | KBA | VIA | DK | YES |  |  | K | KBA (ABE+VB) | 1 | No car modifications required | 185/55 R15---TCI010-185/60 R15----195/50 R15---TCI011-195/55 R15---TCI011-205/50 R15---TCI011 | AfterMarket OZ | MAX 570 KG | MATT BLACK + RED LETTERING | Racing | 8027529000931 | OZ | 10,42 |  | 65,06 |  | 430x430x235 | 1 | 065, 054, 080, 050, 066 | e2*2001/116*0289*.., e2*98/14*0257*.., e2*98/14*0258*.., e2*98/14*0259*.., e2*98/14*0261*.., e2*2001/116*0317*.., e2*2001/116*0318*.., e2*2001/116*0329*.. | bar: Area 1
CITROEN | C3 | C3 | F*KFU*,F*KFV*,F*NFU*,F*8HX*,F*8HY*,F*8HZ*,F*9HX*,F*9HZ* | 05/2002 | 12/2009 | 4x108 | 65,06 | 410 | 1840 | 27 | M12x1,25 | 19 | SUPERTURISMO GT | 6½x15 | 15,00 | 6,50 | W0168205182 | 1 | S | 20051028 | 20051127 | 4x108 |  | 25 |  |  | B5 | B | LB05 |  | KBA | VIA | DK | YES |  |  | K | KBA (ABE+VB) | 1 | No car modifications required | 185/55 R15---TCI010-185/60 R15----195/50 R15---TCI011-195/55 R15---TCI011-205/50 R15---TCI011 | AfterMarket OZ | MAX 570 KG | RACE SILVER + BLACK LETTERING | Racing | 8027529000948 | OZ | 10,42 |  | 65,06 |  | 430x430x235 | 1 | 065, 054, 080, 050, 066 | e2*2001/116*0289*.., e2*98/14*0257*.., e2*98/14*0258*.., e2*98/14*0259*.., e2*98/14*0261*.., e2*2001/116*0317*.., e2*2001/116*0318*.., e2*2001/116*0329*.. | bar: Area 1
CITROEN | C3 | C3 | F*KFU*,F*KFV*,F*NFU*,F*8HX*,F*8HY*,F*8HZ*,F*9HX*,F*9HZ* | 05/2002 | 12/2009 | 4x108 | 65,06 | 410 | 1840 | 27 | M12x1,25 | 19 | SUPERTURISMO GT | 6½x15 | 15,00 | 6,50 | W0168205279 | 1 | S | 20081008 | 20081107 | 4x108 |  | 18 | 80910161 |  | B5 | B | LB05 |  | KBA | VIA | DK | YES |  |  | K | KBA (ABE+VB) | 1 | No car modifications required | 185/55 R15---TCI010-185/60 R15----195/50 R15---TCI011-195/55 R15---TCI011-205/50 R15---TCI011 | AfterMarket OZ | MAX 570 KG | MATT BLACK + RED LETTERING | Racing | 8027529000962 | OZ | 10,13 |  | 65,06 |  | 430x430x235 | 1 | 065, 054, 080, 050, 066 | e2*2001/116*0289*.., e2*98/14*0257*.., e2*98/14*0258*.., e2*98/14*0259*.., e2*98/14*0261*.., e2*2001/116*0317*.., e2*2001/116*0318*.., e2*2001/116*0329*.. | bar: Area 1
CITROEN | C3 | C3 | F*KFU*,F*KFV*,F*NFU*,F*8HX*,F*8HY*,F*8HZ*,F*9HX*,F*9HZ* | 05/2002 | 12/2009 | 4x108 | 65,06 | 410 | 1840 | 27 | M12x1,25 | 19 | SUPERTURISMO GT | 6½x15 | 15,00 | 6,50 | W0168205282 | 1 | S | 20031023 | 20031122 | 4x108 |  | 18 | 80910161 |  | B5 | B | LB05 |  | KBA | VIA | DK | YES |  |  | K | KBA (ABE+VB) | 1 | No car modifications required | 185/55 R15---TCI010-185/60 R15----195/50 R15---TCI011-195/55 R15---TCI011-205/50 R15---TCI011 | AfterMarket OZ | MAX 570 KG | RACE SILVER + BLACK LETTERING | Racing | 8027529000979 | OZ | 10,13 |  | 65,06 |  | 430x430x235 | 1 | 065, 054, 080, 050, 066 | e2*2001/116*0289*.., e2*98/14*0257*.., e2*98/14*0258*.., e2*98/14*0259*.., e2*98/14*0261*.., e2*2001/116*0317*.., e2*2001/116*0318*.., e2*2001/116*0329*.. | bar: Area 1
CITROEN | C3 | C3 | F*KFU*,F*KFV*,F*NFU*,F*8HX*,F*8HY*,F*8HZ*,F*9HX*,F*9HZ* | 05/2002 | 12/2009 | 4x108 | 65,06 | 410 | 1840 | 27 | M12x1,25 | 19 | SUPERTURISMO GT | 6½x15 | 15,00 | 6,50 | W01905051P5 | 1 | S | 20121109 | 20121209 | 4x108 |  | 25 |  |  | B5 | B | LB05 |  | KBA |  | DK | YES |  |  | K | KBA (ABE+VB) | 1 | No car modifications required | 185/55 R15---TCI010-185/60 R15----195/50 R15---TCI011-195/55 R15---TCI011-205/50 R15---TCI011 | AfterMarket OZ | MAX 605 KG | GRIGIO CORSA+BLACK LETTERING | Racing | 8027529083101 | OZ | 9,57 |  | 65,06 |  | 430x430x235 | 1 | 065, 054, 080, 050, 066 | e2*2001/116*0289*.., e2*98/14*0257*.., e2*98/14*0258*.., e2*98/14*0259*.., e2*98/14*0261*.., e2*2001/116*0317*.., e2*2001/116*0318*.., e2*2001/116*0329*.. | bar: Area 1
CITROEN | C3 | C3 | F*KFU*,F*KFV*,F*NFU*,F*8HX*,F*8HY*,F*8HZ*,F*9HX*,F*9HZ* | 05/2002 | 12/2009 | 4x108 | 65,06 | 410 | 1840 | 27 | M12x1,25 | 19 | SUPERTURISMO GT | 6½x15 | 15,00 | 6,50 | W0190505179 | 1 | S | 20121109 | 20121209 | 4x108 |  | 25 |  |  | B5 | B | LB05 |  | KBA |  | DK | YES |  |  | K | KBA (ABE+VB) | 1 | No car modifications required | 185/55 R15---TCI010-185/60 R15----195/50 R15---TCI011-195/55 R15---TCI011-205/50 R15---TCI011 | AfterMarket OZ | MAX 605 KG | MATT BLACK + RED LETTERING | Racing | 8027529083118 | OZ | 9,57 |  | 65,06 |  | 430x430x235 | 1 | 065, 054, 080, 050, 066 | e2*2001/116*0289*.., e2*98/14*0257*.., e2*98/14*0258*.., e2*98/14*0259*.., e2*98/14*0261*.., e2*2001/116*0317*.., e2*2001/116*0318*.., e2*2001/116*0329*.. | bar: Area 1
CITROEN | C3 | C3 | F*KFU*,F*KFV*,F*NFU*,F*8HX*,F*8HY*,F*8HZ*,F*9HX*,F*9HZ* | 05/2002 | 12/2009 | 4x108 | 65,06 | 410 | 1840 | 27 | M12x1,25 | 19 | SUPERTURISMO GT | 6½x15 | 15,00 | 6,50 | W01905052P5 | 1 | S | 20121109 | 20121209 | 4x108 |  | 18 | 80910161 |  | B5 | B | LB05 |  | KBA |  | DK | YES |  |  | K | KBA (ABE+VB) | 1 | No car modifications required | 185/55 R15---TCI010-185/60 R15----195/50 R15---TCI011-195/55 R15---TCI011-205/50 R15---TCI011 | AfterMarket OZ | MAX 605 KG | GRIGIO CORSA+BLACK LETTERING | Racing | 8027529083125 | OZ | 9,57 |  | 65,06 |  | 430x430x235 | 1 | 065, 054, 080, 050, 066 | e2*2001/116*0289*.., e2*98/14*0257*.., e2*98/14*0258*.., e2*98/14*0259*.., e2*98/14*0261*.., e2*2001/116*0317*.., e2*2001/116*0318*.., e2*2001/116*0329*.. | bar: Area 1
CITROEN | C3 | C3 | F*KFU*,F*KFV*,F*NFU*,F*8HX*,F*8HY*,F*8HZ*,F*9HX*,F*9HZ* | 05/2002 | 12/2009 | 4x108 | 65,06 | 410 | 1840 | 27 | M12x1,25 | 19 | SUPERTURISMO GT | 6½x15 | 15,00 | 6,50 | W0190505279 | 1 | S | 20121109 | 20121209 | 4x108 |  | 18 | 80910161 |  | B5 | B | LB05 |  | KBA |  | DK | YES |  |  | K | KBA (ABE+VB) | 1 | No car modifications required | 185/55 R15---TCI010-185/60 R15----195/50 R15---TCI011-195/55 R15---TCI011-205/50 R15---TCI011 | AfterMarket OZ | MAX 605 KG | MATT BLACK + RED LETTERING | Racing | 8027529083132 | OZ | 9,57 |  | 65,06 |  | 430x430x235 | 1 | 065, 054, 080, 050, 066 | e2*2001/116*0289*.., e2*98/14*0257*.., e2*98/14*0258*.., e2*98/14*0259*.., e2*98/14*0261*.., e2*2001/116*0317*.., e2*2001/116*0318*.., e2*2001/116*0329*.. | bar: Area 1
CITROEN | C3 | C3 | F*KFU*,F*KFV*,F*NFU*,F*8HX*,F*8HY*,F*8HZ*,F*9HX*,F*9HZ* | 05/2002 | 12/2009 | 4x108 | 65,06 | 410 | 1840 | 27 | M12x1,25 | 19 | SUPERTURISMO WRC | 6½x15 | 15,00 | 6,50 | W0168205133 | 1 | S | 20051028 | 20051127 | 4x108 |  | 25 |  |  | B5 | B | LB05 |  | KBA | VIA | DK | YES |  |  | K | KBA (ABE+VB) | 1 | No car modifications required | 185/55 R15---TCI010-185/60 R15----195/50 R15---TCI011-195/55 R15---TCI011-205/50 R15---TCI011 | AfterMarket OZ | MAX 570 KG | WHITE + RED LETTERING | Racing | 8027529000924 | OZ | 10,42 |  | 65,06 |  | 430x430x235 | 1 | 065, 054, 080, 050, 066 | e2*2001/116*0289*.., e2*98/14*0257*.., e2*98/14*0258*.., e2*98/14*0259*.., e2*98/14*0261*.., e2*2001/116*0317*.., e2*2001/116*0318*.., e2*2001/116*0329*.. | bar: Area 1
CITROEN | C3 | C3 | F*KFU*,F*KFV*,F*NFU*,F*8HX*,F*8HY*,F*8HZ*,F*9HX*,F*9HZ* | 05/2002 | 12/2009 | 4x108 | 65,06 | 410 | 1840 | 27 | M12x1,25 | 19 | SUPERTURISMO WRC | 6½x15 | 15,00 | 6,50 | W0168205233 | 1 | S | 20040325 | 20040424 | 4x108 |  | 18 | 80910161 |  | B5 | B | LB05 |  | KBA | VIA | DK | YES |  |  | K | KBA (ABE+VB) | 1 | No car modifications required | 185/55 R15---TCI010-185/60 R15----195/50 R15---TCI011-195/55 R15---TCI011-205/50 R15---TCI011 | AfterMarket OZ | MAX 570 KG | WHITE + RED LETTERING | Racing | 8027529000955 | OZ | 10,13 |  | 65,06 |  | 430x430x235 | 1 | 065, 054, 080, 050, 066 | e2*2001/116*0289*.., e2*98/14*0257*.., e2*98/14*0258*.., e2*98/14*0259*.., e2*98/14*0261*.., e2*2001/116*0317*.., e2*2001/116*0318*.., e2*2001/116*0329*.. | bar: Area 1
CITROEN | C3 | C3 | F*KFU*,F*KFV*,F*NFU*,F*8HX*,F*8HY*,F*8HZ*,F*9HX*,F*9HZ* | 05/2002 | 12/2009 | 4x108 | 65,06 | 410 | 1840 | 27 | M12x1,25 | 19 | SUPERTURISMO WRC | 6½x15 | 15,00 | 6,50 | W0190505133 | 1 | S | 20121109 | 20121209 | 4x108 |  | 25 |  |  | B5 | B | LB05 |  | KBA |  | DK | YES |  |  | K | KBA (ABE+VB) | 1 | No car modifications required | 185/55 R15---TCI010-185/60 R15----195/50 R15---TCI011-195/55 R15---TCI011-205/50 R15---TCI011 | AfterMarket OZ | MAX 605 KG | WHITE + RED LETTERING | Racing | 8027529083200 | OZ | 9,57 |  | 65,06 |  | 430x430x235 | 1 | 065, 054, 080, 050, 066 | e2*2001/116*0289*.., e2*98/14*0257*.., e2*98/14*0258*.., e2*98/14*0259*.., e2*98/14*0261*.., e2*2001/116*0317*.., e2*2001/116*0318*.., e2*2001/116*0329*.. | bar: Area 1
CITROEN | C3 | C3 | F*KFU*,F*KFV*,F*NFU*,F*8HX*,F*8HY*,F*8HZ*,F*9HX*,F*9HZ* | 05/2002 | 12/2009 | 4x108 | 65,06 | 410 | 1840 | 27 | M12x1,25 | 19 | SUPERTURISMO WRC | 6½x15 | 15,00 | 6,50 | W0190505233 | 1 | S | 20121109 | 20121209 | 4x108 |  | 18 | 80910161 |  | B5 | B | LB05 |  | KBA |  | DK | YES |  |  | K | KBA (ABE+VB) | 1 | No car modifications required | 185/55 R15---TCI010-185/60 R15----195/50 R15---TCI011-195/55 R15---TCI011-205/50 R15---TCI011 | AfterMarket OZ | MAX 605 KG | WHITE + RED LETTERING | Racing | 8027529083217 | OZ | 9,57 |  | 65,06 |  | 430x430x235 | 1 | 065, 054, 080, 050, 066 | e2*2001/116*0289*.., e2*98/14*0257*.., e2*98/14*0258*.., e2*98/14*0259*.., e2*98/14*0261*.., e2*2001/116*0317*.., e2*2001/116*0318*.., e2*2001/116*0329*.. | bar: Area 1
CITROEN | C3 | C3 | F*KFU*,F*KFV*,F*NFU*,F*8HX*,F*8HY*,F*8HZ*,F*9HX*,F*9HZ* | 05/2002 | 12/2009 | 4x108 | 65,06 | 410 | 1840 | 27 | M12x1,25 | 19 | ENVY | 7x15 | 15,00 | 7,00 | W8504225068 | 1 |  |  |  | 4x108 |  | 18 | 81710476 | L | VST20B24 | B |  |  | KBA |  | DK | YES |  |  | K | KBA (ABE+VB) | 2 | Mods can be necessary to car | 185/55 R15---TCI010-185/60 R15----195/50 R15---TCI011-195/55 R15---TCI011-205/50 R15---TCI011 | AfterMarket OZ | MAX 615 KG | MATT SILVER TECH DIAMOND CUT | X-Line | 8027529052855 | OZ | 8 |  |  | Serie L - ext.diam.75 mm | 486x486x249 | 1 | 065, 054, 080, 050, 066 | e2*2001/116*0289*.., e2*98/14*0257*.., e2*98/14*0258*.., e2*98/14*0259*.., e2*98/14*0261*.., e2*2001/116*0317*.., e2*2001/116*0318*.., e2*2001/116*0329*.. | bar: Area 1
CITROEN | C3 | C3 | F*KFU*,F*KFV*,F*NFU*,F*8HX*,F*8HY*,F*8HZ*,F*9HX*,F*9HZ* | 05/2002 | 12/2009 | 4x108 | 65,06 | 410 | 1840 | 27 | M12x1,25 | 19 | ENVY | 7x15 | 15,00 | 7,00 | W8504225168 | 1 |  |  |  | 4x108 |  | 25 | 81710476 | L | VST20B24 | B |  |  | KBA |  | DK | YES |  |  | K | KBA (ABE+VB) | 1 | No car modifications required | 185/55 R15---TCI010-185/60 R15----195/50 R15---TCI011-195/55 R15---TCI011-205/50 R15---TCI011 | AfterMarket OZ | MAX 615 KG | MATT SILVER TECH DIAMOND CUT | X-Line | 8027529052862 | OZ | 8 |  |  | Serie L - ext.diam.75 mm | 486x486x249 | 1 | 065, 054, 080, 050, 066 | e2*2001/116*0289*.., e2*98/14*0257*.., e2*98/14*0258*.., e2*98/14*0259*.., e2*98/14*0261*.., e2*2001/116*0317*.., e2*2001/116*0318*.., e2*2001/116*0329*.. | bar: Area 1
CITROEN | C3 | C3 | F*KFU*,F*KFV*,F*NFU*,F*8HX*,F*8HY*,F*8HZ*,F*9HX*,F*9HZ* | 05/2002 | 12/2009 | 4x108 | 65,06 | 410 | 1840 | 27 | M12x1,25 | 19 | ULTRALEGGERA | 7x15 | 15,00 | 7,00 | W0173125061 | 1 | S | 20051128 | 20051228 | 4x108 |  | 18 | 81710057 | L | B5 | B | LB05 | TÜV |  |  | DK | YES |  |  | T | Teilegutachten (PB+VB) | 2 | Mods can be necessary to car | 185/55 R15---TCI010-185/60 R15----195/50 R15---TCI011-195/55 R15---TCI011-205/50 R15---TCI011 | AfterMarket OZ | MAX 600 KG | CHRYSTAL TITANIUM | Racing | 8027529003086 | OZ | 6,94 |  |  | Serie L - ext.diam.75 mm | 460x460x255 | 1 | 065, 054, 080, 050, 066 | e2*2001/116*0289*.., e2*98/14*0257*.., e2*98/14*0258*.., e2*98/14*0259*.., e2*98/14*0261*.., e2*2001/116*0317*.., e2*2001/116*0318*.., e2*2001/116*0329*.. | bar: Area 1
CITROEN | C3 | C3 | F*KFU*,F*KFV*,F*NFU*,F*8HX*,F*8HY*,F*8HZ*,F*9HX*,F*9HZ* | 05/2002 | 12/2009 | 4x108 | 65,06 | 410 | 1840 | 27 | M12x1,25 | 19 | ULTRALEGGERA | 7x15 | 15,00 | 7,00 | W0173125161 | 1 | S | 20060302 | 20060401 | 4x108 |  | 25 | 81710057 | L | B5 | B | LB05 | TÜV |  |  | DK | YES |  |  | T | Teilegutachten (PB+VB) | 1 | No car modifications required | 185/55 R15---TCI010-185/60 R15----195/50 R15---TCI011-195/55 R15---TCI011-205/50 R15---TCI011 | AfterMarket OZ | MAX 525 KG | CHRYSTAL TITANIUM | Racing | 8027529003093 | OZ | 6,95 |  |  | Serie L - ext.diam.75 mm | 460x460x255 | 1 | 065, 054, 080, 050, 066 | e2*2001/116*0289*.., e2*98/14*0257*.., e2*98/14*0258*.., e2*98/14*0259*.., e2*98/14*0261*.., e2*2001/116*0317*.., e2*2001/116*0318*.., e2*2001/116*0329*.. | bar: Area 1
CITROEN | C3 | C3 | F*KFU*,F*KFV*,F*NFU*,F*8HX*,F*8HY*,F*8HZ*,F*9HX*,F*9HZ* | 05/2002 | 12/2009 | 4x108 | 65,06 | 410 | 1840 | 27 | M12x1,25 | 19 | ADRENALINA | 7x16 | 16,00 | 7,00 | W8501125054 | 1 | S | 20080904 | 20081004 | 4x108 |  | 16 | 81710057 | L | B5 | B | LB05 |  | KBA |  | DK | YES |  |  | K | KBA (ABE+VB) | 2 | Mods can be necessary to car | 195/45 R16---TCI016-195/50 R16---TCI016-205/45 R16----215/40 R16---TCI016-215/45 R16---TCI016 | AfterMarket OZ | MAX 615 KG | MATT BLACK + DIAMOND-CUT | X-Line | 8027529034516 | OZ | 11,03 |  |  | Serie L - ext.diam.75 mm | 511x511x249 | 1 | 065, 054, 080, 050, 066 | e2*2001/116*0289*.., e2*98/14*0257*.., e2*98/14*0258*.., e2*98/14*0259*.., e2*98/14*0261*.., e2*2001/116*0317*.., e2*2001/116*0318*.., e2*2001/116*0329*.. | bar: Area 1
CITROEN | C3 | C3 | F*KFU*,F*KFV*,F*NFU*,F*8HX*,F*8HY*,F*8HZ*,F*9HX*,F*9HZ* | 05/2002 | 12/2009 | 4x108 | 65,06 | 410 | 1840 | 27 | M12x1,25 | 19 | ADRENALINA | 7x16 | 16,00 | 7,00 | W8501125154 | 1 | S | 20080904 | 20081004 | 4x108 |  | 25 | 81710057 | L | B5 | B | LB05 |  | KBA |  | DK | YES | C0423 | NO O.E. 14 INCHES | K | KBA (ABE+VB) | 1 | No car modifications required | 195/45 R16---TCI016-195/50 R16---TCI016-205/45 R16----215/40 R16---TCI016-215/45 R16---TCI016 | AfterMarket OZ | MAX 615 KG | MATT BLACK + DIAMOND-CUT | X-Line | 8027529034523 | OZ | 10,80 |  |  | Serie L - ext.diam.75 mm | 511x511x249 | 1 | 065, 054, 080, 050, 066 | e2*2001/116*0289*.., e2*98/14*0257*.., e2*98/14*0258*.., e2*98/14*0259*.., e2*98/14*0261*.., e2*2001/116*0317*.., e2*2001/116*0318*.., e2*2001/116*0329*.. | bar: Area 1
CITROEN | C3 | C3 | F*KFU*,F*KFV*,F*NFU*,F*8HX*,F*8HY*,F*8HZ*,F*9HX*,F*9HZ* | 05/2002 | 12/2009 | 4x108 | 65,06 | 410 | 1840 | 27 | M12x1,25 | 19 | ALLEGGERITA HLT 4F | 7x16 | 16,00 | 7,00 | W01851250P3 | 3 | S | 20121012 | 20121111 | 4x108 |  | 16 | 81710057 | L | B5 | B | LB05 | TÜV |  |  | DK | YES |  |  | T | Teilegutachten (PB+VB) | 2 | Mods can be necessary to car | 195/45 R16---TCI016-195/50 R16---TCI016-205/45 R16----215/40 R16---TCI016-215/45 R16---TCI016 | AfterMarket OZ | MAX 500 KG | ACID GREEN | I-Tech | 8027529080889 | OZ | 8,06 |  |  | Serie L - ext.diam.75 mm | 570x570x370 | 1 | 065, 054, 080, 050, 066 | e2*2001/116*0289*.., e2*98/14*0257*.., e2*98/14*0258*.., e2*98/14*0259*.., e2*98/14*0261*.., e2*2001/116*0317*.., e2*2001/116*0318*.., e2*2001/116*0329*.. | bar: Area 1
CITROEN | C3 | C3 | F*KFU*,F*KFV*,F*NFU*,F*8HX*,F*8HY*,F*8HZ*,F*9HX*,F*9HZ* | 05/2002 | 12/2009 | 4x108 | 65,06 | 410 | 1840 | 27 | M12x1,25 | 19 | ALLEGGERITA HLT 4F | 7x16 | 16,00 | 7,00 | W0185125022 | 3 |  |  |  | 4x108 |  | 16 | 81710057 | L | B5 | B | LB05 | TÜV |  |  | DK | YES |  |  | T | Teilegutachten (PB+VB) | 2 | Mods can be necessary to car | 195/45 R16---TCI016-195/50 R16---TCI016-205/45 R16----215/40 R16---TCI016-215/45 R16---TCI016 | AfterMarket OZ | MAX 500 KG | MATT GRAPHIT SILVER | I-Tech | 8027529041880 | OZ | 8,06 |  |  | Serie L - ext.diam.75 mm | 570x570x370 | 1 | 065, 054, 080, 050, 066 | e2*2001/116*0289*.., e2*98/14*0257*.., e2*98/14*0258*.., e2*98/14*0259*.., e2*98/14*0261*.., e2*2001/116*0317*.., e2*2001/116*0318*.., e2*2001/116*0329*.. | bar: Area 1
CITROEN | C3 | C3 | F*KFU*,F*KFV*,F*NFU*,F*8HX*,F*8HY*,F*8HZ*,F*9HX*,F*9HZ* | 05/2002 | 12/2009 | 4x108 | 65,06 | 410 | 1840 | 27 | M12x1,25 | 19 | ALLEGGERITA HLT 4F | 7x16 | 16,00 | 7,00 | W0185125030 | 3 |  |  |  | 4x108 |  | 16 | 81710057 | L | B5 | B | LB05 | TÜV |  |  | DK | YES |  |  | T | Teilegutachten (PB+VB) | 2 | Mods can be necessary to car | 195/45 R16---TCI016-195/50 R16---TCI016-205/45 R16----215/40 R16---TCI016-215/45 R16---TCI016 | AfterMarket OZ | MAX 500 KG | WHITE | I-Tech | 8027529041835 | OZ | 8,06 |  |  | Serie L - ext.diam.75 mm | 570x570x370 | 1 | 065, 054, 080, 050, 066 | e2*2001/116*0289*.., e2*98/14*0257*.., e2*98/14*0258*.., e2*98/14*0259*.., e2*98/14*0261*.., e2*2001/116*0317*.., e2*2001/116*0318*.., e2*2001/116*0329*.. | bar: Area 1
CITROEN | C3 | C3 | F*KFU*,F*KFV*,F*NFU*,F*8HX*,F*8HY*,F*8HZ*,F*9HX*,F*9HZ* | 05/2002 | 12/2009 | 4x108 | 65,06 | 410 | 1840 | 27 | M12x1,25 | 19 | ALLEGGERITA HLT 4F | 7x16 | 16,00 | 7,00 | W0185125053 | 3 |  |  |  | 4x108 |  | 16 | 81710057 | L | B5 | B | LB05 | TÜV |  |  | DK | YES |  |  | T | Teilegutachten (PB+VB) | 2 | Mods can be necessary to car | 195/45 R16---TCI016-195/50 R16---TCI016-205/45 R16----215/40 R16---TCI016-215/45 R16---TCI016 | AfterMarket OZ | MAX 500 KG | MATT BLACK | I-Tech | 8027529041828 | OZ | 8,06 |  |  | Serie L - ext.diam.75 mm | 570x570x370 | 1 | 065, 054, 080, 050, 066 | e2*2001/116*0289*.., e2*98/14*0257*.., e2*98/14*0258*.., e2*98/14*0259*.., e2*98/14*0261*.., e2*2001/116*0317*.., e2*2001/116*0318*.., e2*2001/116*0329*.. | bar: Area 1
CITROEN | C3 | C3 | F*KFU*,F*KFV*,F*NFU*,F*8HX*,F*8HY*,F*8HZ*,F*9HX*,F*9HZ* | 05/2002 | 12/2009 | 4x108 | 65,06 | 410 | 1840 | 27 | M12x1,25 | 19 | ALLEGGERITA HLT 4F | 7x16 | 16,00 | 7,00 | W0185125066 | 1 |  |  |  | 4x108 |  | 16 | 81710057 | L | B5 | B | LB05 | TÜV |  |  | DK | YES |  |  | T | Teilegutachten (PB+VB) | 2 | Mods can be necessary to car | 195/45 R16---TCI016-195/50 R16---TCI016-205/45 R16----215/40 R16---TCI016-215/45 R16---TCI016 | AfterMarket OZ | MAX 500 KG | TITANIUM TECH | I-Tech | 8027529041811 | OZ | 8,06 |  |  | Serie L - ext.diam.75 mm | 570x570x370 | 1 | 065, 054, 080, 050, 066 | e2*2001/116*0289*.., e2*98/14*0257*.., e2*98/14*0258*.., e2*98/14*0259*.., e2*98/14*0261*.., e2*2001/116*0317*.., e2*2001/116*0318*.., e2*2001/116*0329*.. | bar: Area 1
CITROEN | C3 | C3 | F*KFU*,F*KFV*,F*NFU*,F*8HX*,F*8HY*,F*8HZ*,F*9HX*,F*9HZ* | 05/2002 | 12/2009 | 4x108 | 65,06 | 410 | 1840 | 27 | M12x1,25 | 19 | ALLEGGERITA HLT 4F | 7x16 | 16,00 | 7,00 | W0185125071 | 3 |  |  |  | 4x108 |  | 16 | 81710057 | L | B5 | B | LB05 | TÜV |  |  | DK | YES |  |  | T | Teilegutachten (PB+VB) | 2 | Mods can be necessary to car | 195/45 R16---TCI016-195/50 R16---TCI016-205/45 R16----215/40 R16---TCI016-215/45 R16---TCI016 | AfterMarket OZ | MAX 500 KG | ORANGE | I-Tech | 8027529041866 | OZ | 8,06 |  |  | Serie L - ext.diam.75 mm | 570x570x370 | 1 | 065, 054, 080, 050, 066 | e2*2001/116*0289*.., e2*98/14*0257*.., e2*98/14*0258*.., e2*98/14*0259*.., e2*98/14*0261*.., e2*2001/116*0317*.., e2*2001/116*0318*.., e2*2001/116*0329*.. | bar: Area 1
CITROEN | C3 | C3 | F*KFU*,F*KFV*,F*NFU*,F*8HX*,F*8HY*,F*8HZ*,F*9HX*,F*9HZ* | 05/2002 | 12/2009 | 4x108 | 65,06 | 410 | 1840 | 27 | M12x1,25 | 19 | ALLEGGERITA HLT 4F | 7x16 | 16,00 | 7,00 | W0185125072 | 3 |  |  |  | 4x108 |  | 16 | 81710057 | L | B5 | B | LB05 | TÜV |  |  | DK | YES |  |  | T | Teilegutachten (PB+VB) | 2 | Mods can be necessary to car | 195/45 R16---TCI016-195/50 R16---TCI016-205/45 R16----215/40 R16---TCI016-215/45 R16---TCI016 | AfterMarket OZ | MAX 500 KG | MATT BLUE | I-Tech | 8027529041859 | OZ | 8,06 |  |  | Serie L - ext.diam.75 mm | 570x570x370 | 1 | 065, 054, 080, 050, 066 | e2*2001/116*0289*.., e2*98/14*0257*.., e2*98/14*0258*.., e2*98/14*0259*.., e2*98/14*0261*.., e2*2001/116*0317*.., e2*2001/116*0318*.., e2*2001/116*0329*.. | bar: Area 1
CITROEN | C3 | C3 | F*KFU*,F*KFV*,F*NFU*,F*8HX*,F*8HY*,F*8HZ*,F*9HX*,F*9HZ* | 05/2002 | 12/2009 | 4x108 | 65,06 | 410 | 1840 | 27 | M12x1,25 | 19 | ALLEGGERITA HLT 4F | 7x16 | 16,00 | 7,00 | W0185125076 | 3 |  |  |  | 4x108 |  | 16 | 81710057 | L | B5 | B | LB05 | TÜV |  |  | DK | YES |  |  | T | Teilegutachten (PB+VB) | 2 | Mods can be necessary to car | 195/45 R16---TCI016-195/50 R16---TCI016-205/45 R16----215/40 R16---TCI016-215/45 R16---TCI016 | AfterMarket OZ | MAX 500 KG | RACE GOLD | I-Tech | 8027529041873 | OZ | 8,06 |  |  | Serie L - ext.diam.75 mm | 570x570x370 | 1 | 065, 054, 080, 050, 066 | e2*2001/116*0289*.., e2*98/14*0257*.., e2*98/14*0258*.., e2*98/14*0259*.., e2*98/14*0261*.., e2*2001/116*0317*.., e2*2001/116*0318*.., e2*2001/116*0329*.. | bar: Area 1
CITROEN | C3 | C3 | F*KFU*,F*KFV*,F*NFU*,F*8HX*,F*8HY*,F*8HZ*,F*9HX*,F*9HZ* | 05/2002 | 12/2009 | 4x108 | 65,06 | 410 | 1840 | 27 | M12x1,25 | 19 | ALLEGGERITA HLT 4F | 7x16 | 16,00 | 7,00 | W0185125084 | 3 |  |  |  | 4x108 |  | 16 | 81710057 | L | B5 | B | LB05 | TÜV |  |  | DK | YES |  |  | T | Teilegutachten (PB+VB) | 2 | Mods can be necessary to car | 195/45 R16---TCI016-195/50 R16---TCI016-205/45 R16----215/40 R16---TCI016-215/45 R16---TCI016 | AfterMarket OZ | MAX 500 KG | RED | I-Tech | 8027529041842 | OZ | 8,06 |  |  | Serie L - ext.diam.75 mm | 570x570x370 | 1 | 065, 054, 080, 050, 066 | e2*2001/116*0289*.., e2*98/14*0257*.., e2*98/14*0258*.., e2*98/14*0259*.., e2*98/14*0261*.., e2*2001/116*0317*.., e2*2001/116*0318*.., e2*2001/116*0329*.. | bar: Area 1
CITROEN | C3 | C3 | F*KFU*,F*KFV*,F*NFU*,F*8HX*,F*8HY*,F*8HZ*,F*9HX*,F*9HZ* | 05/2002 | 12/2009 | 4x108 | 65,06 | 410 | 1840 | 27 | M12x1,25 | 19 | ALLEGGERITA HLT 4F | 7x16 | 16,00 | 7,00 | W0185125166 | 1 |  |  |  | 4x108 |  | 25 | 81710057 | L | B5 | B | LB05 | TÜV |  |  | DK | YES | C0423 | NO O.E. 14 INCHES | T | Teilegutachten (PB+VB) | 1 | No car modifications required | 195/45 R16---TCI016-195/50 R16---TCI016-205/45 R16----215/40 R16---TCI016-215/45 R16---TCI016 | AfterMarket OZ | MAX 500 KG | TITANIUM TECH | I-Tech | 8027529041651 | OZ | 7,92 |  |  | Serie L - ext.diam.75 mm | 570x570x370 | 1 | 065, 054, 080, 050, 066 | e2*2001/116*0289*.., e2*98/14*0257*.., e2*98/14*0258*.., e2*98/14*0259*.., e2*98/14*0261*.., e2*2001/116*0317*.., e2*2001/116*0318*.., e2*2001/116*0329*.. | Area 2: OUT
CITROEN | C3 | C3 | F*KFU*,F*KFV*,F*NFU*,F*8HX*,F*8HY*,F*8HZ*,F*9HX*,F*9HZ* | 05/2002 | 12/2009 | 4x108 | 65,06 | 410 | 1840 | 27 | M12x1,25 | 19 | DAVID | 7x16 | 16,00 | 7,00 | W01874251N5 | 1 |  |  |  | 4x108 |  | 25 | 81710476 | L | VST20B24 | B |  |  | KBA |  | DK | YES |  |  | K | KBA (ABE+VB) | 1 | No car modifications required | 195/45 R16---TCI016-195/50 R16---TCI016-205/45 R16----215/40 R16---TCI016-215/45 R16---TCI016 | AfterMarket OZ | MAX 625 KG | MATT GRAPHITE DIAMOND CUT | Via Veneto | 8027529052718 | OZ | 9,01 |  |  | Serie L - ext.diam.75 mm | 480x480x248 | 1 | 065, 054, 080, 050, 066 | e2*2001/116*0289*.., e2*98/14*0257*.., e2*98/14*0258*.., e2*98/14*0259*.., e2*98/14*0261*.., e2*2001/116*0317*.., e2*2001/116*0318*.., e2*2001/116*0329*.. | bar: Area 1
CITROEN | C3 | C3 | F*KFU*,F*KFV*,F*NFU*,F*8HX*,F*8HY*,F*8HZ*,F*9HX*,F*9HZ* | 05/2002 | 12/2009 | 4x108 | 65,06 | 410 | 1840 | 27 | M12x1,25 | 19 | EGO | 7x16 | 16,00 | 7,00 | W8505205154 | 1 | S | 20110726 | 20110825 | 4x108 |  | 16 | 81710557 |  | VST20B24 | B |  |  | KBA |  | DK | YES |  |  | K | KBA (ABE+VB) | 2 | Mods can be necessary to car | 195/45 R16---TCI016-195/50 R16---TCI016-205/45 R16----215/40 R16---TCI016-215/45 R16---TCI016 | AfterMarket OZ | MAX 625 KG | MATT BLACK + DIAMOND-CUT | X-Line | 8027529065824 | OZ | 8,20 |  | 65,06 |  | 511x511x249 | 1 | 065, 054, 080, 050, 066 | e2*2001/116*0289*.., e2*98/14*0257*.., e2*98/14*0258*.., e2*98/14*0259*.., e2*98/14*0261*.., e2*2001/116*0317*.., e2*2001/116*0318*.., e2*2001/116*0329*.. | bar: Area 1
CITROEN | C3 | C3 | F*KFU*,F*KFV*,F*NFU*,F*8HX*,F*8HY*,F*8HZ*,F*9HX*,F*9HZ* | 05/2002 | 12/2009 | 4x108 | 65,06 | 410 | 1840 | 27 | M12x1,25 | 19 | EGO | 7x16 | 16,00 | 7,00 | W8505205254 | 1 | S | 20110726 | 20110825 | 4x108 |  | 25 | 81710557 |  | VST20B24 | B |  |  | KBA |  | DK | YES |  |  | K | KBA (ABE+VB) | 1 | No car modifications required | 195/45 R16---TCI016-195/50 R16---TCI016-205/45 R16----215/40 R16---TCI016-215/45 R16---TCI016 | AfterMarket OZ | MAX 625 KG | MATT BLACK + DIAMOND-CUT | X-Line | 8027529065831 | OZ | 8,20 |  | 65,06 |  | 511x511x249 | 1 | 065, 054, 080, 050, 066 | e2*2001/116*0289*.., e2*98/14*0257*.., e2*98/14*0258*.., e2*98/14*0259*.., e2*98/14*0261*.., e2*2001/116*0317*.., e2*2001/116*0318*.., e2*2001/116*0329*.. | bar: Area 1
CITROEN | C3 | C3 | F*KFU*,F*KFV*,F*NFU*,F*8HX*,F*8HY*,F*8HZ*,F*9HX*,F*9HZ* | 05/2002 | 12/2009 | 4x108 | 65,06 | 410 | 1840 | 27 | M12x1,25 | 19 | ENERGY | 7x16 | 16,00 | 7,00 | W8503225054 | 1 |  |  |  | 4x108 |  | 16 | 81710476 | L | VST20B24 | B |  |  | KBA |  | DK | YES |  |  | K | KBA (ABE+VB) | 2 | Mods can be necessary to car | 195/45 R16---TCI016-195/50 R16---TCI016-205/45 R16----215/40 R16---TCI016-215/45 R16---TCI016 | AfterMarket OZ | MAX 615 KG | MATT BLACK + DIAMOND-CUT | X-Line | 8027529045758 | OZ | 10,60 |  |  | Serie L - ext.diam.75 mm | 511x511x249 | 1 | 065, 054, 080, 050, 066 | e2*2001/116*0289*.., e2*98/14*0257*.., e2*98/14*0258*.., e2*98/14*0259*.., e2*98/14*0261*.., e2*2001/116*0317*.., e2*2001/116*0318*.., e2*2001/116*0329*.. | bar: Area 1
CITROEN | C3 | C3 | F*KFU*,F*KFV*,F*NFU*,F*8HX*,F*8HY*,F*8HZ*,F*9HX*,F*9HZ* | 05/2002 | 12/2009 | 4x108 | 65,06 | 410 | 1840 | 27 | M12x1,25 | 19 | ENERGY | 7x16 | 16,00 | 7,00 | W8503225154 | 1 |  |  |  | 4x108 |  | 25 | 81710476 | L | VST20B24 | B |  |  | KBA |  | DK | YES | C0423 | NO O.E. 14 INCHES | K | KBA (ABE+VB) | 1 | No car modifications required | 195/45 R16---TCI016-195/50 R16---TCI016-205/45 R16----215/40 R16---TCI016-215/45 R16---TCI016 | AfterMarket OZ | MAX 615 KG | MATT BLACK + DIAMOND-CUT | X-Line | 8027529045765 | OZ | 10,50 |  |  | Serie L - ext.diam.75 mm | 511x511x249 | 1 | 065, 054, 080, 050, 066 | e2*2001/116*0289*.., e2*98/14*0257*.., e2*98/14*0258*.., e2*98/14*0259*.., e2*98/14*0261*.., e2*2001/116*0317*.., e2*2001/116*0318*.., e2*2001/116*0329*.. | bar: Area 1
CITROEN | C3 | C3 | F*KFU*,F*KFV*,F*NFU*,F*8HX*,F*8HY*,F*8HZ*,F*9HX*,F*9HZ* | 05/2002 | 12/2009 | 4x108 | 65,06 | 410 | 1840 | 27 | M12x1,25 | 19 | ENVY | 7x16 | 16,00 | 7,00 | W8504025068 | 1 |  |  |  | 4x108 |  | 16 | 81710476 | L | VST20B24 | B |  |  | KBA |  | DK | YES |  |  | K | KBA (ABE+VB) | 2 | Mods can be necessary to car | 195/45 R16---TCI016-195/50 R16---TCI016-205/45 R16----215/40 R16---TCI016-215/45 R16---TCI016 | AfterMarket OZ | MAX 625 KG | MATT SILVER TECH DIAMOND CUT | X-Line | 8027529052916 | OZ | 8,21 |  |  | Serie L - ext.diam.75 mm | 511x511x249 | 1 | 065, 054, 080, 050, 066 | e2*2001/116*0289*.., e2*98/14*0257*.., e2*98/14*0258*.., e2*98/14*0259*.., e2*98/14*0261*.., e2*2001/116*0317*.., e2*2001/116*0318*.., e2*2001/116*0329*.. | bar: Area 1
CITROEN | C3 | C3 | F*KFU*,F*KFV*,F*NFU*,F*8HX*,F*8HY*,F*8HZ*,F*9HX*,F*9HZ* | 05/2002 | 12/2009 | 4x108 | 65,06 | 410 | 1840 | 27 | M12x1,25 | 19 | ENVY | 7x16 | 16,00 | 7,00 | W8504025168 | 1 |  |  |  | 4x108 |  | 25 | 81710476 | L | VST20B24 | B |  |  | KBA |  | DK | YES |  |  | K | KBA (ABE+VB) | 1 | No car modifications required | 195/45 R16---TCI016-195/50 R16---TCI016-205/45 R16----215/40 R16---TCI016-215/45 R16---TCI016 | AfterMarket OZ | MAX 625 KG | MATT SILVER TECH DIAMOND CUT | X-Line | 8027529052923 | OZ | 8,21 |  |  | Serie L - ext.diam.75 mm | 511x511x249 | 1 | 065, 054, 080, 050, 066 | e2*2001/116*0289*.., e2*98/14*0257*.., e2*98/14*0258*.., e2*98/14*0259*.., e2*98/14*0261*.., e2*2001/116*0317*.., e2*2001/116*0318*.., e2*2001/116*0329*.. | bar: Area 1
CITROEN | C3 | C3 | F*KFU*,F*KFV*,F*NFU*,F*8HX*,F*8HY*,F*8HZ*,F*9HX*,F*9HZ* | 05/2002 | 12/2009 | 4x108 | 65,06 | 410 | 1840 | 27 | M12x1,25 | 19 | LOUNGE 8 | 7x16 | 16,00 | 7,00 | W8503725054 | 1 |  |  |  | 4x108 |  | 16 | 81710057 | L | B5 | B | LB05 |  | KBA |  | DK | YES |  |  | K | KBA (ABE+VB) | 2 | Mods can be necessary to car | 195/45 R16---TCI016-195/50 R16---TCI016-205/45 R16----215/40 R16---TCI016-215/45 R16---TCI016 | AfterMarket OZ | MAX 615 KG | MATT BLACK + DIAMOND-CUT | X-Line | 8027529048094 | OZ | 8,20 |  |  | Serie L - ext.diam.75 mm | 511x511x249 | 1 | 065, 054, 080, 050, 066 | e2*2001/116*0289*.., e2*98/14*0257*.., e2*98/14*0258*.., e2*98/14*0259*.., e2*98/14*0261*.., e2*2001/116*0317*.., e2*2001/116*0318*.., e2*2001/116*0329*.. | bar: Area 1
CITROEN | C3 | C3 | F*KFU*,F*KFV*,F*NFU*,F*8HX*,F*8HY*,F*8HZ*,F*9HX*,F*9HZ* | 05/2002 | 12/2009 | 4x108 | 65,06 | 410 | 1840 | 27 | M12x1,25 | 19 | LOUNGE 8 | 7x16 | 16,00 | 7,00 | W8503725075 | 1 |  |  |  | 4x108 |  | 16 | 81710057 | L | B5 | B | LB05 |  | KBA |  | DK | YES |  |  | K | KBA (ABE+VB) | 2 | Mods can be necessary to car | 195/45 R16---TCI016-195/50 R16---TCI016-205/45 R16----215/40 R16---TCI016-215/45 R16---TCI016 | AfterMarket OZ | MAX 615 KG | METAL SILVER + DIAMOND CUT | X-Line | 8027529048100 | OZ | 8,20 |  |  | Serie L - ext.diam.75 mm | 511x511x249 | 1 | 065, 054, 080, 050, 066 | e2*2001/116*0289*.., e2*98/14*0257*.., e2*98/14*0258*.., e2*98/14*0259*.., e2*98/14*0261*.., e2*2001/116*0317*.., e2*2001/116*0318*.., e2*2001/116*0329*.. | bar: Area 1
CITROEN | C3 | C3 | F*KFU*,F*KFV*,F*NFU*,F*8HX*,F*8HY*,F*8HZ*,F*9HX*,F*9HZ* | 05/2002 | 12/2009 | 4x108 | 65,06 | 410 | 1840 | 27 | M12x1,25 | 19 | LOUNGE 8 | 7x16 | 16,00 | 7,00 | W8503725154 | 1 |  |  |  | 4x108 |  | 25 | 81710057 | L | B5 | B | LB05 |  | KBA |  | DK | YES | C0423 | NO O.E. 14 INCHES | K | KBA (ABE+VB) | 1 | No car modifications required | 195/45 R16---TCI016-195/50 R16---TCI016-205/45 R16----215/40 R16---TCI016-215/45 R16---TCI016 | AfterMarket OZ | MAX 615 KG | MATT BLACK + DIAMOND-CUT | X-Line | 8027529048117 | OZ | 8,20 |  |  | Serie L - ext.diam.75 mm | 511x511x249 | 1 | 065, 054, 080, 050, 066 | e2*2001/116*0289*.., e2*98/14*0257*.., e2*98/14*0258*.., e2*98/14*0259*.., e2*98/14*0261*.., e2*2001/116*0317*.., e2*2001/116*0318*.., e2*2001/116*0329*.. | bar: Area 1
CITROEN | C3 | C3 | F*KFU*,F*KFV*,F*NFU*,F*8HX*,F*8HY*,F*8HZ*,F*9HX*,F*9HZ* | 05/2002 | 12/2009 | 4x108 | 65,06 | 410 | 1840 | 27 | M12x1,25 | 19 | LOUNGE 8 | 7x16 | 16,00 | 7,00 | W8503725175 | 1 |  |  |  | 4x108 |  | 25 | 81710057 | L | B5 | B | LB05 |  | KBA |  | DK | YES | C0423 | NO O.E. 14 INCHES | K | KBA (ABE+VB) | 1 | No car modifications required | 195/45 R16---TCI016-195/50 R16---TCI016-205/45 R16----215/40 R16---TCI016-215/45 R16---TCI016 | AfterMarket OZ | MAX 615 KG | METAL SILVER + DIAMOND CUT | X-Line | 8027529048124 | OZ | 8,20 |  |  | Serie L - ext.diam.75 mm | 511x511x249 | 1 | 065, 054, 080, 050, 066 | e2*2001/116*0289*.., e2*98/14*0257*.., e2*98/14*0258*.., e2*98/14*0259*.., e2*98/14*0261*.., e2*2001/116*0317*.., e2*2001/116*0318*.., e2*2001/116*0329*.. | bar: Area 1
CITROEN | C3 | C3 | F*KFU*,F*KFV*,F*NFU*,F*8HX*,F*8HY*,F*8HZ*,F*9HX*,F*9HZ* | 05/2002 | 12/2009 | 4x108 | 65,06 | 410 | 1840 | 27 | M12x1,25 | 19 | QUARANTA | 7x16 | 16,00 | 7,00 | W0185025154 | 1 | S | 20100928 | 20101028 | 4x108 |  | 25 | 81710476 | L | VST20B24 | B |  |  | KBA |  | DK | YES | C0423 | NO O.E. 14 INCHES | K | KBA (ABE+VB) | 1 | No car modifications required | 195/45 R16---TCI016-195/50 R16---TCI016-205/45 R16----215/40 R16---TCI016-215/45 R16---TCI016 | AfterMarket OZ | MAX 625 KG | MATT BLACK + DIAMOND-CUT | Via Veneto | 8027529054378 | OZ | 10,30 |  |  | Serie L - ext.diam.75 mm | 540x540x260 | 1 | 065, 054, 080, 050, 066 | e2*2001/116*0289*.., e2*98/14*0257*.., e2*98/14*0258*.., e2*98/14*0259*.., e2*98/14*0261*.., e2*2001/116*0317*.., e2*2001/116*0318*.., e2*2001/116*0329*.. | bar: Area 1
CITROEN | C3 | C3 | F*KFU*,F*KFV*,F*NFU*,F*8HX*,F*8HY*,F*8HZ*,F*9HX*,F*9HZ* | 05/2002 | 12/2009 | 4x108 | 65,06 | 410 | 1840 | 27 | M12x1,25 | 19 | SUPERTURISMO GT | 7x16 | 16,00 | 7,00 | W0167005179 | 1 | S | 20081008 | 20081107 | 4x108 |  | 25 |  |  | B5 | B | LB05 |  | KBA | VIA | DK | YES | C0423 | NO O.E. 14 INCHES | K | KBA (ABE+VB) | 1 | No car modifications required | 195/45 R16---TCI016-195/50 R16---TCI016-205/45 R16----215/40 R16---TCI016-215/45 R16---TCI016 | AfterMarket OZ | MAX 540 KG | MATT BLACK + RED LETTERING | Racing | 8027529000375 | OZ | 11,59 |  | 65,06 |  | 480x480x255 | 1 | 065, 054, 080, 050, 066 | e2*2001/116*0289*.., e2*98/14*0257*.., e2*98/14*0258*.., e2*98/14*0259*.., e2*98/14*0261*.., e2*2001/116*0317*.., e2*2001/116*0318*.., e2*2001/116*0329*.. | bar: Area 1
CITROEN | C3 | C3 | F*KFU*,F*KFV*,F*NFU*,F*8HX*,F*8HY*,F*8HZ*,F*9HX*,F*9HZ* | 05/2002 | 12/2009 | 4x108 | 65,06 | 410 | 1840 | 27 | M12x1,25 | 19 | SUPERTURISMO GT | 7x16 | 16,00 | 7,00 | W0167005182 | 1 | S | 20031017 | 20031116 | 4x108 |  | 25 |  |  | B5 | B | LB05 |  | KBA | VIA | DK | YES | C0423 | NO O.E. 14 INCHES | K | KBA (ABE+VB) | 1 | No car modifications required | 195/45 R16---TCI016-195/50 R16---TCI016-205/45 R16----215/40 R16---TCI016-215/45 R16---TCI016 | AfterMarket OZ | MAX 540 KG | RACE SILVER + BLACK LETTERING | Racing | 8027529000382 | OZ | 11,59 |  | 65,06 |  | 480x480x255 | 1 | 065, 054, 080, 050, 066 | e2*2001/116*0289*.., e2*98/14*0257*.., e2*98/14*0258*.., e2*98/14*0259*.., e2*98/14*0261*.., e2*2001/116*0317*.., e2*2001/116*0318*.., e2*2001/116*0329*.. | bar: Area 1
CITROEN | C3 | C3 | F*KFU*,F*KFV*,F*NFU*,F*8HX*,F*8HY*,F*8HZ*,F*9HX*,F*9HZ* | 05/2002 | 12/2009 | 4x108 | 65,06 | 410 | 1840 | 27 | M12x1,25 | 19 | SUPERTURISMO GT | 7x16 | 16,00 | 7,00 | W0167010179 | 1 | S | 20081008 | 20081107 | 4x108 |  | 16 | 80910161 |  | B5 | B | LB05 |  | KBA | VIA | DK | YES |  |  | K | KBA (ABE+VB) | 2 | Mods can be necessary to car | 195/45 R16---TCI016-195/50 R16---TCI016-205/45 R16----215/40 R16---TCI016-215/45 R16---TCI016 | AfterMarket OZ | MAX 615 KG | MATT BLACK + RED LETTERING | Racing | 8027529000405 | OZ | 11,45 |  | 65,06 |  | 480x480x255 | 1 | 065, 054, 080, 050, 066 | e2*2001/116*0289*.., e2*98/14*0257*.., e2*98/14*0258*.., e2*98/14*0259*.., e2*98/14*0261*.., e2*2001/116*0317*.., e2*2001/116*0318*.., e2*2001/116*0329*.. | bar: Area 1
CITROEN | C3 | C3 | F*KFU*,F*KFV*,F*NFU*,F*8HX*,F*8HY*,F*8HZ*,F*9HX*,F*9HZ* | 05/2002 | 12/2009 | 4x108 | 65,06 | 410 | 1840 | 27 | M12x1,25 | 19 | SUPERTURISMO GT | 7x16 | 16,00 | 7,00 | W0167010182 | 1 | S | 20031017 | 20031116 | 4x108 |  | 16 | 80910161 |  | B5 | B | LB05 |  | KBA | VIA | DK | YES |  |  | K | KBA (ABE+VB) | 2 | Mods can be necessary to car | 195/45 R16---TCI016-195/50 R16---TCI016-205/45 R16----215/40 R16---TCI016-215/45 R16---TCI016 | AfterMarket OZ | MAX 615 KG | RACE SILVER + BLACK LETTERING | Racing | 8027529000412 | OZ | 11,45 |  | 65,06 |  | 480x480x255 | 1 | 065, 054, 080, 050, 066 | e2*2001/116*0289*.., e2*98/14*0257*.., e2*98/14*0258*.., e2*98/14*0259*.., e2*98/14*0261*.., e2*2001/116*0317*.., e2*2001/116*0318*.., e2*2001/116*0329*.. | bar: Area 1
CITROEN | C3 | C3 | F*KFU*,F*KFV*,F*NFU*,F*8HX*,F*8HY*,F*8HZ*,F*9HX*,F*9HZ* | 05/2002 | 12/2009 | 4x108 | 65,06 | 410 | 1840 | 27 | M12x1,25 | 19 | SUPERTURISMO GT | 7x16 | 16,00 | 7,00 | W01895051P5 | 1 | S | 20121009 | 20121108 | 4x108 |  | 25 | 80910161 |  | B5 | B | LB05 |  | KBA |  | DK | YES | C0423 | NO O.E. 14 INCHES | K | KBA (ABE+VB) | 1 | No car modifications required | 195/45 R16---TCI016-195/50 R16---TCI016-205/45 R16----215/40 R16---TCI016-215/45 R16---TCI016 | AfterMarket OZ | MAX 635 KG | GRIGIO CORSA+BLACK LETTERING | Racing | 8027529080230 | OZ | 11,02 |  | 65,06 |  | 480x480x248 | 1 | 065, 054, 080, 050, 066 | e2*2001/116*0289*.., e2*98/14*0257*.., e2*98/14*0258*.., e2*98/14*0259*.., e2*98/14*0261*.., e2*2001/116*0317*.., e2*2001/116*0318*.., e2*2001/116*0329*.. | bar: Area 1
CITROEN | C3 | C3 | F*KFU*,F*KFV*,F*NFU*,F*8HX*,F*8HY*,F*8HZ*,F*9HX*,F*9HZ* | 05/2002 | 12/2009 | 4x108 | 65,06 | 410 | 1840 | 27 | M12x1,25 | 19 | SUPERTURISMO GT | 7x16 | 16,00 | 7,00 | W0189505179 | 1 | S | 20121009 | 20121108 | 4x108 |  | 25 | 80910161 |  | B5 | B | LB05 |  | KBA |  | DK | YES | C0423 | NO O.E. 14 INCHES | K | KBA (ABE+VB) | 1 | No car modifications required | 195/45 R16---TCI016-195/50 R16---TCI016-205/45 R16----215/40 R16---TCI016-215/45 R16---TCI016 | AfterMarket OZ | MAX 635 KG | MATT BLACK + RED LETTERING | Racing | 8027529080247 | OZ | 11,02 |  | 65,06 |  | 480x480x248 | 1 | 065, 054, 080, 050, 066 | e2*2001/116*0289*.., e2*98/14*0257*.., e2*98/14*0258*.., e2*98/14*0259*.., e2*98/14*0261*.., e2*2001/116*0317*.., e2*2001/116*0318*.., e2*2001/116*0329*.. | bar: Area 1
CITROEN | C3 | C3 | F*KFU*,F*KFV*,F*NFU*,F*8HX*,F*8HY*,F*8HZ*,F*9HX*,F*9HZ* | 05/2002 | 12/2009 | 4x108 | 65,06 | 410 | 1840 | 27 | M12x1,25 | 19 | SUPERTURISMO GT | 7x16 | 16,00 | 7,00 | W01895101P5 | 1 | S | 20121009 | 20121108 | 4x108 |  | 16 | 80910161 |  | B5 | B | LB05 |  | KBA |  | DK | YES |  |  | K | KBA (ABE+VB) | 2 | Mods can be necessary to car | 195/45 R16---TCI016-195/50 R16---TCI016-205/45 R16----215/40 R16---TCI016-215/45 R16---TCI016 | AfterMarket OZ | MAX 615 KG | GRIGIO CORSA+BLACK LETTERING | Racing | 8027529080254 | OZ | 10,78 |  | 65,06 |  | 480x480x248 | 1 | 065, 054, 080, 050, 066 | e2*2001/116*0289*.., e2*98/14*0257*.., e2*98/14*0258*.., e2*98/14*0259*.., e2*98/14*0261*.., e2*2001/116*0317*.., e2*2001/116*0318*.., e2*2001/116*0329*.. | bar: Area 1
CITROEN | C3 | C3 | F*KFU*,F*KFV*,F*NFU*,F*8HX*,F*8HY*,F*8HZ*,F*9HX*,F*9HZ* | 05/2002 | 12/2009 | 4x108 | 65,06 | 410 | 1840 | 27 | M12x1,25 | 19 | SUPERTURISMO GT | 7x16 | 16,00 | 7,00 | W0189510179 | 1 | S | 20121009 | 20121108 | 4x108 |  | 16 | 80910161 |  | B5 | B | LB05 |  | KBA |  | DK | YES |  |  | K | KBA (ABE+VB) | 2 | Mods can be necessary to car | 195/45 R16---TCI016-195/50 R16---TCI016-205/45 R16----215/40 R16---TCI016-215/45 R16---TCI016 | AfterMarket OZ | MAX 615 KG | MATT BLACK + RED LETTERING | Racing | 8027529080261 | OZ | 10,78 |  | 65,06 |  | 480x480x248 | 1 | 065, 054, 080, 050, 066 | e2*2001/116*0289*.., e2*98/14*0257*.., e2*98/14*0258*.., e2*98/14*0259*.., e2*98/14*0261*.., e2*2001/116*0317*.., e2*2001/116*0318*.., e2*2001/116*0329*.. | bar: Area 1
CITROEN | C3 | C3 | F*KFU*,F*KFV*,F*NFU*,F*8HX*,F*8HY*,F*8HZ*,F*9HX*,F*9HZ* | 05/2002 | 12/2009 | 4x108 | 65,06 | 410 | 1840 | 27 | M12x1,25 | 19 | SUPERTURISMO WRC | 7x16 | 16,00 | 7,00 | W0167005133 | 1 | S | 20040914 | 20041014 | 4x108 |  | 25 |  |  | B5 | B | LB05 |  | KBA | VIA | DK | YES | C0423 | NO O.E. 14 INCHES | K | KBA (ABE+VB) | 1 | No car modifications required | 195/45 R16---TCI016-195/50 R16---TCI016-205/45 R16----215/40 R16---TCI016-215/45 R16---TCI016 | AfterMarket OZ | MAX 540 KG | WHITE + RED LETTERING | Racing | 8027529000368 | OZ | 11,59 |  | 65,06 |  | 480x480x255 | 1 | 065, 054, 080, 050, 066 | e2*2001/116*0289*.., e2*98/14*0257*.., e2*98/14*0258*.., e2*98/14*0259*.., e2*98/14*0261*.., e2*2001/116*0317*.., e2*2001/116*0318*.., e2*2001/116*0329*.. | bar: Area 1
CITROEN | C3 | C3 | F*KFU*,F*KFV*,F*NFU*,F*8HX*,F*8HY*,F*8HZ*,F*9HX*,F*9HZ* | 05/2002 | 12/2009 | 4x108 | 65,06 | 410 | 1840 | 27 | M12x1,25 | 19 | SUPERTURISMO WRC | 7x16 | 16,00 | 7,00 | W0167010133 | 1 | S | 20040914 | 20041014 | 4x108 |  | 16 | 80910161 |  | B5 | B | LB05 |  | KBA | VIA | DK | YES |  |  | K | KBA (ABE+VB) | 2 | Mods can be necessary to car | 195/45 R16---TCI016-195/50 R16---TCI016-205/45 R16----215/40 R16---TCI016-215/45 R16---TCI016 | AfterMarket OZ | MAX 615 KG | WHITE + RED LETTERING | Racing | 8027529000399 | OZ | 11,45 |  | 65,06 |  | 480x480x255 | 1 | 065, 054, 080, 050, 066 | e2*2001/116*0289*.., e2*98/14*0257*.., e2*98/14*0258*.., e2*98/14*0259*.., e2*98/14*0261*.., e2*2001/116*0317*.., e2*2001/116*0318*.., e2*2001/116*0329*.. | bar: Area 1
CITROEN | C3 | C3 | F*KFU*,F*KFV*,F*NFU*,F*8HX*,F*8HY*,F*8HZ*,F*9HX*,F*9HZ* | 05/2002 | 12/2009 | 4x108 | 65,06 | 410 | 1840 | 27 | M12x1,25 | 19 | SUPERTURISMO WRC | 7x16 | 16,00 | 7,00 | W0189505133 | 1 | S | 20121105 | 20121205 | 4x108 |  | 25 | 80910161 |  | B5 | B | LB05 |  | KBA |  | DK | YES | C0423 | NO O.E. 14 INCHES | K | KBA (ABE+VB) | 1 | No car modifications required | 195/45 R16---TCI016-195/50 R16---TCI016-205/45 R16----215/40 R16---TCI016-215/45 R16---TCI016 | AfterMarket OZ | MAX 635 KG | WHITE + RED LETTERING | Racing | 8027529082326 | OZ | 11,02 |  | 65,06 |  | 480x480x248 | 1 | 065, 054, 080, 050, 066 | e2*2001/116*0289*.., e2*98/14*0257*.., e2*98/14*0258*.., e2*98/14*0259*.., e2*98/14*0261*.., e2*2001/116*0317*.., e2*2001/116*0318*.., e2*2001/116*0329*.. | bar: Area 1
CITROEN | C3 | C3 | F*KFU*,F*KFV*,F*NFU*,F*8HX*,F*8HY*,F*8HZ*,F*9HX*,F*9HZ* | 05/2002 | 12/2009 | 4x108 | 65,06 | 410 | 1840 | 27 | M12x1,25 | 19 | SUPERTURISMO WRC | 7x16 | 16,00 | 7,00 | W0189510133 | 1 | S | 20121105 | 20121205 | 4x108 |  | 16 | 80910161 |  | B5 | B | LB05 |  | KBA |  | DK | YES |  |  | K | KBA (ABE+VB) | 2 | Mods can be necessary to car | 195/45 R16---TCI016-195/50 R16---TCI016-205/45 R16----215/40 R16---TCI016-215/45 R16---TCI016 | AfterMarket OZ | MAX 615 KG | WHITE + RED LETTERING | Racing | 8027529082333 | OZ | 10,78 |  | 65,06 |  | 480x480x248 | 1 | 065, 054, 080, 050, 066 | e2*2001/116*0289*.., e2*98/14*0257*.., e2*98/14*0258*.., e2*98/14*0259*.., e2*98/14*0261*.., e2*2001/116*0317*.., e2*2001/116*0318*.., e2*2001/116*0329*.. | bar: Area 1
CITROEN | C3 | C3 | F*KFU*,F*KFV*,F*NFU*,F*8HX*,F*8HY*,F*8HZ*,F*9HX*,F*9HZ* | 05/2002 | 12/2009 | 4x108 | 65,06 | 410 | 1840 | 27 | M12x1,25 | 19 | ULTRALEGGERA | 7x16 | 16,00 | 7,00 | W0173025061 | 1 | S | 20051019 | 20051118 | 4x108 |  | 16 | 81710057 | L | B5 | B | LB05 | TÜV |  |  | DK | YES |  |  | T | Teilegutachten (PB+VB) | 2 | Mods can be necessary to car | 195/45 R16---TCI016-195/50 R16---TCI016-205/45 R16----215/40 R16---TCI016-215/45 R16---TCI016 | AfterMarket OZ | MAX 540 KG | CHRYSTAL TITANIUM | Racing | 8027529002980 | OZ | 8,54 |  |  | Serie L - ext.diam.75 mm | 480x480x255 | 1 | 065, 054, 080, 050, 066 | e2*2001/116*0289*.., e2*98/14*0257*.., e2*98/14*0258*.., e2*98/14*0259*.., e2*98/14*0261*.., e2*2001/116*0317*.., e2*2001/116*0318*.., e2*2001/116*0329*.. | bar: Area 1
CITROEN | C3 | C3 | F*KFU*,F*KFV*,F*NFU*,F*8HX*,F*8HY*,F*8HZ*,F*9HX*,F*9HZ* | 05/2002 | 12/2009 | 4x108 | 65,06 | 410 | 1840 | 27 | M12x1,25 | 19 | ULTRALEGGERA | 7x16 | 16,00 | 7,00 | W0173025161 | 1 | S | 20051019 | 20051118 | 4x108 |  | 25 | 81710057 | L | B5 | B | LB05 | TÜV |  |  | DK | YES | C0423 | NO O.E. 14 INCHES | T | Teilegutachten (PB+VB) | 1 | No car modifications required | 195/45 R16---TCI016-195/50 R16---TCI016-205/45 R16----215/40 R16---TCI016-215/45 R16---TCI016 | AfterMarket OZ | MAX 540 KG | CHRYSTAL TITANIUM | Racing | 8027529002997 | OZ | 8,42 |  |  | Serie L - ext.diam.75 mm | 480x480x255 | 1 | 065, 054, 080, 050, 066 | e2*2001/116*0289*.., e2*98/14*0257*.., e2*98/14*0258*.., e2*98/14*0259*.., e2*98/14*0261*.., e2*2001/116*0317*.., e2*2001/116*0318*.., e2*2001/116*0329*.. | bar: Area 1
CITROEN | C3 | C3 | F*KFU*,F*KFV*,F*NFU*,F*8HX*,F*8HY*,F*8HZ*,F*9HX*,F*9HZ* | 05/2002 | 12/2009 | 4x108 | 65,06 | 410 | 1840 | 27 | M12x1,25 | 19 | ADRENALINA | 7x17 | 17,00 | 7,00 | W8501325054 | 1 | S | 20080904 | 20081004 | 4x108 |  | 16 | 81710057 | L | B5 | B | LB05 |  | KBA |  |  | YES |  |  | K | KBA (ABE+VB) | 2 | Mods can be necessary to car | 195/45 R17---TCI018-205/40 R17----215/35 R17---TCI018-215/40 R17---TCI018 | AfterMarket OZ | MAX 615 KG | MATT BLACK + DIAMOND-CUT | X-Line | 8027529034608 | OZ | 11,90 |  |  | Serie L - ext.diam.75 mm | 542x542x249 | 1 | 065, 054, 080, 050, 066 | e2*2001/116*0289*.., e2*98/14*0257*.., e2*98/14*0258*.., e2*98/14*0259*.., e2*98/14*0261*.., e2*2001/116*0317*.., e2*2001/116*0318*.., e2*2001/116*0329*.. | bar: Area 1
CITROEN | C3 | C3 | F*KFU*,F*KFV*,F*NFU*,F*8HX*,F*8HY*,F*8HZ*,F*9HX*,F*9HZ* | 05/2002 | 12/2009 | 4x108 | 65,06 | 410 | 1840 | 27 | M12x1,25 | 19 | ADRENALINA | 7x17 | 17,00 | 7,00 | W8501325154 | 1 | S | 20080904 | 20081004 | 4x108 |  | 25 | 81710057 | L | B5 | B | LB05 |  | KBA |  | DK | YES | C0423 | NO O.E. 14 INCHES | K | KBA (ABE+VB) | 1 | No car modifications required | 195/45 R17---TCI018-205/40 R17----215/35 R17---TCI018-215/40 R17---TCI018 | AfterMarket OZ | MAX 615 KG | MATT BLACK + DIAMOND-CUT | X-Line | 8027529034615 | OZ | 11,76 |  |  | Serie L - ext.diam.75 mm | 542x542x249 | 1 | 065, 054, 080, 050, 066 | e2*2001/116*0289*.., e2*98/14*0257*.., e2*98/14*0258*.., e2*98/14*0259*.., e2*98/14*0261*.., e2*2001/116*0317*.., e2*2001/116*0318*.., e2*2001/116*0329*.. | bar: Area 1
CITROEN | C3 | C3 | F*KFU*,F*KFV*,F*NFU*,F*8HX*,F*8HY*,F*8HZ*,F*9HX*,F*9HZ* | 05/2002 | 12/2009 | 4x108 | 65,06 | 410 | 1840 | 27 | M12x1,25 | 19 | DAVID | 7x17 | 17,00 | 7,00 | W01873251N5 | 1 |  |  |  | 4x108 |  | 25 | 81710476 | L | VST20B24 | B |  |  | KBA |  | DK | YES |  |  |  |  | 1 | No car modifications required | 195/45 R17---TCI018-205/40 R17----215/35 R17---TCI018-215/40 R17---TCI018 | AfterMarket OZ | MAX 615 KG | MATT GRAPHITE DIAMOND CUT | Via Veneto | 8027529052787 | OZ | 11,13 |  |  | Serie L - ext.diam.75 mm | 540x540x248 | 1 | 065, 054, 080, 050, 066 | e2*2001/116*0289*.., e2*98/14*0257*.., e2*98/14*0258*.., e2*98/14*0259*.., e2*98/14*0261*.., e2*2001/116*0317*.., e2*2001/116*0318*.., e2*2001/116*0329*.. | bar: Area 1
CITROEN | C3 | C3 | F*KFU*,F*KFV*,F*NFU*,F*8HX*,F*8HY*,F*8HZ*,F*9HX*,F*9HZ* | 05/2002 | 12/2009 | 4x108 | 65,06 | 410 | 1840 | 27 | M12x1,25 | 19 | EGO | 7x17 | 17,00 | 7,00 | W8505105254 | 1 | S | 20110726 | 20110825 | 4x108 |  | 25 | 81710557 |  | VST20B24 | B |  |  | KBA |  | DK | YES | C0423 | NO O.E. 14 INCHES | K | KBA (ABE+VB) | 1 | No car modifications required | 195/45 R17---TCI018-205/40 R17----215/35 R17---TCI018-215/40 R17---TCI018 | AfterMarket OZ | MAX 625 KG | MATT BLACK + DIAMOND-CUT | X-Line | 8027529065770 | OZ | 8,30 |  | 65,06 |  | 542x542x249 | 1 | 065, 054, 080, 050, 066 | e2*2001/116*0289*.., e2*98/14*0257*.., e2*98/14*0258*.., e2*98/14*0259*.., e2*98/14*0261*.., e2*2001/116*0317*.., e2*2001/116*0318*.., e2*2001/116*0329*.. | bar: Area 1
CITROEN | C3 | C3 | F*KFU*,F*KFV*,F*NFU*,F*8HX*,F*8HY*,F*8HZ*,F*9HX*,F*9HZ* | 05/2002 | 12/2009 | 4x108 | 65,06 | 410 | 1840 | 27 | M12x1,25 | 19 | ENERGY | 7x17 | 17,00 | 7,00 | W8500725054 | 1 | S | 20080904 | 20081004 | 4x108 |  | 16 | 81710057 | L | B5 | B | LB05 |  | KBA |  |  | YES |  |  | K | KBA (ABE+VB) | 2 | Mods can be necessary to car | 195/45 R17---TCI018-205/40 R17----215/35 R17---TCI018-215/40 R17---TCI018 | AfterMarket OZ | MAX 615 KG | MATT BLACK + DIAMOND-CUT | X-Line | 8027529034332 | OZ | 12,50 |  |  | Serie L - ext.diam.75 mm | 542x542x249 | 1 | 065, 054, 080, 050, 066 | e2*2001/116*0289*.., e2*98/14*0257*.., e2*98/14*0258*.., e2*98/14*0259*.., e2*98/14*0261*.., e2*2001/116*0317*.., e2*2001/116*0318*.., e2*2001/116*0329*.. | bar: Area 1
CITROEN | C3 | C3 | F*KFU*,F*KFV*,F*NFU*,F*8HX*,F*8HY*,F*8HZ*,F*9HX*,F*9HZ* | 05/2002 | 12/2009 | 4x108 | 65,06 | 410 | 1840 | 27 | M12x1,25 | 19 | ENERGY | 7x17 | 17,00 | 7,00 | W8500725154 | 1 | S | 20080904 | 20081004 | 4x108 |  | 25 | 81710057 | L | B5 | B | LB05 |  | KBA |  | DK | YES | C0423 | NO O.E. 14 INCHES | K | KBA (ABE+VB) | 1 | No car modifications required | 195/45 R17---TCI018-205/40 R17----215/35 R17---TCI018-215/40 R17---TCI018 | AfterMarket OZ | MAX 615 KG | MATT BLACK + DIAMOND-CUT | X-Line | 8027529034349 | OZ | 12,20 |  |  | Serie L - ext.diam.75 mm | 542x542x249 | 1 | 065, 054, 080, 050, 066 | e2*2001/116*0289*.., e2*98/14*0257*.., e2*98/14*0258*.., e2*98/14*0259*.., e2*98/14*0261*.., e2*2001/116*0317*.., e2*2001/116*0318*.., e2*2001/116*0329*.. | Area 2: OUT
CITROEN | C3 | C3 | F*KFU*,F*KFV*,F*NFU*,F*8HX*,F*8HY*,F*8HZ*,F*9HX*,F*9HZ* | 05/2002 | 12/2009 | 4x108 | 65,06 | 410 | 1840 | 27 | M12x1,25 | 19 | ENVY | 7x17 | 17,00 | 7,00 | W8504325168 | 1 |  |  |  | 4x108 |  | 25 | 81710476 | L | VST20B24 | B |  |  | KBA |  | DK | YES |  |  | K | KBA (ABE+VB) | 1 | No car modifications required | 195/45 R17---TCI018-205/40 R17----215/35 R17---TCI018-215/40 R17---TCI018 | AfterMarket OZ | MAX 625 KG | MATT SILVER TECH DIAMOND CUT | X-Line | 8027529052961 | OZ | 8,30 |  |  | Serie L - ext.diam.75 mm | 542x542x249 | 1 | 065, 054, 080, 050, 066 | e2*2001/116*0289*.., e2*98/14*0257*.., e2*98/14*0258*.., e2*98/14*0259*.., e2*98/14*0261*.., e2*2001/116*0317*.., e2*2001/116*0318*.., e2*2001/116*0329*.. | bar: Area 1
CITROEN | C3 | C3 | F*KFU*,F*KFV*,F*NFU*,F*8HX*,F*8HY*,F*8HZ*,F*9HX*,F*9HZ* | 05/2002 | 12/2009 | 4x108 | 65,06 | 410 | 1840 | 27 | M12x1,25 | 19 | ITALIA 150 4F | 7x17 | 17,00 | 7,00 | W01886051R4 | 1 | S | 20110914 | 20111014 | 4x108 |  | 25 |  |  | VST20B24 | B |  |  | KBA |  | DK | YES |  |  | K | KBA (ABE+VB) | 1 | No car modifications required | 195/45 R17---TCI018-205/40 R17----215/35 R17---TCI018-215/40 R17---TCI018 | AfterMarket OZ | MAX 625 KG | MATT RACE SILVER DIAMOND CUT | Racing | 8027529069525 | OZ | 10,13 |  | 65,06 |  | 540x540x248 | 1 | 065, 054, 080, 050, 066 | e2*2001/116*0289*.., e2*98/14*0257*.., e2*98/14*0258*.., e2*98/14*0259*.., e2*98/14*0261*.., e2*2001/116*0317*.., e2*2001/116*0318*.., e2*2001/116*0329*.. | bar: Area 1
CITROEN | C3 | C3 | F*KFU*,F*KFV*,F*NFU*,F*8HX*,F*8HY*,F*8HZ*,F*9HX*,F*9HZ* | 05/2002 | 12/2009 | 4x108 | 65,06 | 410 | 1840 | 27 | M12x1,25 | 19 | ITALIA 150 4F | 7x17 | 17,00 | 7,00 | W0188605149 | 1 | S | 20110914 | 20111014 | 4x108 |  | 25 |  |  | VST20B24 | B |  |  | KBA |  | DK | YES |  |  | K | KBA (ABE+VB) | 1 | No car modifications required | 195/45 R17---TCI018-205/40 R17----215/35 R17---TCI018-215/40 R17---TCI018 | AfterMarket OZ | MAX 625 KG | MATT DARK GRAPHITE DIAMOND CUT | Racing | 8027529069518 | OZ | 10,13 |  | 65,06 |  | 540x540x248 | 1 | 065, 054, 080, 050, 066 | e2*2001/116*0289*.., e2*98/14*0257*.., e2*98/14*0258*.., e2*98/14*0259*.., e2*98/14*0261*.., e2*2001/116*0317*.., e2*2001/116*0318*.., e2*2001/116*0329*.. | bar: Area 1
CITROEN | C3 | C3 | F*KFU*,F*KFV*,F*NFU*,F*8HX*,F*8HY*,F*8HZ*,F*9HX*,F*9HZ* | 05/2002 | 12/2009 | 4x108 | 65,06 | 410 | 1840 | 27 | M12x1,25 | 19 | LEGGENDA | 7x17 | 17,00 | 7,00 | W01872251A33 | 1 | S | 20110218 | 20110320 | 4x108 |  | 25 | 81710057 | L | B5 | B | LB05 |  | KBA |  | DK | YES | C0423 | NO O.E. 14 INCHES | K | KBA (ABE+VB) | 1 | No car modifications required | 195/45 R17---TCI018-205/40 R17----215/35 R17---TCI018-215/40 R17---TCI018 | AfterMarket OZ | MAX 530 KG | WHITE + RED LETTERING | Racing | 8027529056631 | OZ | 9,93 |  |  | Serie L - ext.diam.75 mm | 540x540x248 | 1 | 065, 054, 080, 050, 066 | e2*2001/116*0289*.., e2*98/14*0257*.., e2*98/14*0258*.., e2*98/14*0259*.., e2*98/14*0261*.., e2*2001/116*0317*.., e2*2001/116*0318*.., e2*2001/116*0329*.. | bar: Area 1
CITROEN | C3 | C3 | F*KFU*,F*KFV*,F*NFU*,F*8HX*,F*8HY*,F*8HZ*,F*9HX*,F*9HZ* | 05/2002 | 12/2009 | 4x108 | 65,06 | 410 | 1840 | 27 | M12x1,25 | 19 | LEGGENDA | 7x17 | 17,00 | 7,00 | W01872251N8 | 1 | S | 20110307 | 20110406 | 4x108 |  | 25 | 81710057 | L | B5 | B | LB05 |  | KBA |  | DK | YES | C0423 | NO O.E. 14 INCHES | K | KBA (ABE+VB) | 1 | No car modifications required | 195/45 R17---TCI018-205/40 R17----215/35 R17---TCI018-215/40 R17---TCI018 | AfterMarket OZ | MAX 530 KG | MATT BLACK+WHITE LETTERING | Racing | 8027529057287 | OZ | 9,93 |  |  | Serie L - ext.diam.75 mm | 540x540x248 | 1 | 065, 054, 080, 050, 066 | e2*2001/116*0289*.., e2*98/14*0257*.., e2*98/14*0258*.., e2*98/14*0259*.., e2*98/14*0261*.., e2*2001/116*0317*.., e2*2001/116*0318*.., e2*2001/116*0329*.. | bar: Area 1
CITROEN | C3 | C3 | F*KFU*,F*KFV*,F*NFU*,F*8HX*,F*8HY*,F*8HZ*,F*9HX*,F*9HZ* | 05/2002 | 12/2009 | 4x108 | 65,06 | 410 | 1840 | 27 | M12x1,25 | 19 | LEGGENDA | 7x17 | 17,00 | 7,00 | W0187225133 | 1 |  |  |  | 4x108 |  | 25 | 81710057 | L | B5 | B | LB05 |  | KBA |  | DK | YES | C0423 | NO O.E. 14 INCHES | K | KBA (ABE+VB) | 1 | No car modifications required | 195/45 R17---TCI018-205/40 R17----215/35 R17---TCI018-215/40 R17---TCI018 | AfterMarket OZ | MAX 530 KG | WHITE + RED LETTERING | Racing | 8027529053319 | OZ | 9,93 |  |  | Serie L - ext.diam.75 mm | 540x540x248 | 1 | 065, 054, 080, 050, 066 | e2*2001/116*0289*.., e2*98/14*0257*.., e2*98/14*0258*.., e2*98/14*0259*.., e2*98/14*0261*.., e2*2001/116*0317*.., e2*2001/116*0318*.., e2*2001/116*0329*.. | Area 2: OUT
CITROEN | C3 | C3 | F*KFU*,F*KFV*,F*NFU*,F*8HX*,F*8HY*,F*8HZ*,F*9HX*,F*9HZ* | 05/2002 | 12/2009 | 4x108 | 65,06 | 410 | 1840 | 27 | M12x1,25 | 19 | LOUNGE 8 | 7x17 | 17,00 | 7,00 | W8503825054 | 1 |  |  |  | 4x108 |  | 16 | 81710057 | L | B5 | B | LB05 |  | KBA |  |  | YES |  |  | K | KBA (ABE+VB) | 2 | Mods can be necessary to car | 195/45 R17---TCI018-205/40 R17----215/35 R17---TCI018-215/40 R17---TCI018 | AfterMarket OZ | MAX 615 KG | MATT BLACK + DIAMOND-CUT | X-Line | 8027529048193 | OZ | 8,30 |  |  | Serie L - ext.diam.75 mm | 542x542x249 | 1 | 065, 054, 080, 050, 066 | e2*2001/116*0289*.., e2*98/14*0257*.., e2*98/14*0258*.., e2*98/14*0259*.., e2*98/14*0261*.., e2*2001/116*0317*.., e2*2001/116*0318*.., e2*2001/116*0329*.. | bar: Area 1
CITROEN | C3 | C3 | F*KFU*,F*KFV*,F*NFU*,F*8HX*,F*8HY*,F*8HZ*,F*9HX*,F*9HZ* | 05/2002 | 12/2009 | 4x108 | 65,06 | 410 | 1840 | 27 | M12x1,25 | 19 | LOUNGE 8 | 7x17 | 17,00 | 7,00 | W8503825075 | 1 |  |  |  | 4x108 |  | 16 | 81710057 | L | B5 | B | LB05 |  | KBA |  |  | YES |  |  | K | KBA (ABE+VB) | 2 | Mods can be necessary to car | 195/45 R17---TCI018-205/40 R17----215/35 R17---TCI018-215/40 R17---TCI018 | AfterMarket OZ | MAX 615 KG | METAL SILVER + DIAMOND CUT | X-Line | 8027529048209 | OZ | 8,30 |  |  | Serie L - ext.diam.75 mm | 542x542x249 | 1 | 065, 054, 080, 050, 066 | e2*2001/116*0289*.., e2*98/14*0257*.., e2*98/14*0258*.., e2*98/14*0259*.., e2*98/14*0261*.., e2*2001/116*0317*.., e2*2001/116*0318*.., e2*2001/116*0329*.. | Area 2: OUT
CITROEN | C3 | C3 | F*KFU*,F*KFV*,F*NFU*,F*8HX*,F*8HY*,F*8HZ*,F*9HX*,F*9HZ* | 05/2002 | 12/2009 | 4x108 | 65,06 | 410 | 1840 | 27 | M12x1,25 | 19 | LOUNGE 8 | 7x17 | 17,00 | 7,00 | W8503825154 | 1 |  |  |  | 4x108 |  | 25 | 81710057 | L | B5 | B | LB05 |  | KBA |  | DK | YES | C0423 | NO O.E. 14 INCHES | K | KBA (ABE+VB) | 1 | No car modifications required | 195/45 R17---TCI018-205/40 R17----215/35 R17---TCI018-215/40 R17---TCI018 | AfterMarket OZ | MAX 615 KG | MATT BLACK + DIAMOND-CUT | X-Line | 8027529048216 | OZ | 8,30 |  |  | Serie L - ext.diam.75 mm | 542x542x249 | 1 | 065, 054, 080, 050, 066 | e2*2001/116*0289*.., e2*98/14*0257*.., e2*98/14*0258*.., e2*98/14*0259*.., e2*98/14*0261*.., e2*2001/116*0317*.., e2*2001/116*0318*.., e2*2001/116*0329*.. | bar: Area 1
CITROEN | C3 | C3 | F*KFU*,F*KFV*,F*NFU*,F*8HX*,F*8HY*,F*8HZ*,F*9HX*,F*9HZ* | 05/2002 | 12/2009 | 4x108 | 65,06 | 410 | 1840 | 27 | M12x1,25 | 19 | LOUNGE 8 | 7x17 | 17,00 | 7,00 | W8503825175 | 1 |  |  |  | 4x108 |  | 25 | 81710057 | L | B5 | B | LB05 |  | KBA |  | DK | YES | C0423 | NO O.E. 14 INCHES | K | KBA (ABE+VB) | 1 | No car modifications required | 195/45 R17---TCI018-205/40 R17----215/35 R17---TCI018-215/40 R17---TCI018 | AfterMarket OZ | MAX 615 KG | METAL SILVER + DIAMOND CUT | X-Line | 8027529048223 | OZ | 8,30 |  |  | Serie L - ext.diam.75 mm | 542x542x249 | 1 | 065, 054, 080, 050, 066 | e2*2001/116*0289*.., e2*98/14*0257*.., e2*98/14*0258*.., e2*98/14*0259*.., e2*98/14*0261*.., e2*2001/116*0317*.., e2*2001/116*0318*.., e2*2001/116*0329*.. | Area 2: OUT
CITROEN | C3 | C3 | F*KFU*,F*KFV*,F*NFU*,F*8HX*,F*8HY*,F*8HZ*,F*9HX*,F*9HZ* | 05/2002 | 12/2009 | 4x108 | 65,06 | 410 | 1840 | 27 | M12x1,25 | 19 | QUARANTA | 7x17 | 17,00 | 7,00 | W0186625154 | 1 | S | 20100928 | 20101028 | 4x108 |  | 25 | 81710476 | L | VST20B24 | B |  |  | KBA |  | DK | YES | C0423 | NO O.E. 14 INCHES | K | KBA (ABE+VB) | 1 | No car modifications required | 195/45 R17---TCI018-205/40 R17----215/35 R17---TCI018-215/40 R17---TCI018 | AfterMarket OZ | MAX 625 KG | MATT BLACK + DIAMOND-CUT | Via Veneto | 8027529054705 | OZ | 11,14 |  |  | Serie L - ext.diam.75 mm | 540x540x248 | 1 | 065, 054, 080, 050, 066 | e2*2001/116*0289*.., e2*98/14*0257*.., e2*98/14*0258*.., e2*98/14*0259*.., e2*98/14*0261*.., e2*2001/116*0317*.., e2*2001/116*0318*.., e2*2001/116*0329*.. | bar: Area 1
CITROEN | C3 | C3 | F*KFU*,F*KFV*,F*NFU*,F*8HX*,F*8HY*,F*8HZ*,F*9HX*,F*9HZ* | 05/2002 | 12/2009 | 4x108 | 65,06 | 410 | 1840 | 27 | M12x1,25 | 19 | SUPERTURISMO GT | 7x17 | 17,00 | 7,00 | W01672101P5 | 1 | S | 20121012 | 20121111 | 4x108 |  | 25 |  |  | B5 | B | LB05 |  | KBA | VIA | DK | YES | C0423 | NO O.E. 14 INCHES | K | KBA (ABE+VB) | 1 | No car modifications required | 195/45 R17---TCI018-205/40 R17----215/35 R17---TCI018-215/40 R17---TCI018 | AfterMarket OZ | MAX 630 KG | GRIGIO CORSA+BLACK LETTERING | Racing | 8027529081541 | OZ | 11,87 |  | 65,06 |  | 540x540x260 | 1 | 065, 054, 080, 050, 066 | e2*2001/116*0289*.., e2*98/14*0257*.., e2*98/14*0258*.., e2*98/14*0259*.., e2*98/14*0261*.., e2*2001/116*0317*.., e2*2001/116*0318*.., e2*2001/116*0329*.. | bar: Area 1
CITROEN | C3 | C3 | F*KFU*,F*KFV*,F*NFU*,F*8HX*,F*8HY*,F*8HZ*,F*9HX*,F*9HZ* | 05/2002 | 12/2009 | 4x108 | 65,06 | 410 | 1840 | 27 | M12x1,25 | 19 | SUPERTURISMO GT | 7x17 | 17,00 | 7,00 | W0167210179 | 1 | S | 20081008 | 20081107 | 4x108 |  | 25 |  |  | B5 | B | LB05 |  | KBA | VIA | DK | YES | C0423 | NO O.E. 14 INCHES | K | KBA (ABE+VB) | 1 | No car modifications required | 195/45 R17---TCI018-205/40 R17----215/35 R17---TCI018-215/40 R17---TCI018 | AfterMarket OZ | MAX 630 KG | MATT BLACK + RED LETTERING | Racing | 8027529000566 | OZ | 11,87 |  | 65,06 |  | 540x540x260 | 1 | 065, 054, 080, 050, 066 | e2*2001/116*0289*.., e2*98/14*0257*.., e2*98/14*0258*.., e2*98/14*0259*.., e2*98/14*0261*.., e2*2001/116*0317*.., e2*2001/116*0318*.., e2*2001/116*0329*.. | bar: Area 1
CITROEN | C3 | C3 | F*KFU*,F*KFV*,F*NFU*,F*8HX*,F*8HY*,F*8HZ*,F*9HX*,F*9HZ* | 05/2002 | 12/2009 | 4x108 | 65,06 | 410 | 1840 | 27 | M12x1,25 | 19 | SUPERTURISMO GT | 7x17 | 17,00 | 7,00 | W0167210182 | 1 | S | 20060630 | 20060730 | 4x108 |  | 25 |  |  | B5 | B | LB05 |  | KBA | VIA | DK | YES | C0423 | NO O.E. 14 INCHES | K | KBA (ABE+VB) | 1 | No car modifications required | 195/45 R17---TCI018-205/40 R17----215/35 R17---TCI018-215/40 R17---TCI018 | AfterMarket OZ | MAX 630 KG | RACE SILVER + BLACK LETTERING | Racing | 8027529000573 | OZ | 11,93 |  | 65,06 |  | 540x540x260 | 1 | 065, 054, 080, 050, 066 | e2*2001/116*0289*.., e2*98/14*0257*.., e2*98/14*0258*.., e2*98/14*0259*.., e2*98/14*0261*.., e2*2001/116*0317*.., e2*2001/116*0318*.., e2*2001/116*0329*.. | bar: Area 1
CITROEN | C3 | C3 | F*KFU*,F*KFV*,F*NFU*,F*8HX*,F*8HY*,F*8HZ*,F*9HX*,F*9HZ* | 05/2002 | 12/2009 | 4x108 | 65,06 | 410 | 1840 | 27 | M12x1,25 | 19 | SUPERTURISMO LM | 7x17 | 17,00 | 7,00 | W0188025019 | 1 |  |  |  | 4x108 |  | 25 | 81710057 | L | B5 | B | LB05 |  | KBA |  | DK | YES | C0423 | NO O.E. 14 INCHES | K | KBA (ABE+VB) | 1 | No car modifications required | 195/45 R17---TCI018-205/40 R17----215/35 R17---TCI018-215/40 R17---TCI018 | AfterMarket OZ | MAX 570 KG | MATT RACE SILVER + BLACK LETTERING | Racing | 8027529053135 | OZ | 11,22 |  |  | Serie L - ext.diam.75 mm | 540x540x248 | 1 | 065, 054, 080, 050, 066 | e2*2001/116*0289*.., e2*98/14*0257*.., e2*98/14*0258*.., e2*98/14*0259*.., e2*98/14*0261*.., e2*2001/116*0317*.., e2*2001/116*0318*.., e2*2001/116*0329*.. | bar: Area 1
CITROEN | C3 | C3 | F*KFU*,F*KFV*,F*NFU*,F*8HX*,F*8HY*,F*8HZ*,F*9HX*,F*9HZ* | 05/2002 | 12/2009 | 4x108 | 65,06 | 410 | 1840 | 27 | M12x1,25 | 19 | SUPERTURISMO LM | 7x17 | 17,00 | 7,00 | W0188025046 | 1 |  |  |  | 4x108 |  | 25 | 81710057 | L | B5 | B | LB05 |  | KBA |  | DK | YES | C0423 | NO O.E. 14 INCHES | K | KBA (ABE+VB) | 1 | No car modifications required | 195/45 R17---TCI018-205/40 R17----215/35 R17---TCI018-215/40 R17---TCI018 | AfterMarket OZ | MAX 570 KG | MATT GRAPHITE + SILVER LETTERING | Racing | 8027529053142 | OZ | 11,22 |  |  | Serie L - ext.diam.75 mm | 540x540x248 | 1 | 065, 054, 080, 050, 066 | e2*2001/116*0289*.., e2*98/14*0257*.., e2*98/14*0258*.., e2*98/14*0259*.., e2*98/14*0261*.., e2*2001/116*0317*.., e2*2001/116*0318*.., e2*2001/116*0329*.. | bar: Area 1
CITROEN | C3 | C3 | F*KFU*,F*KFV*,F*NFU*,F*8HX*,F*8HY*,F*8HZ*,F*9HX*,F*9HZ* | 05/2002 | 12/2009 | 4x108 | 65,06 | 410 | 1840 | 27 | M12x1,25 | 19 | SUPERTURISMO WRC | 7x17 | 17,00 | 7,00 | W0167210133 | 1 | S | 20060630 | 20060730 | 4x108 |  | 25 |  |  | B5 | B | LB05 |  | KBA | VIA | DK | YES | C0423 | NO O.E. 14 INCHES | K | KBA (ABE+VB) | 1 | No car modifications required | 195/45 R17---TCI018-205/40 R17----215/35 R17---TCI018-215/40 R17---TCI018 | AfterMarket OZ | MAX 630 KG | WHITE + RED LETTERING | Racing | 8027529000559 | OZ | 11,93 |  | 65,06 |  | 540x540x260 | 1 | 065, 054, 080, 050, 066 | e2*2001/116*0289*.., e2*98/14*0257*.., e2*98/14*0258*.., e2*98/14*0259*.., e2*98/14*0261*.., e2*2001/116*0317*.., e2*2001/116*0318*.., e2*2001/116*0329*.. | bar: Area 1
CITROEN | C3 | C3 | F*KFU*,F*KFV*,F*NFU*,F*8HX*,F*8HY*,F*8HZ*,F*9HX*,F*9HZ* | 05/2002 | 12/2009 | 4x108 | 65,06 | 410 | 1840 | 27 | M12x1,25 | 19 | ULTRALEGGERA | 7x17 | 17,00 | 7,00 | W0170925061 | 1 | S | 20060125 | 20060224 | 4x108 |  | 16 | 81710057 | L | B5 | B | LB05 | TÜV |  |  |  | YES | C0223 | ONLY O.E. 14 INCHES | T | Teilegutachten (PB+VB) | 2 | Mods can be necessary to car | 195/45 R17---TCI018-205/40 R17----215/35 R17---TCI018-215/40 R17---TCI018 | AfterMarket OZ | MAX 450 KG | CHRYSTAL TITANIUM | Racing | 8027529001532 | OZ | 9,32 |  |  | Serie L - ext.diam.75 mm | 540x540x260 | 1 | 065, 054, 080, 050, 066 | e2*2001/116*0289*.., e2*98/14*0257*.., e2*98/14*0258*.., e2*98/14*0259*.., e2*98/14*0261*.., e2*2001/116*0317*.., e2*2001/116*0318*.., e2*2001/116*0329*.. | bar: Area 1
CITROEN | C3 | C3 | F*KFU*,F*KFV*,F*NFU*,F*8HX*,F*8HY*,F*8HZ*,F*9HX*,F*9HZ* | 05/2002 | 12/2009 | 4x108 | 65,06 | 410 | 1840 | 27 | M12x1,25 | 19 | ULTRALEGGERA | 7x17 | 17,00 | 7,00 | W0170925161 | 1 | S | 20051026 | 20051125 | 4x108 |  | 25 | 81710057 | L | B5 | B | LB05 | TÜV |  |  | DK | YES | C0423 | NO O.E. 14 INCHES | T | Teilegutachten (PB+VB) | 1 | No car modifications required | 195/45 R17---TCI018-205/40 R17----215/35 R17---TCI018-215/40 R17---TCI018 | AfterMarket OZ | MAX 450 KG | CHRYSTAL TITANIUM | Racing | 8027529001549 | OZ | 9,17 |  |  | Serie L - ext.diam.75 mm | 540x540x260 | 1 | 065, 054, 080, 050, 066 | e2*2001/116*0289*.., e2*98/14*0257*.., e2*98/14*0258*.., e2*98/14*0259*.., e2*98/14*0261*.., e2*2001/116*0317*.., e2*2001/116*0318*.., e2*2001/116*0329*.. | bar: Area 1
CITROEN | C3 | C3 | F*KFU*,F*KFV*,F*NFU*,F*8HX*,F*8HY*,F*8HZ*,F*9HX*,F*9HZ* | 05/2002 | 12/2009 | 4x108 | 65,06 | 410 | 1840 | 27 | M12x1,25 | 19 | WAVE | 7x17 | 17,00 | 7,00 | W8501620254 | 1 |  |  |  | 4x108 |  | 16 | 81710476 | L | VST20B24 | B |  |  | KBA |  |  | YES |  |  | S | Strongness Certificate (PB) | 2 | Mods can be necessary to car | 195/45 R17---TCI018-205/40 R17----215/35 R17---TCI018-215/40 R17---TCI018 | AfterMarket OZ | MAX 615 KG | MATT BLACK + DIAMOND-CUT | X-Line | 8027529048728 | OZ | 11,31 |  |  | Serie L - ext.diam.75 mm | 542x542x249 | 1 | 065, 054, 080, 050, 066 | e2*2001/116*0289*.., e2*98/14*0257*.., e2*98/14*0258*.., e2*98/14*0259*.., e2*98/14*0261*.., e2*2001/116*0317*.., e2*2001/116*0318*.., e2*2001/116*0329*.. | bar: Area 1
CITROEN | C3 | C3 | F*KFU*,F*KFV*,F*NFU*,F*8HX*,F*8HY*,F*8HZ*,F*9HX*,F*9HZ* | 05/2002 | 12/2009 | 4x108 | 65,06 | 410 | 1840 | 27 | M12x1,25 | 19 | WAVE | 7x17 | 17,00 | 7,00 | W8501620354 | 1 |  |  |  | 4x108 |  | 25 | 81710476 | L | VST20B24 | B |  |  | KBA |  | DK | YES | C0423 | NO O.E. 14 INCHES | S | Strongness Certificate (PB) | 1 | No car modifications required | 195/45 R17---TCI018-205/40 R17----215/35 R17---TCI018-215/40 R17---TCI018 | AfterMarket OZ | MAX 615 KG | MATT BLACK + DIAMOND-CUT | X-Line | 8027529048735 | OZ | 11,31 |  |  | Serie L - ext.diam.75 mm | 542x542x249 | 1 | 065, 054, 080, 050, 066 | e2*2001/116*0289*.., e2*98/14*0257*.., e2*98/14*0258*.., e2*98/14*0259*.., e2*98/14*0261*.., e2*2001/116*0317*.., e2*2001/116*0318*.., e2*2001/116*0329*.. | bar: Area 1
CITROEN | C3 | C3 ONLY O.E. 14" | F*HFX*,F*KFV*,F*8HX*,F*8HZ* | 05/2002 | 12/2009 | 4x108 | 65,06 | 410 | 1840 | 24 | M12x1,25 | 19 | LOUNGE 8 | 6x14 | 14,00 | 6,00 | W8503525054 | 1 |  |  |  | 4x108 |  | 24 | 81710057 | L | B5 | B |  |  | KBA |  | DK | YES |  |  | N | No Certificate | 1 | No car modifications required | 165/70 R14----175/65 R14----185/60 R14----195/55 R14----195/60 R14--- | AfterMarket OZ | MAX 480 KG | MATT BLACK + DIAMOND-CUT | X-Line | 8027529047936 | OZ | 7,90 |  |  | Serie L - ext.diam.75 mm | 460x460x224 | 1 | 044, 054, 050 | e2*98/14*0256*.., e2*98/14*0257*.., e2*98/14*0259*.., e2*2001/116*0317*.. | bar: Area 1
CITROEN | C3 | C3 ONLY O.E. 14" | F*HFX*,F*KFV*,F*8HX*,F*8HZ* | 05/2002 | 12/2009 | 4x108 | 65,06 | 410 | 1840 | 24 | M12x1,25 | 19 | LOUNGE 8 | 6x14 | 14,00 | 6,00 | W8503525075 | 1 |  |  |  | 4x108 |  | 24 | 81710057 | L | B5 | B |  |  | KBA |  | DK | YES |  |  | N | No Certificate | 1 | No car modifications required | 165/70 R14----175/65 R14----185/60 R14----195/55 R14----195/60 R14--- | AfterMarket OZ | MAX 480 KG | METAL SILVER + DIAMOND CUT | X-Line | 8027529047943 | OZ | 7,90 |  |  | Serie L - ext.diam.75 mm | 460x460x224 | 1 | 044, 054, 050 | e2*98/14*0256*.., e2*98/14*0257*.., e2*98/14*0259*.., e2*2001/116*0317*.. | bar: Area 1
CITROEN | C3 | C3 ONLY O.E. 14" | F*HFX*,F*KFV*,F*8HX*,F*8HZ* | 05/2002 | 12/2009 | 4x108 | 65,06 | 410 | 1840 | 24 | M12x1,25 | 19 | SUPERTURISMO GT | 6x14 | 14,00 | 6,00 | W0167405179 | 1 | S | 20081008 | 20081107 | 4x108 |  | 15 | 80910161 |  | B5 | B | LB05 |  | KBA | VIA |  | YES |  |  | K | KBA (ABE+VB) | 1 | No car modifications required | 165/70 R14----175/65 R14----185/60 R14----195/55 R14----195/60 R14--- | AfterMarket OZ | MAX 480 KG | MATT BLACK + RED LETTERING | Racing | 8027529000801 | OZ | 8,32 |  | 65,06 |  | 430x430x230 | 1 | 044, 054, 050 | e2*98/14*0256*.., e2*98/14*0257*.., e2*98/14*0259*.., e2*2001/116*0317*.. | bar: Area 1
CITROEN | C3 | C3 ONLY O.E. 14" | F*HFX*,F*KFV*,F*8HX*,F*8HZ* | 05/2002 | 12/2009 | 4x108 | 65,06 | 410 | 1840 | 24 | M12x1,25 | 19 | SUPERTURISMO GT | 6x14 | 14,00 | 6,00 | W0167405182 | 1 | S | 20041029 | 20041128 | 4x108 |  | 15 | 80910161 |  | B5 | B | LB05 |  | KBA | VIA |  | YES |  |  | K | KBA (ABE+VB) | 1 | No car modifications required | 165/70 R14----175/65 R14----185/60 R14----195/55 R14----195/60 R14--- | AfterMarket OZ | MAX 480 KG | RACE SILVER + BLACK LETTERING | Racing | 8027529000818 | OZ | 8,32 |  | 65,06 |  | 430x430x230 | 1 | 044, 054, 050 | e2*98/14*0256*.., e2*98/14*0257*.., e2*98/14*0259*.., e2*2001/116*0317*.. | bar: Area 1
CITROEN | C3 | C3 ONLY O.E. 14" | F*HFX*,F*KFV*,F*8HX*,F*8HZ* | 05/2002 | 12/2009 | 4x108 | 65,06 | 410 | 1840 | 24 | M12x1,25 | 19 | SUPERTURISMO GT | 6x14 | 14,00 | 6,00 | W01904051P5 | 1 | S | 20121109 | 20121209 | 4x108 |  | 15 | 80910161 |  | B5 | B | LB05 |  | KBA |  |  | YES |  |  | K | KBA (ABE+VB) | 1 | No car modifications required | 165/70 R14----175/65 R14----185/60 R14----195/55 R14----195/60 R14--- | AfterMarket OZ | MAX 480 KG | GRIGIO CORSA+BLACK LETTERING | Racing | 8027529083248 | OZ | 9,97 |  | 65,06 |  | 430x430x230 | 1 | 044, 054, 050 | e2*98/14*0256*.., e2*98/14*0257*.., e2*98/14*0259*.., e2*2001/116*0317*.. | bar: Area 1
CITROEN | C3 | C3 ONLY O.E. 14" | F*HFX*,F*KFV*,F*8HX*,F*8HZ* | 05/2002 | 12/2009 | 4x108 | 65,06 | 410 | 1840 | 24 | M12x1,25 | 19 | SUPERTURISMO GT | 6x14 | 14,00 | 6,00 | W0190405179 | 1 | S | 20121109 | 20121209 | 4x108 |  | 15 | 80910161 |  | B5 | B | LB05 |  | KBA |  |  | YES |  |  | K | KBA (ABE+VB) | 1 | No car modifications required | 165/70 R14----175/65 R14----185/60 R14----195/55 R14----195/60 R14--- | AfterMarket OZ | MAX 480 KG | MATT BLACK + RED LETTERING | Racing | 8027529083255 | OZ | 9,97 |  | 65,06 |  | 430x430x230 | 1 | 044, 054, 050 | e2*98/14*0256*.., e2*98/14*0257*.., e2*98/14*0259*.., e2*2001/116*0317*.. | bar: Area 1
CITROEN | C3 | C3 ONLY O.E. 14" | F*HFX*,F*KFV*,F*8HX*,F*8HZ* | 05/2002 | 12/2009 | 4x108 | 65,06 | 410 | 1840 | 24 | M12x1,25 | 19 | SUPERTURISMO WRC | 6x14 | 14,00 | 6,00 | W0167405133 | 1 | S | 20041029 | 20041128 | 4x108 |  | 15 | 80910161 |  | B5 | B | LB05 |  | KBA | VIA |  | YES |  |  | K | KBA (ABE+VB) | 1 | No car modifications required | 165/70 R14----175/65 R14----185/60 R14----195/55 R14----195/60 R14--- | AfterMarket OZ | MAX 480 KG | WHITE + RED LETTERING | Racing | 8027529000795 | OZ | 8,32 |  | 65,06 |  | 430x430x230 | 1 | 044, 054, 050 | e2*98/14*0256*.., e2*98/14*0257*.., e2*98/14*0259*.., e2*2001/116*0317*.. | bar: Area 1
CITROEN | C3 | C3 ONLY O.E. 14" | F*HFX*,F*KFV*,F*8HX*,F*8HZ* | 05/2002 | 12/2009 | 4x108 | 65,06 | 410 | 1840 | 24 | M12x1,25 | 19 | SUPERTURISMO WRC | 6x14 | 14,00 | 6,00 | W0190405133 | 1 | S | 20121109 | 20121209 | 4x108 |  | 15 | 80910161 |  | B5 | B | LB05 |  | KBA |  |  | YES |  |  | K | KBA (ABE+VB) | 1 | No car modifications required | 165/70 R14----175/65 R14----185/60 R14----195/55 R14----195/60 R14--- | AfterMarket OZ | MAX 480 KG | WHITE + RED LETTERING | Racing | 8027529083279 | OZ | 9,97 |  | 65,06 |  | 430x430x230 | 1 | 044, 054, 050 | e2*98/14*0256*.., e2*98/14*0257*.., e2*98/14*0259*.., e2*2001/116*0317*.. | bar: Area 1
CITROEN | C3 | C3 ONLY O.E. 14" | F*HFX*,F*KFV*,F*8HX*,F*8HZ* | 05/2002 | 12/2009 | 4x108 | 65,06 | 410 | 1840 | 24 | M12x1,25 | 19 | ADRENALINA | 6½x15 | 15,00 | 6,50 | W8501025054 | 1 | S | 20080904 | 20081004 | 4x108 |  | 25 | 81710057 | L | B5 | B | LB05 |  | KBA |  | DK | YES |  |  | K | KBA (ABE+VB) | 1 | No car modifications required | 185/55 R15----185/60 R15----195/50 R15----195/55 R15--- | AfterMarket OZ | MAX 615 KG | MATT BLACK + DIAMOND-CUT | X-Line | 8027529034479 | OZ | 9,43 |  |  | Serie L - ext.diam.75 mm | 486x486x236 | 1 | 044, 054, 050 | e2*98/14*0256*.., e2*98/14*0257*.., e2*98/14*0259*.., e2*2001/116*0317*.. | bar: Area 1
CITROEN | C3 | C3 ONLY O.E. 14" | F*HFX*,F*KFV*,F*8HX*,F*8HZ* | 05/2002 | 12/2009 | 4x108 | 65,06 | 410 | 1840 | 24 | M12x1,25 | 19 | ADRENALINA | 6½x15 | 15,00 | 6,50 | W8501025154 | 1 | S | 20080904 | 20081004 | 4x108 |  | 18 | 81710057 | L | B5 | B | LB05 |  | KBA |  | DK | YES |  |  | K | KBA (ABE+VB) | 1 | No car modifications required | 185/55 R15----185/60 R15----195/50 R15----195/55 R15--- | AfterMarket OZ | MAX 615 KG | MATT BLACK + DIAMOND-CUT | X-Line | 8027529034486 | OZ | 9,63 |  |  | Serie L - ext.diam.75 mm | 486x486x236 | 1 | 044, 054, 050 | e2*98/14*0256*.., e2*98/14*0257*.., e2*98/14*0259*.., e2*2001/116*0317*.. | bar: Area 1
CITROEN | C3 | C3 ONLY O.E. 14" | F*HFX*,F*KFV*,F*8HX*,F*8HZ* | 05/2002 | 12/2009 | 4x108 | 65,06 | 410 | 1840 | 24 | M12x1,25 | 19 | EGO | 6½x15 | 15,00 | 6,50 | W8505305154 | 1 | S | 20110726 | 20110825 | 4x108 |  | 18 | 81710557 |  | VST20B24 | B |  |  | KBA |  | DK | YES |  |  | K | KBA (ABE+VB) | 1 | No car modifications required | 185/55 R15----185/60 R15----195/50 R15----195/55 R15--- | AfterMarket OZ | MAX 615 KG | MATT BLACK + DIAMOND-CUT | X-Line | 8027529065886 | OZ | 8 |  | 65,06 |  | 486x486x236 | 1 | 044, 054, 050 | e2*98/14*0256*.., e2*98/14*0257*.., e2*98/14*0259*.., e2*2001/116*0317*.. | bar: Area 1
CITROEN | C3 | C3 ONLY O.E. 14" | F*HFX*,F*KFV*,F*8HX*,F*8HZ* | 05/2002 | 12/2009 | 4x108 | 65,06 | 410 | 1840 | 24 | M12x1,25 | 19 | EGO | 6½x15 | 15,00 | 6,50 | W8505305254 | 1 | S | 20110726 | 20110825 | 4x108 |  | 25 | 81710557 |  | VST20B24 | B |  |  | KBA |  | DK | YES |  |  | K | KBA (ABE+VB) | 1 | No car modifications required | 185/55 R15----185/60 R15----195/50 R15----195/55 R15--- | AfterMarket OZ | MAX 615 KG | MATT BLACK + DIAMOND-CUT | X-Line | 8027529065893 | OZ | 8 |  | 65,06 |  | 486x486x236 | 1 | 044, 054, 050 | e2*98/14*0256*.., e2*98/14*0257*.., e2*98/14*0259*.., e2*2001/116*0317*.. | bar: Area 1
CITROEN | C3 | C3 ONLY O.E. 14" | F*HFX*,F*KFV*,F*8HX*,F*8HZ* | 05/2002 | 12/2009 | 4x108 | 65,06 | 410 | 1840 | 24 | M12x1,25 | 19 | LOUNGE 8 | 6½x15 | 15,00 | 6,50 | W8503625054 | 1 |  |  |  | 4x108 |  | 18 | 81710057 | L | B5 | B | LB05 |  | KBA |  | DK | YES |  |  | K | KBA (ABE+VB) | 1 | No car modifications required | 185/55 R15----185/60 R15----195/50 R15----195/55 R15--- | AfterMarket OZ | MAX 590 KG | MATT BLACK + DIAMOND-CUT | X-Line | 8027529048001 | OZ | 8 |  |  | Serie L - ext.diam.75 mm | 486x486x236 | 1 | 044, 054, 050 | e2*98/14*0256*.., e2*98/14*0257*.., e2*98/14*0259*.., e2*2001/116*0317*.. | bar: Area 1
CITROEN | C3 | C3 ONLY O.E. 14" | F*HFX*,F*KFV*,F*8HX*,F*8HZ* | 05/2002 | 12/2009 | 4x108 | 65,06 | 410 | 1840 | 24 | M12x1,25 | 19 | LOUNGE 8 | 6½x15 | 15,00 | 6,50 | W8503625075 | 1 |  |  |  | 4x108 |  | 18 | 81710057 | L | B5 | B | LB05 |  | KBA |  | DK | YES |  |  | K | KBA (ABE+VB) | 1 | No car modifications required | 185/55 R15----185/60 R15----195/50 R15----195/55 R15--- | AfterMarket OZ | MAX 590 KG | METAL SILVER + DIAMOND CUT | X-Line | 8027529048018 | OZ | 8 |  |  | Serie L - ext.diam.75 mm | 486x486x236 | 1 | 044, 054, 050 | e2*98/14*0256*.., e2*98/14*0257*.., e2*98/14*0259*.., e2*2001/116*0317*.. | bar: Area 1
CITROEN | C3 | C3 ONLY O.E. 14" | F*HFX*,F*KFV*,F*8HX*,F*8HZ* | 05/2002 | 12/2009 | 4x108 | 65,06 | 410 | 1840 | 24 | M12x1,25 | 19 | LOUNGE 8 | 6½x15 | 15,00 | 6,50 | W8503625154 | 1 |  |  |  | 4x108 |  | 25 | 81710057 | L | B5 | B | LB05 |  | KBA |  | DK | YES |  |  | K | KBA (ABE+VB) | 1 | No car modifications required | 185/55 R15----185/60 R15----195/50 R15----195/55 R15--- | AfterMarket OZ | MAX 590 KG | MATT BLACK + DIAMOND-CUT | X-Line | 8027529047950 | OZ | 8 |  |  | Serie L - ext.diam.75 mm | 486x486x236 | 1 | 044, 054, 050 | e2*98/14*0256*.., e2*98/14*0257*.., e2*98/14*0259*.., e2*2001/116*0317*.. | bar: Area 1
CITROEN | C3 | C3 ONLY O.E. 14" | F*HFX*,F*KFV*,F*8HX*,F*8HZ* | 05/2002 | 12/2009 | 4x108 | 65,06 | 410 | 1840 | 24 | M12x1,25 | 19 | LOUNGE 8 | 6½x15 | 15,00 | 6,50 | W8503625175 | 1 |  |  |  | 4x108 |  | 25 | 81710057 | L | B5 | B | LB05 |  | KBA |  | DK | YES |  |  | K | KBA (ABE+VB) | 1 | No car modifications required | 185/55 R15----185/60 R15----195/50 R15----195/55 R15--- | AfterMarket OZ | MAX 590 KG | METAL SILVER + DIAMOND CUT | X-Line | 8027529048025 | OZ | 8 |  |  | Serie L - ext.diam.75 mm | 486x486x236 | 1 | 044, 054, 050 | e2*98/14*0256*.., e2*98/14*0257*.., e2*98/14*0259*.., e2*2001/116*0317*.. | bar: Area 1
CITROEN | C3 | C3 ONLY O.E. 14" | F*HFX*,F*KFV*,F*8HX*,F*8HZ* | 05/2002 | 12/2009 | 4x108 | 65,06 | 410 | 1840 | 24 | M12x1,25 | 19 | SUPERTURISMO GT | 6½x15 | 15,00 | 6,50 | W0168205279 | 1 | S | 20081008 | 20081107 | 4x108 |  | 18 | 80910161 |  | B5 | B | LB05 |  | KBA | VIA | DK | YES |  |  | K | KBA (ABE+VB) | 1 | No car modifications required | 185/55 R15----185/60 R15----195/50 R15----195/55 R15--- | AfterMarket OZ | MAX 570 KG | MATT BLACK + RED LETTERING | Racing | 8027529000962 | OZ | 10,13 |  | 65,06 |  | 430x430x235 | 1 | 044, 054, 050 | e2*98/14*0256*.., e2*98/14*0257*.., e2*98/14*0259*.., e2*2001/116*0317*.. | bar: Area 1
CITROEN | C3 | C3 ONLY O.E. 14" | F*HFX*,F*KFV*,F*8HX*,F*8HZ* | 05/2002 | 12/2009 | 4x108 | 65,06 | 410 | 1840 | 24 | M12x1,25 | 19 | SUPERTURISMO GT | 6½x15 | 15,00 | 6,50 | W0168205282 | 1 | S | 20041029 | 20041128 | 4x108 |  | 18 | 80910161 |  | B5 | B | LB05 |  | KBA | VIA | DK | YES |  |  | K | KBA (ABE+VB) | 1 | No car modifications required | 185/55 R15----185/60 R15----195/50 R15----195/55 R15--- | AfterMarket OZ | MAX 570 KG | RACE SILVER + BLACK LETTERING | Racing | 8027529000979 | OZ | 10,13 |  | 65,06 |  | 430x430x235 | 1 | 044, 054, 050 | e2*98/14*0256*.., e2*98/14*0257*.., e2*98/14*0259*.., e2*2001/116*0317*.. | bar: Area 1
CITROEN | C3 | C3 ONLY O.E. 14" | F*HFX*,F*KFV*,F*8HX*,F*8HZ* | 05/2002 | 12/2009 | 4x108 | 65,06 | 410 | 1840 | 24 | M12x1,25 | 19 | SUPERTURISMO GT | 6½x15 | 15,00 | 6,50 | W01905052P5 | 1 | S | 20121109 | 20121209 | 4x108 |  | 18 | 80910161 |  | B5 | B | LB05 |  | KBA |  | DK | YES |  |  | K | KBA (ABE+VB) | 1 | No car modifications required | 185/55 R15----185/60 R15----195/50 R15----195/55 R15--- | AfterMarket OZ | MAX 605 KG | GRIGIO CORSA+BLACK LETTERING | Racing | 8027529083125 | OZ | 9,57 |  | 65,06 |  | 430x430x235 | 1 | 044, 054, 050 | e2*98/14*0256*.., e2*98/14*0257*.., e2*98/14*0259*.., e2*2001/116*0317*.. | bar: Area 1
CITROEN | C3 | C3 ONLY O.E. 14" | F*HFX*,F*KFV*,F*8HX*,F*8HZ* | 05/2002 | 12/2009 | 4x108 | 65,06 | 410 | 1840 | 24 | M12x1,25 | 19 | SUPERTURISMO GT | 6½x15 | 15,00 | 6,50 | W0190505279 | 1 | S | 20121109 | 20121209 | 4x108 |  | 18 | 80910161 |  | B5 | B | LB05 |  | KBA |  | DK | YES |  |  | K | KBA (ABE+VB) | 1 | No car modifications required | 185/55 R15----185/60 R15----195/50 R15----195/55 R15--- | AfterMarket OZ | MAX 605 KG | MATT BLACK + RED LETTERING | Racing | 8027529083132 | OZ | 9,57 |  | 65,06 |  | 430x430x235 | 1 | 044, 054, 050 | e2*98/14*0256*.., e2*98/14*0257*.., e2*98/14*0259*.., e2*2001/116*0317*.. | bar: Area 1
CITROEN | C3 | C3 ONLY O.E. 14" | F*HFX*,F*KFV*,F*8HX*,F*8HZ* | 05/2002 | 12/2009 | 4x108 | 65,06 | 410 | 1840 | 24 | M12x1,25 | 19 | SUPERTURISMO WRC | 6½x15 | 15,00 | 6,50 | W0168205233 | 1 | S | 20041029 | 20041128 | 4x108 |  | 18 | 80910161 |  | B5 | B | LB05 |  | KBA | VIA | DK | YES |  |  | K | KBA (ABE+VB) | 1 | No car modifications required | 185/55 R15----185/60 R15----195/50 R15----195/55 R15--- | AfterMarket OZ | MAX 570 KG | WHITE + RED LETTERING | Racing | 8027529000955 | OZ | 10,13 |  | 65,06 |  | 430x430x235 | 1 | 044, 054, 050 | e2*98/14*0256*.., e2*98/14*0257*.., e2*98/14*0259*.., e2*2001/116*0317*.. | bar: Area 1
CITROEN | C3 | C3 ONLY O.E. 14" | F*HFX*,F*KFV*,F*8HX*,F*8HZ* | 05/2002 | 12/2009 | 4x108 | 65,06 | 410 | 1840 | 24 | M12x1,25 | 19 | SUPERTURISMO WRC | 6½x15 | 15,00 | 6,50 | W0190505233 | 1 | S | 20121109 | 20121209 | 4x108 |  | 18 | 80910161 |  | B5 | B | LB05 |  | KBA |  | DK | YES |  |  | K | KBA (ABE+VB) | 1 | No car modifications required | 185/55 R15----185/60 R15----195/50 R15----195/55 R15--- | AfterMarket OZ | MAX 605 KG | WHITE + RED LETTERING | Racing | 8027529083217 | OZ | 9,57 |  | 65,06 |  | 430x430x235 | 1 | 044, 054, 050 | e2*98/14*0256*.., e2*98/14*0257*.., e2*98/14*0259*.., e2*2001/116*0317*.. | bar: Area 1
CITROEN | C3 | C3 ONLY O.E. 14" | F*HFX*,F*KFV*,F*8HX*,F*8HZ* | 05/2002 | 12/2009 | 4x108 | 65,06 | 410 | 1840 | 24 | M12x1,25 | 19 | ENVY | 7x15 | 15,00 | 7,00 | W8504225068 | 1 |  |  |  | 4x108 |  | 18 | 81710476 | L | VST20B24 | B |  |  | KBA |  | DK | YES |  |  | K | KBA (ABE+VB) | 2 | Mods can be necessary to car | 185/55 R15----185/60 R15--- | AfterMarket OZ | MAX 615 KG | MATT SILVER TECH DIAMOND CUT | X-Line | 8027529052855 | OZ | 8 |  |  | Serie L - ext.diam.75 mm | 486x486x249 | 1 | 044, 054, 050 | e2*98/14*0256*.., e2*98/14*0257*.., e2*98/14*0259*.., e2*2001/116*0317*.. | bar: Area 1
CITROEN | C3 | C3 ONLY O.E. 14" | F*HFX*,F*KFV*,F*8HX*,F*8HZ* | 05/2002 | 12/2009 | 4x108 | 65,06 | 410 | 1840 | 24 | M12x1,25 | 19 | ENVY | 7x15 | 15,00 | 7,00 | W8504225168 | 1 |  |  |  | 4x108 |  | 25 | 81710476 | L | VST20B24 | B |  |  | KBA |  | DK | YES |  |  | K | KBA (ABE+VB) | 1 | No car modifications required | 185/55 R15----185/60 R15--- | AfterMarket OZ | MAX 615 KG | MATT SILVER TECH DIAMOND CUT | X-Line | 8027529052862 | OZ | 8 |  |  | Serie L - ext.diam.75 mm | 486x486x249 | 1 | 044, 054, 050 | e2*98/14*0256*.., e2*98/14*0257*.., e2*98/14*0259*.., e2*2001/116*0317*.. | bar: Area 1
CITROEN | C3 | C3 ONLY O.E. 14" | F*HFX*,F*KFV*,F*8HX*,F*8HZ* | 05/2002 | 12/2009 | 4x108 | 65,06 | 410 | 1840 | 24 | M12x1,25 | 19 | ULTRALEGGERA | 7x15 | 15,00 | 7,00 | W0173125061 | 1 | S | 20051128 | 20051228 | 4x108 |  | 18 | 81710057 | L | B5 | B | LB05 | TÜV |  |  | DK | YES |  |  | T | Teilegutachten (PB+VB) | 2 | Mods can be necessary to car | 185/55 R15----185/60 R15--- | AfterMarket OZ | MAX 600 KG | CHRYSTAL TITANIUM | Racing | 8027529003086 | OZ | 6,94 |  |  | Serie L - ext.diam.75 mm | 460x460x255 | 1 | 044, 054, 050 | e2*98/14*0256*.., e2*98/14*0257*.., e2*98/14*0259*.., e2*2001/116*0317*.. | bar: Area 1
CITROEN | C3 | C3 ONLY O.E. 14" | F*HFX*,F*KFV*,F*8HX*,F*8HZ* | 05/2002 | 12/2009 | 4x108 | 65,06 | 410 | 1840 | 24 | M12x1,25 | 19 | ADRENALINA | 7x16 | 16,00 | 7,00 | W8501125054 | 1 | S | 20080904 | 20081004 | 4x108 |  | 16 | 81710057 | L | B5 | B | LB05 |  | KBA |  | DK | YES |  |  | K | KBA (ABE+VB) | 2 | Mods can be necessary to car | 195/45 R16----195/50 R16----205/45 R16----215/40 R16----215/45 R16--- | AfterMarket OZ | MAX 615 KG | MATT BLACK + DIAMOND-CUT | X-Line | 8027529034516 | OZ | 11,03 |  |  | Serie L - ext.diam.75 mm | 511x511x249 | 1 | 044, 054, 050 | e2*98/14*0256*.., e2*98/14*0257*.., e2*98/14*0259*.., e2*2001/116*0317*.. | bar: Area 1
CITROEN | C3 | C3 ONLY O.E. 14" | F*HFX*,F*KFV*,F*8HX*,F*8HZ* | 05/2002 | 12/2009 | 4x108 | 65,06 | 410 | 1840 | 24 | M12x1,25 | 19 | ALLEGGERITA HLT 4F | 7x16 | 16,00 | 7,00 | W01851250P3 | 3 | S | 20121012 | 20121111 | 4x108 |  | 16 | 81710057 | L | B5 | B | LB05 | TÜV |  |  | DK | YES |  |  | T | Teilegutachten (PB+VB) | 2 | Mods can be necessary to car | 195/45 R16----195/50 R16----205/45 R16----215/40 R16----215/45 R16--- | AfterMarket OZ | MAX 500 KG | ACID GREEN | I-Tech | 8027529080889 | OZ | 8,06 |  |  | Serie L - ext.diam.75 mm | 570x570x370 | 1 | 044, 054, 050 | e2*98/14*0256*.., e2*98/14*0257*.., e2*98/14*0259*.., e2*2001/116*0317*.. | bar: Area 1
CITROEN | C3 | C3 ONLY O.E. 14" | F*HFX*,F*KFV*,F*8HX*,F*8HZ* | 05/2002 | 12/2009 | 4x108 | 65,06 | 410 | 1840 | 24 | M12x1,25 | 19 | ALLEGGERITA HLT 4F | 7x16 | 16,00 | 7,00 | W0185125022 | 3 |  |  |  | 4x108 |  | 16 | 81710057 | L | B5 | B | LB05 | TÜV |  |  | DK | YES |  |  | T | Teilegutachten (PB+VB) | 2 | Mods can be necessary to car | 195/45 R16----195/50 R16----205/45 R16----215/40 R16----215/45 R16--- | AfterMarket OZ | MAX 500 KG | MATT GRAPHIT SILVER | I-Tech | 8027529041880 | OZ | 8,06 |  |  | Serie L - ext.diam.75 mm | 570x570x370 | 1 | 044, 054, 050 | e2*98/14*0256*.., e2*98/14*0257*.., e2*98/14*0259*.., e2*2001/116*0317*.. | bar: Area 1
CITROEN | C3 | C3 ONLY O.E. 14" | F*HFX*,F*KFV*,F*8HX*,F*8HZ* | 05/2002 | 12/2009 | 4x108 | 65,06 | 410 | 1840 | 24 | M12x1,25 | 19 | ALLEGGERITA HLT 4F | 7x16 | 16,00 | 7,00 | W0185125030 | 3 |  |  |  | 4x108 |  | 16 | 81710057 | L | B5 | B | LB05 | TÜV |  |  | DK | YES |  |  | T | Teilegutachten (PB+VB) | 2 | Mods can be necessary to car | 195/45 R16----195/50 R16----205/45 R16----215/40 R16----215/45 R16--- | AfterMarket OZ | MAX 500 KG | WHITE | I-Tech | 8027529041835 | OZ | 8,06 |  |  | Serie L - ext.diam.75 mm | 570x570x370 | 1 | 044, 054, 050 | e2*98/14*0256*.., e2*98/14*0257*.., e2*98/14*0259*.., e2*2001/116*0317*.. | bar: Area 1
CITROEN | C3 | C3 ONLY O.E. 14" | F*HFX*,F*KFV*,F*8HX*,F*8HZ* | 05/2002 | 12/2009 | 4x108 | 65,06 | 410 | 1840 | 24 | M12x1,25 | 19 | ALLEGGERITA HLT 4F | 7x16 | 16,00 | 7,00 | W0185125053 | 3 |  |  |  | 4x108 |  | 16 | 81710057 | L | B5 | B | LB05 | TÜV |  |  | DK | YES |  |  | T | Teilegutachten (PB+VB) | 2 | Mods can be necessary to car | 195/45 R16----195/50 R16----205/45 R16----215/40 R16----215/45 R16--- | AfterMarket OZ | MAX 500 KG | MATT BLACK | I-Tech | 8027529041828 | OZ | 8,06 |  |  | Serie L - ext.diam.75 mm | 570x570x370 | 1 | 044, 054, 050 | e2*98/14*0256*.., e2*98/14*0257*.., e2*98/14*0259*.., e2*2001/116*0317*.. | bar: Area 1
CITROEN | C3 | C3 ONLY O.E. 14" | F*HFX*,F*KFV*,F*8HX*,F*8HZ* | 05/2002 | 12/2009 | 4x108 | 65,06 | 410 | 1840 | 24 | M12x1,25 | 19 | ALLEGGERITA HLT 4F | 7x16 | 16,00 | 7,00 | W0185125066 | 1 |  |  |  | 4x108 |  | 16 | 81710057 | L | B5 | B | LB05 | TÜV |  |  | DK | YES |  |  | T | Teilegutachten (PB+VB) | 2 | Mods can be necessary to car | 195/45 R16----195/50 R16----205/45 R16----215/40 R16----215/45 R16--- | AfterMarket OZ | MAX 500 KG | TITANIUM TECH | I-Tech | 8027529041811 | OZ | 8,06 |  |  | Serie L - ext.diam.75 mm | 570x570x370 | 1 | 044, 054, 050 | e2*98/14*0256*.., e2*98/14*0257*.., e2*98/14*0259*.., e2*2001/116*0317*.. | bar: Area 1
CITROEN | C3 | C3 ONLY O.E. 14" | F*HFX*,F*KFV*,F*8HX*,F*8HZ* | 05/2002 | 12/2009 | 4x108 | 65,06 | 410 | 1840 | 24 | M12x1,25 | 19 | ALLEGGERITA HLT 4F | 7x16 | 16,00 | 7,00 | W0185125071 | 3 |  |  |  | 4x108 |  | 16 | 81710057 | L | B5 | B | LB05 | TÜV |  |  | DK | YES |  |  | T | Teilegutachten (PB+VB) | 2 | Mods can be necessary to car | 195/45 R16----195/50 R16----205/45 R16----215/40 R16----215/45 R16--- | AfterMarket OZ | MAX 500 KG | ORANGE | I-Tech | 8027529041866 | OZ | 8,06 |  |  | Serie L - ext.diam.75 mm | 570x570x370 | 1 | 044, 054, 050 | e2*98/14*0256*.., e2*98/14*0257*.., e2*98/14*0259*.., e2*2001/116*0317*.. | bar: Area 1
CITROEN | C3 | C3 ONLY O.E. 14" | F*HFX*,F*KFV*,F*8HX*,F*8HZ* | 05/2002 | 12/2009 | 4x108 | 65,06 | 410 | 1840 | 24 | M12x1,25 | 19 | ALLEGGERITA HLT 4F | 7x16 | 16,00 | 7,00 | W0185125072 | 3 |  |  |  | 4x108 |  | 16 | 81710057 | L | B5 | B | LB05 | TÜV |  |  | DK | YES |  |  | T | Teilegutachten (PB+VB) | 2 | Mods can be necessary to car | 195/45 R16----195/50 R16----205/45 R16----215/40 R16----215/45 R16--- | AfterMarket OZ | MAX 500 KG | MATT BLUE | I-Tech | 8027529041859 | OZ | 8,06 |  |  | Serie L - ext.diam.75 mm | 570x570x370 | 1 | 044, 054, 050 | e2*98/14*0256*.., e2*98/14*0257*.., e2*98/14*0259*.., e2*2001/116*0317*.. | bar: Area 1
CITROEN | C3 | C3 ONLY O.E. 14" | F*HFX*,F*KFV*,F*8HX*,F*8HZ* | 05/2002 | 12/2009 | 4x108 | 65,06 | 410 | 1840 | 24 | M12x1,25 | 19 | ALLEGGERITA HLT 4F | 7x16 | 16,00 | 7,00 | W0185125076 | 3 |  |  |  | 4x108 |  | 16 | 81710057 | L | B5 | B | LB05 | TÜV |  |  | DK | YES |  |  | T | Teilegutachten (PB+VB) | 2 | Mods can be necessary to car | 195/45 R16----195/50 R16----205/45 R16----215/40 R16----215/45 R16--- | AfterMarket OZ | MAX 500 KG | RACE GOLD | I-Tech | 8027529041873 | OZ | 8,06 |  |  | Serie L - ext.diam.75 mm | 570x570x370 | 1 | 044, 054, 050 | e2*98/14*0256*.., e2*98/14*0257*.., e2*98/14*0259*.., e2*2001/116*0317*.. | bar: Area 1
CITROEN | C3 | C3 ONLY O.E. 14" | F*HFX*,F*KFV*,F*8HX*,F*8HZ* | 05/2002 | 12/2009 | 4x108 | 65,06 | 410 | 1840 | 24 | M12x1,25 | 19 | ALLEGGERITA HLT 4F | 7x16 | 16,00 | 7,00 | W0185125084 | 3 |  |  |  | 4x108 |  | 16 | 81710057 | L | B5 | B | LB05 | TÜV |  |  | DK | YES |  |  | T | Teilegutachten (PB+VB) | 2 | Mods can be necessary to car | 195/45 R16----195/50 R16----205/45 R16----215/40 R16----215/45 R16--- | AfterMarket OZ | MAX 500 KG | RED | I-Tech | 8027529041842 | OZ | 8,06 |  |  | Serie L - ext.diam.75 mm | 570x570x370 | 1 | 044, 054, 050 | e2*98/14*0256*.., e2*98/14*0257*.., e2*98/14*0259*.., e2*2001/116*0317*.. | bar: Area 1
CITROEN | C3 | C3 ONLY O.E. 14" | F*HFX*,F*KFV*,F*8HX*,F*8HZ* | 05/2002 | 12/2009 | 4x108 | 65,06 | 410 | 1840 | 24 | M12x1,25 | 19 | DAVID | 7x16 | 16,00 | 7,00 | W01874251N5 | 1 |  |  |  | 4x108 |  | 25 | 81710476 | L | VST20B24 | B |  |  | KBA |  | DK | YES |  |  | K | KBA (ABE+VB) | 1 | No car modifications required | 195/45 R16----195/50 R16----205/45 R16----215/40 R16----215/45 R16--- | AfterMarket OZ | MAX 625 KG | MATT GRAPHITE DIAMOND CUT | Via Veneto | 8027529052718 | OZ | 9,01 |  |  | Serie L - ext.diam.75 mm | 480x480x248 | 1 | 044, 054, 050 | e2*98/14*0256*.., e2*98/14*0257*.., e2*98/14*0259*.., e2*2001/116*0317*.. | bar: Area 1
CITROEN | C3 | C3 ONLY O.E. 14" | F*HFX*,F*KFV*,F*8HX*,F*8HZ* | 05/2002 | 12/2009 | 4x108 | 65,06 | 410 | 1840 | 24 | M12x1,25 | 19 | EGO | 7x16 | 16,00 | 7,00 | W8505205154 | 1 | S | 20110726 | 20110825 | 4x108 |  | 16 | 81710557 |  | VST20B24 | B |  |  | KBA |  | DK | YES |  |  | K | KBA (ABE+VB) | 2 | Mods can be necessary to car | 195/45 R16----195/50 R16----205/45 R16----215/40 R16----215/45 R16--- | AfterMarket OZ | MAX 625 KG | MATT BLACK + DIAMOND-CUT | X-Line | 8027529065824 | OZ | 8,20 |  | 65,06 |  | 511x511x249 | 1 | 044, 054, 050 | e2*98/14*0256*.., e2*98/14*0257*.., e2*98/14*0259*.., e2*2001/116*0317*.. | bar: Area 1
CITROEN | C3 | C3 ONLY O.E. 14" | F*HFX*,F*KFV*,F*8HX*,F*8HZ* | 05/2002 | 12/2009 | 4x108 | 65,06 | 410 | 1840 | 24 | M12x1,25 | 19 | ENERGY | 7x16 | 16,00 | 7,00 | W8503225054 | 1 |  |  |  | 4x108 |  | 16 | 81710476 | L | VST20B24 | B |  |  | KBA |  | DK | YES |  |  | K | KBA (ABE+VB) | 2 | Mods can be necessary to car | 195/45 R16----195/50 R16----205/45 R16----215/40 R16----215/45 R16--- | AfterMarket OZ | MAX 615 KG | MATT BLACK + DIAMOND-CUT | X-Line | 8027529045758 | OZ | 10,60 |  |  | Serie L - ext.diam.75 mm | 511x511x249 | 1 | 044, 054, 050 | e2*98/14*0256*.., e2*98/14*0257*.., e2*98/14*0259*.., e2*2001/116*0317*.. | bar: Area 1
CITROEN | C3 | C3 ONLY O.E. 14" | F*HFX*,F*KFV*,F*8HX*,F*8HZ* | 05/2002 | 12/2009 | 4x108 | 65,06 | 410 | 1840 | 24 | M12x1,25 | 19 | ENVY | 7x16 | 16,00 | 7,00 | W8504025068 | 1 |  |  |  | 4x108 |  | 16 | 81710476 | L | VST20B24 | B |  |  | KBA |  | DK | YES |  |  | K | KBA (ABE+VB) | 2 | Mods can be necessary to car | 195/45 R16----195/50 R16----205/45 R16----215/40 R16----215/45 R16--- | AfterMarket OZ | MAX 625 KG | MATT SILVER TECH DIAMOND CUT | X-Line | 8027529052916 | OZ | 8,21 |  |  | Serie L - ext.diam.75 mm | 511x511x249 | 1 | 044, 054, 050 | e2*98/14*0256*.., e2*98/14*0257*.., e2*98/14*0259*.., e2*2001/116*0317*.. | bar: Area 1
CITROEN | C3 | C3 ONLY O.E. 14" | F*HFX*,F*KFV*,F*8HX*,F*8HZ* | 05/2002 | 12/2009 | 4x108 | 65,06 | 410 | 1840 | 24 | M12x1,25 | 19 | LOUNGE 8 | 7x16 | 16,00 | 7,00 | W8503725054 | 1 |  |  |  | 4x108 |  | 16 | 81710057 | L | B5 | B | LB05 |  | KBA |  | DK | YES |  |  | K | KBA (ABE+VB) | 2 | Mods can be necessary to car | 195/45 R16----195/50 R16----205/45 R16----215/40 R16----215/45 R16--- | AfterMarket OZ | MAX 615 KG | MATT BLACK + DIAMOND-CUT | X-Line | 8027529048094 | OZ | 8,20 |  |  | Serie L - ext.diam.75 mm | 511x511x249 | 1 | 044, 054, 050 | e2*98/14*0256*.., e2*98/14*0257*.., e2*98/14*0259*.., e2*2001/116*0317*.. | bar: Area 1
CITROEN | C3 | C3 ONLY O.E. 14" | F*HFX*,F*KFV*,F*8HX*,F*8HZ* | 05/2002 | 12/2009 | 4x108 | 65,06 | 410 | 1840 | 24 | M12x1,25 | 19 | LOUNGE 8 | 7x16 | 16,00 | 7,00 | W8503725075 | 1 |  |  |  | 4x108 |  | 16 | 81710057 | L | B5 | B | LB05 |  | KBA |  | DK | YES |  |  | K | KBA (ABE+VB) | 2 | Mods can be necessary to car | 195/45 R16----195/50 R16----205/45 R16----215/40 R16----215/45 R16--- | AfterMarket OZ | MAX 615 KG | METAL SILVER + DIAMOND CUT | X-Line | 8027529048100 | OZ | 8,20 |  |  | Serie L - ext.diam.75 mm | 511x511x249 | 1 | 044, 054, 050 | e2*98/14*0256*.., e2*98/14*0257*.., e2*98/14*0259*.., e2*2001/116*0317*.. | bar: Area 1
CITROEN | C3 | C3 ONLY O.E. 14" | F*HFX*,F*KFV*,F*8HX*,F*8HZ* | 05/2002 | 12/2009 | 4x108 | 65,06 | 410 | 1840 | 24 | M12x1,25 | 19 | QUARANTA | 7x16 | 16,00 | 7,00 | W0185025154 | 1 | S | 20100928 | 20101028 | 4x108 |  | 25 | 81710476 | L | VST20B24 | B |  |  | KBA |  | DK | YES |  |  | K | KBA (ABE+VB) | 1 | No car modifications required | 195/45 R16----195/50 R16----205/45 R16----215/40 R16----215/45 R16--- | AfterMarket OZ | MAX 625 KG | MATT BLACK + DIAMOND-CUT | Via Veneto | 8027529054378 | OZ | 10,30 |  |  | Serie L - ext.diam.75 mm | 540x540x260 | 1 | 044, 054, 050 | e2*98/14*0256*.., e2*98/14*0257*.., e2*98/14*0259*.., e2*2001/116*0317*.. | bar: Area 1
CITROEN | C3 | C3 ONLY O.E. 14" | F*HFX*,F*KFV*,F*8HX*,F*8HZ* | 05/2002 | 12/2009 | 4x108 | 65,06 | 410 | 1840 | 24 | M12x1,25 | 19 | SUPERTURISMO GT | 7x16 | 16,00 | 7,00 | W0167010179 | 1 | S | 20081008 | 20081107 | 4x108 |  | 16 | 80910161 |  | B5 | B | LB05 |  | KBA | VIA | DK | YES |  |  | K | KBA (ABE+VB) | 2 | Mods can be necessary to car | 195/45 R16----195/50 R16----205/45 R16----215/40 R16----215/45 R16--- | AfterMarket OZ | MAX 615 KG | MATT BLACK + RED LETTERING | Racing | 8027529000405 | OZ | 11,45 |  | 65,06 |  | 480x480x255 | 1 | 044, 054, 050 | e2*98/14*0256*.., e2*98/14*0257*.., e2*98/14*0259*.., e2*2001/116*0317*.. | bar: Area 1
CITROEN | C3 | C3 ONLY O.E. 14" | F*HFX*,F*KFV*,F*8HX*,F*8HZ* | 05/2002 | 12/2009 | 4x108 | 65,06 | 410 | 1840 | 24 | M12x1,25 | 19 | SUPERTURISMO GT | 7x16 | 16,00 | 7,00 | W0167010182 | 1 | S | 20041029 | 20041128 | 4x108 |  | 16 | 80910161 |  | B5 | B | LB05 |  | KBA | VIA | DK | YES |  |  | K | KBA (ABE+VB) | 2 | Mods can be necessary to car | 195/45 R16----195/50 R16----205/45 R16----215/40 R16----215/45 R16--- | AfterMarket OZ | MAX 615 KG | RACE SILVER + BLACK LETTERING | Racing | 8027529000412 | OZ | 11,45 |  | 65,06 |  | 480x480x255 | 1 | 044, 054, 050 | e2*98/14*0256*.., e2*98/14*0257*.., e2*98/14*0259*.., e2*2001/116*0317*.. | bar: Area 1
CITROEN | C3 | C3 ONLY O.E. 14" | F*HFX*,F*KFV*,F*8HX*,F*8HZ* | 05/2002 | 12/2009 | 4x108 | 65,06 | 410 | 1840 | 24 | M12x1,25 | 19 | SUPERTURISMO GT | 7x16 | 16,00 | 7,00 | W01895051P5 | 1 | S | 20121009 | 20121108 | 4x108 |  | 25 | 80910161 |  | B5 | B | LB05 |  | KBA |  |  | YES |  |  | K | KBA (ABE+VB) | 1 | No car modifications required | 195/45 R16----195/50 R16----205/45 R16----215/40 R16----215/45 R16--- | AfterMarket OZ | MAX 635 KG | GRIGIO CORSA+BLACK LETTERING | Racing | 8027529080230 | OZ | 11,02 |  | 65,06 |  | 480x480x248 | 1 | 044, 054, 050 | e2*98/14*0256*.., e2*98/14*0257*.., e2*98/14*0259*.., e2*2001/116*0317*.. | bar: Area 1
CITROEN | C3 | C3 ONLY O.E. 14" | F*HFX*,F*KFV*,F*8HX*,F*8HZ* | 05/2002 | 12/2009 | 4x108 | 65,06 | 410 | 1840 | 24 | M12x1,25 | 19 | SUPERTURISMO GT | 7x16 | 16,00 | 7,00 | W0189505179 | 1 | S | 20121009 | 20121108 | 4x108 |  | 25 | 80910161 |  | B5 | B | LB05 |  | KBA |  |  | YES |  |  | K | KBA (ABE+VB) | 1 | No car modifications required | 195/45 R16----195/50 R16----205/45 R16----215/40 R16----215/45 R16--- | AfterMarket OZ | MAX 635 KG | MATT BLACK + RED LETTERING | Racing | 8027529080247 | OZ | 11,02 |  | 65,06 |  | 480x480x248 | 1 | 044, 054, 050 | e2*98/14*0256*.., e2*98/14*0257*.., e2*98/14*0259*.., e2*2001/116*0317*.. | bar: Area 1
CITROEN | C3 | C3 ONLY O.E. 14" | F*HFX*,F*KFV*,F*8HX*,F*8HZ* | 05/2002 | 12/2009 | 4x108 | 65,06 | 410 | 1840 | 24 | M12x1,25 | 19 | SUPERTURISMO GT | 7x16 | 16,00 | 7,00 | W01895101P5 | 1 | S | 20121009 | 20121108 | 4x108 |  | 16 | 80910161 |  | B5 | B | LB05 |  | KBA |  | DK | YES |  |  | K | KBA (ABE+VB) | 2 | Mods can be necessary to car | 195/45 R16----195/50 R16----205/45 R16----215/40 R16----215/45 R16--- | AfterMarket OZ | MAX 615 KG | GRIGIO CORSA+BLACK LETTERING | Racing | 8027529080254 | OZ | 10,78 |  | 65,06 |  | 480x480x248 | 1 | 044, 054, 050 | e2*98/14*0256*.., e2*98/14*0257*.., e2*98/14*0259*.., e2*2001/116*0317*.. | bar: Area 1
CITROEN | C3 | C3 ONLY O.E. 14" | F*HFX*,F*KFV*,F*8HX*,F*8HZ* | 05/2002 | 12/2009 | 4x108 | 65,06 | 410 | 1840 | 24 | M12x1,25 | 19 | SUPERTURISMO GT | 7x16 | 16,00 | 7,00 | W0189510179 | 1 | S | 20121009 | 20121108 | 4x108 |  | 16 | 80910161 |  | B5 | B | LB05 |  | KBA |  | DK | YES |  |  | K | KBA (ABE+VB) | 2 | Mods can be necessary to car | 195/45 R16----195/50 R16----205/45 R16----215/40 R16----215/45 R16--- | AfterMarket OZ | MAX 615 KG | MATT BLACK + RED LETTERING | Racing | 8027529080261 | OZ | 10,78 |  | 65,06 |  | 480x480x248 | 1 | 044, 054, 050 | e2*98/14*0256*.., e2*98/14*0257*.., e2*98/14*0259*.., e2*2001/116*0317*.. | bar: Area 1
CITROEN | C3 | C3 ONLY O.E. 14" | F*HFX*,F*KFV*,F*8HX*,F*8HZ* | 05/2002 | 12/2009 | 4x108 | 65,06 | 410 | 1840 | 24 | M12x1,25 | 19 | SUPERTURISMO WRC | 7x16 | 16,00 | 7,00 | W0167010133 | 1 | S | 20041029 | 20041128 | 4x108 |  | 16 | 80910161 |  | B5 | B | LB05 |  | KBA | VIA | DK | YES |  |  | K | KBA (ABE+VB) | 2 | Mods can be necessary to car | 195/45 R16----195/50 R16----205/45 R16----215/40 R16----215/45 R16--- | AfterMarket OZ | MAX 615 KG | WHITE + RED LETTERING | Racing | 8027529000399 | OZ | 11,45 |  | 65,06 |  | 480x480x255 | 1 | 044, 054, 050 | e2*98/14*0256*.., e2*98/14*0257*.., e2*98/14*0259*.., e2*2001/116*0317*.. | bar: Area 1
CITROEN | C3 | C3 ONLY O.E. 14" | F*HFX*,F*KFV*,F*8HX*,F*8HZ* | 05/2002 | 12/2009 | 4x108 | 65,06 | 410 | 1840 | 24 | M12x1,25 | 19 | SUPERTURISMO WRC | 7x16 | 16,00 | 7,00 | W0189505133 | 1 | S | 20121105 | 20121205 | 4x108 |  | 25 |  |  |  | B |  |  | KBA |  |  | YES |  |  | K | KBA (ABE+VB) | 1 | No car modifications required | 195/45 R16----195/50 R16----205/45 R16----215/40 R16----215/45 R16--- | AfterMarket OZ | MAX 635 KG | WHITE + RED LETTERING | Racing | 8027529082326 | OZ | 11,02 |  | 65,06 |  | 480x480x248 | 1 | 044, 054, 050 | e2*98/14*0256*.., e2*98/14*0257*.., e2*98/14*0259*.., e2*2001/116*0317*.. | bar: Area 1
CITROEN | C3 | C3 ONLY O.E. 14" | F*HFX*,F*KFV*,F*8HX*,F*8HZ* | 05/2002 | 12/2009 | 4x108 | 65,06 | 410 | 1840 | 24 | M12x1,25 | 19 | SUPERTURISMO WRC | 7x16 | 16,00 | 7,00 | W0189510133 | 1 | S | 20121105 | 20121205 | 4x108 |  | 16 | 80910161 |  | B5 | B | LB05 |  | KBA |  | DK | YES |  |  | K | KBA (ABE+VB) | 2 | Mods can be necessary to car | 195/45 R16----195/50 R16----205/45 R16----215/40 R16----215/45 R16--- | AfterMarket OZ | MAX 615 KG | WHITE + RED LETTERING | Racing | 8027529082333 | OZ | 10,78 |  | 65,06 |  | 480x480x248 | 1 | 044, 054, 050 | e2*98/14*0256*.., e2*98/14*0257*.., e2*98/14*0259*.., e2*2001/116*0317*.. | bar: Area 1
CITROEN | C3 | C3 ONLY O.E. 14" | F*HFX*,F*KFV*,F*8HX*,F*8HZ* | 05/2002 | 12/2009 | 4x108 | 65,06 | 410 | 1840 | 24 | M12x1,25 | 19 | ULTRALEGGERA | 7x16 | 16,00 | 7,00 | W0173025061 | 1 | S | 20051019 | 20051118 | 4x108 |  | 16 | 81710057 | L | B5 | B | LB05 | TÜV |  |  | DK | YES |  |  | T | Teilegutachten (PB+VB) | 2 | Mods can be necessary to car | 195/45 R16----195/50 R16----205/45 R16----215/40 R16----215/45 R16--- | AfterMarket OZ | MAX 540 KG | CHRYSTAL TITANIUM | Racing | 8027529002980 | OZ | 8,54 |  |  | Serie L - ext.diam.75 mm | 480x480x255 | 1 | 044, 054, 050 | e2*98/14*0256*.., e2*98/14*0257*.., e2*98/14*0259*.., e2*2001/116*0317*.. | bar: Area 1
CITROEN | C3 | C3 ONLY O.E. 14" | F*HFX*,F*KFV*,F*8HX*,F*8HZ* | 05/2002 | 12/2009 | 4x108 | 65,06 | 410 | 1840 | 24 | M12x1,25 | 19 | ADRENALINA | 7x17 | 17,00 | 7,00 | W8501325054 | 1 | S | 20080904 | 20081004 | 4x108 |  | 16 | 81710057 | L | B5 | B | LB05 |  | KBA |  | DK | YES |  |  | K | KBA (ABE+VB) | 2 | Mods can be necessary to car | 205/40 R17--- | AfterMarket OZ | MAX 615 KG | MATT BLACK + DIAMOND-CUT | X-Line | 8027529034608 | OZ | 11,90 |  |  | Serie L - ext.diam.75 mm | 542x542x249 | 1 | 044, 054, 050 | e2*98/14*0256*.., e2*98/14*0257*.., e2*98/14*0259*.., e2*2001/116*0317*.. | bar: Area 1
CITROEN | C3 | C3 ONLY O.E. 14" | F*HFX*,F*KFV*,F*8HX*,F*8HZ* | 05/2002 | 12/2009 | 4x108 | 65,06 | 410 | 1840 | 24 | M12x1,25 | 19 | DAVID | 7x17 | 17,00 | 7,00 | W01873251N5 | 1 |  |  |  | 4x108 |  | 25 | 81710476 | L | VST20B24 | B |  |  | KBA |  | DK | YES |  |  |  |  | 1 | No car modifications required | 205/40 R17--- | AfterMarket OZ | MAX 615 KG | MATT GRAPHITE DIAMOND CUT | Via Veneto | 8027529052787 | OZ | 11,13 |  |  | Serie L - ext.diam.75 mm | 540x540x248 | 1 | 044, 054, 050 | e2*98/14*0256*.., e2*98/14*0257*.., e2*98/14*0259*.., e2*2001/116*0317*.. | bar: Area 1
CITROEN | C3 | C3 ONLY O.E. 14" | F*HFX*,F*KFV*,F*8HX*,F*8HZ* | 05/2002 | 12/2009 | 4x108 | 65,06 | 410 | 1840 | 24 | M12x1,25 | 19 | EGO | 7x17 | 17,00 | 7,00 | W8505105254 | 1 | S | 20110726 | 20110825 | 4x108 |  | 25 | 81710557 |  | VST20B24 | B |  |  | KBA |  | DK | YES |  |  | K | KBA (ABE+VB) | 1 | No car modifications required | 205/40 R17--- | AfterMarket OZ | MAX 625 KG | MATT BLACK + DIAMOND-CUT | X-Line | 8027529065770 | OZ | 8,30 |  | 65,06 |  | 542x542x249 | 1 | 044, 054, 050 | e2*98/14*0256*.., e2*98/14*0257*.., e2*98/14*0259*.., e2*2001/116*0317*.. | bar: Area 1
CITROEN | C3 | C3 ONLY O.E. 14" | F*HFX*,F*KFV*,F*8HX*,F*8HZ* | 05/2002 | 12/2009 | 4x108 | 65,06 | 410 | 1840 | 24 | M12x1,25 | 19 | ENERGY | 7x17 | 17,00 | 7,00 | W8500725054 | 1 | S | 20080904 | 20081004 | 4x108 |  | 16 | 81710057 | L | B5 | B | LB05 |  | KBA |  | DK | YES |  |  | K | KBA (ABE+VB) | 2 | Mods can be necessary to car | 205/40 R17--- | AfterMarket OZ | MAX 615 KG | MATT BLACK + DIAMOND-CUT | X-Line | 8027529034332 | OZ | 12,50 |  |  | Serie L - ext.diam.75 mm | 542x542x249 | 1 | 044, 054, 050 | e2*98/14*0256*.., e2*98/14*0257*.., e2*98/14*0259*.., e2*2001/116*0317*.. | bar: Area 1
CITROEN | C3 | C3 ONLY O.E. 14" | F*HFX*,F*KFV*,F*8HX*,F*8HZ* | 05/2002 | 12/2009 | 4x108 | 65,06 | 410 | 1840 | 24 | M12x1,25 | 19 | ENVY | 7x17 | 17,00 | 7,00 | W8504325168 | 1 |  |  |  | 4x108 |  | 25 | 81710476 | L | VST20B24 | B |  |  | KBA |  | DK | YES |  |  | K | KBA (ABE+VB) | 1 | No car modifications required | 205/40 R17--- | AfterMarket OZ | MAX 625 KG | MATT SILVER TECH DIAMOND CUT | X-Line | 8027529052961 | OZ | 8,30 |  |  | Serie L - ext.diam.75 mm | 542x542x249 | 1 | 044, 054, 050 | e2*98/14*0256*.., e2*98/14*0257*.., e2*98/14*0259*.., e2*2001/116*0317*.. | bar: Area 1
CITROEN | C3 | C3 ONLY O.E. 14" | F*HFX*,F*KFV*,F*8HX*,F*8HZ* | 05/2002 | 12/2009 | 4x108 | 65,06 | 410 | 1840 | 24 | M12x1,25 | 19 | ITALIA 150 4F | 7x17 | 17,00 | 7,00 | W01886051R4 | 1 | S | 20110914 | 20111014 | 4x108 |  | 25 |  |  | VST20B24 | B |  |  | KBA |  | DK | YES |  |  | K | KBA (ABE+VB) | 1 | No car modifications required | 205/40 R17--- | AfterMarket OZ | MAX 625 KG | MATT RACE SILVER DIAMOND CUT | Racing | 8027529069525 | OZ | 10,13 |  | 65,06 |  | 540x540x248 | 1 | 044, 054, 050 | e2*98/14*0256*.., e2*98/14*0257*.., e2*98/14*0259*.., e2*2001/116*0317*.. | bar: Area 1
CITROEN | C3 | C3 ONLY O.E. 14" | F*HFX*,F*KFV*,F*8HX*,F*8HZ* | 05/2002 | 12/2009 | 4x108 | 65,06 | 410 | 1840 | 24 | M12x1,25 | 19 | ITALIA 150 4F | 7x17 | 17,00 | 7,00 | W0188605149 | 1 | S | 20110914 | 20111014 | 4x108 |  | 25 |  |  | VST20B24 | B |  |  | KBA |  | DK | YES |  |  | K | KBA (ABE+VB) | 1 | No car modifications required | 205/40 R17--- | AfterMarket OZ | MAX 625 KG | MATT DARK GRAPHITE DIAMOND CUT | Racing | 8027529069518 | OZ | 10,13 |  | 65,06 |  | 540x540x248 | 1 | 044, 054, 050 | e2*98/14*0256*.., e2*98/14*0257*.., e2*98/14*0259*.., e2*2001/116*0317*.. | bar: Area 1
CITROEN | C3 | C3 ONLY O.E. 14" | F*HFX*,F*KFV*,F*8HX*,F*8HZ* | 05/2002 | 12/2009 | 4x108 | 65,06 | 410 | 1840 | 24 | M12x1,25 | 19 | LOUNGE 8 | 7x17 | 17,00 | 7,00 | W8503825054 | 1 |  |  |  | 4x108 |  | 16 | 81710057 | L | B5 | B | LB05 |  | KBA |  | DK | YES |  |  | K | KBA (ABE+VB) | 2 | Mods can be necessary to car | 205/40 R17--- | AfterMarket OZ | MAX 615 KG | MATT BLACK + DIAMOND-CUT | X-Line | 8027529048193 | OZ | 8,30 |  |  | Serie L - ext.diam.75 mm | 542x542x249 | 1 | 044, 054, 050 | e2*98/14*0256*.., e2*98/14*0257*.., e2*98/14*0259*.., e2*2001/116*0317*.. | bar: Area 1
CITROEN | C3 | C3 ONLY O.E. 14" | F*HFX*,F*KFV*,F*8HX*,F*8HZ* | 05/2002 | 12/2009 | 4x108 | 65,06 | 410 | 1840 | 24 | M12x1,25 | 19 | LOUNGE 8 | 7x17 | 17,00 | 7,00 | W8503825075 | 1 |  |  |  | 4x108 |  | 16 | 81710057 | L | B5 | B | LB05 |  | KBA |  | DK | YES |  |  | K | KBA (ABE+VB) | 2 | Mods can be necessary to car | 205/40 R17--- | AfterMarket OZ | MAX 615 KG | METAL SILVER + DIAMOND CUT | X-Line | 8027529048209 | OZ | 8,30 |  |  | Serie L - ext.diam.75 mm | 542x542x249 | 1 | 044, 054, 050 | e2*98/14*0256*.., e2*98/14*0257*.., e2*98/14*0259*.., e2*2001/116*0317*.. | Area 2: OUT
CITROEN | C3 | C3 ONLY O.E. 14" | F*HFX*,F*KFV*,F*8HX*,F*8HZ* | 05/2002 | 12/2009 | 4x108 | 65,06 | 410 | 1840 | 24 | M12x1,25 | 19 | QUARANTA | 7x17 | 17,00 | 7,00 | W0186625154 | 1 |  |  |  | 4x108 |  | 25 | 81710476 | L | VST20B24 | B |  |  | KBA |  | DK | YES |  |  | K | KBA (ABE+VB) | 1 | No car modifications required | 205/40 R17--- | AfterMarket OZ | MAX 625 KG | MATT BLACK + DIAMOND-CUT | Via Veneto | 8027529054705 | OZ | 11,14 |  |  | Serie L - ext.diam.75 mm | 540x540x248 | 1 | 044, 054, 050 | e2*98/14*0256*.., e2*98/14*0257*.., e2*98/14*0259*.., e2*2001/116*0317*.. | bar: Area 1
CITROEN | C3 | C3 ONLY O.E. 14" | F*HFX*,F*KFV*,F*8HX*,F*8HZ* | 05/2002 | 12/2009 | 4x108 | 65,06 | 410 | 1840 | 24 | M12x1,25 | 19 | SUPERTURISMO LM | 7x17 | 17,00 | 7,00 | W0188025019 | 1 |  |  |  | 4x108 |  | 25 | 81710057 | L | B5 | B | LB05 |  | KBA |  | DK | YES |  |  | K | KBA (ABE+VB) | 1 | No car modifications required | 205/40 R17--- | AfterMarket OZ | MAX 570 KG | MATT RACE SILVER + BLACK LETTERING | Racing | 8027529053135 | OZ | 11,22 |  |  | Serie L - ext.diam.75 mm | 540x540x248 | 1 | 044, 054, 050 | e2*98/14*0256*.., e2*98/14*0257*.., e2*98/14*0259*.., e2*2001/116*0317*.. | bar: Area 1
CITROEN | C3 | C3 ONLY O.E. 14" | F*HFX*,F*KFV*,F*8HX*,F*8HZ* | 05/2002 | 12/2009 | 4x108 | 65,06 | 410 | 1840 | 24 | M12x1,25 | 19 | SUPERTURISMO LM | 7x17 | 17,00 | 7,00 | W0188025046 | 1 |  |  |  | 4x108 |  | 25 | 81710057 | L | B5 | B | LB05 |  | KBA |  | DK | YES |  |  | K | KBA (ABE+VB) | 1 | No car modifications required | 205/40 R17--- | AfterMarket OZ | MAX 570 KG | MATT GRAPHITE + SILVER LETTERING | Racing | 8027529053142 | OZ | 11,22 |  |  | Serie L - ext.diam.75 mm | 540x540x248 | 1 | 044, 054, 050 | e2*98/14*0256*.., e2*98/14*0257*.., e2*98/14*0259*.., e2*2001/116*0317*.. | bar: Area 1
CITROEN | C3 | C3 ONLY O.E. 14" | F*HFX*,F*KFV*,F*8HX*,F*8HZ* | 05/2002 | 12/2009 | 4x108 | 65,06 | 410 | 1840 | 24 | M12x1,25 | 19 | ULTRALEGGERA | 7x17 | 17,00 | 7,00 | W0170925061 | 1 | S | 20051026 | 20051125 | 4x108 |  | 16 | 81710057 | L | B5 | B | LB05 | TÜV |  |  | DK | YES |  |  | T | Teilegutachten (PB+VB) | 2 | Mods can be necessary to car | 205/40 R17--- | AfterMarket OZ | MAX 450 KG | CHRYSTAL TITANIUM | Racing | 8027529001532 | OZ | 9,32 |  |  | Serie L - ext.diam.75 mm | 540x540x260 | 1 | 044, 054, 050 | e2*98/14*0256*.., e2*98/14*0257*.., e2*98/14*0259*.., e2*2001/116*0317*.. | bar: Area 1
CITROEN | C3 | C3 ONLY O.E. 14" | F*HFX*,F*KFV*,F*8HX*,F*8HZ* | 05/2002 | 12/2009 | 4x108 | 65,06 | 410 | 1840 | 24 | M12x1,25 | 19 | WAVE | 7x17 | 17,00 | 7,00 | W8501620254 | 1 |  |  |  | 4x108 |  | 16 | 81710476 | L | VST20B24 | B |  |  | KBA |  | DK | YES |  |  | S | Strongness Certificate (PB) | 2 | Mods can be necessary to car | 205/40 R17--- | AfterMarket OZ | MAX 615 KG | MATT BLACK + DIAMOND-CUT | X-Line | 8027529048728 | OZ | 11,31 |  |  | Serie L - ext.diam.75 mm | 542x542x249 | 1 | 044, 054, 050 | e2*98/14*0256*.., e2*98/14*0257*.., e2*98/14*0259*.., e2*2001/116*0317*.. | bar: Area 1
CITROEN | C3 | C3 PICASSO 08 | SH**** | 01/2009 |  | 4x108 | 65,06 | 500 |  | 26 | M12x1,25 | 17 | ADRENALINA | 6½x15 | 15,00 | 6,50 | W8501025154 | 1 | S | 20090512 | 20090611 | 4x108 |  | 18 | 81710057 | L | B5 | B | LB05 |  | KBA |  | DK | YES |  |  | K | KBA (ABE+VB) | 1 | No car modifications required | 195/60 R15----195/60 R15 M+S----205/55 R15----205/55 R15 M+S--- | AfterMarket OZ | MAX 615 KG | MATT BLACK + DIAMOND-CUT | X-Line | 8027529034486 | OZ | 9,63 |  |  | Serie L - ext.diam.75 mm | 486x486x236 | 1 | 066-088 | e2*2001/116*0371*.. | bar: Area 1
CITROEN | C3 | C3 PICASSO 08 | SH**** | 01/2009 |  | 4x108 | 65,06 | 500 |  | 26 | M12x1,25 | 17 | EGO | 6½x15 | 15,00 | 6,50 | W8505305154 | 1 | S | 20110726 | 20110825 | 4x108 |  | 18 | 81710557 |  | VST20B24 | B |  |  | KBA |  | DK | YES |  |  | K | KBA (ABE+VB) | 1 | No car modifications required | 195/60 R15----195/60 R15 M+S----205/55 R15----205/55 R15 M+S--- | AfterMarket OZ | MAX 615 KG | MATT BLACK + DIAMOND-CUT | X-Line | 8027529065886 | OZ | 8 |  | 65,06 |  | 486x486x236 | 1 | 066-088 | e2*2001/116*0371*.. | bar: Area 1
CITROEN | C3 | C3 PICASSO 08 | SH**** | 01/2009 |  | 4x108 | 65,06 | 500 |  | 26 | M12x1,25 | 17 | EGO | 6½x15 | 15,00 | 6,50 | W8505305254 | 1 | S | 20110726 | 20110825 | 4x108 |  | 25 | 81710557 |  | VST20B24 | B |  |  | KBA |  | DK | YES |  |  | K | KBA (ABE+VB) | 1 | No car modifications required | 195/60 R15----195/60 R15 M+S----205/55 R15----205/55 R15 M+S--- | AfterMarket OZ | MAX 615 KG | MATT BLACK + DIAMOND-CUT | X-Line | 8027529065893 | OZ | 8 |  | 65,06 |  | 486x486x236 | 1 | 066-088 | e2*2001/116*0371*.. | bar: Area 1
CITROEN | C3 | C3 PICASSO 08 | SH**** | 01/2009 |  | 4x108 | 65,06 | 500 |  | 26 | M12x1,25 | 17 | LOUNGE 8 | 6½x15 | 15,00 | 6,50 | W8503625054 | 1 |  |  |  | 4x108 |  | 18 | 81710057 | L | B5 | B | LB05 |  | KBA |  | DK | YES |  |  | K | KBA (ABE+VB) | 1 | No car modifications required | 195/60 R15----195/60 R15 M+S----205/55 R15----205/55 R15 M+S--- | AfterMarket OZ | MAX 590 KG | MATT BLACK + DIAMOND-CUT | X-Line | 8027529048001 | OZ | 8 |  |  | Serie L - ext.diam.75 mm | 486x486x236 | 1 | 066-088 | e2*2001/116*0371*.. | bar: Area 1
CITROEN | C3 | C3 PICASSO 08 | SH**** | 01/2009 |  | 4x108 | 65,06 | 500 |  | 26 | M12x1,25 | 17 | LOUNGE 8 | 6½x15 | 15,00 | 6,50 | W8503625075 | 1 |  |  |  | 4x108 |  | 18 | 81710057 | L | B5 | B | LB05 |  | KBA |  | DK | YES |  |  | K | KBA (ABE+VB) | 1 | No car modifications required | 195/60 R15----195/60 R15 M+S----205/55 R15----205/55 R15 M+S--- | AfterMarket OZ | MAX 590 KG | METAL SILVER + DIAMOND CUT | X-Line | 8027529048018 | OZ | 8 |  |  | Serie L - ext.diam.75 mm | 486x486x236 | 1 | 066-088 | e2*2001/116*0371*.. | bar: Area 1
CITROEN | C3 | C3 PICASSO 08 | SH**** | 01/2009 |  | 4x108 | 65,06 | 500 |  | 26 | M12x1,25 | 17 | SUPERTURISMO GT | 6½x15 | 15,00 | 6,50 | W0168205179 | 1 |  |  |  | 4x108 |  | 25 |  |  | B5 | B | LB05 |  | KBA | VIA | DK | YES |  |  | S | Strongness Certificate (PB) | 1 | No car modifications required | 195/60 R15----195/60 R15 M+S----205/55 R15----205/55 R15 M+S--- | AfterMarket OZ | MAX 570 KG | MATT BLACK + RED LETTERING | Racing | 8027529000931 | OZ | 10,42 |  | 65,06 |  | 430x430x235 | 1 | 066-088 | e2*2001/116*0371*.. | bar: Area 1
CITROEN | C3 | C3 PICASSO 08 | SH**** | 01/2009 |  | 4x108 | 65,06 | 500 |  | 26 | M12x1,25 | 17 | SUPERTURISMO GT | 6½x15 | 15,00 | 6,50 | W0168205182 | 1 |  |  |  | 4x108 |  | 25 |  |  | B5 | B | LB05 |  | KBA | VIA | DK | YES |  |  | S | Strongness Certificate (PB) | 1 | No car modifications required | 195/60 R15----195/60 R15 M+S----205/55 R15----205/55 R15 M+S--- | AfterMarket OZ | MAX 570 KG | RACE SILVER + BLACK LETTERING | Racing | 8027529000948 | OZ | 10,42 |  | 65,06 |  | 430x430x235 | 1 | 066-088 | e2*2001/116*0371*.. | bar: Area 1
CITROEN | C3 | C3 PICASSO 08 | SH**** | 01/2009 |  | 4x108 | 65,06 | 500 |  | 26 | M12x1,25 | 17 | SUPERTURISMO GT | 6½x15 | 15,00 | 6,50 | W01905051P5 | 1 | S | 20121109 | 20121209 | 4x108 |  | 25 |  |  | B5 | B | LB05 |  | KBA |  | DK | YES |  |  | S | Strongness Certificate (PB) | 1 | No car modifications required | 195/60 R15----195/60 R15 M+S----205/55 R15----205/55 R15 M+S--- | AfterMarket OZ | MAX 605 KG | GRIGIO CORSA+BLACK LETTERING | Racing | 8027529083101 | OZ | 9,57 |  | 65,06 |  | 430x430x235 | 1 | 066-088 | e2*2001/116*0371*.. | bar: Area 1
CITROEN | C3 | C3 PICASSO 08 | SH**** | 01/2009 |  | 4x108 | 65,06 | 500 |  | 26 | M12x1,25 | 17 | SUPERTURISMO GT | 6½x15 | 15,00 | 6,50 | W0190505179 | 1 | S | 20121109 | 20121209 | 4x108 |  | 25 |  |  | B5 | B | LB05 |  | KBA |  | DK | YES |  |  | S | Strongness Certificate (PB) | 1 | No car modifications required | 195/60 R15----195/60 R15 M+S----205/55 R15----205/55 R15 M+S--- | AfterMarket OZ | MAX 605 KG | MATT BLACK + RED LETTERING | Racing | 8027529083118 | OZ | 9,57 |  | 65,06 |  | 430x430x235 | 1 | 066-088 | e2*2001/116*0371*.. | bar: Area 1
CITROEN | C3 | C3 PICASSO 08 | SH**** | 01/2009 |  | 4x108 | 65,06 | 500 |  | 26 | M12x1,25 | 17 | SUPERTURISMO WRC | 6½x15 | 15,00 | 6,50 | W0168205133 | 1 |  |  |  | 4x108 |  | 25 |  |  | B5 | B | LB05 |  | KBA | VIA | DK | YES |  |  | S | Strongness Certificate (PB) | 1 | No car modifications required | 195/60 R15----195/60 R15 M+S----205/55 R15----205/55 R15 M+S--- | AfterMarket OZ | MAX 570 KG | WHITE + RED LETTERING | Racing | 8027529000924 | OZ | 10,42 |  | 65,06 |  | 430x430x235 | 1 | 066-088 | e2*2001/116*0371*.. | bar: Area 1
CITROEN | C3 | C3 PICASSO 08 | SH**** | 01/2009 |  | 4x108 | 65,06 | 500 |  | 26 | M12x1,25 | 17 | SUPERTURISMO WRC | 6½x15 | 15,00 | 6,50 | W0190505133 | 1 | S | 20121109 | 20121209 | 4x108 |  | 25 |  |  | B5 | B | LB05 |  | KBA |  | DK | YES |  |  | S | Strongness Certificate (PB) | 1 | No car modifications required | 195/60 R15----195/60 R15 M+S----205/55 R15----205/55 R15 M+S--- | AfterMarket OZ | MAX 605 KG | WHITE + RED LETTERING | Racing | 8027529083200 | OZ | 9,57 |  | 65,06 |  | 430x430x235 | 1 | 066-088 | e2*2001/116*0371*.. | bar: Area 1
CITROEN | C3 | C3 PICASSO 08 | SH**** | 01/2009 |  | 4x108 | 65,06 | 500 |  | 26 | M12x1,25 | 17 | ENVY | 7x15 | 15,00 | 7,00 | W8504225068 | 1 |  |  |  | 4x108 |  | 18 | 81710476 | L | VST20B24 | B |  |  | KBA |  | DK | YES |  |  | K | KBA (ABE+VB) | 2 | Mods can be necessary to car |  | AfterMarket OZ | MAX 615 KG | MATT SILVER TECH DIAMOND CUT | X-Line | 8027529052855 | OZ | 8 |  |  | Serie L - ext.diam.75 mm | 486x486x249 | 1 | 066-088 | e2*2001/116*0371*.. | bar: Area 1
CITROEN | C3 | C3 PICASSO 08 | SH**** | 01/2009 |  | 4x108 | 65,06 | 500 |  | 26 | M12x1,25 | 17 | ULTRALEGGERA | 7x15 | 15,00 | 7,00 | W0173125061 | 1 |  |  |  | 4x108 |  | 18 | 81710057 | L | B5 | B | LB05 | TÜV |  |  | DK | YES |  |  | S | Strongness Certificate (PB) | 2 | Mods can be necessary to car |  | AfterMarket OZ | MAX 600 KG | CHRYSTAL TITANIUM | Racing | 8027529003086 | OZ | 6,94 |  |  | Serie L - ext.diam.75 mm | 460x460x255 | 1 | 066-088 | e2*2001/116*0371*.. | bar: Area 1
CITROEN | C3 | C3 PICASSO 08 | SH**** | 01/2009 |  | 4x108 | 65,06 | 500 |  | 26 | M12x1,25 | 17 | ADRENALINA | 7x16 | 16,00 | 7,00 | W8501125054 | 1 | S | 20090512 | 20090611 | 4x108 |  | 16 | 81710057 | L | B5 | B | LB05 |  | KBA |  | DK | YES |  |  | K | KBA (ABE+VB) | 2 | Mods can be necessary to car | 195/50 R16----195/55 R16----205/50 R16---TCOMBI-215/45 R16----225/45 R16---TCOMBI | AfterMarket OZ | MAX 615 KG | MATT BLACK + DIAMOND-CUT | X-Line | 8027529034516 | OZ | 11,03 |  |  | Serie L - ext.diam.75 mm | 511x511x249 | 1 | 066-088 | e2*2001/116*0371*.. | bar: Area 1
CITROEN | C3 | C3 PICASSO 08 | SH**** | 01/2009 |  | 4x108 | 65,06 | 500 |  | 26 | M12x1,25 | 17 | ALLEGGERITA HLT 4F | 7x16 | 16,00 | 7,00 | W01851250P3 | 3 | S | 20121012 | 20121111 | 4x108 |  | 16 | 81710057 | L | B5 | B | LB05 | TÜV |  |  | DK | YES |  |  | T | Teilegutachten (PB+VB) | 2 | Mods can be necessary to car | 195/50 R16----195/55 R16----205/50 R16---TCOMBI-215/45 R16----225/45 R16---TCOMBI | AfterMarket OZ | MAX 500 KG | ACID GREEN | I-Tech | 8027529080889 | OZ | 8,06 |  |  | Serie L - ext.diam.75 mm | 570x570x370 | 1 | 066-088 | e2*2001/116*0371*.. | bar: Area 1
CITROEN | C3 | C3 PICASSO 08 | SH**** | 01/2009 |  | 4x108 | 65,06 | 500 |  | 26 | M12x1,25 | 17 | ALLEGGERITA HLT 4F | 7x16 | 16,00 | 7,00 | W0185125022 | 3 |  |  |  | 4x108 |  | 16 | 81710057 | L | B5 | B | LB05 | TÜV |  |  | DK | YES |  |  | T | Teilegutachten (PB+VB) | 2 | Mods can be necessary to car | 195/50 R16----195/55 R16----205/50 R16---TCOMBI-215/45 R16----225/45 R16---TCOMBI | AfterMarket OZ | MAX 500 KG | MATT GRAPHIT SILVER | I-Tech | 8027529041880 | OZ | 8,06 |  |  | Serie L - ext.diam.75 mm | 570x570x370 | 1 | 066-088 | e2*2001/116*0371*.. | bar: Area 1
CITROEN | C3 | C3 PICASSO 08 | SH**** | 01/2009 |  | 4x108 | 65,06 | 500 |  | 26 | M12x1,25 | 17 | ALLEGGERITA HLT 4F | 7x16 | 16,00 | 7,00 | W0185125030 | 3 |  |  |  | 4x108 |  | 16 | 81710057 | L | B5 | B | LB05 | TÜV |  |  | DK | YES |  |  | T | Teilegutachten (PB+VB) | 2 | Mods can be necessary to car | 195/50 R16----195/55 R16----205/50 R16---TCOMBI-215/45 R16----225/45 R16---TCOMBI | AfterMarket OZ | MAX 500 KG | WHITE | I-Tech | 8027529041835 | OZ | 8,06 |  |  | Serie L - ext.diam.75 mm | 570x570x370 | 1 | 066-088 | e2*2001/116*0371*.. | bar: Area 1
CITROEN | C3 | C3 PICASSO 08 | SH**** | 01/2009 |  | 4x108 | 65,06 | 500 |  | 26 | M12x1,25 | 17 | ALLEGGERITA HLT 4F | 7x16 | 16,00 | 7,00 | W0185125053 | 3 |  |  |  | 4x108 |  | 16 | 81710057 | L | B5 | B | LB05 | TÜV |  |  | DK | YES |  |  | T | Teilegutachten (PB+VB) | 2 | Mods can be necessary to car | 195/50 R16----195/55 R16----205/50 R16---TCOMBI-215/45 R16----225/45 R16---TCOMBI | AfterMarket OZ | MAX 500 KG | MATT BLACK | I-Tech | 8027529041828 | OZ | 8,06 |  |  | Serie L - ext.diam.75 mm | 570x570x370 | 1 | 066-088 | e2*2001/116*0371*.. | bar: Area 1
CITROEN | C3 | C3 PICASSO 08 | SH**** | 01/2009 |  | 4x108 | 65,06 | 500 |  | 26 | M12x1,25 | 17 | ALLEGGERITA HLT 4F | 7x16 | 16,00 | 7,00 | W0185125066 | 1 |  |  |  | 4x108 |  | 16 | 81710057 | L | B5 | B | LB05 | TÜV |  |  | DK | YES |  |  | T | Teilegutachten (PB+VB) | 2 | Mods can be necessary to car | 195/50 R16----195/55 R16----205/50 R16---TCOMBI-215/45 R16----225/45 R16---TCOMBI | AfterMarket OZ | MAX 500 KG | TITANIUM TECH | I-Tech | 8027529041811 | OZ | 8,06 |  |  | Serie L - ext.diam.75 mm | 570x570x370 | 1 | 066-088 | e2*2001/116*0371*.. | bar: Area 1
CITROEN | C3 | C3 PICASSO 08 | SH**** | 01/2009 |  | 4x108 | 65,06 | 500 |  | 26 | M12x1,25 | 17 | ALLEGGERITA HLT 4F | 7x16 | 16,00 | 7,00 | W0185125071 | 3 |  |  |  | 4x108 |  | 16 | 81710057 | L | B5 | B | LB05 | TÜV |  |  | DK | YES |  |  | T | Teilegutachten (PB+VB) | 2 | Mods can be necessary to car | 195/50 R16----195/55 R16----205/50 R16---TCOMBI-215/45 R16----225/45 R16---TCOMBI | AfterMarket OZ | MAX 500 KG | ORANGE | I-Tech | 8027529041866 | OZ | 8,06 |  |  | Serie L - ext.diam.75 mm | 570x570x370 | 1 | 066-088 | e2*2001/116*0371*.. | bar: Area 1
CITROEN | C3 | C3 PICASSO 08 | SH**** | 01/2009 |  | 4x108 | 65,06 | 500 |  | 26 | M12x1,25 | 17 | ALLEGGERITA HLT 4F | 7x16 | 16,00 | 7,00 | W0185125072 | 3 |  |  |  | 4x108 |  | 16 | 81710057 | L | B5 | B | LB05 | TÜV |  |  | DK | YES |  |  | T | Teilegutachten (PB+VB) | 2 | Mods can be necessary to car | 195/50 R16----195/55 R16----205/50 R16---TCOMBI-215/45 R16----225/45 R16---TCOMBI | AfterMarket OZ | MAX 500 KG | MATT BLUE | I-Tech | 8027529041859 | OZ | 8,06 |  |  | Serie L - ext.diam.75 mm | 570x570x370 | 1 | 066-088 | e2*2001/116*0371*.. | bar: Area 1
CITROEN | C3 | C3 PICASSO 08 | SH**** | 01/2009 |  | 4x108 | 65,06 | 500 |  | 26 | M12x1,25 | 17 | ALLEGGERITA HLT 4F | 7x16 | 16,00 | 7,00 | W0185125076 | 3 |  |  |  | 4x108 |  | 16 | 81710057 | L | B5 | B | LB05 | TÜV |  |  | DK | YES |  |  | T | Teilegutachten (PB+VB) | 2 | Mods can be necessary to car | 195/50 R16----195/55 R16----205/50 R16---TCOMBI-215/45 R16----225/45 R16---TCOMBI | AfterMarket OZ | MAX 500 KG | RACE GOLD | I-Tech | 8027529041873 | OZ | 8,06 |  |  | Serie L - ext.diam.75 mm | 570x570x370 | 1 | 066-088 | e2*2001/116*0371*.. | bar: Area 1
CITROEN | C3 | C3 PICASSO 08 | SH**** | 01/2009 |  | 4x108 | 65,06 | 500 |  | 26 | M12x1,25 | 17 | ALLEGGERITA HLT 4F | 7x16 | 16,00 | 7,00 | W0185125084 | 3 |  |  |  | 4x108 |  | 16 | 81710057 | L | B5 | B | LB05 | TÜV |  |  | DK | YES |  |  | T | Teilegutachten (PB+VB) | 2 | Mods can be necessary to car | 195/50 R16----195/55 R16----205/50 R16---TCOMBI-215/45 R16----225/45 R16---TCOMBI | AfterMarket OZ | MAX 500 KG | RED | I-Tech | 8027529041842 | OZ | 8,06 |  |  | Serie L - ext.diam.75 mm | 570x570x370 | 1 | 066-088 | e2*2001/116*0371*.. | bar: Area 1
CITROEN | C3 | C3 PICASSO 08 | SH**** | 01/2009 |  | 4x108 | 65,06 | 500 |  | 26 | M12x1,25 | 17 | EGO | 7x16 | 16,00 | 7,00 | W8505205154 | 1 | S | 20110726 | 20110825 | 4x108 |  | 16 | 81710557 |  | VST20B24 | B |  |  | KBA |  | DK | YES |  |  | K | KBA (ABE+VB) | 2 | Mods can be necessary to car | 195/50 R16----195/55 R16----205/50 R16---TCOMBI-215/45 R16----225/45 R16---TCOMBI | AfterMarket OZ | MAX 625 KG | MATT BLACK + DIAMOND-CUT | X-Line | 8027529065824 | OZ | 8,20 |  | 65,06 |  | 511x511x249 | 1 | 066-088 | e2*2001/116*0371*.. | bar: Area 1
CITROEN | C3 | C3 PICASSO 08 | SH**** | 01/2009 |  | 4x108 | 65,06 | 500 |  | 26 | M12x1,25 | 17 | ENERGY | 7x16 | 16,00 | 7,00 | W8503225054 | 1 |  |  |  | 4x108 |  | 16 | 81710476 | L | VST20B24 | B |  |  | KBA |  | DK | YES |  |  | K | KBA (ABE+VB) | 2 | Mods can be necessary to car | 195/50 R16----195/55 R16----205/50 R16---TCOMBI-215/45 R16----225/45 R16---TCOMBI | AfterMarket OZ | MAX 615 KG | MATT BLACK + DIAMOND-CUT | X-Line | 8027529045758 | OZ | 10,60 |  |  | Serie L - ext.diam.75 mm | 511x511x249 | 1 | 066-088 | e2*2001/116*0371*.. | bar: Area 1
CITROEN | C3 | C3 PICASSO 08 | SH**** | 01/2009 |  | 4x108 | 65,06 | 500 |  | 26 | M12x1,25 | 17 | ENVY | 7x16 | 16,00 | 7,00 | W8504025068 | 1 |  |  |  | 4x108 |  | 16 | 81710477 | L | VST20B24 | B |  |  | KBA |  | DK | YES |  |  | K | KBA (ABE+VB) | 2 | Mods can be necessary to car | 195/50 R16----195/55 R16----205/50 R16---TCOMBI-215/45 R16----225/45 R16---TCOMBI | AfterMarket OZ | MAX 625 KG | MATT SILVER TECH DIAMOND CUT | X-Line | 8027529052916 | OZ | 8,21 |  |  | Serie L - ext.diam.75 mm | 511x511x249 | 1 | 066-088 | e2*2001/116*0371*.. | bar: Area 1
CITROEN | C3 | C3 PICASSO 08 | SH**** | 01/2009 |  | 4x108 | 65,06 | 500 |  | 26 | M12x1,25 | 17 | LOUNGE 8 | 7x16 | 16,00 | 7,00 | W8503725054 | 1 |  |  |  | 4x108 |  | 16 | 81710057 | L | B5 | B | LB05 |  | KBA |  | DK | YES |  |  | K | KBA (ABE+VB) | 2 | Mods can be necessary to car | 195/50 R16----195/55 R16----205/50 R16---TCOMBI-215/45 R16----225/45 R16---TCOMBI | AfterMarket OZ | MAX 615 KG | MATT BLACK + DIAMOND-CUT | X-Line | 8027529048094 | OZ | 8,20 |  |  | Serie L - ext.diam.75 mm | 511x511x249 | 1 | 066-088 | e2*2001/116*0371*.. | bar: Area 1
CITROEN | C3 | C3 PICASSO 08 | SH**** | 01/2009 |  | 4x108 | 65,06 | 500 |  | 26 | M12x1,25 | 17 | LOUNGE 8 | 7x16 | 16,00 | 7,00 | W8503725075 | 1 |  |  |  | 4x108 |  | 16 | 81710057 | L | B5 | B | LB05 |  | KBA |  | DK | YES |  |  | K | KBA (ABE+VB) | 2 | Mods can be necessary to car | 195/50 R16----195/55 R16----205/50 R16---TCOMBI-215/45 R16----225/45 R16---TCOMBI | AfterMarket OZ | MAX 615 KG | METAL SILVER + DIAMOND CUT | X-Line | 8027529048100 | OZ | 8,20 |  |  | Serie L - ext.diam.75 mm | 511x511x249 | 1 | 066-088 | e2*2001/116*0371*.. | bar: Area 1
CITROEN | C3 | C3 PICASSO 08 | SH**** | 01/2009 |  | 4x108 | 65,06 | 500 |  | 26 | M12x1,25 | 17 | SUPERTURISMO GT | 7x16 | 16,00 | 7,00 | W01895101P5 | 1 | S | 20121009 | 20121108 | 4x108 |  | 16 | 80910161 |  | B5 | B | LB05 |  | KBA |  | DK | YES |  |  | K | KBA (ABE+VB) | 2 | Mods can be necessary to car | 195/50 R16----195/55 R16----205/50 R16---TCOMBI-215/45 R16----225/45 R16---TCOMBI | AfterMarket OZ | MAX 615 KG | GRIGIO CORSA+BLACK LETTERING | Racing | 8027529080254 | OZ | 10,78 |  | 65,06 |  | 480x480x248 | 1 | 066-088 | e2*2001/116*0371*.. | bar: Area 1
CITROEN | C3 | C3 PICASSO 08 | SH**** | 01/2009 |  | 4x108 | 65,06 | 500 |  | 26 | M12x1,25 | 17 | SUPERTURISMO GT | 7x16 | 16,00 | 7,00 | W0189510179 | 1 | S | 20121009 | 20121108 | 4x108 |  | 16 | 80910161 |  | B5 | B | LB05 |  | KBA |  | DK | YES |  |  | K | KBA (ABE+VB) | 2 | Mods can be necessary to car | 195/50 R16----195/55 R16----205/50 R16---TCOMBI-215/45 R16----225/45 R16---TCOMBI | AfterMarket OZ | MAX 615 KG | MATT BLACK + RED LETTERING | Racing | 8027529080261 | OZ | 10,78 |  | 65,06 |  | 480x480x248 | 1 | 066-088 | e2*2001/116*0371*.. | bar: Area 1
CITROEN | C3 | C3 PICASSO 08 | SH**** | 01/2009 |  | 4x108 | 65,06 | 500 |  | 26 | M12x1,25 | 17 | SUPERTURISMO WRC | 7x16 | 16,00 | 7,00 | W0189510133 | 1 | S | 20121105 | 20121205 | 4x108 |  | 16 |  |  |  | B |  |  | KBA |  | DK | YES |  |  | K | KBA (ABE+VB) |  |  | 195/50 R16----195/55 R16----205/50 R16---TCOMBI-215/45 R16----225/45 R16---TCOMBI | AfterMarket OZ | MAX 615 KG | WHITE + RED LETTERING | Racing | 8027529082333 | OZ | 10,78 |  | 65,06 |  | 480x480x248 | 1 | 066-088 | e2*2001/116*0371*.. | bar: Area 1
CITROEN | C3 | C3 PICASSO 08 | SH**** | 01/2009 |  | 4x108 | 65,06 | 500 |  | 26 | M12x1,25 | 17 | ADRENALINA | 7x17 | 17,00 | 7,00 | W8501325054 | 1 | S | 20090507 | 20090606 | 4x108 |  | 16 | 81710057 | L | B5 | B | LB05 |  | KBA |  | DK | YES |  |  | K | KBA (ABE+VB) | 2 | Mods can be necessary to car | 205/40 R17----205/45 R17----215/40 R17----215/45 R17--- | AfterMarket OZ | MAX 615 KG | MATT BLACK + DIAMOND-CUT | X-Line | 8027529034608 | OZ | 11,90 |  |  | Serie L - ext.diam.75 mm | 542x542x249 | 1 | 066-088 | e2*2001/116*0371*.. | bar: Area 1
CITROEN | C3 | C3 PICASSO 08 | SH**** | 01/2009 |  | 4x108 | 65,06 | 500 |  | 26 | M12x1,25 | 17 | ADRENALINA | 7x17 | 17,00 | 7,00 | W8501325154 | 1 | S | 20090507 | 20090606 | 4x108 |  | 25 | 81710057 | L | B5 | B | LB05 |  | KBA |  | DK | YES |  |  | K | KBA (ABE+VB) | 1 | No car modifications required | 205/40 R17----205/45 R17----215/40 R17----215/45 R17--- | AfterMarket OZ | MAX 615 KG | MATT BLACK + DIAMOND-CUT | X-Line | 8027529034615 | OZ | 11,76 |  |  | Serie L - ext.diam.75 mm | 542x542x249 | 1 | 066-088 | e2*2001/116*0371*.. | bar: Area 1
CITROEN | C3 | C3 PICASSO 08 | SH**** | 01/2009 |  | 4x108 | 65,06 | 500 |  | 26 | M12x1,25 | 17 | EGO | 7x17 | 17,00 | 7,00 | W8505105254 | 1 | S | 20110726 | 20110825 | 4x108 |  | 25 | 81710557 |  | VST20B24 | B |  |  | KBA |  | DK | YES |  |  | K | KBA (ABE+VB) | 1 | No car modifications required | 205/40 R17----205/45 R17----215/40 R17----215/45 R17--- | AfterMarket OZ | MAX 625 KG | MATT BLACK + DIAMOND-CUT | X-Line | 8027529065770 | OZ | 8,30 |  | 65,06 |  | 542x542x249 | 1 | 066-088 | e2*2001/116*0371*.. | bar: Area 1
CITROEN | C3 | C3 PICASSO 08 | SH**** | 01/2009 |  | 4x108 | 65,06 | 500 |  | 26 | M12x1,25 | 17 | ENERGY | 7x17 | 17,00 | 7,00 | W8500725054 | 1 | S | 20090423 | 20090523 | 4x108 |  | 16 | 81710057 | L | B5 | B | LB05 |  | KBA |  | DK | YES |  |  | K | KBA (ABE+VB) | 2 | Mods can be necessary to car | 205/40 R17----205/45 R17----215/40 R17----215/45 R17--- | AfterMarket OZ | MAX 615 KG | MATT BLACK + DIAMOND-CUT | X-Line | 8027529034332 | OZ | 12,50 |  |  | Serie L - ext.diam.75 mm | 542x542x249 | 1 | 066-088 | e2*2001/116*0371*.. | bar: Area 1
CITROEN | C3 | C3 PICASSO 08 | SH**** | 01/2009 |  | 4x108 | 65,06 | 500 |  | 26 | M12x1,25 | 17 | ENERGY | 7x17 | 17,00 | 7,00 | W8500725154 | 1 | S | 20090423 | 20090523 | 4x108 |  | 25 | 81710057 | L | B5 | B | LB05 |  | KBA |  | DK | YES |  |  | K | KBA (ABE+VB) | 1 | No car modifications required | 205/40 R17----205/45 R17----215/40 R17----215/45 R17--- | AfterMarket OZ | MAX 615 KG | MATT BLACK + DIAMOND-CUT | X-Line | 8027529034349 | OZ | 12,20 |  |  | Serie L - ext.diam.75 mm | 542x542x249 | 1 | 066-088 | e2*2001/116*0371*.. | Area 2: OUT
CITROEN | C3 | C3 PICASSO 08 | SH**** | 01/2009 |  | 4x108 | 65,06 | 500 |  | 26 | M12x1,25 | 17 | ENVY | 7x17 | 17,00 | 7,00 | W8504325168 | 1 |  |  |  | 4x108 |  | 25 | 81710476 | L | VST20B24 | B |  |  | KBA |  | DK | YES |  |  | K | KBA (ABE+VB) | 1 | No car modifications required | 205/40 R17----205/45 R17----215/40 R17----215/45 R17--- | AfterMarket OZ | MAX 625 KG | MATT SILVER TECH DIAMOND CUT | X-Line | 8027529052961 | OZ | 8,30 |  |  | Serie L - ext.diam.75 mm | 542x542x249 | 1 | 066-088 | e2*2001/116*0371*.. | bar: Area 1
CITROEN | C3 | C3 PICASSO 08 | SH**** | 01/2009 |  | 4x108 | 65,06 | 500 |  | 26 | M12x1,25 | 17 | ITALIA 150 4F | 7x17 | 17,00 | 7,00 | W01886051R4 | 1 |  |  |  | 4x108 |  | 25 |  |  | VST20B24 | B |  |  | KBA |  | DK | YES |  |  | K | KBA (ABE+VB) | 1 | No car modifications required | 205/40 R17----205/45 R17----215/40 R17----215/45 R17--- | AfterMarket OZ | MAX 625 KG | MATT RACE SILVER DIAMOND CUT | Racing | 8027529069525 | OZ | 10,13 |  | 65,06 |  | 540x540x248 | 1 | 066-088 | e2*2001/116*0371*.. | bar: Area 1
CITROEN | C3 | C3 PICASSO 08 | SH**** | 01/2009 |  | 4x108 | 65,06 | 500 |  | 26 | M12x1,25 | 17 | ITALIA 150 4F | 7x17 | 17,00 | 7,00 | W0188605149 | 1 |  |  |  | 4x108 |  | 25 |  |  | VST20B24 | B |  |  | KBA |  | DK | YES |  |  | K | KBA (ABE+VB) | 1 | No car modifications required | 205/40 R17----205/45 R17----215/40 R17----215/45 R17--- | AfterMarket OZ | MAX 625 KG | MATT DARK GRAPHITE DIAMOND CUT | Racing | 8027529069518 | OZ | 10,13 |  | 65,06 |  | 540x540x248 | 1 | 066-088 | e2*2001/116*0371*.. | bar: Area 1
CITROEN | C3 | C3 PICASSO 08 | SH**** | 01/2009 |  | 4x108 | 65,06 | 500 |  | 26 | M12x1,25 | 17 | LEGGENDA | 7x17 | 17,00 | 7,00 | W01872251A33 | 1 | S | 20110218 | 20110320 | 4x108 |  | 25 | 81710057 | L | B5 | B |  |  | KBA |  | DK | YES |  |  | K | KBA (ABE+VB) | 1 | No car modifications required | 205/40 R17----205/45 R17----215/40 R17----215/45 R17--- | AfterMarket OZ | MAX 530 KG | WHITE + RED LETTERING | Racing | 8027529056631 | OZ | 9,93 |  |  | Serie L - ext.diam.75 mm | 540x540x248 | 1 | 066-088 | e2*2001/116*0371*.. | bar: Area 1
CITROEN | C3 | C3 PICASSO 08 | SH**** | 01/2009 |  | 4x108 | 65,06 | 500 |  | 26 | M12x1,25 | 17 | LEGGENDA | 7x17 | 17,00 | 7,00 | W01872251N8 | 1 | S | 20110307 | 20110406 | 4x108 |  | 25 | 81710057 | L | B5 | B |  |  | KBA |  | DK | YES |  |  | K | KBA (ABE+VB) | 1 | No car modifications required | 205/40 R17----205/45 R17----215/40 R17----215/45 R17--- | AfterMarket OZ | MAX 530 KG | MATT BLACK+WHITE LETTERING | Racing | 8027529057287 | OZ | 9,93 |  |  | Serie L - ext.diam.75 mm | 540x540x248 | 1 | 066-088 | e2*2001/116*0371*.. | bar: Area 1
CITROEN | C3 | C3 PICASSO 08 | SH**** | 01/2009 |  | 4x108 | 65,06 | 500 |  | 26 | M12x1,25 | 17 | LEGGENDA | 7x17 | 17,00 | 7,00 | W0187225133 | 1 |  |  |  | 4x108 |  | 25 | 81710057 | L | B5 | B |  |  | KBA |  | DK | YES |  |  | K | KBA (ABE+VB) | 1 | No car modifications required | 205/40 R17----205/45 R17----215/40 R17----215/45 R17--- | AfterMarket OZ | MAX 530 KG | WHITE + RED LETTERING | Racing | 8027529053319 | OZ | 9,93 |  |  | Serie L - ext.diam.75 mm | 540x540x248 | 1 | 066-088 | e2*2001/116*0371*.. | Area 2: OUT
CITROEN | C3 | C3 PICASSO 08 | SH**** | 01/2009 |  | 4x108 | 65,06 | 500 |  | 26 | M12x1,25 | 17 | LOUNGE 8 | 7x17 | 17,00 | 7,00 | W8503825054 | 1 |  |  |  | 4x108 |  | 16 | 81710057 | L | B5 | B | LB05 |  | KBA |  | DK | YES |  |  | K | KBA (ABE+VB) | 2 | Mods can be necessary to car | 205/40 R17----205/45 R17----215/40 R17----215/45 R17--- | AfterMarket OZ | MAX 615 KG | MATT BLACK + DIAMOND-CUT | X-Line | 8027529048193 | OZ | 8,30 |  |  | Serie L - ext.diam.75 mm | 542x542x249 | 1 | 066-088 | e2*2001/116*0371*.. | bar: Area 1
CITROEN | C3 | C3 PICASSO 08 | SH**** | 01/2009 |  | 4x108 | 65,06 | 500 |  | 26 | M12x1,25 | 17 | LOUNGE 8 | 7x17 | 17,00 | 7,00 | W8503825075 | 1 |  |  |  | 4x108 |  | 16 | 81710057 | L | B5 | B | LB05 |  | KBA |  | DK | YES |  |  | K | KBA (ABE+VB) | 2 | Mods can be necessary to car | 205/40 R17----205/45 R17----215/40 R17----215/45 R17--- | AfterMarket OZ | MAX 615 KG | METAL SILVER + DIAMOND CUT | X-Line | 8027529048209 | OZ | 8,30 |  |  | Serie L - ext.diam.75 mm | 542x542x249 | 1 | 066-088 | e2*2001/116*0371*.. | Area 2: OUT
CITROEN | C3 | C3 PICASSO 08 | SH**** | 01/2009 |  | 4x108 | 65,06 | 500 |  | 26 | M12x1,25 | 17 | LOUNGE 8 | 7x17 | 17,00 | 7,00 | W8503825154 | 1 |  |  |  | 4x108 |  | 25 | 81710057 | L | B5 | B | LB05 |  | KBA |  | DK | YES |  |  | K | KBA (ABE+VB) | 1 | No car modifications required | 205/40 R17----205/45 R17----215/40 R17----215/45 R17--- | AfterMarket OZ | MAX 615 KG | MATT BLACK + DIAMOND-CUT | X-Line | 8027529048216 | OZ | 8,30 |  |  | Serie L - ext.diam.75 mm | 542x542x249 | 1 | 066-088 | e2*2001/116*0371*.. | bar: Area 1
CITROEN | C3 | C3 PICASSO 08 | SH**** | 01/2009 |  | 4x108 | 65,06 | 500 |  | 26 | M12x1,25 | 17 | LOUNGE 8 | 7x17 | 17,00 | 7,00 | W8503825175 | 1 |  |  |  | 4x108 |  | 25 | 81710057 | L | B5 | B | LB05 |  | KBA |  | DK | YES |  |  | K | KBA (ABE+VB) | 1 | No car modifications required | 205/40 R17----205/45 R17----215/40 R17----215/45 R17--- | AfterMarket OZ | MAX 615 KG | METAL SILVER + DIAMOND CUT | X-Line | 8027529048223 | OZ | 8,30 |  |  | Serie L - ext.diam.75 mm | 542x542x249 | 1 | 066-088 | e2*2001/116*0371*.. | Area 2: OUT
CITROEN | C3 | C3 PICASSO 08 | SH**** | 01/2009 |  | 4x108 | 65,06 | 500 |  | 26 | M12x1,25 | 17 | QUARANTA | 7x17 | 17,00 | 7,00 | W0186625154 | 1 |  |  |  | 4x108 |  | 25 | 81710476 | L | VST20B24 | B |  |  | KBA |  | DK | YES |  |  | K | KBA (ABE+VB) | 1 | No car modifications required | 205/40 R17----205/45 R17----215/40 R17----215/45 R17--- | AfterMarket OZ | MAX 625 KG | MATT BLACK + DIAMOND-CUT | Via Veneto | 8027529054705 | OZ | 11,14 |  |  | Serie L - ext.diam.75 mm | 540x540x248 | 1 | 066-088 | e2*2001/116*0371*.. | bar: Area 1
CITROEN | C3 | C3 PICASSO 08 | SH**** | 01/2009 |  | 4x108 | 65,06 | 500 |  | 26 | M12x1,25 | 17 | SUPERTURISMO GT | 7x17 | 17,00 | 7,00 | W01672101P5 | 1 | S | 20121012 | 20121111 | 4x108 |  | 25 |  |  | B5 | B | LB05 |  | KBA | VIA | DK | YES |  |  | K | KBA (ABE+VB) | 1 | No car modifications required | 205/40 R17----205/45 R17----215/40 R17----215/45 R17--- | AfterMarket OZ | MAX 630 KG | GRIGIO CORSA+BLACK LETTERING | Racing | 8027529081541 | OZ | 11,87 |  | 65,06 |  | 540x540x260 | 1 | 066-088 | e2*2001/116*0371*.. | bar: Area 1
CITROEN | C3 | C3 PICASSO 08 | SH**** | 01/2009 |  | 4x108 | 65,06 | 500 |  | 26 | M12x1,25 | 17 | SUPERTURISMO GT | 7x17 | 17,00 | 7,00 | W0167210179 | 1 | S | 20090422 | 20090522 | 4x108 |  | 25 |  |  | B5 | B | LB05 |  | KBA | VIA | DK | YES |  |  | K | KBA (ABE+VB) | 1 | No car modifications required | 205/40 R17----205/45 R17----215/40 R17----215/45 R17--- | AfterMarket OZ | MAX 630 KG | MATT BLACK + RED LETTERING | Racing | 8027529000566 | OZ | 11,87 |  | 65,06 |  | 540x540x260 | 1 | 066-088 | e2*2001/116*0371*.. | bar: Area 1
CITROEN | C3 | C3 PICASSO 08 | SH**** | 01/2009 |  | 4x108 | 65,06 | 500 |  | 26 | M12x1,25 | 17 | SUPERTURISMO GT | 7x17 | 17,00 | 7,00 | W0167210182 | 1 | S | 20090422 | 20090522 | 4x108 |  | 25 |  |  | B5 | B | LB05 |  | KBA | VIA | DK | YES |  |  | K | KBA (ABE+VB) | 1 | No car modifications required | 205/40 R17----205/45 R17----215/40 R17----215/45 R17--- | AfterMarket OZ | MAX 630 KG | RACE SILVER + BLACK LETTERING | Racing | 8027529000573 | OZ | 11,93 |  | 65,06 |  | 540x540x260 | 1 | 066-088 | e2*2001/116*0371*.. | bar: Area 1
CITROEN | C3 | C3 PICASSO 08 | SH**** | 01/2009 |  | 4x108 | 65,06 | 500 |  | 26 | M12x1,25 | 17 | SUPERTURISMO LM | 7x17 | 17,00 | 7,00 | W0188025019 | 1 |  |  |  | 4x108 |  | 25 | 81710057 | L | B5 | B |  |  | KBA |  | DK | YES |  |  | K | KBA (ABE+VB) | 1 | No car modifications required | 205/40 R17----205/45 R17----215/40 R17----215/45 R17--- | AfterMarket OZ | MAX 570 KG | MATT RACE SILVER + BLACK LETTERING | Racing | 8027529053135 | OZ | 11,22 |  |  | Serie L - ext.diam.75 mm | 540x540x248 | 1 | 066-088 | e2*2001/116*0371*.. | bar: Area 1
CITROEN | C3 | C3 PICASSO 08 | SH**** | 01/2009 |  | 4x108 | 65,06 | 500 |  | 26 | M12x1,25 | 17 | SUPERTURISMO LM | 7x17 | 17,00 | 7,00 | W0188025046 | 1 |  |  |  | 4x108 |  | 25 | 81710057 | L | B5 | B |  |  | KBA |  | DK | YES |  |  | K | KBA (ABE+VB) | 1 | No car modifications required | 205/40 R17----205/45 R17----215/40 R17----215/45 R17--- | AfterMarket OZ | MAX 570 KG | MATT GRAPHITE + SILVER LETTERING | Racing | 8027529053142 | OZ | 11,22 |  |  | Serie L - ext.diam.75 mm | 540x540x248 | 1 | 066-088 | e2*2001/116*0371*.. | bar: Area 1
CITROEN | C3 | C3 PICASSO 08 | SH**** | 01/2009 |  | 4x108 | 65,06 | 500 |  | 26 | M12x1,25 | 17 | SUPERTURISMO WRC | 7x17 | 17,00 | 7,00 | W0167210133 | 1 | S | 20090422 | 20090522 | 4x108 |  | 25 |  |  | B5 | B | LB05 |  | KBA | VIA | DK | YES |  |  | K | KBA (ABE+VB) | 1 | No car modifications required | 205/40 R17----205/45 R17----215/40 R17----215/45 R17--- | AfterMarket OZ | MAX 630 KG | WHITE + RED LETTERING | Racing | 8027529000559 | OZ | 11,93 |  | 65,06 |  | 540x540x260 | 1 | 066-088 | e2*2001/116*0371*.. | bar: Area 1
CITROEN | C3 | C3 PICASSO 08 | SH**** | 01/2009 |  | 4x108 | 65,06 | 500 |  | 26 | M12x1,25 | 17 | WAVE | 7x17 | 17,00 | 7,00 | W8501620254 | 1 |  |  |  | 4x108 |  | 16 | 81710477 | L | VST20B24 | B |  |  | KBA |  | DK | YES |  |  | S | Strongness Certificate (PB) | 2 | Mods can be necessary to car | 205/40 R17----205/45 R17----215/40 R17----215/45 R17--- | AfterMarket OZ | MAX 615 KG | MATT BLACK + DIAMOND-CUT | X-Line | 8027529048728 | OZ | 11,31 |  |  | Serie L - ext.diam.75 mm | 542x542x249 | 1 | 066-088 | e2*2001/116*0371*.. | bar: Area 1
CITROEN | C3 | C3 PICASSO 08 | SH**** | 01/2009 |  | 4x108 | 65,06 | 500 |  | 26 | M12x1,25 | 17 | WAVE | 7x17 | 17,00 | 7,00 | W8501620354 | 1 |  |  |  | 4x108 |  | 25 | 81710477 | L | VST20B24 | B |  |  | KBA |  | DK | YES |  |  | S | Strongness Certificate (PB) | 1 | No car modifications required | 205/40 R17----205/45 R17----215/40 R17----215/45 R17--- | AfterMarket OZ | MAX 615 KG | MATT BLACK + DIAMOND-CUT | X-Line | 8027529048735 | OZ | 11,31 |  |  | Serie L - ext.diam.75 mm | 542x542x249 | 1 | 066-088 | e2*2001/116*0371*.. | bar: Area 1
CITROEN | C3 | C3 PICASSO 08 | SH**** | 01/2009 |  | 4x108 | 65,06 | 500 |  | 26 | M12x1,25 | 17 | SUPERTURISMO GT | 7x18 | 18,00 | 7,00 | W01686051P5 | 1 | S | 20121012 | 20121111 | 4x108 |  | 25 |  |  | B5 | B | LB05 |  | KBA | VIA | DK | YES |  |  | K | KBA (ABE+VB) | 1 | No car modifications required | 205/40 R18--- | AfterMarket OZ | MAX 630 KG | GRIGIO CORSA+BLACK LETTERING | Racing | 8027529081701 | OZ | 12,76 |  | 65,06 |  | 570x570x255 | 1 | 066-088 | e2*2001/116*0371*.. | bar: Area 1
CITROEN | C3 | C3 PICASSO 08 | SH**** | 01/2009 |  | 4x108 | 65,06 | 500 |  | 26 | M12x1,25 | 17 | SUPERTURISMO GT | 7x18 | 18,00 | 7,00 | W0168605182 | 1 | S | 20090422 | 20090522 | 4x108 |  | 25 |  |  | B5 | B | LB05 |  | KBA | VIA | DK | YES |  |  | K | KBA (ABE+VB) | 1 | No car modifications required | 205/40 R18--- | AfterMarket OZ | MAX 630 KG | RACE SILVER + BLACK LETTERING | Racing | 8027529001099 | OZ | 12,86 |  | 65,06 |  | 570x570x255 | 1 | 066-088 | e2*2001/116*0371*.. | bar: Area 1
CITROEN | C3 | C3 PICASSO 08 | SH**** | 01/2009 |  | 4x108 | 65,06 | 500 |  | 26 | M12x1,25 | 17 | SUPERTURISMO WRC | 7x18 | 18,00 | 7,00 | W0168605133 | 1 | S | 20120127 | 20120226 | 4x108 |  | 25 |  |  | B5 | B | LB05 |  | KBA | VIA | DK | YES |  |  | K | KBA (ABE+VB) | 1 | No car modifications required | 205/40 R18--- | AfterMarket OZ | MAX 630 KG | WHITE + RED LETTERING | Racing | 8027529072723 | OZ | 12,86 |  | 65,06 |  | 567x567x248 | 1 | 066-088 | e2*2001/116*0371*.. | bar: Area 1
CITROEN | C3 | C3 PLURIEL | H***** | 09/2002 | 12/2009 | 4x108 | 65,06 | 410 | 1895 | 27 | M12x1,25 | 19 | ADRENALINA | 6½x15 | 15,00 | 6,50 | W8501025054 | 1 | S | 20080904 | 20081004 | 4x108 |  | 25 | 81710057 | L | B5 | B | LB05 |  | KBA |  | DK | YES |  |  | K | KBA (ABE+VB) | 1 | No car modifications required | 185/65 R15----195/60 R15--- | AfterMarket OZ | MAX 615 KG | MATT BLACK + DIAMOND-CUT | X-Line | 8027529034479 | OZ | 9,43 |  |  | Serie L - ext.diam.75 mm | 486x486x236 | 1 | 50-80 | e2*2001/116*0266*.. | bar: Area 1
CITROEN | C3 | C3 PLURIEL | H***** | 09/2002 | 12/2009 | 4x108 | 65,06 | 410 | 1895 | 27 | M12x1,25 | 19 | ADRENALINA | 6½x15 | 15,00 | 6,50 | W8501025154 | 1 | S | 20080904 | 20081004 | 4x108 |  | 18 | 81710057 | L | B5 | B | LB05 |  | KBA |  | DK | YES |  |  | K | KBA (ABE+VB) | 1 | No car modifications required | 185/65 R15----195/60 R15--- | AfterMarket OZ | MAX 615 KG | MATT BLACK + DIAMOND-CUT | X-Line | 8027529034486 | OZ | 9,63 |  |  | Serie L - ext.diam.75 mm | 486x486x236 | 1 | 50-80 | e2*2001/116*0266*.. | bar: Area 1
CITROEN | C3 | C3 PLURIEL | H***** | 09/2002 | 12/2009 | 4x108 | 65,06 | 410 | 1895 | 27 | M12x1,25 | 19 | EGO | 6½x15 | 15,00 | 6,50 | W8505305154 | 1 | S | 20110726 | 20110825 | 4x108 |  | 18 | 81710557 |  | VST20B24 | B |  |  | KBA |  | DK | YES |  |  | K | KBA (ABE+VB) | 1 | No car modifications required | 185/65 R15----195/60 R15--- | AfterMarket OZ | MAX 615 KG | MATT BLACK + DIAMOND-CUT | X-Line | 8027529065886 | OZ | 8 |  | 65,06 |  | 486x486x236 | 1 | 50-80 | e2*2001/116*0266*.. | bar: Area 1
CITROEN | C3 | C3 PLURIEL | H***** | 09/2002 | 12/2009 | 4x108 | 65,06 | 410 | 1895 | 27 | M12x1,25 | 19 | EGO | 6½x15 | 15,00 | 6,50 | W8505305254 | 1 | S | 20110726 | 20110825 | 4x108 |  | 25 | 81710557 |  | VST20B24 | B |  |  | KBA |  | DK | YES |  |  | K | KBA (ABE+VB) | 1 | No car modifications required | 185/65 R15----195/60 R15--- | AfterMarket OZ | MAX 615 KG | MATT BLACK + DIAMOND-CUT | X-Line | 8027529065893 | OZ | 8 |  | 65,06 |  | 486x486x236 | 1 | 50-80 | e2*2001/116*0266*.. | bar: Area 1
CITROEN | C3 | C3 PLURIEL | H***** | 09/2002 | 12/2009 | 4x108 | 65,06 | 410 | 1895 | 27 | M12x1,25 | 19 | LOUNGE 8 | 6½x15 | 15,00 | 6,50 | W8503625054 | 1 |  |  |  | 4x108 |  | 18 | 81710057 | L | B5 | B | LB05 |  | KBA |  | DK | YES |  |  | K | KBA (ABE+VB) | 1 | No car modifications required | 185/65 R15----195/60 R15--- | AfterMarket OZ | MAX 590 KG | MATT BLACK + DIAMOND-CUT | X-Line | 8027529048001 | OZ | 8 |  |  | Serie L - ext.diam.75 mm | 486x486x236 | 1 | 50-80 | e2*2001/116*0266*.. | bar: Area 1
CITROEN | C3 | C3 PLURIEL | H***** | 09/2002 | 12/2009 | 4x108 | 65,06 | 410 | 1895 | 27 | M12x1,25 | 19 | LOUNGE 8 | 6½x15 | 15,00 | 6,50 | W8503625075 | 1 |  |  |  | 4x108 |  | 18 | 81710057 | L | B5 | B | LB05 |  | KBA |  | DK | YES |  |  | K | KBA (ABE+VB) | 1 | No car modifications required | 185/65 R15----195/60 R15--- | AfterMarket OZ | MAX 590 KG | METAL SILVER + DIAMOND CUT | X-Line | 8027529048018 | OZ | 8 |  |  | Serie L - ext.diam.75 mm | 486x486x236 | 1 | 50-80 | e2*2001/116*0266*.. | bar: Area 1
CITROEN | C3 | C3 PLURIEL | H***** | 09/2002 | 12/2009 | 4x108 | 65,06 | 410 | 1895 | 27 | M12x1,25 | 19 | LOUNGE 8 | 6½x15 | 15,00 | 6,50 | W8503625154 | 1 |  |  |  | 4x108 |  | 25 | 81710057 | L | B5 | B | LB05 |  | KBA |  | DK | YES |  |  | K | KBA (ABE+VB) | 1 | No car modifications required | 185/65 R15----195/60 R15--- | AfterMarket OZ | MAX 590 KG | MATT BLACK + DIAMOND-CUT | X-Line | 8027529047950 | OZ | 8 |  |  | Serie L - ext.diam.75 mm | 486x486x236 | 1 | 50-80 | e2*2001/116*0266*.. | bar: Area 1
CITROEN | C3 | C3 PLURIEL | H***** | 09/2002 | 12/2009 | 4x108 | 65,06 | 410 | 1895 | 27 | M12x1,25 | 19 | LOUNGE 8 | 6½x15 | 15,00 | 6,50 | W8503625175 | 1 |  |  |  | 4x108 |  | 25 | 81710057 | L | B5 | B | LB05 |  | KBA |  | DK | YES |  |  | K | KBA (ABE+VB) | 1 | No car modifications required | 185/65 R15----195/60 R15--- | AfterMarket OZ | MAX 590 KG | METAL SILVER + DIAMOND CUT | X-Line | 8027529048025 | OZ | 8 |  |  | Serie L - ext.diam.75 mm | 486x486x236 | 1 | 50-80 | e2*2001/116*0266*.. | bar: Area 1
CITROEN | C3 | C3 PLURIEL | H***** | 09/2002 | 12/2009 | 4x108 | 65,06 | 410 | 1895 | 27 | M12x1,25 | 19 | SUPERTURISMO GT | 6½x15 | 15,00 | 6,50 | W0168205179 | 1 | S | 20081008 | 20081107 | 4x108 |  | 25 |  |  | B5 | B | LB05 |  | KBA | VIA | DK | YES |  |  | K | KBA (ABE+VB) | 1 | No car modifications required | 185/65 R15----195/60 R15--- | AfterMarket OZ | MAX 570 KG | MATT BLACK + RED LETTERING | Racing | 8027529000931 | OZ | 10,42 |  | 65,06 |  | 430x430x235 | 1 | 50-80 | e2*2001/116*0266*.. | bar: Area 1
CITROEN | C3 | C3 PLURIEL | H***** | 09/2002 | 12/2009 | 4x108 | 65,06 | 410 | 1895 | 27 | M12x1,25 | 19 | SUPERTURISMO GT | 6½x15 | 15,00 | 6,50 | W0168205182 | 1 | S | 20051028 | 20051127 | 4x108 |  | 25 |  |  | B5 | B | LB05 |  | KBA | VIA | DK | YES |  |  | K | KBA (ABE+VB) | 1 | No car modifications required | 185/65 R15----195/60 R15--- | AfterMarket OZ | MAX 570 KG | RACE SILVER + BLACK LETTERING | Racing | 8027529000948 | OZ | 10,42 |  | 65,06 |  | 430x430x235 | 1 | 50-80 | e2*2001/116*0266*.. | bar: Area 1
CITROEN | C3 | C3 PLURIEL | H***** | 09/2002 | 12/2009 | 4x108 | 65,06 | 410 | 1895 | 27 | M12x1,25 | 19 | SUPERTURISMO GT | 6½x15 | 15,00 | 6,50 | W0168205279 | 1 | S | 20081008 | 20081107 | 4x108 |  | 18 | 80910161 |  | B5 | B | LB05 |  | KBA | VIA | DK | YES |  |  | T | Teilegutachten (PB+VB) | 1 | No car modifications required | 185/65 R15----195/60 R15--- | AfterMarket OZ | MAX 570 KG | MATT BLACK + RED LETTERING | Racing | 8027529000962 | OZ | 10,13 |  | 65,06 |  | 430x430x235 | 1 | 50-80 | e2*2001/116*0266*.. | bar: Area 1
CITROEN | C3 | C3 PLURIEL | H***** | 09/2002 | 12/2009 | 4x108 | 65,06 | 410 | 1895 | 27 | M12x1,25 | 19 | SUPERTURISMO GT | 6½x15 | 15,00 | 6,50 | W0168205282 | 1 | S | 20050706 | 20050805 | 4x108 |  | 18 | 80910161 |  | B5 | B | LB05 |  | KBA | VIA | DK | YES |  |  | T | Teilegutachten (PB+VB) | 1 | No car modifications required | 185/65 R15----195/60 R15--- | AfterMarket OZ | MAX 570 KG | RACE SILVER + BLACK LETTERING | Racing | 8027529000979 | OZ | 10,13 |  | 65,06 |  | 430x430x235 | 1 | 50-80 | e2*2001/116*0266*.. | bar: Area 1
CITROEN | C3 | C3 PLURIEL | H***** | 09/2002 | 12/2009 | 4x108 | 65,06 | 410 | 1895 | 27 | M12x1,25 | 19 | SUPERTURISMO GT | 6½x15 | 15,00 | 6,50 | W01905051P5 | 1 | S | 20121109 | 20121209 | 4x108 |  | 25 |  |  | B5 | B | LB05 |  | KBA |  | DK | YES |  |  | K | KBA (ABE+VB) | 1 | No car modifications required | 185/65 R15----195/60 R15--- | AfterMarket OZ | MAX 605 KG | GRIGIO CORSA+BLACK LETTERING | Racing | 8027529083101 | OZ | 9,57 |  | 65,06 |  | 430x430x235 | 1 | 50-80 | e2*2001/116*0266*.. | bar: Area 1
CITROEN | C3 | C3 PLURIEL | H***** | 09/2002 | 12/2009 | 4x108 | 65,06 | 410 | 1895 | 27 | M12x1,25 | 19 | SUPERTURISMO GT | 6½x15 | 15,00 | 6,50 | W0190505179 | 1 | S | 20121109 | 20121209 | 4x108 |  | 25 |  |  | B5 | B | LB05 |  | KBA |  | DK | YES |  |  | K | KBA (ABE+VB) | 1 | No car modifications required | 185/65 R15----195/60 R15--- | AfterMarket OZ | MAX 605 KG | MATT BLACK + RED LETTERING | Racing | 8027529083118 | OZ | 9,57 |  | 65,06 |  | 430x430x235 | 1 | 50-80 | e2*2001/116*0266*.. | bar: Area 1
CITROEN | C3 | C3 PLURIEL | H***** | 09/2002 | 12/2009 | 4x108 | 65,06 | 410 | 1895 | 27 | M12x1,25 | 19 | SUPERTURISMO GT | 6½x15 | 15,00 | 6,50 | W01905052P5 | 1 | S | 20121109 | 20121209 | 4x108 |  | 18 | 80910161 |  | B5 | B | LB05 |  | KBA |  | DK | YES |  |  | T | Teilegutachten (PB+VB) | 1 | No car modifications required | 185/65 R15----195/60 R15--- | AfterMarket OZ | MAX 605 KG | GRIGIO CORSA+BLACK LETTERING | Racing | 8027529083125 | OZ | 9,57 |  | 65,06 |  | 430x430x235 | 1 | 50-80 | e2*2001/116*0266*.. | bar: Area 1
CITROEN | C3 | C3 PLURIEL | H***** | 09/2002 | 12/2009 | 4x108 | 65,06 | 410 | 1895 | 27 | M12x1,25 | 19 | SUPERTURISMO GT | 6½x15 | 15,00 | 6,50 | W0190505279 | 1 | S | 20121109 | 20121209 | 4x108 |  | 18 | 80910161 |  | B5 | B | LB05 |  | KBA |  | DK | YES |  |  | T | Teilegutachten (PB+VB) | 1 | No car modifications required | 185/65 R15----195/60 R15--- | AfterMarket OZ | MAX 605 KG | MATT BLACK + RED LETTERING | Racing | 8027529083132 | OZ | 9,57 |  | 65,06 |  | 430x430x235 | 1 | 50-80 | e2*2001/116*0266*.. | bar: Area 1
CITROEN | C3 | C3 PLURIEL | H***** | 09/2002 | 12/2009 | 4x108 | 65,06 | 410 | 1895 | 27 | M12x1,25 | 19 | SUPERTURISMO WRC | 6½x15 | 15,00 | 6,50 | W0168205133 | 1 | S | 20051028 | 20051127 | 4x108 |  | 25 |  |  | B5 | B | LB05 |  | KBA | VIA | DK | YES |  |  | K | KBA (ABE+VB) | 1 | No car modifications required | 185/65 R15----195/60 R15--- | AfterMarket OZ | MAX 570 KG | WHITE + RED LETTERING | Racing | 8027529000924 | OZ | 10,42 |  | 65,06 |  | 430x430x235 | 1 | 50-80 | e2*2001/116*0266*.. | bar: Area 1
CITROEN | C3 | C3 PLURIEL | H***** | 09/2002 | 12/2009 | 4x108 | 65,06 | 410 | 1895 | 27 | M12x1,25 | 19 | SUPERTURISMO WRC | 6½x15 | 15,00 | 6,50 | W0168205233 | 1 | S | 20050706 | 20050805 | 4x108 |  | 18 | 80910161 |  | B5 | B | LB05 |  | KBA | VIA | DK | YES |  |  | T | Teilegutachten (PB+VB) | 1 | No car modifications required | 185/65 R15----195/60 R15--- | AfterMarket OZ | MAX 570 KG | WHITE + RED LETTERING | Racing | 8027529000955 | OZ | 10,13 |  | 65,06 |  | 430x430x235 | 1 | 50-80 | e2*2001/116*0266*.. | bar: Area 1
CITROEN | C3 | C3 PLURIEL | H***** | 09/2002 | 12/2009 | 4x108 | 65,06 | 410 | 1895 | 27 | M12x1,25 | 19 | SUPERTURISMO WRC | 6½x15 | 15,00 | 6,50 | W0190505133 | 1 | S | 20121109 | 20121209 | 4x108 |  | 25 |  |  | B5 | B | LB05 |  | KBA |  | DK | YES |  |  | K | KBA (ABE+VB) | 1 | No car modifications required | 185/65 R15----195/60 R15--- | AfterMarket OZ | MAX 605 KG | WHITE + RED LETTERING | Racing | 8027529083200 | OZ | 9,57 |  | 65,06 |  | 430x430x235 | 1 | 50-80 | e2*2001/116*0266*.. | bar: Area 1
CITROEN | C3 | C3 PLURIEL | H***** | 09/2002 | 12/2009 | 4x108 | 65,06 | 410 | 1895 | 27 | M12x1,25 | 19 | SUPERTURISMO WRC | 6½x15 | 15,00 | 6,50 | W0190505233 | 1 | S | 20121109 | 20121209 | 4x108 |  | 18 | 80910161 |  | B5 | B | LB05 |  | KBA |  | DK | YES |  |  | T | Teilegutachten (PB+VB) | 1 | No car modifications required | 185/65 R15----195/60 R15--- | AfterMarket OZ | MAX 605 KG | WHITE + RED LETTERING | Racing | 8027529083217 | OZ | 9,57 |  | 65,06 |  | 430x430x235 | 1 | 50-80 | e2*2001/116*0266*.. | bar: Area 1
CITROEN | C3 | C3 PLURIEL | H***** | 09/2002 | 12/2009 | 4x108 | 65,06 | 410 | 1895 | 27 | M12x1,25 | 19 | ENVY | 7x15 | 15,00 | 7,00 | W8504225068 | 1 |  |  |  | 4x108 |  | 18 | 81710476 | L | VST20B24 | B |  |  | KBA |  | DK | YES |  |  | K | KBA (ABE+VB) | 2 | Mods can be necessary to car | 185/65 R15----195/60 R15--- | AfterMarket OZ | MAX 615 KG | MATT SILVER TECH DIAMOND CUT | X-Line | 8027529052855 | OZ | 8 |  |  | Serie L - ext.diam.75 mm | 486x486x249 | 1 | 50-80 | e2*2001/116*0266*.. | bar: Area 1
CITROEN | C3 | C3 PLURIEL | H***** | 09/2002 | 12/2009 | 4x108 | 65,06 | 410 | 1895 | 27 | M12x1,25 | 19 | ENVY | 7x15 | 15,00 | 7,00 | W8504225168 | 1 |  |  |  | 4x108 |  | 25 | 81710476 | L | VST20B24 | B |  |  | KBA |  | DK | YES |  |  | K | KBA (ABE+VB) | 2 | Mods can be necessary to car | 185/65 R15----195/60 R15--- | AfterMarket OZ | MAX 615 KG | MATT SILVER TECH DIAMOND CUT | X-Line | 8027529052862 | OZ | 8 |  |  | Serie L - ext.diam.75 mm | 486x486x249 | 1 | 50-80 | e2*2001/116*0266*.. | bar: Area 1
CITROEN | C3 | C3 PLURIEL | H***** | 09/2002 | 12/2009 | 4x108 | 65,06 | 410 | 1895 | 27 | M12x1,25 | 19 | ULTRALEGGERA | 7x15 | 15,00 | 7,00 | W0173125061 | 1 | S | 20051128 | 20051228 | 4x108 |  | 18 | 81710057 | L | B5 | B | LB05 | TÜV |  |  | DK | YES |  |  | T | Teilegutachten (PB+VB) | 2 | Mods can be necessary to car | 185/65 R15----195/60 R15--- | AfterMarket OZ | MAX 600 KG | CHRYSTAL TITANIUM | Racing | 8027529003086 | OZ | 6,94 |  |  | Serie L - ext.diam.75 mm | 460x460x255 | 1 | 50-80 | e2*2001/116*0266*.. | bar: Area 1
CITROEN | C3 | C3 PLURIEL | H***** | 09/2002 | 12/2009 | 4x108 | 65,06 | 410 | 1895 | 27 | M12x1,25 | 19 | ULTRALEGGERA | 7x15 | 15,00 | 7,00 | W0173125161 | 1 | S | 20060302 | 20060401 | 4x108 |  | 25 | 81710057 | L | B5 | B | LB05 | TÜV |  |  | DK | YES |  |  | T | Teilegutachten (PB+VB) | 2 | Mods can be necessary to car | 185/65 R15----195/60 R15--- | AfterMarket OZ | MAX 525 KG | CHRYSTAL TITANIUM | Racing | 8027529003093 | OZ | 6,95 |  |  | Serie L - ext.diam.75 mm | 460x460x255 | 1 | 50-80 | e2*2001/116*0266*.. | bar: Area 1
CITROEN | C3 | C3 PLURIEL | H***** | 09/2002 | 12/2009 | 4x108 | 65,06 | 410 | 1895 | 27 | M12x1,25 | 19 | ADRENALINA | 7x16 | 16,00 | 7,00 | W8501125054 | 1 | S | 20080904 | 20081004 | 4x108 |  | 16 | 81710057 | L | B5 | B | LB05 |  | KBA |  | DK | YES |  |  | K | KBA (ABE+VB) | 2 | Mods can be necessary to car | 195/50 R16----195/55 R16----205/50 R16----215/45 R16--- | AfterMarket OZ | MAX 615 KG | MATT BLACK + DIAMOND-CUT | X-Line | 8027529034516 | OZ | 11,03 |  |  | Serie L - ext.diam.75 mm | 511x511x249 | 1 | 50-80 | e2*2001/116*0266*.. | bar: Area 1
CITROEN | C3 | C3 PLURIEL | H***** | 09/2002 | 12/2009 | 4x108 | 65,06 | 410 | 1895 | 27 | M12x1,25 | 19 | ALLEGGERITA HLT 4F | 7x16 | 16,00 | 7,00 | W01851250P3 | 3 | S | 20121012 | 20121111 | 4x108 |  | 16 | 81710057 | L | B5 | B | LB05 | TÜV |  |  | DK | YES |  |  | T | Teilegutachten (PB+VB) | 2 | Mods can be necessary to car | 195/50 R16----195/55 R16----205/50 R16----215/45 R16--- | AfterMarket OZ | MAX 500 KG | ACID GREEN | I-Tech | 8027529080889 | OZ | 8,06 |  |  | Serie L - ext.diam.75 mm | 570x570x370 | 1 | 50-80 | e2*2001/116*0266*.. | bar: Area 1
CITROEN | C3 | C3 PLURIEL | H***** | 09/2002 | 12/2009 | 4x108 | 65,06 | 410 | 1895 | 27 | M12x1,25 | 19 | ALLEGGERITA HLT 4F | 7x16 | 16,00 | 7,00 | W0185125022 | 3 |  |  |  | 4x108 |  | 16 | 81710057 | L | B5 | B | LB05 | TÜV |  |  | DK | YES |  |  | T | Teilegutachten (PB+VB) | 2 | Mods can be necessary to car | 195/50 R16----195/55 R16----205/50 R16----215/45 R16--- | AfterMarket OZ | MAX 500 KG | MATT GRAPHIT SILVER | I-Tech | 8027529041880 | OZ | 8,06 |  |  | Serie L - ext.diam.75 mm | 570x570x370 | 1 | 50-80 | e2*2001/116*0266*.. | bar: Area 1
CITROEN | C3 | C3 PLURIEL | H***** | 09/2002 | 12/2009 | 4x108 | 65,06 | 410 | 1895 | 27 | M12x1,25 | 19 | ALLEGGERITA HLT 4F | 7x16 | 16,00 | 7,00 | W0185125030 | 3 |  |  |  | 4x108 |  | 16 | 81710057 | L | B5 | B | LB05 | TÜV |  |  | DK | YES |  |  | T | Teilegutachten (PB+VB) | 2 | Mods can be necessary to car | 195/50 R16----195/55 R16----205/50 R16----215/45 R16--- | AfterMarket OZ | MAX 500 KG | WHITE | I-Tech | 8027529041835 | OZ | 8,06 |  |  | Serie L - ext.diam.75 mm | 570x570x370 | 1 | 50-80 | e2*2001/116*0266*.. | bar: Area 1
CITROEN | C3 | C3 PLURIEL | H***** | 09/2002 | 12/2009 | 4x108 | 65,06 | 410 | 1895 | 27 | M12x1,25 | 19 | ALLEGGERITA HLT 4F | 7x16 | 16,00 | 7,00 | W0185125053 | 3 |  |  |  | 4x108 |  | 16 | 81710057 | L | B5 | B | LB05 | TÜV |  |  | DK | YES |  |  | T | Teilegutachten (PB+VB) | 2 | Mods can be necessary to car | 195/50 R16----195/55 R16----205/50 R16----215/45 R16--- | AfterMarket OZ | MAX 500 KG | MATT BLACK | I-Tech | 8027529041828 | OZ | 8,06 |  |  | Serie L - ext.diam.75 mm | 570x570x370 | 1 | 50-80 | e2*2001/116*0266*.. | bar: Area 1
CITROEN | C3 | C3 PLURIEL | H***** | 09/2002 | 12/2009 | 4x108 | 65,06 | 410 | 1895 | 27 | M12x1,25 | 19 | ALLEGGERITA HLT 4F | 7x16 | 16,00 | 7,00 | W0185125066 | 1 |  |  |  | 4x108 |  | 16 | 81710057 | L | B5 | B | LB05 | TÜV |  |  | DK | YES |  |  | T | Teilegutachten (PB+VB) | 2 | Mods can be necessary to car | 195/50 R16----195/55 R16----205/50 R16----215/45 R16--- | AfterMarket OZ | MAX 500 KG | TITANIUM TECH | I-Tech | 8027529041811 | OZ | 8,06 |  |  | Serie L - ext.diam.75 mm | 570x570x370 | 1 | 50-80 | e2*2001/116*0266*.. | bar: Area 1
CITROEN | C3 | C3 PLURIEL | H***** | 09/2002 | 12/2009 | 4x108 | 65,06 | 410 | 1895 | 27 | M12x1,25 | 19 | ALLEGGERITA HLT 4F | 7x16 | 16,00 | 7,00 | W0185125071 | 3 |  |  |  | 4x108 |  | 16 | 81710057 | L | B5 | B | LB05 | TÜV |  |  | DK | YES |  |  | T | Teilegutachten (PB+VB) | 2 | Mods can be necessary to car | 195/50 R16----195/55 R16----205/50 R16----215/45 R16--- | AfterMarket OZ | MAX 500 KG | ORANGE | I-Tech | 8027529041866 | OZ | 8,06 |  |  | Serie L - ext.diam.75 mm | 570x570x370 | 1 | 50-80 | e2*2001/116*0266*.. | bar: Area 1
CITROEN | C3 | C3 PLURIEL | H***** | 09/2002 | 12/2009 | 4x108 | 65,06 | 410 | 1895 | 27 | M12x1,25 | 19 | ALLEGGERITA HLT 4F | 7x16 | 16,00 | 7,00 | W0185125072 | 3 |  |  |  | 4x108 |  | 16 | 81710057 | L | B5 | B | LB05 | TÜV |  |  | DK | YES |  |  | T | Teilegutachten (PB+VB) | 2 | Mods can be necessary to car | 195/50 R16----195/55 R16----205/50 R16----215/45 R16--- | AfterMarket OZ | MAX 500 KG | MATT BLUE | I-Tech | 8027529041859 | OZ | 8,06 |  |  | Serie L - ext.diam.75 mm | 570x570x370 | 1 | 50-80 | e2*2001/116*0266*.. | bar: Area 1
CITROEN | C3 | C3 PLURIEL | H***** | 09/2002 | 12/2009 | 4x108 | 65,06 | 410 | 1895 | 27 | M12x1,25 | 19 | ALLEGGERITA HLT 4F | 7x16 | 16,00 | 7,00 | W0185125076 | 3 |  |  |  | 4x108 |  | 16 | 81710057 | L | B5 | B | LB05 | TÜV |  |  | DK | YES |  |  | T | Teilegutachten (PB+VB) | 2 | Mods can be necessary to car | 195/50 R16----195/55 R16----205/50 R16----215/45 R16--- | AfterMarket OZ | MAX 500 KG | RACE GOLD | I-Tech | 8027529041873 | OZ | 8,06 |  |  | Serie L - ext.diam.75 mm | 570x570x370 | 1 | 50-80 | e2*2001/116*0266*.. | bar: Area 1
CITROEN | C3 | C3 PLURIEL | H***** | 09/2002 | 12/2009 | 4x108 | 65,06 | 410 | 1895 | 27 | M12x1,25 | 19 | ALLEGGERITA HLT 4F | 7x16 | 16,00 | 7,00 | W0185125084 | 3 |  |  |  | 4x108 |  | 16 | 81710057 | L | B5 | B | LB05 | TÜV |  |  | DK | YES |  |  | T | Teilegutachten (PB+VB) | 2 | Mods can be necessary to car | 195/50 R16----195/55 R16----205/50 R16----215/45 R16--- | AfterMarket OZ | MAX 500 KG | RED | I-Tech | 8027529041842 | OZ | 8,06 |  |  | Serie L - ext.diam.75 mm | 570x570x370 | 1 | 50-80 | e2*2001/116*0266*.. | bar: Area 1
CITROEN | C3 | C3 PLURIEL | H***** | 09/2002 | 12/2009 | 4x108 | 65,06 | 410 | 1895 | 27 | M12x1,25 | 19 | DAVID | 7x16 | 16,00 | 7,00 | W01874251N5 | 1 |  |  |  | 4x108 |  | 25 | 81710476 | L | VST20B24 | B |  |  | KBA |  | DK | YES |  |  | K | KBA (ABE+VB) | 2 | Mods can be necessary to car | 195/50 R16----195/55 R16----205/50 R16----215/45 R16--- | AfterMarket OZ | MAX 625 KG | MATT GRAPHITE DIAMOND CUT | Via Veneto | 8027529052718 | OZ | 9,01 |  |  | Serie L - ext.diam.75 mm | 480x480x248 | 1 | 50-80 | e2*2001/116*0266*.. | bar: Area 1
CITROEN | C3 | C3 PLURIEL | H***** | 09/2002 | 12/2009 | 4x108 | 65,06 | 410 | 1895 | 27 | M12x1,25 | 19 | EGO | 7x16 | 16,00 | 7,00 | W8505205154 | 1 | S | 20110726 | 20110825 | 4x108 |  | 16 | 81710557 |  | VST20B24 | B |  |  | KBA |  | DK | YES |  |  | K | KBA (ABE+VB) | 2 | Mods can be necessary to car | 195/50 R16----195/55 R16----205/50 R16----215/45 R16--- | AfterMarket OZ | MAX 625 KG | MATT BLACK + DIAMOND-CUT | X-Line | 8027529065824 | OZ | 8,20 |  | 65,06 |  | 511x511x249 | 1 | 50-80 | e2*2001/116*0266*.. | bar: Area 1
CITROEN | C3 | C3 PLURIEL | H***** | 09/2002 | 12/2009 | 4x108 | 65,06 | 410 | 1895 | 27 | M12x1,25 | 19 | ENERGY | 7x16 | 16,00 | 7,00 | W8503225054 | 1 |  |  |  | 4x108 |  | 16 | 81710476 | L | VST20B24 | B |  |  | KBA |  | DK | YES |  |  | K | KBA (ABE+VB) | 2 | Mods can be necessary to car | 195/50 R16----195/55 R16----205/50 R16----215/45 R16--- | AfterMarket OZ | MAX 615 KG | MATT BLACK + DIAMOND-CUT | X-Line | 8027529045758 | OZ | 10,60 |  |  | Serie L - ext.diam.75 mm | 511x511x249 | 1 | 50-80 | e2*2001/116*0266*.. | bar: Area 1
CITROEN | C3 | C3 PLURIEL | H***** | 09/2002 | 12/2009 | 4x108 | 65,06 | 410 | 1895 | 27 | M12x1,25 | 19 | ENVY | 7x16 | 16,00 | 7,00 | W8504025068 | 1 |  |  |  | 4x108 |  | 16 | 81710476 | L | VST20B24 | B |  |  | KBA |  | DK | YES |  |  | K | KBA (ABE+VB) | 2 | Mods can be necessary to car | 195/50 R16----195/55 R16----205/50 R16----215/45 R16--- | AfterMarket OZ | MAX 625 KG | MATT SILVER TECH DIAMOND CUT | X-Line | 8027529052916 | OZ | 8,21 |  |  | Serie L - ext.diam.75 mm | 511x511x249 | 1 | 50-80 | e2*2001/116*0266*.. | bar: Area 1
CITROEN | C3 | C3 PLURIEL | H***** | 09/2002 | 12/2009 | 4x108 | 65,06 | 410 | 1895 | 27 | M12x1,25 | 19 | LOUNGE 8 | 7x16 | 16,00 | 7,00 | W8503725054 | 1 |  |  |  | 4x108 |  | 16 | 81710057 | L | B5 | B | LB05 |  | KBA |  | DK | YES |  |  | K | KBA (ABE+VB) | 2 | Mods can be necessary to car | 195/50 R16----195/55 R16----205/50 R16----215/45 R16--- | AfterMarket OZ | MAX 615 KG | MATT BLACK + DIAMOND-CUT | X-Line | 8027529048094 | OZ | 8,20 |  |  | Serie L - ext.diam.75 mm | 511x511x249 | 1 | 50-80 | e2*2001/116*0266*.. | bar: Area 1
CITROEN | C3 | C3 PLURIEL | H***** | 09/2002 | 12/2009 | 4x108 | 65,06 | 410 | 1895 | 27 | M12x1,25 | 19 | LOUNGE 8 | 7x16 | 16,00 | 7,00 | W8503725075 | 1 |  |  |  | 4x108 |  | 16 | 81710057 | L | B5 | B | LB05 |  | KBA |  | DK | YES |  |  | K | KBA (ABE+VB) | 2 | Mods can be necessary to car | 195/50 R16----195/55 R16----205/50 R16----215/45 R16--- | AfterMarket OZ | MAX 615 KG | METAL SILVER + DIAMOND CUT | X-Line | 8027529048100 | OZ | 8,20 |  |  | Serie L - ext.diam.75 mm | 511x511x249 | 1 | 50-80 | e2*2001/116*0266*.. | bar: Area 1
CITROEN | C3 | C3 PLURIEL | H***** | 09/2002 | 12/2009 | 4x108 | 65,06 | 410 | 1895 | 27 | M12x1,25 | 19 | SUPERTURISMO GT | 7x16 | 16,00 | 7,00 | W0167010179 | 1 | S | 20081008 | 20081107 | 4x108 |  | 16 | 80910161 |  | B5 | B | LB05 |  | KBA | VIA | DK | YES |  |  | K | KBA (ABE+VB) | 2 | Mods can be necessary to car | 195/50 R16----195/55 R16----205/50 R16----215/45 R16--- | AfterMarket OZ | MAX 615 KG | MATT BLACK + RED LETTERING | Racing | 8027529000405 | OZ | 11,45 |  | 65,06 |  | 480x480x255 | 1 | 50-80 | e2*2001/116*0266*.. | bar: Area 1
CITROEN | C3 | C3 PLURIEL | H***** | 09/2002 | 12/2009 | 4x108 | 65,06 | 410 | 1895 | 27 | M12x1,25 | 19 | SUPERTURISMO GT | 7x16 | 16,00 | 7,00 | W0167010182 | 1 | S | 20050706 | 20050805 | 4x108 |  | 16 | 80910161 |  | B5 | B | LB05 |  | KBA | VIA | DK | YES |  |  | K | KBA (ABE+VB) | 2 | Mods can be necessary to car | 195/50 R16----195/55 R16----205/50 R16----215/45 R16--- | AfterMarket OZ | MAX 615 KG | RACE SILVER + BLACK LETTERING | Racing | 8027529000412 | OZ | 11,45 |  | 65,06 |  | 480x480x255 | 1 | 50-80 | e2*2001/116*0266*.. | bar: Area 1
CITROEN | C3 | C3 PLURIEL | H***** | 09/2002 | 12/2009 | 4x108 | 65,06 | 410 | 1895 | 27 | M12x1,25 | 19 | SUPERTURISMO GT | 7x16 | 16,00 | 7,00 | W01895101P5 | 1 | S | 20121009 | 20121108 | 4x108 |  | 16 | 80910161 |  | B5 | B | LB05 |  | KBA |  | DK | YES |  |  | K | KBA (ABE+VB) | 2 | Mods can be necessary to car | 195/50 R16----195/55 R16----205/50 R16----215/45 R16--- | AfterMarket OZ | MAX 615 KG | GRIGIO CORSA+BLACK LETTERING | Racing | 8027529080254 | OZ | 10,78 |  | 65,06 |  | 480x480x248 | 1 | 50-80 | e2*2001/116*0266*.. | bar: Area 1
CITROEN | C3 | C3 PLURIEL | H***** | 09/2002 | 12/2009 | 4x108 | 65,06 | 410 | 1895 | 27 | M12x1,25 | 19 | SUPERTURISMO GT | 7x16 | 16,00 | 7,00 | W0189510179 | 1 | S | 20121009 | 20121108 | 4x108 |  | 16 | 80910161 |  | B5 | B | LB05 |  | KBA |  | DK | YES |  |  | K | KBA (ABE+VB) | 2 | Mods can be necessary to car | 195/50 R16----195/55 R16----205/50 R16----215/45 R16--- | AfterMarket OZ | MAX 615 KG | MATT BLACK + RED LETTERING | Racing | 8027529080261 | OZ | 10,78 |  | 65,06 |  | 480x480x248 | 1 | 50-80 | e2*2001/116*0266*.. | bar: Area 1
CITROEN | C3 | C3 PLURIEL | H***** | 09/2002 | 12/2009 | 4x108 | 65,06 | 410 | 1895 | 27 | M12x1,25 | 19 | SUPERTURISMO WRC | 7x16 | 16,00 | 7,00 | W0167010133 | 1 | S | 20061219 | 20070118 | 4x108 |  | 16 | 80910161 |  | B5 | B | LB05 |  | KBA | VIA | DK | YES |  |  | K | KBA (ABE+VB) | 2 | Mods can be necessary to car | 195/50 R16----195/55 R16----205/50 R16----215/45 R16--- | AfterMarket OZ | MAX 615 KG | WHITE + RED LETTERING | Racing | 8027529000399 | OZ | 11,45 |  | 65,06 |  | 480x480x255 | 1 | 50-80 | e2*2001/116*0266*.. | bar: Area 1
CITROEN | C3 | C3 PLURIEL | H***** | 09/2002 | 12/2009 | 4x108 | 65,06 | 410 | 1895 | 27 | M12x1,25 | 19 | SUPERTURISMO WRC | 7x16 | 16,00 | 7,00 | W0189510133 | 1 | S | 20121105 | 20121205 | 4x108 |  | 16 | 80910161 |  | B5 | B | LB05 |  | KBA |  | DK | YES |  |  | K | KBA (ABE+VB) | 2 | Mods can be necessary to car | 195/50 R16----195/55 R16----205/50 R16----215/45 R16--- | AfterMarket OZ | MAX 615 KG | WHITE + RED LETTERING | Racing | 8027529082333 | OZ | 10,78 |  | 65,06 |  | 480x480x248 | 1 | 50-80 | e2*2001/116*0266*.. | bar: Area 1
CITROEN | C3 | C3 PLURIEL | H***** | 09/2002 | 12/2009 | 4x108 | 65,06 | 410 | 1895 | 27 | M12x1,25 | 19 | ULTRALEGGERA | 7x16 | 16,00 | 7,00 | W0173025061 | 1 | S | 20051124 | 20051224 | 4x108 |  | 16 | 81710057 | L | B5 | B | LB05 | TÜV |  |  | DK | YES |  |  | T | Teilegutachten (PB+VB) | 2 | Mods can be necessary to car | 195/50 R16----195/55 R16----205/50 R16----215/45 R16--- | AfterMarket OZ | MAX 540 KG | CHRYSTAL TITANIUM | Racing | 8027529002980 | OZ | 8,54 |  |  | Serie L - ext.diam.75 mm | 480x480x255 | 1 | 50-80 | e2*2001/116*0266*.. | bar: Area 1
CITROEN | C3 | C3 PLURIEL | H***** | 09/2002 | 12/2009 | 4x108 | 65,06 | 410 | 1895 | 27 | M12x1,25 | 19 | ADRENALINA | 7x17 | 17,00 | 7,00 | W8501325054 | 1 | S | 20080904 | 20081004 | 4x108 |  | 16 | 81710057 | L | B5 | B | LB05 |  | KBA |  | DK | YES |  |  | K | KBA (ABE+VB) | 2 | Mods can be necessary to car | 205/45 R17----215/40 R17----215/45 R17--- | AfterMarket OZ | MAX 615 KG | MATT BLACK + DIAMOND-CUT | X-Line | 8027529034608 | OZ | 11,90 |  |  | Serie L - ext.diam.75 mm | 542x542x249 | 1 | 50-80 | e2*2001/116*0266*.. | bar: Area 1
CITROEN | C3 | C3 PLURIEL | H***** | 09/2002 | 12/2009 | 4x108 | 65,06 | 410 | 1895 | 27 | M12x1,25 | 19 | ADRENALINA | 7x17 | 17,00 | 7,00 | W8501325154 | 1 | S | 20080904 | 20081004 | 4x108 |  | 25 | 81710057 | L | B5 | B | LB05 |  | KBA |  | DK | YES |  |  | K | KBA (ABE+VB) | 2 | Mods can be necessary to car | 205/45 R17----215/40 R17----215/45 R17--- | AfterMarket OZ | MAX 615 KG | MATT BLACK + DIAMOND-CUT | X-Line | 8027529034615 | OZ | 11,76 |  |  | Serie L - ext.diam.75 mm | 542x542x249 | 1 | 50-80 | e2*2001/116*0266*.. | bar: Area 1
CITROEN | C3 | C3 PLURIEL | H***** | 09/2002 | 12/2009 | 4x108 | 65,06 | 410 | 1895 | 27 | M12x1,25 | 19 | DAVID | 7x17 | 17,00 | 7,00 | W01873251N5 | 1 |  |  |  | 4x108 |  | 25 | 81710476 | L | VST20B24 | B |  |  | KBA |  | DK | YES |  |  |  |  | 2 | Mods can be necessary to car | 205/45 R17----215/40 R17----215/45 R17--- | AfterMarket OZ | MAX 615 KG | MATT GRAPHITE DIAMOND CUT | Via Veneto | 8027529052787 | OZ | 11,13 |  |  | Serie L - ext.diam.75 mm | 540x540x248 | 1 | 50-80 | e2*2001/116*0266*.. | bar: Area 1
CITROEN | C3 | C3 PLURIEL | H***** | 09/2002 | 12/2009 | 4x108 | 65,06 | 410 | 1895 | 27 | M12x1,25 | 19 | EGO | 7x17 | 17,00 | 7,00 | W8505105254 | 1 | S | 20110726 | 20110825 | 4x108 |  | 25 | 81710557 |  | VST20B24 | B |  |  | KBA |  | DK | YES |  |  | K | KBA (ABE+VB) | 2 | Mods can be necessary to car | 205/45 R17----215/40 R17----215/45 R17--- | AfterMarket OZ | MAX 625 KG | MATT BLACK + DIAMOND-CUT | X-Line | 8027529065770 | OZ | 8,30 |  | 65,06 |  | 542x542x249 | 1 | 50-80 | e2*2001/116*0266*.. | bar: Area 1
CITROEN | C3 | C3 PLURIEL | H***** | 09/2002 | 12/2009 | 4x108 | 65,06 | 410 | 1895 | 27 | M12x1,25 | 19 | ENERGY | 7x17 | 17,00 | 7,00 | W8500725054 | 1 | S | 20080904 | 20081004 | 4x108 |  | 16 | 81710057 | L | B5 | B | LB05 |  | KBA |  | DK | YES |  |  | K | KBA (ABE+VB) | 2 | Mods can be necessary to car | 205/45 R17----215/40 R17----215/45 R17--- | AfterMarket OZ | MAX 615 KG | MATT BLACK + DIAMOND-CUT | X-Line | 8027529034332 | OZ | 12,50 |  |  | Serie L - ext.diam.75 mm | 542x542x249 | 1 | 50-80 | e2*2001/116*0266*.. | bar: Area 1
CITROEN | C3 | C3 PLURIEL | H***** | 09/2002 | 12/2009 | 4x108 | 65,06 | 410 | 1895 | 27 | M12x1,25 | 19 | ENERGY | 7x17 | 17,00 | 7,00 | W8500725154 | 1 | S | 20080904 | 20081004 | 4x108 |  | 25 | 81710057 | L | B5 | B | LB05 |  | KBA |  | DK | YES |  |  | K | KBA (ABE+VB) | 2 | Mods can be necessary to car | 205/45 R17----215/40 R17----215/45 R17--- | AfterMarket OZ | MAX 615 KG | MATT BLACK + DIAMOND-CUT | X-Line | 8027529034349 | OZ | 12,20 |  |  | Serie L - ext.diam.75 mm | 542x542x249 | 1 | 50-80 | e2*2001/116*0266*.. | Area 2: OUT
CITROEN | C3 | C3 PLURIEL | H***** | 09/2002 | 12/2009 | 4x108 | 65,06 | 410 | 1895 | 27 | M12x1,25 | 19 | ENVY | 7x17 | 17,00 | 7,00 | W8504325168 | 1 |  |  |  | 4x108 |  | 25 | 81710476 | L | VST20B24 | B |  |  | KBA |  | DK | YES |  |  | K | KBA (ABE+VB) | 2 | Mods can be necessary to car | 205/45 R17----215/40 R17----215/45 R17--- | AfterMarket OZ | MAX 625 KG | MATT SILVER TECH DIAMOND CUT | X-Line | 8027529052961 | OZ | 8,30 |  |  | Serie L - ext.diam.75 mm | 542x542x249 | 1 | 50-80 | e2*2001/116*0266*.. | bar: Area 1
CITROEN | C3 | C3 PLURIEL | H***** | 09/2002 | 12/2009 | 4x108 | 65,06 | 410 | 1895 | 27 | M12x1,25 | 19 | ITALIA 150 4F | 7x17 | 17,00 | 7,00 | W01886051R4 | 1 | S | 20110914 | 20111014 | 4x108 |  | 25 |  |  | VST20B24 | B |  |  | KBA |  | DK | YES |  |  | K | KBA (ABE+VB) | 2 | Mods can be necessary to car | 205/45 R17----215/40 R17----215/45 R17--- | AfterMarket OZ | MAX 625 KG | MATT RACE SILVER DIAMOND CUT | Racing | 8027529069525 | OZ | 10,13 |  | 65,06 |  | 540x540x248 | 1 | 50-80 | e2*2001/116*0266*.. | bar: Area 1
CITROEN | C3 | C3 PLURIEL | H***** | 09/2002 | 12/2009 | 4x108 | 65,06 | 410 | 1895 | 27 | M12x1,25 | 19 | ITALIA 150 4F | 7x17 | 17,00 | 7,00 | W0188605149 | 1 | S | 20110914 | 20111014 | 4x108 |  | 25 |  |  | VST20B24 | B |  |  | KBA |  | DK | YES |  |  | K | KBA (ABE+VB) | 2 | Mods can be necessary to car | 205/45 R17----215/40 R17----215/45 R17--- | AfterMarket OZ | MAX 625 KG | MATT DARK GRAPHITE DIAMOND CUT | Racing | 8027529069518 | OZ | 10,13 |  | 65,06 |  | 540x540x248 | 1 | 50-80 | e2*2001/116*0266*.. | bar: Area 1
CITROEN | C3 | C3 PLURIEL | H***** | 09/2002 | 12/2009 | 4x108 | 65,06 | 410 | 1895 | 27 | M12x1,25 | 19 | LEGGENDA | 7x17 | 17,00 | 7,00 | W01872251A33 | 1 | S | 20110218 | 20110320 | 4x108 |  | 25 | 81710057 | L | B5 | B | LB05 |  | KBA |  | DK | YES |  |  | K | KBA (ABE+VB) | 2 | Mods can be necessary to car | 205/45 R17----215/40 R17----215/45 R17--- | AfterMarket OZ | MAX 530 KG | WHITE + RED LETTERING | Racing | 8027529056631 | OZ | 9,93 |  |  | Serie L - ext.diam.75 mm | 540x540x248 | 1 | 50-80 | e2*2001/116*0266*.. | bar: Area 1
CITROEN | C3 | C3 PLURIEL | H***** | 09/2002 | 12/2009 | 4x108 | 65,06 | 410 | 1895 | 27 | M12x1,25 | 19 | LEGGENDA | 7x17 | 17,00 | 7,00 | W01872251N8 | 1 | S | 20110307 | 20110406 | 4x108 |  | 25 | 81710057 | L | B5 | B | LB05 |  | KBA |  | DK | YES |  |  | K | KBA (ABE+VB) | 2 | Mods can be necessary to car | 205/45 R17----215/40 R17----215/45 R17--- | AfterMarket OZ | MAX 530 KG | MATT BLACK+WHITE LETTERING | Racing | 8027529057287 | OZ | 9,93 |  |  | Serie L - ext.diam.75 mm | 540x540x248 | 1 | 50-80 | e2*2001/116*0266*.. | bar: Area 1
CITROEN | C3 | C3 PLURIEL | H***** | 09/2002 | 12/2009 | 4x108 | 65,06 | 410 | 1895 | 27 | M12x1,25 | 19 | LEGGENDA | 7x17 | 17,00 | 7,00 | W0187225133 | 1 |  |  |  | 4x108 |  | 25 | 81710057 | L | B5 | B | LB05 |  | KBA |  | DK | YES |  |  | K | KBA (ABE+VB) | 2 | Mods can be necessary to car | 205/45 R17----215/40 R17----215/45 R17--- | AfterMarket OZ | MAX 530 KG | WHITE + RED LETTERING | Racing | 8027529053319 | OZ | 9,93 |  |  | Serie L - ext.diam.75 mm | 540x540x248 | 1 | 50-80 | e2*2001/116*0266*.. | Area 2: OUT
CITROEN | C3 | C3 PLURIEL | H***** | 09/2002 | 12/2009 | 4x108 | 65,06 | 410 | 1895 | 27 | M12x1,25 | 19 | LOUNGE 8 | 7x17 | 17,00 | 7,00 | W8503825054 | 1 |  |  |  | 4x108 |  | 16 | 81710057 | L | B5 | B | LB05 |  | KBA |  | DK | YES |  |  | K | KBA (ABE+VB) | 2 | Mods can be necessary to car | 205/45 R17----215/40 R17----215/45 R17--- | AfterMarket OZ | MAX 615 KG | MATT BLACK + DIAMOND-CUT | X-Line | 8027529048193 | OZ | 8,30 |  |  | Serie L - ext.diam.75 mm | 542x542x249 | 1 | 50-80 | e2*2001/116*0266*.. | bar: Area 1
CITROEN | C3 | C3 PLURIEL | H***** | 09/2002 | 12/2009 | 4x108 | 65,06 | 410 | 1895 | 27 | M12x1,25 | 19 | LOUNGE 8 | 7x17 | 17,00 | 7,00 | W8503825075 | 1 |  |  |  | 4x108 |  | 16 | 81710057 | L | B5 | B | LB05 |  | KBA |  | DK | YES |  |  | K | KBA (ABE+VB) | 2 | Mods can be necessary to car | 205/45 R17----215/40 R17----215/45 R17--- | AfterMarket OZ | MAX 615 KG | METAL SILVER + DIAMOND CUT | X-Line | 8027529048209 | OZ | 8,30 |  |  | Serie L - ext.diam.75 mm | 542x542x249 | 1 | 50-80 | e2*2001/116*0266*.. | Area 2: OUT
CITROEN | C3 | C3 PLURIEL | H***** | 09/2002 | 12/2009 | 4x108 | 65,06 | 410 | 1895 | 27 | M12x1,25 | 19 | LOUNGE 8 | 7x17 | 17,00 | 7,00 | W8503825154 | 1 |  |  |  | 4x108 |  | 25 | 81710057 | L | B5 | B | LB05 |  | KBA |  | DK | YES |  |  | K | KBA (ABE+VB) | 2 | Mods can be necessary to car | 205/45 R17----215/40 R17----215/45 R17--- | AfterMarket OZ | MAX 615 KG | MATT BLACK + DIAMOND-CUT | X-Line | 8027529048216 | OZ | 8,30 |  |  | Serie L - ext.diam.75 mm | 542x542x249 | 1 | 50-80 | e2*2001/116*0266*.. | bar: Area 1
CITROEN | C3 | C3 PLURIEL | H***** | 09/2002 | 12/2009 | 4x108 | 65,06 | 410 | 1895 | 27 | M12x1,25 | 19 | LOUNGE 8 | 7x17 | 17,00 | 7,00 | W8503825175 | 1 |  |  |  | 4x108 |  | 25 | 81710057 | L | B5 | B | LB05 |  | KBA |  | DK | YES |  |  | K | KBA (ABE+VB) | 2 | Mods can be necessary to car | 205/45 R17----215/40 R17----215/45 R17--- | AfterMarket OZ | MAX 615 KG | METAL SILVER + DIAMOND CUT | X-Line | 8027529048223 | OZ | 8,30 |  |  | Serie L - ext.diam.75 mm | 542x542x249 | 1 | 50-80 | e2*2001/116*0266*.. | Area 2: OUT
CITROEN | C3 | C3 PLURIEL | H***** | 09/2002 | 12/2009 | 4x108 | 65,06 | 410 | 1895 | 27 | M12x1,25 | 19 | QUARANTA | 7x17 | 17,00 | 7,00 | W0186625154 | 1 |  |  |  | 4x108 |  | 25 | 81710476 | L | VST20B24 | B |  |  | KBA |  | DK | YES |  |  | K | KBA (ABE+VB) | 2 | Mods can be necessary to car | 205/45 R17----215/40 R17----215/45 R17--- | AfterMarket OZ | MAX 625 KG | MATT BLACK + DIAMOND-CUT | Via Veneto | 8027529054705 | OZ | 11,14 |  |  | Serie L - ext.diam.75 mm | 540x540x248 | 1 | 50-80 | e2*2001/116*0266*.. | bar: Area 1
CITROEN | C3 | C3 PLURIEL | H***** | 09/2002 | 12/2009 | 4x108 | 65,06 | 410 | 1895 | 27 | M12x1,25 | 19 | SUPERTURISMO GT | 7x17 | 17,00 | 7,00 | W01672101P5 | 1 | S | 20121012 | 20121111 | 4x108 |  | 25 |  |  | B5 | B | LB05 |  | KBA | VIA | DK | YES | C0423 | NO O.E. 14 INCHES | K | KBA (ABE+VB) | 2 | Mods can be necessary to car | 205/45 R17----215/40 R17----215/45 R17--- | AfterMarket OZ | MAX 630 KG | GRIGIO CORSA+BLACK LETTERING | Racing | 8027529081541 | OZ | 11,87 |  | 65,06 |  | 540x540x260 | 1 | 50-80 | e2*2001/116*0266*.. | bar: Area 1
CITROEN | C3 | C3 PLURIEL | H***** | 09/2002 | 12/2009 | 4x108 | 65,06 | 410 | 1895 | 27 | M12x1,25 | 19 | SUPERTURISMO GT | 7x17 | 17,00 | 7,00 | W0167210179 | 1 | S | 20081008 | 20081107 | 4x108 |  | 25 |  |  | B5 | B | LB05 |  | KBA | VIA | DK | YES | C0423 | NO O.E. 14 INCHES | K | KBA (ABE+VB) | 2 | Mods can be necessary to car | 205/45 R17----215/40 R17----215/45 R17--- | AfterMarket OZ | MAX 630 KG | MATT BLACK + RED LETTERING | Racing | 8027529000566 | OZ | 11,87 |  | 65,06 |  | 540x540x260 | 1 | 50-80 | e2*2001/116*0266*.. | bar: Area 1
CITROEN | C3 | C3 PLURIEL | H***** | 09/2002 | 12/2009 | 4x108 | 65,06 | 410 | 1895 | 27 | M12x1,25 | 19 | SUPERTURISMO LM | 7x17 | 17,00 | 7,00 | W0188025019 | 1 |  |  |  | 4x108 |  | 25 | 81710057 | L | B5 | B | LB05 |  | KBA |  | DK | YES |  |  | K | KBA (ABE+VB) | 2 | Mods can be necessary to car | 205/45 R17----215/40 R17----215/45 R17--- | AfterMarket OZ | MAX 570 KG | MATT RACE SILVER + BLACK LETTERING | Racing | 8027529053135 | OZ | 11,22 |  |  | Serie L - ext.diam.75 mm | 540x540x248 | 1 | 50-80 | e2*2001/116*0266*.. | bar: Area 1
CITROEN | C3 | C3 PLURIEL | H***** | 09/2002 | 12/2009 | 4x108 | 65,06 | 410 | 1895 | 27 | M12x1,25 | 19 | SUPERTURISMO LM | 7x17 | 17,00 | 7,00 | W0188025046 | 1 |  |  |  | 4x108 |  | 25 | 81710057 | L | B5 | B | LB05 |  | KBA |  | DK | YES |  |  | K | KBA (ABE+VB) | 2 | Mods can be necessary to car | 205/45 R17----215/40 R17----215/45 R17--- | AfterMarket OZ | MAX 570 KG | MATT GRAPHITE + SILVER LETTERING | Racing | 8027529053142 | OZ | 11,22 |  |  | Serie L - ext.diam.75 mm | 540x540x248 | 1 | 50-80 | e2*2001/116*0266*.. | bar: Area 1
CITROEN | C3 | C3 PLURIEL | H***** | 09/2002 | 12/2009 | 4x108 | 65,06 | 410 | 1895 | 27 | M12x1,25 | 19 | ULTRALEGGERA | 7x17 | 17,00 | 7,00 | W0170925061 | 1 | S | 20060125 | 20060224 | 4x108 |  | 16 | 81710057 | L | B5 | B | LB05 | TÜV |  |  | DK | YES |  |  | T | Teilegutachten (PB+VB) | 2 | Mods can be necessary to car | 205/45 R17----215/40 R17----215/45 R17--- | AfterMarket OZ | MAX 450 KG | CHRYSTAL TITANIUM | Racing | 8027529001532 | OZ | 9,32 |  |  | Serie L - ext.diam.75 mm | 540x540x260 | 1 | 50-80 | e2*2001/116*0266*.. | bar: Area 1
CITROEN | C3 | C3 PLURIEL | H***** | 09/2002 | 12/2009 | 4x108 | 65,06 | 410 | 1895 | 27 | M12x1,25 | 19 | ULTRALEGGERA | 7x17 | 17,00 | 7,00 | W0170925161 | 1 | S | 20060125 | 20060224 | 4x108 |  | 25 | 81710057 | L | B5 | B | LB05 | TÜV |  |  | DK | YES |  |  | T | Teilegutachten (PB+VB) | 2 | Mods can be necessary to car | 205/45 R17----215/40 R17----215/45 R17--- | AfterMarket OZ | MAX 450 KG | CHRYSTAL TITANIUM | Racing | 8027529001549 | OZ | 9,17 |  |  | Serie L - ext.diam.75 mm | 540x540x260 | 1 | 50-80 | e2*2001/116*0266*.. | bar: Area 1
CITROEN | C3 | C3 PLURIEL | H***** | 09/2002 | 12/2009 | 4x108 | 65,06 | 410 | 1895 | 27 | M12x1,25 | 19 | WAVE | 7x17 | 17,00 | 7,00 | W8501620254 | 1 |  |  |  | 4x108 |  | 16 | 81710476 | L | VST20B24 | B |  |  | KBA |  | DK | YES |  |  | S | Strongness Certificate (PB) | 2 | Mods can be necessary to car | 205/45 R17----215/40 R17----215/45 R17--- | AfterMarket OZ | MAX 615 KG | MATT BLACK + DIAMOND-CUT | X-Line | 8027529048728 | OZ | 11,31 |  |  | Serie L - ext.diam.75 mm | 542x542x249 | 1 | 50-80 | e2*2001/116*0266*.. | bar: Area 1
CITROEN | C3 | C3 PLURIEL | H***** | 09/2002 | 12/2009 | 4x108 | 65,06 | 410 | 1895 | 27 | M12x1,25 | 19 | WAVE | 7x17 | 17,00 | 7,00 | W8501620354 | 1 |  |  |  | 4x108 |  | 25 | 81710476 | L | VST20B24 | B |  |  | KBA |  | DK | YES |  |  | S | Strongness Certificate (PB) | 2 | Mods can be necessary to car | 205/45 R17----215/40 R17----215/45 R17--- | AfterMarket OZ | MAX 615 KG | MATT BLACK + DIAMOND-CUT | X-Line | 8027529048735 | OZ | 11,31 |  |  | Serie L - ext.diam.75 mm | 542x542x249 | 1 | 50-80 | e2*2001/116*0266*.. | bar: Area 1
CITROEN | C3 | C3 2009 | s,S****** | 11/2009 |  | 4x108 | 65,06 | 460 |  | 26 | M12x1,25 | 17 | ADRENALINA | 6½x15 | 15,00 | 6,50 | W8501025054 | 1 | S | 20100311 | 20100410 | 4x108 |  | 25 | 81710365 | L | B25 | B |  |  | KBA |  | DK | YES |  |  | S | Strongness Certificate (PB) | 1 | No car modifications required | 185/65 R15----195/60 R15----205/55 R15----205/60 R15--- | AfterMarket OZ | MAX 615 KG | MATT BLACK + DIAMOND-CUT | X-Line | 8027529034479 | OZ | 9,43 |  |  | Serie L - ext.diam.75 mm | 486x486x236 | 1 | 044-088 | e2*2007/46*0060*.., e2*2007/46*0003*.. | bar: Area 1
CITROEN | C3 | C3 2009 | s,S****** | 11/2009 |  | 4x108 | 65,06 | 460 |  | 26 | M12x1,25 | 17 | EGO | 6½x15 | 15,00 | 6,50 | W8505305154 | 1 | S | 20110726 | 20110825 | 4x108 |  | 18 | 81710557 |  | VST20B24 | B |  |  | KBA |  | DK | YES |  |  | K | KBA (ABE+VB) | 1 | No car modifications required | 185/65 R15----195/60 R15----205/55 R15----205/60 R15--- | AfterMarket OZ | MAX 615 KG | MATT BLACK + DIAMOND-CUT | X-Line | 8027529065886 | OZ | 8 |  | 65,06 |  | 486x486x236 | 1 | 044-088 | e2*2007/46*0060*.., e2*2007/46*0003*.. | bar: Area 1
CITROEN | C3 | C3 2009 | s,S****** | 11/2009 |  | 4x108 | 65,06 | 460 |  | 26 | M12x1,25 | 17 | EGO | 6½x15 | 15,00 | 6,50 | W8505305254 | 1 | S | 20110726 | 20110825 | 4x108 |  | 25 | 81710557 |  | VST20B24 | B |  |  | KBA |  | DK | YES |  |  | K | KBA (ABE+VB) | 1 | No car modifications required | 185/65 R15----195/60 R15----205/55 R15----205/60 R15--- | AfterMarket OZ | MAX 615 KG | MATT BLACK + DIAMOND-CUT | X-Line | 8027529065893 | OZ | 8 |  | 65,06 |  | 486x486x236 | 1 | 044-088 | e2*2007/46*0060*.., e2*2007/46*0003*.. | bar: Area 1
CITROEN | C3 | C3 2009 | s,S****** | 11/2009 |  | 4x108 | 65,06 | 460 |  | 26 | M12x1,25 | 17 | LOUNGE 8 | 6½x15 | 15,00 | 6,50 | W8503625154 | 1 |  |  |  | 4x108 |  | 25 | 81710365 | L | B25 | B |  |  | KBA |  | DK | YES |  |  | K | KBA (ABE+VB) | 1 | No car modifications required | 185/65 R15----195/60 R15----205/55 R15----205/60 R15--- | AfterMarket OZ | MAX 590 KG | MATT BLACK + DIAMOND-CUT | X-Line | 8027529047950 | OZ | 8 |  |  | Serie L - ext.diam.75 mm | 486x486x236 | 1 | 044-088 | e2*2007/46*0060*.., e2*2007/46*0003*.. | bar: Area 1
CITROEN | C3 | C3 2009 | s,S****** | 11/2009 |  | 4x108 | 65,06 | 460 |  | 26 | M12x1,25 | 17 | LOUNGE 8 | 6½x15 | 15,00 | 6,50 | W8503625175 | 1 |  |  |  | 4x108 |  | 25 | 81710365 | L | B25 | B |  |  | KBA |  | DK | YES |  |  | K | KBA (ABE+VB) | 1 | No car modifications required | 185/65 R15----195/60 R15----205/55 R15----205/60 R15--- | AfterMarket OZ | MAX 590 KG | METAL SILVER + DIAMOND CUT | X-Line | 8027529048025 | OZ | 8 |  |  | Serie L - ext.diam.75 mm | 486x486x236 | 1 | 044-088 | e2*2007/46*0060*.., e2*2007/46*0003*.. | bar: Area 1
CITROEN | C3 | C3 2009 | s,S****** | 11/2009 |  | 4x108 | 65,06 | 460 |  | 26 | M12x1,25 | 17 | SUPERTURISMO GT | 6½x15 | 15,00 | 6,50 | W0168205179 | 1 | S | 20100311 | 20100410 | 4x108 |  | 25 |  |  | B5 | B |  |  | KBA | VIA | DK | YES |  |  | S | Strongness Certificate (PB) | 1 | No car modifications required | 185/65 R15----195/60 R15----205/55 R15----205/60 R15--- | AfterMarket OZ | MAX 570 KG | MATT BLACK + RED LETTERING | Racing | 8027529000931 | OZ | 10,42 |  | 65,06 |  | 430x430x235 | 1 | 044-088 | e2*2007/46*0060*.., e2*2007/46*0003*.. | bar: Area 1
CITROEN | C3 | C3 2009 | s,S****** | 11/2009 |  | 4x108 | 65,06 | 460 |  | 26 | M12x1,25 | 17 | SUPERTURISMO GT | 6½x15 | 15,00 | 6,50 | W0168205182 | 1 | S | 20100311 | 20100410 | 4x108 |  | 25 |  |  | B5 | B |  |  | KBA | VIA | DK | YES |  |  | S | Strongness Certificate (PB) | 1 | No car modifications required | 185/65 R15----195/60 R15----205/55 R15----205/60 R15--- | AfterMarket OZ | MAX 570 KG | RACE SILVER + BLACK LETTERING | Racing | 8027529000948 | OZ | 10,42 |  | 65,06 |  | 430x430x235 | 1 | 044-088 | e2*2007/46*0060*.., e2*2007/46*0003*.. | bar: Area 1
CITROEN | C3 | C3 2009 | s,S****** | 11/2009 |  | 4x108 | 65,06 | 460 |  | 26 | M12x1,25 | 17 | SUPERTURISMO GT | 6½x15 | 15,00 | 6,50 | W01905051P5 | 1 | S | 20121109 | 20121209 | 4x108 |  | 25 |  |  | B5 | B |  |  | KBA |  | DK | YES |  |  | S | Strongness Certificate (PB) | 1 | No car modifications required | 185/65 R15----195/60 R15----205/55 R15----205/60 R15--- | AfterMarket OZ | MAX 605 KG | GRIGIO CORSA+BLACK LETTERING | Racing | 8027529083101 | OZ | 9,57 |  | 65,06 |  | 430x430x235 | 1 | 044-088 | e2*2007/46*0060*.., e2*2007/46*0003*.. | bar: Area 1
CITROEN | C3 | C3 2009 | s,S****** | 11/2009 |  | 4x108 | 65,06 | 460 |  | 26 | M12x1,25 | 17 | SUPERTURISMO GT | 6½x15 | 15,00 | 6,50 | W0190505179 | 1 | S | 20121109 | 20121209 | 4x108 |  | 25 |  |  | B5 | B |  |  | KBA |  | DK | YES |  |  | S | Strongness Certificate (PB) | 1 | No car modifications required | 185/65 R15----195/60 R15----205/55 R15----205/60 R15--- | AfterMarket OZ | MAX 605 KG | MATT BLACK + RED LETTERING | Racing | 8027529083118 | OZ | 9,57 |  | 65,06 |  | 430x430x235 | 1 | 044-088 | e2*2007/46*0060*.., e2*2007/46*0003*.. | bar: Area 1
CITROEN | C3 | C3 2009 | s,S****** | 11/2009 |  | 4x108 | 65,06 | 460 |  | 26 | M12x1,25 | 17 | SUPERTURISMO WRC | 6½x15 | 15,00 | 6,50 | W0168205133 | 1 | S | 20100311 | 20100410 | 4x108 |  | 25 |  |  | B5 | B |  |  | KBA | VIA | DK | YES |  |  | S | Strongness Certificate (PB) | 1 | No car modifications required | 185/65 R15----195/60 R15----205/55 R15----205/60 R15--- | AfterMarket OZ | MAX 570 KG | WHITE + RED LETTERING | Racing | 8027529000924 | OZ | 10,42 |  | 65,06 |  | 430x430x235 | 1 | 044-088 | e2*2007/46*0060*.., e2*2007/46*0003*.. | bar: Area 1
CITROEN | C3 | C3 2009 | s,S****** | 11/2009 |  | 4x108 | 65,06 | 460 |  | 26 | M12x1,25 | 17 | SUPERTURISMO WRC | 6½x15 | 15,00 | 6,50 | W0190505133 | 1 | S | 20121109 | 20121209 | 4x108 |  | 25 |  |  | B5 | B |  |  | KBA |  | DK | YES |  |  | S | Strongness Certificate (PB) | 1 | No car modifications required | 185/65 R15----195/60 R15----205/55 R15----205/60 R15--- | AfterMarket OZ | MAX 605 KG | WHITE + RED LETTERING | Racing | 8027529083200 | OZ | 9,57 |  | 65,06 |  | 430x430x235 | 1 | 044-088 | e2*2007/46*0060*.., e2*2007/46*0003*.. | bar: Area 1
CITROEN | C3 | C3 2009 | s,S****** | 11/2009 |  | 4x108 | 65,06 | 460 |  | 26 | M12x1,25 | 17 | ENVY | 7x15 | 15,00 | 7,00 | W8504225068 | 1 |  |  |  | 4x108 |  | 18 | 81710477 | L | VST20B24 | B |  |  | KBA |  | DK | YES |  |  | K | KBA (ABE+VB) | 1 | No car modifications required |  | AfterMarket OZ | MAX 615 KG | MATT SILVER TECH DIAMOND CUT | X-Line | 8027529052855 | OZ | 8 |  |  | Serie L - ext.diam.75 mm | 486x486x249 | 1 | 044-088 | e2*2007/46*0060*.., e2*2007/46*0003*.. | bar: Area 1
CITROEN | C3 | C3 2009 | s,S****** | 11/2009 |  | 4x108 | 65,06 | 460 |  | 26 | M12x1,25 | 17 | ULTRALEGGERA | 7x15 | 15,00 | 7,00 | W0173125061 | 1 |  |  |  | 4x108 |  | 18 | 81710365 | L | B25 | B |  | TÜV |  |  | DK | YES |  |  | S | Strongness Certificate (PB) | 1 | No car modifications required |  | AfterMarket OZ | MAX 600 KG | CHRYSTAL TITANIUM | Racing | 8027529003086 | OZ | 6,94 |  |  | Serie L - ext.diam.75 mm | 460x460x255 | 1 | 044-088 | e2*2007/46*0060*.., e2*2007/46*0003*.. | bar: Area 1
CITROEN | C3 | C3 2009 | s,S****** | 11/2009 |  | 4x108 | 65,06 | 460 |  | 26 | M12x1,25 | 17 | ADRENALINA | 7x16 | 16,00 | 7,00 | W8501125054 | 1 |  |  |  | 4x108 |  | 16 | 81710365 | L | B25 | B |  |  | KBA |  | DK | YES |  |  |  |  | 1 | No car modifications required | 195/50 R16----195/55 R16----205/50 R16---TCOMBI-215/45 R16----225/45 R16---TCOMBI | AfterMarket OZ | MAX 615 KG | MATT BLACK + DIAMOND-CUT | X-Line | 8027529034516 | OZ | 11,03 |  |  | Serie L - ext.diam.75 mm | 511x511x249 | 1 | 044-088 | e2*2007/46*0060*.., e2*2007/46*0003*.. | bar: Area 1
CITROEN | C3 | C3 2009 | s,S****** | 11/2009 |  | 4x108 | 65,06 | 460 |  | 26 | M12x1,25 | 17 | ALLEGGERITA HLT 4F | 7x16 | 16,00 | 7,00 | W01851250P3 | 3 | S | 20121012 | 20121111 | 4x108 |  | 16 | 81710365 | L | B25 | B |  | TÜV |  |  | DK | YES |  |  |  |  | 1 | No car modifications required | 195/50 R16----195/55 R16----205/50 R16---TCOMBI-215/45 R16----225/45 R16---TCOMBI | AfterMarket OZ | MAX 500 KG | ACID GREEN | I-Tech | 8027529080889 | OZ | 8,06 |  |  | Serie L - ext.diam.75 mm | 570x570x370 | 1 | 044-088 | e2*2007/46*0060*.., e2*2007/46*0003*.. | bar: Area 1
CITROEN | C3 | C3 2009 | s,S****** | 11/2009 |  | 4x108 | 65,06 | 460 |  | 26 | M12x1,25 | 17 | ALLEGGERITA HLT 4F | 7x16 | 16,00 | 7,00 | W0185125022 | 3 |  |  |  | 4x108 |  | 16 | 81710365 | L | B25 | B |  | TÜV |  |  | DK | YES |  |  |  |  | 1 | No car modifications required | 195/50 R16----195/55 R16----205/50 R16---TCOMBI-215/45 R16----225/45 R16---TCOMBI | AfterMarket OZ | MAX 500 KG | MATT GRAPHIT SILVER | I-Tech | 8027529041880 | OZ | 8,06 |  |  | Serie L - ext.diam.75 mm | 570x570x370 | 1 | 044-088 | e2*2007/46*0060*.., e2*2007/46*0003*.. | bar: Area 1
CITROEN | C3 | C3 2009 | s,S****** | 11/2009 |  | 4x108 | 65,06 | 460 |  | 26 | M12x1,25 | 17 | ALLEGGERITA HLT 4F | 7x16 | 16,00 | 7,00 | W0185125030 | 3 |  |  |  | 4x108 |  | 16 | 81710365 | L | B25 | B |  | TÜV |  |  | DK | YES |  |  |  |  | 1 | No car modifications required | 195/50 R16----195/55 R16----205/50 R16---TCOMBI-215/45 R16----225/45 R16---TCOMBI | AfterMarket OZ | MAX 500 KG | WHITE | I-Tech | 8027529041835 | OZ | 8,06 |  |  | Serie L - ext.diam.75 mm | 570x570x370 | 1 | 044-088 | e2*2007/46*0060*.., e2*2007/46*0003*.. | bar: Area 1
CITROEN | C3 | C3 2009 | s,S****** | 11/2009 |  | 4x108 | 65,06 | 460 |  | 26 | M12x1,25 | 17 | ALLEGGERITA HLT 4F | 7x16 | 16,00 | 7,00 | W0185125053 | 3 |  |  |  | 4x108 |  | 16 | 81710365 | L | B25 | B |  | TÜV |  |  | DK | YES |  |  |  |  | 1 | No car modifications required | 195/50 R16----195/55 R16----205/50 R16---TCOMBI-215/45 R16----225/45 R16---TCOMBI | AfterMarket OZ | MAX 500 KG | MATT BLACK | I-Tech | 8027529041828 | OZ | 8,06 |  |  | Serie L - ext.diam.75 mm | 570x570x370 | 1 | 044-088 | e2*2007/46*0060*.., e2*2007/46*0003*.. | bar: Area 1
CITROEN | C3 | C3 2009 | s,S****** | 11/2009 |  | 4x108 | 65,06 | 460 |  | 26 | M12x1,25 | 17 | ALLEGGERITA HLT 4F | 7x16 | 16,00 | 7,00 | W0185125066 | 1 |  |  |  | 4x108 |  | 16 | 81710365 | L | B25 | B |  | TÜV |  |  | DK | YES |  |  |  |  | 1 | No car modifications required | 195/50 R16----195/55 R16----205/50 R16---TCOMBI-215/45 R16----225/45 R16---TCOMBI | AfterMarket OZ | MAX 500 KG | TITANIUM TECH | I-Tech | 8027529041811 | OZ | 8,06 |  |  | Serie L - ext.diam.75 mm | 570x570x370 | 1 | 044-088 | e2*2007/46*0060*.., e2*2007/46*0003*.. | bar: Area 1
CITROEN | C3 | C3 2009 | s,S****** | 11/2009 |  | 4x108 | 65,06 | 460 |  | 26 | M12x1,25 | 17 | ALLEGGERITA HLT 4F | 7x16 | 16,00 | 7,00 | W0185125071 | 3 |  |  |  | 4x108 |  | 16 | 81710365 | L | B25 | B |  | TÜV |  |  | DK | YES |  |  |  |  | 1 | No car modifications required | 195/50 R16----195/55 R16----205/50 R16---TCOMBI-215/45 R16----225/45 R16---TCOMBI | AfterMarket OZ | MAX 500 KG | ORANGE | I-Tech | 8027529041866 | OZ | 8,06 |  |  | Serie L - ext.diam.75 mm | 570x570x370 | 1 | 044-088 | e2*2007/46*0060*.., e2*2007/46*0003*.. | bar: Area 1
CITROEN | C3 | C3 2009 | s,S****** | 11/2009 |  | 4x108 | 65,06 | 460 |  | 26 | M12x1,25 | 17 | ALLEGGERITA HLT 4F | 7x16 | 16,00 | 7,00 | W0185125072 | 3 |  |  |  | 4x108 |  | 16 | 81710365 | L | B25 | B |  | TÜV |  |  | DK | YES |  |  |  |  | 1 | No car modifications required | 195/50 R16----195/55 R16----205/50 R16---TCOMBI-215/45 R16----225/45 R16---TCOMBI | AfterMarket OZ | MAX 500 KG | MATT BLUE | I-Tech | 8027529041859 | OZ | 8,06 |  |  | Serie L - ext.diam.75 mm | 570x570x370 | 1 | 044-088 | e2*2007/46*0060*.., e2*2007/46*0003*.. | bar: Area 1
CITROEN | C3 | C3 2009 | s,S****** | 11/2009 |  | 4x108 | 65,06 | 460 |  | 26 | M12x1,25 | 17 | ALLEGGERITA HLT 4F | 7x16 | 16,00 | 7,00 | W0185125076 | 3 |  |  |  | 4x108 |  | 16 | 81710365 | L | B25 | B |  | TÜV |  |  | DK | YES |  |  |  |  | 1 | No car modifications required | 195/50 R16----195/55 R16----205/50 R16---TCOMBI-215/45 R16----225/45 R16---TCOMBI | AfterMarket OZ | MAX 500 KG | RACE GOLD | I-Tech | 8027529041873 | OZ | 8,06 |  |  | Serie L - ext.diam.75 mm | 570x570x370 | 1 | 044-088 | e2*2007/46*0060*.., e2*2007/46*0003*.. | bar: Area 1
CITROEN | C3 | C3 2009 | s,S****** | 11/2009 |  | 4x108 | 65,06 | 460 |  | 26 | M12x1,25 | 17 | ALLEGGERITA HLT 4F | 7x16 | 16,00 | 7,00 | W0185125084 | 3 |  |  |  | 4x108 |  | 16 | 81710365 | L | B25 | B |  | TÜV |  |  | DK | YES |  |  |  |  | 1 | No car modifications required | 195/50 R16----195/55 R16----205/50 R16---TCOMBI-215/45 R16----225/45 R16---TCOMBI | AfterMarket OZ | MAX 500 KG | RED | I-Tech | 8027529041842 | OZ | 8,06 |  |  | Serie L - ext.diam.75 mm | 570x570x370 | 1 | 044-088 | e2*2007/46*0060*.., e2*2007/46*0003*.. | bar: Area 1
CITROEN | C3 | C3 2009 | s,S****** | 11/2009 |  | 4x108 | 65,06 | 460 |  | 26 | M12x1,25 | 17 | EGO | 7x16 | 16,00 | 7,00 | W8505205154 | 1 | S | 20110726 | 20110825 | 4x108 |  | 16 | 81710557 |  | VST20B24 | B |  |  | KBA |  | DK | YES |  |  | K | KBA (ABE+VB) | 1 | No car modifications required | 195/50 R16----195/55 R16----205/50 R16---TCOMBI-215/45 R16----225/45 R16---TCOMBI | AfterMarket OZ | MAX 625 KG | MATT BLACK + DIAMOND-CUT | X-Line | 8027529065824 | OZ | 8,20 |  | 65,06 |  | 511x511x249 | 1 | 044-088 | e2*2007/46*0060*.., e2*2007/46*0003*.. | bar: Area 1
CITROEN | C3 | C3 2009 | s,S****** | 11/2009 |  | 4x108 | 65,06 | 460 |  | 26 | M12x1,25 | 17 | ENERGY | 7x16 | 16,00 | 7,00 | W8503225054 | 1 |  |  |  | 4x108 |  | 16 | 81710477 | L | VST20B24 | B |  |  | KBA |  | DK | YES |  |  |  |  | 1 | No car modifications required | 195/50 R16----195/55 R16----205/50 R16---TCOMBI-215/45 R16----225/45 R16---TCOMBI | AfterMarket OZ | MAX 615 KG | MATT BLACK + DIAMOND-CUT | X-Line | 8027529045758 | OZ | 10,60 |  |  | Serie L - ext.diam.75 mm | 511x511x249 | 1 | 044-088 | e2*2007/46*0060*.., e2*2007/46*0003*.. | bar: Area 1
CITROEN | C3 | C3 2009 | s,S****** | 11/2009 |  | 4x108 | 65,06 | 460 |  | 26 | M12x1,25 | 17 | ENVY | 7x16 | 16,00 | 7,00 | W8504025068 | 1 |  |  |  | 4x108 |  | 16 | 81710477 | L | VST20B24 | B |  |  | KBA |  | DK | YES |  |  | K | KBA (ABE+VB) | 1 | No car modifications required | 195/50 R16----195/55 R16----205/50 R16---TCOMBI-215/45 R16----225/45 R16---TCOMBI | AfterMarket OZ | MAX 625 KG | MATT SILVER TECH DIAMOND CUT | X-Line | 8027529052916 | OZ | 8,21 |  |  | Serie L - ext.diam.75 mm | 511x511x249 | 1 | 044-088 | e2*2007/46*0060*.., e2*2007/46*0003*.. | bar: Area 1
CITROEN | C3 | C3 2009 | s,S****** | 11/2009 |  | 4x108 | 65,06 | 460 |  | 26 | M12x1,25 | 17 | LOUNGE 8 | 7x16 | 16,00 | 7,00 | W8503725054 | 1 |  |  |  | 4x108 |  | 16 | 81710477 | L | VST20B24 | B |  |  | KBA |  | DK | YES |  |  |  |  | 1 | No car modifications required | 195/50 R16----195/55 R16----205/50 R16---TCOMBI-215/45 R16----225/45 R16---TCOMBI | AfterMarket OZ | MAX 615 KG | MATT BLACK + DIAMOND-CUT | X-Line | 8027529048094 | OZ | 8,20 |  |  | Serie L - ext.diam.75 mm | 511x511x249 | 1 | 044-088 | e2*2007/46*0060*.., e2*2007/46*0003*.. | bar: Area 1
CITROEN | C3 | C3 2009 | s,S****** | 11/2009 |  | 4x108 | 65,06 | 460 |  | 26 | M12x1,25 | 17 | LOUNGE 8 | 7x16 | 16,00 | 7,00 | W8503725075 | 1 |  |  |  | 4x108 |  | 16 | 81710477 | L | VST20B24 | B |  |  | KBA |  | DK | YES |  |  |  |  | 1 | No car modifications required | 195/50 R16----195/55 R16----205/50 R16---TCOMBI-215/45 R16----225/45 R16---TCOMBI | AfterMarket OZ | MAX 615 KG | METAL SILVER + DIAMOND CUT | X-Line | 8027529048100 | OZ | 8,20 |  |  | Serie L - ext.diam.75 mm | 511x511x249 | 1 | 044-088 | e2*2007/46*0060*.., e2*2007/46*0003*.. | bar: Area 1
CITROEN | C3 | C3 2009 | s,S****** | 11/2009 |  | 4x108 | 65,06 | 460 |  | 26 | M12x1,25 | 17 | SUPERTURISMO GT | 7x16 | 16,00 | 7,00 | W0167010179 | 1 |  |  |  | 4x108 |  | 16 | 80910161 |  | B5 | B |  |  | KBA | VIA | DK | YES |  |  |  |  | 1 | No car modifications required | 195/50 R16----195/55 R16----205/50 R16---TCOMBI-215/45 R16----225/45 R16---TCOMBI | AfterMarket OZ | MAX 615 KG | MATT BLACK + RED LETTERING | Racing | 8027529000405 | OZ | 11,45 |  | 65,06 |  | 480x480x255 | 1 | 044-088 | e2*2007/46*0060*.., e2*2007/46*0003*.. | bar: Area 1
CITROEN | C3 | C3 2009 | s,S****** | 11/2009 |  | 4x108 | 65,06 | 460 |  | 26 | M12x1,25 | 17 | SUPERTURISMO GT | 7x16 | 16,00 | 7,00 | W0167010182 | 1 |  |  |  | 4x108 |  | 16 | 80910161 |  | B5 | B |  |  | KBA | VIA | DK | YES |  |  |  |  | 1 | No car modifications required | 195/50 R16----195/55 R16----205/50 R16---TCOMBI-215/45 R16----225/45 R16---TCOMBI | AfterMarket OZ | MAX 615 KG | RACE SILVER + BLACK LETTERING | Racing | 8027529000412 | OZ | 11,45 |  | 65,06 |  | 480x480x255 | 1 | 044-088 | e2*2007/46*0060*.., e2*2007/46*0003*.. | bar: Area 1
CITROEN | C3 | C3 2009 | s,S****** | 11/2009 |  | 4x108 | 65,06 | 460 |  | 26 | M12x1,25 | 17 | SUPERTURISMO GT | 7x16 | 16,00 | 7,00 | W01895101P5 | 1 | S | 20121009 | 20121108 | 4x108 |  | 16 | 80910161 |  | B5 | B | LB05 |  | KBA |  | DK | YES |  |  | K | KBA (ABE+VB) | 1 | No car modifications required | 195/50 R16----195/55 R16----205/50 R16---TCOMBI-215/45 R16----225/45 R16---TCOMBI | AfterMarket OZ | MAX 615 KG | GRIGIO CORSA+BLACK LETTERING | Racing | 8027529080254 | OZ | 10,78 |  | 65,06 |  | 480x480x248 | 1 | 044-088 | e2*2007/46*0060*.., e2*2007/46*0003*.. | bar: Area 1
CITROEN | C3 | C3 2009 | s,S****** | 11/2009 |  | 4x108 | 65,06 | 460 |  | 26 | M12x1,25 | 17 | SUPERTURISMO GT | 7x16 | 16,00 | 7,00 | W0189510179 | 1 | S | 20121009 | 20121108 | 4x108 |  | 16 | 80910161 |  | B5 | B | LB05 |  | KBA |  | DK | YES |  |  | K | KBA (ABE+VB) | 1 | No car modifications required | 195/50 R16----195/55 R16----205/50 R16---TCOMBI-215/45 R16----225/45 R16---TCOMBI | AfterMarket OZ | MAX 615 KG | MATT BLACK + RED LETTERING | Racing | 8027529080261 | OZ | 10,78 |  | 65,06 |  | 480x480x248 | 1 | 044-088 | e2*2007/46*0060*.., e2*2007/46*0003*.. | bar: Area 1
CITROEN | C3 | C3 2009 | s,S****** | 11/2009 |  | 4x108 | 65,06 | 460 |  | 26 | M12x1,25 | 17 | SUPERTURISMO WRC | 7x16 | 16,00 | 7,00 | W0167010133 | 1 |  |  |  | 4x108 |  | 16 | 80910161 |  | B5 | B |  |  | KBA | VIA | DK | YES |  |  |  |  | 1 | No car modifications required | 195/50 R16----195/55 R16----205/50 R16---TCOMBI-215/45 R16----225/45 R16---TCOMBI | AfterMarket OZ | MAX 615 KG | WHITE + RED LETTERING | Racing | 8027529000399 | OZ | 11,45 |  | 65,06 |  | 480x480x255 | 1 | 044-088 | e2*2007/46*0060*.., e2*2007/46*0003*.. | bar: Area 1
CITROEN | C3 | C3 2009 | s,S****** | 11/2009 |  | 4x108 | 65,06 | 460 |  | 26 | M12x1,25 | 17 | SUPERTURISMO WRC | 7x16 | 16,00 | 7,00 | W0189510133 | 1 | S | 20121105 | 20121205 | 4x108 |  | 16 | 80910161 |  | B5 | B |  |  | KBA |  | DK | YES |  |  | K | KBA (ABE+VB) | 1 | No car modifications required | 195/50 R16----195/55 R16----205/50 R16---TCOMBI-215/45 R16----225/45 R16---TCOMBI | AfterMarket OZ | MAX 615 KG | WHITE + RED LETTERING | Racing | 8027529082333 | OZ | 10,78 |  | 65,06 |  | 480x480x248 | 1 | 044-088 | e2*2007/46*0060*.., e2*2007/46*0003*.. | bar: Area 1
CITROEN | C3 | C3 2009 | s,S****** | 11/2009 |  | 4x108 | 65,06 | 460 |  | 26 | M12x1,25 | 17 | ULTRALEGGERA | 7x16 | 16,00 | 7,00 | W0173025061 | 1 |  |  |  | 4x108 |  | 16 | 81710365 | L | B25 | B |  | TÜV |  |  | DK | YES |  |  |  |  | 1 | No car modifications required | 195/50 R16----195/55 R16----205/50 R16---TCOMBI-215/45 R16----225/45 R16---TCOMBI | AfterMarket OZ | MAX 540 KG | CHRYSTAL TITANIUM | Racing | 8027529002980 | OZ | 8,54 |  |  | Serie L - ext.diam.75 mm | 480x480x255 | 1 | 044-088 | e2*2007/46*0060*.., e2*2007/46*0003*.. | bar: Area 1
CITROEN | C3 | C3 2009 | s,S****** | 11/2009 |  | 4x108 | 65,06 | 460 |  | 26 | M12x1,25 | 17 | ADRENALINA | 7x17 | 17,00 | 7,00 | W8501325154 | 1 | S | 20100311 | 20100410 | 4x108 |  | 25 | 81710365 | L | B25 | B |  |  | KBA |  | DK | YES |  |  | S | Strongness Certificate (PB) | 1 | No car modifications required | 195/45 R17----205/45 R17----215/40 R17----215/45 R17--- | AfterMarket OZ | MAX 615 KG | MATT BLACK + DIAMOND-CUT | X-Line | 8027529034615 | OZ | 11,76 |  |  | Serie L - ext.diam.75 mm | 542x542x249 | 1 | 044-088 | e2*2007/46*0060*.., e2*2007/46*0003*.. | bar: Area 1
CITROEN | C3 | C3 2009 | s,S****** | 11/2009 |  | 4x108 | 65,06 | 460 |  | 26 | M12x1,25 | 17 | DAVID | 7x17 | 17,00 | 7,00 | W01873251N5 | 1 |  |  |  | 4x108 |  | 25 | 81710477 | L | VST20B24 | B |  |  | KBA |  | DK | YES |  |  | N | No Certificate | 1 | No car modifications required | 195/45 R17----205/45 R17----215/40 R17----215/45 R17--- | AfterMarket OZ | MAX 615 KG | MATT GRAPHITE DIAMOND CUT | Via Veneto | 8027529052787 | OZ | 11,13 |  |  | Serie L - ext.diam.75 mm | 540x540x248 | 1 | 044-088 | e2*2007/46*0060*.., e2*2007/46*0003*.. | bar: Area 1
CITROEN | C3 | C3 2009 | s,S****** | 11/2009 |  | 4x108 | 65,06 | 460 |  | 26 | M12x1,25 | 17 | EGO | 7x17 | 17,00 | 7,00 | W8505105254 | 1 | S | 20110726 | 20110825 | 4x108 |  | 25 | 81710557 |  | VST20B24 | B |  |  | KBA |  | DK | YES |  |  | K | KBA (ABE+VB) | 1 | No car modifications required | 195/45 R17----205/45 R17----215/40 R17----215/45 R17--- | AfterMarket OZ | MAX 625 KG | MATT BLACK + DIAMOND-CUT | X-Line | 8027529065770 | OZ | 8,30 |  | 65,06 |  | 542x542x249 | 1 | 044-088 | e2*2007/46*0060*.., e2*2007/46*0003*.. | bar: Area 1
CITROEN | C3 | C3 2009 | s,S****** | 11/2009 |  | 4x108 | 65,06 | 460 |  | 26 | M12x1,25 | 17 | ENERGY | 7x17 | 17,00 | 7,00 | W8500725154 | 1 | S | 20100311 | 20100410 | 4x108 |  | 25 | 81710365 | L | B25 | B |  |  | KBA |  | DK | YES |  |  | S | Strongness Certificate (PB) | 1 | No car modifications required | 195/45 R17----205/45 R17----215/40 R17----215/45 R17--- | AfterMarket OZ | MAX 615 KG | MATT BLACK + DIAMOND-CUT | X-Line | 8027529034349 | OZ | 12,20 |  |  | Serie L - ext.diam.75 mm | 542x542x249 | 1 | 044-088 | e2*2007/46*0060*.., e2*2007/46*0003*.. | Area 2: OUT
CITROEN | C3 | C3 2009 | s,S****** | 11/2009 |  | 4x108 | 65,06 | 460 |  | 26 | M12x1,25 | 17 | ENVY | 7x17 | 17,00 | 7,00 | W8504325168 | 1 |  |  |  | 4x108 |  | 25 | 81710477 | L | VST20B24 | B |  |  | KBA |  | DK | YES |  |  | K | KBA (ABE+VB) | 1 | No car modifications required | 195/45 R17----205/45 R17----215/40 R17----215/45 R17--- | AfterMarket OZ | MAX 625 KG | MATT SILVER TECH DIAMOND CUT | X-Line | 8027529052961 | OZ | 8,30 |  |  | Serie L - ext.diam.75 mm | 542x542x249 | 1 | 044-088 | e2*2007/46*0060*.., e2*2007/46*0003*.. | bar: Area 1
CITROEN | C3 | C3 2009 | s,S****** | 11/2009 |  | 4x108 | 65,06 | 460 |  | 26 | M12x1,25 | 17 | ITALIA 150 4F | 7x17 | 17,00 | 7,00 | W01886051R4 | 1 | S | 20110914 | 20111014 | 4x108 |  | 25 |  |  | VST20B24 | B |  |  | KBA |  | DK | YES |  |  | K | KBA (ABE+VB) | 1 | No car modifications required | 195/45 R17----205/45 R17----215/40 R17----215/45 R17--- | AfterMarket OZ | MAX 625 KG | MATT RACE SILVER DIAMOND CUT | Racing | 8027529069525 | OZ | 10,13 |  | 65,06 |  | 540x540x248 | 1 | 044-088 | e2*2007/46*0060*.., e2*2007/46*0003*.. | bar: Area 1
CITROEN | C3 | C3 2009 | s,S****** | 11/2009 |  | 4x108 | 65,06 | 460 |  | 26 | M12x1,25 | 17 | ITALIA 150 4F | 7x17 | 17,00 | 7,00 | W0188605149 | 1 | S | 20110914 | 20111014 | 4x108 |  | 25 |  |  | VST20B24 | B |  |  | KBA |  | DK | YES |  |  | K | KBA (ABE+VB) | 1 | No car modifications required | 195/45 R17----205/45 R17----215/40 R17----215/45 R17--- | AfterMarket OZ | MAX 625 KG | MATT DARK GRAPHITE DIAMOND CUT | Racing | 8027529069518 | OZ | 10,13 |  | 65,06 |  | 540x540x248 | 1 | 044-088 | e2*2007/46*0060*.., e2*2007/46*0003*.. | bar: Area 1
CITROEN | C3 | C3 2009 | s,S****** | 11/2009 |  | 4x108 | 65,06 | 460 |  | 26 | M12x1,25 | 17 | LEGGENDA | 7x17 | 17,00 | 7,00 | W01872251A33 | 1 | S | 20110218 | 20110320 | 4x108 |  | 25 | 81710365 | L | B25 | B |  |  | KBA |  | DK | YES |  |  | K | KBA (ABE+VB) | 1 | No car modifications required | 195/45 R17----205/45 R17----215/40 R17----215/45 R17--- | AfterMarket OZ | MAX 530 KG | WHITE + RED LETTERING | Racing | 8027529056631 | OZ | 9,93 |  |  | Serie L - ext.diam.75 mm | 540x540x248 | 1 | 044-088 | e2*2007/46*0060*.., e2*2007/46*0003*.. | bar: Area 1
CITROEN | C3 | C3 2009 | s,S****** | 11/2009 |  | 4x108 | 65,06 | 460 |  | 26 | M12x1,25 | 17 | LEGGENDA | 7x17 | 17,00 | 7,00 | W01872251N8 | 1 | S | 20110307 | 20110406 | 4x108 |  | 25 | 81710365 | L | B25 | B |  |  | KBA |  | DK | YES |  |  | K | KBA (ABE+VB) | 1 | No car modifications required | 195/45 R17----205/45 R17----215/40 R17----215/45 R17--- | AfterMarket OZ | MAX 530 KG | MATT BLACK+WHITE LETTERING | Racing | 8027529057287 | OZ | 9,93 |  |  | Serie L - ext.diam.75 mm | 540x540x248 | 1 | 044-088 | e2*2007/46*0060*.., e2*2007/46*0003*.. | bar: Area 1
CITROEN | C3 | C3 2009 | s,S****** | 11/2009 |  | 4x108 | 65,06 | 460 |  | 26 | M12x1,25 | 17 | LEGGENDA | 7x17 | 17,00 | 7,00 | W0187225133 | 1 |  |  |  | 4x108 |  | 25 | 81710365 | L | B25 | B |  |  | KBA |  | DK | YES |  |  | K | KBA (ABE+VB) | 1 | No car modifications required | 195/45 R17----205/45 R17----215/40 R17----215/45 R17--- | AfterMarket OZ | MAX 530 KG | WHITE + RED LETTERING | Racing | 8027529053319 | OZ | 9,93 |  |  | Serie L - ext.diam.75 mm | 540x540x248 | 1 | 044-088 | e2*2007/46*0060*.., e2*2007/46*0003*.. | Area 2: OUT
CITROEN | C3 | C3 2009 | s,S****** | 11/2009 |  | 4x108 | 65,06 | 460 |  | 26 | M12x1,25 | 17 | LOUNGE 8 | 7x17 | 17,00 | 7,00 | W8503825154 | 1 |  |  |  | 4x108 |  | 25 | 81710365 | L | B25 | B |  |  | KBA |  | DK | YES |  |  | K | KBA (ABE+VB) | 1 | No car modifications required | 195/45 R17----205/45 R17----215/40 R17----215/45 R17--- | AfterMarket OZ | MAX 615 KG | MATT BLACK + DIAMOND-CUT | X-Line | 8027529048216 | OZ | 8,30 |  |  | Serie L - ext.diam.75 mm | 542x542x249 | 1 | 044-088 | e2*2007/46*0060*.., e2*2007/46*0003*.. | bar: Area 1
CITROEN | C3 | C3 2009 | s,S****** | 11/2009 |  | 4x108 | 65,06 | 460 |  | 26 | M12x1,25 | 17 | LOUNGE 8 | 7x17 | 17,00 | 7,00 | W8503825175 | 1 |  |  |  | 4x108 |  | 25 | 81710365 | L | B25 | B |  |  | KBA |  | DK | YES |  |  | K | KBA (ABE+VB) | 1 | No car modifications required | 195/45 R17----205/45 R17----215/40 R17----215/45 R17--- | AfterMarket OZ | MAX 615 KG | METAL SILVER + DIAMOND CUT | X-Line | 8027529048223 | OZ | 8,30 |  |  | Serie L - ext.diam.75 mm | 542x542x249 | 1 | 044-088 | e2*2007/46*0060*.., e2*2007/46*0003*.. | Area 2: OUT
CITROEN | C3 | C3 2009 | s,S****** | 11/2009 |  | 4x108 | 65,06 | 460 |  | 26 | M12x1,25 | 17 | QUARANTA | 7x17 | 17,00 | 7,00 | W0186625154 | 1 |  |  |  | 4x108 |  | 25 | 81710477 | L | VST20B24 | B |  |  | KBA |  | DK | YES |  |  | K | KBA (ABE+VB) | 1 | No car modifications required | 195/45 R17----205/45 R17----215/40 R17----215/45 R17--- | AfterMarket OZ | MAX 625 KG | MATT BLACK + DIAMOND-CUT | Via Veneto | 8027529054705 | OZ | 11,14 |  |  | Serie L - ext.diam.75 mm | 540x540x248 | 1 | 044-088 | e2*2007/46*0060*.., e2*2007/46*0003*.. | bar: Area 1
CITROEN | C3 | C3 2009 | s,S****** | 11/2009 |  | 4x108 | 65,06 | 460 |  | 26 | M12x1,25 | 17 | SUPERTURISMO GT | 7x17 | 17,00 | 7,00 | W01672101P5 | 1 | S | 20121012 | 20121111 | 4x108 |  | 25 |  |  | B5 | B |  |  | KBA | VIA | DK | YES |  |  | S | Strongness Certificate (PB) | 1 | No car modifications required | 195/45 R17----205/45 R17----215/40 R17----215/45 R17--- | AfterMarket OZ | MAX 630 KG | GRIGIO CORSA+BLACK LETTERING | Racing | 8027529081541 | OZ | 11,87 |  | 65,06 |  | 540x540x260 | 1 | 044-088 | e2*2007/46*0060*.., e2*2007/46*0003*.. | bar: Area 1
CITROEN | C3 | C3 2009 | s,S****** | 11/2009 |  | 4x108 | 65,06 | 460 |  | 26 | M12x1,25 | 17 | SUPERTURISMO GT | 7x17 | 17,00 | 7,00 | W0167210179 | 1 | S | 20100311 | 20100410 | 4x108 |  | 25 |  |  | B5 | B |  |  | KBA | VIA | DK | YES |  |  | S | Strongness Certificate (PB) | 1 | No car modifications required | 195/45 R17----205/45 R17----215/40 R17----215/45 R17--- | AfterMarket OZ | MAX 630 KG | MATT BLACK + RED LETTERING | Racing | 8027529000566 | OZ | 11,87 |  | 65,06 |  | 540x540x260 | 1 | 044-088 | e2*2007/46*0060*.., e2*2007/46*0003*.. | bar: Area 1
CITROEN | C3 | C3 2009 | s,S****** | 11/2009 |  | 4x108 | 65,06 | 460 |  | 26 | M12x1,25 | 17 | SUPERTURISMO GT | 7x17 | 17,00 | 7,00 | W0167210182 | 1 | S | 20100311 | 20100410 | 4x108 |  | 25 |  |  | B5 | B |  |  | KBA | VIA | DK | YES |  |  | S | Strongness Certificate (PB) | 1 | No car modifications required | 195/45 R17----205/45 R17----215/40 R17----215/45 R17--- | AfterMarket OZ | MAX 630 KG | RACE SILVER + BLACK LETTERING | Racing | 8027529000573 | OZ | 11,93 |  | 65,06 |  | 540x540x260 | 1 | 044-088 | e2*2007/46*0060*.., e2*2007/46*0003*.. | bar: Area 1
CITROEN | C3 | C3 2009 | s,S****** | 11/2009 |  | 4x108 | 65,06 | 460 |  | 26 | M12x1,25 | 17 | SUPERTURISMO LM | 7x17 | 17,00 | 7,00 | W0188025019 | 1 |  |  |  | 4x108 |  | 25 | 81710365 | L | B25 | B |  |  | KBA |  | DK | YES |  |  | K | KBA (ABE+VB) | 1 | No car modifications required | 195/45 R17----205/45 R17----215/40 R17----215/45 R17--- | AfterMarket OZ | MAX 570 KG | MATT RACE SILVER + BLACK LETTERING | Racing | 8027529053135 | OZ | 11,22 |  |  | Serie L - ext.diam.75 mm | 540x540x248 | 1 | 044-088 | e2*2007/46*0060*.., e2*2007/46*0003*.. | bar: Area 1
CITROEN | C3 | C3 2009 | s,S****** | 11/2009 |  | 4x108 | 65,06 | 460 |  | 26 | M12x1,25 | 17 | SUPERTURISMO LM | 7x17 | 17,00 | 7,00 | W0188025046 | 1 |  |  |  | 4x108 |  | 25 | 81710365 | L | B25 | B |  |  | KBA |  | DK | YES |  |  | K | KBA (ABE+VB) | 1 | No car modifications required | 195/45 R17----205/45 R17----215/40 R17----215/45 R17--- | AfterMarket OZ | MAX 570 KG | MATT GRAPHITE + SILVER LETTERING | Racing | 8027529053142 | OZ | 11,22 |  |  | Serie L - ext.diam.75 mm | 540x540x248 | 1 | 044-088 | e2*2007/46*0060*.., e2*2007/46*0003*.. | bar: Area 1
CITROEN | C3 | C3 2009 | s,S****** | 11/2009 |  | 4x108 | 65,06 | 460 |  | 26 | M12x1,25 | 17 | SUPERTURISMO WRC | 7x17 | 17,00 | 7,00 | W0167210133 | 1 | S | 20100311 | 20100410 | 4x108 |  | 25 |  |  | B5 | B |  |  | KBA | VIA | DK | YES |  |  | S | Strongness Certificate (PB) | 1 | No car modifications required | 195/45 R17----205/45 R17----215/40 R17----215/45 R17--- | AfterMarket OZ | MAX 630 KG | WHITE + RED LETTERING | Racing | 8027529000559 | OZ | 11,93 |  | 65,06 |  | 540x540x260 | 1 | 044-088 | e2*2007/46*0060*.., e2*2007/46*0003*.. | bar: Area 1
CITROEN | C3 | C3 2009 | s,S****** | 11/2009 |  | 4x108 | 65,06 | 460 |  | 26 | M12x1,25 | 17 | ULTRALEGGERA | 7x17 | 17,00 | 7,00 | W0170925161 | 1 | S | 20100311 | 20100410 | 4x108 |  | 25 | 81710365 | L | B25 | B |  | TÜV |  |  | DK | YES |  |  | T | Teilegutachten (PB+VB) | 1 | No car modifications required | 195/45 R17----205/45 R17----215/40 R17----215/45 R17--- | AfterMarket OZ | MAX 450 KG | CHRYSTAL TITANIUM | Racing | 8027529001549 | OZ | 9,17 |  |  | Serie L - ext.diam.75 mm | 540x540x260 | 1 | 044-088 | e2*2007/46*0060*.., e2*2007/46*0003*.. | bar: Area 1
CITROEN | C3 | C3 2009 | s,S****** | 11/2009 |  | 4x108 | 65,06 | 460 |  | 26 | M12x1,25 | 17 | WAVE | 7x17 | 17,00 | 7,00 | W8501620254 | 1 |  |  |  | 4x108 |  | 16 | 81710477 | L | VST20B24 | B |  |  | KBA |  | DK | YES |  |  | K | KBA (ABE+VB) | 1 | No car modifications required | 195/45 R17----205/45 R17----215/40 R17----215/45 R17--- | AfterMarket OZ | MAX 615 KG | MATT BLACK + DIAMOND-CUT | X-Line | 8027529048728 | OZ | 11,31 |  |  | Serie L - ext.diam.75 mm | 542x542x249 | 1 | 044-088 | e2*2007/46*0060*.., e2*2007/46*0003*.. | bar: Area 1
CITROEN | C3 | C3 2009 | s,S****** | 11/2009 |  | 4x108 | 65,06 | 460 |  | 26 | M12x1,25 | 17 | WAVE | 7x17 | 17,00 | 7,00 | W8501620354 | 1 | S | 20100311 | 20100410 | 4x108 |  | 25 | 81710477 | L | VST20B24 | B |  |  | KBA |  | DK | YES |  |  | N | No Certificate | 1 | No car modifications required | 195/45 R17----205/45 R17----215/40 R17----215/45 R17--- | AfterMarket OZ | MAX 615 KG | MATT BLACK + DIAMOND-CUT | X-Line | 8027529048735 | OZ | 11,31 |  |  | Serie L - ext.diam.75 mm | 542x542x249 | 1 | 044-088 | e2*2007/46*0060*.., e2*2007/46*0003*.. | bar: Area 1
CITROEN | C3 | C3 2009 | s,S****** | 11/2009 |  | 4x108 | 65,06 | 460 |  | 26 | M12x1,25 | 17 | SUPERTURISMO GT | 7x18 | 18,00 | 7,00 | W01686051P5 | 1 | S | 20121012 | 20121111 | 4x108 |  | 25 |  |  | B5 | B |  |  | KBA | VIA | DK | YES |  |  | K | KBA (ABE+VB) | 1 | No car modifications required | 205/35 R18----205/40 R18----215/35 R18--- | AfterMarket OZ | MAX 630 KG | GRIGIO CORSA+BLACK LETTERING | Racing | 8027529081701 | OZ | 12,76 |  | 65,06 |  | 570x570x255 | 1 | 044-088 | e2*2007/46*0060*.., e2*2007/46*0003*.. | bar: Area 1
CITROEN | C3 | C3 2009 | s,S****** | 11/2009 |  | 4x108 | 65,06 | 460 |  | 26 | M12x1,25 | 17 | SUPERTURISMO GT | 7x18 | 18,00 | 7,00 | W0168605182 | 1 | S | 20100312 | 20100411 | 4x108 |  | 25 |  |  | B5 | B |  |  | KBA | VIA | DK | YES |  |  | K | KBA (ABE+VB) | 1 | No car modifications required | 205/35 R18----205/40 R18----215/35 R18--- | AfterMarket OZ | MAX 630 KG | RACE SILVER + BLACK LETTERING | Racing | 8027529001099 | OZ | 12,86 |  | 65,06 |  | 570x570x255 | 1 | 044-088 | e2*2007/46*0060*.., e2*2007/46*0003*.. | bar: Area 1
CITROEN | C3 | C3 2009 | s,S****** | 11/2009 |  | 4x108 | 65,06 | 460 |  | 26 | M12x1,25 | 17 | SUPERTURISMO WRC | 7x18 | 18,00 | 7,00 | W0168605133 | 1 | S | 20120127 | 20120226 | 4x108 |  | 25 |  |  | B5 | B |  |  | KBA | VIA | DK | YES |  |  | K | KBA (ABE+VB) | 1 | No car modifications required | 205/35 R18----205/40 R18----215/35 R18--- | AfterMarket OZ | MAX 630 KG | WHITE + RED LETTERING | Racing | 8027529072723 | OZ | 12,86 |  | 65,06 |  | 567x567x248 | 1 | 044-088 | e2*2007/46*0060*.., e2*2007/46*0003*.. | bar: Area 1
CITROEN | C4 | C4 | L***** | 01/2005 | 10/2010 | 4x108 | 65,06 | 525 | 1945 | 27 | M12X1,25 | 17 | ADRENALINA | 6½x15 | 15,00 | 6,50 | W8501025054 | 1 | S | 20080904 | 20081004 | 4x108 |  | 25 | 81710057 | L | B5 | B | LB05 |  | KBA |  | DK | YES |  |  | K | KBA (ABE+VB) | 1 | No car modifications required | 195/65 R15----195/65 R15 M+S----205/60 R15----215/60 R15--- | AfterMarket OZ | MAX 615 KG | MATT BLACK + DIAMOND-CUT | X-Line | 8027529034479 | OZ | 9,43 |  |  | Serie L - ext.diam.75 mm | 486x486x236 | 1 | 65-130 | e2*2001/116*0302*.. | bar: Area 1
CITROEN | C4 | C4 | L***** | 01/2005 | 10/2010 | 4x108 | 65,06 | 525 | 1945 | 27 | M12X1,25 | 17 | ADRENALINA | 6½x15 | 15,00 | 6,50 | W8501025154 | 1 | S | 20080904 | 20081004 | 4x108 |  | 18 | 81710057 | L | B5 | B | LB05 |  | KBA |  | DK | YES |  |  | K | KBA (ABE+VB) | 1 | No car modifications required | 195/65 R15----195/65 R15 M+S----205/60 R15----215/60 R15--- | AfterMarket OZ | MAX 615 KG | MATT BLACK + DIAMOND-CUT | X-Line | 8027529034486 | OZ | 9,63 |  |  | Serie L - ext.diam.75 mm | 486x486x236 | 1 | 65-130 | e2*2001/116*0302*.. | bar: Area 1
CITROEN | C4 | C4 | L***** | 01/2005 | 10/2010 | 4x108 | 65,06 | 525 | 1945 | 27 | M12X1,25 | 17 | EGO | 6½x15 | 15,00 | 6,50 | W8505305154 | 1 | S | 20110726 | 20110825 | 4x108 |  | 18 | 81710557 |  | VST20B24 | B |  |  | KBA |  | DK | YES |  |  | K | KBA (ABE+VB) | 1 | No car modifications required | 195/65 R15----195/65 R15 M+S----205/60 R15----215/60 R15--- | AfterMarket OZ | MAX 615 KG | MATT BLACK + DIAMOND-CUT | X-Line | 8027529065886 | OZ | 8 |  | 65,06 |  | 486x486x236 | 1 | 65-130 | e2*2001/116*0302*.. | bar: Area 1
CITROEN | C4 | C4 | L***** | 01/2005 | 10/2010 | 4x108 | 65,06 | 525 | 1945 | 27 | M12X1,25 | 17 | EGO | 6½x15 | 15,00 | 6,50 | W8505305254 | 1 | S | 20110726 | 20110825 | 4x108 |  | 25 | 81710557 |  | VST20B24 | B |  |  | KBA |  | DK | YES | C0617 | NO 130KW | K | KBA (ABE+VB) | 1 | No car modifications required | 195/65 R15----195/65 R15 M+S----205/60 R15----215/60 R15--- | AfterMarket OZ | MAX 615 KG | MATT BLACK + DIAMOND-CUT | X-Line | 8027529065893 | OZ | 8 |  | 65,06 |  | 486x486x236 | 1 | 65-130 | e2*2001/116*0302*.. | bar: Area 1
CITROEN | C4 | C4 | L***** | 01/2005 | 10/2010 | 4x108 | 65,06 | 525 | 1945 | 27 | M12X1,25 | 17 | LOUNGE 8 | 6½x15 | 15,00 | 6,50 | W8503625054 | 1 |  |  |  | 4x108 |  | 18 | 81710057 | L | B5 | B | LB05 |  | KBA |  | DK | YES |  |  | K | KBA (ABE+VB) | 1 | No car modifications required | 195/65 R15----195/65 R15 M+S----205/60 R15----215/60 R15--- | AfterMarket OZ | MAX 590 KG | MATT BLACK + DIAMOND-CUT | X-Line | 8027529048001 | OZ | 8 |  |  | Serie L - ext.diam.75 mm | 486x486x236 | 1 | 65-130 | e2*2001/116*0302*.. | bar: Area 1
CITROEN | C4 | C4 | L***** | 01/2005 | 10/2010 | 4x108 | 65,06 | 525 | 1945 | 27 | M12X1,25 | 17 | LOUNGE 8 | 6½x15 | 15,00 | 6,50 | W8503625075 | 1 |  |  |  | 4x108 |  | 18 | 81710057 | L | B5 | B | LB05 |  | KBA |  | DK | YES |  |  | K | KBA (ABE+VB) | 1 | No car modifications required | 195/65 R15----195/65 R15 M+S----205/60 R15----215/60 R15--- | AfterMarket OZ | MAX 590 KG | METAL SILVER + DIAMOND CUT | X-Line | 8027529048018 | OZ | 8 |  |  | Serie L - ext.diam.75 mm | 486x486x236 | 1 | 65-130 | e2*2001/116*0302*.. | bar: Area 1
CITROEN | C4 | C4 | L***** | 01/2005 | 10/2010 | 4x108 | 65,06 | 525 | 1945 | 27 | M12X1,25 | 17 | LOUNGE 8 | 6½x15 | 15,00 | 6,50 | W8503625154 | 1 |  |  |  | 4x108 |  | 25 | 81710057 | L | B5 | B | LB05 |  | KBA |  | DK | YES |  |  | K | KBA (ABE+VB) | 1 | No car modifications required | 195/65 R15----195/65 R15 M+S----205/60 R15----215/60 R15--- | AfterMarket OZ | MAX 590 KG | MATT BLACK + DIAMOND-CUT | X-Line | 8027529047950 | OZ | 8 |  |  | Serie L - ext.diam.75 mm | 486x486x236 | 1 | 65-130 | e2*2001/116*0302*.. | bar: Area 1
CITROEN | C4 | C4 | L***** | 01/2005 | 10/2010 | 4x108 | 65,06 | 525 | 1945 | 27 | M12X1,25 | 17 | LOUNGE 8 | 6½x15 | 15,00 | 6,50 | W8503625175 | 1 |  |  |  | 4x108 |  | 25 | 81710057 | L | B5 | B | LB05 |  | KBA |  | DK | YES |  |  | K | KBA (ABE+VB) | 1 | No car modifications required | 195/65 R15----195/65 R15 M+S----205/60 R15----215/60 R15--- | AfterMarket OZ | MAX 590 KG | METAL SILVER + DIAMOND CUT | X-Line | 8027529048025 | OZ | 8 |  |  | Serie L - ext.diam.75 mm | 486x486x236 | 1 | 65-130 | e2*2001/116*0302*.. | bar: Area 1
CITROEN | C4 | C4 | L***** | 01/2005 | 10/2010 | 4x108 | 65,06 | 525 | 1945 | 27 | M12X1,25 | 17 | SUPERTURISMO GT | 6½x15 | 15,00 | 6,50 | W0168205179 | 1 | S | 20081008 | 20081107 | 4x108 |  | 25 |  |  | B5 | B | LB05 |  | KBA | VIA | DK | YES |  |  | K | KBA (ABE+VB) | 1 | No car modifications required | 195/65 R15----195/65 R15 M+S----205/60 R15----215/60 R15--- | AfterMarket OZ | MAX 570 KG | MATT BLACK + RED LETTERING | Racing | 8027529000931 | OZ | 10,42 |  | 65,06 |  | 430x430x235 | 1 | 65-130 | e2*2001/116*0302*.. | bar: Area 1
CITROEN | C4 | C4 | L***** | 01/2005 | 10/2010 | 4x108 | 65,06 | 525 | 1945 | 27 | M12X1,25 | 17 | SUPERTURISMO GT | 6½x15 | 15,00 | 6,50 | W0168205182 | 1 | S | 20051028 | 20051127 | 4x108 |  | 25 |  |  | B5 | B | LB05 |  | KBA | VIA | DK | YES |  |  | K | KBA (ABE+VB) | 1 | No car modifications required | 195/65 R15----195/65 R15 M+S----205/60 R15----215/60 R15--- | AfterMarket OZ | MAX 570 KG | RACE SILVER + BLACK LETTERING | Racing | 8027529000948 | OZ | 10,42 |  | 65,06 |  | 430x430x235 | 1 | 65-130 | e2*2001/116*0302*.. | bar: Area 1
CITROEN | C4 | C4 | L***** | 01/2005 | 10/2010 | 4x108 | 65,06 | 525 | 1945 | 27 | M12X1,25 | 17 | SUPERTURISMO GT | 6½x15 | 15,00 | 6,50 | W01905051P5 | 1 | S | 20121109 | 20121209 | 4x108 |  | 25 |  |  | B5 | B | LB05 |  | KBA |  | DK | YES |  |  | K | KBA (ABE+VB) | 1 | No car modifications required | 195/65 R15----195/65 R15 M+S----205/60 R15----215/60 R15--- | AfterMarket OZ | MAX 605 KG | GRIGIO CORSA+BLACK LETTERING | Racing | 8027529083101 | OZ | 9,57 |  | 65,06 |  | 430x430x235 | 1 | 65-130 | e2*2001/116*0302*.. | bar: Area 1
CITROEN | C4 | C4 | L***** | 01/2005 | 10/2010 | 4x108 | 65,06 | 525 | 1945 | 27 | M12X1,25 | 17 | SUPERTURISMO GT | 6½x15 | 15,00 | 6,50 | W0190505179 | 1 | S | 20121109 | 20121209 | 4x108 |  | 25 |  |  | B5 | B | LB05 |  | KBA |  | DK | YES |  |  | K | KBA (ABE+VB) | 1 | No car modifications required | 195/65 R15----195/65 R15 M+S----205/60 R15----215/60 R15--- | AfterMarket OZ | MAX 605 KG | MATT BLACK + RED LETTERING | Racing | 8027529083118 | OZ | 9,57 |  | 65,06 |  | 430x430x235 | 1 | 65-130 | e2*2001/116*0302*.. | bar: Area 1
CITROEN | C4 | C4 | L***** | 01/2005 | 10/2010 | 4x108 | 65,06 | 525 | 1945 | 27 | M12X1,25 | 17 | SUPERTURISMO WRC | 6½x15 | 15,00 | 6,50 | W0168205133 | 1 | S | 20051028 | 20051127 | 4x108 |  | 25 |  |  | B5 | B | LB05 |  | KBA | VIA | DK | YES |  |  | K | KBA (ABE+VB) | 1 | No car modifications required | 195/65 R15----195/65 R15 M+S----205/60 R15----215/60 R15--- | AfterMarket OZ | MAX 570 KG | WHITE + RED LETTERING | Racing | 8027529000924 | OZ | 10,42 |  | 65,06 |  | 430x430x235 | 1 | 65-130 | e2*2001/116*0302*.. | bar: Area 1
CITROEN | C4 | C4 | L***** | 01/2005 | 10/2010 | 4x108 | 65,06 | 525 | 1945 | 27 | M12X1,25 | 17 | SUPERTURISMO WRC | 6½x15 | 15,00 | 6,50 | W0190505133 | 1 | S | 20121109 | 20121209 | 4x108 |  | 25 |  |  | B5 | B | LB05 |  | KBA |  | DK | YES |  |  | K | KBA (ABE+VB) | 1 | No car modifications required | 195/65 R15----195/65 R15 M+S----205/60 R15----215/60 R15--- | AfterMarket OZ | MAX 605 KG | WHITE + RED LETTERING | Racing | 8027529083200 | OZ | 9,57 |  | 65,06 |  | 430x430x235 | 1 | 65-130 | e2*2001/116*0302*.. | bar: Area 1
CITROEN | C4 | C4 | L***** | 01/2005 | 10/2010 | 4x108 | 65,06 | 525 | 1945 | 27 | M12X1,25 | 17 | ENVY | 7x15 | 15,00 | 7,00 | W8504225068 | 1 |  |  |  | 4x108 |  | 18 | 81710476 | L | VST20B24 | B |  |  | KBA |  | DK | YES |  |  | K | KBA (ABE+VB) | 1 | No car modifications required | 195/65 R15----195/65 R15 M+S----205/60 R15----215/60 R15--- | AfterMarket OZ | MAX 615 KG | MATT SILVER TECH DIAMOND CUT | X-Line | 8027529052855 | OZ | 8 |  |  | Serie L - ext.diam.75 mm | 486x486x249 | 1 | 65-130 | e2*2001/116*0302*.. | bar: Area 1
CITROEN | C4 | C4 | L***** | 01/2005 | 10/2010 | 4x108 | 65,06 | 525 | 1945 | 27 | M12X1,25 | 17 | ENVY | 7x15 | 15,00 | 7,00 | W8504225168 | 1 |  |  |  | 4x108 |  | 25 | 81710476 | L | VST20B24 | B |  |  | KBA |  | DK | YES |  |  | K | KBA (ABE+VB) | 1 | No car modifications required | 195/65 R15----195/65 R15 M+S----205/60 R15----215/60 R15--- | AfterMarket OZ | MAX 615 KG | MATT SILVER TECH DIAMOND CUT | X-Line | 8027529052862 | OZ | 8 |  |  | Serie L - ext.diam.75 mm | 486x486x249 | 1 | 65-130 | e2*2001/116*0302*.. | bar: Area 1
CITROEN | C4 | C4 | L***** | 01/2005 | 10/2010 | 4x108 | 65,06 | 525 | 1945 | 27 | M12X1,25 | 17 | ULTRALEGGERA | 7x15 | 15,00 | 7,00 | W0173125061 | 1 | S | 20051128 | 20051228 | 4x108 |  | 18 | 81710057 | L | B5 | B | LB05 | TÜV |  |  | DK | YES |  |  | T | Teilegutachten (PB+VB) | 1 | No car modifications required | 195/65 R15----195/65 R15 M+S----205/60 R15----215/60 R15--- | AfterMarket OZ | MAX 600 KG | CHRYSTAL TITANIUM | Racing | 8027529003086 | OZ | 6,94 |  |  | Serie L - ext.diam.75 mm | 460x460x255 | 1 | 65-130 | e2*2001/116*0302*.. | bar: Area 1
CITROEN | C4 | C4 | L***** | 01/2005 | 10/2010 | 4x108 | 65,06 | 525 | 1945 | 27 | M12X1,25 | 17 | ULTRALEGGERA | 7x15 | 15,00 | 7,00 | W0173125161 | 1 | S | 20051128 | 20051228 | 4x108 |  | 25 | 81710057 | L | B5 | B | LB05 | TÜV |  |  | DK | YES |  |  | T | Teilegutachten (PB+VB) | 1 | No car modifications required | 195/65 R15----195/65 R15 M+S----205/60 R15----215/60 R15--- | AfterMarket OZ | MAX 525 KG | CHRYSTAL TITANIUM | Racing | 8027529003093 | OZ | 6,95 |  |  | Serie L - ext.diam.75 mm | 460x460x255 | 1 | 65-130 | e2*2001/116*0302*.. | bar: Area 1
CITROEN | C4 | C4 | L***** | 01/2005 | 10/2010 | 4x108 | 65,06 | 525 | 1945 | 27 | M12X1,25 | 17 | ADRENALINA | 7x16 | 16,00 | 7,00 | W8501125054 | 1 | S | 20080904 | 20081004 | 4x108 |  | 16 | 81710057 | L | B5 | B | LB05 |  | KBA |  |  | YES |  |  | K | KBA (ABE+VB) | 1 | No car modifications required | 205/55 R16----225/50 R16--- | AfterMarket OZ | MAX 615 KG | MATT BLACK + DIAMOND-CUT | X-Line | 8027529034516 | OZ | 11,03 |  |  | Serie L - ext.diam.75 mm | 511x511x249 | 1 | 65-130 | e2*2001/116*0302*.. | bar: Area 1
CITROEN | C4 | C4 | L***** | 01/2005 | 10/2010 | 4x108 | 65,06 | 525 | 1945 | 27 | M12X1,25 | 17 | ADRENALINA | 7x16 | 16,00 | 7,00 | W8501125154 | 1 | S | 20080904 | 20081004 | 4x108 |  | 25 | 81710057 | L | B5 | B | LB05 |  | KBA |  | DK | YES |  |  | K | KBA (ABE+VB) | 1 | No car modifications required | 205/55 R16----225/50 R16--- | AfterMarket OZ | MAX 615 KG | MATT BLACK + DIAMOND-CUT | X-Line | 8027529034523 | OZ | 10,80 |  |  | Serie L - ext.diam.75 mm | 511x511x249 | 1 | 65-130 | e2*2001/116*0302*.. | bar: Area 1
CITROEN | C4 | C4 | L***** | 01/2005 | 10/2010 | 4x108 | 65,06 | 525 | 1945 | 27 | M12X1,25 | 17 | ALLEGGERITA HLT 4F | 7x16 | 16,00 | 7,00 | W0185125066 | 1 | S | 20100304 | 20100403 | 4x108 |  | 16 | 81710057 | L | B5 | B | LB05 | TÜV |  |  |  | YES |  |  | T | Teilegutachten (PB+VB) | 1 | No car modifications required | 205/55 R16----225/50 R16--- | AfterMarket OZ | MAX 500 KG | TITANIUM TECH | I-Tech | 8027529041811 | OZ | 8,06 |  |  | Serie L - ext.diam.75 mm | 570x570x370 | 1 | 65-130 | e2*2001/116*0302*.. | bar: Area 1
CITROEN | C4 | C4 | L***** | 01/2005 | 10/2010 | 4x108 | 65,06 | 525 | 1945 | 27 | M12X1,25 | 17 | ALLEGGERITA HLT 4F | 7x16 | 16,00 | 7,00 | W0185125166 | 1 | S | 20100304 | 20100403 | 4x108 |  | 25 | 81710057 | L | B5 | B | LB05 | TÜV |  |  | DK | YES |  |  | T | Teilegutachten (PB+VB) | 1 | No car modifications required | 205/55 R16----225/50 R16--- | AfterMarket OZ | MAX 500 KG | TITANIUM TECH | I-Tech | 8027529041651 | OZ | 7,92 |  |  | Serie L - ext.diam.75 mm | 570x570x370 | 1 | 65-130 | e2*2001/116*0302*.. | Area 2: OUT
CITROEN | C4 | C4 | L***** | 01/2005 | 10/2010 | 4x108 | 65,06 | 525 | 1945 | 27 | M12X1,25 | 17 | DAVID | 7x16 | 16,00 | 7,00 | W01874251N5 | 1 |  |  |  | 4x108 |  | 25 | 81710476 | L | VST20B24 | B |  |  | KBA |  | DK | YES |  |  | K | KBA (ABE+VB) | 1 | No car modifications required | 205/55 R16----225/50 R16--- | AfterMarket OZ | MAX 625 KG | MATT GRAPHITE DIAMOND CUT | Via Veneto | 8027529052718 | OZ | 9,01 |  |  | Serie L - ext.diam.75 mm | 480x480x248 | 1 | 65-130 | e2*2001/116*0302*.. | bar: Area 1
CITROEN | C4 | C4 | L***** | 01/2005 | 10/2010 | 4x108 | 65,06 | 525 | 1945 | 27 | M12X1,25 | 17 | EGO | 7x16 | 16,00 | 7,00 | W8505205154 | 1 | S | 20110726 | 20110825 | 4x108 |  | 16 | 81710557 |  | VST20B24 | B |  |  | KBA |  |  | YES |  |  | K | KBA (ABE+VB) | 1 | No car modifications required | 205/55 R16----225/50 R16--- | AfterMarket OZ | MAX 625 KG | MATT BLACK + DIAMOND-CUT | X-Line | 8027529065824 | OZ | 8,20 |  | 65,06 |  | 511x511x249 | 1 | 65-130 | e2*2001/116*0302*.. | bar: Area 1
CITROEN | C4 | C4 | L***** | 01/2005 | 10/2010 | 4x108 | 65,06 | 525 | 1945 | 27 | M12X1,25 | 17 | EGO | 7x16 | 16,00 | 7,00 | W8505205254 | 1 | S | 20110726 | 20110825 | 4x108 |  | 25 | 81710557 |  | VST20B24 | B |  |  | KBA |  | DK | YES |  |  | K | KBA (ABE+VB) | 1 | No car modifications required | 205/55 R16----225/50 R16--- | AfterMarket OZ | MAX 625 KG | MATT BLACK + DIAMOND-CUT | X-Line | 8027529065831 | OZ | 8,20 |  | 65,06 |  | 511x511x249 | 1 | 65-130 | e2*2001/116*0302*.. | bar: Area 1
CITROEN | C4 | C4 | L***** | 01/2005 | 10/2010 | 4x108 | 65,06 | 525 | 1945 | 27 | M12X1,25 | 17 | ENERGY | 7x16 | 16,00 | 7,00 | W8503225054 | 1 |  |  |  | 4x108 |  | 16 | 81710476 | L | VST20B24 | B |  |  | KBA |  |  | YES |  |  | K | KBA (ABE+VB) | 1 | No car modifications required | 205/55 R16----225/50 R16--- | AfterMarket OZ | MAX 615 KG | MATT BLACK + DIAMOND-CUT | X-Line | 8027529045758 | OZ | 10,60 |  |  | Serie L - ext.diam.75 mm | 511x511x249 | 1 | 65-130 | e2*2001/116*0302*.. | bar: Area 1
CITROEN | C4 | C4 | L***** | 01/2005 | 10/2010 | 4x108 | 65,06 | 525 | 1945 | 27 | M12X1,25 | 17 | ENERGY | 7x16 | 16,00 | 7,00 | W8503225154 | 1 |  |  |  | 4x108 |  | 25 | 81710476 | L | VST20B24 | B |  |  | KBA |  | DK | YES |  |  | K | KBA (ABE+VB) | 1 | No car modifications required | 205/55 R16----225/50 R16--- | AfterMarket OZ | MAX 615 KG | MATT BLACK + DIAMOND-CUT | X-Line | 8027529045765 | OZ | 10,50 |  |  | Serie L - ext.diam.75 mm | 511x511x249 | 1 | 65-130 | e2*2001/116*0302*.. | bar: Area 1
CITROEN | C4 | C4 | L***** | 01/2005 | 10/2010 | 4x108 | 65,06 | 525 | 1945 | 27 | M12X1,25 | 17 | ENVY | 7x16 | 16,00 | 7,00 | W8504025068 | 1 |  |  |  | 4x108 |  | 16 | 81710476 | L | VST20B24 | B |  |  | KBA |  |  | YES |  |  | K | KBA (ABE+VB) | 1 | No car modifications required | 205/55 R16----225/50 R16--- | AfterMarket OZ | MAX 625 KG | MATT SILVER TECH DIAMOND CUT | X-Line | 8027529052916 | OZ | 8,21 |  |  | Serie L - ext.diam.75 mm | 511x511x249 | 1 | 65-130 | e2*2001/116*0302*.. | bar: Area 1
CITROEN | C4 | C4 | L***** | 01/2005 | 10/2010 | 4x108 | 65,06 | 525 | 1945 | 27 | M12X1,25 | 17 | ENVY | 7x16 | 16,00 | 7,00 | W8504025168 | 1 |  |  |  | 4x108 |  | 25 | 81710476 | L | VST20B24 | B |  |  | KBA |  | DK | YES |  |  | K | KBA (ABE+VB) | 1 | No car modifications required | 205/55 R16----225/50 R16--- | AfterMarket OZ | MAX 625 KG | MATT SILVER TECH DIAMOND CUT | X-Line | 8027529052923 | OZ | 8,21 |  |  | Serie L - ext.diam.75 mm | 511x511x249 | 1 | 65-130 | e2*2001/116*0302*.. | bar: Area 1
CITROEN | C4 | C4 | L***** | 01/2005 | 10/2010 | 4x108 | 65,06 | 525 | 1945 | 27 | M12X1,25 | 17 | LOUNGE 8 | 7x16 | 16,00 | 7,00 | W8503725054 | 1 |  |  |  | 4x108 |  | 16 | 81710057 | L | B5 | B | LB05 |  | KBA |  |  | YES |  |  | K | KBA (ABE+VB) | 1 | No car modifications required | 205/55 R16----225/50 R16--- | AfterMarket OZ | MAX 615 KG | MATT BLACK + DIAMOND-CUT | X-Line | 8027529048094 | OZ | 8,20 |  |  | Serie L - ext.diam.75 mm | 511x511x249 | 1 | 65-130 | e2*2001/116*0302*.. | bar: Area 1
CITROEN | C4 | C4 | L***** | 01/2005 | 10/2010 | 4x108 | 65,06 | 525 | 1945 | 27 | M12X1,25 | 17 | LOUNGE 8 | 7x16 | 16,00 | 7,00 | W8503725075 | 1 |  |  |  | 4x108 |  | 16 | 81710057 | L | B5 | B | LB05 |  | KBA |  |  | YES |  |  | K | KBA (ABE+VB) | 1 | No car modifications required | 205/55 R16----225/50 R16--- | AfterMarket OZ | MAX 615 KG | METAL SILVER + DIAMOND CUT | X-Line | 8027529048100 | OZ | 8,20 |  |  | Serie L - ext.diam.75 mm | 511x511x249 | 1 | 65-130 | e2*2001/116*0302*.. | bar: Area 1
CITROEN | C4 | C4 | L***** | 01/2005 | 10/2010 | 4x108 | 65,06 | 525 | 1945 | 27 | M12X1,25 | 17 | LOUNGE 8 | 7x16 | 16,00 | 7,00 | W8503725154 | 1 |  |  |  | 4x108 |  | 25 | 81710057 | L | B5 | B | LB05 |  | KBA |  | DK | YES |  |  | K | KBA (ABE+VB) | 1 | No car modifications required | 205/55 R16----225/50 R16--- | AfterMarket OZ | MAX 615 KG | MATT BLACK + DIAMOND-CUT | X-Line | 8027529048117 | OZ | 8,20 |  |  | Serie L - ext.diam.75 mm | 511x511x249 | 1 | 65-130 | e2*2001/116*0302*.. | bar: Area 1
CITROEN | C4 | C4 | L***** | 01/2005 | 10/2010 | 4x108 | 65,06 | 525 | 1945 | 27 | M12X1,25 | 17 | LOUNGE 8 | 7x16 | 16,00 | 7,00 | W8503725175 | 1 |  |  |  | 4x108 |  | 25 | 81710057 | L | B5 | B | LB05 |  | KBA |  | DK | YES |  |  | K | KBA (ABE+VB) | 1 | No car modifications required | 205/55 R16----225/50 R16--- | AfterMarket OZ | MAX 615 KG | METAL SILVER + DIAMOND CUT | X-Line | 8027529048124 | OZ | 8,20 |  |  | Serie L - ext.diam.75 mm | 511x511x249 | 1 | 65-130 | e2*2001/116*0302*.. | bar: Area 1
CITROEN | C4 | C4 | L***** | 01/2005 | 10/2010 | 4x108 | 65,06 | 525 | 1945 | 27 | M12X1,25 | 17 | QUARANTA | 7x16 | 16,00 | 7,00 | W0185025154 | 1 | S | 20100928 | 20101028 | 4x108 |  | 25 | 81310476 | L |  | B |  |  | KBA |  | DK | YES |  |  | K | KBA (ABE+VB) | 1 | No car modifications required | 205/55 R16----225/50 R16--- | AfterMarket OZ | MAX 625 KG | MATT BLACK + DIAMOND-CUT | Via Veneto | 8027529054378 | OZ | 10,30 |  |  | Serie L - ext.diam.75 mm | 540x540x260 | 1 | 65-130 | e2*2001/116*0302*.. | bar: Area 1
CITROEN | C4 | C4 | L***** | 01/2005 | 10/2010 | 4x108 | 65,06 | 525 | 1945 | 27 | M12X1,25 | 17 | SUPERTURISMO GT | 7x16 | 16,00 | 7,00 | W0167005179 | 1 | S | 20081008 | 20081107 | 4x108 |  | 25 |  |  | B5 | B | LB05 |  | KBA | VIA | DK | YES |  |  | K | KBA (ABE+VB) | 1 | No car modifications required | 205/55 R16----225/50 R16--- | AfterMarket OZ | MAX 540 KG | MATT BLACK + RED LETTERING | Racing | 8027529000375 | OZ | 11,59 |  | 65,06 |  | 480x480x255 | 1 | 65-130 | e2*2001/116*0302*.. | bar: Area 1
CITROEN | C4 | C4 | L***** | 01/2005 | 10/2010 | 4x108 | 65,06 | 525 | 1945 | 27 | M12X1,25 | 17 | SUPERTURISMO GT | 7x16 | 16,00 | 7,00 | W0167005182 | 1 | S | 20050526 | 20050625 | 4x108 |  | 25 |  |  | B5 | B | LB05 |  | KBA | VIA | DK | YES |  |  | K | KBA (ABE+VB) | 1 | No car modifications required | 205/55 R16----225/50 R16--- | AfterMarket OZ | MAX 540 KG | RACE SILVER + BLACK LETTERING | Racing | 8027529000382 | OZ | 11,59 |  | 65,06 |  | 480x480x255 | 1 | 65-130 | e2*2001/116*0302*.. | bar: Area 1
CITROEN | C4 | C4 | L***** | 01/2005 | 10/2010 | 4x108 | 65,06 | 525 | 1945 | 27 | M12X1,25 | 17 | SUPERTURISMO GT | 7x16 | 16,00 | 7,00 | W0167010179 | 1 | S | 20081008 | 20081107 | 4x108 |  | 16 | 80910161 |  | B5 | B | LB05 |  | KBA | VIA |  | YES |  |  | K | KBA (ABE+VB) | 1 | No car modifications required | 205/55 R16----225/50 R16--- | AfterMarket OZ | MAX 615 KG | MATT BLACK + RED LETTERING | Racing | 8027529000405 | OZ | 11,45 |  | 65,06 |  | 480x480x255 | 1 | 65-130 | e2*2001/116*0302*.. | bar: Area 1
CITROEN | C4 | C4 | L***** | 01/2005 | 10/2010 | 4x108 | 65,06 | 525 | 1945 | 27 | M12X1,25 | 17 | SUPERTURISMO GT | 7x16 | 16,00 | 7,00 | W0167010182 | 1 | S | 20050526 | 20050625 | 4x108 |  | 16 | 80910161 |  | B5 | B | LB05 |  | KBA | VIA |  | YES |  |  | K | KBA (ABE+VB) | 1 | No car modifications required | 205/55 R16----225/50 R16--- | AfterMarket OZ | MAX 615 KG | RACE SILVER + BLACK LETTERING | Racing | 8027529000412 | OZ | 11,45 |  | 65,06 |  | 480x480x255 | 1 | 65-130 | e2*2001/116*0302*.. | bar: Area 1
CITROEN | C4 | C4 | L***** | 01/2005 | 10/2010 | 4x108 | 65,06 | 525 | 1945 | 27 | M12X1,25 | 17 | SUPERTURISMO GT | 7x16 | 16,00 | 7,00 | W01895051P5 | 1 | S | 20121009 | 20121108 | 4x108 |  | 25 | 80910161 |  | B5 | B | LB05 |  | KBA |  | DK | YES |  |  | K | KBA (ABE+VB) | 1 | No car modifications required | 205/55 R16----225/50 R16--- | AfterMarket OZ | MAX 635 KG | GRIGIO CORSA+BLACK LETTERING | Racing | 8027529080230 | OZ | 11,02 |  | 65,06 |  | 480x480x248 | 1 | 65-130 | e2*2001/116*0302*.. | bar: Area 1
CITROEN | C4 | C4 | L***** | 01/2005 | 10/2010 | 4x108 | 65,06 | 525 | 1945 | 27 | M12X1,25 | 17 | SUPERTURISMO GT | 7x16 | 16,00 | 7,00 | W0189505179 | 1 | S | 20121009 | 20121108 | 4x108 |  | 25 | 80910161 |  | B5 | B | LB05 |  | KBA |  | DK | YES |  |  | K | KBA (ABE+VB) | 1 | No car modifications required | 205/55 R16----225/50 R16--- | AfterMarket OZ | MAX 635 KG | MATT BLACK + RED LETTERING | Racing | 8027529080247 | OZ | 11,02 |  | 65,06 |  | 480x480x248 | 1 | 65-130 | e2*2001/116*0302*.. | bar: Area 1
CITROEN | C4 | C4 | L***** | 01/2005 | 10/2010 | 4x108 | 65,06 | 525 | 1945 | 27 | M12X1,25 | 17 | SUPERTURISMO GT | 7x16 | 16,00 | 7,00 | W01895101P5 | 1 | S | 20121009 | 20121108 | 4x108 |  | 16 | 80910161 |  | B5 | B | LB05 |  | KBA |  |  | YES |  |  | K | KBA (ABE+VB) | 1 | No car modifications required | 205/55 R16----225/50 R16--- | AfterMarket OZ | MAX 615 KG | GRIGIO CORSA+BLACK LETTERING | Racing | 8027529080254 | OZ | 10,78 |  | 65,06 |  | 480x480x248 | 1 | 65-130 | e2*2001/116*0302*.. | bar: Area 1
CITROEN | C4 | C4 | L***** | 01/2005 | 10/2010 | 4x108 | 65,06 | 525 | 1945 | 27 | M12X1,25 | 17 | SUPERTURISMO GT | 7x16 | 16,00 | 7,00 | W0189510179 | 1 | S | 20121009 | 20121108 | 4x108 |  | 16 | 80910161 |  | B5 | B | LB05 |  | KBA |  |  | YES |  |  | K | KBA (ABE+VB) | 1 | No car modifications required | 205/55 R16----225/50 R16--- | AfterMarket OZ | MAX 615 KG | MATT BLACK + RED LETTERING | Racing | 8027529080261 | OZ | 10,78 |  | 65,06 |  | 480x480x248 | 1 | 65-130 | e2*2001/116*0302*.. | bar: Area 1
CITROEN | C4 | C4 | L***** | 01/2005 | 10/2010 | 4x108 | 65,06 | 525 | 1945 | 27 | M12X1,25 | 17 | SUPERTURISMO WRC | 7x16 | 16,00 | 7,00 | W0167005133 | 1 | S | 20050526 | 20050625 | 4x108 |  | 25 |  |  | B5 | B | LB05 |  | KBA | VIA | DK | YES |  |  | K | KBA (ABE+VB) | 1 | No car modifications required | 205/55 R16----225/50 R16--- | AfterMarket OZ | MAX 540 KG | WHITE + RED LETTERING | Racing | 8027529000368 | OZ | 11,59 |  | 65,06 |  | 480x480x255 | 1 | 65-130 | e2*2001/116*0302*.. | bar: Area 1
CITROEN | C4 | C4 | L***** | 01/2005 | 10/2010 | 4x108 | 65,06 | 525 | 1945 | 27 | M12X1,25 | 17 | SUPERTURISMO WRC | 7x16 | 16,00 | 7,00 | W0167010133 | 1 | S | 20050526 | 20050625 | 4x108 |  | 16 | 80910161 |  | B5 | B | LB05 |  | KBA | VIA |  | YES |  |  | K | KBA (ABE+VB) | 1 | No car modifications required | 205/55 R16----225/50 R16--- | AfterMarket OZ | MAX 615 KG | WHITE + RED LETTERING | Racing | 8027529000399 | OZ | 11,45 |  | 65,06 |  | 480x480x255 | 1 | 65-130 | e2*2001/116*0302*.. | bar: Area 1
CITROEN | C4 | C4 | L***** | 01/2005 | 10/2010 | 4x108 | 65,06 | 525 | 1945 | 27 | M12X1,25 | 17 | SUPERTURISMO WRC | 7x16 | 16,00 | 7,00 | W0189505133 | 1 | S | 20121105 | 20121205 | 4x108 |  | 25 | 80910161 |  | B5 | B | LB05 |  | KBA |  | DK | YES |  |  | K | KBA (ABE+VB) | 1 | No car modifications required | 205/55 R16----225/50 R16--- | AfterMarket OZ | MAX 635 KG | WHITE + RED LETTERING | Racing | 8027529082326 | OZ | 11,02 |  | 65,06 |  | 480x480x248 | 1 | 65-130 | e2*2001/116*0302*.. | bar: Area 1
CITROEN | C4 | C4 | L***** | 01/2005 | 10/2010 | 4x108 | 65,06 | 525 | 1945 | 27 | M12X1,25 | 17 | SUPERTURISMO WRC | 7x16 | 16,00 | 7,00 | W0189510133 | 1 | S | 20121105 | 20121205 | 4x108 |  | 16 | 80910161 |  | B5 | B | LB05 |  | KBA |  |  | YES |  |  | K | KBA (ABE+VB) | 1 | No car modifications required | 205/55 R16----225/50 R16--- | AfterMarket OZ | MAX 615 KG | WHITE + RED LETTERING | Racing | 8027529082333 | OZ | 10,78 |  | 65,06 |  | 480x480x248 | 1 | 65-130 | e2*2001/116*0302*.. | bar: Area 1
CITROEN | C4 | C4 | L***** | 01/2005 | 10/2010 | 4x108 | 65,06 | 525 | 1945 | 27 | M12X1,25 | 17 | ULTRALEGGERA | 7x16 | 16,00 | 7,00 | W0173025061 | 1 | S | 20051019 | 20051118 | 4x108 |  | 16 | 81710057 | L | B5 | B | LB05 | TÜV |  |  |  | YES |  |  | T | Teilegutachten (PB+VB) | 1 | No car modifications required | 205/55 R16----225/50 R16--- | AfterMarket OZ | MAX 540 KG | CHRYSTAL TITANIUM | Racing | 8027529002980 | OZ | 8,54 |  |  | Serie L - ext.diam.75 mm | 480x480x255 | 1 | 65-130 | e2*2001/116*0302*.. | bar: Area 1
CITROEN | C4 | C4 | L***** | 01/2005 | 10/2010 | 4x108 | 65,06 | 525 | 1945 | 27 | M12X1,25 | 17 | ULTRALEGGERA | 7x16 | 16,00 | 7,00 | W0173025161 | 1 | S | 20051019 | 20051118 | 4x108 |  | 25 | 81710057 | L | B5 | B | LB05 | TÜV |  |  | DK | YES |  |  | T | Teilegutachten (PB+VB) | 1 | No car modifications required | 205/55 R16----225/50 R16--- | AfterMarket OZ | MAX 540 KG | CHRYSTAL TITANIUM | Racing | 8027529002997 | OZ | 8,42 |  |  | Serie L - ext.diam.75 mm | 480x480x255 | 1 | 65-130 | e2*2001/116*0302*.. | bar: Area 1
CITROEN | C4 | C4 | L***** | 01/2005 | 10/2010 | 4x108 | 65,06 | 525 | 1945 | 27 | M12X1,25 | 17 | ADRENALINA | 7x17 | 17,00 | 7,00 | W8501325054 | 1 | S | 20080904 | 20081004 | 4x108 |  | 16 | 81710057 | L | B5 | B | LB05 |  | KBA |  |  | YES |  |  | K | KBA (ABE+VB) | 1 | No car modifications required | 205/50 R17---TCOMBI-215/45 R17---TCOMBI-225/45 R17-R--TCOMBI | AfterMarket OZ | MAX 615 KG | MATT BLACK + DIAMOND-CUT | X-Line | 8027529034608 | OZ | 11,90 |  |  | Serie L - ext.diam.75 mm | 542x542x249 | 1 | 65-130 | e2*2001/116*0302*.. | bar: Area 1
CITROEN | C4 | C4 | L***** | 01/2005 | 10/2010 | 4x108 | 65,06 | 525 | 1945 | 27 | M12X1,25 | 17 | ADRENALINA | 7x17 | 17,00 | 7,00 | W8501325154 | 1 | S | 20080904 | 20081004 | 4x108 |  | 25 | 81710057 | L | B5 | B | LB05 |  | KBA |  | DK | YES |  |  | K | KBA (ABE+VB) | 1 | No car modifications required | 205/50 R17---TCOMBI-215/45 R17---TCOMBI-225/45 R17-R--TCOMBI | AfterMarket OZ | MAX 615 KG | MATT BLACK + DIAMOND-CUT | X-Line | 8027529034615 | OZ | 11,76 |  |  | Serie L - ext.diam.75 mm | 542x542x249 | 1 | 65-130 | e2*2001/116*0302*.. | bar: Area 1
CITROEN | C4 | C4 | L***** | 01/2005 | 10/2010 | 4x108 | 65,06 | 525 | 1945 | 27 | M12X1,25 | 17 | DAVID | 7x17 | 17,00 | 7,00 | W01873251N5 | 1 |  |  |  | 4x108 |  | 25 | 81710476 | L | VST20B24 | B |  |  | KBA |  | DK | YES |  |  |  |  | 1 | No car modifications required | 205/50 R17---TCOMBI-215/45 R17---TCOMBI-225/45 R17-R--TCOMBI | AfterMarket OZ | MAX 615 KG | MATT GRAPHITE DIAMOND CUT | Via Veneto | 8027529052787 | OZ | 11,13 |  |  | Serie L - ext.diam.75 mm | 540x540x248 | 1 | 65-130 | e2*2001/116*0302*.. | bar: Area 1
CITROEN | C4 | C4 | L***** | 01/2005 | 10/2010 | 4x108 | 65,06 | 525 | 1945 | 27 | M12X1,25 | 17 | EGO | 7x17 | 17,00 | 7,00 | W8505105254 | 1 | S | 20110726 | 20110825 | 4x108 |  | 25 | 81710557 |  | VST20B24 | B |  |  | KBA |  | DK | YES |  |  | K | KBA (ABE+VB) | 1 | No car modifications required | 205/50 R17---TCOMBI-215/45 R17---TCOMBI-225/45 R17-R--TCOMBI | AfterMarket OZ | MAX 625 KG | MATT BLACK + DIAMOND-CUT | X-Line | 8027529065770 | OZ | 8,30 |  | 65,06 |  | 542x542x249 | 1 | 65-130 | e2*2001/116*0302*.. | bar: Area 1
CITROEN | C4 | C4 | L***** | 01/2005 | 10/2010 | 4x108 | 65,06 | 525 | 1945 | 27 | M12X1,25 | 17 | ENERGY | 7x17 | 17,00 | 7,00 | W8500725054 | 1 | S | 20080904 | 20081004 | 4x108 |  | 16 | 81710057 | L | B5 | B | LB05 |  | KBA |  |  | YES |  |  | K | KBA (ABE+VB) | 1 | No car modifications required | 205/50 R17---TCOMBI-215/45 R17---TCOMBI-225/45 R17-R--TCOMBI | AfterMarket OZ | MAX 615 KG | MATT BLACK + DIAMOND-CUT | X-Line | 8027529034332 | OZ | 12,50 |  |  | Serie L - ext.diam.75 mm | 542x542x249 | 1 | 65-130 | e2*2001/116*0302*.. | bar: Area 1
CITROEN | C4 | C4 | L***** | 01/2005 | 10/2010 | 4x108 | 65,06 | 525 | 1945 | 27 | M12X1,25 | 17 | ENERGY | 7x17 | 17,00 | 7,00 | W8500725154 | 1 | S | 20080904 | 20081004 | 4x108 |  | 25 | 81710057 | L | B5 | B | LB05 |  | KBA |  | DK | YES |  |  | K | KBA (ABE+VB) | 1 | No car modifications required | 205/50 R17---TCOMBI-215/45 R17---TCOMBI-225/45 R17-R--TCOMBI | AfterMarket OZ | MAX 615 KG | MATT BLACK + DIAMOND-CUT | X-Line | 8027529034349 | OZ | 12,20 |  |  | Serie L - ext.diam.75 mm | 542x542x249 | 1 | 65-130 | e2*2001/116*0302*.. | Area 2: OUT
CITROEN | C4 | C4 | L***** | 01/2005 | 10/2010 | 4x108 | 65,06 | 525 | 1945 | 27 | M12X1,25 | 17 | ENVY | 7x17 | 17,00 | 7,00 | W8504325168 | 1 |  |  |  | 4x108 |  | 25 | 81710476 | L | VST20B24 | B |  |  | KBA |  | DK | YES |  |  | K | KBA (ABE+VB) | 1 | No car modifications required | 205/50 R17---TCOMBI-215/45 R17---TCOMBI-225/45 R17-R--TCOMBI | AfterMarket OZ | MAX 625 KG | MATT SILVER TECH DIAMOND CUT | X-Line | 8027529052961 | OZ | 8,30 |  |  | Serie L - ext.diam.75 mm | 542x542x249 | 1 | 65-130 | e2*2001/116*0302*.. | bar: Area 1
CITROEN | C4 | C4 | L***** | 01/2005 | 10/2010 | 4x108 | 65,06 | 525 | 1945 | 27 | M12X1,25 | 17 | ITALIA 150 4F | 7x17 | 17,00 | 7,00 | W01886051R4 | 1 | S | 20110914 | 20111014 | 4x108 |  | 25 |  |  | VST20B24 | B |  |  | KBA |  | DK | YES |  |  | K | KBA (ABE+VB) | 1 | No car modifications required | 205/50 R17---TCOMBI-215/45 R17---TCOMBI-225/45 R17-R--TCOMBI | AfterMarket OZ | MAX 625 KG | MATT RACE SILVER DIAMOND CUT | Racing | 8027529069525 | OZ | 10,13 |  | 65,06 |  | 540x540x248 | 1 | 65-130 | e2*2001/116*0302*.. | bar: Area 1
CITROEN | C4 | C4 | L***** | 01/2005 | 10/2010 | 4x108 | 65,06 | 525 | 1945 | 27 | M12X1,25 | 17 | ITALIA 150 4F | 7x17 | 17,00 | 7,00 | W0188605149 | 1 | S | 20110914 | 20111014 | 4x108 |  | 25 |  |  | VST20B24 | B |  |  | KBA |  | DK | YES |  |  | K | KBA (ABE+VB) | 1 | No car modifications required | 205/50 R17---TCOMBI-215/45 R17---TCOMBI-225/45 R17-R--TCOMBI | AfterMarket OZ | MAX 625 KG | MATT DARK GRAPHITE DIAMOND CUT | Racing | 8027529069518 | OZ | 10,13 |  | 65,06 |  | 540x540x248 | 1 | 65-130 | e2*2001/116*0302*.. | bar: Area 1
CITROEN | C4 | C4 | L***** | 01/2005 | 10/2010 | 4x108 | 65,06 | 525 | 1945 | 27 | M12X1,25 | 17 | LEGGENDA | 7x17 | 17,00 | 7,00 | W01872251A33 | 1 | S | 20110218 | 20110320 | 4x108 |  | 25 | 81710057 | L | B5 | B | LB05 |  | KBA |  | DK | YES |  |  | K | KBA (ABE+VB) | 1 | No car modifications required | 205/50 R17---TCOMBI-215/45 R17---TCOMBI-225/45 R17-R--TCOMBI | AfterMarket OZ | MAX 530 KG | WHITE + RED LETTERING | Racing | 8027529056631 | OZ | 9,93 |  |  | Serie L - ext.diam.75 mm | 540x540x248 | 1 | 65-130 | e2*2001/116*0302*.. | bar: Area 1
CITROEN | C4 | C4 | L***** | 01/2005 | 10/2010 | 4x108 | 65,06 | 525 | 1945 | 27 | M12X1,25 | 17 | LEGGENDA | 7x17 | 17,00 | 7,00 | W01872251N8 | 1 | S | 20110307 | 20110406 | 4x108 |  | 25 | 81710057 | L | B5 | B | LB05 |  | KBA |  | DK | YES |  |  | K | KBA (ABE+VB) | 1 | No car modifications required | 205/50 R17---TCOMBI-215/45 R17---TCOMBI-225/45 R17-R--TCOMBI | AfterMarket OZ | MAX 530 KG | MATT BLACK+WHITE LETTERING | Racing | 8027529057287 | OZ | 9,93 |  |  | Serie L - ext.diam.75 mm | 540x540x248 | 1 | 65-130 | e2*2001/116*0302*.. | bar: Area 1
CITROEN | C4 | C4 | L***** | 01/2005 | 10/2010 | 4x108 | 65,06 | 525 | 1945 | 27 | M12X1,25 | 17 | LEGGENDA | 7x17 | 17,00 | 7,00 | W0187225133 | 1 |  |  |  | 4x108 |  | 25 | 81710057 | L | B5 | B | LB05 |  | KBA |  | DK | YES |  |  | K | KBA (ABE+VB) | 1 | No car modifications required | 205/50 R17---TCOMBI-215/45 R17---TCOMBI-225/45 R17-R--TCOMBI | AfterMarket OZ | MAX 530 KG | WHITE + RED LETTERING | Racing | 8027529053319 | OZ | 9,93 |  |  | Serie L - ext.diam.75 mm | 540x540x248 | 1 | 65-130 | e2*2001/116*0302*.. | Area 2: OUT
CITROEN | C4 | C4 | L***** | 01/2005 | 10/2010 | 4x108 | 65,06 | 525 | 1945 | 27 | M12X1,25 | 17 | LOUNGE 8 | 7x17 | 17,00 | 7,00 | W8503825054 | 1 |  |  |  | 4x108 |  | 16 | 81710057 | L | B5 | B | LB05 |  | KBA |  |  | YES |  |  | K | KBA (ABE+VB) | 1 | No car modifications required | 205/50 R17---TCOMBI-215/45 R17---TCOMBI-225/45 R17-R--TCOMBI | AfterMarket OZ | MAX 615 KG | MATT BLACK + DIAMOND-CUT | X-Line | 8027529048193 | OZ | 8,30 |  |  | Serie L - ext.diam.75 mm | 542x542x249 | 1 | 65-130 | e2*2001/116*0302*.. | bar: Area 1
CITROEN | C4 | C4 | L***** | 01/2005 | 10/2010 | 4x108 | 65,06 | 525 | 1945 | 27 | M12X1,25 | 17 | LOUNGE 8 | 7x17 | 17,00 | 7,00 | W8503825075 | 1 |  |  |  | 4x108 |  | 16 | 81710057 | L | B5 | B | LB05 |  | KBA |  |  | YES |  |  | K | KBA (ABE+VB) | 1 | No car modifications required | 205/50 R17---TCOMBI-215/45 R17---TCOMBI-225/45 R17-R--TCOMBI | AfterMarket OZ | MAX 615 KG | METAL SILVER + DIAMOND CUT | X-Line | 8027529048209 | OZ | 8,30 |  |  | Serie L - ext.diam.75 mm | 542x542x249 | 1 | 65-130 | e2*2001/116*0302*.. | Area 2: OUT
CITROEN | C4 | C4 | L***** | 01/2005 | 10/2010 | 4x108 | 65,06 | 525 | 1945 | 27 | M12X1,25 | 17 | LOUNGE 8 | 7x17 | 17,00 | 7,00 | W8503825154 | 1 |  |  |  | 4x108 |  | 25 | 81710057 | L | B5 | B | LB05 |  | KBA |  | DK | YES |  |  | K | KBA (ABE+VB) | 1 | No car modifications required | 205/50 R17---TCOMBI-215/45 R17---TCOMBI-225/45 R17-R--TCOMBI | AfterMarket OZ | MAX 615 KG | MATT BLACK + DIAMOND-CUT | X-Line | 8027529048216 | OZ | 8,30 |  |  | Serie L - ext.diam.75 mm | 542x542x249 | 1 | 65-130 | e2*2001/116*0302*.. | bar: Area 1
CITROEN | C4 | C4 | L***** | 01/2005 | 10/2010 | 4x108 | 65,06 | 525 | 1945 | 27 | M12X1,25 | 17 | LOUNGE 8 | 7x17 | 17,00 | 7,00 | W8503825175 | 1 |  |  |  | 4x108 |  | 25 | 81710057 | L | B5 | B | LB05 |  | KBA |  | DK | YES |  |  | K | KBA (ABE+VB) | 1 | No car modifications required | 205/50 R17---TCOMBI-215/45 R17---TCOMBI-225/45 R17-R--TCOMBI | AfterMarket OZ | MAX 615 KG | METAL SILVER + DIAMOND CUT | X-Line | 8027529048223 | OZ | 8,30 |  |  | Serie L - ext.diam.75 mm | 542x542x249 | 1 | 65-130 | e2*2001/116*0302*.. | Area 2: OUT
CITROEN | C4 | C4 | L***** | 01/2005 | 10/2010 | 4x108 | 65,06 | 525 | 1945 | 27 | M12X1,25 | 17 | QUARANTA | 7x17 | 17,00 | 7,00 | W0186625154 | 1 |  |  |  | 4x108 |  | 25 | 81310413 | L |  | B |  |  | KBA |  | DK | YES |  |  | K | KBA (ABE+VB) | 1 | No car modifications required | 205/50 R17---TCOMBI-215/45 R17---TCOMBI-225/45 R17-R--TCOMBI | AfterMarket OZ | MAX 625 KG | MATT BLACK + DIAMOND-CUT | Via Veneto | 8027529054705 | OZ | 11,14 |  |  | Serie L - ext.diam.75 mm | 540x540x248 | 1 | 65-130 | e2*2001/116*0302*.. | bar: Area 1
CITROEN | C4 | C4 | L***** | 01/2005 | 10/2010 | 4x108 | 65,06 | 525 | 1945 | 27 | M12X1,25 | 17 | SUPERTURISMO GT | 7x17 | 17,00 | 7,00 | W01672101P5 | 1 | S | 20121012 | 20121111 | 4x108 |  | 25 |  |  | B5 | B | LB05 |  | KBA | VIA | DK | YES |  |  | K | KBA (ABE+VB) | 1 | No car modifications required | 205/50 R17---TCOMBI-215/45 R17---TCOMBI-225/45 R17-R--TCOMBI | AfterMarket OZ | MAX 630 KG | GRIGIO CORSA+BLACK LETTERING | Racing | 8027529081541 | OZ | 11,87 |  | 65,06 |  | 540x540x260 | 1 | 65-130 | e2*2001/116*0302*.. | bar: Area 1
CITROEN | C4 | C4 | L***** | 01/2005 | 10/2010 | 4x108 | 65,06 | 525 | 1945 | 27 | M12X1,25 | 17 | SUPERTURISMO GT | 7x17 | 17,00 | 7,00 | W0167210179 | 1 | S | 20090128 | 20090227 | 4x108 |  | 25 |  |  | B5 | B | LB05 |  | KBA | VIA | DK | YES |  |  | K | KBA (ABE+VB) | 1 | No car modifications required | 205/50 R17---TCOMBI-215/45 R17---TCOMBI-225/45 R17-R--TCOMBI | AfterMarket OZ | MAX 630 KG | MATT BLACK + RED LETTERING | Racing | 8027529000566 | OZ | 11,87 |  | 65,06 |  | 540x540x260 | 1 | 65-130 | e2*2001/116*0302*.. | bar: Area 1
CITROEN | C4 | C4 | L***** | 01/2005 | 10/2010 | 4x108 | 65,06 | 525 | 1945 | 27 | M12X1,25 | 17 | SUPERTURISMO GT | 7x17 | 17,00 | 7,00 | W0167210182 | 1 | S | 20070514 | 20070613 | 4x108 |  | 25 |  |  | B5 | B | LB05 |  | KBA | VIA | DK | YES |  |  | K | KBA (ABE+VB) | 1 | No car modifications required | 205/50 R17---TCOMBI-215/45 R17---TCOMBI-225/45 R17-R--TCOMBI | AfterMarket OZ | MAX 630 KG | RACE SILVER + BLACK LETTERING | Racing | 8027529000573 | OZ | 11,93 |  | 65,06 |  | 540x540x260 | 1 | 65-130 | e2*2001/116*0302*.. | bar: Area 1
CITROEN | C4 | C4 | L***** | 01/2005 | 10/2010 | 4x108 | 65,06 | 525 | 1945 | 27 | M12X1,25 | 17 | SUPERTURISMO LM | 7x17 | 17,00 | 7,00 | W0188025019 | 1 |  |  |  | 4x108 |  | 25 | 81710057 | L | B5 | B | LB05 |  | KBA |  | DK | YES |  |  | K | KBA (ABE+VB) | 1 | No car modifications required | 205/50 R17---TCOMBI-215/45 R17---TCOMBI-225/45 R17-R--TCOMBI | AfterMarket OZ | MAX 570 KG | MATT RACE SILVER + BLACK LETTERING | Racing | 8027529053135 | OZ | 11,22 |  |  | Serie L - ext.diam.75 mm | 540x540x248 | 1 | 65-130 | e2*2001/116*0302*.. | bar: Area 1
CITROEN | C4 | C4 | L***** | 01/2005 | 10/2010 | 4x108 | 65,06 | 525 | 1945 | 27 | M12X1,25 | 17 | SUPERTURISMO LM | 7x17 | 17,00 | 7,00 | W0188025046 | 1 |  |  |  | 4x108 |  | 25 | 81710057 | L | B5 | B | LB05 |  | KBA |  | DK | YES |  |  | K | KBA (ABE+VB) | 1 | No car modifications required | 205/50 R17---TCOMBI-215/45 R17---TCOMBI-225/45 R17-R--TCOMBI | AfterMarket OZ | MAX 570 KG | MATT GRAPHITE + SILVER LETTERING | Racing | 8027529053142 | OZ | 11,22 |  |  | Serie L - ext.diam.75 mm | 540x540x248 | 1 | 65-130 | e2*2001/116*0302*.. | bar: Area 1
CITROEN | C4 | C4 | L***** | 01/2005 | 10/2010 | 4x108 | 65,06 | 525 | 1945 | 27 | M12X1,25 | 17 | SUPERTURISMO WRC | 7x17 | 17,00 | 7,00 | W0167210133 | 1 | S | 20070514 | 20070613 | 4x108 |  | 25 |  |  | B5 | B | LB05 |  | KBA | VIA | DK | YES |  |  | K | KBA (ABE+VB) | 1 | No car modifications required | 205/50 R17---TCOMBI-215/45 R17---TCOMBI-225/45 R17-R--TCOMBI | AfterMarket OZ | MAX 630 KG | WHITE + RED LETTERING | Racing | 8027529000559 | OZ | 11,93 |  | 65,06 |  | 540x540x260 | 1 | 65-130 | e2*2001/116*0302*.. | bar: Area 1
CITROEN | C4 | C4 | L***** | 01/2005 | 10/2010 | 4x108 | 65,06 | 525 | 1945 | 27 | M12X1,25 | 17 | WAVE | 7x17 | 17,00 | 7,00 | W8501620254 | 1 |  |  |  | 4x108 |  | 16 | 81710476 | L | VST20B24 | B |  |  | KBA |  |  | YES |  |  | S | Strongness Certificate (PB) | 1 | No car modifications required | 205/50 R17---TCOMBI-215/45 R17---TCOMBI-225/45 R17-R--TCOMBI | AfterMarket OZ | MAX 615 KG | MATT BLACK + DIAMOND-CUT | X-Line | 8027529048728 | OZ | 11,31 |  |  | Serie L - ext.diam.75 mm | 542x542x249 | 1 | 65-130 | e2*2001/116*0302*.. | bar: Area 1
CITROEN | C4 | C4 | L***** | 01/2005 | 10/2010 | 4x108 | 65,06 | 525 | 1945 | 27 | M12X1,25 | 17 | WAVE | 7x17 | 17,00 | 7,00 | W8501620354 | 1 |  |  |  | 4x108 |  | 25 | 81710476 | L | VST20B24 | B |  |  | KBA |  | DK | YES |  |  | S | Strongness Certificate (PB) | 1 | No car modifications required | 205/50 R17---TCOMBI-215/45 R17---TCOMBI-225/45 R17-R--TCOMBI | AfterMarket OZ | MAX 615 KG | MATT BLACK + DIAMOND-CUT | X-Line | 8027529048735 | OZ | 11,31 |  |  | Serie L - ext.diam.75 mm | 542x542x249 | 1 | 65-130 | e2*2001/116*0302*.. | bar: Area 1
CITROEN | C4 | C4 | L***** | 01/2005 | 10/2010 | 4x108 | 65,06 | 525 | 1945 | 27 | M12X1,25 | 17 | SUPERTURISMO GT | 7x18 | 18,00 | 7,00 | W01686051P5 | 1 | S | 20121012 | 20121111 | 4x108 |  | 25 |  |  | B5 | B | LB05 |  | KBA | VIA | DK | YES |  |  | K | KBA (ABE+VB) | 1 | No car modifications required | 205/45 R18----215/40 R18----225/40 R18--- | AfterMarket OZ | MAX 630 KG | GRIGIO CORSA+BLACK LETTERING | Racing | 8027529081701 | OZ | 12,76 |  | 65,06 |  | 570x570x255 | 1 | 65-130 | e2*2001/116*0302*.. | bar: Area 1
CITROEN | C4 | C4 | L***** | 01/2005 | 10/2010 | 4x108 | 65,06 | 525 | 1945 | 27 | M12X1,25 | 17 | SUPERTURISMO GT | 7x18 | 18,00 | 7,00 | W0168605182 | 1 | S | 20050516 | 20050615 | 4x108 |  | 25 |  |  | B5 | B | LB05 |  | KBA | VIA | DK | YES |  |  | K | KBA (ABE+VB) | 1 | No car modifications required | 205/45 R18----215/40 R18----225/40 R18--- | AfterMarket OZ | MAX 630 KG | RACE SILVER + BLACK LETTERING | Racing | 8027529001099 | OZ | 12,86 |  | 65,06 |  | 570x570x255 | 1 | 65-130 | e2*2001/116*0302*.. | bar: Area 1
CITROEN | C4 | C4 | L***** | 01/2005 | 10/2010 | 4x108 | 65,06 | 525 | 1945 | 27 | M12X1,25 | 17 | SUPERTURISMO WRC | 7x18 | 18,00 | 7,00 | W0168605133 | 1 | S | 20120127 | 20120226 | 4x108 |  | 25 |  |  | B5 | B | LB05 |  | KBA | VIA | DK | YES |  |  | K | KBA (ABE+VB) | 1 | No car modifications required | 205/45 R18----215/40 R18----225/40 R18--- | AfterMarket OZ | MAX 630 KG | WHITE + RED LETTERING | Racing | 8027529072723 | OZ | 12,86 |  | 65,06 |  | 567x567x248 | 1 | 65-130 | e2*2001/116*0302*.. | bar: Area 1
CITROEN | C4 AIRCROSS | C4 Aircross | B | 04/2012 |  | 5x114,30 | 67,10 | 565 |  | 46 | M12x1,50 | 21 | LOUNGE 10 | 7x16 | 16,00 | 7,00 | W8502920454 | 1 |  |  |  | 5x114,30 |  | 45 | 81710440 | L | DST20A | N |  |  | KBA |  | DK | YES |  |  | S | Strongness Certificate (PB) | 1 | No car modifications required | 215/70 R16----225/65 R16----235/60 R16----235/65 R16--- | AfterMarket OZ | MAX 675 KG | MATT BLACK + DIAMOND-CUT | X-Line | 8027529047592 | OZ | 10,96 |  |  | Serie L - ext.diam.75 mm | 511x511x249 | 1 | 084-110 | e2*2007/46*0017*..; | bar: Area 1
CITROEN | C4 AIRCROSS | C4 Aircross | B | 04/2012 |  | 5x114,30 | 67,10 | 565 |  | 46 | M12x1,50 | 21 | LOUNGE 10 | 7x16 | 16,00 | 7,00 | W8502920475 | 1 |  |  |  | 5x114,30 |  | 45 | 81710440 | L | DST20A | N |  |  | KBA |  | DK | YES |  |  | S | Strongness Certificate (PB) | 1 | No car modifications required | 215/70 R16----225/65 R16----235/60 R16----235/65 R16--- | AfterMarket OZ | MAX 675 KG | METAL SILVER + DIAMOND CUT | X-Line | 8027529047608 | OZ | 10,96 |  |  | Serie L - ext.diam.75 mm | 511x511x249 | 1 | 084-110 | e2*2007/46*0017*..; | bar: Area 1
CITROEN | C4 AIRCROSS | C4 Aircross | B | 04/2012 |  | 5x114,30 | 67,10 | 565 |  | 46 | M12x1,50 | 21 | SUPERTURISMO GT | 7x16 | 16,00 | 7,00 | W01895352P5 | 1 |  |  |  | 5x114,30 |  | 45 | 81710072 | L | D8 | N | LD4 |  | KBA |  | DK | YES |  |  | K | KBA (ABE+VB) | 1 | No car modifications required | 215/70 R16----225/65 R16----235/60 R16----235/65 R16--- | AfterMarket OZ | MAX 620 KG | GRIGIO CORSA+BLACK LETTERING | Racing | 8027529080377 | OZ | 10,02 |  |  | Serie L - ext.diam.75 mm | 480x480x248 | 1 | 084-110 | e2*2007/46*0017*..; | bar: Area 1
CITROEN | C4 AIRCROSS | C4 Aircross | B | 04/2012 |  | 5x114,30 | 67,10 | 565 |  | 46 | M12x1,50 | 21 | ULTRALEGGERA | 7x16 | 16,00 | 7,00 | W0173030261 | 1 |  |  |  | 5x114,30 |  | 45 | 81710072 | L | D8 | N | LD4 |  |  |  | DK | YES |  |  | N | No Certificate | 1 | No car modifications required | 215/70 R16----225/65 R16----235/60 R16----235/65 R16--- | AfterMarket OZ | MAX 580 KG | CHRYSTAL TITANIUM | Racing | 8027529003031 | OZ | 7,75 |  |  | Serie L - ext.diam.75 mm | 480x480x255 | 1 | 084-110 | e2*2007/46*0017*..; | bar: Area 1
CITROEN | C4 AIRCROSS | C4 Aircross | B | 04/2012 |  | 5x114,30 | 67,10 | 565 |  | 46 | M12x1,50 | 21 | ADRENALINA | 7½x16 | 16,00 | 7,50 | W8501220454 | 1 |  |  |  | 5x114,30 |  | 40 | 81710072 | L | D8 | N | LD4 |  | KBA |  | DK | YES |  |  | S | Strongness Certificate (PB) | 1 | No car modifications required |  | AfterMarket OZ | MAX 650 KG | MATT BLACK + DIAMOND-CUT | X-Line | 8027529034578 | OZ | 10,46 |  |  | Serie L - ext.diam.75 mm | 511x511x261 | 1 | 084-110 | e2*2007/46*0017*..; | bar: Area 1
CITROEN | C4 AIRCROSS | C4 Aircross | B | 04/2012 |  | 5x114,30 | 67,10 | 565 |  | 46 | M12x1,50 | 21 | DAVID | 7½x16 | 16,00 | 7,50 | W01868205N5 | 1 |  |  |  | 5x114,30 |  | 40 | 81710440 | L | DST20A | N |  |  | KBA |  | DK | YES |  |  | S | Strongness Certificate (PB) | 1 | No car modifications required |  | AfterMarket OZ | MAX 675 KG | MATT GRAPHITE DIAMOND CUT | Via Veneto | 8027529054811 | OZ | 8,11 |  |  | Serie L - ext.diam.75 mm | 480x480x261 | 1 | 084-110 | e2*2007/46*0017*..; | bar: Area 1
CITROEN | C4 AIRCROSS | C4 Aircross | B | 04/2012 |  | 5x114,30 | 67,10 | 565 |  | 46 | M12x1,50 | 21 | EGO | 7½x16 | 16,00 | 7,50 | W8505020554 | 1 |  |  |  | 5x114,30 |  | 45 | 81710440 | L | DST20A | N |  |  | KBA |  | DK | YES |  |  | S | Strongness Certificate (PB) | 1 | No car modifications required |  | AfterMarket OZ | MAX 690 KG | MATT BLACK + DIAMOND-CUT | X-Line | 8027529065763 | OZ | 10,21 |  |  | Serie L - ext.diam.75 mm | 511x511x261 | 1 | 084-110 | e2*2007/46*0017*..; | bar: Area 1
CITROEN | C4 AIRCROSS | C4 Aircross | B | 04/2012 |  | 5x114,30 | 67,10 | 565 |  | 46 | M12x1,50 | 21 | ENERGY | 7½x16 | 16,00 | 7,50 | W8503320454 | 1 |  |  |  | 5x114,30 |  | 40 | 81710072 | L | D8 | N | LD4 |  | KBA |  | DK | YES |  |  | S | Strongness Certificate (PB) | 1 | No car modifications required |  | AfterMarket OZ | MAX 690 KG | MATT BLACK + DIAMOND-CUT | X-Line | 8027529045819 | OZ | 10,40 |  |  | Serie L - ext.diam.75 mm | 511x511x261 | 1 | 084-110 | e2*2007/46*0017*..; | bar: Area 1
CITROEN | C4 AIRCROSS | C4 Aircross | B | 04/2012 |  | 5x114,30 | 67,10 | 565 |  | 46 | M12x1,50 | 21 | ENVY | 7½x16 | 16,00 | 7,50 | W8504120568 | 1 |  |  |  | 5x114,30 |  | 45 | 81710440 | L | DST20A | N |  |  | KBA |  | DK | YES |  |  | S | Strongness Certificate (PB) | 1 | No car modifications required |  | AfterMarket OZ | MAX 675 KG | MATT SILVER TECH DIAMOND CUT | X-Line | 8027529051056 | OZ | 10,21 |  |  | Serie L - ext.diam.75 mm | 511x511x261 | 1 | 084-110 | e2*2007/46*0017*..; | bar: Area 1
CITROEN | C4 AIRCROSS | C4 Aircross | B | 04/2012 |  | 5x114,30 | 67,10 | 565 |  | 46 | M12x1,50 | 21 | ITALIA 150 | 7x17 | 17,00 | 7,00 | W01897203R4 | 1 |  |  |  | 5x114,30 |  | 45 | 81710440 | L | DST20A | N |  |  |  |  | DK | YES |  |  | N | No Certificate | 1 | No car modifications required |  | AfterMarket OZ | MAX 650 KG | MATT RACE SILVER DIAMOND CUT | Racing | 8027529074574 | OZ | 10,50 |  |  | Serie L - ext.diam.75 mm | 540x540x248 | 1 | 084-110 | e2*2007/46*0017*..; | bar: Area 1
CITROEN | C4 AIRCROSS | C4 Aircross | B | 04/2012 |  | 5x114,30 | 67,10 | 565 |  | 46 | M12x1,50 | 21 | ITALIA 150 | 7x17 | 17,00 | 7,00 | W0189720349 | 1 |  |  |  | 5x114,30 |  | 45 | 81710440 | L | DST20A | N |  |  |  |  | DK | YES |  |  | N | No Certificate | 1 | No car modifications required |  | AfterMarket OZ | MAX 650 KG | MATT DARK GRAPHITE DIAMOND CUT | Racing | 8027529074567 | OZ | 10,50 |  |  | Serie L - ext.diam.75 mm | 540x540x248 | 1 | 084-110 | e2*2007/46*0017*..; | bar: Area 1
CITROEN | C4 AIRCROSS | C4 Aircross | B | 04/2012 |  | 5x114,30 | 67,10 | 565 |  | 46 | M12x1,50 | 21 | SUPERTURISMO GT | 7x17 | 17,00 | 7,00 | W01672201P5 | 1 | S | 20121012 | 20121111 | 5x114,30 |  | 40 | 81710072 | L | D8 | N | LD4 |  | KBA | VIA | DK | YES |  |  | S | Strongness Certificate (PB) | 1 | No car modifications required |  | AfterMarket OZ | MAX 650 KG | GRIGIO CORSA+BLACK LETTERING | Racing | 8027529081565 | OZ | 10,82 |  |  | Serie L - ext.diam.75 mm | 540x540x260 | 1 | 084-110 | e2*2007/46*0017*..; | bar: Area 1
CITROEN | C4 AIRCROSS | C4 Aircross | B | 04/2012 |  | 5x114,30 | 67,10 | 565 |  | 46 | M12x1,50 | 21 | SUPERTURISMO GT | 7x17 | 17,00 | 7,00 | W0167220182 | 1 |  |  |  | 5x114,30 |  | 40 | 81710072 | L | D8 | N | LD4 |  | KBA | VIA | DK | YES |  |  | S | Strongness Certificate (PB) | 1 | No car modifications required |  | AfterMarket OZ | MAX 650 KG | RACE SILVER + BLACK LETTERING | Racing | 8027529000627 | OZ | 10,82 |  |  | Serie L - ext.diam.75 mm | 540x540x260 | 1 | 084-110 | e2*2007/46*0017*..; | bar: Area 1
CITROEN | C4 AIRCROSS | C4 Aircross | B | 04/2012 |  | 5x114,30 | 67,10 | 565 |  | 46 | M12x1,50 | 21 | CANYON ST | 7½x17 | 17,00 | 7,50 | W0166020322 | 1 |  |  |  | 5x114,30 |  | 40 | 81710210 | XL | D8 | N | LD4 | TÜV |  | VIA | DK | YES |  |  | S | Strongness Certificate (PB) | 1 | No car modifications required | 215/60 R17----215/65 R17----225/60 R17----235/55 R17----245/55 R17--- | AfterMarket OZ | MAX 710 KG | MATT GRAPHIT SILVER | All-Terrain | 8027529046533 | OZ | 13,51 |  |  | Serie XL - ext.diam.79 mm | 540x540x280 | 1 | 084-110 | e2*2007/46*0017*..; | bar: Area 1
CITROEN | C4 AIRCROSS | C4 Aircross | B | 04/2012 |  | 5x114,30 | 67,10 | 565 |  | 46 | M12x1,50 | 21 | DAVID | 7½x17 | 17,00 | 7,50 | W01871205N5 | 1 |  |  |  | 5x114,30 |  | 45 | 81710440 | L | DST20A | N |  |  |  |  | DK | YES |  |  | S | Strongness Certificate (PB) | 1 | No car modifications required | 215/60 R17----215/65 R17----225/60 R17----235/55 R17----245/55 R17--- | AfterMarket OZ | MAX 650 KG | MATT GRAPHITE DIAMOND CUT | Via Veneto | 8027529053579 | OZ | 11,81 |  |  | Serie L - ext.diam.75 mm | 540x540x261 | 1 | 084-110 | e2*2007/46*0017*..; | bar: Area 1
CITROEN | C4 AIRCROSS | C4 Aircross | B | 04/2012 |  | 5x114,30 | 67,10 | 565 |  | 46 | M12x1,50 | 21 | EGO | 7½x17 | 17,00 | 7,50 | W8504920554 | 1 |  |  |  | 5x114,30 |  | 45 | 81710440 | L | DST20A | N |  |  | KBA |  | DK | YES |  |  | S | Strongness Certificate (PB) | 1 | No car modifications required | 215/60 R17----215/65 R17----225/60 R17----235/55 R17----245/55 R17--- | AfterMarket OZ | MAX 690 KG | MATT BLACK + DIAMOND-CUT | X-Line | 8027529065688 | OZ | 11,06 |  |  | Serie L - ext.diam.75 mm | 542x542x261 | 1 | 084-110 | e2*2007/46*0017*..; | bar: Area 1
CITROEN | C4 AIRCROSS | C4 Aircross | B | 04/2012 |  | 5x114,30 | 67,10 | 565 |  | 46 | M12x1,50 | 21 | ENVY | 7½x17 | 17,00 | 7,50 | W8504420568 | 1 |  |  |  | 5x114,30 |  | 45 | 81710440 | L | DST20A | N |  |  | KBA |  | DK | YES |  |  | S | Strongness Certificate (PB) | 1 | No car modifications required | 215/60 R17----215/65 R17----225/60 R17----235/55 R17----245/55 R17--- | AfterMarket OZ | MAX 675 KG | MATT SILVER TECH DIAMOND CUT | X-Line | 8027529051117 | OZ | 11,06 |  |  | Serie L - ext.diam.75 mm | 542x542x261 | 1 | 084-110 | e2*2007/46*0017*..; | bar: Area 1
CITROEN | C4 AIRCROSS | C4 Aircross | B | 04/2012 |  | 5x114,30 | 67,10 | 565 |  | 46 | M12x1,50 | 21 | LOUNGE 10 | 7½x17 | 17,00 | 7,50 | W8503020554 | 1 |  |  |  | 5x114,30 |  | 45 | 81710440 | L | DST20A | N |  |  | KBA |  | DK | YES |  |  | S | Strongness Certificate (PB) | 1 | No car modifications required | 215/60 R17----215/65 R17----225/60 R17----235/55 R17----245/55 R17--- | AfterMarket OZ | MAX 675 KG | MATT BLACK + DIAMOND-CUT | X-Line | 8027529047714 | OZ | 11,06 |  |  | Serie L - ext.diam.75 mm | 542x542x261 | 1 | 084-110 | e2*2007/46*0017*..; | bar: Area 1
CITROEN | C4 AIRCROSS | C4 Aircross | B | 04/2012 |  | 5x114,30 | 67,10 | 565 |  | 46 | M12x1,50 | 21 | LOUNGE 10 | 7½x17 | 17,00 | 7,50 | W8503020575 | 1 |  |  |  | 5x114,30 |  | 45 | 81710440 | L | DST20A | N |  |  | KBA |  | DK | YES |  |  | S | Strongness Certificate (PB) | 1 | No car modifications required | 215/60 R17----215/65 R17----225/60 R17----235/55 R17----245/55 R17--- | AfterMarket OZ | MAX 675 KG | METAL SILVER + DIAMOND CUT | X-Line | 8027529047721 | OZ | 11,06 |  |  | Serie L - ext.diam.75 mm | 542x542x261 | 1 | 084-110 | e2*2007/46*0017*..; | bar: Area 1
CITROEN | C4 AIRCROSS | C4 Aircross | B | 04/2012 |  | 5x114,30 | 67,10 | 565 |  | 46 | M12x1,50 | 21 | QUARANTA | 7½x17 | 17,00 | 7,50 | W01867204G2 | 1 |  |  |  | 5x114,30 |  | 45 | 81710440 | L | DST20A | N |  |  | KBA |  | DK | YES |  |  | S | Strongness Certificate (PB) | 1 | No car modifications required | 215/60 R17----215/65 R17----225/60 R17----235/55 R17----245/55 R17--- | AfterMarket OZ | MAX 650 KG | GRIGIO CORSA DIAMANTATO | Via Veneto | 8027529054750 | OZ | 11,65 |  |  | Serie L - ext.diam.75 mm | 540x540x261 | 1 | 084-110 | e2*2007/46*0017*..; | bar: Area 1
CITROEN | C4 AIRCROSS | C4 Aircross | B | 04/2012 |  | 5x114,30 | 67,10 | 565 |  | 46 | M12x1,50 | 21 | SUPERTURISMO LM | 7½x17 | 17,00 | 7,50 | W0188120419 | 1 |  |  |  | 5x114,30 |  | 45 | 81710440 | L | DST20A | N |  |  | KBA |  | DK | YES |  |  | S | Strongness Certificate (PB) | 1 | No car modifications required | 215/60 R17----215/65 R17----225/60 R17----235/55 R17----245/55 R17--- | AfterMarket OZ | MAX 650 KG | MATT RACE SILVER + BLACK LETTERING | Racing | 8027529053234 | OZ | 10,57 |  |  | Serie L - ext.diam.75 mm | 540x540x261 | 1 | 084-110 | e2*2007/46*0017*..; | bar: Area 1
CITROEN | C4 AIRCROSS | C4 Aircross | B | 04/2012 |  | 5x114,30 | 67,10 | 565 |  | 46 | M12x1,50 | 21 | SUPERTURISMO LM | 7½x17 | 17,00 | 7,50 | W0188120446 | 1 |  |  |  | 5x114,30 |  | 45 | 81710440 | L | DST20A | N |  |  | KBA |  | DK | YES |  |  | S | Strongness Certificate (PB) | 1 | No car modifications required | 215/60 R17----215/65 R17----225/60 R17----235/55 R17----245/55 R17--- | AfterMarket OZ | MAX 650 KG | MATT GRAPHITE + SILVER LETTERING | Racing | 8027529053241 | OZ | 10,57 |  |  | Serie L - ext.diam.75 mm | 540x540x261 | 1 | 084-110 | e2*2007/46*0017*..; | bar: Area 1
CITROEN | C4 AIRCROSS | C4 Aircross | B | 04/2012 |  | 5x114,30 | 67,10 | 565 |  | 46 | M12x1,50 | 21 | ADRENALINA | 8x17 | 17,00 | 8,00 | W8501420454 | 1 |  |  |  | 5x114,30 |  | 45 | 81710072 | L | D8 | N | LD4 |  | KBA |  | DK | YES |  |  | S | Strongness Certificate (PB) | 1 | No car modifications required |  | AfterMarket OZ | MAX 675 KG | MATT BLACK + DIAMOND-CUT | X-Line | 8027529034660 | OZ | 12,50 |  |  | Serie L - ext.diam.75 mm | 542x542x274 | 1 | 084-110 | e2*2007/46*0017*..; | bar: Area 1
CITROEN | C4 AIRCROSS | C4 Aircross | B | 04/2012 |  | 5x114,30 | 67,10 | 565 |  | 46 | M12x1,50 | 21 | ALLEGGERITA HLT 5F | 8x17 | 17,00 | 8,00 | W0182420622 | 3 |  |  |  | 5x114,30 |  | 35 | 81710072 | L | D8 | N | LD4 | TÜV |  |  | DK | YES |  |  | S | Strongness Certificate (PB) | 2 | Mods can be necessary to car |  | AfterMarket OZ | MAX 580 KG | MATT GRAPHIT SILVER | I-Tech | 8027529039825 | OZ | 9,07 |  |  | Serie L - ext.diam.75 mm | 540x540x280 | 1 | 084-110 | e2*2007/46*0017*..; | bar: Area 1
CITROEN | C4 AIRCROSS | C4 Aircross | B | 04/2012 |  | 5x114,30 | 67,10 | 565 |  | 46 | M12x1,50 | 21 | ALLEGGERITA HLT 5F | 8x17 | 17,00 | 8,00 | W0182420630 | 3 |  |  |  | 5x114,30 |  | 35 | 81710072 | L | D8 | N | LD4 | TÜV |  |  | DK | YES |  |  | S | Strongness Certificate (PB) | 2 | Mods can be necessary to car |  | AfterMarket OZ | MAX 580 KG | WHITE | I-Tech | 8027529032017 | OZ | 9,07 |  |  | Serie L - ext.diam.75 mm | 540x540x280 | 1 | 084-110 | e2*2007/46*0017*..; | bar: Area 1
CITROEN | C4 AIRCROSS | C4 Aircross | B | 04/2012 |  | 5x114,30 | 67,10 | 565 |  | 46 | M12x1,50 | 21 | ALLEGGERITA HLT 5F | 8x17 | 17,00 | 8,00 | W0182420653 | 3 |  |  |  | 5x114,30 |  | 35 | 81710072 | L | D8 | N | LD4 | TÜV |  |  | DK | YES |  |  | S | Strongness Certificate (PB) | 2 | Mods can be necessary to car |  | AfterMarket OZ | MAX 580 KG | MATT BLACK | I-Tech | 8027529032024 | OZ | 9,07 |  |  | Serie L - ext.diam.75 mm | 540x540x280 | 1 | 084-110 | e2*2007/46*0017*..; | bar: Area 1
CITROEN | C4 AIRCROSS | C4 Aircross | B | 04/2012 |  | 5x114,30 | 67,10 | 565 |  | 46 | M12x1,50 | 21 | ALLEGGERITA HLT 5F | 8x17 | 17,00 | 8,00 | W0182420666 | 1 |  |  |  | 5x114,30 |  | 35 | 81710072 | L | D8 | N | LD4 | TÜV |  |  | DK | YES |  |  | S | Strongness Certificate (PB) | 2 | Mods can be necessary to car |  | AfterMarket OZ | MAX 580 KG | TITANIUM TECH | I-Tech | 8027529032031 | OZ | 9,07 |  |  | Serie L - ext.diam.75 mm | 540x540x280 | 1 | 084-110 | e2*2007/46*0017*..; | bar: Area 1
CITROEN | C4 AIRCROSS | C4 Aircross | B | 04/2012 |  | 5x114,30 | 67,10 | 565 |  | 46 | M12x1,50 | 21 | ALLEGGERITA HLT 5F | 8x17 | 17,00 | 8,00 | W0182420671 | 3 |  |  |  | 5x114,30 |  | 35 | 81710072 | L | D8 | N | LD4 | TÜV |  |  | DK | YES |  |  | S | Strongness Certificate (PB) | 2 | Mods can be necessary to car |  | AfterMarket OZ | MAX 580 KG | ORANGE | I-Tech | 8027529032048 | OZ | 9,07 |  |  | Serie L - ext.diam.75 mm | 540x540x280 | 1 | 084-110 | e2*2007/46*0017*..; | bar: Area 1
CITROEN | C4 AIRCROSS | C4 Aircross | B | 04/2012 |  | 5x114,30 | 67,10 | 565 |  | 46 | M12x1,50 | 21 | ALLEGGERITA HLT 5F | 8x17 | 17,00 | 8,00 | W0182420672 | 3 |  |  |  | 5x114,30 |  | 35 | 81710072 | L | D8 | N | LD4 | TÜV |  |  | DK | YES |  |  | S | Strongness Certificate (PB) | 2 | Mods can be necessary to car |  | AfterMarket OZ | MAX 580 KG | MATT BLUE | I-Tech | 8027529032055 | OZ | 9,07 |  |  | Serie L - ext.diam.75 mm | 540x540x280 | 1 | 084-110 | e2*2007/46*0017*..; | bar: Area 1
CITROEN | C4 AIRCROSS | C4 Aircross | B | 04/2012 |  | 5x114,30 | 67,10 | 565 |  | 46 | M12x1,50 | 21 | ALLEGGERITA HLT 5F | 8x17 | 17,00 | 8,00 | W0182420676 | 3 |  |  |  | 5x114,30 |  | 35 | 81710072 | L | D8 | N | LD4 | TÜV |  |  | DK | YES |  |  | S | Strongness Certificate (PB) | 2 | Mods can be necessary to car |  | AfterMarket OZ | MAX 580 KG | RACE GOLD | I-Tech | 8027529035964 | OZ | 9,07 |  |  | Serie L - ext.diam.75 mm | 540x540x280 | 1 | 084-110 | e2*2007/46*0017*..; | bar: Area 1
CITROEN | C4 AIRCROSS | C4 Aircross | B | 04/2012 |  | 5x114,30 | 67,10 | 565 |  | 46 | M12x1,50 | 21 | ALLEGGERITA HLT 5F | 8x17 | 17,00 | 8,00 | W0182420684 | 3 |  |  |  | 5x114,30 |  | 35 | 81710072 | L | D8 | N | LD4 | TÜV |  |  | DK | YES |  |  | S | Strongness Certificate (PB) | 2 | Mods can be necessary to car |  | AfterMarket OZ | MAX 580 KG | RED | I-Tech | 8027529032062 | OZ | 9,07 |  |  | Serie L - ext.diam.75 mm | 540x540x280 | 1 | 084-110 | e2*2007/46*0017*..; | bar: Area 1
CITROEN | C4 AIRCROSS | C4 Aircross | B | 04/2012 |  | 5x114,30 | 67,10 | 565 |  | 46 | M12x1,50 | 21 | ENERGY | 8x17 | 17,00 | 8,00 | W8500820454 | 1 |  |  |  | 5x114,30 |  | 45 | 81710072 | L | D8 | N | LD4 |  | KBA |  | DK | YES |  |  | S | Strongness Certificate (PB) | 1 | No car modifications required |  | AfterMarket OZ | MAX 675 KG | MATT BLACK + DIAMOND-CUT | X-Line | 8027529034394 | OZ | 12,50 |  |  | Serie L - ext.diam.75 mm | 542x542x274 | 1 | 084-110 | e2*2007/46*0017*..; | bar: Area 1
CITROEN | C4 AIRCROSS | C4 Aircross | B | 04/2012 |  | 5x114,30 | 67,10 | 565 |  | 46 | M12x1,50 | 21 | SAHARA 5 | 8x17 | 17,00 | 8,00 | W85061202N5 | 1 | S | 20121005 | 20121104 | 5x114,30 |  | 35 | 81710210 | XL | D8 | N | [5 empty] | YES |  |  | K | KBA (ABE+VB) |  |  |  | AfterMarket OZ | MAX 850 KG | MATT GRAPHITE DIAMOND CUT | X-Line | 8027529080018 | OZ | 14,51 |  |  | Serie XL - ext.diam.79 mm | 542x542x274 | 1 | 084-110 | e2*2007/46*0017*..; | bar: Area 1
CITROEN | C4 AIRCROSS | C4 Aircross | B | 04/2012 |  | 5x114,30 | 67,10 | 565 |  | 46 | M12x1,50 | 21 | SAHARA 5 | 8x17 | 17,00 | 8,00 | W85061203N5 | 1 | S | 20121005 | 20121104 | 5x114,30 |  | 40 | 81710210 | XL | D8 | N | [5 empty] | YES |  |  | K | KBA (ABE+VB) |  |  |  | AfterMarket OZ | MAX 850 KG | MATT GRAPHITE DIAMOND CUT | X-Line | 8027529080025 | OZ | 14,41 |  |  | Serie XL - ext.diam.79 mm | 542x542x274 | 1 | 084-110 | e2*2007/46*0017*..; | bar: Area 1
CITROEN | C4 AIRCROSS | C4 Aircross | B | 04/2012 |  | 5x114,30 | 67,10 | 565 |  | 46 | M12x1,50 | 21 | ULTRALEGGERA | 8x17 | 17,00 | 8,00 | W0171020522 | 1 |  |  |  | 5x114,30 |  | 40 | 81710072 | L | D8 | N | LD4 | TÜV |  |  | DK | YES |  |  | S | Strongness Certificate (PB) | 1 | No car modifications required |  | AfterMarket OZ | MAX 615 KG | MATT GRAPHIT SILVER | Racing | 8027529001686 | OZ | 9,56 |  |  | Serie L - ext.diam.75 mm | 540x540x280 | 1 | 084-110 | e2*2007/46*0017*..; | bar: Area 1
CITROEN | C4 AIRCROSS | C4 Aircross | B | 04/2012 |  | 5x114,30 | 67,10 | 565 |  | 46 | M12x1,50 | 21 | ULTRALEGGERA | 8x17 | 17,00 | 8,00 | W0171020553 | 1 |  |  |  | 5x114,30 |  | 40 | 81710072 | L | D8 | N | LD4 | TÜV |  |  | DK | YES |  |  | S | Strongness Certificate (PB) | 1 | No car modifications required |  | AfterMarket OZ | MAX 615 KG | MATT BLACK | Racing | 8027529001693 | OZ | 9,56 |  |  | Serie L - ext.diam.75 mm | 540x540x280 | 1 | 084-110 | e2*2007/46*0017*..; | bar: Area 1
CITROEN | C4 AIRCROSS | C4 Aircross | B | 04/2012 |  | 5x114,30 | 67,10 | 565 |  | 46 | M12x1,50 | 21 | ULTRALEGGERA | 8x17 | 17,00 | 8,00 | W0171020561 | 1 |  |  |  | 5x114,30 |  | 40 | 81710072 | L | D8 | N | LD4 | TÜV |  |  | DK | YES |  |  | S | Strongness Certificate (PB) | 1 | No car modifications required |  | AfterMarket OZ | MAX 615 KG | CHRYSTAL TITANIUM | Racing | 8027529001709 | OZ | 9,56 |  |  | Serie L - ext.diam.75 mm | 540x540x280 | 1 | 084-110 | e2*2007/46*0017*..; | bar: Area 1
CITROEN | C4 AIRCROSS | C4 Aircross | B | 04/2012 |  | 5x114,30 | 67,10 | 565 |  | 46 | M12x1,50 | 21 | ADRENALINA | 8x18 | 18,00 | 8,00 | W8501520554 | 1 |  |  |  | 5x114,30 |  | 45 | 81710072 | L | D8 | N | LD4 | TÜV |  |  | DK | YES |  |  | S | Strongness Certificate (PB) | 1 | No car modifications required | 225/50 R18----225/55 R18--- | AfterMarket OZ | MAX 690 KG | MATT BLACK + DIAMOND-CUT | X-Line | 8027529034714 | OZ | 12,65 |  |  | Serie L - ext.diam.75 mm | 568x568x274 | 1 | 084-110 | e2*2007/46*0017*..; | bar: Area 1
CITROEN | C4 AIRCROSS | C4 Aircross | B | 04/2012 |  | 5x114,30 | 67,10 | 565 |  | 46 | M12x1,50 | 21 | ALLEGGERITA HLT 5F | 8x18 | 18,00 | 8,00 | W01830205P3 | 3 | S | 20121012 | 20121111 | 5x114,30 |  | 35 | 81710072 | L | D8 | N |  | TÜV |  |  | DK | YES |  |  | S | Strongness Certificate (PB) | 2 | Mods can be necessary to car | 225/50 R18----225/55 R18--- | AfterMarket OZ | MAX 580 KG | ACID GREEN | I-Tech | 8027529081237 | OZ | 9,93 |  |  | Serie L - ext.diam.75 mm | 570x570x280 | 1 | 084-110 | e2*2007/46*0017*..; | bar: Area 1
CITROEN | C4 AIRCROSS | C4 Aircross | B | 04/2012 |  | 5x114,30 | 67,10 | 565 |  | 46 | M12x1,50 | 21 | ALLEGGERITA HLT 5F | 8x18 | 18,00 | 8,00 | W0183020522 | 3 |  |  |  | 5x114,30 |  | 35 | 81710072 | L | D8 | N |  | TÜV |  |  | DK | YES |  |  | S | Strongness Certificate (PB) | 2 | Mods can be necessary to car | 225/50 R18----225/55 R18--- | AfterMarket OZ | MAX 580 KG | MATT GRAPHIT SILVER | I-Tech | 8027529036374 | OZ | 9,93 |  |  | Serie L - ext.diam.75 mm | 570x570x280 | 1 | 084-110 | e2*2007/46*0017*..; | bar: Area 1
CITROEN | C4 AIRCROSS | C4 Aircross | B | 04/2012 |  | 5x114,30 | 67,10 | 565 |  | 46 | M12x1,50 | 21 | ALLEGGERITA HLT 5F | 8x18 | 18,00 | 8,00 | W0183020530 | 3 |  |  |  | 5x114,30 |  | 35 | 81710072 | L | D8 | N |  | TÜV |  |  | DK | YES |  |  | S | Strongness Certificate (PB) | 2 | Mods can be necessary to car | 225/50 R18----225/55 R18--- | AfterMarket OZ | MAX 580 KG | WHITE | I-Tech | 8027529033380 | OZ | 9,93 |  |  | Serie L - ext.diam.75 mm | 570x570x280 | 1 | 084-110 | e2*2007/46*0017*..; | bar: Area 1
CITROEN | C4 AIRCROSS | C4 Aircross | B | 04/2012 |  | 5x114,30 | 67,10 | 565 |  | 46 | M12x1,50 | 21 | ALLEGGERITA HLT 5F | 8x18 | 18,00 | 8,00 | W0183020553 | 3 |  |  |  | 5x114,30 |  | 35 | 81710072 | L | D8 | N |  | TÜV |  |  | DK | YES |  |  | S | Strongness Certificate (PB) | 2 | Mods can be necessary to car | 225/50 R18----225/55 R18--- | AfterMarket OZ | MAX 580 KG | MATT BLACK | I-Tech | 8027529033397 | OZ | 9,93 |  |  | Serie L - ext.diam.75 mm | 570x570x280 | 1 | 084-110 | e2*2007/46*0017*..; | bar: Area 1
CITROEN | C4 AIRCROSS | C4 Aircross | B | 04/2012 |  | 5x114,30 | 67,10 | 565 |  | 46 | M12x1,50 | 21 | ALLEGGERITA HLT 5F | 8x18 | 18,00 | 8,00 | W0183020566 | 1 |  |  |  | 5x114,30 |  | 35 | 81710072 | L | D8 | N |  | TÜV |  |  | DK | YES |  |  | S | Strongness Certificate (PB) | 2 | Mods can be necessary to car | 225/50 R18----225/55 R18--- | AfterMarket OZ | MAX 580 KG | TITANIUM TECH | I-Tech | 8027529033403 | OZ | 9,93 |  |  | Serie L - ext.diam.75 mm | 570x570x280 | 1 | 084-110 | e2*2007/46*0017*..; | bar: Area 1
CITROEN | C4 AIRCROSS | C4 Aircross | B | 04/2012 |  | 5x114,30 | 67,10 | 565 |  | 46 | M12x1,50 | 21 | ALLEGGERITA HLT 5F | 8x18 | 18,00 | 8,00 | W0183020571 | 3 |  |  |  | 5x114,30 |  | 35 | 81710072 | L | D8 | N |  | TÜV |  |  | DK | YES |  |  | S | Strongness Certificate (PB) | 2 | Mods can be necessary to car | 225/50 R18----225/55 R18--- | AfterMarket OZ | MAX 580 KG | ORANGE | I-Tech | 8027529033410 | OZ | 9,93 |  |  | Serie L - ext.diam.75 mm | 570x570x280 | 1 | 084-110 | e2*2007/46*0017*..; | bar: Area 1
CITROEN | C4 AIRCROSS | C4 Aircross | B | 04/2012 |  | 5x114,30 | 67,10 | 565 |  | 46 | M12x1,50 | 21 | ALLEGGERITA HLT 5F | 8x18 | 18,00 | 8,00 | W0183020572 | 3 |  |  |  | 5x114,30 |  | 35 | 81710072 | L | D8 | N |  | TÜV |  |  | DK | YES |  |  | S | Strongness Certificate (PB) | 2 | Mods can be necessary to car | 225/50 R18----225/55 R18--- | AfterMarket OZ | MAX 580 KG | MATT BLUE | I-Tech | 8027529033427 | OZ | 9,93 |  |  | Serie L - ext.diam.75 mm | 570x570x280 | 1 | 084-110 | e2*2007/46*0017*..; | bar: Area 1
CITROEN | C4 AIRCROSS | C4 Aircross | B | 04/2012 |  | 5x114,30 | 67,10 | 565 |  | 46 | M12x1,50 | 21 | ALLEGGERITA HLT 5F | 8x18 | 18,00 | 8,00 | W0183020576 | 3 |  |  |  | 5x114,30 |  | 35 | 81710072 | L | D8 | N |  | TÜV |  |  | DK | YES |  |  | S | Strongness Certificate (PB) | 2 | Mods can be necessary to car | 225/50 R18----225/55 R18--- | AfterMarket OZ | MAX 580 KG | RACE GOLD | I-Tech | 8027529036367 | OZ | 9,93 |  |  | Serie L - ext.diam.75 mm | 570x570x280 | 1 | 084-110 | e2*2007/46*0017*..; | bar: Area 1
CITROEN | C4 AIRCROSS | C4 Aircross | B | 04/2012 |  | 5x114,30 | 67,10 | 565 |  | 46 | M12x1,50 | 21 | ALLEGGERITA HLT 5F | 8x18 | 18,00 | 8,00 | W0183020584 | 3 |  |  |  | 5x114,30 |  | 35 | 81710072 | L | D8 | N |  | TÜV |  |  | DK | YES |  |  | S | Strongness Certificate (PB) | 2 | Mods can be necessary to car | 225/50 R18----225/55 R18--- | AfterMarket OZ | MAX 580 KG | RED | I-Tech | 8027529033434 | OZ | 9,93 |  |  | Serie L - ext.diam.75 mm | 570x570x280 | 1 | 084-110 | e2*2007/46*0017*..; | bar: Area 1
CITROEN | C4 AIRCROSS | C4 Aircross | B | 04/2012 |  | 5x114,30 | 67,10 | 565 |  | 46 | M12x1,50 | 21 | CANYON ST | 8x18 | 18,00 | 8,00 | W0166120822 | 1 |  |  |  | 5x114,30 |  | 45 | 81710210 | XL | D8 | N | LD4 |  |  |  | DK | YES |  |  | N | No Certificate | 1 | No car modifications required | 225/50 R18----225/55 R18--- | AfterMarket OZ | MAX 735 KG | MATT GRAPHIT SILVER | All-Terrain | 8027529046595 | OZ | 13,78 |  |  | Serie XL - ext.diam.79 mm | 570x570x280 | 1 | 084-110 | e2*2007/46*0017*..; | bar: Area 1
CITROEN | C4 AIRCROSS | C4 Aircross | B | 04/2012 |  | 5x114,30 | 67,10 | 565 |  | 46 | M12x1,50 | 21 | DAVID | 8x18 | 18,00 | 8,00 | W01863205N5 | 1 |  |  |  | 5x114,30 |  | 45 | 81710440 | L | DST20A | N |  | TÜV |  |  | DK | YES |  |  | S | Strongness Certificate (PB) | 1 | No car modifications required | 225/50 R18----225/55 R18--- | AfterMarket OZ | MAX 690 KG | MATT GRAPHITE DIAMOND CUT | Via Veneto | 8027529054521 | OZ | 12,88 |  |  | Serie L - ext.diam.75 mm | 567x567x274 | 1 | 084-110 | e2*2007/46*0017*..; | bar: Area 1
CITROEN | C4 AIRCROSS | C4 Aircross | B | 04/2012 |  | 5x114,30 | 67,10 | 565 |  | 46 | M12x1,50 | 21 | EGO | 8x18 | 18,00 | 8,00 | W8504720454 | 1 |  |  |  | 5x114,30 |  | 45 | 81710440 | L | DST20A | N |  |  | KBA |  | DK | YES |  |  | S | Strongness Certificate (PB) | 1 | No car modifications required | 225/50 R18----225/55 R18--- | AfterMarket OZ | MAX 730 KG | MATT BLACK + DIAMOND-CUT | X-Line | 8027529065510 | OZ | 13,96 |  |  | Serie L - ext.diam.75 mm | 568x568x274 | 1 | 084-110 | e2*2007/46*0017*..; | bar: Area 1
CITROEN | C4 AIRCROSS | C4 Aircross | B | 04/2012 |  | 5x114,30 | 67,10 | 565 |  | 46 | M12x1,50 | 21 | ENERGY | 8x18 | 18,00 | 8,00 | W8500920554 | 1 |  |  |  | 5x114,30 |  | 45 | 81710072 | L | D8 | N | LD4 | TÜV |  |  | DK | YES |  |  | S | Strongness Certificate (PB) | 1 | No car modifications required | 225/50 R18----225/55 R18--- | AfterMarket OZ | MAX 725 KG | MATT BLACK + DIAMOND-CUT | X-Line | 8027529034448 | OZ | 14,05 |  |  | Serie L - ext.diam.75 mm | 568x568x274 | 1 | 084-110 | e2*2007/46*0017*..; | bar: Area 1
CITROEN | C4 AIRCROSS | C4 Aircross | B | 04/2012 |  | 5x114,30 | 67,10 | 565 |  | 46 | M12x1,50 | 21 | ENVY | 8x18 | 18,00 | 8,00 | W8503920568 | 1 |  |  |  | 5x114,30 |  | 45 | 81710440 | L | DST20A | N |  | TÜV |  |  | DK | YES |  |  | S | Strongness Certificate (PB) | 1 | No car modifications required | 225/50 R18----225/55 R18--- | AfterMarket OZ | MAX 690 KG | MATT SILVER TECH DIAMOND CUT | X-Line | 8027529049688 | OZ | 12,76 |  |  | Serie L - ext.diam.75 mm | 568x568x274 | 1 | 084-110 | e2*2007/46*0017*..; | bar: Area 1
CITROEN | C4 AIRCROSS | C4 Aircross | B | 04/2012 |  | 5x114,30 | 67,10 | 565 |  | 46 | M12x1,50 | 21 | FORMULA HLT | 8x18 | 18,00 | 8,00 | W01892204AG1 | 1 |  |  |  | 5x114,30 |  | 45 | 81710440 | L | DST20A | N |  |  |  |  | DK | YES |  |  | N | No Certificate | 1 | No car modifications required | 225/50 R18----225/55 R18--- | AfterMarket OZ | MAX 630 KG | GRIGIO CORSA | I-Tech | 8027529083385 | OZ | 11,37 |  |  | Serie L - ext.diam.75 mm | 567x567x274 | 1 | 084-110 | e2*2007/46*0017*..; | bar: Area 1
CITROEN | C4 AIRCROSS | C4 Aircross | B | 04/2012 |  | 5x114,30 | 67,10 | 565 |  | 46 | M12x1,50 | 21 | ITALIA 150 | 8x18 | 18,00 | 8,00 | W01884204R4 | 1 |  |  |  | 5x114,30 |  | 45 | 81710440 | L | DST20A | N |  | TÜV |  |  | DK | YES |  |  | S | Strongness Certificate (PB) | 1 | No car modifications required | 225/50 R18----225/55 R18--- | AfterMarket OZ | MAX 700 KG | MATT RACE SILVER DIAMOND CUT | Racing | 8027529069440 | OZ | 12,30 |  |  | Serie L - ext.diam.75 mm | 567x567x274 | 1 | 084-110 | e2*2007/46*0017*..; | bar: Area 1
CITROEN | C4 AIRCROSS | C4 Aircross | B | 04/2012 |  | 5x114,30 | 67,10 | 565 |  | 46 | M12x1,50 | 21 | ITALIA 150 | 8x18 | 18,00 | 8,00 | W0188420449 | 1 |  |  |  | 5x114,30 |  | 45 | 81710440 | L | DST20A | N |  | TÜV |  |  | DK | YES |  |  | S | Strongness Certificate (PB) | 1 | No car modifications required | 225/50 R18----225/55 R18--- | AfterMarket OZ | MAX 700 KG | MATT DARK GRAPHITE DIAMOND CUT | Racing | 8027529069433 | OZ | 12,30 |  |  | Serie L - ext.diam.75 mm | 567x567x274 | 1 | 084-110 | e2*2007/46*0017*..; | bar: Area 1
CITROEN | C4 AIRCROSS | C4 Aircross | B | 04/2012 |  | 5x114,30 | 67,10 | 565 |  | 46 | M12x1,50 | 21 | LOUNGE 10 | 8x18 | 18,00 | 8,00 | W8503120654 | 1 |  |  |  | 5x114,30 |  | 45 | 81710440 | L | DST20A | N |  | TÜV |  |  | DK | YES |  |  | S | Strongness Certificate (PB) | 1 | No car modifications required | 225/50 R18----225/55 R18--- | AfterMarket OZ | MAX 690 KG | MATT BLACK + DIAMOND-CUT | X-Line | 8027529047851 | OZ | 13,96 |  |  | Serie L - ext.diam.75 mm | 568x568x274 | 1 | 084-110 | e2*2007/46*0017*..; | bar: Area 1
CITROEN | C4 AIRCROSS | C4 Aircross | B | 04/2012 |  | 5x114,30 | 67,10 | 565 |  | 46 | M12x1,50 | 21 | LOUNGE 10 | 8x18 | 18,00 | 8,00 | W8503120675 | 1 |  |  |  | 5x114,30 |  | 45 | 81710440 | L | DST20A | N |  | TÜV |  |  | DK | YES |  |  | S | Strongness Certificate (PB) | 1 | No car modifications required | 225/50 R18----225/55 R18--- | AfterMarket OZ | MAX 690 KG | METAL SILVER + DIAMOND CUT | X-Line | 8027529047868 | OZ | 13,96 |  |  | Serie L - ext.diam.75 mm | 568x568x274 | 1 | 084-110 | e2*2007/46*0017*..; | bar: Area 1
CITROEN | C4 AIRCROSS | C4 Aircross | B | 04/2012 |  | 5x114,30 | 67,10 | 565 |  | 46 | M12x1,50 | 21 | QUARANTA | 8x18 | 18,00 | 8,00 | W01856206G2 | 1 |  |  |  | 5x114,30 |  | 45 | 81710440 | L | DST20A | N |  | TÜV |  |  | DK | YES |  |  | S | Strongness Certificate (PB) | 1 | No car modifications required | 225/50 R18----225/55 R18--- | AfterMarket OZ | MAX 700 KG | GRIGIO CORSA DIAMANTATO | Via Veneto | 8027529054439 | OZ | 12,87 |  |  | Serie L - ext.diam.75 mm | 570x570x280 | 1 | 084-110 | e2*2007/46*0017*..; | bar: Area 1
CITROEN | C4 AIRCROSS | C4 Aircross | B | 04/2012 |  | 5x114,30 | 67,10 | 565 |  | 46 | M12x1,50 | 21 | SARDEGNA | 8x18 | 18,00 | 8,00 | W0176320722 | 1 |  |  |  | 5x114,30 |  | 45 | 81710072 | L | D8 | N | LD4 | TÜV |  |  | DK | YES |  |  | S | Strongness Certificate (PB) | 1 | No car modifications required | 225/50 R18----225/55 R18--- | AfterMarket OZ | MAX 815 KG | MATT GRAPHIT SILVER | All-Terrain | 8027529046632 | OZ | 15,40 |  |  | Serie L - ext.diam.75 mm | 570x570x280 | 1 | 084-110 | e2*2007/46*0017*..; | bar: Area 1
CITROEN | C4 AIRCROSS | C4 Aircross | B | 04/2012 |  | 5x114,30 | 67,10 | 565 |  | 46 | M12x1,50 | 21 | SUPERTURISMO GT | 8x18 | 18,00 | 8,00 | W01669203P5 | 1 | S | 20121012 | 20121111 | 5x114,30 |  | 40 | 81710072 | L | D8 | N | LD4 | TÜV |  | VIA | DK | YES |  |  | S | Strongness Certificate (PB) | 1 | No car modifications required | 225/50 R18----225/55 R18--- | AfterMarket OZ | MAX 640 KG | GRIGIO CORSA+BLACK LETTERING | Racing | 8027529081527 | OZ | 12,64 |  |  | Serie L - ext.diam.75 mm | 570x570x280 | 1 | 084-110 | e2*2007/46*0017*..; | bar: Area 1
CITROEN | C4 AIRCROSS | C4 Aircross | B | 04/2012 |  | 5x114,30 | 67,10 | 565 |  | 46 | M12x1,50 | 21 | SUPERTURISMO GT | 8x18 | 18,00 | 8,00 | W0166920382 | 1 |  |  |  | 5x114,30 |  | 40 | 81710072 | L | D8 | N | LD4 | TÜV |  | VIA | DK | YES |  |  | S | Strongness Certificate (PB) | 1 | No car modifications required | 225/50 R18----225/55 R18--- | AfterMarket OZ | MAX 640 KG | RACE SILVER + BLACK LETTERING | Racing | 8027529000337 | OZ | 12,64 |  |  | Serie L - ext.diam.75 mm | 570x570x280 | 1 | 084-110 | e2*2007/46*0017*..; | bar: Area 1
CITROEN | C4 AIRCROSS | C4 Aircross | B | 04/2012 |  | 5x114,30 | 67,10 | 565 |  | 46 | M12x1,50 | 21 | SUPERTURISMO LM | 8x18 | 18,00 | 8,00 | W0185420719 | 1 |  |  |  | 5x114,30 |  | 45 | 81710072 | L | D8 | N | LD4 | TÜV |  |  | DK | YES |  |  | S | Strongness Certificate (PB) | 1 | No car modifications required | 225/50 R18----225/55 R18--- | AfterMarket OZ | MAX 680 KG | MATT RACE SILVER + BLACK LETTERING | Racing | 8027529043501 | OZ | 11,49 |  |  | Serie L - ext.diam.75 mm | 570x570x280 | 1 | 084-110 | e2*2007/46*0017*..; | bar: Area 1
CITROEN | C4 AIRCROSS | C4 Aircross | B | 04/2012 |  | 5x114,30 | 67,10 | 565 |  | 46 | M12x1,50 | 21 | SUPERTURISMO LM | 8x18 | 18,00 | 8,00 | W0185420746 | 1 |  |  |  | 5x114,30 |  | 45 | 81710072 | L | D8 | N | LD4 | TÜV |  |  | DK | YES |  |  | S | Strongness Certificate (PB) | 1 | No car modifications required | 225/50 R18----225/55 R18--- | AfterMarket OZ | MAX 680 KG | MATT GRAPHITE + SILVER LETTERING | Racing | 8027529043518 | OZ | 11,49 |  |  | Serie L - ext.diam.75 mm | 570x570x280 | 1 | 084-110 | e2*2007/46*0017*..; | bar: Area 1
CITROEN | C4 AIRCROSS | C4 Aircross | B | 04/2012 |  | 5x114,30 | 67,10 | 565 |  | 46 | M12x1,50 | 21 | ULTRALEGGERA | 8x18 | 18,00 | 8,00 | W0171220822 | 1 |  |  |  | 5x114,30 |  | 35 | 81710072 | L | D8 | N | LD4 | TÜV |  |  | DK | YES |  |  | S | Strongness Certificate (PB) | 2 | Mods can be necessary to car | 225/50 R18----225/55 R18--- | AfterMarket OZ | MAX 675 KG | MATT GRAPHIT SILVER | Racing | 8027529002027 | OZ | 10,21 |  |  | Serie L - ext.diam.75 mm | 570x570x280 | 1 | 084-110 | e2*2007/46*0017*..; | bar: Area 1
CITROEN | C4 AIRCROSS | C4 Aircross | B | 04/2012 |  | 5x114,30 | 67,10 | 565 |  | 46 | M12x1,50 | 21 | ULTRALEGGERA | 8x18 | 18,00 | 8,00 | W0171220853 | 1 |  |  |  | 5x114,30 |  | 35 | 81710072 | L | D8 | N | LD4 | TÜV |  |  | DK | YES |  |  | S | Strongness Certificate (PB) | 2 | Mods can be necessary to car | 225/50 R18----225/55 R18--- | AfterMarket OZ | MAX 675 KG | MATT BLACK | Racing | 8027529002034 | OZ | 10,21 |  |  | Serie L - ext.diam.75 mm | 570x570x280 | 1 | 084-110 | e2*2007/46*0017*..; | bar: Area 1
CITROEN | C4 AIRCROSS | C4 Aircross | B | 04/2012 |  | 5x114,30 | 67,10 | 565 |  | 46 | M12x1,50 | 21 | ULTRALEGGERA | 8x18 | 18,00 | 8,00 | W0171220861 | 1 |  |  |  | 5x114,30 |  | 35 | 81710072 | L | D8 | N | LD4 | TÜV |  |  | DK | YES |  |  | S | Strongness Certificate (PB) | 2 | Mods can be necessary to car | 225/50 R18----225/55 R18--- | AfterMarket OZ | MAX 675 KG | CHRYSTAL TITANIUM | Racing | 8027529002041 | OZ | 10,21 |  |  | Serie L - ext.diam.75 mm | 570x570x280 | 1 | 084-110 | e2*2007/46*0017*..; | bar: Area 1
CITROEN | C4 AIRCROSS | C4 Aircross | B | 04/2012 |  | 5x114,30 | 67,10 | 565 |  | 46 | M12x1,50 | 21 | VERSILIA | 8x18 | 18,00 | 8,00 | W01815207N6 | 1 |  |  |  | 5x114,30 |  | 45 | 81710072 | L | D8 | N | LD4 | TÜV |  |  | DK | YES |  |  | S | Strongness Certificate (PB) | 1 | No car modifications required | 225/50 R18----225/55 R18--- | AfterMarket OZ | MAX 740 KG | MATT RACE SILVER | All-Terrain | 8027529052251 | OZ | 14,77 |  |  | Serie L - ext.diam.75 mm | 570x570x280 | 1 | 084-110 | e2*2007/46*0017*..; | bar: Area 1
CITROEN | C4 AIRCROSS | C4 Aircross | B | 04/2012 |  | 5x114,30 | 67,10 | 565 |  | 46 | M12x1,50 | 21 | VERSILIA | 8x18 | 18,00 | 8,00 | W0181520754 | 1 |  |  |  | 5x114,30 |  | 45 | 81710072 | L | D8 | N | LD4 | TÜV |  |  | DK | YES |  |  | S | Strongness Certificate (PB) | 1 | No car modifications required | 225/50 R18----225/55 R18--- | AfterMarket OZ | MAX 740 KG | MATT BLACK + DIAMOND-CUT | All-Terrain | 8027529031270 | OZ | 14,65 |  |  | Serie L - ext.diam.75 mm | 570x570x280 | 1 | 084-110 | e2*2007/46*0017*..; | bar: Area 1
CITROEN | C4 AIRCROSS | C4 Aircross | B | 04/2012 |  | 5x114,30 | 67,10 | 565 |  | 46 | M12x1,50 | 21 | VITTORIA | 8x18 | 18,00 | 8,00 | W0188520373 | 1 |  |  |  | 5x114,30 |  | 45 | 81710440 | L | DST20A | N |  | TÜV |  |  | DK | YES |  |  | S | Strongness Certificate (PB) | 1 | No car modifications required | 225/50 R18----225/55 R18--- | AfterMarket OZ | MAX 700 KG | MATT DARK GRAPHITE | Via Veneto | 8027529069747 | OZ | 13,02 |  |  | Serie L - ext.diam.75 mm | 567x567x274 | 1 | 084-110 | e2*2007/46*0017*..; | bar: Area 1
CITROEN | C4 AIRCROSS | C4 Aircross | B | 04/2012 |  | 5x114,30 | 67,10 | 565 |  | 46 | M12x1,50 | 21 | DAVID | 8x19 | 19,00 | 8,00 | W01870205N5 | 1 |  |  |  | 5x114,30 |  | 45 | 81710440 | L | DST20A | N |  | TÜV |  |  | DK | YES |  |  | S | Strongness Certificate (PB) | 1 | No car modifications required |  | AfterMarket OZ | MAX 690 KG | MATT GRAPHITE DIAMOND CUT | Via Veneto | 8027529053456 | OZ | 13,97 |  |  | Serie L - ext.diam.75 mm | 592x592x274 | 1 | 084-110 | e2*2007/46*0017*..; | bar: Area 1
CITROEN | C4 AIRCROSS | C4 Aircross | B | 04/2012 |  | 5x114,30 | 67,10 | 565 |  | 46 | M12x1,50 | 21 | ENERGY | 8x19 | 19,00 | 8,00 | W8503420354 | 1 |  |  |  | 5x114,30 |  | 45 | 81710072 | L | D8 | N | LD4 | TÜV |  |  | DK | YES |  |  | S | Strongness Certificate (PB) | 1 | No car modifications required |  | AfterMarket OZ | MAX 690 KG | MATT BLACK + DIAMOND-CUT | X-Line | 8027529045857 | OZ | 14,30 |  |  | Serie L - ext.diam.75 mm | 593x593x274 | 1 | 084-110 | e2*2007/46*0017*..; | bar: Area 1
CITROEN | C4 AIRCROSS | C4 Aircross | B | 04/2012 |  | 5x114,30 | 67,10 | 565 |  | 46 | M12x1,50 | 21 | ITALIA 150 | 8x19 | 19,00 | 8,00 | W01889205R4 | 1 |  |  |  | 5x114,30 |  | 45 | 81710440 | L | DST20A | N |  | TÜV |  |  | DK | YES |  |  | S | Strongness Certificate (PB) | 1 | No car modifications required |  | AfterMarket OZ | MAX 700 KG | MATT RACE SILVER DIAMOND CUT | Racing | 8027529070385 | OZ | 13,36 |  |  | Serie L - ext.diam.75 mm | 592x592x274 | 1 | 084-110 | e2*2007/46*0017*..; | bar: Area 1
CITROEN | C4 AIRCROSS | C4 Aircross | B | 04/2012 |  | 5x114,30 | 67,10 | 565 |  | 46 | M12x1,50 | 21 | ITALIA 150 | 8x19 | 19,00 | 8,00 | W0188920549 | 1 |  |  |  | 5x114,30 |  | 45 | 81710440 | L | DST20A | N |  | TÜV |  |  | DK | YES |  |  | S | Strongness Certificate (PB) | 1 | No car modifications required |  | AfterMarket OZ | MAX 700 KG | MATT DARK GRAPHITE DIAMOND CUT | Racing | 8027529070378 | OZ | 13,36 |  |  | Serie L - ext.diam.75 mm | 592x592x274 | 1 | 084-110 | e2*2007/46*0017*..; | bar: Area 1
CITROEN | C4 AIRCROSS | C4 Aircross | B | 04/2012 |  | 5x114,30 | 67,10 | 565 |  | 46 | M12x1,50 | 21 | LOUNGE 10 | 8x19 | 19,00 | 8,00 | W8505520454 | 1 |  |  |  | 5x114,30 |  | 45 | 81710440 | L | DST20A | N |  | TÜV |  |  | DK | YES |  |  | S | Strongness Certificate (PB) | 1 | No car modifications required |  | AfterMarket OZ | MAX 700 KG | MATT BLACK + DIAMOND-CUT | X-Line | 8027529066074 | OZ | 14,31 |  |  | Serie L - ext.diam.75 mm | 593x593x274 | 1 | 084-110 | e2*2007/46*0017*..; | bar: Area 1
CITROEN | C4 AIRCROSS | C4 Aircross | B | 04/2012 |  | 5x114,30 | 67,10 | 565 |  | 46 | M12x1,50 | 21 | LOUNGE 10 | 8x19 | 19,00 | 8,00 | W8505520475 | 1 |  |  |  | 5x114,30 |  | 45 | 81710440 | L | DST20A | N |  | TÜV |  |  | DK | YES |  |  | S | Strongness Certificate (PB) | 1 | No car modifications required |  | AfterMarket OZ | MAX 700 KG | METAL SILVER + DIAMOND CUT | X-Line | 8027529066081 | OZ | 14,31 |  |  | Serie L - ext.diam.75 mm | 593x593x274 | 1 | 084-110 | e2*2007/46*0017*..; | bar: Area 1
CITROEN | C4 AIRCROSS | C4 Aircross | B | 04/2012 |  | 5x114,30 | 67,10 | 565 |  | 46 | M12x1,50 | 21 | SARDEGNA | 8x19 | 19,00 | 8,00 | W0176720322 | 1 |  |  |  | 5x114,30 |  | 45 | 81710072 | L | D8 | N | LD4 | TÜV |  |  | DK | YES |  |  | S | Strongness Certificate (PB) | 1 | No car modifications required |  | AfterMarket OZ | MAX 725 KG | MATT GRAPHIT SILVER | All-Terrain | 8027529046731 | OZ | 15,23 |  |  | Serie L - ext.diam.75 mm | 600x600x300 | 1 | 084-110 | e2*2007/46*0017*..; | bar: Area 1
CITROEN | C4 AIRCROSS | C4 Aircross | B | 04/2012 |  | 5x114,30 | 67,10 | 565 |  | 46 | M12x1,50 | 21 | SUPERTURISMO GT | 8x19 | 19,00 | 8,00 | W01690204P5 | 1 | S | 20121012 | 20121111 | 5x114,30 |  | 45 | 81710072 | L | D8 | N | LD4 | TÜV |  |  | DK | YES |  |  | S | Strongness Certificate (PB) | 1 | No car modifications required |  | AfterMarket OZ | MAX 580 KG | GRIGIO CORSA+BLACK LETTERING | Racing | 8027529081763 | OZ | 13,22 |  |  | Serie L - ext.diam.75 mm | 600x600x300 | 1 | 084-110 | e2*2007/46*0017*..; | bar: Area 1
CITROEN | C4 AIRCROSS | C4 Aircross | B | 04/2012 |  | 5x114,30 | 67,10 | 565 |  | 46 | M12x1,50 | 21 | SUPERTURISMO GT | 8x19 | 19,00 | 8,00 | W0169020482 | 1 |  |  |  | 5x114,30 |  | 45 | 81710072 | L | D8 | N | LD4 | TÜV |  |  | DK | YES |  |  | S | Strongness Certificate (PB) | 1 | No car modifications required |  | AfterMarket OZ | MAX 580 KG | RACE SILVER + BLACK LETTERING | Racing | 8027529001211 | OZ | 13,22 |  |  | Serie L - ext.diam.75 mm | 600x600x300 | 1 | 084-110 | e2*2007/46*0017*..; | bar: Area 1
CITROEN | C4 AIRCROSS | C4 Aircross | B | 04/2012 |  | 5x114,30 | 67,10 | 565 |  | 46 | M12x1,50 | 21 | X5B | 8x19 | 19,00 | 8,00 | W85069203N5 | 1 | S | 20121005 | 20121104 | 5x114,30 |  | 45 | 81710440 | L | DST20A | N |  |  |  |  | DK | YES |  |  | T | Teilegutachten (PB+VB) | 1 | No car modifications required |  | AfterMarket OZ | MAX 730 KG | MATT GRAPHITE DIAMOND CUT | X-Line | 8027529079852 | OZ | 13,61 |  |  | Serie L - ext.diam.75 mm | 593x593x274 | 1 | 084-110 | e2*2007/46*0017*..; | bar: Area 1
CITROEN | C4 AIRCROSS | C4 Aircross | B | 04/2012 |  | 5x114,30 | 67,10 | 565 |  | 46 | M12x1,50 | 21 | MONACO HLT | 8x20 | 20,00 | 8,00 | W01899204G1 | 1 | S | 20120711 | 20120810 | 5x114,30 |  | 35 | 81710565 | XL | DST20A | N |  |  |  |  | DK | YES |  |  | N | No Certificate | 2 | Mods can be necessary to car |  | AfterMarket OZ | MAX 950 KG | GRIGIO CORSA | All-Terrain | 8027529076868 | OZ | 16,72 |  |  | Serie XL - ext.diam.79 mm | 615x615x274 | 1 | 084-110 | e2*2007/46*0017*..; | bar: Area 1
CITROEN | C4 AIRCROSS | C4 Aircross | B | 04/2012 |  | 5x114,30 | 67,10 | 565 |  | 46 | M12x1,50 | 21 | MONACO HLT | 8x20 | 20,00 | 8,00 | W01899205G1 | 1 | S | 20120711 | 20120810 | 5x114,30 |  | 45 | 81710565 | XL | DST20A | N |  |  |  |  | DK | YES |  |  | N | No Certificate | 1 | No car modifications required |  | AfterMarket OZ | MAX 950 KG | GRIGIO CORSA | All-Terrain | 8027529076875 | OZ | 16,32 |  |  | Serie XL - ext.diam.79 mm | 615x615x274 | 1 | 084-110 | e2*2007/46*0017*..; | bar: Area 1
CITROEN | C4 AIRCROSS | C4 Aircross | B | 04/2012 |  | 5x114,30 | 67,10 | 565 |  | 46 | M12x1,50 | 21 | MONACO HLT | 8½x20 | 20,00 | 8,50 | W01900203G1 | 1 | S | 20120711 | 20120810 | 5x114,30 |  | 40 | 81710565 | XL | DST20A | N |  |  |  |  | DK | YES |  |  | N | No Certificate | 1 | No car modifications required |  | AfterMarket OZ | MAX 950 KG | GRIGIO CORSA | All-Terrain | 8027529076929 | OZ | 17,51 |  |  | Serie XL - ext.diam.79 mm | 615x615x312 | 1 | 084-110 | e2*2007/46*0017*..; | bar: Area 1
CITROEN | C4 AIRCROSS | C4 Aircross | B | 04/2012 |  | 5x114,30 | 67,10 | 565 |  | 46 | M12x1,50 | 21 | SUPERTURISMO DAKAR | 8½x20 | 20,00 | 8,50 | W0187520219 | 1 |  |  |  | 5x114,30 |  | 40 | 81710210 | XL | D8 | N | LD4 | TÜV |  |  | DK | YES |  |  | S | Strongness Certificate (PB) | 1 | No car modifications required |  | AfterMarket OZ | MAX 815 KG | MATT RACE SILVER + BLACK LETTERING | All-Terrain | 8027529053494 | OZ | 15,80 |  |  | Serie XL - ext.diam.79 mm | 615x615x312 | 1 | 084-110 | e2*2007/46*0017*..; | bar: Area 1
CITROEN | C4 AIRCROSS | C4 Aircross | B | 04/2012 |  | 5x114,30 | 67,10 | 565 |  | 46 | M12x1,50 | 21 | SUPERTURISMO DAKAR | 8½x20 | 20,00 | 8,50 | W0187520246 | 1 |  |  |  | 5x114,30 |  | 40 | 81710210 | XL | D8 | N | LD4 | TÜV |  |  | DK | YES |  |  | S | Strongness Certificate (PB) | 1 | No car modifications required |  | AfterMarket OZ | MAX 815 KG | MATT GRAPHITE + SILVER LETTERING | All-Terrain | 8027529053418 | OZ | 15,80 |  |  | Serie XL - ext.diam.79 mm | 615x615x312 | 1 | 084-110 | e2*2007/46*0017*..; | bar: Area 1
CITROEN | C4 AIRCROSS | C4 Aircross | B | 04/2012 |  | 5x114,30 | 67,10 | 565 |  | 46 | M12x1,50 | 21 | ULTRALEGGERA HLT | 8½x20 | 20,00 | 8,50 | W01715201A53 | 3 |  |  |  | 5x114,30 |  | 40 | 81710072 | L | D8 | N |  | TÜV |  |  | DK | YES |  |  | S | Strongness Certificate (PB) | 1 | No car modifications required |  | AfterMarket OZ | MAX 700 KG | MATT BLACK | I-Tech | 8027529002294 | OZ | 13,01 |  |  | Serie L - ext.diam.75 mm | 620x620x350 | 1 | 084-110 | e2*2007/46*0017*..; | bar: Area 1
CITROEN | C4 AIRCROSS | C4 Aircross | B | 04/2012 |  | 5x114,30 | 67,10 | 565 |  | 46 | M12x1,50 | 21 | ULTRALEGGERA HLT | 8½x20 | 20,00 | 8,50 | W01715201N6 | 3 |  |  |  | 5x114,30 |  | 40 | 81710072 | L | D8 | N |  | TÜV |  |  | DK | YES |  |  | N | No Certificate | 1 | No car modifications required |  | AfterMarket OZ | MAX 700 KG | MATT RACE SILVER | I-Tech | 8027529068566 | OZ | 13,01 |  |  | Serie L - ext.diam.75 mm | 615x615x312 | 1 | 084-110 | e2*2007/46*0017*..; | bar: Area 1
CITROEN | C4 AIRCROSS | C4 Aircross | B | 04/2012 |  | 5x114,30 | 67,10 | 565 |  | 46 | M12x1,50 | 21 | ULTRALEGGERA HLT | 8½x20 | 20,00 | 8,50 | W01715201P3 | 3 | S | 20121203 | 20130102 | 5x114,30 |  | 40 | 81710072 | L | D8 | N |  | TÜV |  |  | DK | YES |  |  | N | No Certificate | 1 | No car modifications required |  | AfterMarket OZ | MAX 700 KG | ACID GREEN | I-Tech | 8027529084009 | OZ | 13,01 |  |  | Serie L - ext.diam.75 mm | 615x615x312 | 1 | 084-110 | e2*2007/46*0017*..; | bar: Area 1
CITROEN | C4 AIRCROSS | C4 Aircross | B | 04/2012 |  | 5x114,30 | 67,10 | 565 |  | 46 | M12x1,50 | 21 | ULTRALEGGERA HLT | 8½x20 | 20,00 | 8,50 | W0171520122 | 3 |  |  |  | 5x114,30 |  | 40 | 81710072 | L | D8 | N |  | TÜV |  |  | DK | YES |  |  | N | No Certificate | 1 | No car modifications required |  | AfterMarket OZ | MAX 700 KG | MATT GRAPHIT SILVER | I-Tech | 8027529068559 | OZ | 13,01 |  |  | Serie L - ext.diam.75 mm | 615x615x312 | 1 | 084-110 | e2*2007/46*0017*..; | bar: Area 1
CITROEN | C4 AIRCROSS | C4 Aircross | B | 04/2012 |  | 5x114,30 | 67,10 | 565 |  | 46 | M12x1,50 | 21 | ULTRALEGGERA HLT | 8½x20 | 20,00 | 8,50 | W0171520130 | 3 |  |  |  | 5x114,30 |  | 40 | 81710072 | L | D8 | N |  | TÜV |  |  | DK | YES |  |  | N | No Certificate | 1 | No car modifications required |  | AfterMarket OZ | MAX 700 KG | WHITE | I-Tech | 8027529068511 | OZ | 13,01 |  |  | Serie L - ext.diam.75 mm | 615x615x312 | 1 | 084-110 | e2*2007/46*0017*..; | bar: Area 1
CITROEN | C4 AIRCROSS | C4 Aircross | B | 04/2012 |  | 5x114,30 | 67,10 | 565 |  | 46 | M12x1,50 | 21 | ULTRALEGGERA HLT | 8½x20 | 20,00 | 8,50 | W0171520171 | 3 |  |  |  | 5x114,30 |  | 40 | 81710072 | L | D8 | N |  | TÜV |  |  | DK | YES |  |  | N | No Certificate | 1 | No car modifications required |  | AfterMarket OZ | MAX 700 KG | ORANGE | I-Tech | 8027529068535 | OZ | 13,01 |  |  | Serie L - ext.diam.75 mm | 615x615x312 | 1 | 084-110 | e2*2007/46*0017*..; | bar: Area 1
CITROEN | C4 AIRCROSS | C4 Aircross | B | 04/2012 |  | 5x114,30 | 67,10 | 565 |  | 46 | M12x1,50 | 21 | ULTRALEGGERA HLT | 8½x20 | 20,00 | 8,50 | W0171520176 | 3 |  |  |  | 5x114,30 |  | 40 | 81710072 | L | D8 | N |  | TÜV |  |  | DK | YES |  |  | N | No Certificate | 1 | No car modifications required |  | AfterMarket OZ | MAX 700 KG | RACE GOLD | I-Tech | 8027529068542 | OZ | 13,01 |  |  | Serie L - ext.diam.75 mm | 615x615x312 | 1 | 084-110 | e2*2007/46*0017*..; | bar: Area 1
CITROEN | C4 AIRCROSS | C4 Aircross | B | 04/2012 |  | 5x114,30 | 67,10 | 565 |  | 46 | M12x1,50 | 21 | ULTRALEGGERA HLT | 8½x20 | 20,00 | 8,50 | W0171520184 | 3 |  |  |  | 5x114,30 |  | 40 | 81710072 | L | D8 | N |  | TÜV |  |  | DK | YES |  |  | N | No Certificate | 1 | No car modifications required |  | AfterMarket OZ | MAX 700 KG | RED | I-Tech | 8027529068528 | OZ | 13,01 |  |  | Serie L - ext.diam.75 mm | 615x615x312 | 1 | 084-110 | e2*2007/46*0017*..; | bar: Area 1
CITROEN | C4 | C4 PICASSO | U***** | 11/2006 |  | 4x108 | 65,06 | 605 |  | 27 | M12X1,25 | 17 | ADRENALINA | 6½x15 | 15,00 | 6,50 | W8501025054 | 1 | S | 20090512 | 20090611 | 4x108 |  | 25 | 81710057 | L | B5 | B | LB05 |  | KBA |  | DK | YES |  |  | K | KBA (ABE+VB) | 1 | No car modifications required | 205/65 R15----215/60 R15----225/60 R15--- | AfterMarket OZ | MAX 615 KG | MATT BLACK + DIAMOND-CUT | X-Line | 8027529034479 | OZ | 9,43 |  |  | Serie L - ext.diam.75 mm | 486x486x236 | 1 | 080-103 | e2*2001/116*0345*.. | bar: Area 1
CITROEN | C4 | C4 PICASSO | U***** | 11/2006 |  | 4x108 | 65,06 | 605 |  | 27 | M12X1,25 | 17 | ADRENALINA | 6½x15 | 15,00 | 6,50 | W8501025154 | 1 | S | 20090512 | 20090611 | 4x108 |  | 18 | 81710057 | L | B5 | B | LB05 |  | KBA |  | DK | YES |  |  | K | KBA (ABE+VB) | 1 | No car modifications required | 205/65 R15----215/60 R15----225/60 R15--- | AfterMarket OZ | MAX 615 KG | MATT BLACK + DIAMOND-CUT | X-Line | 8027529034486 | OZ | 9,63 |  |  | Serie L - ext.diam.75 mm | 486x486x236 | 1 | 080-103 | e2*2001/116*0345*.. | bar: Area 1
CITROEN | C4 | C4 PICASSO | U***** | 11/2006 |  | 4x108 | 65,06 | 605 |  | 27 | M12X1,25 | 17 | EGO | 6½x15 | 15,00 | 6,50 | W8505305154 | 1 | S | 20110726 | 20110825 | 4x108 |  | 18 | 81710557 |  | VST20B24 | B |  |  | KBA |  | DK | YES |  |  | K | KBA (ABE+VB) | 1 | No car modifications required | 205/65 R15----215/60 R15----225/60 R15--- | AfterMarket OZ | MAX 615 KG | MATT BLACK + DIAMOND-CUT | X-Line | 8027529065886 | OZ | 8 |  | 65,06 |  | 486x486x236 | 1 | 080-103 | e2*2001/116*0345*.. | bar: Area 1
CITROEN | C4 | C4 PICASSO | U***** | 11/2006 |  | 4x108 | 65,06 | 605 |  | 27 | M12X1,25 | 17 | EGO | 6½x15 | 15,00 | 6,50 | W8505305254 | 1 | S | 20110726 | 20110825 | 4x108 |  | 25 | 81710557 |  | VST20B24 | B |  |  | KBA |  | DK | YES | C0600 | MAX LOAD OF WHEEL MUST BE COMPATIBLE WITH MAX LOAD OF VEHICLE AXLE! | K | KBA (ABE+VB) | 1 | No car modifications required | 205/65 R15----215/60 R15----225/60 R15--- | AfterMarket OZ | MAX 615 KG | MATT BLACK + DIAMOND-CUT | X-Line | 8027529065893 | OZ | 8 |  | 65,06 |  | 486x486x236 | 1 | 080-103 | e2*2001/116*0345*.. | bar: Area 1
CITROEN | C4 | C4 PICASSO | U***** | 11/2006 |  | 4x108 | 65,06 | 605 |  | 27 | M12X1,25 | 17 | LOUNGE 8 | 6½x15 | 15,00 | 6,50 | W8503625054 | 1 |  |  |  | 4x108 |  | 18 | 81710057 | L | B5 | B | LB05 |  | KBA |  | DK | YES |  |  | K | KBA (ABE+VB) | 1 | No car modifications required | 205/65 R15----215/60 R15----225/60 R15--- | AfterMarket OZ | MAX 590 KG | MATT BLACK + DIAMOND-CUT | X-Line | 8027529048001 | OZ | 8 |  |  | Serie L - ext.diam.75 mm | 486x486x236 | 1 | 080-103 | e2*2001/116*0345*.. | bar: Area 1
CITROEN | C4 | C4 PICASSO | U***** | 11/2006 |  | 4x108 | 65,06 | 605 |  | 27 | M12X1,25 | 17 | LOUNGE 8 | 6½x15 | 15,00 | 6,50 | W8503625075 | 1 |  |  |  | 4x108 |  | 18 | 81710057 | L | B5 | B | LB05 |  | KBA |  | DK | YES |  |  | K | KBA (ABE+VB) | 1 | No car modifications required | 205/65 R15----215/60 R15----225/60 R15--- | AfterMarket OZ | MAX 590 KG | METAL SILVER + DIAMOND CUT | X-Line | 8027529048018 | OZ | 8 |  |  | Serie L - ext.diam.75 mm | 486x486x236 | 1 | 080-103 | e2*2001/116*0345*.. | bar: Area 1
CITROEN | C4 | C4 PICASSO | U***** | 11/2006 |  | 4x108 | 65,06 | 605 |  | 27 | M12X1,25 | 17 | LOUNGE 8 | 6½x15 | 15,00 | 6,50 | W8503625154 | 1 |  |  |  | 4x108 |  | 25 | 81710057 | L | B5 | B | LB05 |  | KBA |  | DK | YES |  |  | K | KBA (ABE+VB) | 1 | No car modifications required | 205/65 R15----215/60 R15----225/60 R15--- | AfterMarket OZ | MAX 590 KG | MATT BLACK + DIAMOND-CUT | X-Line | 8027529047950 | OZ | 8 |  |  | Serie L - ext.diam.75 mm | 486x486x236 | 1 | 080-103 | e2*2001/116*0345*.. | bar: Area 1
CITROEN | C4 | C4 PICASSO | U***** | 11/2006 |  | 4x108 | 65,06 | 605 |  | 27 | M12X1,25 | 17 | LOUNGE 8 | 6½x15 | 15,00 | 6,50 | W8503625175 | 1 |  |  |  | 4x108 |  | 25 | 81710057 | L | B5 | B | LB05 |  | KBA |  | DK | YES |  |  | K | KBA (ABE+VB) | 1 | No car modifications required | 205/65 R15----215/60 R15----225/60 R15--- | AfterMarket OZ | MAX 590 KG | METAL SILVER + DIAMOND CUT | X-Line | 8027529048025 | OZ | 8 |  |  | Serie L - ext.diam.75 mm | 486x486x236 | 1 | 080-103 | e2*2001/116*0345*.. | bar: Area 1
CITROEN | C4 | C4 PICASSO | U***** | 11/2006 |  | 4x108 | 65,06 | 605 |  | 27 | M12X1,25 | 17 | ENVY | 7x15 | 15,00 | 7,00 | W8504225068 | 1 |  |  |  | 4x108 |  | 18 | 81710476 | L | VST20B24 | B |  |  | KBA |  | DK | YES |  |  | K | KBA (ABE+VB) | 1 | No car modifications required | 205/65 R15----215/60 R15----225/60 R15--- | AfterMarket OZ | MAX 615 KG | MATT SILVER TECH DIAMOND CUT | X-Line | 8027529052855 | OZ | 8 |  |  | Serie L - ext.diam.75 mm | 486x486x249 | 1 | 080-103 | e2*2001/116*0345*.. | bar: Area 1
CITROEN | C4 | C4 PICASSO | U***** | 11/2006 |  | 4x108 | 65,06 | 605 |  | 27 | M12X1,25 | 17 | ADRENALINA | 7x16 | 16,00 | 7,00 | W8501125054 | 1 | S | 20090512 | 20090611 | 4x108 |  | 16 | 81710057 | L | B5 | B | LB05 |  | KBA |  |  | YES |  |  | K | KBA (ABE+VB) | 1 | No car modifications required | 205/55 R16---TCOMBI-205/60 R16----215/55 R16----225/50 R16---TCOMBI-225/55 R16---TCOMBI | AfterMarket OZ | MAX 615 KG | MATT BLACK + DIAMOND-CUT | X-Line | 8027529034516 | OZ | 11,03 |  |  | Serie L - ext.diam.75 mm | 511x511x249 | 1 | 080-103 | e2*2001/116*0345*.. | bar: Area 1
CITROEN | C4 | C4 PICASSO | U***** | 11/2006 |  | 4x108 | 65,06 | 605 |  | 27 | M12X1,25 | 17 | ADRENALINA | 7x16 | 16,00 | 7,00 | W8501125154 | 1 | S | 20090512 | 20090611 | 4x108 |  | 25 | 81710057 | L | B5 | B | LB05 |  | KBA |  | DK | YES |  |  | K | KBA (ABE+VB) | 1 | No car modifications required | 205/55 R16---TCOMBI-205/60 R16----215/55 R16----225/50 R16---TCOMBI-225/55 R16---TCOMBI | AfterMarket OZ | MAX 615 KG | MATT BLACK + DIAMOND-CUT | X-Line | 8027529034523 | OZ | 10,80 |  |  | Serie L - ext.diam.75 mm | 511x511x249 | 1 | 080-103 | e2*2001/116*0345*.. | bar: Area 1
CITROEN | C4 | C4 PICASSO | U***** | 11/2006 |  | 4x108 | 65,06 | 605 |  | 27 | M12X1,25 | 17 | DAVID | 7x16 | 16,00 | 7,00 | W01874251N5 | 1 |  |  |  | 4x108 |  | 25 | 81710476 | L | VST20B24 | B |  |  | KBA |  | DK | YES |  |  | K | KBA (ABE+VB) | 1 | No car modifications required | 205/55 R16---TCOMBI-205/60 R16----215/55 R16----225/50 R16---TCOMBI-225/55 R16---TCOMBI | AfterMarket OZ | MAX 625 KG | MATT GRAPHITE DIAMOND CUT | Via Veneto | 8027529052718 | OZ | 9,01 |  |  | Serie L - ext.diam.75 mm | 480x480x248 | 1 | 080-103 | e2*2001/116*0345*.. | bar: Area 1
CITROEN | C4 | C4 PICASSO | U***** | 11/2006 |  | 4x108 | 65,06 | 605 |  | 27 | M12X1,25 | 17 | EGO | 7x16 | 16,00 | 7,00 | W8505205154 | 1 | S | 20110726 | 20110825 | 4x108 |  | 16 | 81710557 |  | VST20B24 | B |  |  | KBA |  |  | YES |  |  | K | KBA (ABE+VB) | 1 | No car modifications required | 205/55 R16---TCOMBI-205/60 R16----215/55 R16----225/50 R16---TCOMBI-225/55 R16---TCOMBI | AfterMarket OZ | MAX 625 KG | MATT BLACK + DIAMOND-CUT | X-Line | 8027529065824 | OZ | 8,20 |  | 65,06 |  | 511x511x249 | 1 | 080-103 | e2*2001/116*0345*.. | bar: Area 1
CITROEN | C4 | C4 PICASSO | U***** | 11/2006 |  | 4x108 | 65,06 | 605 |  | 27 | M12X1,25 | 17 | EGO | 7x16 | 16,00 | 7,00 | W8505205254 | 1 | S | 20110726 | 20110825 | 4x108 |  | 25 | 81710557 |  | VST20B24 | B |  |  | KBA |  | DK | YES |  |  | K | KBA (ABE+VB) | 1 | No car modifications required | 205/55 R16---TCOMBI-205/60 R16----215/55 R16----225/50 R16---TCOMBI-225/55 R16---TCOMBI | AfterMarket OZ | MAX 625 KG | MATT BLACK + DIAMOND-CUT | X-Line | 8027529065831 | OZ | 8,20 |  | 65,06 |  | 511x511x249 | 1 | 080-103 | e2*2001/116*0345*.. | bar: Area 1
CITROEN | C4 | C4 PICASSO | U***** | 11/2006 |  | 4x108 | 65,06 | 605 |  | 27 | M12X1,25 | 17 | ENERGY | 7x16 | 16,00 | 7,00 | W8503225054 | 1 |  |  |  | 4x108 |  | 16 | 81710476 | L | VST20B24 | B |  |  | KBA |  |  | YES |  |  | K | KBA (ABE+VB) | 1 | No car modifications required | 205/55 R16---TCOMBI-205/60 R16----215/55 R16----225/50 R16---TCOMBI-225/55 R16---TCOMBI | AfterMarket OZ | MAX 615 KG | MATT BLACK + DIAMOND-CUT | X-Line | 8027529045758 | OZ | 10,60 |  |  | Serie L - ext.diam.75 mm | 511x511x249 | 1 | 080-103 | e2*2001/116*0345*.. | bar: Area 1
CITROEN | C4 | C4 PICASSO | U***** | 11/2006 |  | 4x108 | 65,06 | 605 |  | 27 | M12X1,25 | 17 | ENERGY | 7x16 | 16,00 | 7,00 | W8503225154 | 1 |  |  |  | 4x108 |  | 25 | 81710476 | L | VST20B24 | B |  |  | KBA |  | DK | YES |  |  | K | KBA (ABE+VB) | 1 | No car modifications required | 205/55 R16---TCOMBI-205/60 R16----215/55 R16----225/50 R16---TCOMBI-225/55 R16---TCOMBI | AfterMarket OZ | MAX 615 KG | MATT BLACK + DIAMOND-CUT | X-Line | 8027529045765 | OZ | 10,50 |  |  | Serie L - ext.diam.75 mm | 511x511x249 | 1 | 080-103 | e2*2001/116*0345*.. | bar: Area 1
CITROEN | C4 | C4 PICASSO | U***** | 11/2006 |  | 4x108 | 65,06 | 605 |  | 27 | M12X1,25 | 17 | ENVY | 7x16 | 16,00 | 7,00 | W8504025068 | 1 |  |  |  | 4x108 |  | 16 | 81710476 | L | VST20B24 | B |  |  | KBA |  |  | YES |  |  | K | KBA (ABE+VB) | 1 | No car modifications required | 205/55 R16---TCOMBI-205/60 R16----215/55 R16----225/50 R16---TCOMBI-225/55 R16---TCOMBI | AfterMarket OZ | MAX 625 KG | MATT SILVER TECH DIAMOND CUT | X-Line | 8027529052916 | OZ | 8,21 |  |  | Serie L - ext.diam.75 mm | 511x511x249 | 1 | 080-103 | e2*2001/116*0345*.. | bar: Area 1
CITROEN | C4 | C4 PICASSO | U***** | 11/2006 |  | 4x108 | 65,06 | 605 |  | 27 | M12X1,25 | 17 | ENVY | 7x16 | 16,00 | 7,00 | W8504025168 | 1 |  |  |  | 4x108 |  | 25 | 81710476 | L | VST20B24 | B |  |  | KBA |  | DK | YES |  |  | K | KBA (ABE+VB) | 1 | No car modifications required | 205/55 R16---TCOMBI-205/60 R16----215/55 R16----225/50 R16---TCOMBI-225/55 R16---TCOMBI | AfterMarket OZ | MAX 625 KG | MATT SILVER TECH DIAMOND CUT | X-Line | 8027529052923 | OZ | 8,21 |  |  | Serie L - ext.diam.75 mm | 511x511x249 | 1 | 080-103 | e2*2001/116*0345*.. | bar: Area 1
CITROEN | C4 | C4 PICASSO | U***** | 11/2006 |  | 4x108 | 65,06 | 605 |  | 27 | M12X1,25 | 17 | LOUNGE 8 | 7x16 | 16,00 | 7,00 | W8503725054 | 1 |  |  |  | 4x108 |  | 16 | 81710057 | L | B5 | B | LB05 |  | KBA |  |  | YES |  |  | K | KBA (ABE+VB) | 1 | No car modifications required | 205/55 R16---TCOMBI-205/60 R16----215/55 R16----225/50 R16---TCOMBI-225/55 R16---TCOMBI | AfterMarket OZ | MAX 615 KG | MATT BLACK + DIAMOND-CUT | X-Line | 8027529048094 | OZ | 8,20 |  |  | Serie L - ext.diam.75 mm | 511x511x249 | 1 | 080-103 | e2*2001/116*0345*.. | bar: Area 1
CITROEN | C4 | C4 PICASSO | U***** | 11/2006 |  | 4x108 | 65,06 | 605 |  | 27 | M12X1,25 | 17 | LOUNGE 8 | 7x16 | 16,00 | 7,00 | W8503725075 | 1 |  |  |  | 4x108 |  | 16 | 81710057 | L | B5 | B | LB05 |  | KBA |  |  | YES |  |  | K | KBA (ABE+VB) | 1 | No car modifications required | 205/55 R16---TCOMBI-205/60 R16----215/55 R16----225/50 R16---TCOMBI-225/55 R16---TCOMBI | AfterMarket OZ | MAX 615 KG | METAL SILVER + DIAMOND CUT | X-Line | 8027529048100 | OZ | 8,20 |  |  | Serie L - ext.diam.75 mm | 511x511x249 | 1 | 080-103 | e2*2001/116*0345*.. | bar: Area 1
CITROEN | C4 | C4 PICASSO | U***** | 11/2006 |  | 4x108 | 65,06 | 605 |  | 27 | M12X1,25 | 17 | LOUNGE 8 | 7x16 | 16,00 | 7,00 | W8503725154 | 1 |  |  |  | 4x108 |  | 25 | 81710057 | L | B5 | B | LB05 |  | KBA |  | DK | YES |  |  | K | KBA (ABE+VB) | 1 | No car modifications required | 205/55 R16---TCOMBI-205/60 R16----215/55 R16----225/50 R16---TCOMBI-225/55 R16---TCOMBI | AfterMarket OZ | MAX 615 KG | MATT BLACK + DIAMOND-CUT | X-Line | 8027529048117 | OZ | 8,20 |  |  | Serie L - ext.diam.75 mm | 511x511x249 | 1 | 080-103 | e2*2001/116*0345*.. | bar: Area 1
CITROEN | C4 | C4 PICASSO | U***** | 11/2006 |  | 4x108 | 65,06 | 605 |  | 27 | M12X1,25 | 17 | LOUNGE 8 | 7x16 | 16,00 | 7,00 | W8503725175 | 1 |  |  |  | 4x108 |  | 25 | 81710057 | L | B5 | B | LB05 |  | KBA |  | DK | YES |  |  | K | KBA (ABE+VB) | 1 | No car modifications required | 205/55 R16---TCOMBI-205/60 R16----215/55 R16----225/50 R16---TCOMBI-225/55 R16---TCOMBI | AfterMarket OZ | MAX 615 KG | METAL SILVER + DIAMOND CUT | X-Line | 8027529048124 | OZ | 8,20 |  |  | Serie L - ext.diam.75 mm | 511x511x249 | 1 | 080-103 | e2*2001/116*0345*.. | bar: Area 1
CITROEN | C4 | C4 PICASSO | U***** | 11/2006 |  | 4x108 | 65,06 | 605 |  | 27 | M12X1,25 | 17 | QUARANTA | 7x16 | 16,00 | 7,00 | W0185025154 | 1 | S | 20100928 | 20101028 | 4x108 |  | 25 | 81710476 | L | VST20B24 | B |  |  | KBA |  | DK | YES |  |  | K | KBA (ABE+VB) | 1 | No car modifications required | 205/55 R16---TCOMBI-205/60 R16----215/55 R16----225/50 R16---TCOMBI-225/55 R16---TCOMBI | AfterMarket OZ | MAX 625 KG | MATT BLACK + DIAMOND-CUT | Via Veneto | 8027529054378 | OZ | 10,30 |  |  | Serie L - ext.diam.75 mm | 540x540x260 | 1 | 080-103 | e2*2001/116*0345*.. | bar: Area 1
CITROEN | C4 | C4 PICASSO | U***** | 11/2006 |  | 4x108 | 65,06 | 605 |  | 27 | M12X1,25 | 17 | SUPERTURISMO GT | 7x16 | 16,00 | 7,00 | W0167010179 | 1 | S | 20081008 | 20081107 | 4x108 |  | 16 | 80910161 |  | B5 | B | LB05 |  | KBA | VIA |  | YES |  |  | K | KBA (ABE+VB) | 1 | No car modifications required | 205/55 R16---TCOMBI-205/60 R16----215/55 R16----225/50 R16---TCOMBI-225/55 R16---TCOMBI | AfterMarket OZ | MAX 615 KG | MATT BLACK + RED LETTERING | Racing | 8027529000405 | OZ | 11,45 |  | 65,06 |  | 480x480x255 | 1 | 080-103 | e2*2001/116*0345*.. | bar: Area 1
CITROEN | C4 | C4 PICASSO | U***** | 11/2006 |  | 4x108 | 65,06 | 605 |  | 27 | M12X1,25 | 17 | SUPERTURISMO GT | 7x16 | 16,00 | 7,00 | W0167010182 | 1 | S | 20061108 | 20061208 | 4x108 |  | 16 | 80910161 |  | B5 | B | LB05 |  | KBA | VIA |  | YES |  |  | K | KBA (ABE+VB) | 1 | No car modifications required | 205/55 R16---TCOMBI-205/60 R16----215/55 R16----225/50 R16---TCOMBI-225/55 R16---TCOMBI | AfterMarket OZ | MAX 615 KG | RACE SILVER + BLACK LETTERING | Racing | 8027529000412 | OZ | 11,45 |  | 65,06 |  | 480x480x255 | 1 | 080-103 | e2*2001/116*0345*.. | bar: Area 1
CITROEN | C4 | C4 PICASSO | U***** | 11/2006 |  | 4x108 | 65,06 | 605 |  | 27 | M12X1,25 | 17 | SUPERTURISMO GT | 7x16 | 16,00 | 7,00 | W01895051P5 | 1 | S | 20121009 | 20121108 | 4x108 |  | 25 | 80910161 |  | B5 | B |  |  | KBA |  | DK | YES |  |  | K | KBA (ABE+VB) | 1 | No car modifications required | 205/55 R16---TCOMBI-205/60 R16----215/55 R16----225/50 R16---TCOMBI-225/55 R16---TCOMBI | AfterMarket OZ | MAX 635 KG | GRIGIO CORSA+BLACK LETTERING | Racing | 8027529080230 | OZ | 11,02 |  | 65,06 |  | 480x480x248 | 1 | 080-103 | e2*2001/116*0345*.. | bar: Area 1
CITROEN | C4 | C4 PICASSO | U***** | 11/2006 |  | 4x108 | 65,06 | 605 |  | 27 | M12X1,25 | 17 | SUPERTURISMO GT | 7x16 | 16,00 | 7,00 | W0189505179 | 1 | S | 20121009 | 20121108 | 4x108 |  | 25 | 80910161 |  | B5 | B |  |  | KBA |  | DK | YES |  |  | K | KBA (ABE+VB) | 1 | No car modifications required | 205/55 R16---TCOMBI-205/60 R16----215/55 R16----225/50 R16---TCOMBI-225/55 R16---TCOMBI | AfterMarket OZ | MAX 635 KG | MATT BLACK + RED LETTERING | Racing | 8027529080247 | OZ | 11,02 |  | 65,06 |  | 480x480x248 | 1 | 080-103 | e2*2001/116*0345*.. | bar: Area 1
CITROEN | C4 | C4 PICASSO | U***** | 11/2006 |  | 4x108 | 65,06 | 605 |  | 27 | M12X1,25 | 17 | SUPERTURISMO GT | 7x16 | 16,00 | 7,00 | W01895101P5 | 1 | S | 20121009 | 20121108 | 4x108 |  | 16 | 80910161 |  | B5 | B | LB05 |  | KBA |  | DK | YES |  |  | K | KBA (ABE+VB) | 1 | No car modifications required | 205/55 R16---TCOMBI-205/60 R16----215/55 R16----225/50 R16---TCOMBI-225/55 R16---TCOMBI | AfterMarket OZ | MAX 615 KG | GRIGIO CORSA+BLACK LETTERING | Racing | 8027529080254 | OZ | 10,78 |  | 65,06 |  | 480x480x248 | 1 | 080-103 | e2*2001/116*0345*.. | bar: Area 1
CITROEN | C4 | C4 PICASSO | U***** | 11/2006 |  | 4x108 | 65,06 | 605 |  | 27 | M12X1,25 | 17 | SUPERTURISMO GT | 7x16 | 16,00 | 7,00 | W0189510179 | 1 | S | 20121009 | 20121108 | 4x108 |  | 16 | 80910161 |  | B5 | B | LB05 |  | KBA |  | DK | YES |  |  | K | KBA (ABE+VB) | 1 | No car modifications required | 205/55 R16---TCOMBI-205/60 R16----215/55 R16----225/50 R16---TCOMBI-225/55 R16---TCOMBI | AfterMarket OZ | MAX 615 KG | MATT BLACK + RED LETTERING | Racing | 8027529080261 | OZ | 10,78 |  | 65,06 |  | 480x480x248 | 1 | 080-103 | e2*2001/116*0345*.. | bar: Area 1
CITROEN | C4 | C4 PICASSO | U***** | 11/2006 |  | 4x108 | 65,06 | 605 |  | 27 | M12X1,25 | 17 | SUPERTURISMO WRC | 7x16 | 16,00 | 7,00 | W0167010133 | 1 | S | 20061108 | 20061208 | 4x108 |  | 16 | 80910161 |  | B5 | B | LB05 |  | KBA | VIA |  | YES |  |  | K | KBA (ABE+VB) | 1 | No car modifications required | 205/55 R16---TCOMBI-205/60 R16----215/55 R16----225/50 R16---TCOMBI-225/55 R16---TCOMBI | AfterMarket OZ | MAX 615 KG | WHITE + RED LETTERING | Racing | 8027529000399 | OZ | 11,45 |  | 65,06 |  | 480x480x255 | 1 | 080-103 | e2*2001/116*0345*.. | bar: Area 1
CITROEN | C4 | C4 PICASSO | U***** | 11/2006 |  | 4x108 | 65,06 | 605 |  | 27 | M12X1,25 | 17 | SUPERTURISMO WRC | 7x16 | 16,00 | 7,00 | W0189505133 | 1 | S | 20121105 | 20121205 | 4x108 |  | 25 |  |  |  | B |  |  | KBA |  | DK | YES |  |  | K | KBA (ABE+VB) | 1 | No car modifications required | 205/55 R16---TCOMBI-205/60 R16----215/55 R16----225/50 R16---TCOMBI-225/55 R16---TCOMBI | AfterMarket OZ | MAX 635 KG | WHITE + RED LETTERING | Racing | 8027529082326 | OZ | 11,02 |  | 65,06 |  | 480x480x248 | 1 | 080-103 | e2*2001/116*0345*.. | bar: Area 1
CITROEN | C4 | C4 PICASSO | U***** | 11/2006 |  | 4x108 | 65,06 | 605 |  | 27 | M12X1,25 | 17 | SUPERTURISMO WRC | 7x16 | 16,00 | 7,00 | W0189510133 | 1 | S | 20121105 | 20121205 | 4x108 |  | 16 | 80910161 |  | B5 | B | LB05 |  | KBA |  | DK | YES |  |  | K | KBA (ABE+VB) | 1 | No car modifications required | 205/55 R16---TCOMBI-205/60 R16----215/55 R16----225/50 R16---TCOMBI-225/55 R16---TCOMBI | AfterMarket OZ | MAX 615 KG | WHITE + RED LETTERING | Racing | 8027529082333 | OZ | 10,78 |  | 65,06 |  | 480x480x248 | 1 | 080-103 | e2*2001/116*0345*.. | bar: Area 1
CITROEN | C4 | C4 PICASSO | U***** | 11/2006 |  | 4x108 | 65,06 | 605 |  | 27 | M12X1,25 | 17 | ADRENALINA | 7x17 | 17,00 | 7,00 | W8501325054 | 1 | S | 20080904 | 20081004 | 4x108 |  | 16 | 81710057 | L | B5 | B | LB05 |  | KBA |  |  | YES |  |  | K | KBA (ABE+VB) | 1 | No car modifications required | 205/50 R17----215/50 R17----225/45 R17--- | AfterMarket OZ | MAX 615 KG | MATT BLACK + DIAMOND-CUT | X-Line | 8027529034608 | OZ | 11,90 |  |  | Serie L - ext.diam.75 mm | 542x542x249 | 1 | 080-103 | e2*2001/116*0345*.. | bar: Area 1
CITROEN | C4 | C4 PICASSO | U***** | 11/2006 |  | 4x108 | 65,06 | 605 |  | 27 | M12X1,25 | 17 | ADRENALINA | 7x17 | 17,00 | 7,00 | W8501325154 | 1 | S | 20080904 | 20081004 | 4x108 |  | 25 | 81710057 | L | B5 | B | LB05 |  | KBA |  | DK | YES |  |  | K | KBA (ABE+VB) | 1 | No car modifications required | 205/50 R17----215/50 R17----225/45 R17--- | AfterMarket OZ | MAX 615 KG | MATT BLACK + DIAMOND-CUT | X-Line | 8027529034615 | OZ | 11,76 |  |  | Serie L - ext.diam.75 mm | 542x542x249 | 1 | 080-103 | e2*2001/116*0345*.. | bar: Area 1
CITROEN | C4 | C4 PICASSO | U***** | 11/2006 |  | 4x108 | 65,06 | 605 |  | 27 | M12X1,25 | 17 | DAVID | 7x17 | 17,00 | 7,00 | W01873251N5 | 1 |  |  |  | 4x108 |  | 25 | 81710476 | L | VST20B24 | B |  |  | KBA |  | DK | YES |  |  |  |  | 1 | No car modifications required | 205/50 R17----215/50 R17----225/45 R17--- | AfterMarket OZ | MAX 615 KG | MATT GRAPHITE DIAMOND CUT | Via Veneto | 8027529052787 | OZ | 11,13 |  |  | Serie L - ext.diam.75 mm | 540x540x248 | 1 | 080-103 | e2*2001/116*0345*.. | bar: Area 1
CITROEN | C4 | C4 PICASSO | U***** | 11/2006 |  | 4x108 | 65,06 | 605 |  | 27 | M12X1,25 | 17 | EGO | 7x17 | 17,00 | 7,00 | W8505105254 | 1 | S | 20110726 | 20110825 | 4x108 |  | 25 | 81710557 |  | VST20B24 | B |  |  | KBA |  | DK | YES |  |  | K | KBA (ABE+VB) | 1 | No car modifications required | 205/50 R17----215/50 R17----225/45 R17--- | AfterMarket OZ | MAX 625 KG | MATT BLACK + DIAMOND-CUT | X-Line | 8027529065770 | OZ | 8,30 |  | 65,06 |  | 542x542x249 | 1 | 080-103 | e2*2001/116*0345*.. | bar: Area 1
CITROEN | C4 | C4 PICASSO | U***** | 11/2006 |  | 4x108 | 65,06 | 605 |  | 27 | M12X1,25 | 17 | ENERGY | 7x17 | 17,00 | 7,00 | W8500725054 | 1 | S | 20080904 | 20081004 | 4x108 |  | 16 | 81710057 | L | B5 | B | LB05 |  | KBA |  |  | YES |  |  | K | KBA (ABE+VB) | 1 | No car modifications required | 205/50 R17----215/50 R17----225/45 R17--- | AfterMarket OZ | MAX 615 KG | MATT BLACK + DIAMOND-CUT | X-Line | 8027529034332 | OZ | 12,50 |  |  | Serie L - ext.diam.75 mm | 542x542x249 | 1 | 080-103 | e2*2001/116*0345*.. | bar: Area 1
CITROEN | C4 | C4 PICASSO | U***** | 11/2006 |  | 4x108 | 65,06 | 605 |  | 27 | M12X1,25 | 17 | ENERGY | 7x17 | 17,00 | 7,00 | W8500725154 | 1 | S | 20080904 | 20081004 | 4x108 |  | 25 | 81710057 | L | B5 | B | LB05 |  | KBA |  | DK | YES |  |  | K | KBA (ABE+VB) | 1 | No car modifications required | 205/50 R17----215/50 R17----225/45 R17--- | AfterMarket OZ | MAX 615 KG | MATT BLACK + DIAMOND-CUT | X-Line | 8027529034349 | OZ | 12,20 |  |  | Serie L - ext.diam.75 mm | 542x542x249 | 1 | 080-103 | e2*2001/116*0345*.. | Area 2: OUT
CITROEN | C4 | C4 PICASSO | U***** | 11/2006 |  | 4x108 | 65,06 | 605 |  | 27 | M12X1,25 | 17 | ENVY | 7x17 | 17,00 | 7,00 | W8504325168 | 1 |  |  |  | 4x108 |  | 25 | 81710476 | L | VST20B24 | B |  |  | KBA |  | DK | YES |  |  | K | KBA (ABE+VB) | 1 | No car modifications required | 205/50 R17----215/50 R17----225/45 R17--- | AfterMarket OZ | MAX 625 KG | MATT SILVER TECH DIAMOND CUT | X-Line | 8027529052961 | OZ | 8,30 |  |  | Serie L - ext.diam.75 mm | 542x542x249 | 1 | 080-103 | e2*2001/116*0345*.. | bar: Area 1
CITROEN | C4 | C4 PICASSO | U***** | 11/2006 |  | 4x108 | 65,06 | 605 |  | 27 | M12X1,25 | 17 | ITALIA 150 4F | 7x17 | 17,00 | 7,00 | W01886051R4 | 1 | S | 20110914 | 20111014 | 4x108 |  | 25 |  |  | VST20B24 | B |  |  | KBA |  | DK | YES |  |  | K | KBA (ABE+VB) | 1 | No car modifications required | 205/50 R17----215/50 R17----225/45 R17--- | AfterMarket OZ | MAX 625 KG | MATT RACE SILVER DIAMOND CUT | Racing | 8027529069525 | OZ | 10,13 |  | 65,06 |  | 540x540x248 | 1 | 080-103 | e2*2001/116*0345*.. | bar: Area 1
CITROEN | C4 | C4 PICASSO | U***** | 11/2006 |  | 4x108 | 65,06 | 605 |  | 27 | M12X1,25 | 17 | ITALIA 150 4F | 7x17 | 17,00 | 7,00 | W0188605149 | 1 | S | 20110914 | 20111014 | 4x108 |  | 25 |  |  | VST20B24 | B |  |  | KBA |  | DK | YES |  |  | K | KBA (ABE+VB) | 1 | No car modifications required | 205/50 R17----215/50 R17----225/45 R17--- | AfterMarket OZ | MAX 625 KG | MATT DARK GRAPHITE DIAMOND CUT | Racing | 8027529069518 | OZ | 10,13 |  | 65,06 |  | 540x540x248 | 1 | 080-103 | e2*2001/116*0345*.. | bar: Area 1
CITROEN | C4 | C4 PICASSO | U***** | 11/2006 |  | 4x108 | 65,06 | 605 |  | 27 | M12X1,25 | 17 | LOUNGE 8 | 7x17 | 17,00 | 7,00 | W8503825054 | 1 |  |  |  | 4x108 |  | 16 | 81710057 | L | B5 | B | LB05 |  | KBA |  |  | YES |  |  | K | KBA (ABE+VB) | 1 | No car modifications required | 205/50 R17----215/50 R17----225/45 R17--- | AfterMarket OZ | MAX 615 KG | MATT BLACK + DIAMOND-CUT | X-Line | 8027529048193 | OZ | 8,30 |  |  | Serie L - ext.diam.75 mm | 542x542x249 | 1 | 080-103 | e2*2001/116*0345*.. | bar: Area 1
CITROEN | C4 | C4 PICASSO | U***** | 11/2006 |  | 4x108 | 65,06 | 605 |  | 27 | M12X1,25 | 17 | LOUNGE 8 | 7x17 | 17,00 | 7,00 | W8503825075 | 1 |  |  |  | 4x108 |  | 16 | 81710057 | L | B5 | B | LB05 |  | KBA |  |  | YES |  |  | K | KBA (ABE+VB) | 1 | No car modifications required | 205/50 R17----215/50 R17----225/45 R17--- | AfterMarket OZ | MAX 615 KG | METAL SILVER + DIAMOND CUT | X-Line | 8027529048209 | OZ | 8,30 |  |  | Serie L - ext.diam.75 mm | 542x542x249 | 1 | 080-103 | e2*2001/116*0345*.. | Area 2: OUT
CITROEN | C4 | C4 PICASSO | U***** | 11/2006 |  | 4x108 | 65,06 | 605 |  | 27 | M12X1,25 | 17 | LOUNGE 8 | 7x17 | 17,00 | 7,00 | W8503825154 | 1 |  |  |  | 4x108 |  | 25 | 81710057 | L | B5 | B | LB05 |  | KBA |  | DK | YES |  |  | K | KBA (ABE+VB) | 1 | No car modifications required | 205/50 R17----215/50 R17----225/45 R17--- | AfterMarket OZ | MAX 615 KG | MATT BLACK + DIAMOND-CUT | X-Line | 8027529048216 | OZ | 8,30 |  |  | Serie L - ext.diam.75 mm | 542x542x249 | 1 | 080-103 | e2*2001/116*0345*.. | bar: Area 1
CITROEN | C4 | C4 PICASSO | U***** | 11/2006 |  | 4x108 | 65,06 | 605 |  | 27 | M12X1,25 | 17 | LOUNGE 8 | 7x17 | 17,00 | 7,00 | W8503825175 | 1 |  |  |  | 4x108 |  | 25 | 81710057 | L | B5 | B | LB05 |  | KBA |  | DK | YES |  |  | K | KBA (ABE+VB) | 1 | No car modifications required | 205/50 R17----215/50 R17----225/45 R17--- | AfterMarket OZ | MAX 615 KG | METAL SILVER + DIAMOND CUT | X-Line | 8027529048223 | OZ | 8,30 |  |  | Serie L - ext.diam.75 mm | 542x542x249 | 1 | 080-103 | e2*2001/116*0345*.. | Area 2: OUT
CITROEN | C4 | C4 PICASSO | U***** | 11/2006 |  | 4x108 | 65,06 | 605 |  | 27 | M12X1,25 | 17 | QUARANTA | 7x17 | 17,00 | 7,00 | W0186625154 | 1 |  |  |  | 4x108 |  | 25 | 81710476 | L | VST20B24 | B |  |  | KBA |  | DK | YES |  |  | K | KBA (ABE+VB) | 1 | No car modifications required | 205/50 R17----215/50 R17----225/45 R17--- | AfterMarket OZ | MAX 625 KG | MATT BLACK + DIAMOND-CUT | Via Veneto | 8027529054705 | OZ | 11,14 |  |  | Serie L - ext.diam.75 mm | 540x540x248 | 1 | 080-103 | e2*2001/116*0345*.. | bar: Area 1
CITROEN | C4 | C4 PICASSO | U***** | 11/2006 |  | 4x108 | 65,06 | 605 |  | 27 | M12X1,25 | 17 | SUPERTURISMO GT | 7x17 | 17,00 | 7,00 | W01672101P5 | 1 | S | 20121012 | 20121111 | 4x108 |  | 25 |  |  | B5 | B | LB05 |  | KBA | VIA | DK | YES |  |  | K | KBA (ABE+VB) | 1 | No car modifications required | 205/50 R17----215/50 R17----225/45 R17--- | AfterMarket OZ | MAX 630 KG | GRIGIO CORSA+BLACK LETTERING | Racing | 8027529081541 | OZ | 11,87 |  | 65,06 |  | 540x540x260 | 1 | 080-103 | e2*2001/116*0345*.. | bar: Area 1
CITROEN | C4 | C4 PICASSO | U***** | 11/2006 |  | 4x108 | 65,06 | 605 |  | 27 | M12X1,25 | 17 | SUPERTURISMO GT | 7x17 | 17,00 | 7,00 | W0167210179 | 1 | S | 20090128 | 20090227 | 4x108 |  | 25 |  |  | B5 | B | LB05 |  | KBA | VIA | DK | YES |  |  | K | KBA (ABE+VB) | 1 | No car modifications required | 205/50 R17----215/50 R17----225/45 R17--- | AfterMarket OZ | MAX 630 KG | MATT BLACK + RED LETTERING | Racing | 8027529000566 | OZ | 11,87 |  | 65,06 |  | 540x540x260 | 1 | 080-103 | e2*2001/116*0345*.. | bar: Area 1
CITROEN | C4 | C4 PICASSO | U***** | 11/2006 |  | 4x108 | 65,06 | 605 |  | 27 | M12X1,25 | 17 | SUPERTURISMO GT | 7x17 | 17,00 | 7,00 | W0167210182 | 1 | S | 20061113 | 20061213 | 4x108 |  | 25 |  |  | B5 | B | LB05 |  | KBA | VIA | DK | YES |  |  | K | KBA (ABE+VB) | 1 | No car modifications required | 205/50 R17----215/50 R17----225/45 R17--- | AfterMarket OZ | MAX 630 KG | RACE SILVER + BLACK LETTERING | Racing | 8027529000573 | OZ | 11,93 |  | 65,06 |  | 540x540x260 | 1 | 080-103 | e2*2001/116*0345*.. | bar: Area 1
CITROEN | C4 | C4 PICASSO | U***** | 11/2006 |  | 4x108 | 65,06 | 605 |  | 27 | M12X1,25 | 17 | SUPERTURISMO LM | 7x17 | 17,00 | 7,00 | W0188025019 | 1 |  |  |  | 4x108 |  | 25 | 81710057 | L | B5 | B | LB05 |  | KBA |  | DK | YES | C0600 | MAX LOAD OF WHEEL MUST BE COMPATIBLE WITH MAX LOAD OF VEHICLE AXLE! | K | KBA (ABE+VB) | 1 | No car modifications required | 205/50 R17----215/50 R17----225/45 R17--- | AfterMarket OZ | MAX 570 KG | MATT RACE SILVER + BLACK LETTERING | Racing | 8027529053135 | OZ | 11,22 |  |  | Serie L - ext.diam.75 mm | 540x540x248 | 1 | 080-103 | e2*2001/116*0345*.. | bar: Area 1
CITROEN | C4 | C4 PICASSO | U***** | 11/2006 |  | 4x108 | 65,06 | 605 |  | 27 | M12X1,25 | 17 | SUPERTURISMO LM | 7x17 | 17,00 | 7,00 | W0188025046 | 1 |  |  |  | 4x108 |  | 25 | 81710057 | L | B5 | B | LB05 |  | KBA |  | DK | YES | C0600 | MAX LOAD OF WHEEL MUST BE COMPATIBLE WITH MAX LOAD OF VEHICLE AXLE! | K | KBA (ABE+VB) | 1 | No car modifications required | 205/50 R17----215/50 R17----225/45 R17--- | AfterMarket OZ | MAX 570 KG | MATT GRAPHITE + SILVER LETTERING | Racing | 8027529053142 | OZ | 11,22 |  |  | Serie L - ext.diam.75 mm | 540x540x248 | 1 | 080-103 | e2*2001/116*0345*.. | bar: Area 1
CITROEN | C4 | C4 PICASSO | U***** | 11/2006 |  | 4x108 | 65,06 | 605 |  | 27 | M12X1,25 | 17 | SUPERTURISMO WRC | 7x17 | 17,00 | 7,00 | W0167210133 | 1 | S | 20061113 | 20061213 | 4x108 |  | 25 |  |  | B5 | B | LB05 |  | KBA | VIA | DK | YES |  |  | K | KBA (ABE+VB) | 1 | No car modifications required | 205/50 R17----215/50 R17----225/45 R17--- | AfterMarket OZ | MAX 630 KG | WHITE + RED LETTERING | Racing | 8027529000559 | OZ | 11,93 |  | 65,06 |  | 540x540x260 | 1 | 080-103 | e2*2001/116*0345*.. | bar: Area 1
CITROEN | C4 | C4 PICASSO | U***** | 11/2006 |  | 4x108 | 65,06 | 605 |  | 27 | M12X1,25 | 17 | WAVE | 7x17 | 17,00 | 7,00 | W8501620254 | 1 |  |  |  | 4x108 |  | 16 | 81710476 | L | VST20B24 | B |  |  | KBA |  |  | YES |  |  | S | Strongness Certificate (PB) | 1 | No car modifications required | 205/50 R17----215/50 R17----225/45 R17--- | AfterMarket OZ | MAX 615 KG | MATT BLACK + DIAMOND-CUT | X-Line | 8027529048728 | OZ | 11,31 |  |  | Serie L - ext.diam.75 mm | 542x542x249 | 1 | 080-103 | e2*2001/116*0345*.. | bar: Area 1
CITROEN | C4 | C4 PICASSO | U***** | 11/2006 |  | 4x108 | 65,06 | 605 |  | 27 | M12X1,25 | 17 | WAVE | 7x17 | 17,00 | 7,00 | W8501620354 | 1 |  |  |  | 4x108 |  | 25 | 81710476 | L | VST20B24 | B |  |  | KBA |  | DK | YES |  |  | S | Strongness Certificate (PB) | 1 | No car modifications required | 205/50 R17----215/50 R17----225/45 R17--- | AfterMarket OZ | MAX 615 KG | MATT BLACK + DIAMOND-CUT | X-Line | 8027529048735 | OZ | 11,31 |  |  | Serie L - ext.diam.75 mm | 542x542x249 | 1 | 080-103 | e2*2001/116*0345*.. | bar: Area 1
CITROEN | C4 | C4 PICASSO | U***** | 11/2006 |  | 4x108 | 65,06 | 605 |  | 27 | M12X1,25 | 17 | SUPERTURISMO GT | 7x18 | 18,00 | 7,00 | W01686051P5 | 1 | S | 20121012 | 20121111 | 4x108 |  | 25 |  |  | B5 | B | LB05 |  | KBA | VIA | DK | YES |  |  | K | KBA (ABE+VB) | 1 | No car modifications required | 215/45 R18--- | AfterMarket OZ | MAX 630 KG | GRIGIO CORSA+BLACK LETTERING | Racing | 8027529081701 | OZ | 12,76 |  | 65,06 |  | 570x570x255 | 1 | 080-103 | e2*2001/116*0345*.. | bar: Area 1
CITROEN | C4 | C4 PICASSO | U***** | 11/2006 |  | 4x108 | 65,06 | 605 |  | 27 | M12X1,25 | 17 | SUPERTURISMO GT | 7x18 | 18,00 | 7,00 | W0168605182 | 1 | S | 20061113 | 20061213 | 4x108 |  | 25 |  |  | B5 | B | LB05 |  | KBA | VIA | DK | YES |  |  | K | KBA (ABE+VB) | 1 | No car modifications required | 215/45 R18--- | AfterMarket OZ | MAX 630 KG | RACE SILVER + BLACK LETTERING | Racing | 8027529001099 | OZ | 12,86 |  | 65,06 |  | 570x570x255 | 1 | 080-103 | e2*2001/116*0345*.. | bar: Area 1
CITROEN | C4 | C4 PICASSO | U***** | 11/2006 |  | 4x108 | 65,06 | 605 |  | 27 | M12X1,25 | 17 | SUPERTURISMO WRC | 7x18 | 18,00 | 7,00 | W0168605133 | 1 | S | 20120127 | 20120226 | 4x108 |  | 25 |  |  | B5 | B | LB05 |  | KBA | VIA | DK | YES |  |  | K | KBA (ABE+VB) | 1 | No car modifications required | 215/45 R18--- | AfterMarket OZ | MAX 630 KG | WHITE + RED LETTERING | Racing | 8027529072723 | OZ | 12,86 |  | 65,06 |  | 567x567x248 | 1 | 080-103 | e2*2001/116*0345*.. | bar: Area 1
CITROEN | C4 | C4 2010 | N | 11/2010 |  | 4x108 | 65,06 | 525 |  | 34 | M12x1,25 | 17 | ADRENALINA | 6½x15 | 15,00 | 6,50 | W8501025054 | 1 |  |  |  | 4x108 |  | 25 | 81710057 | L | B5 | B | LB05 |  | KBA |  | DK | YES |  |  |  |  | 1 | No car modifications required | 195/65 R15----205/60 R15----215/60 R15--- | AfterMarket OZ | MAX 615 KG | MATT BLACK + DIAMOND-CUT | X-Line | 8027529034479 | OZ | 9,43 |  |  | Serie L - ext.diam.75 mm | 486x486x236 | 1 | 050-088 | e2*2007/46*0040*..;, e2*2007/46*0079*.. | bar: Area 1
CITROEN | C4 | C4 2010 | N | 11/2010 |  | 4x108 | 65,06 | 525 |  | 34 | M12x1,25 | 17 | EGO | 6½x15 | 15,00 | 6,50 | W8505305154 | 1 | S | 20110726 | 20110825 | 4x108 |  | 18 | 81710557 |  | VST20B24 | B |  |  | KBA |  | DK | YES |  |  | K | KBA (ABE+VB) | 1 | No car modifications required | 195/65 R15----205/60 R15----215/60 R15--- | AfterMarket OZ | MAX 615 KG | MATT BLACK + DIAMOND-CUT | X-Line | 8027529065886 | OZ | 8 |  | 65,06 |  | 486x486x236 | 1 | 050-088 | e2*2007/46*0040*..;, e2*2007/46*0079*.. | bar: Area 1
CITROEN | C4 | C4 2010 | N | 11/2010 |  | 4x108 | 65,06 | 525 |  | 34 | M12x1,25 | 17 | EGO | 6½x15 | 15,00 | 6,50 | W8505305254 | 1 | S | 20110726 | 20110825 | 4x108 |  | 25 | 81710557 |  | VST20B24 | B |  |  | KBA |  | DK | YES |  |  | K | KBA (ABE+VB) | 1 | No car modifications required | 195/65 R15----205/60 R15----215/60 R15--- | AfterMarket OZ | MAX 615 KG | MATT BLACK + DIAMOND-CUT | X-Line | 8027529065893 | OZ | 8 |  | 65,06 |  | 486x486x236 | 1 | 050-088 | e2*2007/46*0040*..;, e2*2007/46*0079*.. | bar: Area 1
CITROEN | C4 | C4 2010 | N | 11/2010 |  | 4x108 | 65,06 | 525 |  | 34 | M12x1,25 | 17 | LOUNGE 8 | 6½x15 | 15,00 | 6,50 | W8503625154 | 1 |  |  |  | 4x108 |  | 25 | 81710365 | L | B25 | B | LB05 |  | KBA |  | DK | YES |  |  |  |  | 1 | No car modifications required | 195/65 R15----205/60 R15----215/60 R15--- | AfterMarket OZ | MAX 590 KG | MATT BLACK + DIAMOND-CUT | X-Line | 8027529047950 | OZ | 8 |  |  | Serie L - ext.diam.75 mm | 486x486x236 | 1 | 050-088 | e2*2007/46*0040*..;, e2*2007/46*0079*.. | bar: Area 1
CITROEN | C4 | C4 2010 | N | 11/2010 |  | 4x108 | 65,06 | 525 |  | 34 | M12x1,25 | 17 | LOUNGE 8 | 6½x15 | 15,00 | 6,50 | W8503625175 | 1 |  |  |  | 4x108 |  | 25 | 81710365 | L | B25 | B | LB05 |  | KBA |  | DK | YES |  |  |  |  | 1 | No car modifications required | 195/65 R15----205/60 R15----215/60 R15--- | AfterMarket OZ | MAX 590 KG | METAL SILVER + DIAMOND CUT | X-Line | 8027529048025 | OZ | 8 |  |  | Serie L - ext.diam.75 mm | 486x486x236 | 1 | 050-088 | e2*2007/46*0040*..;, e2*2007/46*0079*.. | bar: Area 1
CITROEN | C4 | C4 2010 | N | 11/2010 |  | 4x108 | 65,06 | 525 |  | 34 | M12x1,25 | 17 | ENVY | 7x15 | 15,00 | 7,00 | W8504225168 | 1 |  |  |  | 4x108 |  | 25 | 81710476 | L | VST20B24 | B |  |  | KBA |  | DK | YES |  |  | K | KBA (ABE+VB) | 1 | No car modifications required |  | AfterMarket OZ | MAX 615 KG | MATT SILVER TECH DIAMOND CUT | X-Line | 8027529052862 | OZ | 8 |  |  | Serie L - ext.diam.75 mm | 486x486x249 | 1 | 050-088 | e2*2007/46*0040*..;, e2*2007/46*0079*.. | bar: Area 1
CITROEN | C4 | C4 2010 | N | 11/2010 |  | 4x108 | 65,06 | 525 |  | 34 | M12x1,25 | 17 | ADRENALINA | 7x16 | 16,00 | 7,00 | W8501125154 | 1 |  |  |  | 4x108 |  | 25 | 81710057 | L | B5 | B | LB05 |  | KBA |  | DK | YES |  |  |  |  | 1 | No car modifications required | 195/55 R16----195/60 R16----205/55 R16----215/55 R16----225/50 R16--- | AfterMarket OZ | MAX 615 KG | MATT BLACK + DIAMOND-CUT | X-Line | 8027529034523 | OZ | 10,80 |  |  | Serie L - ext.diam.75 mm | 511x511x249 | 1 | 050-088 | e2*2007/46*0040*..;, e2*2007/46*0079*.. | bar: Area 1
CITROEN | C4 | C4 2010 | N | 11/2010 |  | 4x108 | 65,06 | 525 |  | 34 | M12x1,25 | 17 | DAVID | 7x16 | 16,00 | 7,00 | W01874251N5 | 1 |  |  |  | 4x108 |  | 25 | 81710476 | L | VST20B24 | B |  |  | KBA |  | DK | YES |  |  | K | KBA (ABE+VB) | 1 | No car modifications required | 195/55 R16----195/60 R16----205/55 R16----215/55 R16----225/50 R16--- | AfterMarket OZ | MAX 625 KG | MATT GRAPHITE DIAMOND CUT | Via Veneto | 8027529052718 | OZ | 9,01 |  |  | Serie L - ext.diam.75 mm | 480x480x248 | 1 | 050-088 | e2*2007/46*0040*..;, e2*2007/46*0079*.. | bar: Area 1
CITROEN | C4 | C4 2010 | N | 11/2010 |  | 4x108 | 65,06 | 525 |  | 34 | M12x1,25 | 17 | EGO | 7x16 | 16,00 | 7,00 | W8505205154 | 1 |  |  |  | 4x108 |  | 16 | 81710557 |  | VST20B24 | B |  |  | KBA |  |  | YES |  |  | K | KBA (ABE+VB) | 1 | No car modifications required | 195/55 R16----195/60 R16----205/55 R16----215/55 R16----225/50 R16--- | AfterMarket OZ | MAX 625 KG | MATT BLACK + DIAMOND-CUT | X-Line | 8027529065824 | OZ | 8,20 |  | 65,06 |  | 511x511x249 | 1 | 050-088 | e2*2007/46*0040*..;, e2*2007/46*0079*.. | bar: Area 1
CITROEN | C4 | C4 2010 | N | 11/2010 |  | 4x108 | 65,06 | 525 |  | 34 | M12x1,25 | 17 | EGO | 7x16 | 16,00 | 7,00 | W8505205254 | 1 | S | 20110726 | 20110825 | 4x108 |  | 25 | 81710557 |  | VST20B24 | B |  |  | KBA |  | DK | YES |  |  | K | KBA (ABE+VB) | 1 | No car modifications required | 195/55 R16----195/60 R16----205/55 R16----215/55 R16----225/50 R16--- | AfterMarket OZ | MAX 625 KG | MATT BLACK + DIAMOND-CUT | X-Line | 8027529065831 | OZ | 8,20 |  | 65,06 |  | 511x511x249 | 1 | 050-088 | e2*2007/46*0040*..;, e2*2007/46*0079*.. | bar: Area 1
CITROEN | C4 | C4 2010 | N | 11/2010 |  | 4x108 | 65,06 | 525 |  | 34 | M12x1,25 | 17 | ENERGY | 7x16 | 16,00 | 7,00 | W8503225154 | 1 |  |  |  | 4x108 |  | 25 | 81710476 | L | VST20B24 | B |  |  | KBA |  | DK | YES |  |  |  |  | 1 | No car modifications required | 195/55 R16----195/60 R16----205/55 R16----215/55 R16----225/50 R16--- | AfterMarket OZ | MAX 615 KG | MATT BLACK + DIAMOND-CUT | X-Line | 8027529045765 | OZ | 10,50 |  |  | Serie L - ext.diam.75 mm | 511x511x249 | 1 | 050-088 | e2*2007/46*0040*..;, e2*2007/46*0079*.. | bar: Area 1
CITROEN | C4 | C4 2010 | N | 11/2010 |  | 4x108 | 65,06 | 525 |  | 34 | M12x1,25 | 17 | ENVY | 7x16 | 16,00 | 7,00 | W8504025168 | 1 |  |  |  | 4x108 |  | 25 | 81710476 | L | VST20B24 | B |  |  | KBA |  | DK | YES |  |  | K | KBA (ABE+VB) | 1 | No car modifications required | 195/55 R16----195/60 R16----205/55 R16----215/55 R16----225/50 R16--- | AfterMarket OZ | MAX 625 KG | MATT SILVER TECH DIAMOND CUT | X-Line | 8027529052923 | OZ | 8,21 |  |  | Serie L - ext.diam.75 mm | 511x511x249 | 1 | 050-088 | e2*2007/46*0040*..;, e2*2007/46*0079*.. | bar: Area 1
CITROEN | C4 | C4 2010 | N | 11/2010 |  | 4x108 | 65,06 | 525 |  | 34 | M12x1,25 | 17 | LOUNGE 8 | 7x16 | 16,00 | 7,00 | W8503725154 | 1 |  |  |  | 4x108 |  | 25 | 81710365 | L | B25 | B | LB05 |  | KBA |  | DK | YES |  |  |  |  | 1 | No car modifications required | 195/55 R16----195/60 R16----205/55 R16----215/55 R16----225/50 R16--- | AfterMarket OZ | MAX 615 KG | MATT BLACK + DIAMOND-CUT | X-Line | 8027529048117 | OZ | 8,20 |  |  | Serie L - ext.diam.75 mm | 511x511x249 | 1 | 050-088 | e2*2007/46*0040*..;, e2*2007/46*0079*.. | bar: Area 1
CITROEN | C4 | C4 2010 | N | 11/2010 |  | 4x108 | 65,06 | 525 |  | 34 | M12x1,25 | 17 | LOUNGE 8 | 7x16 | 16,00 | 7,00 | W8503725175 | 1 |  |  |  | 4x108 |  | 25 | 81710365 | L | B25 | B | LB05 |  | KBA |  | DK | YES |  |  |  |  | 1 | No car modifications required | 195/55 R16----195/60 R16----205/55 R16----215/55 R16----225/50 R16--- | AfterMarket OZ | MAX 615 KG | METAL SILVER + DIAMOND CUT | X-Line | 8027529048124 | OZ | 8,20 |  |  | Serie L - ext.diam.75 mm | 511x511x249 | 1 | 050-088 | e2*2007/46*0040*..;, e2*2007/46*0079*.. | bar: Area 1
CITROEN | C4 | C4 2010 | N | 11/2010 |  | 4x108 | 65,06 | 525 |  | 34 | M12x1,25 | 17 | QUARANTA | 7x16 | 16,00 | 7,00 | W0185025154 | 1 |  |  |  | 4x108 |  | 25 | 81710476 | L | VST20B24 | B |  |  | KBA |  | DK | YES |  |  | K | KBA (ABE+VB) | 1 | No car modifications required | 195/55 R16----195/60 R16----205/55 R16----215/55 R16----225/50 R16--- | AfterMarket OZ | MAX 625 KG | MATT BLACK + DIAMOND-CUT | Via Veneto | 8027529054378 | OZ | 10,30 |  |  | Serie L - ext.diam.75 mm | 540x540x260 | 1 | 050-088 | e2*2007/46*0040*..;, e2*2007/46*0079*.. | bar: Area 1
CITROEN | C4 | C4 2010 | N | 11/2010 |  | 4x108 | 65,06 | 525 |  | 34 | M12x1,25 | 17 | SUPERTURISMO GT | 7x16 | 16,00 | 7,00 | W01895051P5 | 1 | S | 20121009 | 20121108 | 4x108 |  | 25 | 80910161 |  | B5 | B |  |  | KBA |  | DK | YES |  |  | K | KBA (ABE+VB) | 1 | No car modifications required | 195/55 R16----195/60 R16----205/55 R16----215/55 R16----225/50 R16--- | AfterMarket OZ | MAX 635 KG | GRIGIO CORSA+BLACK LETTERING | Racing | 8027529080230 | OZ | 11,02 |  | 65,06 |  | 480x480x248 | 1 | 050-088 | e2*2007/46*0040*..;, e2*2007/46*0079*.. | bar: Area 1
CITROEN | C4 | C4 2010 | N | 11/2010 |  | 4x108 | 65,06 | 525 |  | 34 | M12x1,25 | 17 | SUPERTURISMO GT | 7x16 | 16,00 | 7,00 | W0189505179 | 1 | S | 20121009 | 20121108 | 4x108 |  | 25 | 80910161 |  | B5 | B |  |  | KBA |  | DK | YES |  |  | K | KBA (ABE+VB) | 1 | No car modifications required | 195/55 R16----195/60 R16----205/55 R16----215/55 R16----225/50 R16--- | AfterMarket OZ | MAX 635 KG | MATT BLACK + RED LETTERING | Racing | 8027529080247 | OZ | 11,02 |  | 65,06 |  | 480x480x248 | 1 | 050-088 | e2*2007/46*0040*..;, e2*2007/46*0079*.. | bar: Area 1
CITROEN | C4 | C4 2010 | N | 11/2010 |  | 4x108 | 65,06 | 525 |  | 34 | M12x1,25 | 17 | SUPERTURISMO GT | 7x16 | 16,00 | 7,00 | W01895101P5 | 1 | S | 20121009 | 20121108 | 4x108 |  | 16 | 80910161 |  | B5 | B | LB05 |  | KBA |  |  | YES |  |  | K | KBA (ABE+VB) | 1 | No car modifications required | 195/55 R16----195/60 R16----205/55 R16----215/55 R16----225/50 R16--- | AfterMarket OZ | MAX 615 KG | GRIGIO CORSA+BLACK LETTERING | Racing | 8027529080254 | OZ | 10,78 |  | 65,06 |  | 480x480x248 | 1 | 050-088 | e2*2007/46*0040*..;, e2*2007/46*0079*.. | bar: Area 1
CITROEN | C4 | C4 2010 | N | 11/2010 |  | 4x108 | 65,06 | 525 |  | 34 | M12x1,25 | 17 | SUPERTURISMO GT | 7x16 | 16,00 | 7,00 | W0189510179 | 1 | S | 20121009 | 20121108 | 4x108 |  | 16 | 80910161 |  | B5 | B | LB05 |  | KBA |  |  | YES |  |  | K | KBA (ABE+VB) | 1 | No car modifications required | 195/55 R16----195/60 R16----205/55 R16----215/55 R16----225/50 R16--- | AfterMarket OZ | MAX 615 KG | MATT BLACK + RED LETTERING | Racing | 8027529080261 | OZ | 10,78 |  | 65,06 |  | 480x480x248 | 1 | 050-088 | e2*2007/46*0040*..;, e2*2007/46*0079*.. | bar: Area 1
CITROEN | C4 | C4 2010 | N | 11/2010 |  | 4x108 | 65,06 | 525 |  | 34 | M12x1,25 | 17 | SUPERTURISMO WRC | 7x16 | 16,00 | 7,00 | W0189505133 | 1 | S | 20121105 | 20121205 | 4x108 |  | 25 | 80910161 |  | B5 | B |  |  | KBA |  | DK | YES |  |  | K | KBA (ABE+VB) | 1 | No car modifications required | 195/55 R16----195/60 R16----205/55 R16----215/55 R16----225/50 R16--- | AfterMarket OZ | MAX 635 KG | WHITE + RED LETTERING | Racing | 8027529082326 | OZ | 11,02 |  | 65,06 |  | 480x480x248 | 1 | 050-088 | e2*2007/46*0040*..;, e2*2007/46*0079*.. | bar: Area 1
CITROEN | C4 | C4 2010 | N | 11/2010 |  | 4x108 | 65,06 | 525 |  | 34 | M12x1,25 | 17 | SUPERTURISMO WRC | 7x16 | 16,00 | 7,00 | W0189510133 | 1 | S | 20121105 | 20121205 | 4x108 |  | 16 | 80910161 |  | B5 | B |  |  | KBA |  |  | YES |  |  | K | KBA (ABE+VB) |  |  | 195/55 R16----195/60 R16----205/55 R16----215/55 R16----225/50 R16--- | AfterMarket OZ | MAX 615 KG | WHITE + RED LETTERING | Racing | 8027529082333 | OZ | 10,78 |  | 65,06 |  | 480x480x248 | 1 | 050-088 | e2*2007/46*0040*..;, e2*2007/46*0079*.. | bar: Area 1
CITROEN | C4 | C4 2010 | N | 11/2010 |  | 4x108 | 65,06 | 525 |  | 34 | M12x1,25 | 17 | ADRENALINA | 7x17 | 17,00 | 7,00 | W8501325154 | 1 |  |  |  | 4x108 |  | 25 | 81710057 | L | B5 | B | LB05 |  | KBA |  | DK | YES |  |  |  |  | 1 | No car modifications required |  | AfterMarket OZ | MAX 615 KG | MATT BLACK + DIAMOND-CUT | X-Line | 8027529034615 | OZ | 11,76 |  |  | Serie L - ext.diam.75 mm | 542x542x249 | 1 | 050-088 | e2*2007/46*0040*..;, e2*2007/46*0079*.. | bar: Area 1
CITROEN | C4 | C4 2010 | N | 11/2010 |  | 4x108 | 65,06 | 525 |  | 34 | M12x1,25 | 17 | DAVID | 7x17 | 17,00 | 7,00 | W01873251N5 | 1 |  |  |  | 4x108 |  | 25 | 81710476 | L | VST20B24 | B |  |  | KBA |  | DK | YES |  |  |  |  | 1 | No car modifications required |  | AfterMarket OZ | MAX 615 KG | MATT GRAPHITE DIAMOND CUT | Via Veneto | 8027529052787 | OZ | 11,13 |  |  | Serie L - ext.diam.75 mm | 540x540x248 | 1 | 050-088 | e2*2007/46*0040*..;, e2*2007/46*0079*.. | bar: Area 1
CITROEN | C4 | C4 2010 | N | 11/2010 |  | 4x108 | 65,06 | 525 |  | 34 | M12x1,25 | 17 | EGO | 7x17 | 17,00 | 7,00 | W8505105254 | 1 | S | 20110726 | 20110825 | 4x108 |  | 25 | 81710557 |  | VST20B24 | B |  |  | KBA |  | DK | YES |  |  | K | KBA (ABE+VB) | 1 | No car modifications required |  | AfterMarket OZ | MAX 625 KG | MATT BLACK + DIAMOND-CUT | X-Line | 8027529065770 | OZ | 8,30 |  | 65,06 |  | 542x542x249 | 1 | 050-088 | e2*2007/46*0040*..;, e2*2007/46*0079*.. | bar: Area 1
CITROEN | C4 | C4 2010 | N | 11/2010 |  | 4x108 | 65,06 | 525 |  | 34 | M12x1,25 | 17 | ENERGY | 7x17 | 17,00 | 7,00 | W8500725154 | 1 |  |  |  | 4x108 |  | 25 | 81710057 | L | B5 | B | LB05 |  | KBA |  | DK | YES |  |  |  |  | 1 | No car modifications required |  | AfterMarket OZ | MAX 615 KG | MATT BLACK + DIAMOND-CUT | X-Line | 8027529034349 | OZ | 12,20 |  |  | Serie L - ext.diam.75 mm | 542x542x249 | 1 | 050-088 | e2*2007/46*0040*..;, e2*2007/46*0079*.. | Area 2: OUT
CITROEN | C4 | C4 2010 | N | 11/2010 |  | 4x108 | 65,06 | 525 |  | 34 | M12x1,25 | 17 | ENVY | 7x17 | 17,00 | 7,00 | W8504325168 | 1 |  |  |  | 4x108 |  | 25 | 81710476 | L | VST20B24 | B |  |  | KBA |  | DK | YES |  |  | K | KBA (ABE+VB) | 1 | No car modifications required |  | AfterMarket OZ | MAX 625 KG | MATT SILVER TECH DIAMOND CUT | X-Line | 8027529052961 | OZ | 8,30 |  |  | Serie L - ext.diam.75 mm | 542x542x249 | 1 | 050-088 | e2*2007/46*0040*..;, e2*2007/46*0079*.. | bar: Area 1
CITROEN | C4 | C4 2010 | N | 11/2010 |  | 4x108 | 65,06 | 525 |  | 34 | M12x1,25 | 17 | ITALIA 150 4F | 7x17 | 17,00 | 7,00 | W01886051R4 | 1 | S | 20110914 | 20111014 | 4x108 |  | 25 |  |  | VST20B24 | B |  |  | KBA |  | DK | YES |  |  | K | KBA (ABE+VB) | 1 | No car modifications required |  | AfterMarket OZ | MAX 625 KG | MATT RACE SILVER DIAMOND CUT | Racing | 8027529069525 | OZ | 10,13 |  | 65,06 |  | 540x540x248 | 1 | 050-088 | e2*2007/46*0040*..;, e2*2007/46*0079*.. | bar: Area 1
CITROEN | C4 | C4 2010 | N | 11/2010 |  | 4x108 | 65,06 | 525 |  | 34 | M12x1,25 | 17 | ITALIA 150 4F | 7x17 | 17,00 | 7,00 | W0188605149 | 1 | S | 20110914 | 20111014 | 4x108 |  | 25 |  |  | VST20B24 | B |  |  | KBA |  | DK | YES |  |  | K | KBA (ABE+VB) | 1 | No car modifications required |  | AfterMarket OZ | MAX 625 KG | MATT DARK GRAPHITE DIAMOND CUT | Racing | 8027529069518 | OZ | 10,13 |  | 65,06 |  | 540x540x248 | 1 | 050-088 | e2*2007/46*0040*..;, e2*2007/46*0079*.. | bar: Area 1
CITROEN | C4 | C4 2010 | N | 11/2010 |  | 4x108 | 65,06 | 525 |  | 34 | M12x1,25 | 17 | LOUNGE 8 | 7x17 | 17,00 | 7,00 | W8503825154 | 1 |  |  |  | 4x108 |  | 25 | 81710365 | L | B25 | B | LB05 |  | KBA |  | DK | YES |  |  |  |  | 1 | No car modifications required |  | AfterMarket OZ | MAX 615 KG | MATT BLACK + DIAMOND-CUT | X-Line | 8027529048216 | OZ | 8,30 |  |  | Serie L - ext.diam.75 mm | 542x542x249 | 1 | 050-088 | e2*2007/46*0040*..;, e2*2007/46*0079*.. | bar: Area 1
CITROEN | C4 | C4 2010 | N | 11/2010 |  | 4x108 | 65,06 | 525 |  | 34 | M12x1,25 | 17 | LOUNGE 8 | 7x17 | 17,00 | 7,00 | W8503825175 | 1 |  |  |  | 4x108 |  | 25 | 81710365 | L | B25 | B | LB05 |  | KBA |  | DK | YES |  |  |  |  | 1 | No car modifications required |  | AfterMarket OZ | MAX 615 KG | METAL SILVER + DIAMOND CUT | X-Line | 8027529048223 | OZ | 8,30 |  |  | Serie L - ext.diam.75 mm | 542x542x249 | 1 | 050-088 | e2*2007/46*0040*..;, e2*2007/46*0079*.. | Area 2: OUT
CITROEN | C4 | C4 2010 | N | 11/2010 |  | 4x108 | 65,06 | 525 |  | 34 | M12x1,25 | 17 | QUARANTA | 7x17 | 17,00 | 7,00 | W0186625154 | 1 |  |  |  | 4x108 |  | 25 | 81710476 | L | VST20B24 | B |  |  | KBA |  | DK | YES |  |  |  |  | 1 | No car modifications required |  | AfterMarket OZ | MAX 625 KG | MATT BLACK + DIAMOND-CUT | Via Veneto | 8027529054705 | OZ | 11,14 |  |  | Serie L - ext.diam.75 mm | 540x540x248 | 1 | 050-088 | e2*2007/46*0040*..;, e2*2007/46*0079*.. | bar: Area 1
CITROEN | C4 | C4 2010 | N | 11/2010 |  | 4x108 | 65,06 | 525 |  | 34 | M12x1,25 | 17 | SUPERTURISMO GT | 7x17 | 17,00 | 7,00 | W01672101P5 | 1 | S | 20121012 | 20121111 | 4x108 |  | 25 |  |  | B5 | B |  |  | KBA | VIA | DK | YES |  |  |  |  | 1 | No car modifications required |  | AfterMarket OZ | MAX 630 KG | GRIGIO CORSA+BLACK LETTERING | Racing | 8027529081541 | OZ | 11,87 |  | 65,06 |  | 540x540x260 | 1 | 050-088 | e2*2007/46*0040*..;, e2*2007/46*0079*.. | bar: Area 1
CITROEN | C4 | C4 2010 | N | 11/2010 |  | 4x108 | 65,06 | 525 |  | 34 | M12x1,25 | 17 | SUPERTURISMO GT | 7x17 | 17,00 | 7,00 | W0167210179 | 1 |  |  |  | 4x108 |  | 25 |  |  | B5 | B |  |  | KBA | VIA | DK | YES |  |  |  |  | 1 | No car modifications required |  | AfterMarket OZ | MAX 630 KG | MATT BLACK + RED LETTERING | Racing | 8027529000566 | OZ | 11,87 |  | 65,06 |  | 540x540x260 | 1 | 050-088 | e2*2007/46*0040*..;, e2*2007/46*0079*.. | bar: Area 1
CITROEN | C4 | C4 2010 | N | 11/2010 |  | 4x108 | 65,06 | 525 |  | 34 | M12x1,25 | 17 | SUPERTURISMO GT | 7x17 | 17,00 | 7,00 | W0167210182 | 1 |  |  |  | 4x108 |  | 25 |  |  | B5 | B |  |  | KBA | VIA | DK | YES |  |  |  |  | 1 | No car modifications required |  | AfterMarket OZ | MAX 630 KG | RACE SILVER + BLACK LETTERING | Racing | 8027529000573 | OZ | 11,93 |  | 65,06 |  | 540x540x260 | 1 | 050-088 | e2*2007/46*0040*..;, e2*2007/46*0079*.. | bar: Area 1
CITROEN | C4 | C4 2010 | N | 11/2010 |  | 4x108 | 65,06 | 525 |  | 34 | M12x1,25 | 17 | SUPERTURISMO LM | 7x17 | 17,00 | 7,00 | W0188025019 | 1 |  |  |  | 4x108 |  | 25 | 81710057 | L | B5 | B | LB05 |  | KBA |  | DK | YES |  |  | K | KBA (ABE+VB) | 1 | No car modifications required |  | AfterMarket OZ | MAX 570 KG | MATT RACE SILVER + BLACK LETTERING | Racing | 8027529053135 | OZ | 11,22 |  |  | Serie L - ext.diam.75 mm | 540x540x248 | 1 | 050-088 | e2*2007/46*0040*..;, e2*2007/46*0079*.. | bar: Area 1
CITROEN | C4 | C4 2010 | N | 11/2010 |  | 4x108 | 65,06 | 525 |  | 34 | M12x1,25 | 17 | SUPERTURISMO LM | 7x17 | 17,00 | 7,00 | W0188025046 | 1 |  |  |  | 4x108 |  | 25 | 81710057 | L | B5 | B | LB05 |  | KBA |  | DK | YES |  |  | K | KBA (ABE+VB) | 1 | No car modifications required |  | AfterMarket OZ | MAX 570 KG | MATT GRAPHITE + SILVER LETTERING | Racing | 8027529053142 | OZ | 11,22 |  |  | Serie L - ext.diam.75 mm | 540x540x248 | 1 | 050-088 | e2*2007/46*0040*..;, e2*2007/46*0079*.. | bar: Area 1
CITROEN | C4 | C4 2010 | N | 11/2010 |  | 4x108 | 65,06 | 525 |  | 34 | M12x1,25 | 17 | SUPERTURISMO WRC | 7x17 | 17,00 | 7,00 | W0167210133 | 1 |  |  |  | 4x108 |  | 25 |  |  | B5 | B |  |  | KBA | VIA | DK | YES |  |  |  |  | 1 | No car modifications required |  | AfterMarket OZ | MAX 630 KG | WHITE + RED LETTERING | Racing | 8027529000559 | OZ | 11,93 |  | 65,06 |  | 540x540x260 | 1 | 050-088 | e2*2007/46*0040*..;, e2*2007/46*0079*.. | bar: Area 1
CITROEN | C4 | C4 2010 | N | 11/2010 |  | 4x108 | 65,06 | 525 |  | 34 | M12x1,25 | 17 | WAVE | 7x17 | 17,00 | 7,00 | W8501620354 | 1 |  |  |  | 4x108 |  | 25 | 81710476 | L | VST20B24 | B |  |  | KBA |  | DK | YES |  |  |  |  | 1 | No car modifications required |  | AfterMarket OZ | MAX 615 KG | MATT BLACK + DIAMOND-CUT | X-Line | 8027529048735 | OZ | 11,31 |  |  | Serie L - ext.diam.75 mm | 542x542x249 | 1 | 050-088 | e2*2007/46*0040*..;, e2*2007/46*0079*.. | bar: Area 1
CITROEN | C4 | C4 2010 OE16 | N | 11/2010 |  | 4x108 | 65,06 | 525 |  | 34 | M12x1,25 | 17 | ADRENALINA | 7x16 | 16,00 | 7,00 | W8501125154 | 1 | S | 20110325 | 20110424 | 4x108 |  | 25 | 81710057 | L | B5 | B | LB05 |  | KBA |  | DK | YES |  |  |  |  | 1 | No car modifications required | 195/55 R16----195/60 R16----205/55 R16----215/55 R16----225/50 R16--- | AfterMarket OZ | MAX 615 KG | MATT BLACK + DIAMOND-CUT | X-Line | 8027529034523 | OZ | 10,80 |  |  | Serie L - ext.diam.75 mm | 511x511x249 | 1 | 110-115 | e2*2007/46*0040*.., e2*2007/46*0079*.. | bar: Area 1
CITROEN | C4 | C4 2010 OE16 | N | 11/2010 |  | 4x108 | 65,06 | 525 |  | 34 | M12x1,25 | 17 | DAVID | 7x16 | 16,00 | 7,00 | W01874251N5 | 1 |  |  |  | 4x108 |  | 25 | 81710476 | L | VST20B24 | B |  |  | KBA |  | DK | YES |  |  | K | KBA (ABE+VB) | 1 | No car modifications required | 195/55 R16----195/60 R16----205/55 R16----215/55 R16----225/50 R16--- | AfterMarket OZ | MAX 625 KG | MATT GRAPHITE DIAMOND CUT | Via Veneto | 8027529052718 | OZ | 9,01 |  |  | Serie L - ext.diam.75 mm | 480x480x248 | 1 | 110-115 | e2*2007/46*0040*.., e2*2007/46*0079*.. | bar: Area 1
CITROEN | C4 | C4 2010 OE16 | N | 11/2010 |  | 4x108 | 65,06 | 525 |  | 34 | M12x1,25 | 17 | EGO | 7x16 | 16,00 | 7,00 | W8505205154 | 1 |  |  |  | 4x108 |  | 16 | 81710557 |  | VST20B24 | B |  |  | KBA |  |  | YES |  |  | K | KBA (ABE+VB) | 1 | No car modifications required | 195/55 R16----195/60 R16----205/55 R16----215/55 R16----225/50 R16--- | AfterMarket OZ | MAX 625 KG | MATT BLACK + DIAMOND-CUT | X-Line | 8027529065824 | OZ | 8,20 |  | 65,06 |  | 511x511x249 | 1 | 110-115 | e2*2007/46*0040*.., e2*2007/46*0079*.. | bar: Area 1
CITROEN | C4 | C4 2010 OE16 | N | 11/2010 |  | 4x108 | 65,06 | 525 |  | 34 | M12x1,25 | 17 | EGO | 7x16 | 16,00 | 7,00 | W8505205254 | 1 | S | 20110726 | 20110825 | 4x108 |  | 25 | 81710557 |  | VST20B24 | B |  |  | KBA |  | DK | YES |  |  | K | KBA (ABE+VB) | 1 | No car modifications required | 195/55 R16----195/60 R16----205/55 R16----215/55 R16----225/50 R16--- | AfterMarket OZ | MAX 625 KG | MATT BLACK + DIAMOND-CUT | X-Line | 8027529065831 | OZ | 8,20 |  | 65,06 |  | 511x511x249 | 1 | 110-115 | e2*2007/46*0040*.., e2*2007/46*0079*.. | bar: Area 1
CITROEN | C4 | C4 2010 OE16 | N | 11/2010 |  | 4x108 | 65,06 | 525 |  | 34 | M12x1,25 | 17 | ENERGY | 7x16 | 16,00 | 7,00 | W8503225154 | 1 | S | 20110325 | 20110424 | 4x108 |  | 25 | 81710476 | L | VST20B24 | B |  |  | KBA |  | DK | YES |  |  |  |  | 1 | No car modifications required | 195/55 R16----195/60 R16----205/55 R16----215/55 R16----225/50 R16--- | AfterMarket OZ | MAX 615 KG | MATT BLACK + DIAMOND-CUT | X-Line | 8027529045765 | OZ | 10,50 |  |  | Serie L - ext.diam.75 mm | 511x511x249 | 1 | 110-115 | e2*2007/46*0040*.., e2*2007/46*0079*.. | bar: Area 1
CITROEN | C4 | C4 2010 OE16 | N | 11/2010 |  | 4x108 | 65,06 | 525 |  | 34 | M12x1,25 | 17 | ENVY | 7x16 | 16,00 | 7,00 | W8504025168 | 1 | S | 20110325 | 20110424 | 4x108 |  | 25 | 81710476 | L | VST20B24 | B |  |  | KBA |  | DK | YES |  |  | K | KBA (ABE+VB) | 1 | No car modifications required | 195/55 R16----195/60 R16----205/55 R16----215/55 R16----225/50 R16--- | AfterMarket OZ | MAX 625 KG | MATT SILVER TECH DIAMOND CUT | X-Line | 8027529052923 | OZ | 8,21 |  |  | Serie L - ext.diam.75 mm | 511x511x249 | 1 | 110-115 | e2*2007/46*0040*.., e2*2007/46*0079*.. | bar: Area 1
CITROEN | C4 | C4 2010 OE16 | N | 11/2010 |  | 4x108 | 65,06 | 525 |  | 34 | M12x1,25 | 17 | LOUNGE 8 | 7x16 | 16,00 | 7,00 | W8503725154 | 1 | S | 20110325 | 20110424 | 4x108 |  | 25 | 81710365 | L | B25 | B | LB05 |  | KBA |  | DK | YES |  |  |  |  | 1 | No car modifications required | 195/55 R16----195/60 R16----205/55 R16----215/55 R16----225/50 R16--- | AfterMarket OZ | MAX 615 KG | MATT BLACK + DIAMOND-CUT | X-Line | 8027529048117 | OZ | 8,20 |  |  | Serie L - ext.diam.75 mm | 511x511x249 | 1 | 110-115 | e2*2007/46*0040*.., e2*2007/46*0079*.. | bar: Area 1
CITROEN | C4 | C4 2010 OE16 | N | 11/2010 |  | 4x108 | 65,06 | 525 |  | 34 | M12x1,25 | 17 | LOUNGE 8 | 7x16 | 16,00 | 7,00 | W8503725175 | 1 | S | 20110325 | 20110424 | 4x108 |  | 25 | 81710365 | L | B25 | B | LB05 |  | KBA |  | DK | YES |  |  |  |  | 1 | No car modifications required | 195/55 R16----195/60 R16----205/55 R16----215/55 R16----225/50 R16--- | AfterMarket OZ | MAX 615 KG | METAL SILVER + DIAMOND CUT | X-Line | 8027529048124 | OZ | 8,20 |  |  | Serie L - ext.diam.75 mm | 511x511x249 | 1 | 110-115 | e2*2007/46*0040*.., e2*2007/46*0079*.. | bar: Area 1
CITROEN | C4 | C4 2010 OE16 | N | 11/2010 |  | 4x108 | 65,06 | 525 |  | 34 | M12x1,25 | 17 | QUARANTA | 7x16 | 16,00 | 7,00 | W0185025154 | 1 | S | 20110325 | 20110424 | 4x108 |  | 25 | 81710476 | L | VST20B24 | B |  |  | KBA |  | DK | YES |  |  | K | KBA (ABE+VB) | 1 | No car modifications required | 195/55 R16----195/60 R16----205/55 R16----215/55 R16----225/50 R16--- | AfterMarket OZ | MAX 625 KG | MATT BLACK + DIAMOND-CUT | Via Veneto | 8027529054378 | OZ | 10,30 |  |  | Serie L - ext.diam.75 mm | 540x540x260 | 1 | 110-115 | e2*2007/46*0040*.., e2*2007/46*0079*.. | bar: Area 1
CITROEN | C4 | C4 2010 OE16 | N | 11/2010 |  | 4x108 | 65,06 | 525 |  | 34 | M12x1,25 | 17 | SUPERTURISMO GT | 7x16 | 16,00 | 7,00 | W01895051P5 | 1 | S | 20121009 | 20121108 | 4x108 |  | 25 | 80910161 |  | B5 | B |  |  | KBA |  | DK | YES |  |  | K | KBA (ABE+VB) | 1 | No car modifications required | 195/55 R16----195/60 R16----205/55 R16----215/55 R16----225/50 R16--- | AfterMarket OZ | MAX 635 KG | GRIGIO CORSA+BLACK LETTERING | Racing | 8027529080230 | OZ | 11,02 |  | 65,06 |  | 480x480x248 | 1 | 110-115 | e2*2007/46*0040*.., e2*2007/46*0079*.. | bar: Area 1
CITROEN | C4 | C4 2010 OE16 | N | 11/2010 |  | 4x108 | 65,06 | 525 |  | 34 | M12x1,25 | 17 | SUPERTURISMO GT | 7x16 | 16,00 | 7,00 | W0189505179 | 1 | S | 20121009 | 20121108 | 4x108 |  | 25 | 80910161 |  | B5 | B |  |  | KBA |  | DK | YES |  |  | K | KBA (ABE+VB) | 1 | No car modifications required | 195/55 R16----195/60 R16----205/55 R16----215/55 R16----225/50 R16--- | AfterMarket OZ | MAX 635 KG | MATT BLACK + RED LETTERING | Racing | 8027529080247 | OZ | 11,02 |  | 65,06 |  | 480x480x248 | 1 | 110-115 | e2*2007/46*0040*.., e2*2007/46*0079*.. | bar: Area 1
CITROEN | C4 | C4 2010 OE16 | N | 11/2010 |  | 4x108 | 65,06 | 525 |  | 34 | M12x1,25 | 17 | SUPERTURISMO GT | 7x16 | 16,00 | 7,00 | W01895101P5 | 1 | S | 20121009 | 20121108 | 4x108 |  | 16 | 80910161 |  | B5 | B | LB05 |  | KBA |  |  | YES |  |  | K | KBA (ABE+VB) | 1 | No car modifications required | 195/55 R16----195/60 R16----205/55 R16----215/55 R16----225/50 R16--- | AfterMarket OZ | MAX 615 KG | GRIGIO CORSA+BLACK LETTERING | Racing | 8027529080254 | OZ | 10,78 |  | 65,06 |  | 480x480x248 | 1 | 110-115 | e2*2007/46*0040*.., e2*2007/46*0079*.. | bar: Area 1
CITROEN | C4 | C4 2010 OE16 | N | 11/2010 |  | 4x108 | 65,06 | 525 |  | 34 | M12x1,25 | 17 | SUPERTURISMO GT | 7x16 | 16,00 | 7,00 | W0189510179 | 1 | S | 20121009 | 20121108 | 4x108 |  | 16 | 80910161 |  | B5 | B | LB05 |  | KBA |  |  | YES |  |  | K | KBA (ABE+VB) | 1 | No car modifications required | 195/55 R16----195/60 R16----205/55 R16----215/55 R16----225/50 R16--- | AfterMarket OZ | MAX 615 KG | MATT BLACK + RED LETTERING | Racing | 8027529080261 | OZ | 10,78 |  | 65,06 |  | 480x480x248 | 1 | 110-115 | e2*2007/46*0040*.., e2*2007/46*0079*.. | bar: Area 1
CITROEN | C4 | C4 2010 OE16 | N | 11/2010 |  | 4x108 | 65,06 | 525 |  | 34 | M12x1,25 | 17 | SUPERTURISMO WRC | 7x16 | 16,00 | 7,00 | W0189505133 | 1 | S | 20121105 | 20121205 | 4x108 |  | 25 |  |  |  | B |  |  | KBA |  | DK | YES |  |  | K | KBA (ABE+VB) | 1 | No car modifications required | 195/55 R16----195/60 R16----205/55 R16----215/55 R16----225/50 R16--- | AfterMarket OZ | MAX 635 KG | WHITE + RED LETTERING | Racing | 8027529082326 | OZ | 11,02 |  | 65,06 |  | 480x480x248 | 1 | 110-115 | e2*2007/46*0040*.., e2*2007/46*0079*.. | bar: Area 1
CITROEN | C4 | C4 2010 OE16 | N | 11/2010 |  | 4x108 | 65,06 | 525 |  | 34 | M12x1,25 | 17 | SUPERTURISMO WRC | 7x16 | 16,00 | 7,00 | W0189510133 | 1 | S | 20121105 | 20121205 | 4x108 |  | 16 |  |  |  | B |  |  | KBA |  |  | YES |  |  | K | KBA (ABE+VB) |  |  | 195/55 R16----195/60 R16----205/55 R16----215/55 R16----225/50 R16--- | AfterMarket OZ | MAX 615 KG | WHITE + RED LETTERING | Racing | 8027529082333 | OZ | 10,78 |  | 65,06 |  | 480x480x248 | 1 | 110-115 | e2*2007/46*0040*.., e2*2007/46*0079*.. | bar: Area 1
CITROEN | C4 | C4 2010 OE16 | N | 11/2010 |  | 4x108 | 65,06 | 525 |  | 34 | M12x1,25 | 17 | ADRENALINA | 7x17 | 17,00 | 7,00 | W8501325154 | 1 | S | 20110325 | 20110424 | 4x108 |  | 25 | 81710057 | L | B5 | B | LB05 |  | KBA |  | DK | YES |  |  |  |  | 1 | No car modifications required |  | AfterMarket OZ | MAX 615 KG | MATT BLACK + DIAMOND-CUT | X-Line | 8027529034615 | OZ | 11,76 |  |  | Serie L - ext.diam.75 mm | 542x542x249 | 1 | 110-115 | e2*2007/46*0040*.., e2*2007/46*0079*.. | bar: Area 1
CITROEN | C4 | C4 2010 OE16 | N | 11/2010 |  | 4x108 | 65,06 | 525 |  | 34 | M12x1,25 | 17 | DAVID | 7x17 | 17,00 | 7,00 | W01873251N5 | 1 |  |  |  | 4x108 |  | 25 | 81710476 | L | VST20B24 | B |  |  | KBA |  | DK | YES |  |  |  |  | 1 | No car modifications required |  | AfterMarket OZ | MAX 615 KG | MATT GRAPHITE DIAMOND CUT | Via Veneto | 8027529052787 | OZ | 11,13 |  |  | Serie L - ext.diam.75 mm | 540x540x248 | 1 | 110-115 | e2*2007/46*0040*.., e2*2007/46*0079*.. | bar: Area 1
CITROEN | C4 | C4 2010 OE16 | N | 11/2010 |  | 4x108 | 65,06 | 525 |  | 34 | M12x1,25 | 17 | EGO | 7x17 | 17,00 | 7,00 | W8505105254 | 1 | S | 20110726 | 20110825 | 4x108 |  | 25 | 81710557 |  | VST20B24 | B |  |  | KBA |  | DK | YES |  |  | K | KBA (ABE+VB) | 1 | No car modifications required |  | AfterMarket OZ | MAX 625 KG | MATT BLACK + DIAMOND-CUT | X-Line | 8027529065770 | OZ | 8,30 |  | 65,06 |  | 542x542x249 | 1 | 110-115 | e2*2007/46*0040*.., e2*2007/46*0079*.. | bar: Area 1
CITROEN | C4 | C4 2010 OE16 | N | 11/2010 |  | 4x108 | 65,06 | 525 |  | 34 | M12x1,25 | 17 | ENERGY | 7x17 | 17,00 | 7,00 | W8500725154 | 1 | S | 20110325 | 20110424 | 4x108 |  | 25 | 81710057 | L | B5 | B | LB05 |  | KBA |  | DK | YES |  |  |  |  | 1 | No car modifications required |  | AfterMarket OZ | MAX 615 KG | MATT BLACK + DIAMOND-CUT | X-Line | 8027529034349 | OZ | 12,20 |  |  | Serie L - ext.diam.75 mm | 542x542x249 | 1 | 110-115 | e2*2007/46*0040*.., e2*2007/46*0079*.. | Area 2: OUT
CITROEN | C4 | C4 2010 OE16 | N | 11/2010 |  | 4x108 | 65,06 | 525 |  | 34 | M12x1,25 | 17 | ENVY | 7x17 | 17,00 | 7,00 | W8504325168 | 1 | S | 20110325 | 20110424 | 4x108 |  | 25 | 81710476 | L | VST20B24 | B |  |  | KBA |  | DK | YES |  |  | K | KBA (ABE+VB) | 1 | No car modifications required |  | AfterMarket OZ | MAX 625 KG | MATT SILVER TECH DIAMOND CUT | X-Line | 8027529052961 | OZ | 8,30 |  |  | Serie L - ext.diam.75 mm | 542x542x249 | 1 | 110-115 | e2*2007/46*0040*.., e2*2007/46*0079*.. | bar: Area 1
CITROEN | C4 | C4 2010 OE16 | N | 11/2010 |  | 4x108 | 65,06 | 525 |  | 34 | M12x1,25 | 17 | ITALIA 150 4F | 7x17 | 17,00 | 7,00 | W01886051R4 | 1 | S | 20110914 | 20111014 | 4x108 |  | 25 |  |  | VST20B24 | B |  |  | KBA |  | DK | YES |  |  | K | KBA (ABE+VB) | 1 | No car modifications required |  | AfterMarket OZ | MAX 625 KG | MATT RACE SILVER DIAMOND CUT | Racing | 8027529069525 | OZ | 10,13 |  | 65,06 |  | 540x540x248 | 1 | 110-115 | e2*2007/46*0040*.., e2*2007/46*0079*.. | bar: Area 1
CITROEN | C4 | C4 2010 OE16 | N | 11/2010 |  | 4x108 | 65,06 | 525 |  | 34 | M12x1,25 | 17 | ITALIA 150 4F | 7x17 | 17,00 | 7,00 | W0188605149 | 1 | S | 20110914 | 20111014 | 4x108 |  | 25 |  |  | VST20B24 | B |  |  | KBA |  | DK | YES |  |  | K | KBA (ABE+VB) | 1 | No car modifications required |  | AfterMarket OZ | MAX 625 KG | MATT DARK GRAPHITE DIAMOND CUT | Racing | 8027529069518 | OZ | 10,13 |  | 65,06 |  | 540x540x248 | 1 | 110-115 | e2*2007/46*0040*.., e2*2007/46*0079*.. | bar: Area 1
CITROEN | C4 | C4 2010 OE16 | N | 11/2010 |  | 4x108 | 65,06 | 525 |  | 34 | M12x1,25 | 17 | LOUNGE 8 | 7x17 | 17,00 | 7,00 | W8503825154 | 1 | S | 20110325 | 20110424 | 4x108 |  | 25 | 81710365 | L | B25 | B | LB05 |  | KBA |  | DK | YES |  |  |  |  | 1 | No car modifications required |  | AfterMarket OZ | MAX 615 KG | MATT BLACK + DIAMOND-CUT | X-Line | 8027529048216 | OZ | 8,30 |  |  | Serie L - ext.diam.75 mm | 542x542x249 | 1 | 110-115 | e2*2007/46*0040*.., e2*2007/46*0079*.. | bar: Area 1
CITROEN | C4 | C4 2010 OE16 | N | 11/2010 |  | 4x108 | 65,06 | 525 |  | 34 | M12x1,25 | 17 | LOUNGE 8 | 7x17 | 17,00 | 7,00 | W8503825175 | 1 | S | 20110325 | 20110424 | 4x108 |  | 25 | 81710365 | L | B25 | B | LB05 |  | KBA |  | DK | YES |  |  |  |  | 1 | No car modifications required |  | AfterMarket OZ | MAX 615 KG | METAL SILVER + DIAMOND CUT | X-Line | 8027529048223 | OZ | 8,30 |  |  | Serie L - ext.diam.75 mm | 542x542x249 | 1 | 110-115 | e2*2007/46*0040*.., e2*2007/46*0079*.. | Area 2: OUT
CITROEN | C4 | C4 2010 OE16 | N | 11/2010 |  | 4x108 | 65,06 | 525 |  | 34 | M12x1,25 | 17 | QUARANTA | 7x17 | 17,00 | 7,00 | W0186625154 | 1 | S | 20110325 | 20110424 | 4x108 |  | 25 | 81710476 | L | VST20B24 | B |  |  | KBA |  | DK | YES |  |  |  |  | 1 | No car modifications required |  | AfterMarket OZ | MAX 625 KG | MATT BLACK + DIAMOND-CUT | Via Veneto | 8027529054705 | OZ | 11,14 |  |  | Serie L - ext.diam.75 mm | 540x540x248 | 1 | 110-115 | e2*2007/46*0040*.., e2*2007/46*0079*.. | bar: Area 1
CITROEN | C4 | C4 2010 OE16 | N | 11/2010 |  | 4x108 | 65,06 | 525 |  | 34 | M12x1,25 | 17 | SUPERTURISMO GT | 7x17 | 17,00 | 7,00 | W01672101P5 | 1 | S | 20121012 | 20121111 | 4x108 |  | 25 |  |  | B5 | B |  |  | KBA | VIA | DK | YES |  |  |  |  | 1 | No car modifications required |  | AfterMarket OZ | MAX 630 KG | GRIGIO CORSA+BLACK LETTERING | Racing | 8027529081541 | OZ | 11,87 |  | 65,06 |  | 540x540x260 | 1 | 110-115 | e2*2007/46*0040*.., e2*2007/46*0079*.. | bar: Area 1
CITROEN | C4 | C4 2010 OE16 | N | 11/2010 |  | 4x108 | 65,06 | 525 |  | 34 | M12x1,25 | 17 | SUPERTURISMO GT | 7x17 | 17,00 | 7,00 | W0167210179 | 1 | S | 20110325 | 20110424 | 4x108 |  | 25 |  |  | B5 | B |  |  | KBA | VIA | DK | YES |  |  |  |  | 1 | No car modifications required |  | AfterMarket OZ | MAX 630 KG | MATT BLACK + RED LETTERING | Racing | 8027529000566 | OZ | 11,87 |  | 65,06 |  | 540x540x260 | 1 | 110-115 | e2*2007/46*0040*.., e2*2007/46*0079*.. | bar: Area 1
CITROEN | C4 | C4 2010 OE16 | N | 11/2010 |  | 4x108 | 65,06 | 525 |  | 34 | M12x1,25 | 17 | SUPERTURISMO GT | 7x17 | 17,00 | 7,00 | W0167210182 | 1 |  |  |  | 4x108 |  | 25 |  |  | B5 | B |  |  | KBA | VIA | DK | YES |  |  |  |  | 1 | No car modifications required |  | AfterMarket OZ | MAX 630 KG | RACE SILVER + BLACK LETTERING | Racing | 8027529000573 | OZ | 11,93 |  | 65,06 |  | 540x540x260 | 1 | 110-115 | e2*2007/46*0040*.., e2*2007/46*0079*.. | bar: Area 1
CITROEN | C4 | C4 2010 OE16 | N | 11/2010 |  | 4x108 | 65,06 | 525 |  | 34 | M12x1,25 | 17 | SUPERTURISMO LM | 7x17 | 17,00 | 7,00 | W0188025019 | 1 |  |  |  | 4x108 |  | 25 | 81710057 | L | B5 | B | LB05 |  | KBA |  | DK | YES |  |  | K | KBA (ABE+VB) | 1 | No car modifications required |  | AfterMarket OZ | MAX 570 KG | MATT RACE SILVER + BLACK LETTERING | Racing | 8027529053135 | OZ | 11,22 |  |  | Serie L - ext.diam.75 mm | 540x540x248 | 1 | 110-115 | e2*2007/46*0040*.., e2*2007/46*0079*.. | bar: Area 1
CITROEN | C4 | C4 2010 OE16 | N | 11/2010 |  | 4x108 | 65,06 | 525 |  | 34 | M12x1,25 | 17 | SUPERTURISMO LM | 7x17 | 17,00 | 7,00 | W0188025046 | 1 |  |  |  | 4x108 |  | 25 | 81710057 | L | B5 | B | LB05 |  | KBA |  | DK | YES |  |  | K | KBA (ABE+VB) | 1 | No car modifications required |  | AfterMarket OZ | MAX 570 KG | MATT GRAPHITE + SILVER LETTERING | Racing | 8027529053142 | OZ | 11,22 |  |  | Serie L - ext.diam.75 mm | 540x540x248 | 1 | 110-115 | e2*2007/46*0040*.., e2*2007/46*0079*.. | bar: Area 1
CITROEN | C4 | C4 2010 OE16 | N | 11/2010 |  | 4x108 | 65,06 | 525 |  | 34 | M12x1,25 | 17 | SUPERTURISMO WRC | 7x17 | 17,00 | 7,00 | W0167210133 | 1 |  |  |  | 4x108 |  | 25 |  |  | B5 | B |  |  | KBA | VIA | DK | YES |  |  |  |  | 1 | No car modifications required |  | AfterMarket OZ | MAX 630 KG | WHITE + RED LETTERING | Racing | 8027529000559 | OZ | 11,93 |  | 65,06 |  | 540x540x260 | 1 | 110-115 | e2*2007/46*0040*.., e2*2007/46*0079*.. | bar: Area 1
CITROEN | C4 | C4 2010 OE16 | N | 11/2010 |  | 4x108 | 65,06 | 525 |  | 34 | M12x1,25 | 17 | WAVE | 7x17 | 17,00 | 7,00 | W8501620354 | 1 | S | 20110325 | 20110424 | 4x108 |  | 25 | 81710476 | L | VST20B24 | B |  |  | KBA |  | DK | YES |  |  |  |  | 1 | No car modifications required |  | AfterMarket OZ | MAX 615 KG | MATT BLACK + DIAMOND-CUT | X-Line | 8027529048735 | OZ | 11,31 |  |  | Serie L - ext.diam.75 mm | 542x542x249 | 1 | 110-115 | e2*2007/46*0040*.., e2*2007/46*0079*.. | bar: Area 1
CITROEN | C5 | C5 | D*XFX | 03/2001 | 10/2004 | 4x108 | 65,06 | 570 | 1975 |  | M12X1,25 |  | ADRENALINA | 6½x15 | 15,00 | 6,50 | W8501025054 | 1 | S | 20080904 | 20081004 | 4x108 |  | 25 | 81710057 | L | B5 | B | LB05 |  | KBA |  | DK | YES |  |  | K | KBA (ABE+VB) | 1 | No car modifications required | 195/65 R15----205/60 R15---TCOMBI-205/65 R15----215/60 R15----225/55 R15---TCOMBI | AfterMarket OZ | MAX 615 KG | MATT BLACK + DIAMOND-CUT | X-Line | 8027529034479 | OZ | 9,43 |  |  | Serie L - ext.diam.75 mm | 486x486x236 | 1 | 100 | e2*98/19*0216*00.. | bar: Area 1
CITROEN | C5 | C5 | D*XFX | 03/2001 | 10/2004 | 4x108 | 65,06 | 570 | 1975 |  | M12X1,25 |  | ADRENALINA | 6½x15 | 15,00 | 6,50 | W8501025154 | 1 | S | 20080904 | 20081004 | 4x108 |  | 18 | 81710057 | L | B5 | B | LB05 |  | KBA |  | DK | YES |  |  | K | KBA (ABE+VB) | 1 | No car modifications required | 195/65 R15----205/60 R15---TCOMBI-205/65 R15----215/60 R15----225/55 R15---TCOMBI | AfterMarket OZ | MAX 615 KG | MATT BLACK + DIAMOND-CUT | X-Line | 8027529034486 | OZ | 9,63 |  |  | Serie L - ext.diam.75 mm | 486x486x236 | 1 | 100 | e2*98/19*0216*00.. | bar: Area 1
CITROEN | C5 | C5 | D*XFX | 03/2001 | 10/2004 | 4x108 | 65,06 | 570 | 1975 |  | M12X1,25 |  | EGO | 6½x15 | 15,00 | 6,50 | W8505305154 | 1 | S | 20110726 | 20110825 | 4x108 |  | 18 | 81710557 |  | VST20B24 | B |  |  | KBA |  | DK | YES |  |  | K | KBA (ABE+VB) | 1 | No car modifications required | 195/65 R15----205/60 R15---TCOMBI-205/65 R15----215/60 R15----225/55 R15---TCOMBI | AfterMarket OZ | MAX 615 KG | MATT BLACK + DIAMOND-CUT | X-Line | 8027529065886 | OZ | 8 |  | 65,06 |  | 486x486x236 | 1 | 100 | e2*98/19*0216*00.. | bar: Area 1
CITROEN | C5 | C5 | D*XFX | 03/2001 | 10/2004 | 4x108 | 65,06 | 570 | 1975 |  | M12X1,25 |  | EGO | 6½x15 | 15,00 | 6,50 | W8505305254 | 1 | S | 20110726 | 20110825 | 4x108 |  | 25 | 81710557 |  | VST20B24 | B |  |  | KBA |  | DK | YES |  |  | K | KBA (ABE+VB) | 1 | No car modifications required | 195/65 R15----205/60 R15---TCOMBI-205/65 R15----215/60 R15----225/55 R15---TCOMBI | AfterMarket OZ | MAX 615 KG | MATT BLACK + DIAMOND-CUT | X-Line | 8027529065893 | OZ | 8 |  | 65,06 |  | 486x486x236 | 1 | 100 | e2*98/19*0216*00.. | bar: Area 1
CITROEN | C5 | C5 | D*XFX | 03/2001 | 10/2004 | 4x108 | 65,06 | 570 | 1975 |  | M12X1,25 |  | LOUNGE 8 | 6½x15 | 15,00 | 6,50 | W8503625054 | 1 |  |  |  | 4x108 |  | 18 | 81710057 | L | B5 | B | LB05 |  | KBA |  | DK | YES |  |  | K | KBA (ABE+VB) | 1 | No car modifications required | 195/65 R15----205/60 R15---TCOMBI-205/65 R15----215/60 R15----225/55 R15---TCOMBI | AfterMarket OZ | MAX 590 KG | MATT BLACK + DIAMOND-CUT | X-Line | 8027529048001 | OZ | 8 |  |  | Serie L - ext.diam.75 mm | 486x486x236 | 1 | 100 | e2*98/19*0216*00.. | bar: Area 1
CITROEN | C5 | C5 | D*XFX | 03/2001 | 10/2004 | 4x108 | 65,06 | 570 | 1975 |  | M12X1,25 |  | LOUNGE 8 | 6½x15 | 15,00 | 6,50 | W8503625075 | 1 |  |  |  | 4x108 |  | 18 | 81710057 | L | B5 | B | LB05 |  | KBA |  | DK | YES |  |  | K | KBA (ABE+VB) | 1 | No car modifications required | 195/65 R15----205/60 R15---TCOMBI-205/65 R15----215/60 R15----225/55 R15---TCOMBI | AfterMarket OZ | MAX 590 KG | METAL SILVER + DIAMOND CUT | X-Line | 8027529048018 | OZ | 8 |  |  | Serie L - ext.diam.75 mm | 486x486x236 | 1 | 100 | e2*98/19*0216*00.. | bar: Area 1
CITROEN | C5 | C5 | D*XFX | 03/2001 | 10/2004 | 4x108 | 65,06 | 570 | 1975 |  | M12X1,25 |  | LOUNGE 8 | 6½x15 | 15,00 | 6,50 | W8503625154 | 1 |  |  |  | 4x108 |  | 25 | 81710057 | L | B5 | B | LB05 |  | KBA |  | DK | YES |  |  | K | KBA (ABE+VB) | 1 | No car modifications required | 195/65 R15----205/60 R15---TCOMBI-205/65 R15----215/60 R15----225/55 R15---TCOMBI | AfterMarket OZ | MAX 590 KG | MATT BLACK + DIAMOND-CUT | X-Line | 8027529047950 | OZ | 8 |  |  | Serie L - ext.diam.75 mm | 486x486x236 | 1 | 100 | e2*98/19*0216*00.. | bar: Area 1
CITROEN | C5 | C5 | D*XFX | 03/2001 | 10/2004 | 4x108 | 65,06 | 570 | 1975 |  | M12X1,25 |  | LOUNGE 8 | 6½x15 | 15,00 | 6,50 | W8503625175 | 1 |  |  |  | 4x108 |  | 25 | 81710057 | L | B5 | B | LB05 |  | KBA |  | DK | YES |  |  | K | KBA (ABE+VB) | 1 | No car modifications required | 195/65 R15----205/60 R15---TCOMBI-205/65 R15----215/60 R15----225/55 R15---TCOMBI | AfterMarket OZ | MAX 590 KG | METAL SILVER + DIAMOND CUT | X-Line | 8027529048025 | OZ | 8 |  |  | Serie L - ext.diam.75 mm | 486x486x236 | 1 | 100 | e2*98/19*0216*00.. | bar: Area 1
CITROEN | C5 | C5 | D*XFX | 03/2001 | 10/2004 | 4x108 | 65,06 | 570 | 1975 |  | M12X1,25 |  | SUPERTURISMO GT | 6½x15 | 15,00 | 6,50 | W0168205179 | 1 | S | 20081008 | 20081107 | 4x108 |  | 25 |  |  | B5 | B | LB05 |  | KBA | VIA | DK | YES |  |  | K | KBA (ABE+VB) | 1 | No car modifications required | 195/65 R15----205/60 R15---TCOMBI-205/65 R15----215/60 R15----225/55 R15---TCOMBI | AfterMarket OZ | MAX 570 KG | MATT BLACK + RED LETTERING | Racing | 8027529000931 | OZ | 10,42 |  | 65,06 |  | 430x430x235 | 1 | 100 | e2*98/19*0216*00.. | bar: Area 1
CITROEN | C5 | C5 | D*XFX | 03/2001 | 10/2004 | 4x108 | 65,06 | 570 | 1975 |  | M12X1,25 |  | SUPERTURISMO GT | 6½x15 | 15,00 | 6,50 | W0168205182 | 1 | S | 20051028 | 20051127 | 4x108 |  | 25 |  |  | B5 | B | LB05 |  | KBA | VIA | DK | YES |  |  | K | KBA (ABE+VB) | 1 | No car modifications required | 195/65 R15----205/60 R15---TCOMBI-205/65 R15----215/60 R15----225/55 R15---TCOMBI | AfterMarket OZ | MAX 570 KG | RACE SILVER + BLACK LETTERING | Racing | 8027529000948 | OZ | 10,42 |  | 65,06 |  | 430x430x235 | 1 | 100 | e2*98/19*0216*00.. | bar: Area 1
CITROEN | C5 | C5 | D*XFX | 03/2001 | 10/2004 | 4x108 | 65,06 | 570 | 1975 |  | M12X1,25 |  | SUPERTURISMO GT | 6½x15 | 15,00 | 6,50 | W0168205279 | 1 | S | 20081008 | 20081107 | 4x108 |  | 18 | 80910161 |  | B5 | B | LB05 |  | KBA | VIA | DK | YES |  |  | K | KBA (ABE+VB) | 1 | No car modifications required | 195/65 R15----205/60 R15---TCOMBI-205/65 R15----215/60 R15----225/55 R15---TCOMBI | AfterMarket OZ | MAX 570 KG | MATT BLACK + RED LETTERING | Racing | 8027529000962 | OZ | 10,13 |  | 65,06 |  | 430x430x235 | 1 | 100 | e2*98/19*0216*00.. | bar: Area 1
CITROEN | C5 | C5 | D*XFX | 03/2001 | 10/2004 | 4x108 | 65,06 | 570 | 1975 |  | M12X1,25 |  | SUPERTURISMO GT | 6½x15 | 15,00 | 6,50 | W0168205282 | 1 | S | 20031023 | 20031122 | 4x108 |  | 18 | 80910161 |  | B5 | B | LB05 |  | KBA | VIA | DK | YES |  |  | K | KBA (ABE+VB) | 1 | No car modifications required | 195/65 R15----205/60 R15---TCOMBI-205/65 R15----215/60 R15----225/55 R15---TCOMBI | AfterMarket OZ | MAX 570 KG | RACE SILVER + BLACK LETTERING | Racing | 8027529000979 | OZ | 10,13 |  | 65,06 |  | 430x430x235 | 1 | 100 | e2*98/19*0216*00.. | bar: Area 1
CITROEN | C5 | C5 | D*XFX | 03/2001 | 10/2004 | 4x108 | 65,06 | 570 | 1975 |  | M12X1,25 |  | SUPERTURISMO GT | 6½x15 | 15,00 | 6,50 | W01905051P5 | 1 | S | 20121109 | 20121209 | 4x108 |  | 25 |  |  | B5 | B | LB05 |  | KBA |  | DK | YES |  |  | K | KBA (ABE+VB) | 1 | No car modifications required | 195/65 R15----205/60 R15---TCOMBI-205/65 R15----215/60 R15----225/55 R15---TCOMBI | AfterMarket OZ | MAX 605 KG | GRIGIO CORSA+BLACK LETTERING | Racing | 8027529083101 | OZ | 9,57 |  | 65,06 |  | 430x430x235 | 1 | 100 | e2*98/19*0216*00.. | bar: Area 1
CITROEN | C5 | C5 | D*XFX | 03/2001 | 10/2004 | 4x108 | 65,06 | 570 | 1975 |  | M12X1,25 |  | SUPERTURISMO GT | 6½x15 | 15,00 | 6,50 | W0190505179 | 1 | S | 20121109 | 20121209 | 4x108 |  | 25 |  |  | B5 | B | LB05 |  | KBA |  | DK | YES |  |  | K | KBA (ABE+VB) | 1 | No car modifications required | 195/65 R15----205/60 R15---TCOMBI-205/65 R15----215/60 R15----225/55 R15---TCOMBI | AfterMarket OZ | MAX 605 KG | MATT BLACK + RED LETTERING | Racing | 8027529083118 | OZ | 9,57 |  | 65,06 |  | 430x430x235 | 1 | 100 | e2*98/19*0216*00.. | bar: Area 1
CITROEN | C5 | C5 | D*XFX | 03/2001 | 10/2004 | 4x108 | 65,06 | 570 | 1975 |  | M12X1,25 |  | SUPERTURISMO GT | 6½x15 | 15,00 | 6,50 | W01905052P5 | 1 | S | 20121109 | 20121209 | 4x108 |  | 18 | 80910161 |  | B5 | B | LB05 |  | KBA |  | DK | YES |  |  | K | KBA (ABE+VB) | 1 | No car modifications required | 195/65 R15----205/60 R15---TCOMBI-205/65 R15----215/60 R15----225/55 R15---TCOMBI | AfterMarket OZ | MAX 605 KG | GRIGIO CORSA+BLACK LETTERING | Racing | 8027529083125 | OZ | 9,57 |  | 65,06 |  | 430x430x235 | 1 | 100 | e2*98/19*0216*00.. | bar: Area 1
CITROEN | C5 | C5 | D*XFX | 03/2001 | 10/2004 | 4x108 | 65,06 | 570 | 1975 |  | M12X1,25 |  | SUPERTURISMO GT | 6½x15 | 15,00 | 6,50 | W0190505279 | 1 | S | 20121109 | 20121209 | 4x108 |  | 18 | 80910161 |  | B5 | B | LB05 |  | KBA |  | DK | YES |  |  | K | KBA (ABE+VB) | 1 | No car modifications required | 195/65 R15----205/60 R15---TCOMBI-205/65 R15----215/60 R15----225/55 R15---TCOMBI | AfterMarket OZ | MAX 605 KG | MATT BLACK + RED LETTERING | Racing | 8027529083132 | OZ | 9,57 |  | 65,06 |  | 430x430x235 | 1 | 100 | e2*98/19*0216*00.. | bar: Area 1
CITROEN | C5 | C5 | D*XFX | 03/2001 | 10/2004 | 4x108 | 65,06 | 570 | 1975 |  | M12X1,25 |  | SUPERTURISMO WRC | 6½x15 | 15,00 | 6,50 | W0168205133 | 1 | S | 20051028 | 20051127 | 4x108 |  | 25 |  |  | B5 | B | LB05 |  | KBA | VIA | DK | YES |  |  | K | KBA (ABE+VB) | 1 | No car modifications required | 195/65 R15----205/60 R15---TCOMBI-205/65 R15----215/60 R15----225/55 R15---TCOMBI | AfterMarket OZ | MAX 570 KG | WHITE + RED LETTERING | Racing | 8027529000924 | OZ | 10,42 |  | 65,06 |  | 430x430x235 | 1 | 100 | e2*98/19*0216*00.. | bar: Area 1
CITROEN | C5 | C5 | D*XFX | 03/2001 | 10/2004 | 4x108 | 65,06 | 570 | 1975 |  | M12X1,25 |  | SUPERTURISMO WRC | 6½x15 | 15,00 | 6,50 | W0168205233 | 1 | S | 20040325 | 20040424 | 4x108 |  | 18 | 80910161 |  | B5 | B | LB05 |  | KBA | VIA | DK | YES |  |  | K | KBA (ABE+VB) | 1 | No car modifications required | 195/65 R15----205/60 R15---TCOMBI-205/65 R15----215/60 R15----225/55 R15---TCOMBI | AfterMarket OZ | MAX 570 KG | WHITE + RED LETTERING | Racing | 8027529000955 | OZ | 10,13 |  | 65,06 |  | 430x430x235 | 1 | 100 | e2*98/19*0216*00.. | bar: Area 1
CITROEN | C5 | C5 | D*XFX | 03/2001 | 10/2004 | 4x108 | 65,06 | 570 | 1975 |  | M12X1,25 |  | SUPERTURISMO WRC | 6½x15 | 15,00 | 6,50 | W0190505133 | 1 | S | 20121109 | 20121209 | 4x108 |  | 25 |  |  | B5 | B | LB05 |  | KBA |  | DK | YES |  |  | K | KBA (ABE+VB) | 1 | No car modifications required | 195/65 R15----205/60 R15---TCOMBI-205/65 R15----215/60 R15----225/55 R15---TCOMBI | AfterMarket OZ | MAX 605 KG | WHITE + RED LETTERING | Racing | 8027529083200 | OZ | 9,57 |  | 65,06 |  | 430x430x235 | 1 | 100 | e2*98/19*0216*00.. | bar: Area 1
CITROEN | C5 | C5 | D*XFX | 03/2001 | 10/2004 | 4x108 | 65,06 | 570 | 1975 |  | M12X1,25 |  | SUPERTURISMO WRC | 6½x15 | 15,00 | 6,50 | W0190505233 | 1 | S | 20121109 | 20121209 | 4x108 |  | 18 | 80910161 |  | B5 | B | LB05 |  | KBA |  | DK | YES |  |  | K | KBA (ABE+VB) | 1 | No car modifications required | 195/65 R15----205/60 R15---TCOMBI-205/65 R15----215/60 R15----225/55 R15---TCOMBI | AfterMarket OZ | MAX 605 KG | WHITE + RED LETTERING | Racing | 8027529083217 | OZ | 9,57 |  | 65,06 |  | 430x430x235 | 1 | 100 | e2*98/19*0216*00.. | bar: Area 1
CITROEN | C5 | C5 | D*XFX | 03/2001 | 10/2004 | 4x108 | 65,06 | 570 | 1975 |  | M12X1,25 |  | ENVY | 7x15 | 15,00 | 7,00 | W8504225068 | 1 |  |  |  | 4x108 |  | 18 | 81710476 | L | VST20B24 | B |  |  | KBA |  | DK | YES |  |  | K | KBA (ABE+VB) | 1 | No car modifications required | 195/65 R15----205/60 R15----205/65 R15----215/60 R15----225/55 R15--- | AfterMarket OZ | MAX 615 KG | MATT SILVER TECH DIAMOND CUT | X-Line | 8027529052855 | OZ | 8 |  |  | Serie L - ext.diam.75 mm | 486x486x249 | 1 | 100 | e2*98/19*0216*00.. | bar: Area 1
CITROEN | C5 | C5 | D*XFX | 03/2001 | 10/2004 | 4x108 | 65,06 | 570 | 1975 |  | M12X1,25 |  | ENVY | 7x15 | 15,00 | 7,00 | W8504225168 | 1 |  |  |  | 4x108 |  | 25 | 81710476 | L | VST20B24 | B |  |  | KBA |  | DK | YES |  |  | K | KBA (ABE+VB) | 1 | No car modifications required | 195/65 R15----205/60 R15----205/65 R15----215/60 R15----225/55 R15--- | AfterMarket OZ | MAX 615 KG | MATT SILVER TECH DIAMOND CUT | X-Line | 8027529052862 | OZ | 8 |  |  | Serie L - ext.diam.75 mm | 486x486x249 | 1 | 100 | e2*98/19*0216*00.. | bar: Area 1
CITROEN | C5 | C5 | D*XFX | 03/2001 | 10/2004 | 4x108 | 65,06 | 570 | 1975 |  | M12X1,25 |  | ULTRALEGGERA | 7x15 | 15,00 | 7,00 | W0173125061 | 1 | S | 20060302 | 20060401 | 4x108 |  | 18 | 81710057 | L | B5 | B | LB05 | TÜV |  |  | DK | YES |  |  | T | Teilegutachten (PB+VB) | 1 | No car modifications required | 195/65 R15----205/60 R15----205/65 R15----215/60 R15----225/55 R15--- | AfterMarket OZ | MAX 600 KG | CHRYSTAL TITANIUM | Racing | 8027529003086 | OZ | 6,94 |  |  | Serie L - ext.diam.75 mm | 460x460x255 | 1 | 100 | e2*98/19*0216*00.. | bar: Area 1
CITROEN | C5 | C5 | D*XFX | 03/2001 | 10/2004 | 4x108 | 65,06 | 570 | 1975 |  | M12X1,25 |  | ADRENALINA | 7x16 | 16,00 | 7,00 | W8501125054 | 1 | S | 20080904 | 20081004 | 4x108 |  | 16 | 81710057 | L | B5 | B | LB05 |  | KBA |  | DK | YES |  |  | K | KBA (ABE+VB) | 1 | No car modifications required | 205/55 R16---TCI017-215/55 R16---TCI017-225/50 R16-R--TCI017-235/50 R16-R--TCI017 | AfterMarket OZ | MAX 615 KG | MATT BLACK + DIAMOND-CUT | X-Line | 8027529034516 | OZ | 11,03 |  |  | Serie L - ext.diam.75 mm | 511x511x249 | 1 | 100 | e2*98/19*0216*00.. | bar: Area 1
CITROEN | C5 | C5 | D*XFX | 03/2001 | 10/2004 | 4x108 | 65,06 | 570 | 1975 |  | M12X1,25 |  | ADRENALINA | 7x16 | 16,00 | 7,00 | W8501125154 | 1 | S | 20080904 | 20081004 | 4x108 |  | 25 | 81710057 | L | B5 | B | LB05 |  | KBA |  | DK | YES |  |  | K | KBA (ABE+VB) | 1 | No car modifications required | 205/55 R16---TCI017-215/55 R16---TCI017-225/50 R16-R--TCI017-235/50 R16-R--TCI017 | AfterMarket OZ | MAX 615 KG | MATT BLACK + DIAMOND-CUT | X-Line | 8027529034523 | OZ | 10,80 |  |  | Serie L - ext.diam.75 mm | 511x511x249 | 1 | 100 | e2*98/19*0216*00.. | bar: Area 1
CITROEN | C5 | C5 | D*XFX | 03/2001 | 10/2004 | 4x108 | 65,06 | 570 | 1975 |  | M12X1,25 |  | DAVID | 7x16 | 16,00 | 7,00 | W01874251N5 | 1 |  |  |  | 4x108 |  | 25 | 81710476 | L | VST20B24 | B |  |  | KBA |  | DK | YES |  |  | K | KBA (ABE+VB) | 1 | No car modifications required | 205/55 R16---TCI017-215/55 R16---TCI017-225/50 R16-R--TCI017-235/50 R16-R--TCI017 | AfterMarket OZ | MAX 625 KG | MATT GRAPHITE DIAMOND CUT | Via Veneto | 8027529052718 | OZ | 9,01 |  |  | Serie L - ext.diam.75 mm | 480x480x248 | 1 | 100 | e2*98/19*0216*00.. | bar: Area 1
CITROEN | C5 | C5 | D*XFX | 03/2001 | 10/2004 | 4x108 | 65,06 | 570 | 1975 |  | M12X1,25 |  | EGO | 7x16 | 16,00 | 7,00 | W8505205154 | 1 | S | 20110726 | 20110825 | 4x108 |  | 16 | 81710557 |  | VST20B24 | B |  |  | KBA |  | DK | YES |  |  | K | KBA (ABE+VB) | 1 | No car modifications required | 205/55 R16---TCI017-215/55 R16---TCI017-225/50 R16-R--TCI017-235/50 R16-R--TCI017 | AfterMarket OZ | MAX 625 KG | MATT BLACK + DIAMOND-CUT | X-Line | 8027529065824 | OZ | 8,20 |  | 65,06 |  | 511x511x249 | 1 | 100 | e2*98/19*0216*00.. | bar: Area 1
CITROEN | C5 | C5 | D*XFX | 03/2001 | 10/2004 | 4x108 | 65,06 | 570 | 1975 |  | M12X1,25 |  | EGO | 7x16 | 16,00 | 7,00 | W8505205254 | 1 | S | 20110726 | 20110825 | 4x108 |  | 25 | 81710557 |  | VST20B24 | B |  |  | KBA |  | DK | YES |  |  | K | KBA (ABE+VB) | 1 | No car modifications required | 205/55 R16---TCI017-215/55 R16---TCI017-225/50 R16-R--TCI017-235/50 R16-R--TCI017 | AfterMarket OZ | MAX 625 KG | MATT BLACK + DIAMOND-CUT | X-Line | 8027529065831 | OZ | 8,20 |  | 65,06 |  | 511x511x249 | 1 | 100 | e2*98/19*0216*00.. | bar: Area 1
CITROEN | C5 | C5 | D*XFX | 03/2001 | 10/2004 | 4x108 | 65,06 | 570 | 1975 |  | M12X1,25 |  | ENERGY | 7x16 | 16,00 | 7,00 | W8503225054 | 1 |  |  |  | 4x108 |  | 16 | 81710476 | L | VST20B24 | B |  |  | KBA |  | DK | YES |  |  | K | KBA (ABE+VB) | 1 | No car modifications required | 205/55 R16---TCI017-215/55 R16---TCI017-225/50 R16-R--TCI017-235/50 R16-R--TCI017 | AfterMarket OZ | MAX 615 KG | MATT BLACK + DIAMOND-CUT | X-Line | 8027529045758 | OZ | 10,60 |  |  | Serie L - ext.diam.75 mm | 511x511x249 | 1 | 100 | e2*98/19*0216*00.. | bar: Area 1
CITROEN | C5 | C5 | D*XFX | 03/2001 | 10/2004 | 4x108 | 65,06 | 570 | 1975 |  | M12X1,25 |  | ENERGY | 7x16 | 16,00 | 7,00 | W8503225154 | 1 |  |  |  | 4x108 |  | 25 | 81710476 | L | VST20B24 | B |  |  | KBA |  | DK | YES |  |  | K | KBA (ABE+VB) | 1 | No car modifications required | 205/55 R16---TCI017-215/55 R16---TCI017-225/50 R16-R--TCI017-235/50 R16-R--TCI017 | AfterMarket OZ | MAX 615 KG | MATT BLACK + DIAMOND-CUT | X-Line | 8027529045765 | OZ | 10,50 |  |  | Serie L - ext.diam.75 mm | 511x511x249 | 1 | 100 | e2*98/19*0216*00.. | bar: Area 1
CITROEN | C5 | C5 | D*XFX | 03/2001 | 10/2004 | 4x108 | 65,06 | 570 | 1975 |  | M12X1,25 |  | ENVY | 7x16 | 16,00 | 7,00 | W8504025068 | 1 |  |  |  | 4x108 |  | 16 | 81710476 | L | VST20B24 | B |  |  | KBA |  | DK | YES |  |  | K | KBA (ABE+VB) | 1 | No car modifications required | 205/55 R16---TCI017-215/55 R16---TCI017-225/50 R16-R--TCI017-235/50 R16-R--TCI017 | AfterMarket OZ | MAX 625 KG | MATT SILVER TECH DIAMOND CUT | X-Line | 8027529052916 | OZ | 8,21 |  |  | Serie L - ext.diam.75 mm | 511x511x249 | 1 | 100 | e2*98/19*0216*00.. | bar: Area 1
CITROEN | C5 | C5 | D*XFX | 03/2001 | 10/2004 | 4x108 | 65,06 | 570 | 1975 |  | M12X1,25 |  | ENVY | 7x16 | 16,00 | 7,00 | W8504025168 | 1 |  |  |  | 4x108 |  | 25 | 81710476 | L | VST20B24 | B |  |  | KBA |  | DK | YES |  |  | K | KBA (ABE+VB) | 1 | No car modifications required | 205/55 R16---TCI017-215/55 R16---TCI017-225/50 R16-R--TCI017-235/50 R16-R--TCI017 | AfterMarket OZ | MAX 625 KG | MATT SILVER TECH DIAMOND CUT | X-Line | 8027529052923 | OZ | 8,21 |  |  | Serie L - ext.diam.75 mm | 511x511x249 | 1 | 100 | e2*98/19*0216*00.. | bar: Area 1
CITROEN | C5 | C5 | D*XFX | 03/2001 | 10/2004 | 4x108 | 65,06 | 570 | 1975 |  | M12X1,25 |  | LOUNGE 8 | 7x16 | 16,00 | 7,00 | W8503725054 | 1 |  |  |  | 4x108 |  | 16 | 81710057 | L | B5 | B | LB05 |  | KBA |  | DK | YES |  |  | K | KBA (ABE+VB) | 1 | No car modifications required | 205/55 R16---TCI017-215/55 R16---TCI017-225/50 R16-R--TCI017-235/50 R16-R--TCI017 | AfterMarket OZ | MAX 615 KG | MATT BLACK + DIAMOND-CUT | X-Line | 8027529048094 | OZ | 8,20 |  |  | Serie L - ext.diam.75 mm | 511x511x249 | 1 | 100 | e2*98/19*0216*00.. | bar: Area 1
CITROEN | C5 | C5 | D*XFX | 03/2001 | 10/2004 | 4x108 | 65,06 | 570 | 1975 |  | M12X1,25 |  | LOUNGE 8 | 7x16 | 16,00 | 7,00 | W8503725075 | 1 |  |  |  | 4x108 |  | 16 | 81710057 | L | B5 | B | LB05 |  | KBA |  | DK | YES |  |  | K | KBA (ABE+VB) | 1 | No car modifications required | 205/55 R16---TCI017-215/55 R16---TCI017-225/50 R16-R--TCI017-235/50 R16-R--TCI017 | AfterMarket OZ | MAX 615 KG | METAL SILVER + DIAMOND CUT | X-Line | 8027529048100 | OZ | 8,20 |  |  | Serie L - ext.diam.75 mm | 511x511x249 | 1 | 100 | e2*98/19*0216*00.. | bar: Area 1
CITROEN | C5 | C5 | D*XFX | 03/2001 | 10/2004 | 4x108 | 65,06 | 570 | 1975 |  | M12X1,25 |  | LOUNGE 8 | 7x16 | 16,00 | 7,00 | W8503725154 | 1 |  |  |  | 4x108 |  | 25 | 81710057 | L | B5 | B | LB05 |  | KBA |  | DK | YES |  |  | K | KBA (ABE+VB) | 1 | No car modifications required | 205/55 R16---TCI017-215/55 R16---TCI017-225/50 R16-R--TCI017-235/50 R16-R--TCI017 | AfterMarket OZ | MAX 615 KG | MATT BLACK + DIAMOND-CUT | X-Line | 8027529048117 | OZ | 8,20 |  |  | Serie L - ext.diam.75 mm | 511x511x249 | 1 | 100 | e2*98/19*0216*00.. | bar: Area 1
CITROEN | C5 | C5 | D*XFX | 03/2001 | 10/2004 | 4x108 | 65,06 | 570 | 1975 |  | M12X1,25 |  | LOUNGE 8 | 7x16 | 16,00 | 7,00 | W8503725175 | 1 |  |  |  | 4x108 |  | 25 | 81710057 | L | B5 | B | LB05 |  | KBA |  | DK | YES |  |  | K | KBA (ABE+VB) | 1 | No car modifications required | 205/55 R16---TCI017-215/55 R16---TCI017-225/50 R16-R--TCI017-235/50 R16-R--TCI017 | AfterMarket OZ | MAX 615 KG | METAL SILVER + DIAMOND CUT | X-Line | 8027529048124 | OZ | 8,20 |  |  | Serie L - ext.diam.75 mm | 511x511x249 | 1 | 100 | e2*98/19*0216*00.. | bar: Area 1
CITROEN | C5 | C5 | D*XFX | 03/2001 | 10/2004 | 4x108 | 65,06 | 570 | 1975 |  | M12X1,25 |  | QUARANTA | 7x16 | 16,00 | 7,00 | W0185025154 | 1 | S | 20100928 | 20101028 | 4x108 |  | 25 | 81710476 | L | VST20B24 | B |  |  | KBA |  | DK | YES |  |  | K | KBA (ABE+VB) | 1 | No car modifications required | 205/55 R16---TCI017-215/55 R16---TCI017-225/50 R16-R--TCI017-235/50 R16-R--TCI017 | AfterMarket OZ | MAX 625 KG | MATT BLACK + DIAMOND-CUT | Via Veneto | 8027529054378 | OZ | 10,30 |  |  | Serie L - ext.diam.75 mm | 540x540x260 | 1 | 100 | e2*98/19*0216*00.. | bar: Area 1
CITROEN | C5 | C5 | D*XFX | 03/2001 | 10/2004 | 4x108 | 65,06 | 570 | 1975 |  | M12X1,25 |  | SUPERTURISMO GT | 7x16 | 16,00 | 7,00 | W0167010179 | 1 | S | 20081008 | 20081107 | 4x108 |  | 16 | 80910161 |  | B5 | B | LB05 |  | KBA | VIA | DK | YES |  |  | K | KBA (ABE+VB) | 1 | No car modifications required | 205/55 R16---TCI017-215/55 R16---TCI017-225/50 R16-R--TCI017-235/50 R16-R--TCI017 | AfterMarket OZ | MAX 615 KG | MATT BLACK + RED LETTERING | Racing | 8027529000405 | OZ | 11,45 |  | 65,06 |  | 480x480x255 | 1 | 100 | e2*98/19*0216*00.. | bar: Area 1
CITROEN | C5 | C5 | D*XFX | 03/2001 | 10/2004 | 4x108 | 65,06 | 570 | 1975 |  | M12X1,25 |  | SUPERTURISMO GT | 7x16 | 16,00 | 7,00 | W0167010182 | 1 | S | 20031017 | 20031116 | 4x108 |  | 16 | 80910161 |  | B5 | B | LB05 |  | KBA | VIA | DK | YES |  |  | K | KBA (ABE+VB) | 1 | No car modifications required | 205/55 R16---TCI017-215/55 R16---TCI017-225/50 R16-R--TCI017-235/50 R16-R--TCI017 | AfterMarket OZ | MAX 615 KG | RACE SILVER + BLACK LETTERING | Racing | 8027529000412 | OZ | 11,45 |  | 65,06 |  | 480x480x255 | 1 | 100 | e2*98/19*0216*00.. | bar: Area 1
CITROEN | C5 | C5 | D*XFX | 03/2001 | 10/2004 | 4x108 | 65,06 | 570 | 1975 |  | M12X1,25 |  | SUPERTURISMO GT | 7x16 | 16,00 | 7,00 | W01895051P5 | 1 | S | 20121009 | 20121108 | 4x108 |  | 25 | 80910161 |  | B5 | B |  |  | KBA |  |  | YES |  |  | K | KBA (ABE+VB) | 1 | No car modifications required | 205/55 R16---TCI017-215/55 R16---TCI017-225/50 R16-R--TCI017-235/50 R16-R--TCI017 | AfterMarket OZ | MAX 635 KG | GRIGIO CORSA+BLACK LETTERING | Racing | 8027529080230 | OZ | 11,02 |  | 65,06 |  | 480x480x248 | 1 | 100 | e2*98/19*0216*00.. | bar: Area 1
CITROEN | C5 | C5 | D*XFX | 03/2001 | 10/2004 | 4x108 | 65,06 | 570 | 1975 |  | M12X1,25 |  | SUPERTURISMO GT | 7x16 | 16,00 | 7,00 | W0189505179 | 1 | S | 20121009 | 20121108 | 4x108 |  | 25 | 80910161 |  | B5 | B |  |  | KBA |  |  | YES |  |  | K | KBA (ABE+VB) | 1 | No car modifications required | 205/55 R16---TCI017-215/55 R16---TCI017-225/50 R16-R--TCI017-235/50 R16-R--TCI017 | AfterMarket OZ | MAX 635 KG | MATT BLACK + RED LETTERING | Racing | 8027529080247 | OZ | 11,02 |  | 65,06 |  | 480x480x248 | 1 | 100 | e2*98/19*0216*00.. | bar: Area 1
CITROEN | C5 | C5 | D*XFX | 03/2001 | 10/2004 | 4x108 | 65,06 | 570 | 1975 |  | M12X1,25 |  | SUPERTURISMO GT | 7x16 | 16,00 | 7,00 | W01895101P5 | 1 | S | 20121009 | 20121108 | 4x108 |  | 16 | 80910161 |  | B5 | B | LB05 |  | KBA |  | DK | YES |  |  | K | KBA (ABE+VB) | 1 | No car modifications required | 205/55 R16---TCI017-215/55 R16---TCI017-225/50 R16-R--TCI017-235/50 R16-R--TCI017 | AfterMarket OZ | MAX 615 KG | GRIGIO CORSA+BLACK LETTERING | Racing | 8027529080254 | OZ | 10,78 |  | 65,06 |  | 480x480x248 | 1 | 100 | e2*98/19*0216*00.. | bar: Area 1
CITROEN | C5 | C5 | D*XFX | 03/2001 | 10/2004 | 4x108 | 65,06 | 570 | 1975 |  | M12X1,25 |  | SUPERTURISMO GT | 7x16 | 16,00 | 7,00 | W0189510179 | 1 | S | 20121009 | 20121108 | 4x108 |  | 16 | 80910161 |  | B5 | B | LB05 |  | KBA |  | DK | YES |  |  | K | KBA (ABE+VB) | 1 | No car modifications required | 205/55 R16---TCI017-215/55 R16---TCI017-225/50 R16-R--TCI017-235/50 R16-R--TCI017 | AfterMarket OZ | MAX 615 KG | MATT BLACK + RED LETTERING | Racing | 8027529080261 | OZ | 10,78 |  | 65,06 |  | 480x480x248 | 1 | 100 | e2*98/19*0216*00.. | bar: Area 1
CITROEN | C5 | C5 | D*XFX | 03/2001 | 10/2004 | 4x108 | 65,06 | 570 | 1975 |  | M12X1,25 |  | SUPERTURISMO WRC | 7x16 | 16,00 | 7,00 | W0167010133 | 1 | S | 20040914 | 20041014 | 4x108 |  | 16 | 80910161 |  | B5 | B | LB05 |  | KBA | VIA | DK | YES |  |  | K | KBA (ABE+VB) | 1 | No car modifications required | 205/55 R16---TCI017-215/55 R16---TCI017-225/50 R16-R--TCI017-235/50 R16-R--TCI017 | AfterMarket OZ | MAX 615 KG | WHITE + RED LETTERING | Racing | 8027529000399 | OZ | 11,45 |  | 65,06 |  | 480x480x255 | 1 | 100 | e2*98/19*0216*00.. | bar: Area 1
CITROEN | C5 | C5 | D*XFX | 03/2001 | 10/2004 | 4x108 | 65,06 | 570 | 1975 |  | M12X1,25 |  | SUPERTURISMO WRC | 7x16 | 16,00 | 7,00 | W0189505133 | 1 | S | 20121105 | 20121205 | 4x108 |  | 25 |  |  |  | B |  |  | KBA |  |  | YES |  |  | K | KBA (ABE+VB) | 1 | No car modifications required | 205/55 R16---TCI017-215/55 R16---TCI017-225/50 R16-R--TCI017-235/50 R16-R--TCI017 | AfterMarket OZ | MAX 635 KG | WHITE + RED LETTERING | Racing | 8027529082326 | OZ | 11,02 |  | 65,06 |  | 480x480x248 | 1 | 100 | e2*98/19*0216*00.. | bar: Area 1
CITROEN | C5 | C5 | D*XFX | 03/2001 | 10/2004 | 4x108 | 65,06 | 570 | 1975 |  | M12X1,25 |  | SUPERTURISMO WRC | 7x16 | 16,00 | 7,00 | W0189510133 | 1 | S | 20121105 | 20121205 | 4x108 |  | 16 | 80910161 |  | B5 | B | LB05 |  | KBA |  | DK | YES |  |  | K | KBA (ABE+VB) | 1 | No car modifications required | 205/55 R16---TCI017-215/55 R16---TCI017-225/50 R16-R--TCI017-235/50 R16-R--TCI017 | AfterMarket OZ | MAX 615 KG | WHITE + RED LETTERING | Racing | 8027529082333 | OZ | 10,78 |  | 65,06 |  | 480x480x248 | 1 | 100 | e2*98/19*0216*00.. | bar: Area 1
CITROEN | C5 | C5 | D*XFX | 03/2001 | 10/2004 | 4x108 | 65,06 | 570 | 1975 |  | M12X1,25 |  | ADRENALINA | 7x17 | 17,00 | 7,00 | W8501325054 | 1 | S | 20080904 | 20081004 | 4x108 |  | 16 | 81710057 | L | B5 | B | LB05 |  | KBA |  | DK | YES |  |  | K | KBA (ABE+VB) | 1 | No car modifications required | 205/50 R17---TCI005-215/45 R17---TCI005-215/50 R17---TCI005-225/45 R17---TCI005 | AfterMarket OZ | MAX 615 KG | MATT BLACK + DIAMOND-CUT | X-Line | 8027529034608 | OZ | 11,90 |  |  | Serie L - ext.diam.75 mm | 542x542x249 | 1 | 100 | e2*98/19*0216*00.. | bar: Area 1
CITROEN | C5 | C5 | D*XFX | 03/2001 | 10/2004 | 4x108 | 65,06 | 570 | 1975 |  | M12X1,25 |  | ADRENALINA | 7x17 | 17,00 | 7,00 | W8501325154 | 1 | S | 20080904 | 20081004 | 4x108 |  | 25 | 81710057 | L | B5 | B | LB05 |  | KBA |  | DK | YES |  |  | K | KBA (ABE+VB) | 1 | No car modifications required | 205/50 R17---TCI005-215/45 R17---TCI005-215/50 R17---TCI005-225/45 R17---TCI005 | AfterMarket OZ | MAX 615 KG | MATT BLACK + DIAMOND-CUT | X-Line | 8027529034615 | OZ | 11,76 |  |  | Serie L - ext.diam.75 mm | 542x542x249 | 1 | 100 | e2*98/19*0216*00.. | bar: Area 1
CITROEN | C5 | C5 | D*XFX | 03/2001 | 10/2004 | 4x108 | 65,06 | 570 | 1975 |  | M12X1,25 |  | DAVID | 7x17 | 17,00 | 7,00 | W01873251N5 | 1 |  |  |  | 4x108 |  | 25 | 81710476 | L | VST20B24 | B |  |  | KBA |  | DK | YES |  |  |  |  | 1 | No car modifications required | 205/50 R17---TCI005-215/45 R17---TCI005-215/50 R17---TCI005-225/45 R17---TCI005 | AfterMarket OZ | MAX 615 KG | MATT GRAPHITE DIAMOND CUT | Via Veneto | 8027529052787 | OZ | 11,13 |  |  | Serie L - ext.diam.75 mm | 540x540x248 | 1 | 100 | e2*98/19*0216*00.. | bar: Area 1
CITROEN | C5 | C5 | D*XFX | 03/2001 | 10/2004 | 4x108 | 65,06 | 570 | 1975 |  | M12X1,25 |  | EGO | 7x17 | 17,00 | 7,00 | W8505105254 | 1 | S | 20110726 | 20110825 | 4x108 |  | 25 | 81710557 |  | VST20B24 | B |  |  | KBA |  | DK | YES |  |  | K | KBA (ABE+VB) | 1 | No car modifications required | 205/50 R17---TCI005-215/45 R17---TCI005-215/50 R17---TCI005-225/45 R17---TCI005 | AfterMarket OZ | MAX 625 KG | MATT BLACK + DIAMOND-CUT | X-Line | 8027529065770 | OZ | 8,30 |  | 65,06 |  | 542x542x249 | 1 | 100 | e2*98/19*0216*00.. | bar: Area 1
CITROEN | C5 | C5 | D*XFX | 03/2001 | 10/2004 | 4x108 | 65,06 | 570 | 1975 |  | M12X1,25 |  | ENERGY | 7x17 | 17,00 | 7,00 | W8500725054 | 1 | S | 20080904 | 20081004 | 4x108 |  | 16 | 81710057 | L | B5 | B | LB05 |  | KBA |  | DK | YES |  |  | K | KBA (ABE+VB) | 1 | No car modifications required | 205/50 R17---TCI005-215/45 R17---TCI005-215/50 R17---TCI005-225/45 R17---TCI005 | AfterMarket OZ | MAX 615 KG | MATT BLACK + DIAMOND-CUT | X-Line | 8027529034332 | OZ | 12,50 |  |  | Serie L - ext.diam.75 mm | 542x542x249 | 1 | 100 | e2*98/19*0216*00.. | bar: Area 1
CITROEN | C5 | C5 | D*XFX | 03/2001 | 10/2004 | 4x108 | 65,06 | 570 | 1975 |  | M12X1,25 |  | ENERGY | 7x17 | 17,00 | 7,00 | W8500725154 | 1 | S | 20080904 | 20081004 | 4x108 |  | 25 | 81710057 | L | B5 | B | LB05 |  | KBA |  | DK | YES |  |  | K | KBA (ABE+VB) | 1 | No car modifications required | 205/50 R17---TCI005-215/45 R17---TCI005-215/50 R17---TCI005-225/45 R17---TCI005 | AfterMarket OZ | MAX 615 KG | MATT BLACK + DIAMOND-CUT | X-Line | 8027529034349 | OZ | 12,20 |  |  | Serie L - ext.diam.75 mm | 542x542x249 | 1 | 100 | e2*98/19*0216*00.. | Area 2: OUT
CITROEN | C5 | C5 | D*XFX | 03/2001 | 10/2004 | 4x108 | 65,06 | 570 | 1975 |  | M12X1,25 |  | ENVY | 7x17 | 17,00 | 7,00 | W8504325168 | 1 |  |  |  | 4x108 |  | 25 | 81710476 | L | VST20B24 | B |  |  | KBA |  | DK | YES |  |  | K | KBA (ABE+VB) | 1 | No car modifications required | 205/50 R17---TCI005-215/45 R17---TCI005-215/50 R17---TCI005-225/45 R17---TCI005 | AfterMarket OZ | MAX 625 KG | MATT SILVER TECH DIAMOND CUT | X-Line | 8027529052961 | OZ | 8,30 |  |  | Serie L - ext.diam.75 mm | 542x542x249 | 1 | 100 | e2*98/19*0216*00.. | bar: Area 1
CITROEN | C5 | C5 | D*XFX | 03/2001 | 10/2004 | 4x108 | 65,06 | 570 | 1975 |  | M12X1,25 |  | ITALIA 150 4F | 7x17 | 17,00 | 7,00 | W01886051R4 | 1 | S | 20110914 | 20111014 | 4x108 |  | 25 |  |  | VST20B24 | B |  |  | KBA |  | DK | YES |  |  | K | KBA (ABE+VB) | 1 | No car modifications required | 205/50 R17---TCI005-215/45 R17---TCI005-215/50 R17---TCI005-225/45 R17---TCI005 | AfterMarket OZ | MAX 625 KG | MATT RACE SILVER DIAMOND CUT | Racing | 8027529069525 | OZ | 10,13 |  | 65,06 |  | 540x540x248 | 1 | 100 | e2*98/19*0216*00.. | bar: Area 1
CITROEN | C5 | C5 | D*XFX | 03/2001 | 10/2004 | 4x108 | 65,06 | 570 | 1975 |  | M12X1,25 |  | ITALIA 150 4F | 7x17 | 17,00 | 7,00 | W0188605149 | 1 | S | 20110914 | 20111014 | 4x108 |  | 25 |  |  | VST20B24 | B |  |  | KBA |  | DK | YES |  |  | K | KBA (ABE+VB) | 1 | No car modifications required | 205/50 R17---TCI005-215/45 R17---TCI005-215/50 R17---TCI005-225/45 R17---TCI005 | AfterMarket OZ | MAX 625 KG | MATT DARK GRAPHITE DIAMOND CUT | Racing | 8027529069518 | OZ | 10,13 |  | 65,06 |  | 540x540x248 | 1 | 100 | e2*98/19*0216*00.. | bar: Area 1
CITROEN | C5 | C5 | D*XFX | 03/2001 | 10/2004 | 4x108 | 65,06 | 570 | 1975 |  | M12X1,25 |  | LOUNGE 8 | 7x17 | 17,00 | 7,00 | W8503825054 | 1 |  |  |  | 4x108 |  | 16 | 81710057 | L | B5 | B | LB05 |  | KBA |  | DK | YES |  |  | K | KBA (ABE+VB) | 1 | No car modifications required | 205/50 R17---TCI005-215/45 R17---TCI005-215/50 R17---TCI005-225/45 R17---TCI005 | AfterMarket OZ | MAX 615 KG | MATT BLACK + DIAMOND-CUT | X-Line | 8027529048193 | OZ | 8,30 |  |  | Serie L - ext.diam.75 mm | 542x542x249 | 1 | 100 | e2*98/19*0216*00.. | bar: Area 1
CITROEN | C5 | C5 | D*XFX | 03/2001 | 10/2004 | 4x108 | 65,06 | 570 | 1975 |  | M12X1,25 |  | LOUNGE 8 | 7x17 | 17,00 | 7,00 | W8503825075 | 1 |  |  |  | 4x108 |  | 16 | 81710057 | L | B5 | B | LB05 |  | KBA |  | DK | YES |  |  | K | KBA (ABE+VB) | 1 | No car modifications required | 205/50 R17---TCI005-215/45 R17---TCI005-215/50 R17---TCI005-225/45 R17---TCI005 | AfterMarket OZ | MAX 615 KG | METAL SILVER + DIAMOND CUT | X-Line | 8027529048209 | OZ | 8,30 |  |  | Serie L - ext.diam.75 mm | 542x542x249 | 1 | 100 | e2*98/19*0216*00.. | Area 2: OUT
CITROEN | C5 | C5 | D*XFX | 03/2001 | 10/2004 | 4x108 | 65,06 | 570 | 1975 |  | M12X1,25 |  | LOUNGE 8 | 7x17 | 17,00 | 7,00 | W8503825154 | 1 |  |  |  | 4x108 |  | 25 | 81710057 | L | B5 | B | LB05 |  | KBA |  | DK | YES |  |  | K | KBA (ABE+VB) | 1 | No car modifications required | 205/50 R17---TCI005-215/45 R17---TCI005-215/50 R17---TCI005-225/45 R17---TCI005 | AfterMarket OZ | MAX 615 KG | MATT BLACK + DIAMOND-CUT | X-Line | 8027529048216 | OZ | 8,30 |  |  | Serie L - ext.diam.75 mm | 542x542x249 | 1 | 100 | e2*98/19*0216*00.. | bar: Area 1
CITROEN | C5 | C5 | D*XFX | 03/2001 | 10/2004 | 4x108 | 65,06 | 570 | 1975 |  | M12X1,25 |  | LOUNGE 8 | 7x17 | 17,00 | 7,00 | W8503825175 | 1 |  |  |  | 4x108 |  | 25 | 81710057 | L | B5 | B | LB05 |  | KBA |  | DK | YES |  |  | K | KBA (ABE+VB) | 1 | No car modifications required | 205/50 R17---TCI005-215/45 R17---TCI005-215/50 R17---TCI005-225/45 R17---TCI005 | AfterMarket OZ | MAX 615 KG | METAL SILVER + DIAMOND CUT | X-Line | 8027529048223 | OZ | 8,30 |  |  | Serie L - ext.diam.75 mm | 542x542x249 | 1 | 100 | e2*98/19*0216*00.. | Area 2: OUT
CITROEN | C5 | C5 | D*XFX | 03/2001 | 10/2004 | 4x108 | 65,06 | 570 | 1975 |  | M12X1,25 |  | QUARANTA | 7x17 | 17,00 | 7,00 | W0186625154 | 1 |  |  |  | 4x108 |  | 25 | 81710476 | L | VST20B24 | B |  |  | KBA |  | DK | YES |  |  | K | KBA (ABE+VB) | 1 | No car modifications required | 205/50 R17---TCI005-215/45 R17---TCI005-215/50 R17---TCI005-225/45 R17---TCI005 | AfterMarket OZ | MAX 625 KG | MATT BLACK + DIAMOND-CUT | Via Veneto | 8027529054705 | OZ | 11,14 |  |  | Serie L - ext.diam.75 mm | 540x540x248 | 1 | 100 | e2*98/19*0216*00.. | bar: Area 1
CITROEN | C5 | C5 | D*XFX | 03/2001 | 10/2004 | 4x108 | 65,06 | 570 | 1975 |  | M12X1,25 |  | SUPERTURISMO GT | 7x17 | 17,00 | 7,00 | W01672101P5 | 1 | S | 20121012 | 20121111 | 4x108 |  | 25 |  |  | B5 | B | LB05 |  | KBA | VIA | DK | YES |  |  | K | KBA (ABE+VB) | 1 | No car modifications required | 205/50 R17---TCI005-215/45 R17---TCI005-215/50 R17---TCI005-225/45 R17---TCI005 | AfterMarket OZ | MAX 630 KG | GRIGIO CORSA+BLACK LETTERING | Racing | 8027529081541 | OZ | 11,87 |  | 65,06 |  | 540x540x260 | 1 | 100 | e2*98/19*0216*00.. | bar: Area 1
CITROEN | C5 | C5 | D*XFX | 03/2001 | 10/2004 | 4x108 | 65,06 | 570 | 1975 |  | M12X1,25 |  | SUPERTURISMO GT | 7x17 | 17,00 | 7,00 | W0167210179 | 1 | S | 20081008 | 20081107 | 4x108 |  | 25 |  |  | B5 | B | LB05 |  | KBA | VIA | DK | YES |  |  | K | KBA (ABE+VB) | 1 | No car modifications required | 205/50 R17---TCI005-215/45 R17---TCI005-215/50 R17---TCI005-225/45 R17---TCI005 | AfterMarket OZ | MAX 630 KG | MATT BLACK + RED LETTERING | Racing | 8027529000566 | OZ | 11,87 |  | 65,06 |  | 540x540x260 | 1 | 100 | e2*98/19*0216*00.. | bar: Area 1
CITROEN | C5 | C5 | D*XFX | 03/2001 | 10/2004 | 4x108 | 65,06 | 570 | 1975 |  | M12X1,25 |  | SUPERTURISMO GT | 7x17 | 17,00 | 7,00 | W0167210182 | 1 | S | 20060630 | 20060730 | 4x108 |  | 25 |  |  | B5 | B | LB05 |  | KBA | VIA | DK | YES |  |  | K | KBA (ABE+VB) | 1 | No car modifications required | 205/50 R17---TCI005-215/45 R17---TCI005-215/50 R17---TCI005-225/45 R17---TCI005 | AfterMarket OZ | MAX 630 KG | RACE SILVER + BLACK LETTERING | Racing | 8027529000573 | OZ | 11,93 |  | 65,06 |  | 540x540x260 | 1 | 100 | e2*98/19*0216*00.. | bar: Area 1
CITROEN | C5 | C5 | D*XFX | 03/2001 | 10/2004 | 4x108 | 65,06 | 570 | 1975 |  | M12X1,25 |  | SUPERTURISMO LM | 7x17 | 17,00 | 7,00 | W0188025019 | 1 |  |  |  | 4x108 |  | 25 | 81710057 | L | B5 | B | LB05 |  | KBA |  | DK | YES |  |  | K | KBA (ABE+VB) | 1 | No car modifications required | 205/50 R17---TCI005-215/45 R17---TCI005-215/50 R17---TCI005-225/45 R17---TCI005 | AfterMarket OZ | MAX 570 KG | MATT RACE SILVER + BLACK LETTERING | Racing | 8027529053135 | OZ | 11,22 |  |  | Serie L - ext.diam.75 mm | 540x540x248 | 1 | 100 | e2*98/19*0216*00.. | bar: Area 1
CITROEN | C5 | C5 | D*XFX | 03/2001 | 10/2004 | 4x108 | 65,06 | 570 | 1975 |  | M12X1,25 |  | SUPERTURISMO LM | 7x17 | 17,00 | 7,00 | W0188025046 | 1 |  |  |  | 4x108 |  | 25 | 81710057 | L | B5 | B | LB05 |  | KBA |  | DK | YES |  |  | K | KBA (ABE+VB) | 1 | No car modifications required | 205/50 R17---TCI005-215/45 R17---TCI005-215/50 R17---TCI005-225/45 R17---TCI005 | AfterMarket OZ | MAX 570 KG | MATT GRAPHITE + SILVER LETTERING | Racing | 8027529053142 | OZ | 11,22 |  |  | Serie L - ext.diam.75 mm | 540x540x248 | 1 | 100 | e2*98/19*0216*00.. | bar: Area 1
CITROEN | C5 | C5 | D*XFX | 03/2001 | 10/2004 | 4x108 | 65,06 | 570 | 1975 |  | M12X1,25 |  | SUPERTURISMO WRC | 7x17 | 17,00 | 7,00 | W0167210133 | 1 | S | 20060630 | 20060730 | 4x108 |  | 25 |  |  | B5 | B | LB05 |  | KBA | VIA | DK | YES |  |  | K | KBA (ABE+VB) | 1 | No car modifications required | 205/50 R17---TCI005-215/45 R17---TCI005-215/50 R17---TCI005-225/45 R17---TCI005 | AfterMarket OZ | MAX 630 KG | WHITE + RED LETTERING | Racing | 8027529000559 | OZ | 11,93 |  | 65,06 |  | 540x540x260 | 1 | 100 | e2*98/19*0216*00.. | bar: Area 1
CITROEN | C5 | C5 | D*XFX | 03/2001 | 10/2004 | 4x108 | 65,06 | 570 | 1975 |  | M12X1,25 |  | WAVE | 7x17 | 17,00 | 7,00 | W8501620254 | 1 |  |  |  | 4x108 |  | 16 | 81710476 | L | VST20B24 | B |  |  | KBA |  | DK | YES |  |  | S | Strongness Certificate (PB) | 1 | No car modifications required | 205/50 R17---TCI005-215/45 R17---TCI005-215/50 R17---TCI005-225/45 R17---TCI005 | AfterMarket OZ | MAX 615 KG | MATT BLACK + DIAMOND-CUT | X-Line | 8027529048728 | OZ | 11,31 |  |  | Serie L - ext.diam.75 mm | 542x542x249 | 1 | 100 | e2*98/19*0216*00.. | bar: Area 1
CITROEN | C5 | C5 | D*XFX | 03/2001 | 10/2004 | 4x108 | 65,06 | 570 | 1975 |  | M12X1,25 |  | WAVE | 7x17 | 17,00 | 7,00 | W8501620354 | 1 |  |  |  | 4x108 |  | 25 | 81710476 | L | VST20B24 | B |  |  | KBA |  | DK | YES |  |  | S | Strongness Certificate (PB) | 1 | No car modifications required | 205/50 R17---TCI005-215/45 R17---TCI005-215/50 R17---TCI005-225/45 R17---TCI005 | AfterMarket OZ | MAX 615 KG | MATT BLACK + DIAMOND-CUT | X-Line | 8027529048735 | OZ | 11,31 |  |  | Serie L - ext.diam.75 mm | 542x542x249 | 1 | 100 | e2*98/19*0216*00.. | bar: Area 1
CITROEN | C5 | C5 | D*XFX | 03/2001 | 10/2004 | 4x108 | 65,06 | 570 | 1975 |  | M12X1,25 |  | SUPERTURISMO GT | 7x18 | 18,00 | 7,00 | W01686051P5 | 1 | S | 20121012 | 20121111 | 4x108 |  | 25 |  |  | B5 | B | LB05 |  | KBA | VIA | DK | YES |  |  | K | KBA (ABE+VB) | 1 | No car modifications required | 215/40 R18---TCI006-215/45 R18----225/40 R18--- | AfterMarket OZ | MAX 630 KG | GRIGIO CORSA+BLACK LETTERING | Racing | 8027529081701 | OZ | 12,76 |  | 65,06 |  | 570x570x255 | 1 | 100 | e2*98/19*0216*00.. | bar: Area 1
CITROEN | C5 | C5 | D*XFX | 03/2001 | 10/2004 | 4x108 | 65,06 | 570 | 1975 |  | M12X1,25 |  | SUPERTURISMO GT | 7x18 | 18,00 | 7,00 | W0168605182 | 1 | S | 20060901 | 20061001 | 4x108 |  | 25 |  |  | B5 | B | LB05 |  | KBA | VIA | DK | YES |  |  | K | KBA (ABE+VB) | 1 | No car modifications required | 215/40 R18---TCI006-215/45 R18----225/40 R18--- | AfterMarket OZ | MAX 630 KG | RACE SILVER + BLACK LETTERING | Racing | 8027529001099 | OZ | 12,86 |  | 65,06 |  | 570x570x255 | 1 | 100 | e2*98/19*0216*00.. | bar: Area 1
CITROEN | C5 | C5 | D*XFX | 03/2001 | 10/2004 | 4x108 | 65,06 | 570 | 1975 |  | M12X1,25 |  | SUPERTURISMO WRC | 7x18 | 18,00 | 7,00 | W0168605133 | 1 | S | 20120127 | 20120226 | 4x108 |  | 25 |  |  | B5 | B | LB05 |  | KBA | VIA | DK | YES |  |  | K | KBA (ABE+VB) | 1 | No car modifications required | 215/40 R18---TCI006-215/45 R18----225/40 R18--- | AfterMarket OZ | MAX 630 KG | WHITE + RED LETTERING | Racing | 8027529072723 | OZ | 12,86 |  | 65,06 |  | 567x567x248 | 1 | 100 | e2*98/19*0216*00.. | bar: Area 1
CITROEN | C5 | C5 2004 | R*RFJ*,R*RHL*,R*RHR*,R*XFU*,R*4HT*,R*4HX*,R*6FY*,R*6FZ*,R*9HY*,R*9HZ* | 11/2004 | 03/2008 | 4x108 | 65,06 | 590 | 1960 | 26 | M12x1,25 | 19 | ADRENALINA | 7x16 | 16,00 | 7,00 | W8501125054 | 1 | S | 20080904 | 20081004 | 4x108 |  | 16 | 81710399 | L | B25 | B |  |  | KBA |  | DK | YES |  |  | K | KBA (ABE+VB) | 1 | No car modifications required | 215/55 R16---TCOMBI-225/50 R16----235/50 R16-R--TCOMBI | AfterMarket OZ | MAX 615 KG | MATT BLACK + DIAMOND-CUT | X-Line | 8027529034516 | OZ | 11,03 |  |  | Serie L - ext.diam.75 mm | 511x511x249 | 1 | 103, 100, 152, 125, 98, 92, 85, 80 | e2*2001*116*304*, e2*2001*116*315*, 02*2001*116*306*, e2*2001*116*308*, e2*2001/116*0347*.., 02*2001*116*307*, e2*2001/116*0334*.., e2*2001*116*303*, e2*2001/116*0335*.., O2*2001*116*305* | bar: Area 1
CITROEN | C5 | C5 2004 | R*RFJ*,R*RHL*,R*RHR*,R*XFU*,R*4HT*,R*4HX*,R*6FY*,R*6FZ*,R*9HY*,R*9HZ* | 11/2004 | 03/2008 | 4x108 | 65,06 | 590 | 1960 | 26 | M12x1,25 | 19 | ADRENALINA | 7x16 | 16,00 | 7,00 | W8501125154 | 1 | S | 20080904 | 20081004 | 4x108 |  | 25 | 81710399 | L | B25 | B |  |  | KBA |  | DK | YES |  |  | K | KBA (ABE+VB) | 1 | No car modifications required | 215/55 R16---TCOMBI-225/50 R16----235/50 R16-R--TCOMBI | AfterMarket OZ | MAX 615 KG | MATT BLACK + DIAMOND-CUT | X-Line | 8027529034523 | OZ | 10,80 |  |  | Serie L - ext.diam.75 mm | 511x511x249 | 1 | 103, 100, 152, 125, 98, 92, 85, 80 | e2*2001*116*304*, e2*2001*116*315*, 02*2001*116*306*, e2*2001*116*308*, e2*2001/116*0347*.., 02*2001*116*307*, e2*2001/116*0334*.., e2*2001*116*303*, e2*2001/116*0335*.., O2*2001*116*305* | bar: Area 1
CITROEN | C5 | C5 2004 | R*RFJ*,R*RHL*,R*RHR*,R*XFU*,R*4HT*,R*4HX*,R*6FY*,R*6FZ*,R*9HY*,R*9HZ* | 11/2004 | 03/2008 | 4x108 | 65,06 | 590 | 1960 | 26 | M12x1,25 | 19 | DAVID | 7x16 | 16,00 | 7,00 | W01874251N5 | 1 |  |  |  | 4x108 |  | 25 | 81710476 | L | VST20B24 | B |  |  | KBA |  | DK | YES |  |  | K | KBA (ABE+VB) | 1 | No car modifications required | 215/55 R16---TCOMBI-225/50 R16----235/50 R16-R--TCOMBI | AfterMarket OZ | MAX 625 KG | MATT GRAPHITE DIAMOND CUT | Via Veneto | 8027529052718 | OZ | 9,01 |  |  | Serie L - ext.diam.75 mm | 480x480x248 | 1 | 103, 100, 152, 125, 98, 92, 85, 80 | e2*2001*116*304*, e2*2001*116*315*, 02*2001*116*306*, e2*2001*116*308*, e2*2001/116*0347*.., 02*2001*116*307*, e2*2001/116*0334*.., e2*2001*116*303*, e2*2001/116*0335*.., O2*2001*116*305* | bar: Area 1
CITROEN | C5 | C5 2004 | R*RFJ*,R*RHL*,R*RHR*,R*XFU*,R*4HT*,R*4HX*,R*6FY*,R*6FZ*,R*9HY*,R*9HZ* | 11/2004 | 03/2008 | 4x108 | 65,06 | 590 | 1960 | 26 | M12x1,25 | 19 | EGO | 7x16 | 16,00 | 7,00 | W8505205154 | 1 | S | 20110726 | 20110825 | 4x108 |  | 16 | 81710557 |  | VST20B24 | B |  |  | KBA |  | DK | YES |  |  | K | KBA (ABE+VB) | 1 | No car modifications required | 215/55 R16---TCOMBI-225/50 R16----235/50 R16-R--TCOMBI | AfterMarket OZ | MAX 625 KG | MATT BLACK + DIAMOND-CUT | X-Line | 8027529065824 | OZ | 8,20 |  | 65,06 |  | 511x511x249 | 1 | 103, 100, 152, 125, 98, 92, 85, 80 | e2*2001*116*304*, e2*2001*116*315*, 02*2001*116*306*, e2*2001*116*308*, e2*2001/116*0347*.., 02*2001*116*307*, e2*2001/116*0334*.., e2*2001*116*303*, e2*2001/116*0335*.., O2*2001*116*305* | bar: Area 1
CITROEN | C5 | C5 2004 | R*RFJ*,R*RHL*,R*RHR*,R*XFU*,R*4HT*,R*4HX*,R*6FY*,R*6FZ*,R*9HY*,R*9HZ* | 11/2004 | 03/2008 | 4x108 | 65,06 | 590 | 1960 | 26 | M12x1,25 | 19 | EGO | 7x16 | 16,00 | 7,00 | W8505205254 | 1 | S | 20110726 | 20110825 | 4x108 |  | 25 | 81710557 |  | VST20B24 | B |  |  | KBA |  | DK | YES |  |  | K | KBA (ABE+VB) | 1 | No car modifications required | 215/55 R16---TCOMBI-225/50 R16----235/50 R16-R--TCOMBI | AfterMarket OZ | MAX 625 KG | MATT BLACK + DIAMOND-CUT | X-Line | 8027529065831 | OZ | 8,20 |  | 65,06 |  | 511x511x249 | 1 | 103, 100, 152, 125, 98, 92, 85, 80 | e2*2001*116*304*, e2*2001*116*315*, 02*2001*116*306*, e2*2001*116*308*, e2*2001/116*0347*.., 02*2001*116*307*, e2*2001/116*0334*.., e2*2001*116*303*, e2*2001/116*0335*.., O2*2001*116*305* | bar: Area 1
CITROEN | C5 | C5 2004 | R*RFJ*,R*RHL*,R*RHR*,R*XFU*,R*4HT*,R*4HX*,R*6FY*,R*6FZ*,R*9HY*,R*9HZ* | 11/2004 | 03/2008 | 4x108 | 65,06 | 590 | 1960 | 26 | M12x1,25 | 19 | ENERGY | 7x16 | 16,00 | 7,00 | W8503225054 | 1 |  |  |  | 4x108 |  | 16 | 81710476 | L | VST20B24 | B |  |  | KBA |  | DK | YES |  |  | K | KBA (ABE+VB) | 1 | No car modifications required | 215/55 R16---TCOMBI-225/50 R16----235/50 R16-R--TCOMBI | AfterMarket OZ | MAX 615 KG | MATT BLACK + DIAMOND-CUT | X-Line | 8027529045758 | OZ | 10,60 |  |  | Serie L - ext.diam.75 mm | 511x511x249 | 1 | 103, 100, 152, 125, 98, 92, 85, 80 | e2*2001*116*304*, e2*2001*116*315*, 02*2001*116*306*, e2*2001*116*308*, e2*2001/116*0347*.., 02*2001*116*307*, e2*2001/116*0334*.., e2*2001*116*303*, e2*2001/116*0335*.., O2*2001*116*305* | bar: Area 1
CITROEN | C5 | C5 2004 | R*RFJ*,R*RHL*,R*RHR*,R*XFU*,R*4HT*,R*4HX*,R*6FY*,R*6FZ*,R*9HY*,R*9HZ* | 11/2004 | 03/2008 | 4x108 | 65,06 | 590 | 1960 | 26 | M12x1,25 | 19 | ENERGY | 7x16 | 16,00 | 7,00 | W8503225154 | 1 |  |  |  | 4x108 |  | 25 | 81710476 | L | VST20B24 | B |  |  | KBA |  | DK | YES |  |  | K | KBA (ABE+VB) | 1 | No car modifications required | 215/55 R16---TCOMBI-225/50 R16----235/50 R16-R--TCOMBI | AfterMarket OZ | MAX 615 KG | MATT BLACK + DIAMOND-CUT | X-Line | 8027529045765 | OZ | 10,50 |  |  | Serie L - ext.diam.75 mm | 511x511x249 | 1 | 103, 100, 152, 125, 98, 92, 85, 80 | e2*2001*116*304*, e2*2001*116*315*, 02*2001*116*306*, e2*2001*116*308*, e2*2001/116*0347*.., 02*2001*116*307*, e2*2001/116*0334*.., e2*2001*116*303*, e2*2001/116*0335*.., O2*2001*116*305* | bar: Area 1
CITROEN | C5 | C5 2004 | R*RFJ*,R*RHL*,R*RHR*,R*XFU*,R*4HT*,R*4HX*,R*6FY*,R*6FZ*,R*9HY*,R*9HZ* | 11/2004 | 03/2008 | 4x108 | 65,06 | 590 | 1960 | 26 | M12x1,25 | 19 | ENVY | 7x16 | 16,00 | 7,00 | W8504025068 | 1 |  |  |  | 4x108 |  | 16 | 81710476 | L | VST20B24 | B |  |  | KBA |  | DK | YES |  |  | K | KBA (ABE+VB) | 1 | No car modifications required | 215/55 R16---TCOMBI-225/50 R16----235/50 R16-R--TCOMBI | AfterMarket OZ | MAX 625 KG | MATT SILVER TECH DIAMOND CUT | X-Line | 8027529052916 | OZ | 8,21 |  |  | Serie L - ext.diam.75 mm | 511x511x249 | 1 | 103, 100, 152, 125, 98, 92, 85, 80 | e2*2001*116*304*, e2*2001*116*315*, 02*2001*116*306*, e2*2001*116*308*, e2*2001/116*0347*.., 02*2001*116*307*, e2*2001/116*0334*.., e2*2001*116*303*, e2*2001/116*0335*.., O2*2001*116*305* | bar: Area 1
CITROEN | C5 | C5 2004 | R*RFJ*,R*RHL*,R*RHR*,R*XFU*,R*4HT*,R*4HX*,R*6FY*,R*6FZ*,R*9HY*,R*9HZ* | 11/2004 | 03/2008 | 4x108 | 65,06 | 590 | 1960 | 26 | M12x1,25 | 19 | ENVY | 7x16 | 16,00 | 7,00 | W8504025168 | 1 |  |  |  | 4x108 |  | 25 | 81710476 | L | VST20B24 | B |  |  | KBA |  | DK | YES |  |  | K | KBA (ABE+VB) | 1 | No car modifications required | 215/55 R16---TCOMBI-225/50 R16----235/50 R16-R--TCOMBI | AfterMarket OZ | MAX 625 KG | MATT SILVER TECH DIAMOND CUT | X-Line | 8027529052923 | OZ | 8,21 |  |  | Serie L - ext.diam.75 mm | 511x511x249 | 1 | 103, 100, 152, 125, 98, 92, 85, 80 | e2*2001*116*304*, e2*2001*116*315*, 02*2001*116*306*, e2*2001*116*308*, e2*2001/116*0347*.., 02*2001*116*307*, e2*2001/116*0334*.., e2*2001*116*303*, e2*2001/116*0335*.., O2*2001*116*305* | bar: Area 1
CITROEN | C5 | C5 2004 | R*RFJ*,R*RHL*,R*RHR*,R*XFU*,R*4HT*,R*4HX*,R*6FY*,R*6FZ*,R*9HY*,R*9HZ* | 11/2004 | 03/2008 | 4x108 | 65,06 | 590 | 1960 | 26 | M12x1,25 | 19 | LOUNGE 8 | 7x16 | 16,00 | 7,00 | W8503725054 | 1 |  |  |  | 4x108 |  | 16 | 81710399 | L | B25 | B |  |  | KBA |  | DK | YES |  |  | K | KBA (ABE+VB) | 1 | No car modifications required | 215/55 R16---TCOMBI-225/50 R16----235/50 R16-R--TCOMBI | AfterMarket OZ | MAX 615 KG | MATT BLACK + DIAMOND-CUT | X-Line | 8027529048094 | OZ | 8,20 |  |  | Serie L - ext.diam.75 mm | 511x511x249 | 1 | 103, 100, 152, 125, 98, 92, 85, 80 | e2*2001*116*304*, e2*2001*116*315*, 02*2001*116*306*, e2*2001*116*308*, e2*2001/116*0347*.., 02*2001*116*307*, e2*2001/116*0334*.., e2*2001*116*303*, e2*2001/116*0335*.., O2*2001*116*305* | bar: Area 1
CITROEN | C5 | C5 2004 | R*RFJ*,R*RHL*,R*RHR*,R*XFU*,R*4HT*,R*4HX*,R*6FY*,R*6FZ*,R*9HY*,R*9HZ* | 11/2004 | 03/2008 | 4x108 | 65,06 | 590 | 1960 | 26 | M12x1,25 | 19 | LOUNGE 8 | 7x16 | 16,00 | 7,00 | W8503725075 | 1 |  |  |  | 4x108 |  | 16 | 81710399 | L | B25 | B |  |  | KBA |  | DK | YES |  |  | K | KBA (ABE+VB) | 1 | No car modifications required | 215/55 R16---TCOMBI-225/50 R16----235/50 R16-R--TCOMBI | AfterMarket OZ | MAX 615 KG | METAL SILVER + DIAMOND CUT | X-Line | 8027529048100 | OZ | 8,20 |  |  | Serie L - ext.diam.75 mm | 511x511x249 | 1 | 103, 100, 152, 125, 98, 92, 85, 80 | e2*2001*116*304*, e2*2001*116*315*, 02*2001*116*306*, e2*2001*116*308*, e2*2001/116*0347*.., 02*2001*116*307*, e2*2001/116*0334*.., e2*2001*116*303*, e2*2001/116*0335*.., O2*2001*116*305* | bar: Area 1
CITROEN | C5 | C5 2004 | R*RFJ*,R*RHL*,R*RHR*,R*XFU*,R*4HT*,R*4HX*,R*6FY*,R*6FZ*,R*9HY*,R*9HZ* | 11/2004 | 03/2008 | 4x108 | 65,06 | 590 | 1960 | 26 | M12x1,25 | 19 | LOUNGE 8 | 7x16 | 16,00 | 7,00 | W8503725154 | 1 |  |  |  | 4x108 |  | 25 | 81710399 | L | B25 | B |  |  | KBA |  | DK | YES |  |  | K | KBA (ABE+VB) | 1 | No car modifications required | 215/55 R16---TCOMBI-225/50 R16----235/50 R16-R--TCOMBI | AfterMarket OZ | MAX 615 KG | MATT BLACK + DIAMOND-CUT | X-Line | 8027529048117 | OZ | 8,20 |  |  | Serie L - ext.diam.75 mm | 511x511x249 | 1 | 103, 100, 152, 125, 98, 92, 85, 80 | e2*2001*116*304*, e2*2001*116*315*, 02*2001*116*306*, e2*2001*116*308*, e2*2001/116*0347*.., 02*2001*116*307*, e2*2001/116*0334*.., e2*2001*116*303*, e2*2001/116*0335*.., O2*2001*116*305* | bar: Area 1
CITROEN | C5 | C5 2004 | R*RFJ*,R*RHL*,R*RHR*,R*XFU*,R*4HT*,R*4HX*,R*6FY*,R*6FZ*,R*9HY*,R*9HZ* | 11/2004 | 03/2008 | 4x108 | 65,06 | 590 | 1960 | 26 | M12x1,25 | 19 | LOUNGE 8 | 7x16 | 16,00 | 7,00 | W8503725175 | 1 |  |  |  | 4x108 |  | 25 | 81710399 | L | B25 | B |  |  | KBA |  | DK | YES |  |  | K | KBA (ABE+VB) | 1 | No car modifications required | 215/55 R16---TCOMBI-225/50 R16----235/50 R16-R--TCOMBI | AfterMarket OZ | MAX 615 KG | METAL SILVER + DIAMOND CUT | X-Line | 8027529048124 | OZ | 8,20 |  |  | Serie L - ext.diam.75 mm | 511x511x249 | 1 | 103, 100, 152, 125, 98, 92, 85, 80 | e2*2001*116*304*, e2*2001*116*315*, 02*2001*116*306*, e2*2001*116*308*, e2*2001/116*0347*.., 02*2001*116*307*, e2*2001/116*0334*.., e2*2001*116*303*, e2*2001/116*0335*.., O2*2001*116*305* | bar: Area 1
CITROEN | C5 | C5 2004 | R*RFJ*,R*RHL*,R*RHR*,R*XFU*,R*4HT*,R*4HX*,R*6FY*,R*6FZ*,R*9HY*,R*9HZ* | 11/2004 | 03/2008 | 4x108 | 65,06 | 590 | 1960 | 26 | M12x1,25 | 19 | QUARANTA | 7x16 | 16,00 | 7,00 | W0185025154 | 1 | S | 20100928 | 20101028 | 4x108 |  | 25 | 81710476 | L | VST20B24 | B |  |  | KBA |  | DK | YES |  |  | K | KBA (ABE+VB) | 1 | No car modifications required | 215/55 R16---TCOMBI-225/50 R16----235/50 R16-R--TCOMBI | AfterMarket OZ | MAX 625 KG | MATT BLACK + DIAMOND-CUT | Via Veneto | 8027529054378 | OZ | 10,30 |  |  | Serie L - ext.diam.75 mm | 540x540x260 | 1 | 103, 100, 152, 125, 98, 92, 85, 80 | e2*2001*116*304*, e2*2001*116*315*, 02*2001*116*306*, e2*2001*116*308*, e2*2001/116*0347*.., 02*2001*116*307*, e2*2001/116*0334*.., e2*2001*116*303*, e2*2001/116*0335*.., O2*2001*116*305* | bar: Area 1
CITROEN | C5 | C5 2004 | R*RFJ*,R*RHL*,R*RHR*,R*XFU*,R*4HT*,R*4HX*,R*6FY*,R*6FZ*,R*9HY*,R*9HZ* | 11/2004 | 03/2008 | 4x108 | 65,06 | 590 | 1960 | 26 | M12x1,25 | 19 | SUPERTURISMO GT | 7x16 | 16,00 | 7,00 | W0167010179 | 1 | S | 20081008 | 20081107 | 4x108 |  | 16 | 80910161 |  | B5 | B | LB05 |  | KBA | VIA | DK | YES |  |  | K | KBA (ABE+VB) | 1 | No car modifications required | 215/55 R16---TCOMBI-225/50 R16----235/50 R16-R--TCOMBI | AfterMarket OZ | MAX 615 KG | MATT BLACK + RED LETTERING | Racing | 8027529000405 | OZ | 11,45 |  | 65,06 |  | 480x480x255 | 1 | 103, 100, 152, 125, 98, 92, 85, 80 | e2*2001*116*304*, e2*2001*116*315*, 02*2001*116*306*, e2*2001*116*308*, e2*2001/116*0347*.., 02*2001*116*307*, e2*2001/116*0334*.., e2*2001*116*303*, e2*2001/116*0335*.., O2*2001*116*305* | bar: Area 1
CITROEN | C5 | C5 2004 | R*RFJ*,R*RHL*,R*RHR*,R*XFU*,R*4HT*,R*4HX*,R*6FY*,R*6FZ*,R*9HY*,R*9HZ* | 11/2004 | 03/2008 | 4x108 | 65,06 | 590 | 1960 | 26 | M12x1,25 | 19 | SUPERTURISMO GT | 7x16 | 16,00 | 7,00 | W0167010182 | 1 | S | 20061219 | 20070118 | 4x108 |  | 16 | 80910161 |  | B5 | B | LB05 |  | KBA | VIA | DK | YES |  |  | K | KBA (ABE+VB) | 1 | No car modifications required | 215/55 R16---TCOMBI-225/50 R16----235/50 R16-R--TCOMBI | AfterMarket OZ | MAX 615 KG | RACE SILVER + BLACK LETTERING | Racing | 8027529000412 | OZ | 11,45 |  | 65,06 |  | 480x480x255 | 1 | 103, 100, 152, 125, 98, 92, 85, 80 | e2*2001*116*304*, e2*2001*116*315*, 02*2001*116*306*, e2*2001*116*308*, e2*2001/116*0347*.., 02*2001*116*307*, e2*2001/116*0334*.., e2*2001*116*303*, e2*2001/116*0335*.., O2*2001*116*305* | bar: Area 1
CITROEN | C5 | C5 2004 | R*RFJ*,R*RHL*,R*RHR*,R*XFU*,R*4HT*,R*4HX*,R*6FY*,R*6FZ*,R*9HY*,R*9HZ* | 11/2004 | 03/2008 | 4x108 | 65,06 | 590 | 1960 | 26 | M12x1,25 | 19 | SUPERTURISMO GT | 7x16 | 16,00 | 7,00 | W01895051P5 | 1 | S | 20121009 | 20121108 | 4x108 |  | 25 | 80910161 |  | B5 | B |  |  | KBA |  |  | YES |  |  | K | KBA (ABE+VB) | 1 | No car modifications required | 215/55 R16---TCOMBI-225/50 R16----235/50 R16-R--TCOMBI | AfterMarket OZ | MAX 635 KG | GRIGIO CORSA+BLACK LETTERING | Racing | 8027529080230 | OZ | 11,02 |  | 65,06 |  | 480x480x248 | 1 | 103, 100, 152, 125, 98, 92, 85, 80 | e2*2001*116*304*, e2*2001*116*315*, 02*2001*116*306*, e2*2001*116*308*, e2*2001/116*0347*.., 02*2001*116*307*, e2*2001/116*0334*.., e2*2001*116*303*, e2*2001/116*0335*.., O2*2001*116*305* | bar: Area 1
CITROEN | C5 | C5 2004 | R*RFJ*,R*RHL*,R*RHR*,R*XFU*,R*4HT*,R*4HX*,R*6FY*,R*6FZ*,R*9HY*,R*9HZ* | 11/2004 | 03/2008 | 4x108 | 65,06 | 590 | 1960 | 26 | M12x1,25 | 19 | SUPERTURISMO GT | 7x16 | 16,00 | 7,00 | W0189505179 | 1 | S | 20121009 | 20121108 | 4x108 |  | 25 | 80910161 |  | B5 | B |  |  | KBA |  |  | YES |  |  | K | KBA (ABE+VB) | 1 | No car modifications required | 215/55 R16---TCOMBI-225/50 R16----235/50 R16-R--TCOMBI | AfterMarket OZ | MAX 635 KG | MATT BLACK + RED LETTERING | Racing | 8027529080247 | OZ | 11,02 |  | 65,06 |  | 480x480x248 | 1 | 103, 100, 152, 125, 98, 92, 85, 80 | e2*2001*116*304*, e2*2001*116*315*, 02*2001*116*306*, e2*2001*116*308*, e2*2001/116*0347*.., 02*2001*116*307*, e2*2001/116*0334*.., e2*2001*116*303*, e2*2001/116*0335*.., O2*2001*116*305* | bar: Area 1
CITROEN | C5 | C5 2004 | R*RFJ*,R*RHL*,R*RHR*,R*XFU*,R*4HT*,R*4HX*,R*6FY*,R*6FZ*,R*9HY*,R*9HZ* | 11/2004 | 03/2008 | 4x108 | 65,06 | 590 | 1960 | 26 | M12x1,25 | 19 | SUPERTURISMO GT | 7x16 | 16,00 | 7,00 | W01895101P5 | 1 | S | 20121009 | 20121108 | 4x108 |  | 16 | 80910161 |  | B5 | B | LB05 |  | KBA |  | DK | YES |  |  | K | KBA (ABE+VB) | 1 | No car modifications required | 215/55 R16---TCOMBI-225/50 R16----235/50 R16-R--TCOMBI | AfterMarket OZ | MAX 615 KG | GRIGIO CORSA+BLACK LETTERING | Racing | 8027529080254 | OZ | 10,78 |  | 65,06 |  | 480x480x248 | 1 | 103, 100, 152, 125, 98, 92, 85, 80 | e2*2001*116*304*, e2*2001*116*315*, 02*2001*116*306*, e2*2001*116*308*, e2*2001/116*0347*.., 02*2001*116*307*, e2*2001/116*0334*.., e2*2001*116*303*, e2*2001/116*0335*.., O2*2001*116*305* | bar: Area 1
CITROEN | C5 | C5 2004 | R*RFJ*,R*RHL*,R*RHR*,R*XFU*,R*4HT*,R*4HX*,R*6FY*,R*6FZ*,R*9HY*,R*9HZ* | 11/2004 | 03/2008 | 4x108 | 65,06 | 590 | 1960 | 26 | M12x1,25 | 19 | SUPERTURISMO GT | 7x16 | 16,00 | 7,00 | W0189510179 | 1 | S | 20121009 | 20121108 | 4x108 |  | 16 | 80910161 |  | B5 | B | LB05 |  | KBA |  | DK | YES |  |  | K | KBA (ABE+VB) | 1 | No car modifications required | 215/55 R16---TCOMBI-225/50 R16----235/50 R16-R--TCOMBI | AfterMarket OZ | MAX 615 KG | MATT BLACK + RED LETTERING | Racing | 8027529080261 | OZ | 10,78 |  | 65,06 |  | 480x480x248 | 1 | 103, 100, 152, 125, 98, 92, 85, 80 | e2*2001*116*304*, e2*2001*116*315*, 02*2001*116*306*, e2*2001*116*308*, e2*2001/116*0347*.., 02*2001*116*307*, e2*2001/116*0334*.., e2*2001*116*303*, e2*2001/116*0335*.., O2*2001*116*305* | bar: Area 1
CITROEN | C5 | C5 2004 | R*RFJ*,R*RHL*,R*RHR*,R*XFU*,R*4HT*,R*4HX*,R*6FY*,R*6FZ*,R*9HY*,R*9HZ* | 11/2004 | 03/2008 | 4x108 | 65,06 | 590 | 1960 | 26 | M12x1,25 | 19 | SUPERTURISMO WRC | 7x16 | 16,00 | 7,00 | W0167010133 | 1 | S | 20061219 | 20070118 | 4x108 |  | 16 | 80910161 |  | B5 | B | LB05 |  | KBA | VIA | DK | YES |  |  | K | KBA (ABE+VB) | 1 | No car modifications required | 215/55 R16---TCOMBI-225/50 R16----235/50 R16-R--TCOMBI | AfterMarket OZ | MAX 615 KG | WHITE + RED LETTERING | Racing | 8027529000399 | OZ | 11,45 |  | 65,06 |  | 480x480x255 | 1 | 103, 100, 152, 125, 98, 92, 85, 80 | e2*2001*116*304*, e2*2001*116*315*, 02*2001*116*306*, e2*2001*116*308*, e2*2001/116*0347*.., 02*2001*116*307*, e2*2001/116*0334*.., e2*2001*116*303*, e2*2001/116*0335*.., O2*2001*116*305* | bar: Area 1
CITROEN | C5 | C5 2004 | R*RFJ*,R*RHL*,R*RHR*,R*XFU*,R*4HT*,R*4HX*,R*6FY*,R*6FZ*,R*9HY*,R*9HZ* | 11/2004 | 03/2008 | 4x108 | 65,06 | 590 | 1960 | 26 | M12x1,25 | 19 | SUPERTURISMO WRC | 7x16 | 16,00 | 7,00 | W0189505133 | 1 | S | 20121105 | 20121205 | 4x108 |  | 25 |  |  |  | B |  |  | KBA |  |  | YES |  |  | K | KBA (ABE+VB) | 1 | No car modifications required | 215/55 R16---TCOMBI-225/50 R16----235/50 R16-R--TCOMBI | AfterMarket OZ | MAX 635 KG | WHITE + RED LETTERING | Racing | 8027529082326 | OZ | 11,02 |  | 65,06 |  | 480x480x248 | 1 | 103, 100, 152, 125, 98, 92, 85, 80 | e2*2001*116*304*, e2*2001*116*315*, 02*2001*116*306*, e2*2001*116*308*, e2*2001/116*0347*.., 02*2001*116*307*, e2*2001/116*0334*.., e2*2001*116*303*, e2*2001/116*0335*.., O2*2001*116*305* | bar: Area 1
CITROEN | C5 | C5 2004 | R*RFJ*,R*RHL*,R*RHR*,R*XFU*,R*4HT*,R*4HX*,R*6FY*,R*6FZ*,R*9HY*,R*9HZ* | 11/2004 | 03/2008 | 4x108 | 65,06 | 590 | 1960 | 26 | M12x1,25 | 19 | SUPERTURISMO WRC | 7x16 | 16,00 | 7,00 | W0189510133 | 1 | S | 20121105 | 20121205 | 4x108 |  | 16 | 80910161 |  | B5 | B | LB05 |  | KBA |  | DK | YES |  |  | K | KBA (ABE+VB) | 1 | No car modifications required | 215/55 R16---TCOMBI-225/50 R16----235/50 R16-R--TCOMBI | AfterMarket OZ | MAX 615 KG | WHITE + RED LETTERING | Racing | 8027529082333 | OZ | 10,78 |  | 65,06 |  | 480x480x248 | 1 | 103, 100, 152, 125, 98, 92, 85, 80 | e2*2001*116*304*, e2*2001*116*315*, 02*2001*116*306*, e2*2001*116*308*, e2*2001/116*0347*.., 02*2001*116*307*, e2*2001/116*0334*.., e2*2001*116*303*, e2*2001/116*0335*.., O2*2001*116*305* | bar: Area 1
CITROEN | C5 | C5 2004 | R*RFJ*,R*RHL*,R*RHR*,R*XFU*,R*4HT*,R*4HX*,R*6FY*,R*6FZ*,R*9HY*,R*9HZ* | 11/2004 | 03/2008 | 4x108 | 65,06 | 590 | 1960 | 26 | M12x1,25 | 19 | ADRENALINA | 7x17 | 17,00 | 7,00 | W8501325054 | 1 | S | 20080904 | 20081004 | 4x108 |  | 16 | 81710399 | L | B25 | B |  |  | KBA |  | DK | YES |  |  | K | KBA (ABE+VB) | 1 | No car modifications required | 215/45 R17----215/50 R17----225/45 R17--- | AfterMarket OZ | MAX 615 KG | MATT BLACK + DIAMOND-CUT | X-Line | 8027529034608 | OZ | 11,90 |  |  | Serie L - ext.diam.75 mm | 542x542x249 | 1 | 103, 100, 152, 125, 98, 92, 85, 80 | e2*2001*116*304*, e2*2001*116*315*, 02*2001*116*306*, e2*2001*116*308*, e2*2001/116*0347*.., 02*2001*116*307*, e2*2001/116*0334*.., e2*2001*116*303*, e2*2001/116*0335*.., O2*2001*116*305* | bar: Area 1
CITROEN | C5 | C5 2004 | R*RFJ*,R*RHL*,R*RHR*,R*XFU*,R*4HT*,R*4HX*,R*6FY*,R*6FZ*,R*9HY*,R*9HZ* | 11/2004 | 03/2008 | 4x108 | 65,06 | 590 | 1960 | 26 | M12x1,25 | 19 | ADRENALINA | 7x17 | 17,00 | 7,00 | W8501325154 | 1 | S | 20080904 | 20081004 | 4x108 |  | 25 | 81710399 | L | B25 | B |  |  | KBA |  | DK | YES |  |  | K | KBA (ABE+VB) | 1 | No car modifications required | 215/45 R17----215/50 R17----225/45 R17--- | AfterMarket OZ | MAX 615 KG | MATT BLACK + DIAMOND-CUT | X-Line | 8027529034615 | OZ | 11,76 |  |  | Serie L - ext.diam.75 mm | 542x542x249 | 1 | 103, 100, 152, 125, 98, 92, 85, 80 | e2*2001*116*304*, e2*2001*116*315*, 02*2001*116*306*, e2*2001*116*308*, e2*2001/116*0347*.., 02*2001*116*307*, e2*2001/116*0334*.., e2*2001*116*303*, e2*2001/116*0335*.., O2*2001*116*305* | bar: Area 1
CITROEN | C5 | C5 2004 | R*RFJ*,R*RHL*,R*RHR*,R*XFU*,R*4HT*,R*4HX*,R*6FY*,R*6FZ*,R*9HY*,R*9HZ* | 11/2004 | 03/2008 | 4x108 | 65,06 | 590 | 1960 | 26 | M12x1,25 | 19 | DAVID | 7x17 | 17,00 | 7,00 | W01873251N5 | 1 |  |  |  | 4x108 |  | 25 | 81710476 | L | VST20B24 | B |  |  | KBA |  | DK | YES |  |  |  |  | 1 | No car modifications required | 215/45 R17----215/50 R17----225/45 R17--- | AfterMarket OZ | MAX 615 KG | MATT GRAPHITE DIAMOND CUT | Via Veneto | 8027529052787 | OZ | 11,13 |  |  | Serie L - ext.diam.75 mm | 540x540x248 | 1 | 103, 100, 152, 125, 98, 92, 85, 80 | e2*2001*116*304*, e2*2001*116*315*, 02*2001*116*306*, e2*2001*116*308*, e2*2001/116*0347*.., 02*2001*116*307*, e2*2001/116*0334*.., e2*2001*116*303*, e2*2001/116*0335*.., O2*2001*116*305* | bar: Area 1
CITROEN | C5 | C5 2004 | R*RFJ*,R*RHL*,R*RHR*,R*XFU*,R*4HT*,R*4HX*,R*6FY*,R*6FZ*,R*9HY*,R*9HZ* | 11/2004 | 03/2008 | 4x108 | 65,06 | 590 | 1960 | 26 | M12x1,25 | 19 | EGO | 7x17 | 17,00 | 7,00 | W8505105254 | 1 | S | 20110726 | 20110825 | 4x108 |  | 25 | 81710557 |  | VST20B24 | B |  |  | KBA |  | DK | YES |  |  | K | KBA (ABE+VB) | 1 | No car modifications required | 215/45 R17----215/50 R17----225/45 R17--- | AfterMarket OZ | MAX 625 KG | MATT BLACK + DIAMOND-CUT | X-Line | 8027529065770 | OZ | 8,30 |  | 65,06 |  | 542x542x249 | 1 | 103, 100, 152, 125, 98, 92, 85, 80 | e2*2001*116*304*, e2*2001*116*315*, 02*2001*116*306*, e2*2001*116*308*, e2*2001/116*0347*.., 02*2001*116*307*, e2*2001/116*0334*.., e2*2001*116*303*, e2*2001/116*0335*.., O2*2001*116*305* | bar: Area 1
CITROEN | C5 | C5 2004 | R*RFJ*,R*RHL*,R*RHR*,R*XFU*,R*4HT*,R*4HX*,R*6FY*,R*6FZ*,R*9HY*,R*9HZ* | 11/2004 | 03/2008 | 4x108 | 65,06 | 590 | 1960 | 26 | M12x1,25 | 19 | ENERGY | 7x17 | 17,00 | 7,00 | W8500725054 | 1 | S | 20080904 | 20081004 | 4x108 |  | 16 | 81710399 | L | B25 | B |  |  | KBA |  | DK | YES |  |  | K | KBA (ABE+VB) | 1 | No car modifications required | 215/45 R17----215/50 R17----225/45 R17--- | AfterMarket OZ | MAX 615 KG | MATT BLACK + DIAMOND-CUT | X-Line | 8027529034332 | OZ | 12,50 |  |  | Serie L - ext.diam.75 mm | 542x542x249 | 1 | 103, 100, 152, 125, 98, 92, 85, 80 | e2*2001*116*304*, e2*2001*116*315*, 02*2001*116*306*, e2*2001*116*308*, e2*2001/116*0347*.., 02*2001*116*307*, e2*2001/116*0334*.., e2*2001*116*303*, e2*2001/116*0335*.., O2*2001*116*305* | bar: Area 1
CITROEN | C5 | C5 2004 | R*RFJ*,R*RHL*,R*RHR*,R*XFU*,R*4HT*,R*4HX*,R*6FY*,R*6FZ*,R*9HY*,R*9HZ* | 11/2004 | 03/2008 | 4x108 | 65,06 | 590 | 1960 | 26 | M12x1,25 | 19 | ENERGY | 7x17 | 17,00 | 7,00 | W8500725154 | 1 | S | 20080904 | 20081004 | 4x108 |  | 25 | 81710399 | L | B25 | B |  |  | KBA |  | DK | YES |  |  | K | KBA (ABE+VB) | 1 | No car modifications required | 215/45 R17----215/50 R17----225/45 R17--- | AfterMarket OZ | MAX 615 KG | MATT BLACK + DIAMOND-CUT | X-Line | 8027529034349 | OZ | 12,20 |  |  | Serie L - ext.diam.75 mm | 542x542x249 | 1 | 103, 100, 152, 125, 98, 92, 85, 80 | e2*2001*116*304*, e2*2001*116*315*, 02*2001*116*306*, e2*2001*116*308*, e2*2001/116*0347*.., 02*2001*116*307*, e2*2001/116*0334*.., e2*2001*116*303*, e2*2001/116*0335*.., O2*2001*116*305* | Area 2: OUT
CITROEN | C5 | C5 2004 | R*RFJ*,R*RHL*,R*RHR*,R*XFU*,R*4HT*,R*4HX*,R*6FY*,R*6FZ*,R*9HY*,R*9HZ* | 11/2004 | 03/2008 | 4x108 | 65,06 | 590 | 1960 | 26 | M12x1,25 | 19 | ENVY | 7x17 | 17,00 | 7,00 | W8504325168 | 1 |  |  |  | 4x108 |  | 25 | 81710476 | L | VST20B24 | B |  |  | KBA |  | DK | YES |  |  | K | KBA (ABE+VB) | 1 | No car modifications required | 215/45 R17----215/50 R17----225/45 R17--- | AfterMarket OZ | MAX 625 KG | MATT SILVER TECH DIAMOND CUT | X-Line | 8027529052961 | OZ | 8,30 |  |  | Serie L - ext.diam.75 mm | 542x542x249 | 1 | 103, 100, 152, 125, 98, 92, 85, 80 | e2*2001*116*304*, e2*2001*116*315*, 02*2001*116*306*, e2*2001*116*308*, e2*2001/116*0347*.., 02*2001*116*307*, e2*2001/116*0334*.., e2*2001*116*303*, e2*2001/116*0335*.., O2*2001*116*305* | bar: Area 1
CITROEN | C5 | C5 2004 | R*RFJ*,R*RHL*,R*RHR*,R*XFU*,R*4HT*,R*4HX*,R*6FY*,R*6FZ*,R*9HY*,R*9HZ* | 11/2004 | 03/2008 | 4x108 | 65,06 | 590 | 1960 | 26 | M12x1,25 | 19 | ITALIA 150 4F | 7x17 | 17,00 | 7,00 | W01886051R4 | 1 | S | 20110914 | 20111014 | 4x108 |  | 25 |  |  | VST20B24 | B |  |  | KBA |  | DK | YES |  |  | K | KBA (ABE+VB) | 1 | No car modifications required | 215/45 R17----215/50 R17----225/45 R17--- | AfterMarket OZ | MAX 625 KG | MATT RACE SILVER DIAMOND CUT | Racing | 8027529069525 | OZ | 10,13 |  | 65,06 |  | 540x540x248 | 1 | 103, 100, 152, 125, 98, 92, 85, 80 | e2*2001*116*304*, e2*2001*116*315*, 02*2001*116*306*, e2*2001*116*308*, e2*2001/116*0347*.., 02*2001*116*307*, e2*2001/116*0334*.., e2*2001*116*303*, e2*2001/116*0335*.., O2*2001*116*305* | bar: Area 1
CITROEN | C5 | C5 2004 | R*RFJ*,R*RHL*,R*RHR*,R*XFU*,R*4HT*,R*4HX*,R*6FY*,R*6FZ*,R*9HY*,R*9HZ* | 11/2004 | 03/2008 | 4x108 | 65,06 | 590 | 1960 | 26 | M12x1,25 | 19 | ITALIA 150 4F | 7x17 | 17,00 | 7,00 | W0188605149 | 1 | S | 20110914 | 20111014 | 4x108 |  | 25 |  |  | VST20B24 | B |  |  | KBA |  | DK | YES |  |  | K | KBA (ABE+VB) | 1 | No car modifications required | 215/45 R17----215/50 R17----225/45 R17--- | AfterMarket OZ | MAX 625 KG | MATT DARK GRAPHITE DIAMOND CUT | Racing | 8027529069518 | OZ | 10,13 |  | 65,06 |  | 540x540x248 | 1 | 103, 100, 152, 125, 98, 92, 85, 80 | e2*2001*116*304*, e2*2001*116*315*, 02*2001*116*306*, e2*2001*116*308*, e2*2001/116*0347*.., 02*2001*116*307*, e2*2001/116*0334*.., e2*2001*116*303*, e2*2001/116*0335*.., O2*2001*116*305* | bar: Area 1
CITROEN | C5 | C5 2004 | R*RFJ*,R*RHL*,R*RHR*,R*XFU*,R*4HT*,R*4HX*,R*6FY*,R*6FZ*,R*9HY*,R*9HZ* | 11/2004 | 03/2008 | 4x108 | 65,06 | 590 | 1960 | 26 | M12x1,25 | 19 | LOUNGE 8 | 7x17 | 17,00 | 7,00 | W8503825054 | 1 |  |  |  | 4x108 |  | 16 | 81710399 | L | B25 | B |  |  | KBA |  | DK | YES |  |  | K | KBA (ABE+VB) | 1 | No car modifications required | 215/45 R17----215/50 R17----225/45 R17--- | AfterMarket OZ | MAX 615 KG | MATT BLACK + DIAMOND-CUT | X-Line | 8027529048193 | OZ | 8,30 |  |  | Serie L - ext.diam.75 mm | 542x542x249 | 1 | 103, 100, 152, 125, 98, 92, 85, 80 | e2*2001*116*304*, e2*2001*116*315*, 02*2001*116*306*, e2*2001*116*308*, e2*2001/116*0347*.., 02*2001*116*307*, e2*2001/116*0334*.., e2*2001*116*303*, e2*2001/116*0335*.., O2*2001*116*305* | bar: Area 1
CITROEN | C5 | C5 2004 | R*RFJ*,R*RHL*,R*RHR*,R*XFU*,R*4HT*,R*4HX*,R*6FY*,R*6FZ*,R*9HY*,R*9HZ* | 11/2004 | 03/2008 | 4x108 | 65,06 | 590 | 1960 | 26 | M12x1,25 | 19 | LOUNGE 8 | 7x17 | 17,00 | 7,00 | W8503825075 | 1 |  |  |  | 4x108 |  | 16 | 81710399 | L | B25 | B |  |  | KBA |  | DK | YES |  |  | K | KBA (ABE+VB) | 1 | No car modifications required | 215/45 R17----215/50 R17----225/45 R17--- | AfterMarket OZ | MAX 615 KG | METAL SILVER + DIAMOND CUT | X-Line | 8027529048209 | OZ | 8,30 |  |  | Serie L - ext.diam.75 mm | 542x542x249 | 1 | 103, 100, 152, 125, 98, 92, 85, 80 | e2*2001*116*304*, e2*2001*116*315*, 02*2001*116*306*, e2*2001*116*308*, e2*2001/116*0347*.., 02*2001*116*307*, e2*2001/116*0334*.., e2*2001*116*303*, e2*2001/116*0335*.., O2*2001*116*305* | Area 2: OUT
CITROEN | C5 | C5 2004 | R*RFJ*,R*RHL*,R*RHR*,R*XFU*,R*4HT*,R*4HX*,R*6FY*,R*6FZ*,R*9HY*,R*9HZ* | 11/2004 | 03/2008 | 4x108 | 65,06 | 590 | 1960 | 26 | M12x1,25 | 19 | LOUNGE 8 | 7x17 | 17,00 | 7,00 | W8503825154 | 1 |  |  |  | 4x108 |  | 25 | 81710399 | L | B25 | B |  |  | KBA |  | DK | YES |  |  | K | KBA (ABE+VB) | 1 | No car modifications required | 215/45 R17----215/50 R17----225/45 R17--- | AfterMarket OZ | MAX 615 KG | MATT BLACK + DIAMOND-CUT | X-Line | 8027529048216 | OZ | 8,30 |  |  | Serie L - ext.diam.75 mm | 542x542x249 | 1 | 103, 100, 152, 125, 98, 92, 85, 80 | e2*2001*116*304*, e2*2001*116*315*, 02*2001*116*306*, e2*2001*116*308*, e2*2001/116*0347*.., 02*2001*116*307*, e2*2001/116*0334*.., e2*2001*116*303*, e2*2001/116*0335*.., O2*2001*116*305* | bar: Area 1
CITROEN | C5 | C5 2004 | R*RFJ*,R*RHL*,R*RHR*,R*XFU*,R*4HT*,R*4HX*,R*6FY*,R*6FZ*,R*9HY*,R*9HZ* | 11/2004 | 03/2008 | 4x108 | 65,06 | 590 | 1960 | 26 | M12x1,25 | 19 | LOUNGE 8 | 7x17 | 17,00 | 7,00 | W8503825175 | 1 |  |  |  | 4x108 |  | 25 | 81710399 | L | B25 | B |  |  | KBA |  | DK | YES |  |  | K | KBA (ABE+VB) | 1 | No car modifications required | 215/45 R17----215/50 R17----225/45 R17--- | AfterMarket OZ | MAX 615 KG | METAL SILVER + DIAMOND CUT | X-Line | 8027529048223 | OZ | 8,30 |  |  | Serie L - ext.diam.75 mm | 542x542x249 | 1 | 103, 100, 152, 125, 98, 92, 85, 80 | e2*2001*116*304*, e2*2001*116*315*, 02*2001*116*306*, e2*2001*116*308*, e2*2001/116*0347*.., 02*2001*116*307*, e2*2001/116*0334*.., e2*2001*116*303*, e2*2001/116*0335*.., O2*2001*116*305* | Area 2: OUT
CITROEN | C5 | C5 2004 | R*RFJ*,R*RHL*,R*RHR*,R*XFU*,R*4HT*,R*4HX*,R*6FY*,R*6FZ*,R*9HY*,R*9HZ* | 11/2004 | 03/2008 | 4x108 | 65,06 | 590 | 1960 | 26 | M12x1,25 | 19 | QUARANTA | 7x17 | 17,00 | 7,00 | W0186625154 | 1 |  |  |  | 4x108 |  | 25 | 81710476 | L | VST20B24 | B |  |  | KBA |  | DK | YES |  |  | K | KBA (ABE+VB) | 1 | No car modifications required | 215/45 R17----215/50 R17----225/45 R17--- | AfterMarket OZ | MAX 625 KG | MATT BLACK + DIAMOND-CUT | Via Veneto | 8027529054705 | OZ | 11,14 |  |  | Serie L - ext.diam.75 mm | 540x540x248 | 1 | 103, 100, 152, 125, 98, 92, 85, 80 | e2*2001*116*304*, e2*2001*116*315*, 02*2001*116*306*, e2*2001*116*308*, e2*2001/116*0347*.., 02*2001*116*307*, e2*2001/116*0334*.., e2*2001*116*303*, e2*2001/116*0335*.., O2*2001*116*305* | bar: Area 1
CITROEN | C5 | C5 2004 | R*RFJ*,R*RHL*,R*RHR*,R*XFU*,R*4HT*,R*4HX*,R*6FY*,R*6FZ*,R*9HY*,R*9HZ* | 11/2004 | 03/2008 | 4x108 | 65,06 | 590 | 1960 | 26 | M12x1,25 | 19 | SUPERTURISMO GT | 7x17 | 17,00 | 7,00 | W01672101P5 | 1 | S | 20121012 | 20121111 | 4x108 |  | 25 |  |  | B5 | B | LB05 |  | KBA | VIA | DK | YES |  |  | K | KBA (ABE+VB) | 1 | No car modifications required | 215/45 R17----215/50 R17----225/45 R17--- | AfterMarket OZ | MAX 630 KG | GRIGIO CORSA+BLACK LETTERING | Racing | 8027529081541 | OZ | 11,87 |  | 65,06 |  | 540x540x260 | 1 | 103, 100, 152, 125, 98, 92, 85, 80 | e2*2001*116*304*, e2*2001*116*315*, 02*2001*116*306*, e2*2001*116*308*, e2*2001/116*0347*.., 02*2001*116*307*, e2*2001/116*0334*.., e2*2001*116*303*, e2*2001/116*0335*.., O2*2001*116*305* | bar: Area 1
CITROEN | C5 | C5 2004 | R*RFJ*,R*RHL*,R*RHR*,R*XFU*,R*4HT*,R*4HX*,R*6FY*,R*6FZ*,R*9HY*,R*9HZ* | 11/2004 | 03/2008 | 4x108 | 65,06 | 590 | 1960 | 26 | M12x1,25 | 19 | SUPERTURISMO GT | 7x17 | 17,00 | 7,00 | W0167210179 | 1 | S | 20090128 | 20090227 | 4x108 |  | 25 |  |  | B5 | B | LB05 |  | KBA | VIA | DK | YES |  |  | K | KBA (ABE+VB) | 1 | No car modifications required | 215/45 R17----215/50 R17----225/45 R17--- | AfterMarket OZ | MAX 630 KG | MATT BLACK + RED LETTERING | Racing | 8027529000566 | OZ | 11,87 |  | 65,06 |  | 540x540x260 | 1 | 103, 100, 152, 125, 98, 92, 85, 80 | e2*2001*116*304*, e2*2001*116*315*, 02*2001*116*306*, e2*2001*116*308*, e2*2001/116*0347*.., 02*2001*116*307*, e2*2001/116*0334*.., e2*2001*116*303*, e2*2001/116*0335*.., O2*2001*116*305* | bar: Area 1
CITROEN | C5 | C5 2004 | R*RFJ*,R*RHL*,R*RHR*,R*XFU*,R*4HT*,R*4HX*,R*6FY*,R*6FZ*,R*9HY*,R*9HZ* | 11/2004 | 03/2008 | 4x108 | 65,06 | 590 | 1960 | 26 | M12x1,25 | 19 | SUPERTURISMO GT | 7x17 | 17,00 | 7,00 | W0167210182 | 1 | S | 20060630 | 20060730 | 4x108 |  | 25 |  |  | B5 | B | LB05 |  | KBA | VIA | DK | YES |  |  | K | KBA (ABE+VB) | 1 | No car modifications required | 215/45 R17----215/50 R17----225/45 R17--- | AfterMarket OZ | MAX 630 KG | RACE SILVER + BLACK LETTERING | Racing | 8027529000573 | OZ | 11,93 |  | 65,06 |  | 540x540x260 | 1 | 103, 100, 152, 125, 98, 92, 85, 80 | e2*2001*116*304*, e2*2001*116*315*, 02*2001*116*306*, e2*2001*116*308*, e2*2001/116*0347*.., 02*2001*116*307*, e2*2001/116*0334*.., e2*2001*116*303*, e2*2001/116*0335*.., O2*2001*116*305* | bar: Area 1
CITROEN | C5 | C5 2004 | R*RFJ*,R*RHL*,R*RHR*,R*XFU*,R*4HT*,R*4HX*,R*6FY*,R*6FZ*,R*9HY*,R*9HZ* | 11/2004 | 03/2008 | 4x108 | 65,06 | 590 | 1960 | 26 | M12x1,25 | 19 | SUPERTURISMO LM | 7x17 | 17,00 | 7,00 | W0188025019 | 1 |  |  |  | 4x108 |  | 25 | 81710399 | L | B25 | B |  |  | KBA |  | DK | YES |  |  | K | KBA (ABE+VB) | 1 | No car modifications required | 215/45 R17----215/50 R17----225/45 R17--- | AfterMarket OZ | MAX 570 KG | MATT RACE SILVER + BLACK LETTERING | Racing | 8027529053135 | OZ | 11,22 |  |  | Serie L - ext.diam.75 mm | 540x540x248 | 1 | 103, 100, 152, 125, 98, 92, 85, 80 | e2*2001*116*304*, e2*2001*116*315*, 02*2001*116*306*, e2*2001*116*308*, e2*2001/116*0347*.., 02*2001*116*307*, e2*2001/116*0334*.., e2*2001*116*303*, e2*2001/116*0335*.., O2*2001*116*305* | bar: Area 1
CITROEN | C5 | C5 2004 | R*RFJ*,R*RHL*,R*RHR*,R*XFU*,R*4HT*,R*4HX*,R*6FY*,R*6FZ*,R*9HY*,R*9HZ* | 11/2004 | 03/2008 | 4x108 | 65,06 | 590 | 1960 | 26 | M12x1,25 | 19 | SUPERTURISMO LM | 7x17 | 17,00 | 7,00 | W0188025046 | 1 |  |  |  | 4x108 |  | 25 | 81710399 | L | B25 | B |  |  | KBA |  | DK | YES |  |  | K | KBA (ABE+VB) | 1 | No car modifications required | 215/45 R17----215/50 R17----225/45 R17--- | AfterMarket OZ | MAX 570 KG | MATT GRAPHITE + SILVER LETTERING | Racing | 8027529053142 | OZ | 11,22 |  |  | Serie L - ext.diam.75 mm | 540x540x248 | 1 | 103, 100, 152, 125, 98, 92, 85, 80 | e2*2001*116*304*, e2*2001*116*315*, 02*2001*116*306*, e2*2001*116*308*, e2*2001/116*0347*.., 02*2001*116*307*, e2*2001/116*0334*.., e2*2001*116*303*, e2*2001/116*0335*.., O2*2001*116*305* | bar: Area 1
CITROEN | C5 | C5 2004 | R*RFJ*,R*RHL*,R*RHR*,R*XFU*,R*4HT*,R*4HX*,R*6FY*,R*6FZ*,R*9HY*,R*9HZ* | 11/2004 | 03/2008 | 4x108 | 65,06 | 590 | 1960 | 26 | M12x1,25 | 19 | SUPERTURISMO WRC | 7x17 | 17,00 | 7,00 | W0167210133 | 1 | S | 20060630 | 20060730 | 4x108 |  | 25 |  |  | B5 | B | LB05 |  | KBA | VIA | DK | YES |  |  | K | KBA (ABE+VB) | 1 | No car modifications required | 215/45 R17----215/50 R17----225/45 R17--- | AfterMarket OZ | MAX 630 KG | WHITE + RED LETTERING | Racing | 8027529000559 | OZ | 11,93 |  | 65,06 |  | 540x540x260 | 1 | 103, 100, 152, 125, 98, 92, 85, 80 | e2*2001*116*304*, e2*2001*116*315*, 02*2001*116*306*, e2*2001*116*308*, e2*2001/116*0347*.., 02*2001*116*307*, e2*2001/116*0334*.., e2*2001*116*303*, e2*2001/116*0335*.., O2*2001*116*305* | bar: Area 1
CITROEN | C5 | C5 2004 | R*RFJ*,R*RHL*,R*RHR*,R*XFU*,R*4HT*,R*4HX*,R*6FY*,R*6FZ*,R*9HY*,R*9HZ* | 11/2004 | 03/2008 | 4x108 | 65,06 | 590 | 1960 | 26 | M12x1,25 | 19 | WAVE | 7x17 | 17,00 | 7,00 | W8501620254 | 1 |  |  |  | 4x108 |  | 16 | 81710476 | L | VST20B24 | B |  |  | KBA |  | DK | YES |  |  | S | Strongness Certificate (PB) | 1 | No car modifications required | 215/45 R17----215/50 R17----225/45 R17--- | AfterMarket OZ | MAX 615 KG | MATT BLACK + DIAMOND-CUT | X-Line | 8027529048728 | OZ | 11,31 |  |  | Serie L - ext.diam.75 mm | 542x542x249 | 1 | 103, 100, 152, 125, 98, 92, 85, 80 | e2*2001*116*304*, e2*2001*116*315*, 02*2001*116*306*, e2*2001*116*308*, e2*2001/116*0347*.., 02*2001*116*307*, e2*2001/116*0334*.., e2*2001*116*303*, e2*2001/116*0335*.., O2*2001*116*305* | bar: Area 1
CITROEN | C5 | C5 2004 | R*RFJ*,R*RHL*,R*RHR*,R*XFU*,R*4HT*,R*4HX*,R*6FY*,R*6FZ*,R*9HY*,R*9HZ* | 11/2004 | 03/2008 | 4x108 | 65,06 | 590 | 1960 | 26 | M12x1,25 | 19 | WAVE | 7x17 | 17,00 | 7,00 | W8501620354 | 1 |  |  |  | 4x108 |  | 25 | 81710476 | L | VST20B24 | B |  |  | KBA |  | DK | YES |  |  | S | Strongness Certificate (PB) | 1 | No car modifications required | 215/45 R17----215/50 R17----225/45 R17--- | AfterMarket OZ | MAX 615 KG | MATT BLACK + DIAMOND-CUT | X-Line | 8027529048735 | OZ | 11,31 |  |  | Serie L - ext.diam.75 mm | 542x542x249 | 1 | 103, 100, 152, 125, 98, 92, 85, 80 | e2*2001*116*304*, e2*2001*116*315*, 02*2001*116*306*, e2*2001*116*308*, e2*2001/116*0347*.., 02*2001*116*307*, e2*2001/116*0334*.., e2*2001*116*303*, e2*2001/116*0335*.., O2*2001*116*305* | bar: Area 1
CITROEN | C5 | C5 2004 | R*RFJ*,R*RHL*,R*RHR*,R*XFU*,R*4HT*,R*4HX*,R*6FY*,R*6FZ*,R*9HY*,R*9HZ* | 11/2004 | 03/2008 | 4x108 | 65,06 | 590 | 1960 | 26 | M12x1,25 | 19 | SUPERTURISMO GT | 7x18 | 18,00 | 7,00 | W01686051P5 | 1 | S | 20121012 | 20121111 | 4x108 |  | 25 |  |  | B5 | B | LB05 |  | KBA | VIA | DK | YES |  |  | K | KBA (ABE+VB) | 1 | No car modifications required | 215/40 R18----215/45 R18----225/40 R18--- | AfterMarket OZ | MAX 630 KG | GRIGIO CORSA+BLACK LETTERING | Racing | 8027529081701 | OZ | 12,76 |  | 65,06 |  | 570x570x255 | 1 | 103, 100, 152, 125, 98, 92, 85, 80 | e2*2001*116*304*, e2*2001*116*315*, 02*2001*116*306*, e2*2001*116*308*, e2*2001/116*0347*.., 02*2001*116*307*, e2*2001/116*0334*.., e2*2001*116*303*, e2*2001/116*0335*.., O2*2001*116*305* | bar: Area 1
CITROEN | C5 | C5 2004 | R*RFJ*,R*RHL*,R*RHR*,R*XFU*,R*4HT*,R*4HX*,R*6FY*,R*6FZ*,R*9HY*,R*9HZ* | 11/2004 | 03/2008 | 4x108 | 65,06 | 590 | 1960 | 26 | M12x1,25 | 19 | SUPERTURISMO GT | 7x18 | 18,00 | 7,00 | W0168605182 | 1 | S | 20041209 | 20050108 | 4x108 |  | 25 |  |  | B5 | B | LB05 |  | KBA | VIA | DK | YES |  |  | K | KBA (ABE+VB) | 1 | No car modifications required | 215/40 R18----215/45 R18----225/40 R18--- | AfterMarket OZ | MAX 630 KG | RACE SILVER + BLACK LETTERING | Racing | 8027529001099 | OZ | 12,86 |  | 65,06 |  | 570x570x255 | 1 | 103, 100, 152, 125, 98, 92, 85, 80 | e2*2001*116*304*, e2*2001*116*315*, 02*2001*116*306*, e2*2001*116*308*, e2*2001/116*0347*.., 02*2001*116*307*, e2*2001/116*0334*.., e2*2001*116*303*, e2*2001/116*0335*.., O2*2001*116*305* | bar: Area 1
CITROEN | C5 | C5 2004 | R*RFJ*,R*RHL*,R*RHR*,R*XFU*,R*4HT*,R*4HX*,R*6FY*,R*6FZ*,R*9HY*,R*9HZ* | 11/2004 | 03/2008 | 4x108 | 65,06 | 590 | 1960 | 26 | M12x1,25 | 19 | SUPERTURISMO WRC | 7x18 | 18,00 | 7,00 | W0168605133 | 1 | S | 20120127 | 20120226 | 4x108 |  | 25 |  |  | B5 | B | LB05 |  | KBA | VIA | DK | YES |  |  | K | KBA (ABE+VB) | 1 | No car modifications required | 215/40 R18----215/45 R18----225/40 R18--- | AfterMarket OZ | MAX 630 KG | WHITE + RED LETTERING | Racing | 8027529072723 | OZ | 12,86 |  | 65,06 |  | 567x567x248 | 1 | 103, 100, 152, 125, 98, 92, 85, 80 | e2*2001*116*304*, e2*2001*116*315*, 02*2001*116*306*, e2*2001*116*308*, e2*2001/116*0347*.., 02*2001*116*307*, e2*2001/116*0334*.., e2*2001*116*303*, e2*2001/116*0335*.., O2*2001*116*305* | bar: Area 1
CITROEN | C5 | C5 2008 | R***** | 04/2008 |  | 5x108 | 65,06 | 685 |  | 33 | M12X1,25 | 17 | SUPERTURISMO LM | 8x18 | 18,00 | 8,00 | W0185420319 | 1 | S | 20110228 | 20110330 | 5x108 |  | 45 | 81610119 | L | B49 | B |  | TÜV |  |  | DK | YES | C0539 | ET25 WITH SPACER 20 MM | T | Teilegutachten (PB+VB) | 1 | No car modifications required | 225/45 R18--Fit&Go--235/45 R18--Fit&Go--245/45 R18--Fit&Go- | AfterMarket OZ | MAX 680 KG | MATT RACE SILVER + BLACK LETTERING | Racing | 8027529043440 | OZ | 11,52 |  |  | Serie L - ext.diam.75 mm | 570x570x280 | 1 | 80-177 | e2*2001/116*0360*... | bar: Area 1
CITROEN | C5 | C5 2008 | R***** | 04/2008 |  | 5x108 | 65,06 | 685 |  | 33 | M12X1,25 | 17 | ENERGY | 8x19 | 19,00 | 8,00 | W8503420054 | 1 | S | 20110228 | 20110330 | 5x108 |  | 45 | 81610119 | L | B49 | B |  | TÜV |  |  | DK | YES | C0539 | ET25 WITH SPACER 20 MM | T | Teilegutachten (PB+VB) | 1 | No car modifications required | 245/40 R19--Fit&Go- | AfterMarket OZ | MAX 690 KG | MATT BLACK + DIAMOND-CUT | X-Line | 8027529045826 | OZ | 14,30 |  |  | Serie L - ext.diam.75 mm | 593x593x274 | 1 | 80-177 | e2*2001/116*0360*... | bar: Area 1
CITROEN | C5 | C5 2008 | R***** | 04/2008 |  | 5x108 | 65,06 | 685 |  | 33 | M12X1,25 | 17 | SUPERTURISMO GT | 8x19 | 19,00 | 8,00 | W0169005182 | 1 | S | 20080722 | 20080821 | 5x108 |  | 27 |  |  | C17B28 | B |  | TÜV |  |  | DK | YES |  |  | T | Teilegutachten (PB+VB) | 1 | No car modifications required | 245/40 R19--Fit&Go- | AfterMarket OZ | MAX 705 KG | RACE SILVER + BLACK LETTERING | Racing | 8027529001150 | OZ | 13,73 |  | 65,06 |  | 600x600x300 | 1 | 80-177 | e2*2001/116*0360*... | Area 2: OUT
CITROEN | C5 | C5 2008 | R***** | 04/2008 |  | 5x108 | 65,06 | 685 |  | 33 | M12X1,25 | 17 | SUPERTURISMO LM | 8½x19 | 19,00 | 8,50 | W0185220019 | 1 | S | 20110228 | 20110330 | 5x108 |  | 45 | 81610119 | L | B49 | B |  | TÜV |  |  | DK | YES | C0539 | ET25 WITH SPACER 20 MM | T | Teilegutachten (PB+VB) | 1 | No car modifications required | 235/40 R19--Fit&Go--245/40 R19--Fit&Go--255/35 R19--Fit&Go- | AfterMarket OZ | MAX 650 KG | MATT RACE SILVER + BLACK LETTERING | Racing | 8027529043587 | OZ | 12,98 |  |  | Serie L - ext.diam.75 mm | 570x570x280 | 1 | 80-177 | e2*2001/116*0360*... | bar: Area 1
CITROEN | C5 | C5 2008 | R***** | 04/2008 |  | 5x108 | 65,06 | 685 |  | 33 | M12X1,25 | 17 | SUPERTURISMO LM | 8½x19 | 19,00 | 8,50 | W0185220046 | 1 |  |  |  | 5x108 |  | 45 | 81610119 | L | B49 | B |  | TÜV |  |  | DK | YES | C0539 | ET25 WITH SPACER 20 MM | T | Teilegutachten (PB+VB) | 1 | No car modifications required | 235/40 R19--Fit&Go--245/40 R19--Fit&Go--255/35 R19--Fit&Go- | AfterMarket OZ | MAX 650 KG | MATT GRAPHITE + SILVER LETTERING | Racing | 8027529053678 | OZ | 12,98 |  |  | Serie L - ext.diam.75 mm | 592x592x286 | 1 | 80-177 | e2*2001/116*0360*... | bar: Area 1
CITROEN | C5 | C5 2008 | R***** | 04/2008 |  | 5x108 | 65,06 | 685 |  | 33 | M12X1,25 | 17 | ULTRALEGGERA HLT | 8½x19 | 19,00 | 8,50 | W01803204N6 | 3 | S | 20110912 | 20111012 | 5x108 |  | 45 | 81610119 | L | B49 | B |  | TÜV |  |  | DK | YES | C0539 | ET25 WITH SPACER 20 MM | T | Teilegutachten (PB+VB) | 1 | No car modifications required | 235/40 R19--Fit&Go--245/40 R19--Fit&Go--255/35 R19--Fit&Go- | AfterMarket OZ | MAX 650 KG | MATT RACE SILVER | I-Tech | 8027529068054 | OZ | 11,59 |  |  | Serie L - ext.diam.75 mm | 592x592x286 | 1 | 80-177 | e2*2001/116*0360*... | bar: Area 1
CITROEN | C5 | C5 2008 | R***** | 04/2008 |  | 5x108 | 65,06 | 685 |  | 33 | M12X1,25 | 17 | ULTRALEGGERA HLT | 8½x19 | 19,00 | 8,50 | W01803204P3 | 3 | S | 20121203 | 20130102 | 5x108 |  | 45 | 81610119 | L | B49 | B |  | TÜV |  |  | DK | YES | C0539 | ET25 WITH SPACER 20 MM | T | Teilegutachten (PB+VB) | 1 | No car modifications required | 235/40 R19--Fit&Go--245/40 R19--Fit&Go--255/35 R19--Fit&Go- | AfterMarket OZ | MAX 650 KG | ACID GREEN | I-Tech | 8027529083903 | OZ | 11,59 |  |  | Serie L - ext.diam.75 mm | 592x592x286 | 1 | 80-177 | e2*2001/116*0360*... | bar: Area 1
CITROEN | C5 | C5 2008 | R***** | 04/2008 |  | 5x108 | 65,06 | 685 |  | 33 | M12X1,25 | 17 | ULTRALEGGERA HLT | 8½x19 | 19,00 | 8,50 | W0180320422 | 3 | S | 20110912 | 20111012 | 5x108 |  | 45 | 81610119 | L | B49 | B |  | TÜV |  |  | DK | YES | C0539 | ET25 WITH SPACER 20 MM | T | Teilegutachten (PB+VB) | 1 | No car modifications required | 235/40 R19--Fit&Go--245/40 R19--Fit&Go--255/35 R19--Fit&Go- | AfterMarket OZ | MAX 650 KG | MATT GRAPHIT SILVER | I-Tech | 8027529068047 | OZ | 11,59 |  |  | Serie L - ext.diam.75 mm | 592x592x286 | 1 | 80-177 | e2*2001/116*0360*... | bar: Area 1
CITROEN | C5 | C5 2008 | R***** | 04/2008 |  | 5x108 | 65,06 | 685 |  | 33 | M12X1,25 | 17 | ULTRALEGGERA HLT | 8½x19 | 19,00 | 8,50 | W0180320430 | 3 | S | 20110912 | 20111012 | 5x108 |  | 45 | 81610119 | L | B49 | B |  | TÜV |  |  | DK | YES | C0539 | ET25 WITH SPACER 20 MM | T | Teilegutachten (PB+VB) | 1 | No car modifications required | 235/40 R19--Fit&Go--245/40 R19--Fit&Go--255/35 R19--Fit&Go- | AfterMarket OZ | MAX 650 KG | WHITE | I-Tech | 8027529068016 | OZ | 11,59 |  |  | Serie L - ext.diam.75 mm | 592x592x286 | 1 | 80-177 | e2*2001/116*0360*... | bar: Area 1
CITROEN | C5 | C5 2008 | R***** | 04/2008 |  | 5x108 | 65,06 | 685 |  | 33 | M12X1,25 | 17 | ULTRALEGGERA HLT | 8½x19 | 19,00 | 8,50 | W0180320453 | 1 | S | 20110228 | 20110330 | 5x108 |  | 45 | 81610119 | L | B49 | B |  | TÜV |  |  | DK | YES | C0539 | ET25 WITH SPACER 20 MM | T | Teilegutachten (PB+VB) | 1 | No car modifications required | 235/40 R19--Fit&Go--245/40 R19--Fit&Go--255/35 R19--Fit&Go- | AfterMarket OZ | MAX 650 KG | MATT BLACK | I-Tech | 8027529049466 | OZ | 11,59 |  |  | Serie L - ext.diam.75 mm | 600x600x300 | 1 | 80-177 | e2*2001/116*0360*... | bar: Area 1
CITROEN | C5 | C5 2008 | R***** | 04/2008 |  | 5x108 | 65,06 | 685 |  | 33 | M12X1,25 | 17 | ULTRALEGGERA HLT | 8½x19 | 19,00 | 8,50 | W0180320461 | 1 | S | 20110228 | 20110330 | 5x108 |  | 45 | 81610119 | L | B49 | B |  | TÜV |  |  | DK | YES | C0539 | ET25 WITH SPACER 20 MM | T | Teilegutachten (PB+VB) | 1 | No car modifications required | 235/40 R19--Fit&Go--245/40 R19--Fit&Go--255/35 R19--Fit&Go- | AfterMarket OZ | MAX 650 KG | CHRYSTAL TITANIUM | I-Tech | 8027529006391 | OZ | 11,59 |  |  | Serie L - ext.diam.75 mm | 600x600x300 | 1 | 80-177 | e2*2001/116*0360*... | Area 2: OUT
CITROEN | C5 | C5 2008 | R***** | 04/2008 |  | 5x108 | 65,06 | 685 |  | 33 | M12X1,25 | 17 | ULTRALEGGERA HLT | 8½x19 | 19,00 | 8,50 | W0180320471 | 3 | S | 20110912 | 20111012 | 5x108 |  | 45 | 81610119 | L | B49 | B |  | TÜV |  |  | DK | YES | C0539 | ET25 WITH SPACER 20 MM | T | Teilegutachten (PB+VB) | 1 | No car modifications required | 235/40 R19--Fit&Go--245/40 R19--Fit&Go--255/35 R19--Fit&Go- | AfterMarket OZ | MAX 650 KG | ORANGE | I-Tech | 8027529068023 | OZ | 11,59 |  |  | Serie L - ext.diam.75 mm | 592x592x286 | 1 | 80-177 | e2*2001/116*0360*... | bar: Area 1
CITROEN | C5 | C5 2008 | R***** | 04/2008 |  | 5x108 | 65,06 | 685 |  | 33 | M12X1,25 | 17 | ULTRALEGGERA HLT | 8½x19 | 19,00 | 8,50 | W0180320476 | 3 | S | 20110912 | 20111012 | 5x108 |  | 45 | 81610119 | L | B49 | B |  | TÜV |  |  | DK | YES | C0539 | ET25 WITH SPACER 20 MM | T | Teilegutachten (PB+VB) | 1 | No car modifications required | 235/40 R19--Fit&Go--245/40 R19--Fit&Go--255/35 R19--Fit&Go- | AfterMarket OZ | MAX 650 KG | RACE GOLD | I-Tech | 8027529068030 | OZ | 11,59 |  |  | Serie L - ext.diam.75 mm | 592x592x286 | 1 | 80-177 | e2*2001/116*0360*... | bar: Area 1
CITROEN | C5 | C5 2008 | R***** | 04/2008 |  | 5x108 | 65,06 | 685 |  | 33 | M12X1,25 | 17 | ULTRALEGGERA HLT | 8½x19 | 19,00 | 8,50 | W0180320484 | 3 | S | 20110913 | 20111013 | 5x108 |  | 45 | 81610119 | L | B49 | B |  | TÜV |  |  | DK | YES | C0539 | ET25 WITH SPACER 20 MM | T | Teilegutachten (PB+VB) | 1 | No car modifications required | 235/40 R19--Fit&Go--245/40 R19--Fit&Go--255/35 R19--Fit&Go- | AfterMarket OZ | MAX 650 KG | RED | I-Tech | 8027529069266 | OZ | 11,59 |  |  | Serie L - ext.diam.75 mm | 592x592x286 | 1 | 80-177 | e2*2001/116*0360*... | bar: Area 1
CITROEN | C6 | C6 | T***** | 01/2006 |  | 5x108 | 65,06 | 675 | 2025 | 33 | M12X1,25 | 17 | SUPERTURISMO GT | 8x19 | 19,00 | 8,00 | W0169005182 | 1 | S | 20051129 | 20051229 | 5x108 |  | 27 |  |  | C17B28 | B |  | TÜV |  |  | DK | YES |  |  | T | Teilegutachten (PB+VB) | 1 | No car modifications required | 225/45 R19----235/40 R19----245/40 R19--- | AfterMarket OZ | MAX 705 KG | RACE SILVER + BLACK LETTERING | Racing | 8027529001150 | OZ | 13,73 |  | 65,06 |  | 600x600x300 | 1 | 125-155 | e2*2001/116*0320*... | Area 2: OUT
CITROEN | DS3 | DS3 | A55,S*****, S | 01/2010 |  | 4x108 | 65,06 | 450 |  | 26 | M12x1,25 | 17 | ADRENALINA | 6½x15 | 15,00 | 6,50 | W8501025054 | 1 | S | 20100310 | 20100409 | 4x108 |  | 25 | 81710365 | L | B25 | B |  |  | KBA |  | DK | YES |  |  | S | Strongness Certificate (PB) | 1 | No car modifications required | 185/65 R15----195/60 R15----205/55 R15----205/60 R15--- | AfterMarket OZ | MAX 615 KG | MATT BLACK + DIAMOND-CUT | X-Line | 8027529034479 | OZ | 9,43 |  |  | Serie L - ext.diam.75 mm | 486x486x236 | 1 | 068-115 | e2*2007/46*0003*.. | bar: Area 1
CITROEN | DS3 | DS3 | A55,S*****, S | 01/2010 |  | 4x108 | 65,06 | 450 |  | 26 | M12x1,25 | 17 | EGO | 6½x15 | 15,00 | 6,50 | W8505305154 | 1 | S | 20110726 | 20110825 | 4x108 |  | 18 | 81710557 |  | VST20B24 | B |  |  | KBA |  | DK | YES |  |  | K | KBA (ABE+VB) | 1 | No car modifications required | 185/65 R15----195/60 R15----205/55 R15----205/60 R15--- | AfterMarket OZ | MAX 615 KG | MATT BLACK + DIAMOND-CUT | X-Line | 8027529065886 | OZ | 8 |  | 65,06 |  | 486x486x236 | 1 | 068-115 | e2*2007/46*0003*.. | bar: Area 1
CITROEN | DS3 | DS3 | A55,S*****, S | 01/2010 |  | 4x108 | 65,06 | 450 |  | 26 | M12x1,25 | 17 | EGO | 6½x15 | 15,00 | 6,50 | W8505305254 | 1 | S | 20110726 | 20110825 | 4x108 |  | 25 | 81710557 |  | VST20B24 | B |  |  | KBA |  | DK | YES |  |  | K | KBA (ABE+VB) | 1 | No car modifications required | 185/65 R15----195/60 R15----205/55 R15----205/60 R15--- | AfterMarket OZ | MAX 615 KG | MATT BLACK + DIAMOND-CUT | X-Line | 8027529065893 | OZ | 8 |  | 65,06 |  | 486x486x236 | 1 | 068-115 | e2*2007/46*0003*.. | bar: Area 1
CITROEN | DS3 | DS3 | A55,S*****, S | 01/2010 |  | 4x108 | 65,06 | 450 |  | 26 | M12x1,25 | 17 | LOUNGE 8 | 6½x15 | 15,00 | 6,50 | W8503625054 | 1 |  |  |  | 4x108 |  | 18 | 81710477 | L | VST20B24 | B |  |  | KBA |  | DK | YES |  |  | K | KBA (ABE+VB) | 1 | No car modifications required | 185/65 R15----195/60 R15----205/55 R15----205/60 R15--- | AfterMarket OZ | MAX 590 KG | MATT BLACK + DIAMOND-CUT | X-Line | 8027529048001 | OZ | 8 |  |  | Serie L - ext.diam.75 mm | 486x486x236 | 1 | 068-115 | e2*2007/46*0003*.. | bar: Area 1
CITROEN | DS3 | DS3 | A55,S*****, S | 01/2010 |  | 4x108 | 65,06 | 450 |  | 26 | M12x1,25 | 17 | LOUNGE 8 | 6½x15 | 15,00 | 6,50 | W8503625075 | 1 |  |  |  | 4x108 |  | 18 | 81710477 | L | VST20B24 | B |  |  | KBA |  | DK | YES |  |  | K | KBA (ABE+VB) | 1 | No car modifications required | 185/65 R15----195/60 R15----205/55 R15----205/60 R15--- | AfterMarket OZ | MAX 590 KG | METAL SILVER + DIAMOND CUT | X-Line | 8027529048018 | OZ | 8 |  |  | Serie L - ext.diam.75 mm | 486x486x236 | 1 | 068-115 | e2*2007/46*0003*.. | bar: Area 1
CITROEN | DS3 | DS3 | A55,S*****, S | 01/2010 |  | 4x108 | 65,06 | 450 |  | 26 | M12x1,25 | 17 | LOUNGE 8 | 6½x15 | 15,00 | 6,50 | W8503625154 | 1 |  |  |  | 4x108 |  | 25 | 81710365 | L | B25 | B |  |  | KBA |  | DK | YES |  |  | K | KBA (ABE+VB) | 1 | No car modifications required | 185/65 R15----195/60 R15----205/55 R15----205/60 R15--- | AfterMarket OZ | MAX 590 KG | MATT BLACK + DIAMOND-CUT | X-Line | 8027529047950 | OZ | 8 |  |  | Serie L - ext.diam.75 mm | 486x486x236 | 1 | 068-115 | e2*2007/46*0003*.. | bar: Area 1
CITROEN | DS3 | DS3 | A55,S*****, S | 01/2010 |  | 4x108 | 65,06 | 450 |  | 26 | M12x1,25 | 17 | LOUNGE 8 | 6½x15 | 15,00 | 6,50 | W8503625175 | 1 |  |  |  | 4x108 |  | 25 | 81710365 | L | B25 | B |  |  | KBA |  | DK | YES |  |  | K | KBA (ABE+VB) | 1 | No car modifications required | 185/65 R15----195/60 R15----205/55 R15----205/60 R15--- | AfterMarket OZ | MAX 590 KG | METAL SILVER + DIAMOND CUT | X-Line | 8027529048025 | OZ | 8 |  |  | Serie L - ext.diam.75 mm | 486x486x236 | 1 | 068-115 | e2*2007/46*0003*.. | bar: Area 1
CITROEN | DS3 | DS3 | A55,S*****, S | 01/2010 |  | 4x108 | 65,06 | 450 |  | 26 | M12x1,25 | 17 | SUPERTURISMO GT | 6½x15 | 15,00 | 6,50 | W0168205179 | 1 | S | 20100310 | 20100409 | 4x108 |  | 25 |  |  | B5 | B |  |  | KBA | VIA | DK | YES |  |  | S | Strongness Certificate (PB) | 1 | No car modifications required | 185/65 R15----195/60 R15----205/55 R15----205/60 R15--- | AfterMarket OZ | MAX 570 KG | MATT BLACK + RED LETTERING | Racing | 8027529000931 | OZ | 10,42 |  | 65,06 |  | 430x430x235 | 1 | 068-115 | e2*2007/46*0003*.. | bar: Area 1
CITROEN | DS3 | DS3 | A55,S*****, S | 01/2010 |  | 4x108 | 65,06 | 450 |  | 26 | M12x1,25 | 17 | SUPERTURISMO GT | 6½x15 | 15,00 | 6,50 | W0168205182 | 1 | S | 20100310 | 20100409 | 4x108 |  | 25 |  |  | B5 | B |  |  | KBA | VIA | DK | YES |  |  | S | Strongness Certificate (PB) | 1 | No car modifications required | 185/65 R15----195/60 R15----205/55 R15----205/60 R15--- | AfterMarket OZ | MAX 570 KG | RACE SILVER + BLACK LETTERING | Racing | 8027529000948 | OZ | 10,42 |  | 65,06 |  | 430x430x235 | 1 | 068-115 | e2*2007/46*0003*.. | bar: Area 1
CITROEN | DS3 | DS3 | A55,S*****, S | 01/2010 |  | 4x108 | 65,06 | 450 |  | 26 | M12x1,25 | 17 | SUPERTURISMO GT | 6½x15 | 15,00 | 6,50 | W01905051P5 | 1 | S | 20121109 | 20121209 | 4x108 |  | 25 |  |  | B5 | B |  |  | KBA |  | DK | YES |  |  | S | Strongness Certificate (PB) | 1 | No car modifications required | 185/65 R15----195/60 R15----205/55 R15----205/60 R15--- | AfterMarket OZ | MAX 605 KG | GRIGIO CORSA+BLACK LETTERING | Racing | 8027529083101 | OZ | 9,57 |  | 65,06 |  | 430x430x235 | 1 | 068-115 | e2*2007/46*0003*.. | bar: Area 1
CITROEN | DS3 | DS3 | A55,S*****, S | 01/2010 |  | 4x108 | 65,06 | 450 |  | 26 | M12x1,25 | 17 | SUPERTURISMO GT | 6½x15 | 15,00 | 6,50 | W0190505179 | 1 | S | 20121109 | 20121209 | 4x108 |  | 25 |  |  | B5 | B |  |  | KBA |  | DK | YES |  |  | S | Strongness Certificate (PB) | 1 | No car modifications required | 185/65 R15----195/60 R15----205/55 R15----205/60 R15--- | AfterMarket OZ | MAX 605 KG | MATT BLACK + RED LETTERING | Racing | 8027529083118 | OZ | 9,57 |  | 65,06 |  | 430x430x235 | 1 | 068-115 | e2*2007/46*0003*.. | bar: Area 1
CITROEN | DS3 | DS3 | A55,S*****, S | 01/2010 |  | 4x108 | 65,06 | 450 |  | 26 | M12x1,25 | 17 | SUPERTURISMO WRC | 6½x15 | 15,00 | 6,50 | W0168205133 | 1 | S | 20100310 | 20100409 | 4x108 |  | 25 |  |  | B5 | B |  |  | KBA | VIA | DK | YES |  |  | S | Strongness Certificate (PB) | 1 | No car modifications required | 185/65 R15----195/60 R15----205/55 R15----205/60 R15--- | AfterMarket OZ | MAX 570 KG | WHITE + RED LETTERING | Racing | 8027529000924 | OZ | 10,42 |  | 65,06 |  | 430x430x235 | 1 | 068-115 | e2*2007/46*0003*.. | bar: Area 1
CITROEN | DS3 | DS3 | A55,S*****, S | 01/2010 |  | 4x108 | 65,06 | 450 |  | 26 | M12x1,25 | 17 | SUPERTURISMO WRC | 6½x15 | 15,00 | 6,50 | W0190505133 | 1 | S | 20121109 | 20121209 | 4x108 |  | 25 |  |  | B5 | B |  |  | KBA |  | DK | YES |  |  | S | Strongness Certificate (PB) | 1 | No car modifications required | 185/65 R15----195/60 R15----205/55 R15----205/60 R15--- | AfterMarket OZ | MAX 605 KG | WHITE + RED LETTERING | Racing | 8027529083200 | OZ | 9,57 |  | 65,06 |  | 430x430x235 | 1 | 068-115 | e2*2007/46*0003*.. | bar: Area 1
CITROEN | DS3 | DS3 | A55,S*****, S | 01/2010 |  | 4x108 | 65,06 | 450 |  | 26 | M12x1,25 | 17 | ENVY | 7x15 | 15,00 | 7,00 | W8504225068 | 1 |  |  |  | 4x108 |  | 18 | 81710477 | L | VST20B24 | B |  |  | KBA |  | DK | YES |  |  | K | KBA (ABE+VB) | 1 | No car modifications required |  | AfterMarket OZ | MAX 615 KG | MATT SILVER TECH DIAMOND CUT | X-Line | 8027529052855 | OZ | 8 |  |  | Serie L - ext.diam.75 mm | 486x486x249 | 1 | 068-115 | e2*2007/46*0003*.. | bar: Area 1
CITROEN | DS3 | DS3 | A55,S*****, S | 01/2010 |  | 4x108 | 65,06 | 450 |  | 26 | M12x1,25 | 17 | ADRENALINA | 7x16 | 16,00 | 7,00 | W8501125054 | 1 |  |  |  | 4x108 |  | 16 | 81710365 | L | B25 | B |  |  | KBA |  | DK | YES |  |  | K | KBA (ABE+VB) | 1 | No car modifications required | 195/50 R16----195/55 R16----205/50 R16----215/45 R16----225/45 R16--- | AfterMarket OZ | MAX 615 KG | MATT BLACK + DIAMOND-CUT | X-Line | 8027529034516 | OZ | 11,03 |  |  | Serie L - ext.diam.75 mm | 511x511x249 | 1 | 068-115 | e2*2007/46*0003*.. | bar: Area 1
CITROEN | DS3 | DS3 | A55,S*****, S | 01/2010 |  | 4x108 | 65,06 | 450 |  | 26 | M12x1,25 | 17 | ALLEGGERITA HLT 4F | 7x16 | 16,00 | 7,00 | W01851250P3 | 3 | S | 20121012 | 20121111 | 4x108 |  | 16 | 81710365 | L | B25 | B |  | TÜV |  |  | DK | YES |  |  | T | Teilegutachten (PB+VB) | 1 | No car modifications required | 195/50 R16----195/55 R16----205/50 R16----215/45 R16----225/45 R16--- | AfterMarket OZ | MAX 500 KG | ACID GREEN | I-Tech | 8027529080889 | OZ | 8,06 |  |  | Serie L - ext.diam.75 mm | 570x570x370 | 1 | 068-115 | e2*2007/46*0003*.. | bar: Area 1
CITROEN | DS3 | DS3 | A55,S*****, S | 01/2010 |  | 4x108 | 65,06 | 450 |  | 26 | M12x1,25 | 17 | ALLEGGERITA HLT 4F | 7x16 | 16,00 | 7,00 | W0185125022 | 3 |  |  |  | 4x108 |  | 16 | 81710365 | L | B25 | B |  | TÜV |  |  | DK | YES |  |  | T | Teilegutachten (PB+VB) | 1 | No car modifications required | 195/50 R16----195/55 R16----205/50 R16----215/45 R16----225/45 R16--- | AfterMarket OZ | MAX 500 KG | MATT GRAPHIT SILVER | I-Tech | 8027529041880 | OZ | 8,06 |  |  | Serie L - ext.diam.75 mm | 570x570x370 | 1 | 068-115 | e2*2007/46*0003*.. | bar: Area 1
CITROEN | DS3 | DS3 | A55,S*****, S | 01/2010 |  | 4x108 | 65,06 | 450 |  | 26 | M12x1,25 | 17 | ALLEGGERITA HLT 4F | 7x16 | 16,00 | 7,00 | W0185125030 | 3 |  |  |  | 4x108 |  | 16 | 81710365 | L | B25 | B |  | TÜV |  |  | DK | YES |  |  | T | Teilegutachten (PB+VB) | 1 | No car modifications required | 195/50 R16----195/55 R16----205/50 R16----215/45 R16----225/45 R16--- | AfterMarket OZ | MAX 500 KG | WHITE | I-Tech | 8027529041835 | OZ | 8,06 |  |  | Serie L - ext.diam.75 mm | 570x570x370 | 1 | 068-115 | e2*2007/46*0003*.. | bar: Area 1
CITROEN | DS3 | DS3 | A55,S*****, S | 01/2010 |  | 4x108 | 65,06 | 450 |  | 26 | M12x1,25 | 17 | ALLEGGERITA HLT 4F | 7x16 | 16,00 | 7,00 | W0185125053 | 3 |  |  |  | 4x108 |  | 16 | 81710365 | L | B25 | B |  | TÜV |  |  | DK | YES |  |  | T | Teilegutachten (PB+VB) | 1 | No car modifications required | 195/50 R16----195/55 R16----205/50 R16----215/45 R16----225/45 R16--- | AfterMarket OZ | MAX 500 KG | MATT BLACK | I-Tech | 8027529041828 | OZ | 8,06 |  |  | Serie L - ext.diam.75 mm | 570x570x370 | 1 | 068-115 | e2*2007/46*0003*.. | bar: Area 1
CITROEN | DS3 | DS3 | A55,S*****, S | 01/2010 |  | 4x108 | 65,06 | 450 |  | 26 | M12x1,25 | 17 | ALLEGGERITA HLT 4F | 7x16 | 16,00 | 7,00 | W0185125066 | 1 |  |  |  | 4x108 |  | 16 | 81710365 | L | B25 | B |  | TÜV |  |  | DK | YES |  |  | T | Teilegutachten (PB+VB) | 1 | No car modifications required | 195/50 R16----195/55 R16----205/50 R16----215/45 R16----225/45 R16--- | AfterMarket OZ | MAX 500 KG | TITANIUM TECH | I-Tech | 8027529041811 | OZ | 8,06 |  |  | Serie L - ext.diam.75 mm | 570x570x370 | 1 | 068-115 | e2*2007/46*0003*.. | bar: Area 1
CITROEN | DS3 | DS3 | A55,S*****, S | 01/2010 |  | 4x108 | 65,06 | 450 |  | 26 | M12x1,25 | 17 | ALLEGGERITA HLT 4F | 7x16 | 16,00 | 7,00 | W0185125071 | 3 |  |  |  | 4x108 |  | 16 | 81710365 | L | B25 | B |  | TÜV |  |  | DK | YES |  |  | T | Teilegutachten (PB+VB) | 1 | No car modifications required | 195/50 R16----195/55 R16----205/50 R16----215/45 R16----225/45 R16--- | AfterMarket OZ | MAX 500 KG | ORANGE | I-Tech | 8027529041866 | OZ | 8,06 |  |  | Serie L - ext.diam.75 mm | 570x570x370 | 1 | 068-115 | e2*2007/46*0003*.. | bar: Area 1
CITROEN | DS3 | DS3 | A55,S*****, S | 01/2010 |  | 4x108 | 65,06 | 450 |  | 26 | M12x1,25 | 17 | ALLEGGERITA HLT 4F | 7x16 | 16,00 | 7,00 | W0185125072 | 3 |  |  |  | 4x108 |  | 16 | 81710365 | L | B25 | B |  | TÜV |  |  | DK | YES |  |  | T | Teilegutachten (PB+VB) | 1 | No car modifications required | 195/50 R16----195/55 R16----205/50 R16----215/45 R16----225/45 R16--- | AfterMarket OZ | MAX 500 KG | MATT BLUE | I-Tech | 8027529041859 | OZ | 8,06 |  |  | Serie L - ext.diam.75 mm | 570x570x370 | 1 | 068-115 | e2*2007/46*0003*.. | bar: Area 1
CITROEN | DS3 | DS3 | A55,S*****, S | 01/2010 |  | 4x108 | 65,06 | 450 |  | 26 | M12x1,25 | 17 | ALLEGGERITA HLT 4F | 7x16 | 16,00 | 7,00 | W0185125076 | 3 |  |  |  | 4x108 |  | 16 | 81710365 | L | B25 | B |  | TÜV |  |  | DK | YES |  |  | T | Teilegutachten (PB+VB) | 1 | No car modifications required | 195/50 R16----195/55 R16----205/50 R16----215/45 R16----225/45 R16--- | AfterMarket OZ | MAX 500 KG | RACE GOLD | I-Tech | 8027529041873 | OZ | 8,06 |  |  | Serie L - ext.diam.75 mm | 570x570x370 | 1 | 068-115 | e2*2007/46*0003*.. | bar: Area 1
CITROEN | DS3 | DS3 | A55,S*****, S | 01/2010 |  | 4x108 | 65,06 | 450 |  | 26 | M12x1,25 | 17 | ALLEGGERITA HLT 4F | 7x16 | 16,00 | 7,00 | W0185125084 | 3 |  |  |  | 4x108 |  | 16 | 81710365 | L | B25 | B |  | TÜV |  |  | DK | YES |  |  | T | Teilegutachten (PB+VB) | 1 | No car modifications required | 195/50 R16----195/55 R16----205/50 R16----215/45 R16----225/45 R16--- | AfterMarket OZ | MAX 500 KG | RED | I-Tech | 8027529041842 | OZ | 8,06 |  |  | Serie L - ext.diam.75 mm | 570x570x370 | 1 | 068-115 | e2*2007/46*0003*.. | bar: Area 1
CITROEN | DS3 | DS3 | A55,S*****, S | 01/2010 |  | 4x108 | 65,06 | 450 |  | 26 | M12x1,25 | 17 | EGO | 7x16 | 16,00 | 7,00 | W8505205154 | 1 | S | 20110726 | 20110825 | 4x108 |  | 16 | 81710557 |  | VST20B24 | B |  |  | KBA |  | DK | YES |  |  | K | KBA (ABE+VB) | 1 | No car modifications required | 195/50 R16----195/55 R16----205/50 R16----215/45 R16----225/45 R16--- | AfterMarket OZ | MAX 625 KG | MATT BLACK + DIAMOND-CUT | X-Line | 8027529065824 | OZ | 8,20 |  | 65,06 |  | 511x511x249 | 1 | 068-115 | e2*2007/46*0003*.. | bar: Area 1
CITROEN | DS3 | DS3 | A55,S*****, S | 01/2010 |  | 4x108 | 65,06 | 450 |  | 26 | M12x1,25 | 17 | ENERGY | 7x16 | 16,00 | 7,00 | W8503225054 | 1 |  |  |  | 4x108 |  | 16 | 81710477 | L | VST20B24 | B |  |  | KBA |  | DK | YES |  |  | K | KBA (ABE+VB) | 1 | No car modifications required | 195/50 R16----195/55 R16----205/50 R16----215/45 R16----225/45 R16--- | AfterMarket OZ | MAX 615 KG | MATT BLACK + DIAMOND-CUT | X-Line | 8027529045758 | OZ | 10,60 |  |  | Serie L - ext.diam.75 mm | 511x511x249 | 1 | 068-115 | e2*2007/46*0003*.. | bar: Area 1
CITROEN | DS3 | DS3 | A55,S*****, S | 01/2010 |  | 4x108 | 65,06 | 450 |  | 26 | M12x1,25 | 17 | ENVY | 7x16 | 16,00 | 7,00 | W8504025068 | 1 |  |  |  | 4x108 |  | 16 | 81710477 | L | VST20B24 | B |  |  | KBA |  | DK | YES |  |  | K | KBA (ABE+VB) | 1 | No car modifications required | 195/50 R16----195/55 R16----205/50 R16----215/45 R16----225/45 R16--- | AfterMarket OZ | MAX 625 KG | MATT SILVER TECH DIAMOND CUT | X-Line | 8027529052916 | OZ | 8,21 |  |  | Serie L - ext.diam.75 mm | 511x511x249 | 1 | 068-115 | e2*2007/46*0003*.. | bar: Area 1
CITROEN | DS3 | DS3 | A55,S*****, S | 01/2010 |  | 4x108 | 65,06 | 450 |  | 26 | M12x1,25 | 17 | LOUNGE 8 | 7x16 | 16,00 | 7,00 | W8503725054 | 1 |  |  |  | 4x108 |  | 16 | 81710477 | L | VST20B24 | B |  |  | KBA |  | DK | YES |  |  | K | KBA (ABE+VB) | 1 | No car modifications required | 195/50 R16----195/55 R16----205/50 R16----215/45 R16----225/45 R16--- | AfterMarket OZ | MAX 615 KG | MATT BLACK + DIAMOND-CUT | X-Line | 8027529048094 | OZ | 8,20 |  |  | Serie L - ext.diam.75 mm | 511x511x249 | 1 | 068-115 | e2*2007/46*0003*.. | bar: Area 1
CITROEN | DS3 | DS3 | A55,S*****, S | 01/2010 |  | 4x108 | 65,06 | 450 |  | 26 | M12x1,25 | 17 | LOUNGE 8 | 7x16 | 16,00 | 7,00 | W8503725075 | 1 |  |  |  | 4x108 |  | 16 | 81710477 | L | VST20B24 | B |  |  | KBA |  | DK | YES |  |  | K | KBA (ABE+VB) | 1 | No car modifications required | 195/50 R16----195/55 R16----205/50 R16----215/45 R16----225/45 R16--- | AfterMarket OZ | MAX 615 KG | METAL SILVER + DIAMOND CUT | X-Line | 8027529048100 | OZ | 8,20 |  |  | Serie L - ext.diam.75 mm | 511x511x249 | 1 | 068-115 | e2*2007/46*0003*.. | bar: Area 1
CITROEN | DS3 | DS3 | A55,S*****, S | 01/2010 |  | 4x108 | 65,06 | 450 |  | 26 | M12x1,25 | 17 | SUPERTURISMO GT | 7x16 | 16,00 | 7,00 | W0167010179 | 1 |  |  |  | 4x108 |  | 16 | 80910161 |  | B5 | B |  |  | KBA | VIA | DK | YES |  |  | K | KBA (ABE+VB) | 1 | No car modifications required | 195/50 R16----195/55 R16----205/50 R16----215/45 R16----225/45 R16--- | AfterMarket OZ | MAX 615 KG | MATT BLACK + RED LETTERING | Racing | 8027529000405 | OZ | 11,45 |  | 65,06 |  | 480x480x255 | 1 | 068-115 | e2*2007/46*0003*.. | bar: Area 1
CITROEN | DS3 | DS3 | A55,S*****, S | 01/2010 |  | 4x108 | 65,06 | 450 |  | 26 | M12x1,25 | 17 | SUPERTURISMO GT | 7x16 | 16,00 | 7,00 | W0167010182 | 1 |  |  |  | 4x108 |  | 16 | 80910161 |  | B5 | B |  |  | KBA | VIA | DK | YES |  |  | K | KBA (ABE+VB) | 1 | No car modifications required | 195/50 R16----195/55 R16----205/50 R16----215/45 R16----225/45 R16--- | AfterMarket OZ | MAX 615 KG | RACE SILVER + BLACK LETTERING | Racing | 8027529000412 | OZ | 11,45 |  | 65,06 |  | 480x480x255 | 1 | 068-115 | e2*2007/46*0003*.. | bar: Area 1
CITROEN | DS3 | DS3 | A55,S*****, S | 01/2010 |  | 4x108 | 65,06 | 450 |  | 26 | M12x1,25 | 17 | SUPERTURISMO GT | 7x16 | 16,00 | 7,00 | W01895101P5 | 1 | S | 20121009 | 20121108 | 4x108 |  | 16 | 80910161 |  | B5 | B | LB05 |  | KBA |  | DK | YES |  |  | K | KBA (ABE+VB) | 1 | No car modifications required | 195/50 R16----195/55 R16----205/50 R16----215/45 R16----225/45 R16--- | AfterMarket OZ | MAX 615 KG | GRIGIO CORSA+BLACK LETTERING | Racing | 8027529080254 | OZ | 10,78 |  | 65,06 |  | 480x480x248 | 1 | 068-115 | e2*2007/46*0003*.. | bar: Area 1
CITROEN | DS3 | DS3 | A55,S*****, S | 01/2010 |  | 4x108 | 65,06 | 450 |  | 26 | M12x1,25 | 17 | SUPERTURISMO GT | 7x16 | 16,00 | 7,00 | W0189510179 | 1 | S | 20121009 | 20121108 | 4x108 |  | 16 | 80910161 |  | B5 | B | LB05 |  | KBA |  | DK | YES |  |  | K | KBA (ABE+VB) | 1 | No car modifications required | 195/50 R16----195/55 R16----205/50 R16----215/45 R16----225/45 R16--- | AfterMarket OZ | MAX 615 KG | MATT BLACK + RED LETTERING | Racing | 8027529080261 | OZ | 10,78 |  | 65,06 |  | 480x480x248 | 1 | 068-115 | e2*2007/46*0003*.. | bar: Area 1
CITROEN | DS3 | DS3 | A55,S*****, S | 01/2010 |  | 4x108 | 65,06 | 450 |  | 26 | M12x1,25 | 17 | SUPERTURISMO WRC | 7x16 | 16,00 | 7,00 | W0167010133 | 1 |  |  |  | 4x108 |  | 16 | 80910161 |  | B5 | B |  |  | KBA | VIA | DK | YES |  |  | K | KBA (ABE+VB) | 1 | No car modifications required | 195/50 R16----195/55 R16----205/50 R16----215/45 R16----225/45 R16--- | AfterMarket OZ | MAX 615 KG | WHITE + RED LETTERING | Racing | 8027529000399 | OZ | 11,45 |  | 65,06 |  | 480x480x255 | 1 | 068-115 | e2*2007/46*0003*.. | bar: Area 1
CITROEN | DS3 | DS3 | A55,S*****, S | 01/2010 |  | 4x108 | 65,06 | 450 |  | 26 | M12x1,25 | 17 | SUPERTURISMO WRC | 7x16 | 16,00 | 7,00 | W0189510133 | 1 | S | 20121105 | 20121205 | 4x108 |  | 16 | 80910161 |  | B5 | B |  |  | KBA |  | DK | YES |  |  | K | KBA (ABE+VB) | 1 | No car modifications required | 195/50 R16----195/55 R16----205/50 R16----215/45 R16----225/45 R16--- | AfterMarket OZ | MAX 615 KG | WHITE + RED LETTERING | Racing | 8027529082333 | OZ | 10,78 |  | 65,06 |  | 480x480x248 | 1 | 068-115 | e2*2007/46*0003*.. | bar: Area 1
CITROEN | DS3 | DS3 | A55,S*****, S | 01/2010 |  | 4x108 | 65,06 | 450 |  | 26 | M12x1,25 | 17 | ULTRALEGGERA | 7x16 | 16,00 | 7,00 | W0173025061 | 1 |  |  |  | 4x108 |  | 16 | 81710365 | L | B25 | B |  | TÜV |  |  | DK | YES |  |  | T | Teilegutachten (PB+VB) | 1 | No car modifications required | 195/50 R16----195/55 R16----205/50 R16----215/45 R16----225/45 R16--- | AfterMarket OZ | MAX 540 KG | CHRYSTAL TITANIUM | Racing | 8027529002980 | OZ | 8,54 |  |  | Serie L - ext.diam.75 mm | 480x480x255 | 1 | 068-115 | e2*2007/46*0003*.. | bar: Area 1
CITROEN | DS3 | DS3 | A55,S*****, S | 01/2010 |  | 4x108 | 65,06 | 450 |  | 26 | M12x1,25 | 17 | ADRENALINA | 7x17 | 17,00 | 7,00 | W8501325154 | 1 | S | 20100310 | 20100409 | 4x108 |  | 25 | 81710365 | L | B25 | B |  |  | KBA |  | DK | YES |  |  | K | KBA (ABE+VB) | 1 | No car modifications required | 195/45 R17----205/45 R17----215/40 R17----215/45 R17--- | AfterMarket OZ | MAX 615 KG | MATT BLACK + DIAMOND-CUT | X-Line | 8027529034615 | OZ | 11,76 |  |  | Serie L - ext.diam.75 mm | 542x542x249 | 1 | 068-115 | e2*2007/46*0003*.. | bar: Area 1
CITROEN | DS3 | DS3 | A55,S*****, S | 01/2010 |  | 4x108 | 65,06 | 450 |  | 26 | M12x1,25 | 17 | DAVID | 7x17 | 17,00 | 7,00 | W01873251N5 | 1 |  |  |  | 4x108 |  | 25 | 81710477 | L | VST20B24 | B |  |  | KBA |  | DK | YES |  |  | S | Strongness Certificate (PB) | 1 | No car modifications required | 195/45 R17----205/45 R17----215/40 R17----215/45 R17--- | AfterMarket OZ | MAX 615 KG | MATT GRAPHITE DIAMOND CUT | Via Veneto | 8027529052787 | OZ | 11,13 |  |  | Serie L - ext.diam.75 mm | 540x540x248 | 1 | 068-115 | e2*2007/46*0003*.. | bar: Area 1
CITROEN | DS3 | DS3 | A55,S*****, S | 01/2010 |  | 4x108 | 65,06 | 450 |  | 26 | M12x1,25 | 17 | EGO | 7x17 | 17,00 | 7,00 | W8505105254 | 1 | S | 20110726 | 20110825 | 4x108 |  | 25 | 81710557 |  | VST20B24 | B |  |  | KBA |  | DK | YES |  |  | K | KBA (ABE+VB) | 1 | No car modifications required | 195/45 R17----205/45 R17----215/40 R17----215/45 R17--- | AfterMarket OZ | MAX 625 KG | MATT BLACK + DIAMOND-CUT | X-Line | 8027529065770 | OZ | 8,30 |  | 65,06 |  | 542x542x249 | 1 | 068-115 | e2*2007/46*0003*.. | bar: Area 1
CITROEN | DS3 | DS3 | A55,S*****, S | 01/2010 |  | 4x108 | 65,06 | 450 |  | 26 | M12x1,25 | 17 | ENERGY | 7x17 | 17,00 | 7,00 | W8500725154 | 1 | S | 20100310 | 20100409 | 4x108 |  | 25 | 81710365 | L | B25 | B |  |  | KBA |  | DK | YES |  |  | K | KBA (ABE+VB) | 1 | No car modifications required | 195/45 R17----205/45 R17----215/40 R17----215/45 R17--- | AfterMarket OZ | MAX 615 KG | MATT BLACK + DIAMOND-CUT | X-Line | 8027529034349 | OZ | 12,20 |  |  | Serie L - ext.diam.75 mm | 542x542x249 | 1 | 068-115 | e2*2007/46*0003*.. | Area 2: OUT
CITROEN | DS3 | DS3 | A55,S*****, S | 01/2010 |  | 4x108 | 65,06 | 450 |  | 26 | M12x1,25 | 17 | ENVY | 7x17 | 17,00 | 7,00 | W8504325168 | 1 |  |  |  | 4x108 |  | 25 | 81710477 | L | VST20B24 | B |  |  | KBA |  | DK | YES |  |  | K | KBA (ABE+VB) | 1 | No car modifications required | 195/45 R17----205/45 R17----215/40 R17----215/45 R17--- | AfterMarket OZ | MAX 625 KG | MATT SILVER TECH DIAMOND CUT | X-Line | 8027529052961 | OZ | 8,30 |  |  | Serie L - ext.diam.75 mm | 542x542x249 | 1 | 068-115 | e2*2007/46*0003*.. | bar: Area 1
CITROEN | DS3 | DS3 | A55,S*****, S | 01/2010 |  | 4x108 | 65,06 | 450 |  | 26 | M12x1,25 | 17 | ITALIA 150 4F | 7x17 | 17,00 | 7,00 | W01886051R4 | 1 | S | 20110914 | 20111014 | 4x108 |  | 25 |  |  | VST20B24 | B |  |  | KBA |  | DK | YES |  |  | N | No Certificate | 1 | No car modifications required | 195/45 R17----205/45 R17----215/40 R17----215/45 R17--- | AfterMarket OZ | MAX 625 KG | MATT RACE SILVER DIAMOND CUT | Racing | 8027529069525 | OZ | 10,13 |  | 65,06 |  | 540x540x248 | 1 | 068-115 | e2*2007/46*0003*.. | bar: Area 1
CITROEN | DS3 | DS3 | A55,S*****, S | 01/2010 |  | 4x108 | 65,06 | 450 |  | 26 | M12x1,25 | 17 | ITALIA 150 4F | 7x17 | 17,00 | 7,00 | W0188605149 | 1 | S | 20110914 | 20111014 | 4x108 |  | 25 |  |  | VST20B24 | B |  |  | KBA |  | DK | YES |  |  | N | No Certificate | 1 | No car modifications required | 195/45 R17----205/45 R17----215/40 R17----215/45 R17--- | AfterMarket OZ | MAX 625 KG | MATT DARK GRAPHITE DIAMOND CUT | Racing | 8027529069518 | OZ | 10,13 |  | 65,06 |  | 540x540x248 | 1 | 068-115 | e2*2007/46*0003*.. | bar: Area 1
CITROEN | DS3 | DS3 | A55,S*****, S | 01/2010 |  | 4x108 | 65,06 | 450 |  | 26 | M12x1,25 | 17 | LEGGENDA | 7x17 | 17,00 | 7,00 | W01872251A33 | 1 | S | 20110218 | 20110320 | 4x108 |  | 25 | 81710365 | L | B25 | B |  |  | KBA |  | DK | YES |  |  | K | KBA (ABE+VB) | 1 | No car modifications required | 195/45 R17----205/45 R17----215/40 R17----215/45 R17--- | AfterMarket OZ | MAX 530 KG | WHITE + RED LETTERING | Racing | 8027529056631 | OZ | 9,93 |  |  | Serie L - ext.diam.75 mm | 540x540x248 | 1 | 068-115 | e2*2007/46*0003*.. | bar: Area 1
CITROEN | DS3 | DS3 | A55,S*****, S | 01/2010 |  | 4x108 | 65,06 | 450 |  | 26 | M12x1,25 | 17 | LEGGENDA | 7x17 | 17,00 | 7,00 | W01872251N8 | 1 | S | 20110307 | 20110406 | 4x108 |  | 25 | 81710365 | L | B25 | B |  |  | KBA |  | DK | YES |  |  | K | KBA (ABE+VB) | 1 | No car modifications required | 195/45 R17----205/45 R17----215/40 R17----215/45 R17--- | AfterMarket OZ | MAX 530 KG | MATT BLACK+WHITE LETTERING | Racing | 8027529057287 | OZ | 9,93 |  |  | Serie L - ext.diam.75 mm | 540x540x248 | 1 | 068-115 | e2*2007/46*0003*.. | bar: Area 1
CITROEN | DS3 | DS3 | A55,S*****, S | 01/2010 |  | 4x108 | 65,06 | 450 |  | 26 | M12x1,25 | 17 | LEGGENDA | 7x17 | 17,00 | 7,00 | W0187225133 | 1 |  |  |  | 4x108 |  | 25 | 81710365 | L | B25 | B |  |  | KBA |  | DK | YES |  |  | K | KBA (ABE+VB) | 1 | No car modifications required | 195/45 R17----205/45 R17----215/40 R17----215/45 R17--- | AfterMarket OZ | MAX 530 KG | WHITE + RED LETTERING | Racing | 8027529053319 | OZ | 9,93 |  |  | Serie L - ext.diam.75 mm | 540x540x248 | 1 | 068-115 | e2*2007/46*0003*.. | Area 2: OUT
CITROEN | DS3 | DS3 | A55,S*****, S | 01/2010 |  | 4x108 | 65,06 | 450 |  | 26 | M12x1,25 | 17 | LOUNGE 8 | 7x17 | 17,00 | 7,00 | W8503825054 | 1 |  |  |  | 4x108 |  | 16 | 81710477 | L | VST20B24 | B |  |  | KBA |  | DK | YES |  |  | K | KBA (ABE+VB) | 1 | No car modifications required | 195/45 R17----205/45 R17----215/40 R17----215/45 R17--- | AfterMarket OZ | MAX 615 KG | MATT BLACK + DIAMOND-CUT | X-Line | 8027529048193 | OZ | 8,30 |  |  | Serie L - ext.diam.75 mm | 542x542x249 | 1 | 068-115 | e2*2007/46*0003*.. | bar: Area 1
CITROEN | DS3 | DS3 | A55,S*****, S | 01/2010 |  | 4x108 | 65,06 | 450 |  | 26 | M12x1,25 | 17 | LOUNGE 8 | 7x17 | 17,00 | 7,00 | W8503825075 | 1 |  |  |  | 4x108 |  | 16 | 81710477 | L | VST20B24 | B |  |  | KBA |  | DK | YES |  |  | K | KBA (ABE+VB) | 1 | No car modifications required | 195/45 R17----205/45 R17----215/40 R17----215/45 R17--- | AfterMarket OZ | MAX 615 KG | METAL SILVER + DIAMOND CUT | X-Line | 8027529048209 | OZ | 8,30 |  |  | Serie L - ext.diam.75 mm | 542x542x249 | 1 | 068-115 | e2*2007/46*0003*.. | Area 2: OUT
CITROEN | DS3 | DS3 | A55,S*****, S | 01/2010 |  | 4x108 | 65,06 | 450 |  | 26 | M12x1,25 | 17 | LOUNGE 8 | 7x17 | 17,00 | 7,00 | W8503825154 | 1 |  |  |  | 4x108 |  | 25 | 81710365 | L | B25 | B |  |  | KBA |  | DK | YES |  |  | K | KBA (ABE+VB) | 1 | No car modifications required | 195/45 R17----205/45 R17----215/40 R17----215/45 R17--- | AfterMarket OZ | MAX 615 KG | MATT BLACK + DIAMOND-CUT | X-Line | 8027529048216 | OZ | 8,30 |  |  | Serie L - ext.diam.75 mm | 542x542x249 | 1 | 068-115 | e2*2007/46*0003*.. | bar: Area 1
CITROEN | DS3 | DS3 | A55,S*****, S | 01/2010 |  | 4x108 | 65,06 | 450 |  | 26 | M12x1,25 | 17 | LOUNGE 8 | 7x17 | 17,00 | 7,00 | W8503825175 | 1 |  |  |  | 4x108 |  | 25 | 81710365 | L | B25 | B |  |  | KBA |  | DK | YES |  |  | K | KBA (ABE+VB) | 1 | No car modifications required | 195/45 R17----205/45 R17----215/40 R17----215/45 R17--- | AfterMarket OZ | MAX 615 KG | METAL SILVER + DIAMOND CUT | X-Line | 8027529048223 | OZ | 8,30 |  |  | Serie L - ext.diam.75 mm | 542x542x249 | 1 | 068-115 | e2*2007/46*0003*.. | Area 2: OUT
CITROEN | DS3 | DS3 | A55,S*****, S | 01/2010 |  | 4x108 | 65,06 | 450 |  | 26 | M12x1,25 | 17 | QUARANTA | 7x17 | 17,00 | 7,00 | W0186625154 | 1 |  |  |  | 4x108 |  | 25 | 81710477 | L | VST20B24 | B |  |  | KBA |  | DK | YES |  |  | K | KBA (ABE+VB) | 1 | No car modifications required | 195/45 R17----205/45 R17----215/40 R17----215/45 R17--- | AfterMarket OZ | MAX 625 KG | MATT BLACK + DIAMOND-CUT | Via Veneto | 8027529054705 | OZ | 11,14 |  |  | Serie L - ext.diam.75 mm | 540x540x248 | 1 | 068-115 | e2*2007/46*0003*.. | bar: Area 1
CITROEN | DS3 | DS3 | A55,S*****, S | 01/2010 |  | 4x108 | 65,06 | 450 |  | 26 | M12x1,25 | 17 | SUPERTURISMO GT | 7x17 | 17,00 | 7,00 | W01672101P5 | 1 | S | 20121012 | 20121111 | 4x108 |  | 25 |  |  | B5 | B |  |  | KBA | VIA | DK | YES |  |  | S | Strongness Certificate (PB) | 1 | No car modifications required | 195/45 R17----205/45 R17----215/40 R17----215/45 R17--- | AfterMarket OZ | MAX 630 KG | GRIGIO CORSA+BLACK LETTERING | Racing | 8027529081541 | OZ | 11,87 |  | 65,06 |  | 540x540x260 | 1 | 068-115 | e2*2007/46*0003*.. | bar: Area 1
CITROEN | DS3 | DS3 | A55,S*****, S | 01/2010 |  | 4x108 | 65,06 | 450 |  | 26 | M12x1,25 | 17 | SUPERTURISMO GT | 7x17 | 17,00 | 7,00 | W0167210179 | 1 | S | 20100310 | 20100409 | 4x108 |  | 25 |  |  | B5 | B |  |  | KBA | VIA | DK | YES |  |  | S | Strongness Certificate (PB) | 1 | No car modifications required | 195/45 R17----205/45 R17----215/40 R17----215/45 R17--- | AfterMarket OZ | MAX 630 KG | MATT BLACK + RED LETTERING | Racing | 8027529000566 | OZ | 11,87 |  | 65,06 |  | 540x540x260 | 1 | 068-115 | e2*2007/46*0003*.. | bar: Area 1
CITROEN | DS3 | DS3 | A55,S*****, S | 01/2010 |  | 4x108 | 65,06 | 450 |  | 26 | M12x1,25 | 17 | SUPERTURISMO GT | 7x17 | 17,00 | 7,00 | W0167210182 | 1 | S | 20100310 | 20100409 | 4x108 |  | 25 |  |  | B5 | B |  |  | KBA | VIA | DK | YES |  |  | S | Strongness Certificate (PB) | 1 | No car modifications required | 195/45 R17----205/45 R17----215/40 R17----215/45 R17--- | AfterMarket OZ | MAX 630 KG | RACE SILVER + BLACK LETTERING | Racing | 8027529000573 | OZ | 11,93 |  | 65,06 |  | 540x540x260 | 1 | 068-115 | e2*2007/46*0003*.. | bar: Area 1
CITROEN | DS3 | DS3 | A55,S*****, S | 01/2010 |  | 4x108 | 65,06 | 450 |  | 26 | M12x1,25 | 17 | SUPERTURISMO LM | 7x17 | 17,00 | 7,00 | W0188025019 | 1 |  |  |  | 4x108 |  | 25 | 81710365 | L | B25 | B |  |  | KBA |  | DK | YES |  |  | K | KBA (ABE+VB) | 1 | No car modifications required | 195/45 R17----205/45 R17----215/40 R17----215/45 R17--- | AfterMarket OZ | MAX 570 KG | MATT RACE SILVER + BLACK LETTERING | Racing | 8027529053135 | OZ | 11,22 |  |  | Serie L - ext.diam.75 mm | 540x540x248 | 1 | 068-115 | e2*2007/46*0003*.. | bar: Area 1
CITROEN | DS3 | DS3 | A55,S*****, S | 01/2010 |  | 4x108 | 65,06 | 450 |  | 26 | M12x1,25 | 17 | SUPERTURISMO LM | 7x17 | 17,00 | 7,00 | W0188025046 | 1 |  |  |  | 4x108 |  | 25 | 81710365 | L | B25 | B |  |  | KBA |  | DK | YES |  |  | K | KBA (ABE+VB) | 1 | No car modifications required | 195/45 R17----205/45 R17----215/40 R17----215/45 R17--- | AfterMarket OZ | MAX 570 KG | MATT GRAPHITE + SILVER LETTERING | Racing | 8027529053142 | OZ | 11,22 |  |  | Serie L - ext.diam.75 mm | 540x540x248 | 1 | 068-115 | e2*2007/46*0003*.. | bar: Area 1
CITROEN | DS3 | DS3 | A55,S*****, S | 01/2010 |  | 4x108 | 65,06 | 450 |  | 26 | M12x1,25 | 17 | SUPERTURISMO WRC | 7x17 | 17,00 | 7,00 | W0167210133 | 1 | S | 20100310 | 20100409 | 4x108 |  | 25 |  |  | B5 | B |  |  | KBA | VIA | DK | YES |  |  | S | Strongness Certificate (PB) | 1 | No car modifications required | 195/45 R17----205/45 R17----215/40 R17----215/45 R17--- | AfterMarket OZ | MAX 630 KG | WHITE + RED LETTERING | Racing | 8027529000559 | OZ | 11,93 |  | 65,06 |  | 540x540x260 | 1 | 068-115 | e2*2007/46*0003*.. | bar: Area 1
CITROEN | DS3 | DS3 | A55,S*****, S | 01/2010 |  | 4x108 | 65,06 | 450 |  | 26 | M12x1,25 | 17 | ULTRALEGGERA | 7x17 | 17,00 | 7,00 | W0170925161 | 1 | S | 20100310 | 20100409 | 4x108 |  | 25 | 81710365 | L | B25 | B |  | TÜV |  |  | DK | YES |  |  | T | Teilegutachten (PB+VB) | 1 | No car modifications required | 195/45 R17----205/45 R17----215/40 R17----215/45 R17--- | AfterMarket OZ | MAX 450 KG | CHRYSTAL TITANIUM | Racing | 8027529001549 | OZ | 9,17 |  |  | Serie L - ext.diam.75 mm | 540x540x260 | 1 | 068-115 | e2*2007/46*0003*.. | bar: Area 1
CITROEN | DS3 | DS3 | A55,S*****, S | 01/2010 |  | 4x108 | 65,06 | 450 |  | 26 | M12x1,25 | 17 | WAVE | 7x17 | 17,00 | 7,00 | W8501620254 | 1 |  |  |  | 4x108 |  | 16 | 81710477 | L | VST20B24 | B |  |  | KBA |  | DK | YES |  |  | K | KBA (ABE+VB) | 1 | No car modifications required | 195/45 R17----205/45 R17----215/40 R17----215/45 R17--- | AfterMarket OZ | MAX 615 KG | MATT BLACK + DIAMOND-CUT | X-Line | 8027529048728 | OZ | 11,31 |  |  | Serie L - ext.diam.75 mm | 542x542x249 | 1 | 068-115 | e2*2007/46*0003*.. | bar: Area 1
CITROEN | DS3 | DS3 | A55,S*****, S | 01/2010 |  | 4x108 | 65,06 | 450 |  | 26 | M12x1,25 | 17 | WAVE | 7x17 | 17,00 | 7,00 | W8501620354 | 1 | S | 20100310 | 20100409 | 4x108 |  | 25 | 81710477 | L | VST20B24 | B |  |  | KBA |  | DK | YES |  |  | K | KBA (ABE+VB) | 1 | No car modifications required | 195/45 R17----205/45 R17----215/40 R17----215/45 R17--- | AfterMarket OZ | MAX 615 KG | MATT BLACK + DIAMOND-CUT | X-Line | 8027529048735 | OZ | 11,31 |  |  | Serie L - ext.diam.75 mm | 542x542x249 | 1 | 068-115 | e2*2007/46*0003*.. | bar: Area 1
CITROEN | DS3 | DS3 | A55,S*****, S | 01/2010 |  | 4x108 | 65,06 | 450 |  | 26 | M12x1,25 | 17 | SUPERTURISMO GT | 7x18 | 18,00 | 7,00 | W01686051P5 | 1 | S | 20121012 | 20121111 | 4x108 |  | 25 |  |  | B5 | B |  |  | KBA | VIA | DK | YES |  |  | K | KBA (ABE+VB) | 1 | No car modifications required | 205/35 R18----205/40 R18----215/40 R18--- | AfterMarket OZ | MAX 630 KG | GRIGIO CORSA+BLACK LETTERING | Racing | 8027529081701 | OZ | 12,76 |  | 65,06 |  | 570x570x255 | 1 | 068-115 | e2*2007/46*0003*.. | bar: Area 1
CITROEN | DS3 | DS3 | A55,S*****, S | 01/2010 |  | 4x108 | 65,06 | 450 |  | 26 | M12x1,25 | 17 | SUPERTURISMO GT | 7x18 | 18,00 | 7,00 | W0168605182 | 1 | S | 20100312 | 20100411 | 4x108 |  | 25 |  |  | B5 | B |  |  | KBA | VIA | DK | YES |  |  | K | KBA (ABE+VB) | 1 | No car modifications required | 205/35 R18----205/40 R18----215/40 R18--- | AfterMarket OZ | MAX 630 KG | RACE SILVER + BLACK LETTERING | Racing | 8027529001099 | OZ | 12,86 |  | 65,06 |  | 570x570x255 | 1 | 068-115 | e2*2007/46*0003*.. | bar: Area 1
CITROEN | DS3 | DS3 | A55,S*****, S | 01/2010 |  | 4x108 | 65,06 | 450 |  | 26 | M12x1,25 | 17 | SUPERTURISMO WRC | 7x18 | 18,00 | 7,00 | W0168605133 | 1 | S | 20120127 | 20120226 | 4x108 |  | 25 |  |  | B5 | B |  |  | KBA | VIA | DK | YES |  |  | K | KBA (ABE+VB) | 1 | No car modifications required | 205/35 R18----205/40 R18----215/40 R18--- | AfterMarket OZ | MAX 630 KG | WHITE + RED LETTERING | Racing | 8027529072723 | OZ | 12,86 |  | 65,06 |  | 567x567x248 | 1 | 068-115 | e2*2007/46*0003*.. | bar: Area 1
CITROEN | DS4 | DS4 | N | 04/2011 |  | 4x108 | 65,06 | 535 |  | 32 | M12x1,25 | 17 | ADRENALINA | 7x17 | 17,00 | 7,00 | W8501325154 | 1 | S | 20110919 | 20111019 | 4x108 |  | 25 | 81710365 | L | B25 | B |  |  | KBA |  | DK | YES |  |  | S | Strongness Certificate (PB) | 1 | No car modifications required |  | AfterMarket OZ | MAX 615 KG | MATT BLACK + DIAMOND-CUT | X-Line | 8027529034615 | OZ | 11,76 |  |  | Serie L - ext.diam.75 mm | 542x542x249 | 1 | 147 | e2*2001/46*0040*.. | bar: Area 1
CITROEN | DS4 | DS4 | N | 04/2011 |  | 4x108 | 65,06 | 535 |  | 32 | M12x1,25 | 17 | DAVID | 7x17 | 17,00 | 7,00 | W01873251N5 | 1 | S | 20110919 | 20111019 | 4x108 |  | 25 | 81710477 | L | VST20B24 | B |  |  | KBA |  | DK | YES |  |  | S | Strongness Certificate (PB) | 1 | No car modifications required |  | AfterMarket OZ | MAX 615 KG | MATT GRAPHITE DIAMOND CUT | Via Veneto | 8027529052787 | OZ | 11,13 |  |  | Serie L - ext.diam.75 mm | 540x540x248 | 1 | 147 | e2*2001/46*0040*.. | bar: Area 1
CITROEN | DS4 | DS4 | N | 04/2011 |  | 4x108 | 65,06 | 535 |  | 32 | M12x1,25 | 17 | ENERGY | 7x17 | 17,00 | 7,00 | W8500725154 | 1 | S | 20110919 | 20111019 | 4x108 |  | 25 | 81710365 | L | B25 | B |  |  | KBA |  | DK | YES |  |  | S | Strongness Certificate (PB) | 1 | No car modifications required |  | AfterMarket OZ | MAX 615 KG | MATT BLACK + DIAMOND-CUT | X-Line | 8027529034349 | OZ | 12,20 |  |  | Serie L - ext.diam.75 mm | 542x542x249 | 1 | 147 | e2*2001/46*0040*.. | Area 2: OUT
CITROEN | DS4 | DS4 | N | 04/2011 |  | 4x108 | 65,06 | 535 |  | 32 | M12x1,25 | 17 | ITALIA 150 4F | 7x17 | 17,00 | 7,00 | W01886051R4 | 1 |  |  |  | 4x108 |  | 25 |  |  | VST20B24 | B |  |  | KBA |  | DK | YES |  |  | N | No Certificate | 1 | No car modifications required |  | AfterMarket OZ | MAX 625 KG | MATT RACE SILVER DIAMOND CUT | Racing | 8027529069525 | OZ | 10,13 |  | 65,06 |  | 540x540x248 | 1 | 147 | e2*2001/46*0040*.. | bar: Area 1
CITROEN | DS4 | DS4 | N | 04/2011 |  | 4x108 | 65,06 | 535 |  | 32 | M12x1,25 | 17 | ITALIA 150 4F | 7x17 | 17,00 | 7,00 | W0188605149 | 1 |  |  |  | 4x108 |  | 25 |  |  | VST20B24 | B |  |  | KBA |  | DK | YES |  |  | N | No Certificate | 1 | No car modifications required |  | AfterMarket OZ | MAX 625 KG | MATT DARK GRAPHITE DIAMOND CUT | Racing | 8027529069518 | OZ | 10,13 |  | 65,06 |  | 540x540x248 | 1 | 147 | e2*2001/46*0040*.. | bar: Area 1
CITROEN | DS4 | DS4 | N | 04/2011 |  | 4x108 | 65,06 | 535 |  | 32 | M12x1,25 | 17 | LOUNGE 8 | 7x17 | 17,00 | 7,00 | W8503825154 | 1 | S | 20110919 | 20111019 | 4x108 |  | 25 | 81710365 | L | B25 | B |  |  | KBA |  | DK | YES |  |  | S | Strongness Certificate (PB) | 1 | No car modifications required |  | AfterMarket OZ | MAX 615 KG | MATT BLACK + DIAMOND-CUT | X-Line | 8027529048216 | OZ | 8,30 |  |  | Serie L - ext.diam.75 mm | 542x542x249 | 1 | 147 | e2*2001/46*0040*.. | bar: Area 1
CITROEN | DS4 | DS4 | N | 04/2011 |  | 4x108 | 65,06 | 535 |  | 32 | M12x1,25 | 17 | LOUNGE 8 | 7x17 | 17,00 | 7,00 | W8503825175 | 1 | S | 20110919 | 20111019 | 4x108 |  | 25 | 81710365 | L | B25 | B |  |  | KBA |  | DK | YES |  |  | S | Strongness Certificate (PB) | 1 | No car modifications required |  | AfterMarket OZ | MAX 615 KG | METAL SILVER + DIAMOND CUT | X-Line | 8027529048223 | OZ | 8,30 |  |  | Serie L - ext.diam.75 mm | 542x542x249 | 1 | 147 | e2*2001/46*0040*.. | Area 2: OUT
CITROEN | DS4 | DS4 | N | 04/2011 |  | 4x108 | 65,06 | 535 |  | 32 | M12x1,25 | 17 | QUARANTA | 7x17 | 17,00 | 7,00 | W0186625154 | 1 | S | 20110919 | 20111019 | 4x108 |  | 25 | 81710477 | L | VST20B24 | B |  |  | KBA |  | DK | YES |  |  | S | Strongness Certificate (PB) | 1 | No car modifications required |  | AfterMarket OZ | MAX 625 KG | MATT BLACK + DIAMOND-CUT | Via Veneto | 8027529054705 | OZ | 11,14 |  |  | Serie L - ext.diam.75 mm | 540x540x248 | 1 | 147 | e2*2001/46*0040*.. | bar: Area 1
CITROEN | DS4 | DS4 | N | 04/2011 |  | 4x108 | 65,06 | 535 |  | 32 | M12x1,25 | 17 | SUPERTURISMO GT | 7x17 | 17,00 | 7,00 | W01672101P5 | 1 | S | 20121012 | 20121111 | 4x108 |  | 25 |  |  | B25 | B |  |  | KBA | VIA | DK | YES |  |  | S | Strongness Certificate (PB) | 1 | No car modifications required |  | AfterMarket OZ | MAX 630 KG | GRIGIO CORSA+BLACK LETTERING | Racing | 8027529081541 | OZ | 11,87 |  | 65,06 |  | 540x540x260 | 1 | 147 | e2*2001/46*0040*.. | bar: Area 1
CITROEN | DS4 | DS4 | N | 04/2011 |  | 4x108 | 65,06 | 535 |  | 32 | M12x1,25 | 17 | SUPERTURISMO GT | 7x17 | 17,00 | 7,00 | W0167210179 | 1 | S | 20110919 | 20111019 | 4x108 |  | 25 |  |  | B25 | B |  |  | KBA | VIA | DK | YES |  |  | S | Strongness Certificate (PB) | 1 | No car modifications required |  | AfterMarket OZ | MAX 630 KG | MATT BLACK + RED LETTERING | Racing | 8027529000566 | OZ | 11,87 |  | 65,06 |  | 540x540x260 | 1 | 147 | e2*2001/46*0040*.. | bar: Area 1
CITROEN | DS4 | DS4 | N | 04/2011 |  | 4x108 | 65,06 | 535 |  | 32 | M12x1,25 | 17 | SUPERTURISMO GT | 7x17 | 17,00 | 7,00 | W0167210182 | 1 | S | 20110919 | 20111019 | 4x108 |  | 25 |  |  | B25 | B |  |  | KBA | VIA | DK | YES |  |  | S | Strongness Certificate (PB) | 1 | No car modifications required |  | AfterMarket OZ | MAX 630 KG | RACE SILVER + BLACK LETTERING | Racing | 8027529000573 | OZ | 11,93 |  | 65,06 |  | 540x540x260 | 1 | 147 | e2*2001/46*0040*.. | bar: Area 1
CITROEN | DS4 | DS4 | N | 04/2011 |  | 4x108 | 65,06 | 535 |  | 32 | M12x1,25 | 17 | SUPERTURISMO LM | 7x17 | 17,00 | 7,00 | W0188025019 | 1 | S | 20110919 | 20111019 | 4x108 |  | 25 | 81710365 | L | B25 | B |  |  | KBA |  | DK | YES |  |  | S | Strongness Certificate (PB) | 1 | No car modifications required |  | AfterMarket OZ | MAX 570 KG | MATT RACE SILVER + BLACK LETTERING | Racing | 8027529053135 | OZ | 11,22 |  |  | Serie L - ext.diam.75 mm | 540x540x248 | 1 | 147 | e2*2001/46*0040*.. | bar: Area 1
CITROEN | DS4 | DS4 | N | 04/2011 |  | 4x108 | 65,06 | 535 |  | 32 | M12x1,25 | 17 | SUPERTURISMO LM | 7x17 | 17,00 | 7,00 | W0188025046 | 1 | S | 20110919 | 20111019 | 4x108 |  | 25 | 81710365 | L | B25 | B |  |  | KBA |  | DK | YES |  |  | S | Strongness Certificate (PB) | 1 | No car modifications required |  | AfterMarket OZ | MAX 570 KG | MATT GRAPHITE + SILVER LETTERING | Racing | 8027529053142 | OZ | 11,22 |  |  | Serie L - ext.diam.75 mm | 540x540x248 | 1 | 147 | e2*2001/46*0040*.. | bar: Area 1
CITROEN | DS4 | DS4 | N | 04/2011 |  | 4x108 | 65,06 | 535 |  | 32 | M12x1,25 | 17 | SUPERTURISMO WRC | 7x17 | 17,00 | 7,00 | W0167210133 | 1 | S | 20110919 | 20111019 | 4x108 |  | 25 |  |  | B25 | B |  |  | KBA | VIA | DK | YES |  |  | S | Strongness Certificate (PB) | 1 | No car modifications required |  | AfterMarket OZ | MAX 630 KG | WHITE + RED LETTERING | Racing | 8027529000559 | OZ | 11,93 |  | 65,06 |  | 540x540x260 | 1 | 147 | e2*2001/46*0040*.. | bar: Area 1
CITROEN | DS4 | DS4 | N | 04/2011 |  | 4x108 | 65,06 | 535 |  | 32 | M12x1,25 | 17 | WAVE | 7x17 | 17,00 | 7,00 | W8501620354 | 1 | S | 20110919 | 20111019 | 4x108 |  | 25 | 81710477 | L | VST20B24 | B |  |  | KBA |  | DK | YES |  |  | S | Strongness Certificate (PB) | 1 | No car modifications required |  | AfterMarket OZ | MAX 615 KG | MATT BLACK + DIAMOND-CUT | X-Line | 8027529048735 | OZ | 11,31 |  |  | Serie L - ext.diam.75 mm | 542x542x249 | 1 | 147 | e2*2001/46*0040*.. | bar: Area 1
CITROEN | DS4 | DS4 | N | 04/2011 |  | 4x108 | 65,06 | 535 |  | 32 | M12x1,25 | 17 | SUPERTURISMO GT | 7x18 | 18,00 | 7,00 | W01686051P5 | 1 | S | 20121012 | 20121111 | 4x108 |  | 25 |  |  | B25 | B |  |  | KBA | VIA | DK | YES |  |  | K | KBA (ABE+VB) | 1 | No car modifications required | 215/45 R18----225/45 R18--- | AfterMarket OZ | MAX 630 KG | GRIGIO CORSA+BLACK LETTERING | Racing | 8027529081701 | OZ | 12,76 |  | 65,06 |  | 570x570x255 | 1 | 147 | e2*2001/46*0040*.. | bar: Area 1
CITROEN | DS4 | DS4 | N | 04/2011 |  | 4x108 | 65,06 | 535 |  | 32 | M12x1,25 | 17 | SUPERTURISMO GT | 7x18 | 18,00 | 7,00 | W0168605182 | 1 | S | 20110919 | 20111019 | 4x108 |  | 25 |  |  | B25 | B |  |  | KBA | VIA | DK | YES |  |  | K | KBA (ABE+VB) | 1 | No car modifications required | 215/45 R18----225/45 R18--- | AfterMarket OZ | MAX 630 KG | RACE SILVER + BLACK LETTERING | Racing | 8027529001099 | OZ | 12,86 |  | 65,06 |  | 570x570x255 | 1 | 147 | e2*2001/46*0040*.. | bar: Area 1
CITROEN | DS4 | DS4 | N | 04/2011 |  | 4x108 | 65,06 | 535 |  | 32 | M12x1,25 | 17 | SUPERTURISMO WRC | 7x18 | 18,00 | 7,00 | W0168605133 | 1 | S | 20120127 | 20120226 | 4x108 |  | 25 |  |  | B25 | B |  |  | KBA | VIA | DK | YES |  |  | K | KBA (ABE+VB) | 1 | No car modifications required | 215/45 R18----225/45 R18--- | AfterMarket OZ | MAX 630 KG | WHITE + RED LETTERING | Racing | 8027529072723 | OZ | 12,86 |  | 65,06 |  | 567x567x248 | 1 | 147 | e2*2001/46*0040*.. | bar: Area 1
CITROEN | DS4 | DS4 OE16 | N | 04/2011 |  | 4x108 | 65,06 | 535 |  | 32 | M12x1,25 | 17 | ADRENALINA | 7x16 | 16,00 | 7,00 | W8501125154 | 1 | S | 20111206 | 20120105 | 4x108 |  | 25 | 81710365 | L | B25 | B | LB05 |  | KBA |  | DK | YES | C0561 | ONLY O.E. 16 INCHES | S | Strongness Certificate (PB) | 1 | No car modifications required | 215/60 R16----225/55 R16----235/50 R16--- | AfterMarket OZ | MAX 615 KG | MATT BLACK + DIAMOND-CUT | X-Line | 8027529034523 | OZ | 10,80 |  |  | Serie L - ext.diam.75 mm | 511x511x249 | 1 | 082-120 | e2*2001/46*0040*.. | bar: Area 1
CITROEN | DS4 | DS4 OE16 | N | 04/2011 |  | 4x108 | 65,06 | 535 |  | 32 | M12x1,25 | 17 | DAVID | 7x16 | 16,00 | 7,00 | W01874251N5 | 1 | S | 20111206 | 20120105 | 4x108 |  | 25 | 81710477 | L | VST20B24 | B |  |  | KBA |  | DK | YES | C0561 | ONLY O.E. 16 INCHES | K | KBA (ABE+VB) | 1 | No car modifications required | 215/60 R16----225/55 R16----235/50 R16--- | AfterMarket OZ | MAX 625 KG | MATT GRAPHITE DIAMOND CUT | Via Veneto | 8027529052718 | OZ | 9,01 |  |  | Serie L - ext.diam.75 mm | 480x480x248 | 1 | 082-120 | e2*2001/46*0040*.. | bar: Area 1
CITROEN | DS4 | DS4 OE16 | N | 04/2011 |  | 4x108 | 65,06 | 535 |  | 32 | M12x1,25 | 17 | EGO | 7x16 | 16,00 | 7,00 | W8505205154 | 1 |  |  |  | 4x108 |  | 16 | 81710557 |  | VST20B24 | B |  |  | KBA |  | DK | YES |  |  | K | KBA (ABE+VB) | 1 | No car modifications required | 215/60 R16----225/55 R16----235/50 R16--- | AfterMarket OZ | MAX 625 KG | MATT BLACK + DIAMOND-CUT | X-Line | 8027529065824 | OZ | 8,20 |  | 65,06 |  | 511x511x249 | 1 | 082-120 | e2*2001/46*0040*.. | bar: Area 1
CITROEN | DS4 | DS4 OE16 | N | 04/2011 |  | 4x108 | 65,06 | 535 |  | 32 | M12x1,25 | 17 | EGO | 7x16 | 16,00 | 7,00 | W8505205254 | 1 | S | 20111206 | 20120105 | 4x108 |  | 25 | 81710557 |  | VST20B24 | B |  |  | KBA |  | DK | YES | C0561 | ONLY O.E. 16 INCHES | K | KBA (ABE+VB) | 1 | No car modifications required | 215/60 R16----225/55 R16----235/50 R16--- | AfterMarket OZ | MAX 625 KG | MATT BLACK + DIAMOND-CUT | X-Line | 8027529065831 | OZ | 8,20 |  | 65,06 |  | 511x511x249 | 1 | 082-120 | e2*2001/46*0040*.. | bar: Area 1
CITROEN | DS4 | DS4 OE16 | N | 04/2011 |  | 4x108 | 65,06 | 535 |  | 32 | M12x1,25 | 17 | ENERGY | 7x16 | 16,00 | 7,00 | W8503225154 | 1 | S | 20111206 | 20120105 | 4x108 |  | 25 | 81710477 | L | VST20B24 | B |  |  | KBA |  | DK | YES | C0561 | ONLY O.E. 16 INCHES | S | Strongness Certificate (PB) | 1 | No car modifications required | 215/60 R16----225/55 R16----235/50 R16--- | AfterMarket OZ | MAX 615 KG | MATT BLACK + DIAMOND-CUT | X-Line | 8027529045765 | OZ | 10,50 |  |  | Serie L - ext.diam.75 mm | 511x511x249 | 1 | 082-120 | e2*2001/46*0040*.. | bar: Area 1
CITROEN | DS4 | DS4 OE16 | N | 04/2011 |  | 4x108 | 65,06 | 535 |  | 32 | M12x1,25 | 17 | ENVY | 7x16 | 16,00 | 7,00 | W8504025168 | 1 | S | 20111206 | 20120105 | 4x108 |  | 25 | 81710477 | L | VST20B24 | B |  |  | KBA |  | DK | YES | C0561 | ONLY O.E. 16 INCHES | S | Strongness Certificate (PB) | 1 | No car modifications required | 215/60 R16----225/55 R16----235/50 R16--- | AfterMarket OZ | MAX 625 KG | MATT SILVER TECH DIAMOND CUT | X-Line | 8027529052923 | OZ | 8,21 |  |  | Serie L - ext.diam.75 mm | 511x511x249 | 1 | 082-120 | e2*2001/46*0040*.. | bar: Area 1
CITROEN | DS4 | DS4 OE16 | N | 04/2011 |  | 4x108 | 65,06 | 535 |  | 32 | M12x1,25 | 17 | LOUNGE 8 | 7x16 | 16,00 | 7,00 | W8503725154 | 1 | S | 20111206 | 20120105 | 4x108 |  | 25 | 81710365 | L | B25 | B | LB05 |  | KBA |  | DK | YES | C0561 | ONLY O.E. 16 INCHES | S | Strongness Certificate (PB) | 1 | No car modifications required | 215/60 R16----225/55 R16----235/50 R16--- | AfterMarket OZ | MAX 615 KG | MATT BLACK + DIAMOND-CUT | X-Line | 8027529048117 | OZ | 8,20 |  |  | Serie L - ext.diam.75 mm | 511x511x249 | 1 | 082-120 | e2*2001/46*0040*.. | bar: Area 1
CITROEN | DS4 | DS4 OE16 | N | 04/2011 |  | 4x108 | 65,06 | 535 |  | 32 | M12x1,25 | 17 | LOUNGE 8 | 7x16 | 16,00 | 7,00 | W8503725175 | 1 | S | 20111206 | 20120105 | 4x108 |  | 25 | 81710365 | L | B25 | B | LB05 |  | KBA |  | DK | YES | C0561 | ONLY O.E. 16 INCHES | S | Strongness Certificate (PB) | 1 | No car modifications required | 215/60 R16----225/55 R16----235/50 R16--- | AfterMarket OZ | MAX 615 KG | METAL SILVER + DIAMOND CUT | X-Line | 8027529048124 | OZ | 8,20 |  |  | Serie L - ext.diam.75 mm | 511x511x249 | 1 | 082-120 | e2*2001/46*0040*.. | bar: Area 1
CITROEN | DS4 | DS4 OE16 | N | 04/2011 |  | 4x108 | 65,06 | 535 |  | 32 | M12x1,25 | 17 | QUARANTA | 7x16 | 16,00 | 7,00 | W0185025154 | 1 | S | 20111206 | 20120105 | 4x108 |  | 25 | 81710477 | L | VST20B24 | B |  |  | KBA |  | DK | YES | C0561 | ONLY O.E. 16 INCHES | S | Strongness Certificate (PB) | 1 | No car modifications required | 215/60 R16----225/55 R16----235/50 R16--- | AfterMarket OZ | MAX 625 KG | MATT BLACK + DIAMOND-CUT | Via Veneto | 8027529054378 | OZ | 10,30 |  |  | Serie L - ext.diam.75 mm | 540x540x260 | 1 | 082-120 | e2*2001/46*0040*.. | bar: Area 1
CITROEN | DS4 | DS4 OE16 | N | 04/2011 |  | 4x108 | 65,06 | 535 |  | 32 | M12x1,25 | 17 | SUPERTURISMO GT | 7x16 | 16,00 | 7,00 | W0167005179 | 1 | S | 20111206 | 20120105 | 4x108 |  | 25 |  |  | B25 | B |  |  | KBA | VIA | DK | YES | C0561 | ONLY O.E. 16 INCHES | S | Strongness Certificate (PB) | 1 | No car modifications required | 215/60 R16----225/55 R16----235/50 R16--- | AfterMarket OZ | MAX 540 KG | MATT BLACK + RED LETTERING | Racing | 8027529000375 | OZ | 11,59 |  | 65,06 |  | 480x480x255 | 1 | 082-120 | e2*2001/46*0040*.. | bar: Area 1
CITROEN | DS4 | DS4 OE16 | N | 04/2011 |  | 4x108 | 65,06 | 535 |  | 32 | M12x1,25 | 17 | SUPERTURISMO GT | 7x16 | 16,00 | 7,00 | W0167005182 | 1 | S | 20111206 | 20120105 | 4x108 |  | 25 |  |  | B25 | B |  |  | KBA | VIA | DK | YES | C0561 | ONLY O.E. 16 INCHES | S | Strongness Certificate (PB) | 1 | No car modifications required | 215/60 R16----225/55 R16----235/50 R16--- | AfterMarket OZ | MAX 540 KG | RACE SILVER + BLACK LETTERING | Racing | 8027529000382 | OZ | 11,59 |  | 65,06 |  | 480x480x255 | 1 | 082-120 | e2*2001/46*0040*.. | bar: Area 1
CITROEN | DS4 | DS4 OE16 | N | 04/2011 |  | 4x108 | 65,06 | 535 |  | 32 | M12x1,25 | 17 | SUPERTURISMO GT | 7x16 | 16,00 | 7,00 | W01895051P5 | 1 | S | 20121009 | 20121108 | 4x108 |  | 25 | 80910021 |  | B25 | B |  |  | KBA |  | DK | YES | C0561 | ONLY O.E. 16 INCHES | K | KBA (ABE+VB) | 1 | No car modifications required | 215/60 R16----225/55 R16----235/50 R16--- | AfterMarket OZ | MAX 635 KG | GRIGIO CORSA+BLACK LETTERING | Racing | 8027529080230 | OZ | 11,02 |  | 65,06 |  | 480x480x248 | 1 | 082-120 | e2*2001/46*0040*.. | bar: Area 1
CITROEN | DS4 | DS4 OE16 | N | 04/2011 |  | 4x108 | 65,06 | 535 |  | 32 | M12x1,25 | 17 | SUPERTURISMO GT | 7x16 | 16,00 | 7,00 | W0189505179 | 1 | S | 20121009 | 20121108 | 4x108 |  | 25 | 80910021 |  | B25 | B |  |  | KBA |  | DK | YES | C0561 | ONLY O.E. 16 INCHES | K | KBA (ABE+VB) | 1 | No car modifications required | 215/60 R16----225/55 R16----235/50 R16--- | AfterMarket OZ | MAX 635 KG | MATT BLACK + RED LETTERING | Racing | 8027529080247 | OZ | 11,02 |  | 65,06 |  | 480x480x248 | 1 | 082-120 | e2*2001/46*0040*.. | bar: Area 1
CITROEN | DS4 | DS4 OE16 | N | 04/2011 |  | 4x108 | 65,06 | 535 |  | 32 | M12x1,25 | 17 | SUPERTURISMO GT | 7x16 | 16,00 | 7,00 | W01895101P5 | 1 | S | 20121009 | 20121108 | 4x108 |  | 16 | 80910161 |  | B5 | B | LB05 |  | KBA |  |  | YES |  |  | K | KBA (ABE+VB) | 1 | No car modifications required | 215/60 R16----225/55 R16----235/50 R16--- | AfterMarket OZ | MAX 615 KG | GRIGIO CORSA+BLACK LETTERING | Racing | 8027529080254 | OZ | 10,78 |  | 65,06 |  | 480x480x248 | 1 | 082-120 | e2*2001/46*0040*.. | bar: Area 1
CITROEN | DS4 | DS4 OE16 | N | 04/2011 |  | 4x108 | 65,06 | 535 |  | 32 | M12x1,25 | 17 | SUPERTURISMO GT | 7x16 | 16,00 | 7,00 | W0189510179 | 1 | S | 20121009 | 20121108 | 4x108 |  | 16 | 80910161 |  | B5 | B | LB05 |  | KBA |  |  | YES |  |  | K | KBA (ABE+VB) | 1 | No car modifications required | 215/60 R16----225/55 R16----235/50 R16--- | AfterMarket OZ | MAX 615 KG | MATT BLACK + RED LETTERING | Racing | 8027529080261 | OZ | 10,78 |  | 65,06 |  | 480x480x248 | 1 | 082-120 | e2*2001/46*0040*.. | bar: Area 1
CITROEN | DS4 | DS4 OE16 | N | 04/2011 |  | 4x108 | 65,06 | 535 |  | 32 | M12x1,25 | 17 | SUPERTURISMO WRC | 7x16 | 16,00 | 7,00 | W0167005133 | 1 | S | 20111206 | 20120105 | 4x108 |  | 25 |  |  | B25 | B |  |  | KBA | VIA | DK | YES | C0561 | ONLY O.E. 16 INCHES | S | Strongness Certificate (PB) | 1 | No car modifications required | 215/60 R16----225/55 R16----235/50 R16--- | AfterMarket OZ | MAX 540 KG | WHITE + RED LETTERING | Racing | 8027529000368 | OZ | 11,59 |  | 65,06 |  | 480x480x255 | 1 | 082-120 | e2*2001/46*0040*.. | bar: Area 1
CITROEN | DS4 | DS4 OE16 | N | 04/2011 |  | 4x108 | 65,06 | 535 |  | 32 | M12x1,25 | 17 | SUPERTURISMO WRC | 7x16 | 16,00 | 7,00 | W0189505133 | 1 | S | 20121105 | 20121205 | 4x108 |  | 25 | 80910021 |  | B25 | B |  |  | KBA |  | DK | YES | C0561 | ONLY O.E. 16 INCHES | K | KBA (ABE+VB) | 1 | No car modifications required | 215/60 R16----225/55 R16----235/50 R16--- | AfterMarket OZ | MAX 635 KG | WHITE + RED LETTERING | Racing | 8027529082326 | OZ | 11,02 |  | 65,06 |  | 480x480x248 | 1 | 082-120 | e2*2001/46*0040*.. | bar: Area 1
CITROEN | DS4 | DS4 OE16 | N | 04/2011 |  | 4x108 | 65,06 | 535 |  | 32 | M12x1,25 | 17 | SUPERTURISMO WRC | 7x16 | 16,00 | 7,00 | W0189510133 | 1 | S | 20121105 | 20121205 | 4x108 |  | 16 |  |  |  | B |  |  | KBA |  |  | YES |  |  | K | KBA (ABE+VB) |  |  | 215/60 R16----225/55 R16----235/50 R16--- | AfterMarket OZ | MAX 615 KG | WHITE + RED LETTERING | Racing | 8027529082333 | OZ | 10,78 |  | 65,06 |  | 480x480x248 | 1 | 082-120 | e2*2001/46*0040*.. | bar: Area 1
CITROEN | DS4 | DS4 OE16 | N | 04/2011 |  | 4x108 | 65,06 | 535 |  | 32 | M12x1,25 | 17 | ULTRALEGGERA | 7x16 | 16,00 | 7,00 | W0173025161 | 1 | S | 20111206 | 20120105 | 4x108 |  | 25 | 81710365 | L | B25 | B | LB05 | TÜV |  |  | DK | YES | C0561 | ONLY O.E. 16 INCHES | S | Strongness Certificate (PB) | 1 | No car modifications required | 215/60 R16----225/55 R16----235/50 R16--- | AfterMarket OZ | MAX 540 KG | CHRYSTAL TITANIUM | Racing | 8027529002997 | OZ | 8,42 |  |  | Serie L - ext.diam.75 mm | 480x480x255 | 1 | 082-120 | e2*2001/46*0040*.. | bar: Area 1
CITROEN | DS4 | DS4 OE16 | N | 04/2011 |  | 4x108 | 65,06 | 535 |  | 32 | M12x1,25 | 17 | ADRENALINA | 7x17 | 17,00 | 7,00 | W8501325154 | 1 | S | 20111206 | 20120105 | 4x108 |  | 25 | 81710365 | L | B25 | B | LB05 |  | KBA |  | DK | YES |  |  | S | Strongness Certificate (PB) | 1 | No car modifications required |  | AfterMarket OZ | MAX 615 KG | MATT BLACK + DIAMOND-CUT | X-Line | 8027529034615 | OZ | 11,76 |  |  | Serie L - ext.diam.75 mm | 542x542x249 | 1 | 082-120 | e2*2001/46*0040*.. | bar: Area 1
CITROEN | DS4 | DS4 OE16 | N | 04/2011 |  | 4x108 | 65,06 | 535 |  | 32 | M12x1,25 | 17 | DAVID | 7x17 | 17,00 | 7,00 | W01873251N5 | 1 | S | 20111206 | 20120105 | 4x108 |  | 25 | 81710477 | L | VST20B24 | B |  |  | KBA |  | DK | YES |  |  | S | Strongness Certificate (PB) | 1 | No car modifications required |  | AfterMarket OZ | MAX 615 KG | MATT GRAPHITE DIAMOND CUT | Via Veneto | 8027529052787 | OZ | 11,13 |  |  | Serie L - ext.diam.75 mm | 540x540x248 | 1 | 082-120 | e2*2001/46*0040*.. | bar: Area 1
CITROEN | DS4 | DS4 OE16 | N | 04/2011 |  | 4x108 | 65,06 | 535 |  | 32 | M12x1,25 | 17 | EGO | 7x17 | 17,00 | 7,00 | W8505105254 | 1 | S | 20111206 | 20120105 | 4x108 |  | 25 | 81710557 |  | VST20B24 | B |  |  | KBA |  | DK | YES |  |  | K | KBA (ABE+VB) | 1 | No car modifications required |  | AfterMarket OZ | MAX 625 KG | MATT BLACK + DIAMOND-CUT | X-Line | 8027529065770 | OZ | 8,30 |  | 65,06 |  | 542x542x249 | 1 | 082-120 | e2*2001/46*0040*.. | bar: Area 1
CITROEN | DS4 | DS4 OE16 | N | 04/2011 |  | 4x108 | 65,06 | 535 |  | 32 | M12x1,25 | 17 | ENERGY | 7x17 | 17,00 | 7,00 | W8500725154 | 1 | S | 20111206 | 20120105 | 4x108 |  | 25 | 81710365 | L | B25 | B | LB05 |  | KBA |  | DK | YES |  |  | S | Strongness Certificate (PB) | 1 | No car modifications required |  | AfterMarket OZ | MAX 615 KG | MATT BLACK + DIAMOND-CUT | X-Line | 8027529034349 | OZ | 12,20 |  |  | Serie L - ext.diam.75 mm | 542x542x249 | 1 | 082-120 | e2*2001/46*0040*.. | Area 2: OUT
CITROEN | DS4 | DS4 OE16 | N | 04/2011 |  | 4x108 | 65,06 | 535 |  | 32 | M12x1,25 | 17 | LOUNGE 8 | 7x17 | 17,00 | 7,00 | W8503825154 | 1 | S | 20111206 | 20120105 | 4x108 |  | 25 | 81710365 | L | B25 | B | LB05 |  | KBA |  | DK | YES |  |  | S | Strongness Certificate (PB) | 1 | No car modifications required |  | AfterMarket OZ | MAX 615 KG | MATT BLACK + DIAMOND-CUT | X-Line | 8027529048216 | OZ | 8,30 |  |  | Serie L - ext.diam.75 mm | 542x542x249 | 1 | 082-120 | e2*2001/46*0040*.. | bar: Area 1
CITROEN | DS4 | DS4 OE16 | N | 04/2011 |  | 4x108 | 65,06 | 535 |  | 32 | M12x1,25 | 17 | LOUNGE 8 | 7x17 | 17,00 | 7,00 | W8503825175 | 1 | S | 20111206 | 20120105 | 4x108 |  | 25 | 81710365 | L | B25 | B | LB05 |  | KBA |  | DK | YES |  |  | S | Strongness Certificate (PB) | 1 | No car modifications required |  | AfterMarket OZ | MAX 615 KG | METAL SILVER + DIAMOND CUT | X-Line | 8027529048223 | OZ | 8,30 |  |  | Serie L - ext.diam.75 mm | 542x542x249 | 1 | 082-120 | e2*2001/46*0040*.. | Area 2: OUT
CITROEN | DS4 | DS4 OE16 | N | 04/2011 |  | 4x108 | 65,06 | 535 |  | 32 | M12x1,25 | 17 | QUARANTA | 7x17 | 17,00 | 7,00 | W0186625154 | 1 | S | 20111206 | 20120105 | 4x108 |  | 25 | 81710477 | L | VST20B24 | B |  |  | KBA |  | DK | YES |  |  | S | Strongness Certificate (PB) | 1 | No car modifications required |  | AfterMarket OZ | MAX 625 KG | MATT BLACK + DIAMOND-CUT | Via Veneto | 8027529054705 | OZ | 11,14 |  |  | Serie L - ext.diam.75 mm | 540x540x248 | 1 | 082-120 | e2*2001/46*0040*.. | bar: Area 1
CITROEN | DS4 | DS4 OE16 | N | 04/2011 |  | 4x108 | 65,06 | 535 |  | 32 | M12x1,25 | 17 | SUPERTURISMO GT | 7x17 | 17,00 | 7,00 | W01672101P5 | 1 | S | 20121012 | 20121111 | 4x108 |  | 25 |  |  | B25 | B |  |  | KBA | VIA | DK | YES |  |  | S | Strongness Certificate (PB) | 1 | No car modifications required |  | AfterMarket OZ | MAX 630 KG | GRIGIO CORSA+BLACK LETTERING | Racing | 8027529081541 | OZ | 11,87 |  | 65,06 |  | 540x540x260 | 1 | 082-120 | e2*2001/46*0040*.. | bar: Area 1
CITROEN | DS4 | DS4 OE16 | N | 04/2011 |  | 4x108 | 65,06 | 535 |  | 32 | M12x1,25 | 17 | SUPERTURISMO GT | 7x17 | 17,00 | 7,00 | W0167210179 | 1 | S | 20111206 | 20120105 | 4x108 |  | 25 |  |  | B25 | B |  |  | KBA | VIA | DK | YES |  |  | S | Strongness Certificate (PB) | 1 | No car modifications required |  | AfterMarket OZ | MAX 630 KG | MATT BLACK + RED LETTERING | Racing | 8027529000566 | OZ | 11,87 |  | 65,06 |  | 540x540x260 | 1 | 082-120 | e2*2001/46*0040*.. | bar: Area 1
CITROEN | DS4 | DS4 OE16 | N | 04/2011 |  | 4x108 | 65,06 | 535 |  | 32 | M12x1,25 | 17 | SUPERTURISMO GT | 7x17 | 17,00 | 7,00 | W0167210182 | 1 | S | 20111206 | 20120105 | 4x108 |  | 25 |  |  | B25 | B |  |  | KBA | VIA | DK | YES |  |  | S | Strongness Certificate (PB) | 1 | No car modifications required |  | AfterMarket OZ | MAX 630 KG | RACE SILVER + BLACK LETTERING | Racing | 8027529000573 | OZ | 11,93 |  | 65,06 |  | 540x540x260 | 1 | 082-120 | e2*2001/46*0040*.. | bar: Area 1
CITROEN | DS4 | DS4 OE16 | N | 04/2011 |  | 4x108 | 65,06 | 535 |  | 32 | M12x1,25 | 17 | SUPERTURISMO LM | 7x17 | 17,00 | 7,00 | W0188025019 | 1 | S | 20111206 | 20120105 | 4x108 |  | 25 | 81710365 | L | B25 | B | LB05 |  | KBA |  | DK | YES |  |  | S | Strongness Certificate (PB) | 1 | No car modifications required |  | AfterMarket OZ | MAX 570 KG | MATT RACE SILVER + BLACK LETTERING | Racing | 8027529053135 | OZ | 11,22 |  |  | Serie L - ext.diam.75 mm | 540x540x248 | 1 | 082-120 | e2*2001/46*0040*.. | bar: Area 1
CITROEN | DS4 | DS4 OE16 | N | 04/2011 |  | 4x108 | 65,06 | 535 |  | 32 | M12x1,25 | 17 | SUPERTURISMO LM | 7x17 | 17,00 | 7,00 | W0188025046 | 1 | S | 20111206 | 20120105 | 4x108 |  | 25 | 81710365 | L | B25 | B | LB05 |  | KBA |  | DK | YES |  |  | S | Strongness Certificate (PB) | 1 | No car modifications required |  | AfterMarket OZ | MAX 570 KG | MATT GRAPHITE + SILVER LETTERING | Racing | 8027529053142 | OZ | 11,22 |  |  | Serie L - ext.diam.75 mm | 540x540x248 | 1 | 082-120 | e2*2001/46*0040*.. | bar: Area 1
CITROEN | DS4 | DS4 OE16 | N | 04/2011 |  | 4x108 | 65,06 | 535 |  | 32 | M12x1,25 | 17 | SUPERTURISMO WRC | 7x17 | 17,00 | 7,00 | W0167210133 | 1 | S | 20111206 | 20120105 | 4x108 |  | 25 |  |  | B25 | B |  |  | KBA | VIA | DK | YES |  |  | S | Strongness Certificate (PB) | 1 | No car modifications required |  | AfterMarket OZ | MAX 630 KG | WHITE + RED LETTERING | Racing | 8027529000559 | OZ | 11,93 |  | 65,06 |  | 540x540x260 | 1 | 082-120 | e2*2001/46*0040*.. | bar: Area 1
CITROEN | DS4 | DS4 OE16 | N | 04/2011 |  | 4x108 | 65,06 | 535 |  | 32 | M12x1,25 | 17 | WAVE | 7x17 | 17,00 | 7,00 | W8501620354 | 1 | S | 20111206 | 20120105 | 4x108 |  | 25 | 81710477 | L | VST20B24 | B |  |  | KBA |  | DK | YES |  |  | S | Strongness Certificate (PB) | 1 | No car modifications required |  | AfterMarket OZ | MAX 615 KG | MATT BLACK + DIAMOND-CUT | X-Line | 8027529048735 | OZ | 11,31 |  |  | Serie L - ext.diam.75 mm | 542x542x249 | 1 | 082-120 | e2*2001/46*0040*.. | bar: Area 1
CITROEN | DS4 | DS4 OE16 | N | 04/2011 |  | 4x108 | 65,06 | 535 |  | 32 | M12x1,25 | 17 | SUPERTURISMO GT | 7x18 | 18,00 | 7,00 | W01686051P5 | 1 | S | 20121012 | 20121111 | 4x108 |  | 25 |  |  | B25 | B |  |  | KBA | VIA | DK | YES |  |  | K | KBA (ABE+VB) | 1 | No car modifications required | 215/45 R18----225/45 R18--- | AfterMarket OZ | MAX 630 KG | GRIGIO CORSA+BLACK LETTERING | Racing | 8027529081701 | OZ | 12,76 |  | 65,06 |  | 570x570x255 | 1 | 082-120 | e2*2001/46*0040*.. | bar: Area 1
CITROEN | DS4 | DS4 OE16 | N | 04/2011 |  | 4x108 | 65,06 | 535 |  | 32 | M12x1,25 | 17 | SUPERTURISMO GT | 7x18 | 18,00 | 7,00 | W0168605182 | 1 | S | 20111206 | 20120105 | 4x108 |  | 25 |  |  | B25 | B |  |  | KBA | VIA | DK | YES |  |  | K | KBA (ABE+VB) | 1 | No car modifications required | 215/45 R18----225/45 R18--- | AfterMarket OZ | MAX 630 KG | RACE SILVER + BLACK LETTERING | Racing | 8027529001099 | OZ | 12,86 |  | 65,06 |  | 570x570x255 | 1 | 082-120 | e2*2001/46*0040*.. | bar: Area 1
CITROEN | DS4 | DS4 OE16 | N | 04/2011 |  | 4x108 | 65,06 | 535 |  | 32 | M12x1,25 | 17 | SUPERTURISMO WRC | 7x18 | 18,00 | 7,00 | W0168605133 | 1 | S | 20120127 | 20120226 | 4x108 |  | 25 |  |  | B25 | B |  |  | KBA | VIA | DK | YES |  |  | K | KBA (ABE+VB) | 1 | No car modifications required | 215/45 R18----225/45 R18--- | AfterMarket OZ | MAX 630 KG | WHITE + RED LETTERING | Racing | 8027529072723 | OZ | 12,86 |  | 65,06 |  | 567x567x248 | 1 | 082-120 | e2*2001/46*0040*.. | bar: Area 1
CITROEN | DS5 | DS5 | k/KF,K/KF | 12/2011 |  | 4x108 | 65,06 | 600 |  | 32 | M12x1,25 | 17 | ADRENALINA | 7x16 | 16,00 | 7,00 | W8501125154 | 1 |  |  |  | 4x108 |  | 25 | 81710365 | L | B25 | B | LB05 |  | KBA |  |  |  | C0418 | ONLY O.E. 16 INCHES | S | Strongness Certificate (PB) | 1 | No car modifications required | 215/55 R16----215/60 R16----225/55 R16----235/50 R16--- | AfterMarket OZ | MAX 615 KG | MATT BLACK + DIAMOND-CUT | X-Line | 8027529034523 | OZ | 10,80 |  |  | Serie L - ext.diam.75 mm | 511x511x249 | 1 | 82-115, 115-147 | e2*2007/46*0092*.. | bar: Area 1
CITROEN | DS5 | DS5 | k/KF,K/KF | 12/2011 |  | 4x108 | 65,06 | 600 |  | 32 | M12x1,25 | 17 | DAVID | 7x16 | 16,00 | 7,00 | W01874251N5 | 1 |  |  |  | 4x108 |  | 25 | 81710477 | L | VST20B24 | B |  |  | KBA |  |  |  | C0418 | ONLY O.E. 16 INCHES | S | Strongness Certificate (PB) | 1 | No car modifications required | 215/55 R16----215/60 R16----225/55 R16----235/50 R16--- | AfterMarket OZ | MAX 625 KG | MATT GRAPHITE DIAMOND CUT | Via Veneto | 8027529052718 | OZ | 9,01 |  |  | Serie L - ext.diam.75 mm | 480x480x248 | 1 | 82-115, 115-147 | e2*2007/46*0092*.. | bar: Area 1
CITROEN | DS5 | DS5 | k/KF,K/KF | 12/2011 |  | 4x108 | 65,06 | 600 |  | 32 | M12x1,25 | 17 | EGO | 7x16 | 16,00 | 7,00 | W8505205254 | 1 |  |  |  | 4x108 |  | 25 | 81710557 |  | VST20B24 | B |  |  | KBA |  |  |  | C0418 | ONLY O.E. 16 INCHES | K | KBA (ABE+VB) | 1 | No car modifications required | 215/55 R16----215/60 R16----225/55 R16----235/50 R16--- | AfterMarket OZ | MAX 625 KG | MATT BLACK + DIAMOND-CUT | X-Line | 8027529065831 | OZ | 8,20 |  | 65,06 |  | 511x511x249 | 1 | 82-115, 115-147 | e2*2007/46*0092*.. | bar: Area 1
CITROEN | DS5 | DS5 | k/KF,K/KF | 12/2011 |  | 4x108 | 65,06 | 600 |  | 32 | M12x1,25 | 17 | ENERGY | 7x16 | 16,00 | 7,00 | W8503225154 | 1 |  |  |  | 4x108 |  | 25 | 81710477 | L | VST20B24 | B |  |  | KBA |  |  |  | C0418 | ONLY O.E. 16 INCHES | S | Strongness Certificate (PB) | 1 | No car modifications required | 215/55 R16----215/60 R16----225/55 R16----235/50 R16--- | AfterMarket OZ | MAX 615 KG | MATT BLACK + DIAMOND-CUT | X-Line | 8027529045765 | OZ | 10,50 |  |  | Serie L - ext.diam.75 mm | 511x511x249 | 1 | 82-115, 115-147 | e2*2007/46*0092*.. | bar: Area 1
CITROEN | DS5 | DS5 | k/KF,K/KF | 12/2011 |  | 4x108 | 65,06 | 600 |  | 32 | M12x1,25 | 17 | ENVY | 7x16 | 16,00 | 7,00 | W8504025168 | 1 |  |  |  | 4x108 |  | 25 | 81710477 | L | VST20B24 | B |  |  | KBA |  |  |  | C0418 | ONLY O.E. 16 INCHES | S | Strongness Certificate (PB) | 1 | No car modifications required | 215/55 R16----215/60 R16----225/55 R16----235/50 R16--- | AfterMarket OZ | MAX 625 KG | MATT SILVER TECH DIAMOND CUT | X-Line | 8027529052923 | OZ | 8,21 |  |  | Serie L - ext.diam.75 mm | 511x511x249 | 1 | 82-115, 115-147 | e2*2007/46*0092*.. | bar: Area 1
CITROEN | DS5 | DS5 | k/KF,K/KF | 12/2011 |  | 4x108 | 65,06 | 600 |  | 32 | M12x1,25 | 17 | LOUNGE 8 | 7x16 | 16,00 | 7,00 | W8503725154 | 1 |  |  |  | 4x108 |  | 25 | 81710365 | L | B25 | B | LB05 |  | KBA |  |  |  | C0418 | ONLY O.E. 16 INCHES | S | Strongness Certificate (PB) | 1 | No car modifications required | 215/55 R16----215/60 R16----225/55 R16----235/50 R16--- | AfterMarket OZ | MAX 615 KG | MATT BLACK + DIAMOND-CUT | X-Line | 8027529048117 | OZ | 8,20 |  |  | Serie L - ext.diam.75 mm | 511x511x249 | 1 | 82-115, 115-147 | e2*2007/46*0092*.. | bar: Area 1
CITROEN | DS5 | DS5 | k/KF,K/KF | 12/2011 |  | 4x108 | 65,06 | 600 |  | 32 | M12x1,25 | 17 | LOUNGE 8 | 7x16 | 16,00 | 7,00 | W8503725175 | 1 |  |  |  | 4x108 |  | 25 | 81710365 | L | B25 | B | LB05 |  | KBA |  |  |  | C0418 | ONLY O.E. 16 INCHES | S | Strongness Certificate (PB) | 1 | No car modifications required | 215/55 R16----215/60 R16----225/55 R16----235/50 R16--- | AfterMarket OZ | MAX 615 KG | METAL SILVER + DIAMOND CUT | X-Line | 8027529048124 | OZ | 8,20 |  |  | Serie L - ext.diam.75 mm | 511x511x249 | 1 | 82-115, 115-147 | e2*2007/46*0092*.. | bar: Area 1
CITROEN | DS5 | DS5 | k/KF,K/KF | 12/2011 |  | 4x108 | 65,06 | 600 |  | 32 | M12x1,25 | 17 | QUARANTA | 7x16 | 16,00 | 7,00 | W0185025154 | 1 |  |  |  | 4x108 |  | 25 | 81710477 | L | VST20B24 | B |  |  | KBA |  |  |  | C0418 | ONLY O.E. 16 INCHES | S | Strongness Certificate (PB) | 1 | No car modifications required | 215/55 R16----215/60 R16----225/55 R16----235/50 R16--- | AfterMarket OZ | MAX 625 KG | MATT BLACK + DIAMOND-CUT | Via Veneto | 8027529054378 | OZ | 10,30 |  |  | Serie L - ext.diam.75 mm | 540x540x260 | 1 | 82-115, 115-147 | e2*2007/46*0092*.. | bar: Area 1
CITROEN | DS5 | DS5 | k/KF,K/KF | 12/2011 |  | 4x108 | 65,06 | 600 |  | 32 | M12x1,25 | 17 | SUPERTURISMO GT | 7x16 | 16,00 | 7,00 | W01895051P5 | 1 | S | 20121009 | 20121108 | 4x108 |  | 25 | 80910021 |  | B25 | B |  |  | KBA |  | DK | YES | C0418 | ONLY O.E. 16 INCHES | K | KBA (ABE+VB) | 1 | No car modifications required | 215/55 R16----215/60 R16----225/55 R16----235/50 R16--- | AfterMarket OZ | MAX 635 KG | GRIGIO CORSA+BLACK LETTERING | Racing | 8027529080230 | OZ | 11,02 |  | 65,06 |  | 480x480x248 | 1 | 82-115, 115-147 | e2*2007/46*0092*.. | bar: Area 1
CITROEN | DS5 | DS5 | k/KF,K/KF | 12/2011 |  | 4x108 | 65,06 | 600 |  | 32 | M12x1,25 | 17 | SUPERTURISMO GT | 7x16 | 16,00 | 7,00 | W0189505179 | 1 | S | 20121009 | 20121108 | 4x108 |  | 25 | 80910021 |  | B25 | B |  |  | KBA |  | DK | YES | C0418 | ONLY O.E. 16 INCHES | K | KBA (ABE+VB) | 1 | No car modifications required | 215/55 R16----215/60 R16----225/55 R16----235/50 R16--- | AfterMarket OZ | MAX 635 KG | MATT BLACK + RED LETTERING | Racing | 8027529080247 | OZ | 11,02 |  | 65,06 |  | 480x480x248 | 1 | 82-115, 115-147 | e2*2007/46*0092*.. | bar: Area 1
CITROEN | DS5 | DS5 | k/KF,K/KF | 12/2011 |  | 4x108 | 65,06 | 600 |  | 32 | M12x1,25 | 17 | SUPERTURISMO GT | 7x16 | 16,00 | 7,00 | W01895101P5 | 1 | S | 20121009 | 20121108 | 4x108 |  | 16 | 80910021 |  | B25 | B | LB05 |  | KBA |  |  | YES | C0418 | ONLY O.E. 16 INCHES | K | KBA (ABE+VB) | 1 | No car modifications required | 215/55 R16----215/60 R16----225/55 R16----235/50 R16--- | AfterMarket OZ | MAX 615 KG | GRIGIO CORSA+BLACK LETTERING | Racing | 8027529080254 | OZ | 10,78 |  | 65,06 |  | 480x480x248 | 1 | 82-115, 115-147 | e2*2007/46*0092*.. | bar: Area 1
CITROEN | DS5 | DS5 | k/KF,K/KF | 12/2011 |  | 4x108 | 65,06 | 600 |  | 32 | M12x1,25 | 17 | SUPERTURISMO GT | 7x16 | 16,00 | 7,00 | W0189510179 | 1 | S | 20121009 | 20121108 | 4x108 |  | 16 | 80910021 |  | B25 | B | LB05 |  | KBA |  |  | YES | C0418 | ONLY O.E. 16 INCHES | K | KBA (ABE+VB) | 1 | No car modifications required | 215/55 R16----215/60 R16----225/55 R16----235/50 R16--- | AfterMarket OZ | MAX 615 KG | MATT BLACK + RED LETTERING | Racing | 8027529080261 | OZ | 10,78 |  | 65,06 |  | 480x480x248 | 1 | 82-115, 115-147 | e2*2007/46*0092*.. | bar: Area 1
CITROEN | DS5 | DS5 | k/KF,K/KF | 12/2011 |  | 4x108 | 65,06 | 600 |  | 32 | M12x1,25 | 17 | SUPERTURISMO WRC | 7x16 | 16,00 | 7,00 | W0189505133 | 1 | S | 20121105 | 20121205 | 4x108 |  | 25 | 80910021 |  | B25 | B |  |  | KBA |  | DK | YES | C0418 | ONLY O.E. 16 INCHES | K | KBA (ABE+VB) | 1 | No car modifications required | 215/55 R16----215/60 R16----225/55 R16----235/50 R16--- | AfterMarket OZ | MAX 635 KG | WHITE + RED LETTERING | Racing | 8027529082326 | OZ | 11,02 |  | 65,06 |  | 480x480x248 | 1 | 82-115, 115-147 | e2*2007/46*0092*.. | bar: Area 1
CITROEN | DS5 | DS5 | k/KF,K/KF | 12/2011 |  | 4x108 | 65,06 | 600 |  | 32 | M12x1,25 | 17 | SUPERTURISMO WRC | 7x16 | 16,00 | 7,00 | W0189510133 | 1 | S | 20121105 | 20121205 | 4x108 |  | 16 | 80910021 |  | B25 | B |  |  | KBA |  |  | YES | C0418 | ONLY O.E. 16 INCHES | K | KBA (ABE+VB) | 1 | No car modifications required | 215/55 R16----215/60 R16----225/55 R16----235/50 R16--- | AfterMarket OZ | MAX 615 KG | WHITE + RED LETTERING | Racing | 8027529082333 | OZ | 10,78 |  | 65,06 |  | 480x480x248 | 1 | 82-115, 115-147 | e2*2007/46*0092*.. | bar: Area 1
CITROEN | DS5 | DS5 | k/KF,K/KF | 12/2011 |  | 4x108 | 65,06 | 600 |  | 32 | M12x1,25 | 17 | ADRENALINA | 7x17 | 17,00 | 7,00 | W8501325154 | 1 |  |  |  | 4x108 |  | 25 | 81710365 | L | B25 | B |  |  | KBA |  | DK | YES | C0136 | NO TRAILER OPERATION | K | KBA (ABE+VB) | 1 | No car modifications required |  | AfterMarket OZ | MAX 615 KG | MATT BLACK + DIAMOND-CUT | X-Line | 8027529034615 | OZ | 11,76 |  |  | Serie L - ext.diam.75 mm | 542x542x249 | 1 | 82-115, 115-147 | e2*2007/46*0092*.. | bar: Area 1
CITROEN | DS5 | DS5 | k/KF,K/KF | 12/2011 |  | 4x108 | 65,06 | 600 |  | 32 | M12x1,25 | 17 | DAVID | 7x17 | 17,00 | 7,00 | W01873251N5 | 1 |  |  |  | 4x108 |  | 25 | 81710477 | L | VST20B24 | B |  |  | KBA |  | DK | YES | C0136 | NO TRAILER OPERATION | S | Strongness Certificate (PB) | 1 | No car modifications required |  | AfterMarket OZ | MAX 615 KG | MATT GRAPHITE DIAMOND CUT | Via Veneto | 8027529052787 | OZ | 11,13 |  |  | Serie L - ext.diam.75 mm | 540x540x248 | 1 | 82-115, 115-147 | e2*2007/46*0092*.. | bar: Area 1
CITROEN | DS5 | DS5 | k/KF,K/KF | 12/2011 |  | 4x108 | 65,06 | 600 |  | 32 | M12x1,25 | 17 | EGO | 7x17 | 17,00 | 7,00 | W8505105254 | 1 |  |  |  | 4x108 |  | 25 | 81710557 |  | VST20B24 | B |  |  | KBA |  | DK | YES | C0136 | NO TRAILER OPERATION | S | Strongness Certificate (PB) | 1 | No car modifications required |  | AfterMarket OZ | MAX 625 KG | MATT BLACK + DIAMOND-CUT | X-Line | 8027529065770 | OZ | 8,30 |  | 65,06 |  | 542x542x249 | 1 | 82-115, 115-147 | e2*2007/46*0092*.. | bar: Area 1
CITROEN | DS5 | DS5 | k/KF,K/KF | 12/2011 |  | 4x108 | 65,06 | 600 |  | 32 | M12x1,25 | 17 | ENERGY | 7x17 | 17,00 | 7,00 | W8500725154 | 1 |  |  |  | 4x108 |  | 25 | 81710365 | L | B25 | B |  |  | KBA |  | DK | YES | C0136 | NO TRAILER OPERATION | K | KBA (ABE+VB) | 1 | No car modifications required |  | AfterMarket OZ | MAX 615 KG | MATT BLACK + DIAMOND-CUT | X-Line | 8027529034349 | OZ | 12,20 |  |  | Serie L - ext.diam.75 mm | 542x542x249 | 1 | 82-115, 115-147 | e2*2007/46*0092*.. | Area 2: OUT
CITROEN | DS5 | DS5 | k/KF,K/KF | 12/2011 |  | 4x108 | 65,06 | 600 |  | 32 | M12x1,25 | 17 | ENVY | 7x17 | 17,00 | 7,00 | W8504325168 | 1 |  |  |  | 4x108 |  | 25 | 81710477 | L | VST20B24 | B |  |  | KBA |  | DK | YES | C0136 | NO TRAILER OPERATION | S | Strongness Certificate (PB) | 1 | No car modifications required |  | AfterMarket OZ | MAX 625 KG | MATT SILVER TECH DIAMOND CUT | X-Line | 8027529052961 | OZ | 8,30 |  |  | Serie L - ext.diam.75 mm | 542x542x249 | 1 | 82-115, 115-147 | e2*2007/46*0092*.. | bar: Area 1
CITROEN | DS5 | DS5 | k/KF,K/KF | 12/2011 |  | 4x108 | 65,06 | 600 |  | 32 | M12x1,25 | 17 | ITALIA 150 4F | 7x17 | 17,00 | 7,00 | W01886051R4 | 1 |  |  |  | 4x108 |  | 25 |  |  | VST20B24 | B |  |  | KBA |  | DK | YES | C0136 | NO TRAILER OPERATION | K | KBA (ABE+VB) | 1 | No car modifications required |  | AfterMarket OZ | MAX 625 KG | MATT RACE SILVER DIAMOND CUT | Racing | 8027529069525 | OZ | 10,13 |  | 65,06 |  | 540x540x248 | 1 | 82-115, 115-147 | e2*2007/46*0092*.. | bar: Area 1
CITROEN | DS5 | DS5 | k/KF,K/KF | 12/2011 |  | 4x108 | 65,06 | 600 |  | 32 | M12x1,25 | 17 | ITALIA 150 4F | 7x17 | 17,00 | 7,00 | W0188605149 | 1 |  |  |  | 4x108 |  | 25 |  |  | VST20B24 | B |  |  | KBA |  | DK | YES | C0136 | NO TRAILER OPERATION | K | KBA (ABE+VB) | 1 | No car modifications required |  | AfterMarket OZ | MAX 625 KG | MATT DARK GRAPHITE DIAMOND CUT | Racing | 8027529069518 | OZ | 10,13 |  | 65,06 |  | 540x540x248 | 1 | 82-115, 115-147 | e2*2007/46*0092*.. | bar: Area 1
CITROEN | DS5 | DS5 | k/KF,K/KF | 12/2011 |  | 4x108 | 65,06 | 600 |  | 32 | M12x1,25 | 17 | LOUNGE 8 | 7x17 | 17,00 | 7,00 | W8503825154 | 1 |  |  |  | 4x108 |  | 25 | 81710365 | L | B25 | B | LB05 |  | KBA |  | DK | YES | C0136 | NO TRAILER OPERATION | K | KBA (ABE+VB) | 1 | No car modifications required |  | AfterMarket OZ | MAX 615 KG | MATT BLACK + DIAMOND-CUT | X-Line | 8027529048216 | OZ | 8,30 |  |  | Serie L - ext.diam.75 mm | 542x542x249 | 1 | 82-115, 115-147 | e2*2007/46*0092*.. | bar: Area 1
CITROEN | DS5 | DS5 | k/KF,K/KF | 12/2011 |  | 4x108 | 65,06 | 600 |  | 32 | M12x1,25 | 17 | LOUNGE 8 | 7x17 | 17,00 | 7,00 | W8503825175 | 1 |  |  |  | 4x108 |  | 25 | 81710365 | L | B25 | B | LB05 |  | KBA |  | DK | YES | C0136 | NO TRAILER OPERATION | K | KBA (ABE+VB) | 1 | No car modifications required |  | AfterMarket OZ | MAX 615 KG | METAL SILVER + DIAMOND CUT | X-Line | 8027529048223 | OZ | 8,30 |  |  | Serie L - ext.diam.75 mm | 542x542x249 | 1 | 82-115, 115-147 | e2*2007/46*0092*.. | Area 2: OUT
CITROEN | DS5 | DS5 | k/KF,K/KF | 12/2011 |  | 4x108 | 65,06 | 600 |  | 32 | M12x1,25 | 17 | QUARANTA | 7x17 | 17,00 | 7,00 | W0186625154 | 1 |  |  |  | 4x108 |  | 25 | 81710477 | L | VST20B24 | B |  |  | KBA |  | DK | YES | C0136 | NO TRAILER OPERATION | K | KBA (ABE+VB) | 1 | No car modifications required |  | AfterMarket OZ | MAX 625 KG | MATT BLACK + DIAMOND-CUT | Via Veneto | 8027529054705 | OZ | 11,14 |  |  | Serie L - ext.diam.75 mm | 540x540x248 | 1 | 82-115, 115-147 | e2*2007/46*0092*.. | bar: Area 1
CITROEN | DS5 | DS5 | k/KF,K/KF | 12/2011 |  | 4x108 | 65,06 | 600 |  | 32 | M12x1,25 | 17 | SUPERTURISMO GT | 7x17 | 17,00 | 7,00 | W01672101P5 | 1 | S | 20121012 | 20121111 | 4x108 |  | 25 |  |  | B25 | B |  |  | KBA | VIA | DK | YES |  |  | K | KBA (ABE+VB) | 1 | No car modifications required |  | AfterMarket OZ | MAX 630 KG | GRIGIO CORSA+BLACK LETTERING | Racing | 8027529081541 | OZ | 11,87 |  | 65,06 |  | 540x540x260 | 1 | 82-115, 115-147 | e2*2007/46*0092*.. | bar: Area 1
CITROEN | DS5 | DS5 | k/KF,K/KF | 12/2011 |  | 4x108 | 65,06 | 600 |  | 32 | M12x1,25 | 17 | SUPERTURISMO GT | 7x17 | 17,00 | 7,00 | W0167210179 | 1 |  |  |  | 4x108 |  | 25 |  |  | B25 | B |  |  | KBA | VIA | DK | YES |  |  | K | KBA (ABE+VB) | 1 | No car modifications required |  | AfterMarket OZ | MAX 630 KG | MATT BLACK + RED LETTERING | Racing | 8027529000566 | OZ | 11,87 |  | 65,06 |  | 540x540x260 | 1 | 82-115, 115-147 | e2*2007/46*0092*.. | bar: Area 1
CITROEN | DS5 | DS5 | k/KF,K/KF | 12/2011 |  | 4x108 | 65,06 | 600 |  | 32 | M12x1,25 | 17 | WAVE | 7x17 | 17,00 | 7,00 | W8501620354 | 1 |  |  |  | 4x108 |  | 25 | 81710477 | L | VST20B24 | B |  |  | KBA |  | DK | YES | C0136 | NO TRAILER OPERATION | K | KBA (ABE+VB) | 1 | No car modifications required |  | AfterMarket OZ | MAX 615 KG | MATT BLACK + DIAMOND-CUT | X-Line | 8027529048735 | OZ | 11,31 |  |  | Serie L - ext.diam.75 mm | 542x542x249 | 1 | 82-115, 115-147 | e2*2007/46*0092*.. | bar: Area 1
CITROEN | DS5 | DS5 | k/KF,K/KF | 12/2011 |  | 4x108 | 65,06 | 600 |  | 32 | M12x1,25 | 17 | SUPERTURISMO GT | 7x18 | 18,00 | 7,00 | W01686051P5 | 1 | S | 20121012 | 20121111 | 4x108 |  | 25 |  |  | B25 | B |  |  | KBA | VIA | DK | YES |  |  | K | KBA (ABE+VB) | 1 | No car modifications required | 215/45 R18----225/45 R18--- | AfterMarket OZ | MAX 630 KG | GRIGIO CORSA+BLACK LETTERING | Racing | 8027529081701 | OZ | 12,76 |  | 65,06 |  | 570x570x255 | 1 | 82-115, 115-147 | e2*2007/46*0092*.. | bar: Area 1
CITROEN | DS5 | DS5 | k/KF,K/KF | 12/2011 |  | 4x108 | 65,06 | 600 |  | 32 | M12x1,25 | 17 | SUPERTURISMO WRC | 7x18 | 18,00 | 7,00 | W0168605133 | 1 |  |  |  | 4x108 |  | 25 |  |  | B25 | B |  |  | KBA | VIA | DK | YES |  |  | N | No Certificate | 1 | No car modifications required | 215/45 R18----225/45 R18--- | AfterMarket OZ | MAX 630 KG | WHITE + RED LETTERING | Racing | 8027529072723 | OZ | 12,86 |  | 65,06 |  | 567x567x248 | 1 | 82-115, 115-147 | e2*2007/46*0092*.. | bar: Area 1
CITROEN | JUMPER | JUMPER II 5/118 | 244,244D,244L,244M | 04/2002 | 06/2006 | 5x118 | 71,10 |  |  | 68 | M14x1,50 |  | OFF-ROAD 5 | 6½x16 | 16,00 | 6,50 | W0178400164 | 1 | S | 20070718 | 20070817 | 5x118 |  | 50 |  |  | O.E. | B |  | TÜV |  |  | DK | YES |  |  | T | Teilegutachten (PB+VB) | 1 | No car modifications required | 205/65 R16C----225/60 R16C--- | AfterMarket OZ | MAX 1060 KG | METAL TITANIUM | All-Terrain | 8027529005226 | OZ | 12,96 |  | 71,10 |  | 480x480x255 | 1 | 062-094 | K907, K908, K909, L114 | bar: Area 1
CITROEN | JUMPER | JUMPER 5/118 | G712,G713,23,230D,230L,230P | 03/1994 | 03/2002 | 5x118 | 71,10 |  |  | 68 | M14x1,50 |  | OFF-ROAD 5 | 6½x16 | 16,00 | 6,50 | W0178400164 | 1 | S | 20070718 | 20070817 | 5x118 |  | 50 |  |  | O.E. | B |  | TÜV |  |  | DK | YES |  |  | T | Teilegutachten (PB+VB) | 1 | No car modifications required | 205/65 R16C----215/65 R16C----225/60 R16C--- | AfterMarket OZ | MAX 1060 KG | METAL TITANIUM | All-Terrain | 8027529005226 | OZ | 12,96 |  | 71,10 |  | 480x480x255 | 1 | 063-094 | e3*96/27*0027*, G713, G712, G714, G831 | bar: Area 1
CITROEN | NEMO | NEMO | A,225L | 02/2009 |  | 4x 98 | 58,10 | 475 |  | 44 | M12x1,5 | 17 | LOUNGE 8 | 6x14 | 14,00 | 6,00 | W8503520054 | 1 | S | 20100427 | 20100527 | 4x100 |  | 36 | 81710301 | S | B39 | B |  |  | KBA |  | DK | YES |  |  | N | No Certificate | 1 | No car modifications required | 175/70 R14----185/65 R14----185/70 R14----195/65 R14----205/60 R14----205/65 R14--- | AfterMarket OZ | MAX 500 KG | MATT BLACK + DIAMOND-CUT | X-Line | 8027529047899 | OZ | 7,90 |  |  | Serie S - ext.diam.68 mm | 460x460x224 | 1 | 050-054 | e3*2001/116*0273*.. | bar: Area 1
CITROEN | NEMO | NEMO | A,225L | 02/2009 |  | 4x 98 | 58,10 | 475 |  | 44 | M12x1,5 | 17 | LOUNGE 8 | 6x14 | 14,00 | 6,00 | W8503520075 | 1 | S | 20100427 | 20100527 | 4x100 |  | 36 | 81710301 | S | B39 | B |  |  | KBA |  | DK | YES |  |  | N | No Certificate | 1 | No car modifications required | 175/70 R14----185/65 R14----185/70 R14----195/65 R14----205/60 R14----205/65 R14--- | AfterMarket OZ | MAX 500 KG | METAL SILVER + DIAMOND CUT | X-Line | 8027529047905 | OZ | 7,90 |  |  | Serie S - ext.diam.68 mm | 460x460x224 | 1 | 050-054 | e3*2001/116*0273*.. | Area 2: OUT
CITROEN | NEMO | NEMO | A,225L | 02/2009 |  | 4x 98 | 58,10 | 475 |  | 44 | M12x1,5 | 17 | SUPERTURISMO GT | 6x14 | 14,00 | 6,00 | W0167420079 | 1 |  |  |  | 4x100 |  | 36 | 81710301 | S | B39 | B |  |  | KBA | VIA | DK | YES |  |  | K | KBA (ABE+VB) | 1 | No car modifications required | 175/70 R14----185/65 R14----185/70 R14----195/65 R14----205/60 R14----205/65 R14--- | AfterMarket OZ | MAX 480 KG | MATT BLACK + RED LETTERING | Racing | 8027529036541 | OZ | 7,80 |  |  | Serie S - ext.diam.68 mm | 430x430x230 | 1 | 050-054 | e3*2001/116*0273*.. | bar: Area 1
CITROEN | NEMO | NEMO | A,225L | 02/2009 |  | 4x 98 | 58,10 | 475 |  | 44 | M12x1,5 | 17 | SUPERTURISMO GT | 6x14 | 14,00 | 6,00 | W0167420082 | 1 |  |  |  | 4x100 |  | 36 | 81710301 | S | B39 | B |  |  | KBA | VIA | DK | YES |  |  | K | KBA (ABE+VB) | 1 | No car modifications required | 175/70 R14----185/65 R14----185/70 R14----195/65 R14----205/60 R14----205/65 R14--- | AfterMarket OZ | MAX 480 KG | RACE SILVER + BLACK LETTERING | Racing | 8027529000832 | OZ | 7,80 |  |  | Serie S - ext.diam.68 mm | 430x430x230 | 1 | 050-054 | e3*2001/116*0273*.. | bar: Area 1
CITROEN | NEMO | NEMO | A,225L | 02/2009 |  | 4x 98 | 58,10 | 475 |  | 44 | M12x1,5 | 17 | SUPERTURISMO GT | 6x14 | 14,00 | 6,00 | W01904200P5 | 1 | S | 20121109 | 20121209 | 4x100 |  | 36 | 81710301 | S | B39 | B |  |  | KBA |  | DK | YES |  |  | K | KBA (ABE+VB) | 1 | No car modifications required | 175/70 R14----185/65 R14----185/70 R14----195/65 R14----205/60 R14----205/65 R14--- | AfterMarket OZ | MAX 480 KG | GRIGIO CORSA+BLACK LETTERING | Racing | 8027529083224 | OZ | 9,97 |  |  | Serie S - ext.diam.68 mm | 430x430x230 | 1 | 050-054 | e3*2001/116*0273*.. | bar: Area 1
CITROEN | NEMO | NEMO | A,225L | 02/2009 |  | 4x 98 | 58,10 | 475 |  | 44 | M12x1,5 | 17 | SUPERTURISMO GT | 6x14 | 14,00 | 6,00 | W0190420079 | 1 | S | 20121109 | 20121209 | 4x100 |  | 36 | 81710301 | S | B39 | B |  |  | KBA |  | DK | YES |  |  | K | KBA (ABE+VB) | 1 | No car modifications required | 175/70 R14----185/65 R14----185/70 R14----195/65 R14----205/60 R14----205/65 R14--- | AfterMarket OZ | MAX 480 KG | MATT BLACK + RED LETTERING | Racing | 8027529083231 | OZ | 9,97 |  |  | Serie S - ext.diam.68 mm | 430x430x230 | 1 | 050-054 | e3*2001/116*0273*.. | bar: Area 1
CITROEN | NEMO | NEMO | A,225L | 02/2009 |  | 4x 98 | 58,10 | 475 |  | 44 | M12x1,5 | 17 | ADRENALINA | 6½x15 | 15,00 | 6,50 | W8501020054 | 1 | S | 20100427 | 20100527 | 4x100 |  | 37 | 81710301 | S | B39 | B |  |  | KBA |  | DK | YES |  |  | S | Strongness Certificate (PB) | 1 | No car modifications required | 185/60 R15----185/65 R15----195/60 R15----205/55 R15----205/60 R15--- | AfterMarket OZ | MAX 615 KG | MATT BLACK + DIAMOND-CUT | X-Line | 8027529034462 | OZ | 9,20 |  |  | Serie S - ext.diam.68 mm | 486x486x236 | 1 | 050-054 | e3*2001/116*0273*.. | bar: Area 1
CITROEN | NEMO | NEMO | A,225L | 02/2009 |  | 4x 98 | 58,10 | 475 |  | 44 | M12x1,5 | 17 | ADRENALINA | 6½x15 | 15,00 | 6,50 | W8501020154 | 1 |  |  |  | 4x100 |  | 42 | 81710301 | S | B39 | B |  |  | KBA |  | DK | YES |  |  | K | KBA (ABE+VB) | 1 | No car modifications required | 185/60 R15----185/65 R15----195/60 R15----205/55 R15----205/60 R15--- | AfterMarket OZ | MAX 530 KG | MATT BLACK + DIAMOND-CUT | X-Line | 8027529042818 | OZ | 9,20 |  |  | Serie S - ext.diam.68 mm | 486x486x236 | 1 | 050-054 | e3*2001/116*0273*.. | bar: Area 1
CITROEN | NEMO | NEMO | A,225L | 02/2009 |  | 4x 98 | 58,10 | 475 |  | 44 | M12x1,5 | 17 | EGO | 6½x15 | 15,00 | 6,50 | W8505320054 | 1 | S | 20110726 | 20110825 | 4x 98 |  | 37 | 81710470 | S | VST20B24 | B |  |  | KBA |  | DK | YES |  |  | K | KBA (ABE+VB) | 1 | No car modifications required | 185/60 R15----185/65 R15----195/60 R15----205/55 R15----205/60 R15--- | AfterMarket OZ | MAX 615 KG | MATT BLACK + DIAMOND-CUT | X-Line | 8027529065909 | OZ | 8 |  |  | Serie S - ext.diam.68 mm | 486x486x236 | 1 | 050-054 | e3*2001/116*0273*.. | bar: Area 1
CITROEN | NEMO | NEMO | A,225L | 02/2009 |  | 4x 98 | 58,10 | 475 |  | 44 | M12x1,5 | 17 | LOUNGE 8 | 6½x15 | 15,00 | 6,50 | W8503620054 | 1 |  |  |  | 4x100 |  | 37 | 81710301 | S | B39 | B |  |  | KBA |  | DK | YES |  |  | K | KBA (ABE+VB) | 1 | No car modifications required | 185/60 R15----185/65 R15----195/60 R15----205/55 R15----205/60 R15--- | AfterMarket OZ | MAX 570 KG | MATT BLACK + DIAMOND-CUT | X-Line | 8027529047967 | OZ | 8 |  |  | Serie S - ext.diam.68 mm | 486x486x236 | 1 | 050-054 | e3*2001/116*0273*.. | bar: Area 1
CITROEN | NEMO | NEMO | A,225L | 02/2009 |  | 4x 98 | 58,10 | 475 |  | 44 | M12x1,5 | 17 | LOUNGE 8 | 6½x15 | 15,00 | 6,50 | W8503620075 | 1 |  |  |  | 4x100 |  | 37 | 81710301 | S | B39 | B |  |  | KBA |  | DK | YES |  |  | K | KBA (ABE+VB) | 1 | No car modifications required | 185/60 R15----185/65 R15----195/60 R15----205/55 R15----205/60 R15--- | AfterMarket OZ | MAX 570 KG | METAL SILVER + DIAMOND CUT | X-Line | 8027529047974 | OZ | 8 |  |  | Serie S - ext.diam.68 mm | 486x486x236 | 1 | 050-054 | e3*2001/116*0273*.. | bar: Area 1
CITROEN | NEMO | NEMO | A,225L | 02/2009 |  | 4x 98 | 58,10 | 475 |  | 44 | M12x1,5 | 17 | SUPERTURISMO GT | 6½x15 | 15,00 | 6,50 | W0168220079 | 1 | S | 20100426 | 20100526 | 4x100 |  | 37 | 81710301 | S | B39 | B |  |  | KBA | VIA | DK | YES |  |  | S | Strongness Certificate (PB) | 1 | No car modifications required | 185/60 R15----185/65 R15----195/60 R15----205/55 R15----205/60 R15--- | AfterMarket OZ | MAX 550 KG | MATT BLACK + RED LETTERING | Racing | 8027529000993 | OZ | 9,57 |  |  | Serie S - ext.diam.68 mm | 430x430x235 | 1 | 050-054 | e3*2001/116*0273*.. | bar: Area 1
CITROEN | NEMO | NEMO | A,225L | 02/2009 |  | 4x 98 | 58,10 | 475 |  | 44 | M12x1,5 | 17 | SUPERTURISMO GT | 6½x15 | 15,00 | 6,50 | W0168220082 | 1 | S | 20100426 | 20100526 | 4x100 |  | 37 | 81710301 | S | B39 | B |  |  | KBA | VIA | DK | YES |  |  | S | Strongness Certificate (PB) | 1 | No car modifications required | 185/60 R15----185/65 R15----195/60 R15----205/55 R15----205/60 R15--- | AfterMarket OZ | MAX 550 KG | RACE SILVER + BLACK LETTERING | Racing | 8027529001006 | OZ | 9,57 |  |  | Serie S - ext.diam.68 mm | 430x430x235 | 1 | 050-054 | e3*2001/116*0273*.. | bar: Area 1
CITROEN | NEMO | NEMO | A,225L | 02/2009 |  | 4x 98 | 58,10 | 475 |  | 44 | M12x1,5 | 17 | SUPERTURISMO GT | 6½x15 | 15,00 | 6,50 | W01905200P5 | 1 | S | 20121109 | 20121209 | 4x100 |  | 37 | 81710301 | S | B39 | B |  |  | KBA |  | DK | YES |  |  | S | Strongness Certificate (PB) | 1 | No car modifications required | 185/60 R15----185/65 R15----195/60 R15----205/55 R15----205/60 R15--- | AfterMarket OZ | MAX 550 KG | GRIGIO CORSA+BLACK LETTERING | Racing | 8027529083057 | OZ | 8,77 |  |  | Serie S - ext.diam.68 mm | 430x430x235 | 1 | 050-054 | e3*2001/116*0273*.. | bar: Area 1
CITROEN | NEMO | NEMO | A,225L | 02/2009 |  | 4x 98 | 58,10 | 475 |  | 44 | M12x1,5 | 17 | SUPERTURISMO GT | 6½x15 | 15,00 | 6,50 | W0190520079 | 1 | S | 20121109 | 20121209 | 4x100 |  | 37 | 81710301 | S | B39 | B |  |  | KBA |  | DK | YES |  |  | S | Strongness Certificate (PB) | 1 | No car modifications required | 185/60 R15----185/65 R15----195/60 R15----205/55 R15----205/60 R15--- | AfterMarket OZ | MAX 550 KG | MATT BLACK + RED LETTERING | Racing | 8027529083064 | OZ | 8,77 |  |  | Serie S - ext.diam.68 mm | 430x430x235 | 1 | 050-054 | e3*2001/116*0273*.. | bar: Area 1
CITROEN | NEMO | NEMO | A,225L | 02/2009 |  | 4x 98 | 58,10 | 475 |  | 44 | M12x1,5 | 17 | SUPERTURISMO WRC | 6½x15 | 15,00 | 6,50 | W0168220033 | 1 | S | 20100427 | 20100527 | 4x100 |  | 37 | 81710301 | S | B39 | B |  |  | KBA | VIA | DK | YES |  |  | S | Strongness Certificate (PB) | 1 | No car modifications required | 185/60 R15----185/65 R15----195/60 R15----205/55 R15----205/60 R15--- | AfterMarket OZ | MAX 550 KG | WHITE + RED LETTERING | Racing | 8027529000986 | OZ | 9,57 |  |  | Serie S - ext.diam.68 mm | 430x430x235 | 1 | 050-054 | e3*2001/116*0273*.. | bar: Area 1
CITROEN | NEMO | NEMO | A,225L | 02/2009 |  | 4x 98 | 58,10 | 475 |  | 44 | M12x1,5 | 17 | SUPERTURISMO WRC | 6½x15 | 15,00 | 6,50 | W0190520033 | 1 | S | 20121109 | 20121209 | 4x100 |  | 37 | 81710301 | S | B39 | B |  |  | KBA |  | DK | YES |  |  | S | Strongness Certificate (PB) | 1 | No car modifications required | 185/60 R15----185/65 R15----195/60 R15----205/55 R15----205/60 R15--- | AfterMarket OZ | MAX 550 KG | WHITE + RED LETTERING | Racing | 8027529083187 | OZ | 8,77 |  |  | Serie S - ext.diam.68 mm | 430x430x235 | 1 | 050-054 | e3*2001/116*0273*.. | bar: Area 1
CITROEN | NEMO | NEMO | A,225L | 02/2009 |  | 4x 98 | 58,10 | 475 |  | 44 | M12x1,5 | 17 | ENVY | 7x15 | 15,00 | 7,00 | W8504220068 | 1 |  |  |  | 4x 98 |  | 37 | 81710470 | S | VST20B24 | B |  |  | KBA |  | DK | YES |  |  | K | KBA (ABE+VB) | 1 | No car modifications required |  | AfterMarket OZ | MAX 615 KG | MATT SILVER TECH DIAMOND CUT | X-Line | 8027529052824 | OZ | 8 |  |  | Serie S - ext.diam.68 mm | 486x486x249 | 1 | 050-054 | e3*2001/116*0273*.. | bar: Area 1
CITROEN | NEMO | NEMO | A,225L | 02/2009 |  | 4x 98 | 58,10 | 475 |  | 44 | M12x1,5 | 17 | ULTRALEGGERA | 7x15 | 15,00 | 7,00 | W01731200A53 | 1 |  |  |  | 4x100 |  | 37 | 81710301 | S | B39 | B |  | TÜV |  |  | DK | YES |  |  | S | Strongness Certificate (PB) | 1 | No car modifications required |  | AfterMarket OZ | MAX 525 KG | MATT BLACK | Racing | 8027529057485 | OZ | 6,49 |  |  | Serie S - ext.diam.68 mm | 455x455x248 | 1 | 050-054 | e3*2001/116*0273*.. | bar: Area 1
CITROEN | NEMO | NEMO | A,225L | 02/2009 |  | 4x 98 | 58,10 | 475 |  | 44 | M12x1,5 | 17 | ULTRALEGGERA | 7x15 | 15,00 | 7,00 | W0173120022 | 1 | S | 20100427 | 20100527 | 4x100 |  | 37 | 81710301 | S | B39 | B |  | TÜV |  |  | DK | YES |  |  | S | Strongness Certificate (PB) | 1 | No car modifications required |  | AfterMarket OZ | MAX 525 KG | MATT GRAPHIT SILVER | Racing | 8027529003048 | OZ | 6,49 |  |  | Serie S - ext.diam.68 mm | 460x460x255 | 1 | 050-054 | e3*2001/116*0273*.. | bar: Area 1
CITROEN | NEMO | NEMO | A,225L | 02/2009 |  | 4x 98 | 58,10 | 475 |  | 44 | M12x1,5 | 17 | ULTRALEGGERA | 7x15 | 15,00 | 7,00 | W0173120061 | 1 | S | 20100427 | 20100527 | 4x100 |  | 37 | 81710301 | S | B39 | B |  | TÜV |  |  | DK | YES |  |  | S | Strongness Certificate (PB) | 1 | No car modifications required |  | AfterMarket OZ | MAX 525 KG | CHRYSTAL TITANIUM | Racing | 8027529003055 | OZ | 6,49 |  |  | Serie S - ext.diam.68 mm | 460x460x255 | 1 | 050-054 | e3*2001/116*0273*.. | bar: Area 1
CITROEN | NEMO | NEMO | A,225L | 02/2009 |  | 4x 98 | 58,10 | 475 |  | 44 | M12x1,5 | 17 | ADRENALINA | 7x16 | 16,00 | 7,00 | W8501120154 | 1 | S | 20100427 | 20100527 | 4x100 |  | 42 | 81710301 | S | B39 | B |  |  | KBA |  | DK | YES |  |  | S | Strongness Certificate (PB) | 1 | No car modifications required | 195/50 R16----195/55 R16----205/50 R16----215/45 R16--- | AfterMarket OZ | MAX 615 KG | MATT BLACK + DIAMOND-CUT | X-Line | 8027529034509 | OZ | 10,50 |  |  | Serie S - ext.diam.68 mm | 511x511x249 | 1 | 050-054 | e3*2001/116*0273*.. | bar: Area 1
CITROEN | NEMO | NEMO | A,225L | 02/2009 |  | 4x 98 | 58,10 | 475 |  | 44 | M12x1,5 | 17 | ALLEGGERITA HLT 4F | 7x16 | 16,00 | 7,00 | W01851201P3 | 3 | S | 20121012 | 20121111 | 4x100 |  | 42 | 81710301 | S | B39 | B |  | TÜV |  |  | DK | YES |  |  | S | Strongness Certificate (PB) | 1 | No car modifications required | 195/50 R16----195/55 R16----205/50 R16----215/45 R16--- | AfterMarket OZ | MAX 500 KG | ACID GREEN | I-Tech | 8027529080872 | OZ | 7,39 |  |  | Serie S - ext.diam.68 mm | 570x570x370 | 1 | 050-054 | e3*2001/116*0273*.. | bar: Area 1
CITROEN | NEMO | NEMO | A,225L | 02/2009 |  | 4x 98 | 58,10 | 475 |  | 44 | M12x1,5 | 17 | ALLEGGERITA HLT 4F | 7x16 | 16,00 | 7,00 | W0185120122 | 3 | S | 20100426 | 20100526 | 4x100 |  | 42 | 81710301 | S | B39 | B |  | TÜV |  |  | DK | YES |  |  | S | Strongness Certificate (PB) | 1 | No car modifications required | 195/50 R16----195/55 R16----205/50 R16----215/45 R16--- | AfterMarket OZ | MAX 500 KG | MATT GRAPHIT SILVER | I-Tech | 8027529040753 | OZ | 7,39 |  |  | Serie S - ext.diam.68 mm | 570x570x370 | 1 | 050-054 | e3*2001/116*0273*.. | bar: Area 1
CITROEN | NEMO | NEMO | A,225L | 02/2009 |  | 4x 98 | 58,10 | 475 |  | 44 | M12x1,5 | 17 | ALLEGGERITA HLT 4F | 7x16 | 16,00 | 7,00 | W0185120130 | 3 | S | 20100426 | 20100526 | 4x100 |  | 42 | 81710301 | S | B39 | B |  | TÜV |  |  | DK | YES |  |  | S | Strongness Certificate (PB) | 1 | No car modifications required | 195/50 R16----195/55 R16----205/50 R16----215/45 R16--- | AfterMarket OZ | MAX 500 KG | WHITE | I-Tech | 8027529040708 | OZ | 7,39 |  |  | Serie S - ext.diam.68 mm | 570x570x370 | 1 | 050-054 | e3*2001/116*0273*.. | bar: Area 1
CITROEN | NEMO | NEMO | A,225L | 02/2009 |  | 4x 98 | 58,10 | 475 |  | 44 | M12x1,5 | 17 | ALLEGGERITA HLT 4F | 7x16 | 16,00 | 7,00 | W0185120153 | 3 | S | 20100426 | 20100526 | 4x100 |  | 42 | 81710301 | S | B39 | B |  | TÜV |  |  | DK | YES |  |  | S | Strongness Certificate (PB) | 1 | No car modifications required | 195/50 R16----195/55 R16----205/50 R16----215/45 R16--- | AfterMarket OZ | MAX 500 KG | MATT BLACK | I-Tech | 8027529040692 | OZ | 7,39 |  |  | Serie S - ext.diam.68 mm | 570x570x370 | 1 | 050-054 | e3*2001/116*0273*.. | bar: Area 1
CITROEN | NEMO | NEMO | A,225L | 02/2009 |  | 4x 98 | 58,10 | 475 |  | 44 | M12x1,5 | 17 | ALLEGGERITA HLT 4F | 7x16 | 16,00 | 7,00 | W0185120166 | 1 | S | 20100426 | 20100526 | 4x100 |  | 42 | 81710301 | S | B39 | B |  | TÜV |  |  | DK | YES |  |  | S | Strongness Certificate (PB) | 1 | No car modifications required | 195/50 R16----195/55 R16----205/50 R16----215/45 R16--- | AfterMarket OZ | MAX 500 KG | TITANIUM TECH | I-Tech | 8027529040685 | OZ | 7,39 |  |  | Serie S - ext.diam.68 mm | 570x570x370 | 1 | 050-054 | e3*2001/116*0273*.. | bar: Area 1
CITROEN | NEMO | NEMO | A,225L | 02/2009 |  | 4x 98 | 58,10 | 475 |  | 44 | M12x1,5 | 17 | ALLEGGERITA HLT 4F | 7x16 | 16,00 | 7,00 | W0185120171 | 3 | S | 20100426 | 20100526 | 4x100 |  | 42 | 81710301 | S | B39 | B |  | TÜV |  |  | DK | YES |  |  | S | Strongness Certificate (PB) | 1 | No car modifications required | 195/50 R16----195/55 R16----205/50 R16----215/45 R16--- | AfterMarket OZ | MAX 500 KG | ORANGE | I-Tech | 8027529040739 | OZ | 7,39 |  |  | Serie S - ext.diam.68 mm | 570x570x370 | 1 | 050-054 | e3*2001/116*0273*.. | bar: Area 1
CITROEN | NEMO | NEMO | A,225L | 02/2009 |  | 4x 98 | 58,10 | 475 |  | 44 | M12x1,5 | 17 | ALLEGGERITA HLT 4F | 7x16 | 16,00 | 7,00 | W0185120172 | 3 | S | 20100426 | 20100526 | 4x100 |  | 42 | 81710301 | S | B39 | B |  | TÜV |  |  | DK | YES |  |  | S | Strongness Certificate (PB) | 1 | No car modifications required | 195/50 R16----195/55 R16----205/50 R16----215/45 R16--- | AfterMarket OZ | MAX 500 KG | MATT BLUE | I-Tech | 8027529040722 | OZ | 7,39 |  |  | Serie S - ext.diam.68 mm | 570x570x370 | 1 | 050-054 | e3*2001/116*0273*.. | bar: Area 1
CITROEN | NEMO | NEMO | A,225L | 02/2009 |  | 4x 98 | 58,10 | 475 |  | 44 | M12x1,5 | 17 | ALLEGGERITA HLT 4F | 7x16 | 16,00 | 7,00 | W0185120176 | 3 | S | 20100426 | 20100526 | 4x100 |  | 42 | 81710301 | S | B39 | B |  | TÜV |  |  | DK | YES |  |  | S | Strongness Certificate (PB) | 1 | No car modifications required | 195/50 R16----195/55 R16----205/50 R16----215/45 R16--- | AfterMarket OZ | MAX 500 KG | RACE GOLD | I-Tech | 8027529040746 | OZ | 7,39 |  |  | Serie S - ext.diam.68 mm | 570x570x370 | 1 | 050-054 | e3*2001/116*0273*.. | bar: Area 1
CITROEN | NEMO | NEMO | A,225L | 02/2009 |  | 4x 98 | 58,10 | 475 |  | 44 | M12x1,5 | 17 | ALLEGGERITA HLT 4F | 7x16 | 16,00 | 7,00 | W0185120184 | 3 | S | 20100426 | 20100526 | 4x100 |  | 42 | 81710301 | S | B39 | B |  | TÜV |  |  | DK | YES |  |  | S | Strongness Certificate (PB) | 1 | No car modifications required | 195/50 R16----195/55 R16----205/50 R16----215/45 R16--- | AfterMarket OZ | MAX 500 KG | RED | I-Tech | 8027529040715 | OZ | 7,39 |  |  | Serie S - ext.diam.68 mm | 570x570x370 | 1 | 050-054 | e3*2001/116*0273*.. | bar: Area 1
CITROEN | NEMO | NEMO | A,225L | 02/2009 |  | 4x 98 | 58,10 | 475 |  | 44 | M12x1,5 | 17 | DAVID | 7x16 | 16,00 | 7,00 | W01874200N5 | 1 |  |  |  | 4x 98 |  | 37 | 81710470 | S | VST20B24 | B |  |  | KBA |  | DK | YES |  |  | K | KBA (ABE+VB) | 1 | No car modifications required | 195/50 R16----195/55 R16----205/50 R16----215/45 R16--- | AfterMarket OZ | MAX 615 KG | MATT GRAPHITE DIAMOND CUT | Via Veneto | 8027529052725 | OZ | 9,01 |  |  | Serie S - ext.diam.68 mm | 480x480x248 | 1 | 050-054 | e3*2001/116*0273*.. | bar: Area 1
CITROEN | NEMO | NEMO | A,225L | 02/2009 |  | 4x 98 | 58,10 | 475 |  | 44 | M12x1,5 | 17 | EGO | 7x16 | 16,00 | 7,00 | W8505220054 | 1 | S | 20110726 | 20110825 | 4x 98 |  | 37 | 81710470 | S | VST20B24 | B |  |  | KBA |  | DK | YES |  |  | K | KBA (ABE+VB) | 1 | No car modifications required | 195/50 R16----195/55 R16----205/50 R16----215/45 R16--- | AfterMarket OZ | MAX 615 KG | MATT BLACK + DIAMOND-CUT | X-Line | 8027529065848 | OZ | 8,20 |  |  | Serie S - ext.diam.68 mm | 511x511x249 | 1 | 050-054 | e3*2001/116*0273*.. | bar: Area 1
CITROEN | NEMO | NEMO | A,225L | 02/2009 |  | 4x 98 | 58,10 | 475 |  | 44 | M12x1,5 | 17 | ENERGY | 7x16 | 16,00 | 7,00 | W8503220054 | 1 |  |  |  | 4x100 |  | 37 | 81710301 | S | B39 | B |  |  | KBA |  | DK | YES |  |  | K | KBA (ABE+VB) | 1 | No car modifications required | 195/50 R16----195/55 R16----205/50 R16----215/45 R16--- | AfterMarket OZ | MAX 615 KG | MATT BLACK + DIAMOND-CUT | X-Line | 8027529045734 | OZ | 10,30 |  |  | Serie S - ext.diam.68 mm | 511x511x249 | 1 | 050-054 | e3*2001/116*0273*.. | bar: Area 1
CITROEN | NEMO | NEMO | A,225L | 02/2009 |  | 4x 98 | 58,10 | 475 |  | 44 | M12x1,5 | 17 | ENERGY | 7x16 | 16,00 | 7,00 | W8503220154 | 1 | S | 20100427 | 20100527 | 4x100 |  | 42 | 81710301 | S | B39 | B |  |  | KBA |  | DK | YES |  |  | K | KBA (ABE+VB) | 1 | No car modifications required | 195/50 R16----195/55 R16----205/50 R16----215/45 R16--- | AfterMarket OZ | MAX 615 KG | MATT BLACK + DIAMOND-CUT | X-Line | 8027529045741 | OZ | 10,20 |  |  | Serie S - ext.diam.68 mm | 511x511x249 | 1 | 050-054 | e3*2001/116*0273*.. | bar: Area 1
CITROEN | NEMO | NEMO | A,225L | 02/2009 |  | 4x 98 | 58,10 | 475 |  | 44 | M12x1,5 | 17 | ENVY | 7x16 | 16,00 | 7,00 | W8504020068 | 1 |  |  |  | 4x 98 |  | 37 | 81710470 | S | VST20B24 | B |  |  | KBA |  | DK | YES |  |  | K | KBA (ABE+VB) | 1 | No car modifications required | 195/50 R16----195/55 R16----205/50 R16----215/45 R16--- | AfterMarket OZ | MAX 615 KG | MATT SILVER TECH DIAMOND CUT | X-Line | 8027529052879 | OZ | 8,21 |  |  | Serie S - ext.diam.68 mm | 511x511x249 | 1 | 050-054 | e3*2001/116*0273*.. | bar: Area 1
CITROEN | NEMO | NEMO | A,225L | 02/2009 |  | 4x 98 | 58,10 | 475 |  | 44 | M12x1,5 | 17 | LOUNGE 8 | 7x16 | 16,00 | 7,00 | W8503720054 | 1 |  |  |  | 4x100 |  | 37 | 81710301 | S | B39 | B |  |  | KBA |  | DK | YES |  |  | K | KBA (ABE+VB) | 1 | No car modifications required | 195/50 R16----195/55 R16----205/50 R16----215/45 R16--- | AfterMarket OZ | MAX 615 KG | MATT BLACK + DIAMOND-CUT | X-Line | 8027529048032 | OZ | 8,20 |  |  | Serie S - ext.diam.68 mm | 511x511x249 | 1 | 050-054 | e3*2001/116*0273*.. | bar: Area 1
CITROEN | NEMO | NEMO | A,225L | 02/2009 |  | 4x 98 | 58,10 | 475 |  | 44 | M12x1,5 | 17 | LOUNGE 8 | 7x16 | 16,00 | 7,00 | W8503720075 | 1 |  |  |  | 4x100 |  | 37 | 81710301 | S | B39 | B |  |  | KBA |  | DK | YES |  |  | K | KBA (ABE+VB) | 1 | No car modifications required | 195/50 R16----195/55 R16----205/50 R16----215/45 R16--- | AfterMarket OZ | MAX 615 KG | METAL SILVER + DIAMOND CUT | X-Line | 8027529048049 | OZ | 8,20 |  |  | Serie S - ext.diam.68 mm | 511x511x249 | 1 | 050-054 | e3*2001/116*0273*.. | Area 2: OUT
CITROEN | NEMO | NEMO | A,225L | 02/2009 |  | 4x 98 | 58,10 | 475 |  | 44 | M12x1,5 | 17 | LOUNGE 8 | 7x16 | 16,00 | 7,00 | W8503720154 | 1 |  |  |  | 4x100 |  | 42 | 81710301 | S | B39 | B |  |  | KBA |  | DK | YES |  |  | K | KBA (ABE+VB) | 1 | No car modifications required | 195/50 R16----195/55 R16----205/50 R16----215/45 R16--- | AfterMarket OZ | MAX 615 KG | MATT BLACK + DIAMOND-CUT | X-Line | 8027529048056 | OZ | 8,20 |  |  | Serie S - ext.diam.68 mm | 511x511x249 | 1 | 050-054 | e3*2001/116*0273*.. | bar: Area 1
CITROEN | NEMO | NEMO | A,225L | 02/2009 |  | 4x 98 | 58,10 | 475 |  | 44 | M12x1,5 | 17 | LOUNGE 8 | 7x16 | 16,00 | 7,00 | W8503720175 | 1 |  |  |  | 4x100 |  | 42 | 81710301 | S | B39 | B |  |  | KBA |  | DK | YES |  |  | K | KBA (ABE+VB) | 1 | No car modifications required | 195/50 R16----195/55 R16----205/50 R16----215/45 R16--- | AfterMarket OZ | MAX 615 KG | METAL SILVER + DIAMOND CUT | X-Line | 8027529048063 | OZ | 8,20 |  |  | Serie S - ext.diam.68 mm | 511x511x249 | 1 | 050-054 | e3*2001/116*0273*.. | bar: Area 1
CITROEN | NEMO | NEMO | A,225L | 02/2009 |  | 4x 98 | 58,10 | 475 |  | 44 | M12x1,5 | 17 | QUARANTA | 7x16 | 16,00 | 7,00 | W0185020354 | 1 |  |  |  | 4x 98 |  | 37 | 81710470 | S | VST20B24 | B |  |  | KBA |  | DK | YES |  |  | K | KBA (ABE+VB) | 1 | No car modifications required | 195/50 R16----195/55 R16----205/50 R16----215/45 R16--- | AfterMarket OZ | MAX 615 KG | MATT BLACK + DIAMOND-CUT | Via Veneto | 8027529053647 | OZ | 10,30 |  |  | Serie S - ext.diam.68 mm | 480x480x248 | 1 | 050-054 | e3*2001/116*0273*.. | bar: Area 1
CITROEN | NEMO | NEMO | A,225L | 02/2009 |  | 4x 98 | 58,10 | 475 |  | 44 | M12x1,5 | 17 | SUPERTURISMO GT | 7x16 | 16,00 | 7,00 | W0167020182 | 1 | S | 20100426 | 20100526 | 4x100 |  | 42 | 81710301 | S | B39 | B |  |  | KBA | VIA | DK | YES |  |  | S | Strongness Certificate (PB) | 1 | No car modifications required | 195/50 R16----195/55 R16----205/50 R16----215/45 R16--- | AfterMarket OZ | MAX 600 KG | RACE SILVER + BLACK LETTERING | Racing | 8027529000474 | OZ | 10,68 |  |  | Serie S - ext.diam.68 mm | 480x480x255 | 1 | 050-054 | e3*2001/116*0273*.. | bar: Area 1
CITROEN | NEMO | NEMO | A,225L | 02/2009 |  | 4x 98 | 58,10 | 475 |  | 44 | M12x1,5 | 17 | SUPERTURISMO GT | 7x16 | 16,00 | 7,00 | W01895200P5 | 1 |  |  |  | 4x100 |  | 37 | 81710301 | S | B39 | B |  |  | KBA |  | DK | YES |  |  | K | KBA (ABE+VB) | 1 | No car modifications required | 195/50 R16----195/55 R16----205/50 R16----215/45 R16--- | AfterMarket OZ | MAX 615 KG | GRIGIO CORSA+BLACK LETTERING | Racing | 8027529080315 | OZ | 10,27 |  |  | Serie S - ext.diam.68 mm | 480x480x248 | 1 | 050-054 | e3*2001/116*0273*.. | bar: Area 1
CITROEN | NEMO | NEMO | A,225L | 02/2009 |  | 4x 98 | 58,10 | 475 |  | 44 | M12x1,5 | 17 | SUPERTURISMO GT | 7x16 | 16,00 | 7,00 | W0189520079 | 1 |  |  |  | 4x100 |  | 37 | 81710301 | S | B39 | B |  |  | KBA |  | DK | YES |  |  | K | KBA (ABE+VB) | 1 | No car modifications required | 195/50 R16----195/55 R16----205/50 R16----215/45 R16--- | AfterMarket OZ | MAX 615 KG | MATT BLACK + RED LETTERING | Racing | 8027529080322 | OZ | 10,27 |  |  | Serie S - ext.diam.68 mm | 480x480x248 | 1 | 050-054 | e3*2001/116*0273*.. | bar: Area 1
CITROEN | NEMO | NEMO | A,225L | 02/2009 |  | 4x 98 | 58,10 | 475 |  | 44 | M12x1,5 | 17 | SUPERTURISMO GT | 7x16 | 16,00 | 7,00 | W01895201P5 | 1 |  |  |  | 4x100 |  | 42 | 81710301 | S | B39 | B |  |  | KBA |  | DK | YES |  |  | S | Strongness Certificate (PB) | 1 | No car modifications required | 195/50 R16----195/55 R16----205/50 R16----215/45 R16--- | AfterMarket OZ | MAX 615 KG | GRIGIO CORSA+BLACK LETTERING | Racing | 8027529080339 | OZ | 10,19 |  |  | Serie S - ext.diam.68 mm | 480x480x248 | 1 | 050-054 | e3*2001/116*0273*.. | bar: Area 1
CITROEN | NEMO | NEMO | A,225L | 02/2009 |  | 4x 98 | 58,10 | 475 |  | 44 | M12x1,5 | 17 | SUPERTURISMO GT | 7x16 | 16,00 | 7,00 | W0189520179 | 1 |  |  |  | 4x100 |  | 42 | 81710301 | S | B39 | B |  |  | KBA |  | DK | YES |  |  | S | Strongness Certificate (PB) | 1 | No car modifications required | 195/50 R16----195/55 R16----205/50 R16----215/45 R16--- | AfterMarket OZ | MAX 615 KG | MATT BLACK + RED LETTERING | Racing | 8027529080346 | OZ | 10,19 |  |  | Serie S - ext.diam.68 mm | 480x480x248 | 1 | 050-054 | e3*2001/116*0273*.. | bar: Area 1
CITROEN | NEMO | NEMO | A,225L | 02/2009 |  | 4x 98 | 58,10 | 475 |  | 44 | M12x1,5 | 17 | SUPERTURISMO WRC | 7x16 | 16,00 | 7,00 | W0189520033 | 1 | S | 20121105 | 20121205 | 4x100 |  | 37 | 81710301 | S | B39 | B |  |  | KBA |  | DK |  |  |  | K | KBA (ABE+VB) |  |  | 195/50 R16----195/55 R16----205/50 R16----215/45 R16--- | AfterMarket OZ | MAX 615 KG | WHITE + RED LETTERING | Racing | 8027529082340 | OZ | 10,27 |  |  | Serie S - ext.diam.68 mm | 480x480x248 | 1 | 050-054 | e3*2001/116*0273*.. | bar: Area 1
CITROEN | NEMO | NEMO | A,225L | 02/2009 |  | 4x 98 | 58,10 | 475 |  | 44 | M12x1,5 | 17 | SUPERTURISMO WRC | 7x16 | 16,00 | 7,00 | W0189520133 | 1 | S | 20121105 | 20121205 | 4x100 |  | 42 | 81710301 | S | B39 | B |  |  | KBA |  | DK | YES |  |  | S | Strongness Certificate (PB) | 1 | No car modifications required | 195/50 R16----195/55 R16----205/50 R16----215/45 R16--- | AfterMarket OZ | MAX 615 KG | WHITE + RED LETTERING | Racing | 8027529082357 | OZ | 10,19 |  |  | Serie S - ext.diam.68 mm | 480x480x248 | 1 | 050-054 | e3*2001/116*0273*.. | bar: Area 1
CITROEN | NEMO | NEMO | A,225L | 02/2009 |  | 4x 98 | 58,10 | 475 |  | 44 | M12x1,5 | 17 | ULTRALEGGERA | 7x16 | 16,00 | 7,00 | W0173020022 | 1 | S | 20100427 | 20100527 | 4x100 |  | 37 | 81710301 | S | B39 | B |  | TÜV |  |  | DK | YES |  |  | S | Strongness Certificate (PB) | 1 | No car modifications required | 195/50 R16----195/55 R16----205/50 R16----215/45 R16--- | AfterMarket OZ | MAX 550 KG | MATT GRAPHIT SILVER | Racing | 8027529002935 | OZ | 7,82 |  |  | Serie S - ext.diam.68 mm | 480x480x255 | 1 | 050-054 | e3*2001/116*0273*.. | bar: Area 1
CITROEN | NEMO | NEMO | A,225L | 02/2009 |  | 4x 98 | 58,10 | 475 |  | 44 | M12x1,5 | 17 | ULTRALEGGERA | 7x16 | 16,00 | 7,00 | W0173020061 | 1 | S | 20100427 | 20100527 | 4x100 |  | 37 | 81710301 | S | B39 | B |  | TÜV |  |  | DK | YES |  |  | S | Strongness Certificate (PB) | 1 | No car modifications required | 195/50 R16----195/55 R16----205/50 R16----215/45 R16--- | AfterMarket OZ | MAX 550 KG | CHRYSTAL TITANIUM | Racing | 8027529002942 | OZ | 7,82 |  |  | Serie S - ext.diam.68 mm | 480x480x255 | 1 | 050-054 | e3*2001/116*0273*.. | bar: Area 1
CITROEN | NEMO | NEMO | A,225L | 02/2009 |  | 4x 98 | 58,10 | 475 |  | 44 | M12x1,5 | 17 | ADRENALINA | 7x17 | 17,00 | 7,00 | W8501320154 | 1 | S | 20100427 | 20100527 | 4x100 |  | 42 | 81710301 | S | B39 | B |  |  | KBA |  | DK | YES |  |  | S | Strongness Certificate (PB) | 1 | No car modifications required | 195/45 R17----205/45 R17----215/40 R17----215/45 R17--- | AfterMarket OZ | MAX 615 KG | MATT BLACK + DIAMOND-CUT | X-Line | 8027529034592 | OZ | 11,40 |  |  | Serie S - ext.diam.68 mm | 542x542x249 | 1 | 050-054 | e3*2001/116*0273*.. | bar: Area 1
CITROEN | NEMO | NEMO | A,225L | 02/2009 |  | 4x 98 | 58,10 | 475 |  | 44 | M12x1,5 | 17 | ALLEGGERITA HLT 4F | 7x17 | 17,00 | 7,00 | W01820201A66 | 1 | S | 20100426 | 20100526 | 4x100 |  | 44 | 81710301 | S | B39 | B |  | TÜV |  |  | DK | YES |  |  | S | Strongness Certificate (PB) | 1 | No car modifications required | 195/45 R17----205/45 R17----215/40 R17----215/45 R17--- | AfterMarket OZ | MAX 500 KG | TITANIUM TECH | I-Tech | 8027529034905 | OZ | 7,91 |  |  | Serie S - ext.diam.68 mm | 540x540x260 | 1 | 050-054 | e3*2001/116*0273*.. | bar: Area 1
CITROEN | NEMO | NEMO | A,225L | 02/2009 |  | 4x 98 | 58,10 | 475 |  | 44 | M12x1,5 | 17 | ALLEGGERITA HLT 4F | 7x17 | 17,00 | 7,00 | W01820201P3 | 3 | S | 20121012 | 20121111 | 4x100 |  | 44 | 81710301 | S | B39 | B |  | TÜV |  |  | DK | YES |  |  | S | Strongness Certificate (PB) | 1 | No car modifications required | 195/45 R17----205/45 R17----215/40 R17----215/45 R17--- | AfterMarket OZ | MAX 500 KG | ACID GREEN | I-Tech | 8027529080896 | OZ | 7,91 |  |  | Serie S - ext.diam.68 mm | 540x540x260 | 1 | 050-054 | e3*2001/116*0273*.. | bar: Area 1
CITROEN | NEMO | NEMO | A,225L | 02/2009 |  | 4x 98 | 58,10 | 475 |  | 44 | M12x1,5 | 17 | ALLEGGERITA HLT 4F | 7x17 | 17,00 | 7,00 | W0182020122 | 3 | S | 20100426 | 20100526 | 4x100 |  | 44 | 81710301 | S | B39 | B |  | TÜV |  |  | DK | YES |  |  | S | Strongness Certificate (PB) | 1 | No car modifications required | 195/45 R17----205/45 R17----215/40 R17----215/45 R17--- | AfterMarket OZ | MAX 500 KG | MATT GRAPHIT SILVER | I-Tech | 8027529034950 | OZ | 7,91 |  |  | Serie S - ext.diam.68 mm | 540x540x260 | 1 | 050-054 | e3*2001/116*0273*.. | bar: Area 1
CITROEN | NEMO | NEMO | A,225L | 02/2009 |  | 4x 98 | 58,10 | 475 |  | 44 | M12x1,5 | 17 | ALLEGGERITA HLT 4F | 7x17 | 17,00 | 7,00 | W0182020130 | 3 | S | 20100426 | 20100526 | 4x100 |  | 44 | 81710301 | S | B39 | B |  | TÜV |  |  | DK | YES |  |  | S | Strongness Certificate (PB) | 1 | No car modifications required | 195/45 R17----205/45 R17----215/40 R17----215/45 R17--- | AfterMarket OZ | MAX 500 KG | WHITE | I-Tech | 8027529031362 | OZ | 7,91 |  |  | Serie S - ext.diam.68 mm | 540x540x260 | 1 | 050-054 | e3*2001/116*0273*.. | bar: Area 1
CITROEN | NEMO | NEMO | A,225L | 02/2009 |  | 4x 98 | 58,10 | 475 |  | 44 | M12x1,5 | 17 | ALLEGGERITA HLT 4F | 7x17 | 17,00 | 7,00 | W0182020153 | 3 | S | 20100426 | 20100526 | 4x100 |  | 44 | 81710301 | S | B39 | B |  | TÜV |  |  | DK | YES |  |  | S | Strongness Certificate (PB) | 1 | No car modifications required | 195/45 R17----205/45 R17----215/40 R17----215/45 R17--- | AfterMarket OZ | MAX 500 KG | MATT BLACK | I-Tech | 8027529031379 | OZ | 7,91 |  |  | Serie S - ext.diam.68 mm | 540x540x260 | 1 | 050-054 | e3*2001/116*0273*.. | bar: Area 1
CITROEN | NEMO | NEMO | A,225L | 02/2009 |  | 4x 98 | 58,10 | 475 |  | 44 | M12x1,5 | 17 | ALLEGGERITA HLT 4F | 7x17 | 17,00 | 7,00 | W0182020171 | 3 | S | 20100426 | 20100526 | 4x100 |  | 44 | 81710301 | S | B39 | B |  | TÜV |  |  | DK | YES |  |  | S | Strongness Certificate (PB) | 1 | No car modifications required | 195/45 R17----205/45 R17----215/40 R17----215/45 R17--- | AfterMarket OZ | MAX 500 KG | ORANGE | I-Tech | 8027529031386 | OZ | 7,91 |  |  | Serie S - ext.diam.68 mm | 540x540x260 | 1 | 050-054 | e3*2001/116*0273*.. | bar: Area 1
CITROEN | NEMO | NEMO | A,225L | 02/2009 |  | 4x 98 | 58,10 | 475 |  | 44 | M12x1,5 | 17 | ALLEGGERITA HLT 4F | 7x17 | 17,00 | 7,00 | W0182020172 | 3 | S | 20100426 | 20100526 | 4x100 |  | 44 | 81710301 | S | B39 | B |  | TÜV |  |  | DK | YES |  |  | S | Strongness Certificate (PB) | 1 | No car modifications required | 195/45 R17----205/45 R17----215/40 R17----215/45 R17--- | AfterMarket OZ | MAX 500 KG | MATT BLUE | I-Tech | 8027529031393 | OZ | 7,91 |  |  | Serie S - ext.diam.68 mm | 540x540x260 | 1 | 050-054 | e3*2001/116*0273*.. | bar: Area 1
CITROEN | NEMO | NEMO | A,225L | 02/2009 |  | 4x 98 | 58,10 | 475 |  | 44 | M12x1,5 | 17 | ALLEGGERITA HLT 4F | 7x17 | 17,00 | 7,00 | W0182020176 | 3 | S | 20100426 | 20100526 | 4x100 |  | 44 | 81710301 | S | B39 | B |  | TÜV |  |  | DK | YES |  |  | S | Strongness Certificate (PB) | 1 | No car modifications required | 195/45 R17----205/45 R17----215/40 R17----215/45 R17--- | AfterMarket OZ | MAX 500 KG | RACE GOLD | I-Tech | 8027529034929 | OZ | 7,91 |  |  | Serie S - ext.diam.68 mm | 540x540x260 | 1 | 050-054 | e3*2001/116*0273*.. | bar: Area 1
CITROEN | NEMO | NEMO | A,225L | 02/2009 |  | 4x 98 | 58,10 | 475 |  | 44 | M12x1,5 | 17 | ALLEGGERITA HLT 4F | 7x17 | 17,00 | 7,00 | W0182020184 | 3 | S | 20100426 | 20100526 | 4x100 |  | 44 | 81710301 | S | B39 | B |  | TÜV |  |  | DK | YES |  |  | S | Strongness Certificate (PB) | 1 | No car modifications required | 195/45 R17----205/45 R17----215/40 R17----215/45 R17--- | AfterMarket OZ | MAX 500 KG | RED | I-Tech | 8027529031409 | OZ | 7,91 |  |  | Serie S - ext.diam.68 mm | 540x540x260 | 1 | 050-054 | e3*2001/116*0273*.. | bar: Area 1
CITROEN | NEMO | NEMO | A,225L | 02/2009 |  | 4x 98 | 58,10 | 475 |  | 44 | M12x1,5 | 17 | DAVID | 7x17 | 17,00 | 7,00 | W01873200N5 | 1 |  |  |  | 4x 98 |  | 37 | 81710470 | S | VST20B24 | B |  |  | KBA |  | DK | YES |  |  |  |  | 1 | No car modifications required | 195/45 R17----205/45 R17----215/40 R17----215/45 R17--- | AfterMarket OZ | MAX 615 KG | MATT GRAPHITE DIAMOND CUT | Via Veneto | 8027529052749 | OZ | 11,13 |  |  | Serie S - ext.diam.68 mm | 540x540x248 | 1 | 050-054 | e3*2001/116*0273*.. | bar: Area 1
CITROEN | NEMO | NEMO | A,225L | 02/2009 |  | 4x 98 | 58,10 | 475 |  | 44 | M12x1,5 | 17 | EGO | 7x17 | 17,00 | 7,00 | W8505120054 | 1 | S | 20110726 | 20110825 | 4x 98 |  | 37 | 81710470 | S | VST20B24 | B |  |  | KBA |  | DK | YES |  |  | K | KBA (ABE+VB) | 1 | No car modifications required | 195/45 R17----205/45 R17----215/40 R17----215/45 R17--- | AfterMarket OZ | MAX 615 KG | MATT BLACK + DIAMOND-CUT | X-Line | 8027529065787 | OZ | 8,30 |  |  | Serie S - ext.diam.68 mm | 542x542x249 | 1 | 050-054 | e3*2001/116*0273*.. | bar: Area 1
CITROEN | NEMO | NEMO | A,225L | 02/2009 |  | 4x 98 | 58,10 | 475 |  | 44 | M12x1,5 | 17 | ENERGY | 7x17 | 17,00 | 7,00 | W8500720154 | 1 | S | 20100427 | 20100527 | 4x100 |  | 42 | 81710301 | S | B39 | B |  |  | KBA |  | DK | YES |  |  | S | Strongness Certificate (PB) | 1 | No car modifications required | 195/45 R17----205/45 R17----215/40 R17----215/45 R17--- | AfterMarket OZ | MAX 615 KG | MATT BLACK + DIAMOND-CUT | X-Line | 8027529034325 | OZ | 11,70 |  |  | Serie S - ext.diam.68 mm | 542x542x249 | 1 | 050-054 | e3*2001/116*0273*.. | bar: Area 1
CITROEN | NEMO | NEMO | A,225L | 02/2009 |  | 4x 98 | 58,10 | 475 |  | 44 | M12x1,5 | 17 | ENVY | 7x17 | 17,00 | 7,00 | W8504320068 | 1 |  |  |  | 4x 98 |  | 37 | 81710470 | S | VST20B24 | B |  |  | KBA |  | DK | YES |  |  | K | KBA (ABE+VB) | 1 | No car modifications required | 195/45 R17----205/45 R17----215/40 R17----215/45 R17--- | AfterMarket OZ | MAX 615 KG | MATT SILVER TECH DIAMOND CUT | X-Line | 8027529052930 | OZ | 8,30 |  |  | Serie S - ext.diam.68 mm | 542x542x249 | 1 | 050-054 | e3*2001/116*0273*.. | bar: Area 1
CITROEN | NEMO | NEMO | A,225L | 02/2009 |  | 4x 98 | 58,10 | 475 |  | 44 | M12x1,5 | 17 | ITALIA 150 4F | 7x17 | 17,00 | 7,00 | W01886200R4 | 1 | S | 20110914 | 20111014 | 4x 98 |  | 37 | 81710470 | S | VST20B24 | B |  |  | KBA |  | DK | YES |  |  | K | KBA (ABE+VB) | 1 | No car modifications required | 195/45 R17----205/45 R17----215/40 R17----215/45 R17--- | AfterMarket OZ | MAX 550 KG | MATT RACE SILVER DIAMOND CUT | Racing | 8027529069549 | OZ | 9,63 |  |  | Serie S - ext.diam.68 mm | 540x540x248 | 1 | 050-054 | e3*2001/116*0273*.. | bar: Area 1
CITROEN | NEMO | NEMO | A,225L | 02/2009 |  | 4x 98 | 58,10 | 475 |  | 44 | M12x1,5 | 17 | ITALIA 150 4F | 7x17 | 17,00 | 7,00 | W0188620049 | 1 | S | 20110914 | 20111014 | 4x 98 |  | 37 | 81710470 | S | VST20B24 | B |  |  | KBA |  | DK | YES |  |  | K | KBA (ABE+VB) | 1 | No car modifications required | 195/45 R17----205/45 R17----215/40 R17----215/45 R17--- | AfterMarket OZ | MAX 550 KG | MATT DARK GRAPHITE DIAMOND CUT | Racing | 8027529069532 | OZ | 9,63 |  |  | Serie S - ext.diam.68 mm | 540x540x248 | 1 | 050-054 | e3*2001/116*0273*.. | bar: Area 1
CITROEN | NEMO | NEMO | A,225L | 02/2009 |  | 4x 98 | 58,10 | 475 |  | 44 | M12x1,5 | 17 | LEGGENDA | 7x17 | 17,00 | 7,00 | W01872200A33 | 1 | S | 20110218 | 20110320 | 4x100 |  | 37 | 81710301 | S | B39 | B |  |  | KBA |  | DK | YES |  |  | K | KBA (ABE+VB) | 1 | No car modifications required | 195/45 R17----205/45 R17----215/40 R17----215/45 R17--- | AfterMarket OZ | MAX 530 KG | WHITE + RED LETTERING | Racing | 8027529056594 | OZ | 9,38 |  |  | Serie S - ext.diam.68 mm | 540x540x248 | 1 | 050-054 | e3*2001/116*0273*.. | bar: Area 1
CITROEN | NEMO | NEMO | A,225L | 02/2009 |  | 4x 98 | 58,10 | 475 |  | 44 | M12x1,5 | 17 | LEGGENDA | 7x17 | 17,00 | 7,00 | W01872200N8 | 1 |  |  |  | 4x100 |  | 37 | 81710301 | S | B39 | B |  |  | KBA |  | DK | YES |  |  | K | KBA (ABE+VB) | 1 | No car modifications required | 195/45 R17----205/45 R17----215/40 R17----215/45 R17--- | AfterMarket OZ | MAX 530 KG | MATT BLACK+WHITE LETTERING | Racing | 8027529057317 | OZ | 9,38 |  |  | Serie S - ext.diam.68 mm | 540x540x248 | 1 | 050-054 | e3*2001/116*0273*.. | bar: Area 1
CITROEN | NEMO | NEMO | A,225L | 02/2009 |  | 4x 98 | 58,10 | 475 |  | 44 | M12x1,5 | 17 | LEGGENDA | 7x17 | 17,00 | 7,00 | W01872250A33 | 1 |  |  |  | 4x100 |  | 30 | 81710301 | S | B39 | B | LBZ2 |  | KBA |  |  | YES |  |  | K | KBA (ABE+VB) | 2 | Mods can be necessary to car | 195/45 R17----205/45 R17----215/40 R17----215/45 R17--- | AfterMarket OZ | MAX 530 KG | WHITE + RED LETTERING | Racing | 8027529056624 | OZ | 9,93 |  |  | Serie S - ext.diam.68 mm | 540x540x248 | 1 | 050-054 | e3*2001/116*0273*.. | bar: Area 1
CITROEN | NEMO | NEMO | A,225L | 02/2009 |  | 4x 98 | 58,10 | 475 |  | 44 | M12x1,5 | 17 | LEGGENDA | 7x17 | 17,00 | 7,00 | W01872250N8 | 1 |  |  |  | 4x100 |  | 30 | 81710301 | S | B39 | B |  |  | KBA |  |  | YES |  |  | K | KBA (ABE+VB) | 2 | Mods can be necessary to car | 195/45 R17----205/45 R17----215/40 R17----215/45 R17--- | AfterMarket OZ | MAX 530 KG | MATT BLACK+WHITE LETTERING | Racing | 8027529057270 | OZ | 9,93 |  |  | Serie S - ext.diam.68 mm | 540x540x248 | 1 | 050-054 | e3*2001/116*0273*.. | bar: Area 1
CITROEN | NEMO | NEMO | A,225L | 02/2009 |  | 4x 98 | 58,10 | 475 |  | 44 | M12x1,5 | 17 | LOUNGE 8 | 7x17 | 17,00 | 7,00 | W8503820054 | 1 |  |  |  | 4x100 |  | 37 | 81710301 | S | B39 | B |  |  | KBA |  | DK | YES |  |  | K | KBA (ABE+VB) | 1 | No car modifications required | 195/45 R17----205/45 R17----215/40 R17----215/45 R17--- | AfterMarket OZ | MAX 615 KG | MATT BLACK + DIAMOND-CUT | X-Line | 8027529048131 | OZ | 8,30 |  |  | Serie S - ext.diam.68 mm | 542x542x249 | 1 | 050-054 | e3*2001/116*0273*.. | bar: Area 1
CITROEN | NEMO | NEMO | A,225L | 02/2009 |  | 4x 98 | 58,10 | 475 |  | 44 | M12x1,5 | 17 | LOUNGE 8 | 7x17 | 17,00 | 7,00 | W8503820075 | 1 |  |  |  | 4x100 |  | 37 | 81710301 | S | B39 | B |  |  | KBA |  | DK | YES |  |  | K | KBA (ABE+VB) | 1 | No car modifications required | 195/45 R17----205/45 R17----215/40 R17----215/45 R17--- | AfterMarket OZ | MAX 615 KG | METAL SILVER + DIAMOND CUT | X-Line | 8027529048148 | OZ | 8,30 |  |  | Serie S - ext.diam.68 mm | 542x542x249 | 1 | 050-054 | e3*2001/116*0273*.. | bar: Area 1
CITROEN | NEMO | NEMO | A,225L | 02/2009 |  | 4x 98 | 58,10 | 475 |  | 44 | M12x1,5 | 17 | QUARANTA | 7x17 | 17,00 | 7,00 | W0186620354 | 1 |  |  |  | 4x 98 |  | 37 | 81710470 | S | VST20B24 | B |  |  | KBA |  | DK | YES | C0600 | MAX LOAD OF WHEEL MUST BE COMPATIBLE WITH MAX LOAD OF VEHICLE AXLE! | K | KBA (ABE+VB) | 1 | No car modifications required | 195/45 R17----205/45 R17----215/40 R17----215/45 R17--- | AfterMarket OZ | MAX 570 KG | MATT BLACK + DIAMOND-CUT | Via Veneto | 8027529053654 | OZ | 11,14 |  |  | Serie S - ext.diam.68 mm | 540x540x248 | 1 | 050-054 | e3*2001/116*0273*.. | bar: Area 1
CITROEN | NEMO | NEMO | A,225L | 02/2009 |  | 4x 98 | 58,10 | 475 |  | 44 | M12x1,5 | 17 | SUPERTURISMO GT | 7x17 | 17,00 | 7,00 | W01672250P5 | 1 | S | 20121012 | 20121111 | 4x100 |  | 40 | 81710301 | S | B39 | B |  |  | KBA | VIA | DK | YES |  |  | S | Strongness Certificate (PB) | 1 | No car modifications required | 195/45 R17----205/45 R17----215/40 R17----215/45 R17--- | AfterMarket OZ | MAX 605 KG | GRIGIO CORSA+BLACK LETTERING | Racing | 8027529081572 | OZ | 10,82 |  |  | Serie S - ext.diam.68 mm | 540x540x260 | 1 | 050-054 | e3*2001/116*0273*.. | bar: Area 1
CITROEN | NEMO | NEMO | A,225L | 02/2009 |  | 4x 98 | 58,10 | 475 |  | 44 | M12x1,5 | 17 | SUPERTURISMO GT | 7x17 | 17,00 | 7,00 | W0167225079 | 1 | S | 20100426 | 20100526 | 4x100 |  | 40 | 81710301 | S | B39 | B |  |  | KBA | VIA | DK | YES |  |  | S | Strongness Certificate (PB) | 1 | No car modifications required | 195/45 R17----205/45 R17----215/40 R17----215/45 R17--- | AfterMarket OZ | MAX 605 KG | MATT BLACK + RED LETTERING | Racing | 8027529000658 | OZ | 10,82 |  |  | Serie S - ext.diam.68 mm | 540x540x260 | 1 | 050-054 | e3*2001/116*0273*.. | bar: Area 1
CITROEN | NEMO | NEMO | A,225L | 02/2009 |  | 4x 98 | 58,10 | 475 |  | 44 | M12x1,5 | 17 | SUPERTURISMO GT | 7x17 | 17,00 | 7,00 | W0167225082 | 1 | S | 20100426 | 20100526 | 4x100 |  | 40 | 81710301 | S | B39 | B |  |  |  | VIA | DK | YES |  |  | S | Strongness Certificate (PB) | 1 | No car modifications required | 195/45 R17----205/45 R17----215/40 R17----215/45 R17--- | AfterMarket OZ | MAX 605 KG | RACE SILVER + BLACK LETTERING | Racing | 8027529000665 | OZ | 10,94 |  |  | Serie S - ext.diam.68 mm | 540x540x260 | 1 | 050-054 | e3*2001/116*0273*.. | bar: Area 1
CITROEN | NEMO | NEMO | A,225L | 02/2009 |  | 4x 98 | 58,10 | 475 |  | 44 | M12x1,5 | 17 | SUPERTURISMO GT | 7x17 | 17,00 | 7,00 | W01672251P5 | 1 | S | 20121012 | 20121111 | 4x100 |  | 44 | 81710301 | S | B39 | B |  |  | KBA | VIA | DK | YES |  |  | S | Strongness Certificate (PB) | 1 | No car modifications required | 195/45 R17----205/45 R17----215/40 R17----215/45 R17--- | AfterMarket OZ | MAX 605 KG | GRIGIO CORSA+BLACK LETTERING | Racing | 8027529081589 | OZ | 10,78 |  |  | Serie S - ext.diam.68 mm | 540x540x260 | 1 | 050-054 | e3*2001/116*0273*.. | bar: Area 1
CITROEN | NEMO | NEMO | A,225L | 02/2009 |  | 4x 98 | 58,10 | 475 |  | 44 | M12x1,5 | 17 | SUPERTURISMO GT | 7x17 | 17,00 | 7,00 | W0167225179 | 1 | S | 20100426 | 20100526 | 4x100 |  | 44 | 81710301 | S | B39 | B |  |  | KBA | VIA | DK | YES |  |  | S | Strongness Certificate (PB) | 1 | No car modifications required | 195/45 R17----205/45 R17----215/40 R17----215/45 R17--- | AfterMarket OZ | MAX 605 KG | MATT BLACK + RED LETTERING | Racing | 8027529000689 | OZ | 10,78 |  |  | Serie S - ext.diam.68 mm | 540x540x260 | 1 | 050-054 | e3*2001/116*0273*.. | bar: Area 1
CITROEN | NEMO | NEMO | A,225L | 02/2009 |  | 4x 98 | 58,10 | 475 |  | 44 | M12x1,5 | 17 | SUPERTURISMO GT | 7x17 | 17,00 | 7,00 | W0167225182 | 1 | S | 20100426 | 20100526 | 4x100 |  | 44 | 81710301 | S | B39 | B |  |  | KBA | VIA | DK | YES |  |  | S | Strongness Certificate (PB) | 1 | No car modifications required | 195/45 R17----205/45 R17----215/40 R17----215/45 R17--- | AfterMarket OZ | MAX 605 KG | RACE SILVER + BLACK LETTERING | Racing | 8027529000696 | OZ | 10,78 |  |  | Serie S - ext.diam.68 mm | 540x540x260 | 1 | 050-054 | e3*2001/116*0273*.. | bar: Area 1
CITROEN | NEMO | NEMO | A,225L | 02/2009 |  | 4x 98 | 58,10 | 475 |  | 44 | M12x1,5 | 17 | SUPERTURISMO LM | 7x17 | 17,00 | 7,00 | W0188020019 | 1 |  |  |  | 4x100 |  | 37 | 81710301 | S | B39 | B |  |  | KBA |  | DK | YES |  |  | K | KBA (ABE+VB) | 1 | No car modifications required | 195/45 R17----205/45 R17----215/40 R17----215/45 R17--- | AfterMarket OZ | MAX 570 KG | MATT RACE SILVER + BLACK LETTERING | Racing | 8027529053074 | OZ | 9,92 |  |  | Serie S - ext.diam.68 mm | 540x540x248 | 1 | 050-054 | e3*2001/116*0273*.. | bar: Area 1
CITROEN | NEMO | NEMO | A,225L | 02/2009 |  | 4x 98 | 58,10 | 475 |  | 44 | M12x1,5 | 17 | SUPERTURISMO LM | 7x17 | 17,00 | 7,00 | W0188020046 | 1 |  |  |  | 4x100 |  | 37 | 81710301 | S | B39 | B |  |  | KBA |  | DK | YES |  |  | K | KBA (ABE+VB) | 1 | No car modifications required | 195/45 R17----205/45 R17----215/40 R17----215/45 R17--- | AfterMarket OZ | MAX 570 KG | MATT GRAPHITE + SILVER LETTERING | Racing | 8027529053081 | OZ | 9,92 |  |  | Serie S - ext.diam.68 mm | 540x540x248 | 1 | 050-054 | e3*2001/116*0273*.. | bar: Area 1
CITROEN | NEMO | NEMO | A,225L | 02/2009 |  | 4x 98 | 58,10 | 475 |  | 44 | M12x1,5 | 17 | SUPERTURISMO LM | 7x17 | 17,00 | 7,00 | W0188020119 | 1 |  |  |  | 4x100 |  | 42 | 81710301 | S | B39 | B |  |  | KBA |  | DK | YES |  |  | N | No Certificate | 1 | No car modifications required | 195/45 R17----205/45 R17----215/40 R17----215/45 R17--- | AfterMarket OZ | MAX 570 KG | MATT RACE SILVER + BLACK LETTERING | Racing | 8027529053098 | OZ | 9,82 |  |  | Serie S - ext.diam.68 mm | 540x540x248 | 1 | 050-054 | e3*2001/116*0273*.. | bar: Area 1
CITROEN | NEMO | NEMO | A,225L | 02/2009 |  | 4x 98 | 58,10 | 475 |  | 44 | M12x1,5 | 17 | SUPERTURISMO LM | 7x17 | 17,00 | 7,00 | W0188020146 | 1 |  |  |  | 4x100 |  | 42 | 81710301 | S | B39 | B |  |  | KBA |  | DK | YES |  |  | N | No Certificate | 1 | No car modifications required | 195/45 R17----205/45 R17----215/40 R17----215/45 R17--- | AfterMarket OZ | MAX 570 KG | MATT GRAPHITE + SILVER LETTERING | Racing | 8027529053104 | OZ | 9,82 |  |  | Serie S - ext.diam.68 mm | 540x540x248 | 1 | 050-054 | e3*2001/116*0273*.. | bar: Area 1
CITROEN | NEMO | NEMO | A,225L | 02/2009 |  | 4x 98 | 58,10 | 475 |  | 44 | M12x1,5 | 17 | ULTRALEGGERA | 7x17 | 17,00 | 7,00 | W0170920153 | 1 | S | 20100427 | 20100527 | 4x100 |  | 44 | 81710301 | S | B39 | B |  | TÜV |  |  | DK | YES |  |  | S | Strongness Certificate (PB) | 1 | No car modifications required | 195/45 R17----205/45 R17----215/40 R17----215/45 R17--- | AfterMarket OZ | MAX 570 KG | MATT BLACK | Racing | 8027529049350 | OZ | 8,60 |  |  | Serie S - ext.diam.68 mm | 540x540x260 | 1 | 050-054 | e3*2001/116*0273*.. | bar: Area 1
CITROEN | NEMO | NEMO | A,225L | 02/2009 |  | 4x 98 | 58,10 | 475 |  | 44 | M12x1,5 | 17 | ULTRALEGGERA | 7x17 | 17,00 | 7,00 | W0170920161 | 1 | S | 20100427 | 20100527 | 4x100 |  | 44 | 81710301 | S | B39 | B |  | TÜV |  |  | DK | YES |  |  | S | Strongness Certificate (PB) | 1 | No car modifications required | 195/45 R17----205/45 R17----215/40 R17----215/45 R17--- | AfterMarket OZ | MAX 570 KG | CHRYSTAL TITANIUM | Racing | 8027529001501 | OZ | 8,60 |  |  | Serie S - ext.diam.68 mm | 540x540x260 | 1 | 050-054 | e3*2001/116*0273*.. | bar: Area 1
CITROEN | NEMO | NEMO | A,225L | 02/2009 |  | 4x 98 | 58,10 | 475 |  | 44 | M12x1,5 | 17 | ULTRALEGGERA | 7x17 | 17,00 | 7,00 | W0170925253 | 1 | S | 20100309 | 20100408 | 4x100 |  | 30 | 81710301 | S | B39 | B | [5 empty] | YES |  |  | T | Teilegutachten (PB+VB) | 2 | Mods can be necessary to car | 195/45 R17----205/45 R17----215/40 R17----215/45 R17--- | AfterMarket OZ | MAX 570 KG | MATT BLACK | Racing | 8027529049176 | OZ | 9,17 |  |  | Serie S - ext.diam.68 mm | 540x540x260 | 1 | 050-054 | e3*2001/116*0273*.. | bar: Area 1
CITROEN | NEMO | NEMO | A,225L | 02/2009 |  | 4x 98 | 58,10 | 475 |  | 44 | M12x1,5 | 17 | WAVE | 7x17 | 17,00 | 7,00 | W8501620154 | 1 | S | 20100427 | 20100527 | 4x100 |  | 42 | 81710301 | S | B39 | B |  |  | KBA |  | DK | YES |  |  | S | Strongness Certificate (PB) | 1 | No car modifications required | 195/45 R17----205/45 R17----215/40 R17----215/45 R17--- | AfterMarket OZ | MAX 615 KG | MATT BLACK + DIAMOND-CUT | X-Line | 8027529045598 | OZ | 11,51 |  |  | Serie S - ext.diam.68 mm | 542x542x249 | 1 | 050-054 | e3*2001/116*0273*.. | bar: Area 1
CITROEN | NEMO | NEMO | A,225L | 02/2009 |  | 4x 98 | 58,10 | 475 |  | 44 | M12x1,5 | 17 | SUPERTURISMO WRC | 7x18 | 18,00 | 7,00 | W0168625033 | 1 | S | 20100426 | 20100526 | 4x100 |  | 35 | 81710301 | S | B39 | B |  |  | KBA |  | DK | YES |  |  | S | Strongness Certificate (PB) | 1 | No car modifications required |  | AfterMarket OZ | MAX 650 KG | WHITE + RED LETTERING | Racing | 8027529030969 | OZ | 12,05 |  |  | Serie S - ext.diam.68 mm | 570x570x255 | 1 | 050-054 | e3*2001/116*0273*.. | bar: Area 1
CITROEN | NEMO | NEMO | A,225L | 02/2009 |  | 4x 98 | 58,10 | 475 |  | 44 | M12x1,5 | 17 | ULTRALEGGERA | 7x18 | 18,00 | 7,00 | W0171120061 | 1 | S | 20100427 | 20100527 | 4x100 |  | 38 | 81710301 | S | B39 | B |  | TÜV |  |  | DK | YES |  |  | S | Strongness Certificate (PB) | 1 | No car modifications required |  | AfterMarket OZ | MAX 580 KG | CHRYSTAL TITANIUM | Racing | 8027529001754 | OZ | 9,35 |  |  | Serie S - ext.diam.68 mm | 570x570x255 | 1 | 050-054 | e3*2001/116*0273*.. | bar: Area 1
CITROEN | SAXO | SAXO | S*..,SO..,S1..,S6.. | 04/1996 | 01/2005 | 4x108 | 65,06 |  |  | 20 | M12x1,25 | 19 | SUPERTURISMO GT | 6x14 | 14,00 | 6,00 | W0167405179 | 1 | S | 20081008 | 20081107 | 4x108 |  | 15 | 80910161 |  | B5 | B | LB05 |  | KBA | VIA | DK | YES |  |  | K | KBA (ABE+VB) | 1 | No car modifications required | 165/65 R14---TSA011-175/60 R14----185/50 R14----185/55 R14---TSA011 | AfterMarket OZ | MAX 480 KG | MATT BLACK + RED LETTERING | Racing | 8027529000801 | OZ | 8,32 |  | 65,06 |  | 430x430x230 | 1 | bar: Area 1
CITROEN | SAXO | SAXO | S*..,SO..,S1..,S6.. | 04/1996 | 01/2005 | 4x108 | 65,06 |  |  | 20 | M12x1,25 | 19 | SUPERTURISMO GT | 6x14 | 14,00 | 6,00 | W0167405182 | 1 | S | 20031017 | 20031116 | 4x108 |  | 15 | 80910161 |  | B5 | B | LB05 |  | KBA | VIA | DK | YES |  |  | K | KBA (ABE+VB) | 1 | No car modifications required | 165/65 R14---TSA011-175/60 R14----185/50 R14----185/55 R14---TSA011 | AfterMarket OZ | MAX 480 KG | RACE SILVER + BLACK LETTERING | Racing | 8027529000818 | OZ | 8,32 |  | 65,06 |  | 430x430x230 | 1 | bar: Area 1
CITROEN | SAXO | SAXO | S*..,SO..,S1..,S6.. | 04/1996 | 01/2005 | 4x108 | 65,06 |  |  | 20 | M12x1,25 | 19 | SUPERTURISMO GT | 6x14 | 14,00 | 6,00 | W01904051P5 | 1 | S | 20121109 | 20121209 | 4x108 |  | 15 | 80910161 |  | B5 | B | LB05 |  | KBA |  | DK | YES |  |  | K | KBA (ABE+VB) | 1 | No car modifications required | 165/65 R14---TSA011-175/60 R14----185/50 R14----185/55 R14---TSA011 | AfterMarket OZ | MAX 480 KG | GRIGIO CORSA+BLACK LETTERING | Racing | 8027529083248 | OZ | 9,97 |  | 65,06 |  | 430x430x230 | 1 | bar: Area 1
CITROEN | SAXO | SAXO | S*..,SO..,S1..,S6.. | 04/1996 | 01/2005 | 4x108 | 65,06 |  |  | 20 | M12x1,25 | 19 | SUPERTURISMO GT | 6x14 | 14,00 | 6,00 | W0190405179 | 1 | S | 20121109 | 20121209 | 4x108 |  | 15 | 80910161 |  | B5 | B | LB05 |  | KBA |  | DK | YES |  |  | K | KBA (ABE+VB) | 1 | No car modifications required | 165/65 R14---TSA011-175/60 R14----185/50 R14----185/55 R14---TSA011 | AfterMarket OZ | MAX 480 KG | MATT BLACK + RED LETTERING | Racing | 8027529083255 | OZ | 9,97 |  | 65,06 |  | 430x430x230 | 1 | bar: Area 1
CITROEN | SAXO | SAXO | S*..,SO..,S1..,S6.. | 04/1996 | 01/2005 | 4x108 | 65,06 |  |  | 20 | M12x1,25 | 19 | SUPERTURISMO WRC | 6x14 | 14,00 | 6,00 | W0167405133 | 1 | S | 20040914 | 20041014 | 4x108 |  | 15 | 80910161 |  | B5 | B | LB05 |  | KBA | VIA | DK | YES |  |  | K | KBA (ABE+VB) | 1 | No car modifications required | 165/65 R14---TSA011-175/60 R14----185/50 R14----185/55 R14---TSA011 | AfterMarket OZ | MAX 480 KG | WHITE + RED LETTERING | Racing | 8027529000795 | OZ | 8,32 |  | 65,06 |  | 430x430x230 | 1 | bar: Area 1
CITROEN | SAXO | SAXO | S*..,SO..,S1..,S6.. | 04/1996 | 01/2005 | 4x108 | 65,06 |  |  | 20 | M12x1,25 | 19 | SUPERTURISMO WRC | 6x14 | 14,00 | 6,00 | W0190405133 | 1 | S | 20121109 | 20121209 | 4x108 |  | 15 | 80910161 |  | B5 | B | LB05 |  | KBA |  | DK | YES |  |  | K | KBA (ABE+VB) | 1 | No car modifications required | 165/65 R14---TSA011-175/60 R14----185/50 R14----185/55 R14---TSA011 | AfterMarket OZ | MAX 480 KG | WHITE + RED LETTERING | Racing | 8027529083279 | OZ | 9,97 |  | 65,06 |  | 430x430x230 | 1 | bar: Area 1
CITROEN | SAXO | SAXO | S*..,SO..,S1..,S6.. | 04/1996 | 01/2005 | 4x108 | 65,06 |  |  | 20 | M12x1,25 | 19 | SUPERTURISMO GT | 6½x15 | 15,00 | 6,50 | W0168205279 | 1 | S | 20081008 | 20081107 | 4x108 |  | 18 | 80910161 |  | B5 | B | LB05 |  | KBA | VIA | DK | YES |  |  | S | Strongness Certificate (PB) | 1 | No car modifications required | Tyres have not been checked | AfterMarket OZ | MAX 570 KG | MATT BLACK + RED LETTERING | Racing | 8027529000962 | OZ | 10,13 |  | 65,06 |  | 430x430x235 | 1 | bar: Area 1
CITROEN | SAXO | SAXO | S*..,SO..,S1..,S6.. | 04/1996 | 01/2005 | 4x108 | 65,06 |  |  | 20 | M12x1,25 | 19 | SUPERTURISMO GT | 6½x15 | 15,00 | 6,50 | W0168205282 | 1 | S | 20040407 | 20040507 | 4x108 |  | 18 | 80910161 |  | B5 | B | LB05 |  | KBA | VIA | DK | YES |  |  | S | Strongness Certificate (PB) | 1 | No car modifications required | Tyres have not been checked | AfterMarket OZ | MAX 570 KG | RACE SILVER + BLACK LETTERING | Racing | 8027529000979 | OZ | 10,13 |  | 65,06 |  | 430x430x235 | 1 | bar: Area 1
CITROEN | SAXO | SAXO | S*..,SO..,S1..,S6.. | 04/1996 | 01/2005 | 4x108 | 65,06 |  |  | 20 | M12x1,25 | 19 | SUPERTURISMO GT | 6½x15 | 15,00 | 6,50 | W01905052P5 | 1 | S | 20121109 | 20121209 | 4x108 |  | 18 | 80910161 |  | B5 | B | LB05 |  | KBA |  | DK | YES |  |  | S | Strongness Certificate (PB) | 1 | No car modifications required | Tyres have not been checked | AfterMarket OZ | MAX 605 KG | GRIGIO CORSA+BLACK LETTERING | Racing | 8027529083125 | OZ | 9,57 |  | 65,06 |  | 430x430x235 | 1 | bar: Area 1
CITROEN | SAXO | SAXO | S*..,SO..,S1..,S6.. | 04/1996 | 01/2005 | 4x108 | 65,06 |  |  | 20 | M12x1,25 | 19 | SUPERTURISMO GT | 6½x15 | 15,00 | 6,50 | W0190505279 | 1 | S | 20121109 | 20121209 | 4x108 |  | 18 | 80910161 |  | B5 | B | LB05 |  | KBA |  | DK | YES |  |  | S | Strongness Certificate (PB) | 1 | No car modifications required | Tyres have not been checked | AfterMarket OZ | MAX 605 KG | MATT BLACK + RED LETTERING | Racing | 8027529083132 | OZ | 9,57 |  | 65,06 |  | 430x430x235 | 1 | bar: Area 1
CITROEN | SAXO | SAXO | S*..,SO..,S1..,S6.. | 04/1996 | 01/2005 | 4x108 | 65,06 |  |  | 20 | M12x1,25 | 19 | SUPERTURISMO WRC | 6½x15 | 15,00 | 6,50 | W0168205233 | 1 | S | 20040407 | 20040507 | 4x108 |  | 18 | 80910161 |  | B5 | B | LB05 |  | KBA | VIA | DK | YES |  |  | S | Strongness Certificate (PB) | 1 | No car modifications required | Tyres have not been checked | AfterMarket OZ | MAX 570 KG | WHITE + RED LETTERING | Racing | 8027529000955 | OZ | 10,13 |  | 65,06 |  | 430x430x235 | 1 | bar: Area 1
CITROEN | SAXO | SAXO | S*..,SO..,S1..,S6.. | 04/1996 | 01/2005 | 4x108 | 65,06 |  |  | 20 | M12x1,25 | 19 | SUPERTURISMO WRC | 6½x15 | 15,00 | 6,50 | W0190505233 | 1 | S | 20121109 | 20121209 | 4x108 |  | 18 | 80910161 |  | B5 | B | LB05 |  | KBA |  | DK | YES |  |  | S | Strongness Certificate (PB) | 1 | No car modifications required | Tyres have not been checked | AfterMarket OZ | MAX 605 KG | WHITE + RED LETTERING | Racing | 8027529083217 | OZ | 9,57 |  | 65,06 |  | 430x430x235 | 1 | bar: Area 1
CITROEN | XANTIA | XANTIA | X*...*,X1..,X1../A | 09/1993 | 01/2003 | 4x108 | 65,06 | 570 | 1913 | 19 | M12x1,25 | 19 | ADRENALINA | 6½x15 | 15,00 | 6,50 | W8501025154 | 1 | S | 20080904 | 20081004 | 4x108 |  | 18 | 81710057 | L | B5 | B | LB05 |  | KBA |  | DK | YES |  |  | K | KBA (ABE+VB) | 1 | No car modifications required | 185/65 R15---TCI002-185/65 R15 M+S---TCI012-195/55 R15---TCI002-195/55 R15 M+S---TCI013-195/60 R15---TCI019-205/50 R15---TCI014-205/55 R15---TCI015-205/60 R15---TCI020 | AfterMarket OZ | MAX 615 KG | MATT BLACK + DIAMOND-CUT | X-Line | 8027529034486 | OZ | 9,63 |  |  | Serie L - ext.diam.75 mm | 486x486x236 | 1 | bar: Area 1
CITROEN | XANTIA | XANTIA | X*...*,X1..,X1../A | 09/1993 | 01/2003 | 4x108 | 65,06 | 570 | 1913 | 19 | M12x1,25 | 19 | EGO | 6½x15 | 15,00 | 6,50 | W8505305154 | 1 | S | 20110726 | 20110825 | 4x108 |  | 18 | 81710557 |  | VST20B24 | B |  |  | KBA |  | DK | YES |  |  | K | KBA (ABE+VB) | 1 | No car modifications required | 185/65 R15---TCI002-185/65 R15 M+S---TCI012-195/55 R15---TCI002-195/55 R15 M+S---TCI013-195/60 R15---TCI019-205/50 R15---TCI014-205/55 R15---TCI015-205/60 R15---TCI020 | AfterMarket OZ | MAX 615 KG | MATT BLACK + DIAMOND-CUT | X-Line | 8027529065886 | OZ | 8 |  | 65,06 |  | 486x486x236 | 1 | bar: Area 1
CITROEN | XANTIA | XANTIA | X*...*,X1..,X1../A | 09/1993 | 01/2003 | 4x108 | 65,06 | 570 | 1913 | 19 | M12x1,25 | 19 | LOUNGE 8 | 6½x15 | 15,00 | 6,50 | W8503625054 | 1 |  |  |  | 4x108 |  | 18 | 81710057 | L | B5 | B | LB05 |  | KBA |  | DK | YES |  |  | K | KBA (ABE+VB) | 1 | No car modifications required | 185/65 R15---TCI002-185/65 R15 M+S---TCI012-195/55 R15---TCI002-195/55 R15 M+S---TCI013-195/60 R15---TCI019-205/50 R15---TCI014-205/55 R15---TCI015-205/60 R15---TCI020 | AfterMarket OZ | MAX 590 KG | MATT BLACK + DIAMOND-CUT | X-Line | 8027529048001 | OZ | 8 |  |  | Serie L - ext.diam.75 mm | 486x486x236 | 1 | bar: Area 1
CITROEN | XANTIA | XANTIA | X*...*,X1..,X1../A | 09/1993 | 01/2003 | 4x108 | 65,06 | 570 | 1913 | 19 | M12x1,25 | 19 | LOUNGE 8 | 6½x15 | 15,00 | 6,50 | W8503625075 | 1 |  |  |  | 4x108 |  | 18 | 81710057 | L | B5 | B | LB05 |  | KBA |  | DK | YES |  |  | K | KBA (ABE+VB) | 1 | No car modifications required | 185/65 R15---TCI002-185/65 R15 M+S---TCI012-195/55 R15---TCI002-195/55 R15 M+S---TCI013-195/60 R15---TCI019-205/50 R15---TCI014-205/55 R15---TCI015-205/60 R15---TCI020 | AfterMarket OZ | MAX 590 KG | METAL SILVER + DIAMOND CUT | X-Line | 8027529048018 | OZ | 8 |  |  | Serie L - ext.diam.75 mm | 486x486x236 | 1 | bar: Area 1
CITROEN | XANTIA | XANTIA | X*...*,X1..,X1../A | 09/1993 | 01/2003 | 4x108 | 65,06 | 570 | 1913 | 19 | M12x1,25 | 19 | SUPERTURISMO GT | 6½x15 | 15,00 | 6,50 | W0168205279 | 1 | S | 20081008 | 20081107 | 4x108 |  | 18 | 80910161 |  | B5 | B | LB05 |  | KBA | VIA | DK | YES |  |  | K | KBA (ABE+VB) | 1 | No car modifications required | 185/65 R15---TCI002-185/65 R15 M+S---TCI012-195/55 R15---TCI002-195/55 R15 M+S---TCI013-195/60 R15---TCI019-205/50 R15---TCI014-205/55 R15---TCI015-205/60 R15---TCI020 | AfterMarket OZ | MAX 570 KG | MATT BLACK + RED LETTERING | Racing | 8027529000962 | OZ | 10,13 |  | 65,06 |  | 430x430x235 | 1 | bar: Area 1
CITROEN | XANTIA | XANTIA | X*...*,X1..,X1../A | 09/1993 | 01/2003 | 4x108 | 65,06 | 570 | 1913 | 19 | M12x1,25 | 19 | SUPERTURISMO GT | 6½x15 | 15,00 | 6,50 | W0168205282 | 1 | S | 20031023 | 20031122 | 4x108 |  | 18 | 80910161 |  | B5 | B | LB05 |  | KBA | VIA | DK | YES |  |  | K | KBA (ABE+VB) | 1 | No car modifications required | 185/65 R15---TCI002-185/65 R15 M+S---TCI012-195/55 R15---TCI002-195/55 R15 M+S---TCI013-195/60 R15---TCI019-205/50 R15---TCI014-205/55 R15---TCI015-205/60 R15---TCI020 | AfterMarket OZ | MAX 570 KG | RACE SILVER + BLACK LETTERING | Racing | 8027529000979 | OZ | 10,13 |  | 65,06 |  | 430x430x235 | 1 | bar: Area 1
CITROEN | XANTIA | XANTIA | X*...*,X1..,X1../A | 09/1993 | 01/2003 | 4x108 | 65,06 | 570 | 1913 | 19 | M12x1,25 | 19 | SUPERTURISMO GT | 6½x15 | 15,00 | 6,50 | W01905052P5 | 1 | S | 20121109 | 20121209 | 4x108 |  | 18 | 80910161 |  | B5 | B | LB05 |  | KBA |  | DK | YES |  |  | K | KBA (ABE+VB) | 1 | No car modifications required | 185/65 R15---TCI002-185/65 R15 M+S---TCI012-195/55 R15---TCI002-195/55 R15 M+S---TCI013-195/60 R15---TCI019-205/50 R15---TCI014-205/55 R15---TCI015-205/60 R15---TCI020 | AfterMarket OZ | MAX 605 KG | GRIGIO CORSA+BLACK LETTERING | Racing | 8027529083125 | OZ | 9,57 |  | 65,06 |  | 430x430x235 | 1 | bar: Area 1
CITROEN | XANTIA | XANTIA | X*...*,X1..,X1../A | 09/1993 | 01/2003 | 4x108 | 65,06 | 570 | 1913 | 19 | M12x1,25 | 19 | SUPERTURISMO GT | 6½x15 | 15,00 | 6,50 | W0190505279 | 1 | S | 20121109 | 20121209 | 4x108 |  | 18 | 80910161 |  | B5 | B | LB05 |  | KBA |  | DK | YES |  |  | K | KBA (ABE+VB) | 1 | No car modifications required | 185/65 R15---TCI002-185/65 R15 M+S---TCI012-195/55 R15---TCI002-195/55 R15 M+S---TCI013-195/60 R15---TCI019-205/50 R15---TCI014-205/55 R15---TCI015-205/60 R15---TCI020 | AfterMarket OZ | MAX 605 KG | MATT BLACK + RED LETTERING | Racing | 8027529083132 | OZ | 9,57 |  | 65,06 |  | 430x430x235 | 1 | bar: Area 1
CITROEN | XANTIA | XANTIA | X*...*,X1..,X1../A | 09/1993 | 01/2003 | 4x108 | 65,06 | 570 | 1913 | 19 | M12x1,25 | 19 | SUPERTURISMO WRC | 6½x15 | 15,00 | 6,50 | W0168205233 | 1 | S | 20040325 | 20040424 | 4x108 |  | 18 | 80910161 |  | B5 | B | LB05 |  | KBA | VIA | DK | YES |  |  | K | KBA (ABE+VB) | 1 | No car modifications required | 185/65 R15---TCI002-185/65 R15 M+S---TCI012-195/55 R15---TCI002-195/55 R15 M+S---TCI013-195/60 R15---TCI019-205/50 R15---TCI014-205/55 R15---TCI015-205/60 R15---TCI020 | AfterMarket OZ | MAX 570 KG | WHITE + RED LETTERING | Racing | 8027529000955 | OZ | 10,13 |  | 65,06 |  | 430x430x235 | 1 | bar: Area 1
CITROEN | XANTIA | XANTIA | X*...*,X1..,X1../A | 09/1993 | 01/2003 | 4x108 | 65,06 | 570 | 1913 | 19 | M12x1,25 | 19 | SUPERTURISMO WRC | 6½x15 | 15,00 | 6,50 | W0190505233 | 1 | S | 20121109 | 20121209 | 4x108 |  | 18 | 80910161 |  | B5 | B | LB05 |  | KBA |  | DK | YES |  |  | K | KBA (ABE+VB) | 1 | No car modifications required | 185/65 R15---TCI002-185/65 R15 M+S---TCI012-195/55 R15---TCI002-195/55 R15 M+S---TCI013-195/60 R15---TCI019-205/50 R15---TCI014-205/55 R15---TCI015-205/60 R15---TCI020 | AfterMarket OZ | MAX 605 KG | WHITE + RED LETTERING | Racing | 8027529083217 | OZ | 9,57 |  | 65,06 |  | 430x430x235 | 1 | bar: Area 1
CITROEN | XANTIA | XANTIA | X*...*,X1..,X1../A | 09/1993 | 01/2003 | 4x108 | 65,06 | 570 | 1913 | 19 | M12x1,25 | 19 | ENVY | 7x15 | 15,00 | 7,00 | W8504225068 | 1 |  |  |  | 4x108 |  | 18 | 81710476 | L | VST20B24 | B |  |  | KBA |  | DK | YES |  |  | K | KBA (ABE+VB) | 1 | No car modifications required | 185/65 R15---TCI002-185/65 R15 M+S---TCI012-195/55 R15---TCI002-195/55 R15 M+S---TCI013-195/60 R15---TCI019-205/50 R15---TCI014-205/55 R15---TCI015 | AfterMarket OZ | MAX 615 KG | MATT SILVER TECH DIAMOND CUT | X-Line | 8027529052855 | OZ | 8 |  |  | Serie L - ext.diam.75 mm | 486x486x249 | 1 | bar: Area 1
CITROEN | XANTIA | XANTIA | X*...*,X1..,X1../A | 09/1993 | 01/2003 | 4x108 | 65,06 | 570 | 1913 | 19 | M12x1,25 | 19 | ULTRALEGGERA | 7x15 | 15,00 | 7,00 | W0173125061 | 1 | S | 20060302 | 20060401 | 4x108 |  | 18 | 81710057 | L | B5 | B | LB05 | TÜV |  |  | DK | YES |  |  | T | Teilegutachten (PB+VB) | 1 | No car modifications required | 185/65 R15---TCI002-185/65 R15 M+S---TCI012-195/55 R15---TCI002-195/55 R15 M+S---TCI013-195/60 R15---TCI019-205/50 R15---TCI014-205/55 R15---TCI015 | AfterMarket OZ | MAX 600 KG | CHRYSTAL TITANIUM | Racing | 8027529003086 | OZ | 6,94 |  |  | Serie L - ext.diam.75 mm | 460x460x255 | 1 | bar: Area 1
CITROEN | XANTIA | XANTIA | X*...*,X1..,X1../A | 09/1993 | 01/2003 | 4x108 | 65,06 | 570 | 1913 | 19 | M12x1,25 | 19 | ADRENALINA | 7x16 | 16,00 | 7,00 | W8501125054 | 1 | S | 20080904 | 20081004 | 4x108 |  | 16 | 81710057 | L | B5 | B | LB05 |  | KBA |  | DK | YES |  |  | K | KBA (ABE+VB) | 1 | No car modifications required | 205/50 R16----225/45 R16--- | AfterMarket OZ | MAX 615 KG | MATT BLACK + DIAMOND-CUT | X-Line | 8027529034516 | OZ | 11,03 |  |  | Serie L - ext.diam.75 mm | 511x511x249 | 1 | bar: Area 1
CITROEN | XANTIA | XANTIA | X*...*,X1..,X1../A | 09/1993 | 01/2003 | 4x108 | 65,06 | 570 | 1913 | 19 | M12x1,25 | 19 | EGO | 7x16 | 16,00 | 7,00 | W8505205154 | 1 | S | 20110726 | 20110825 | 4x108 |  | 16 | 81710557 |  | VST20B24 | B |  |  | KBA |  | DK | YES |  |  | K | KBA (ABE+VB) | 1 | No car modifications required | 205/50 R16----225/45 R16--- | AfterMarket OZ | MAX 625 KG | MATT BLACK + DIAMOND-CUT | X-Line | 8027529065824 | OZ | 8,20 |  | 65,06 |  | 511x511x249 | 1 | bar: Area 1
CITROEN | XANTIA | XANTIA | X*...*,X1..,X1../A | 09/1993 | 01/2003 | 4x108 | 65,06 | 570 | 1913 | 19 | M12x1,25 | 19 | ENERGY | 7x16 | 16,00 | 7,00 | W8503225054 | 1 |  |  |  | 4x108 |  | 16 | 81710476 | L | VST20B24 | B |  |  | KBA |  | DK | YES |  |  | K | KBA (ABE+VB) | 1 | No car modifications required | 205/50 R16----225/45 R16--- | AfterMarket OZ | MAX 615 KG | MATT BLACK + DIAMOND-CUT | X-Line | 8027529045758 | OZ | 10,60 |  |  | Serie L - ext.diam.75 mm | 511x511x249 | 1 | bar: Area 1
CITROEN | XANTIA | XANTIA | X*...*,X1..,X1../A | 09/1993 | 01/2003 | 4x108 | 65,06 | 570 | 1913 | 19 | M12x1,25 | 19 | ENVY | 7x16 | 16,00 | 7,00 | W8504025068 | 1 |  |  |  | 4x108 |  | 16 | 81710476 | L | VST20B24 | B |  |  | KBA |  | DK | YES |  |  | K | KBA (ABE+VB) | 1 | No car modifications required | 205/50 R16----225/45 R16--- | AfterMarket OZ | MAX 625 KG | MATT SILVER TECH DIAMOND CUT | X-Line | 8027529052916 | OZ | 8,21 |  |  | Serie L - ext.diam.75 mm | 511x511x249 | 1 | bar: Area 1
CITROEN | XANTIA | XANTIA | X*...*,X1..,X1../A | 09/1993 | 01/2003 | 4x108 | 65,06 | 570 | 1913 | 19 | M12x1,25 | 19 | LOUNGE 8 | 7x16 | 16,00 | 7,00 | W8503725054 | 1 |  |  |  | 4x108 |  | 16 | 81710057 | L | B5 | B | LB05 |  | KBA |  | DK | YES |  |  | K | KBA (ABE+VB) | 1 | No car modifications required | 205/50 R16----225/45 R16--- | AfterMarket OZ | MAX 615 KG | MATT BLACK + DIAMOND-CUT | X-Line | 8027529048094 | OZ | 8,20 |  |  | Serie L - ext.diam.75 mm | 511x511x249 | 1 | bar: Area 1
CITROEN | XANTIA | XANTIA | X*...*,X1..,X1../A | 09/1993 | 01/2003 | 4x108 | 65,06 | 570 | 1913 | 19 | M12x1,25 | 19 | LOUNGE 8 | 7x16 | 16,00 | 7,00 | W8503725075 | 1 |  |  |  | 4x108 |  | 16 | 81710057 | L | B5 | B | LB05 |  | KBA |  | DK | YES |  |  | K | KBA (ABE+VB) | 1 | No car modifications required | 205/50 R16----225/45 R16--- | AfterMarket OZ | MAX 615 KG | METAL SILVER + DIAMOND CUT | X-Line | 8027529048100 | OZ | 8,20 |  |  | Serie L - ext.diam.75 mm | 511x511x249 | 1 | bar: Area 1
CITROEN | XANTIA | XANTIA | X*...*,X1..,X1../A | 09/1993 | 01/2003 | 4x108 | 65,06 | 570 | 1913 | 19 | M12x1,25 | 19 | SUPERTURISMO GT | 7x16 | 16,00 | 7,00 | W0167010179 | 1 | S | 20081008 | 20081107 | 4x108 |  | 16 | 80910161 |  | B5 | B | LB05 |  | KBA | VIA | DK | YES |  |  | K | KBA (ABE+VB) | 1 | No car modifications required | 205/50 R16----225/45 R16--- | AfterMarket OZ | MAX 615 KG | MATT BLACK + RED LETTERING | Racing | 8027529000405 | OZ | 11,45 |  | 65,06 |  | 480x480x255 | 1 | bar: Area 1
CITROEN | XANTIA | XANTIA | X*...*,X1..,X1../A | 09/1993 | 01/2003 | 4x108 | 65,06 | 570 | 1913 | 19 | M12x1,25 | 19 | SUPERTURISMO GT | 7x16 | 16,00 | 7,00 | W0167010182 | 1 | S | 20031017 | 20031116 | 4x108 |  | 16 | 80910161 |  | B5 | B | LB05 |  | KBA | VIA | DK | YES |  |  | K | KBA (ABE+VB) | 1 | No car modifications required | 205/50 R16----225/45 R16--- | AfterMarket OZ | MAX 615 KG | RACE SILVER + BLACK LETTERING | Racing | 8027529000412 | OZ | 11,45 |  | 65,06 |  | 480x480x255 | 1 | bar: Area 1
CITROEN | XANTIA | XANTIA | X*...*,X1..,X1../A | 09/1993 | 01/2003 | 4x108 | 65,06 | 570 | 1913 | 19 | M12x1,25 | 19 | SUPERTURISMO GT | 7x16 | 16,00 | 7,00 | W01895101P5 | 1 | S | 20121009 | 20121108 | 4x108 |  | 16 | 80910161 |  | B5 | B | LB05 |  | KBA |  | DK | YES |  |  | K | KBA (ABE+VB) | 1 | No car modifications required | 205/50 R16----225/45 R16--- | AfterMarket OZ | MAX 615 KG | GRIGIO CORSA+BLACK LETTERING | Racing | 8027529080254 | OZ | 10,78 |  | 65,06 |  | 480x480x248 | 1 | bar: Area 1
CITROEN | XANTIA | XANTIA | X*...*,X1..,X1../A | 09/1993 | 01/2003 | 4x108 | 65,06 | 570 | 1913 | 19 | M12x1,25 | 19 | SUPERTURISMO GT | 7x16 | 16,00 | 7,00 | W0189510179 | 1 | S | 20121009 | 20121108 | 4x108 |  | 16 | 80910161 |  | B5 | B | LB05 |  | KBA |  | DK | YES |  |  | K | KBA (ABE+VB) | 1 | No car modifications required | 205/50 R16----225/45 R16--- | AfterMarket OZ | MAX 615 KG | MATT BLACK + RED LETTERING | Racing | 8027529080261 | OZ | 10,78 |  | 65,06 |  | 480x480x248 | 1 | bar: Area 1
CITROEN | XANTIA | XANTIA | X*...*,X1..,X1../A | 09/1993 | 01/2003 | 4x108 | 65,06 | 570 | 1913 | 19 | M12x1,25 | 19 | SUPERTURISMO WRC | 7x16 | 16,00 | 7,00 | W0167010133 | 1 | S | 20040914 | 20041014 | 4x108 |  | 16 | 80910161 |  | B5 | B | LB05 |  | KBA | VIA | DK | YES |  |  | K | KBA (ABE+VB) | 1 | No car modifications required | 205/50 R16----225/45 R16--- | AfterMarket OZ | MAX 615 KG | WHITE + RED LETTERING | Racing | 8027529000399 | OZ | 11,45 |  | 65,06 |  | 480x480x255 | 1 | bar: Area 1
CITROEN | XANTIA | XANTIA | X*...*,X1..,X1../A | 09/1993 | 01/2003 | 4x108 | 65,06 | 570 | 1913 | 19 | M12x1,25 | 19 | SUPERTURISMO WRC | 7x16 | 16,00 | 7,00 | W0189510133 | 1 | S | 20121105 | 20121205 | 4x108 |  | 16 | 80910161 |  | B5 | B | LB05 |  | KBA |  | DK | YES |  |  | K | KBA (ABE+VB) | 1 | No car modifications required | 205/50 R16----225/45 R16--- | AfterMarket OZ | MAX 615 KG | WHITE + RED LETTERING | Racing | 8027529082333 | OZ | 10,78 |  | 65,06 |  | 480x480x248 | 1 | bar: Area 1
CITROEN | XANTIA | XANTIA | X*...*,X1..,X1../A | 09/1993 | 01/2003 | 4x108 | 65,06 | 570 | 1913 | 19 | M12x1,25 | 19 | ULTRALEGGERA | 7x16 | 16,00 | 7,00 | W0173025061 | 1 | S | 20051019 | 20051118 | 4x108 |  | 16 | 81710057 | L | B5 | B | LB05 | TÜV |  |  | DK | YES |  |  | T | Teilegutachten (PB+VB) | 1 | No car modifications required | 205/50 R16----225/45 R16--- | AfterMarket OZ | MAX 540 KG | CHRYSTAL TITANIUM | Racing | 8027529002980 | OZ | 8,54 |  |  | Serie L - ext.diam.75 mm | 480x480x255 | 1 | bar: Area 1
CITROEN | XM | XM TYP Y3 | Y3 | 06/1989 | 12/2000 | 5x108 | 65,06 |  |  | 45 | M12x1,25 | 19 | SUPERTURISMO GT | 7x16 | 16,00 | 7,00 | W01895351P5 | 1 |  |  |  | 5x108 |  | 40 | 81710059 | L | B5 | B | LB05 |  | KBA |  |  | YES |  |  | K | KBA (ABE+VB) | 1 | No car modifications required | 205/50 R16----205/55 R16---TCOMBI-225/45 R16----225/50 R16---TCOMBI | AfterMarket OZ | MAX 650 KG | GRIGIO CORSA+BLACK LETTERING | Racing | 8027529080384 | OZ | 10,17 |  |  | Serie L - ext.diam.75 mm | 480x480x248 | 1 | bar: Area 1
CITROEN | XM | XM TYP Y3 | Y3 | 06/1989 | 12/2000 | 5x108 | 65,06 |  |  | 45 | M12x1,25 | 19 | ADRENALINA | 7½x16 | 16,00 | 7,50 | W8501220154 | 1 | S | 20080904 | 20081004 | 5x108 |  | 40 | 81710059 | L | B5 | B | LB05 |  | KBA |  | DK | YES |  |  | K | KBA (ABE+VB) | 1 | No car modifications required | 205/55 R16----225/45 R16----225/50 R16--- | AfterMarket OZ | MAX 650 KG | MATT BLACK + DIAMOND-CUT | X-Line | 8027529034547 | OZ | 10,30 |  |  | Serie L - ext.diam.75 mm | 511x511x261 | 1 | bar: Area 1
CITROEN | XM | XM TYP Y3 | Y3 | 06/1989 | 12/2000 | 5x108 | 65,06 |  |  | 45 | M12x1,25 | 19 | ENERGY | 7½x16 | 16,00 | 7,50 | W8503320154 | 1 |  |  |  | 5x108 |  | 40 | 81710059 | L | B5 | B | LB05 |  | KBA |  | DK | YES |  |  | K | KBA (ABE+VB) | 1 | No car modifications required | 205/55 R16----225/45 R16----225/50 R16--- | AfterMarket OZ | MAX 690 KG | MATT BLACK + DIAMOND-CUT | X-Line | 8027529045789 | OZ | 10,40 |  |  | Serie L - ext.diam.75 mm | 511x511x261 | 1 | bar: Area 1
CITROEN | XM | XM TYP Y4 | Y4 | 06/1989 | 12/2000 | 5x108 | 65,06 |  |  | 45 | M12x1,25 | 19 | SUPERTURISMO GT | 7x16 | 16,00 | 7,00 | W01895351P5 | 1 |  |  |  | 5x108 |  | 40 | 81710059 | L | B5 | B | LB05 |  | KBA |  |  | YES |  |  | K | KBA (ABE+VB) | 1 | No car modifications required | 205/55 R16---TCOMBI-215/55 R16----225/50 R16---TCOMBI | AfterMarket OZ | MAX 650 KG | GRIGIO CORSA+BLACK LETTERING | Racing | 8027529080384 | OZ | 10,17 |  |  | Serie L - ext.diam.75 mm | 480x480x248 | 1 | bar: Area 1
CITROEN | XM | XM TYP Y4 | Y4 | 06/1989 | 12/2000 | 5x108 | 65,06 |  |  | 45 | M12x1,25 | 19 | ADRENALINA | 7½x16 | 16,00 | 7,50 | W8501220154 | 1 | S | 20080904 | 20081004 | 5x108 |  | 40 | 81710059 | L | B5 | B | LB05 |  | KBA |  | DK | YES |  |  | K | KBA (ABE+VB) | 1 | No car modifications required | 205/55 R16----215/55 R16----225/50 R16--- | AfterMarket OZ | MAX 650 KG | MATT BLACK + DIAMOND-CUT | X-Line | 8027529034547 | OZ | 10,30 |  |  | Serie L - ext.diam.75 mm | 511x511x261 | 1 | bar: Area 1
CITROEN | XM | XM TYP Y4 | Y4 | 06/1989 | 12/2000 | 5x108 | 65,06 |  |  | 45 | M12x1,25 | 19 | ENERGY | 7½x16 | 16,00 | 7,50 | W8503320154 | 1 |  |  |  | 5x108 |  | 40 | 81710059 | L | B5 | B | LB05 |  | KBA |  | DK | YES |  |  | K | KBA (ABE+VB) | 1 | No car modifications required | 205/55 R16----215/55 R16----225/50 R16--- | AfterMarket OZ | MAX 690 KG | MATT BLACK + DIAMOND-CUT | X-Line | 8027529045789 | OZ | 10,40 |  |  | Serie L - ext.diam.75 mm | 511x511x261 | 1 | bar: Area 1
CITROEN | XSARA | XSARA | N*DHV*,N*DHY*,N*DJY*,N*KFX*,N*LFX*,N*LFY*,N*LFZ*,N*NFZ*,N*RFS*,N*RFV*,N*RHY*,N*VJZ*,N*WJZ* | 07/1997 | 11/2004 | 4x108 | 65,06 | 480 | 1820 | 24 | M12x1,25 | 19 | SUPERTURISMO GT | 6x14 | 14,00 | 6,00 | W0167405179 | 1 | S | 20081008 | 20081107 | 4x108 |  | 15 | 80910161 |  | B5 | B | LB05 |  | KBA | VIA | DK | YES | C0223 | ONLY O.E. 14 INCHES | K | KBA (ABE+VB) | 1 | No car modifications required | 175/65 R14---TCI007-185/60 R14---TCI007-185/65 R14----195/60 R14--- | AfterMarket OZ | MAX 480 KG | MATT BLACK + RED LETTERING | Racing | 8027529000801 | OZ | 8,32 |  | 65,06 |  | 430x430x230 | 1 | 042-081 | E2*93/81*0114*00, E2*93/81*0115*01, E2*98/14*0115*02, E2*93/81*0113*01, E2*93/81*0104*02, E2*98/14*0104*03, E2*93/81*0106*01, E2*93/81*0108*01, E2*98/14*0108*02, E2*93/81*0107*01, E2*98/14*0107*02, E2 | bar: Area 1
CITROEN | XSARA | XSARA | N*DHV*,N*DHY*,N*DJY*,N*KFX*,N*LFX*,N*LFY*,N*LFZ*,N*NFZ*,N*RFS*,N*RFV*,N*RHY*,N*VJZ*,N*WJZ* | 07/1997 | 11/2004 | 4x108 | 65,06 | 480 | 1820 | 24 | M12x1,25 | 19 | SUPERTURISMO GT | 6x14 | 14,00 | 6,00 | W0167405182 | 1 | S | 20031017 | 20031116 | 4x108 |  | 15 | 80910161 |  | B5 | B | LB05 |  | KBA | VIA | DK | YES | C0223 | ONLY O.E. 14 INCHES | K | KBA (ABE+VB) | 1 | No car modifications required | 175/65 R14---TCI007-185/60 R14---TCI007-185/65 R14----195/60 R14--- | AfterMarket OZ | MAX 480 KG | RACE SILVER + BLACK LETTERING | Racing | 8027529000818 | OZ | 8,32 |  | 65,06 |  | 430x430x230 | 1 | 042-081 | E2*93/81*0114*00, E2*93/81*0115*01, E2*98/14*0115*02, E2*93/81*0113*01, E2*93/81*0104*02, E2*98/14*0104*03, E2*93/81*0106*01, E2*93/81*0108*01, E2*98/14*0108*02, E2*93/81*0107*01, E2*98/14*0107*02, E2 | bar: Area 1
CITROEN | XSARA | XSARA | N*DHV*,N*DHY*,N*DJY*,N*KFX*,N*LFX*,N*LFY*,N*LFZ*,N*NFZ*,N*RFS*,N*RFV*,N*RHY*,N*VJZ*,N*WJZ* | 07/1997 | 11/2004 | 4x108 | 65,06 | 480 | 1820 | 24 | M12x1,25 | 19 | SUPERTURISMO GT | 6x14 | 14,00 | 6,00 | W01904051P5 | 1 | S | 20121109 | 20121209 | 4x108 |  | 15 | 80910161 |  | B5 | B | LB05 |  | KBA |  | DK | YES | C0223 | ONLY O.E. 14 INCHES | K | KBA (ABE+VB) | 1 | No car modifications required | 175/65 R14---TCI007-185/60 R14---TCI007-185/65 R14----195/60 R14--- | AfterMarket OZ | MAX 480 KG | GRIGIO CORSA+BLACK LETTERING | Racing | 8027529083248 | OZ | 9,97 |  | 65,06 |  | 430x430x230 | 1 | 042-081 | E2*93/81*0114*00, E2*93/81*0115*01, E2*98/14*0115*02, E2*93/81*0113*01, E2*93/81*0104*02, E2*98/14*0104*03, E2*93/81*0106*01, E2*93/81*0108*01, E2*98/14*0108*02, E2*93/81*0107*01, E2*98/14*0107*02, E2 | bar: Area 1
CITROEN | XSARA | XSARA | N*DHV*,N*DHY*,N*DJY*,N*KFX*,N*LFX*,N*LFY*,N*LFZ*,N*NFZ*,N*RFS*,N*RFV*,N*RHY*,N*VJZ*,N*WJZ* | 07/1997 | 11/2004 | 4x108 | 65,06 | 480 | 1820 | 24 | M12x1,25 | 19 | SUPERTURISMO GT | 6x14 | 14,00 | 6,00 | W0190405179 | 1 | S | 20121109 | 20121209 | 4x108 |  | 15 | 80910161 |  | B5 | B | LB05 |  | KBA |  | DK | YES | C0223 | ONLY O.E. 14 INCHES | K | KBA (ABE+VB) | 1 | No car modifications required | 175/65 R14---TCI007-185/60 R14---TCI007-185/65 R14----195/60 R14--- | AfterMarket OZ | MAX 480 KG | MATT BLACK + RED LETTERING | Racing | 8027529083255 | OZ | 9,97 |  | 65,06 |  | 430x430x230 | 1 | 042-081 | E2*93/81*0114*00, E2*93/81*0115*01, E2*98/14*0115*02, E2*93/81*0113*01, E2*93/81*0104*02, E2*98/14*0104*03, E2*93/81*0106*01, E2*93/81*0108*01, E2*98/14*0108*02, E2*93/81*0107*01, E2*98/14*0107*02, E2 | bar: Area 1
CITROEN | XSARA | XSARA | N*DHV*,N*DHY*,N*DJY*,N*KFX*,N*LFX*,N*LFY*,N*LFZ*,N*NFZ*,N*RFS*,N*RFV*,N*RHY*,N*VJZ*,N*WJZ* | 07/1997 | 11/2004 | 4x108 | 65,06 | 480 | 1820 | 24 | M12x1,25 | 19 | SUPERTURISMO WRC | 6x14 | 14,00 | 6,00 | W0167405133 | 1 | S | 20040914 | 20041014 | 4x108 |  | 15 | 80910161 |  | B5 | B | LB05 |  | KBA | VIA | DK | YES | C0223 | ONLY O.E. 14 INCHES | K | KBA (ABE+VB) | 1 | No car modifications required | 175/65 R14---TCI007-185/60 R14---TCI007-185/65 R14----195/60 R14--- | AfterMarket OZ | MAX 480 KG | WHITE + RED LETTERING | Racing | 8027529000795 | OZ | 8,32 |  | 65,06 |  | 430x430x230 | 1 | 042-081 | E2*93/81*0114*00, E2*93/81*0115*01, E2*98/14*0115*02, E2*93/81*0113*01, E2*93/81*0104*02, E2*98/14*0104*03, E2*93/81*0106*01, E2*93/81*0108*01, E2*98/14*0108*02, E2*93/81*0107*01, E2*98/14*0107*02, E2 | bar: Area 1
CITROEN | XSARA | XSARA | N*DHV*,N*DHY*,N*DJY*,N*KFX*,N*LFX*,N*LFY*,N*LFZ*,N*NFZ*,N*RFS*,N*RFV*,N*RHY*,N*VJZ*,N*WJZ* | 07/1997 | 11/2004 | 4x108 | 65,06 | 480 | 1820 | 24 | M12x1,25 | 19 | SUPERTURISMO WRC | 6x14 | 14,00 | 6,00 | W0190405133 | 1 | S | 20121109 | 20121209 | 4x108 |  | 15 | 80910161 |  | B5 | B | LB05 |  | KBA |  | DK | YES | C0223 | ONLY O.E. 14 INCHES | K | KBA (ABE+VB) | 1 | No car modifications required | 175/65 R14---TCI007-185/60 R14---TCI007-185/65 R14----195/60 R14--- | AfterMarket OZ | MAX 480 KG | WHITE + RED LETTERING | Racing | 8027529083279 | OZ | 9,97 |  | 65,06 |  | 430x430x230 | 1 | 042-081 | E2*93/81*0114*00, E2*93/81*0115*01, E2*98/14*0115*02, E2*93/81*0113*01, E2*93/81*0104*02, E2*98/14*0104*03, E2*93/81*0106*01, E2*93/81*0108*01, E2*98/14*0108*02, E2*93/81*0107*01, E2*98/14*0107*02, E2 | bar: Area 1
CITROEN | XSARA | XSARA | N*DHV*,N*DHY*,N*DJY*,N*KFX*,N*LFX*,N*LFY*,N*LFZ*,N*NFZ*,N*RFS*,N*RFV*,N*RHY*,N*VJZ*,N*WJZ* | 07/1997 | 11/2004 | 4x108 | 65,06 | 480 | 1820 | 24 | M12x1,25 | 19 | ADRENALINA | 6½x15 | 15,00 | 6,50 | W8501025154 | 1 | S | 20080904 | 20081004 | 4x108 |  | 18 | 81710057 | L | B5 | B | LB05 |  | KBA |  | DK | YES |  |  | K | KBA (ABE+VB) | 1 | No car modifications required | 185/55 R15---TCI021-195/50 R15---TCI021-195/55 R15--- | AfterMarket OZ | MAX 615 KG | MATT BLACK + DIAMOND-CUT | X-Line | 8027529034486 | OZ | 9,63 |  |  | Serie L - ext.diam.75 mm | 486x486x236 | 1 | 042-081 | E2*93/81*0114*00, E2*93/81*0115*01, E2*98/14*0115*02, E2*93/81*0113*01, E2*93/81*0104*02, E2*98/14*0104*03, E2*93/81*0106*01, E2*93/81*0108*01, E2*98/14*0108*02, E2*93/81*0107*01, E2*98/14*0107*02, E2 | bar: Area 1
CITROEN | XSARA | XSARA | N*DHV*,N*DHY*,N*DJY*,N*KFX*,N*LFX*,N*LFY*,N*LFZ*,N*NFZ*,N*RFS*,N*RFV*,N*RHY*,N*VJZ*,N*WJZ* | 07/1997 | 11/2004 | 4x108 | 65,06 | 480 | 1820 | 24 | M12x1,25 | 19 | EGO | 6½x15 | 15,00 | 6,50 | W8505305154 | 1 | S | 20110726 | 20110825 | 4x108 |  | 18 | 81710557 |  | VST20B24 | B |  |  | KBA |  | DK | YES |  |  | K | KBA (ABE+VB) | 1 | No car modifications required | 185/55 R15---TCI021-195/50 R15---TCI021-195/55 R15--- | AfterMarket OZ | MAX 615 KG | MATT BLACK + DIAMOND-CUT | X-Line | 8027529065886 | OZ | 8 |  | 65,06 |  | 486x486x236 | 1 | 042-081 | E2*93/81*0114*00, E2*93/81*0115*01, E2*98/14*0115*02, E2*93/81*0113*01, E2*93/81*0104*02, E2*98/14*0104*03, E2*93/81*0106*01, E2*93/81*0108*01, E2*98/14*0108*02, E2*93/81*0107*01, E2*98/14*0107*02, E2 | bar: Area 1
CITROEN | XSARA | XSARA | N*DHV*,N*DHY*,N*DJY*,N*KFX*,N*LFX*,N*LFY*,N*LFZ*,N*NFZ*,N*RFS*,N*RFV*,N*RHY*,N*VJZ*,N*WJZ* | 07/1997 | 11/2004 | 4x108 | 65,06 | 480 | 1820 | 24 | M12x1,25 | 19 | LOUNGE 8 | 6½x15 | 15,00 | 6,50 | W8503625054 | 1 |  |  |  | 4x108 |  | 18 | 81710057 | L | B5 | B | LB05 |  | KBA |  | DK | YES |  |  | K | KBA (ABE+VB) | 1 | No car modifications required | 185/55 R15---TCI021-195/50 R15---TCI021-195/55 R15--- | AfterMarket OZ | MAX 590 KG | MATT BLACK + DIAMOND-CUT | X-Line | 8027529048001 | OZ | 8 |  |  | Serie L - ext.diam.75 mm | 486x486x236 | 1 | 042-081 | E2*93/81*0114*00, E2*93/81*0115*01, E2*98/14*0115*02, E2*93/81*0113*01, E2*93/81*0104*02, E2*98/14*0104*03, E2*93/81*0106*01, E2*93/81*0108*01, E2*98/14*0108*02, E2*93/81*0107*01, E2*98/14*0107*02, E2 | bar: Area 1
CITROEN | XSARA | XSARA | N*DHV*,N*DHY*,N*DJY*,N*KFX*,N*LFX*,N*LFY*,N*LFZ*,N*NFZ*,N*RFS*,N*RFV*,N*RHY*,N*VJZ*,N*WJZ* | 07/1997 | 11/2004 | 4x108 | 65,06 | 480 | 1820 | 24 | M12x1,25 | 19 | LOUNGE 8 | 6½x15 | 15,00 | 6,50 | W8503625075 | 1 |  |  |  | 4x108 |  | 18 | 81710057 | L | B5 | B | LB05 |  | KBA |  | DK | YES |  |  | K | KBA (ABE+VB) | 1 | No car modifications required | 185/55 R15---TCI021-195/50 R15---TCI021-195/55 R15--- | AfterMarket OZ | MAX 590 KG | METAL SILVER + DIAMOND CUT | X-Line | 8027529048018 | OZ | 8 |  |  | Serie L - ext.diam.75 mm | 486x486x236 | 1 | 042-081 | E2*93/81*0114*00, E2*93/81*0115*01, E2*98/14*0115*02, E2*93/81*0113*01, E2*93/81*0104*02, E2*98/14*0104*03, E2*93/81*0106*01, E2*93/81*0108*01, E2*98/14*0108*02, E2*93/81*0107*01, E2*98/14*0107*02, E2 | bar: Area 1
CITROEN | XSARA | XSARA | N*DHV*,N*DHY*,N*DJY*,N*KFX*,N*LFX*,N*LFY*,N*LFZ*,N*NFZ*,N*RFS*,N*RFV*,N*RHY*,N*VJZ*,N*WJZ* | 07/1997 | 11/2004 | 4x108 | 65,06 | 480 | 1820 | 24 | M12x1,25 | 19 | SUPERTURISMO GT | 6½x15 | 15,00 | 6,50 | W0168205279 | 1 | S | 20081008 | 20081107 | 4x108 |  | 18 | 80910161 |  | B5 | B | LB05 |  | KBA | VIA | DK | YES |  |  | K | KBA (ABE+VB) | 1 | No car modifications required | 185/55 R15---TCI021-195/50 R15---TCI021-195/55 R15--- | AfterMarket OZ | MAX 570 KG | MATT BLACK + RED LETTERING | Racing | 8027529000962 | OZ | 10,13 |  | 65,06 |  | 430x430x235 | 1 | 042-081 | E2*93/81*0114*00, E2*93/81*0115*01, E2*98/14*0115*02, E2*93/81*0113*01, E2*93/81*0104*02, E2*98/14*0104*03, E2*93/81*0106*01, E2*93/81*0108*01, E2*98/14*0108*02, E2*93/81*0107*01, E2*98/14*0107*02, E2 | bar: Area 1
CITROEN | XSARA | XSARA | N*DHV*,N*DHY*,N*DJY*,N*KFX*,N*LFX*,N*LFY*,N*LFZ*,N*NFZ*,N*RFS*,N*RFV*,N*RHY*,N*VJZ*,N*WJZ* | 07/1997 | 11/2004 | 4x108 | 65,06 | 480 | 1820 | 24 | M12x1,25 | 19 | SUPERTURISMO GT | 6½x15 | 15,00 | 6,50 | W0168205282 | 1 | S | 20031023 | 20031122 | 4x108 |  | 18 | 80910161 |  | B5 | B | LB05 |  | KBA | VIA | DK | YES |  |  | K | KBA (ABE+VB) | 1 | No car modifications required | 185/55 R15---TCI021-195/50 R15---TCI021-195/55 R15--- | AfterMarket OZ | MAX 570 KG | RACE SILVER + BLACK LETTERING | Racing | 8027529000979 | OZ | 10,13 |  | 65,06 |  | 430x430x235 | 1 | 042-081 | E2*93/81*0114*00, E2*93/81*0115*01, E2*98/14*0115*02, E2*93/81*0113*01, E2*93/81*0104*02, E2*98/14*0104*03, E2*93/81*0106*01, E2*93/81*0108*01, E2*98/14*0108*02, E2*93/81*0107*01, E2*98/14*0107*02, E2 | bar: Area 1
CITROEN | XSARA | XSARA | N*DHV*,N*DHY*,N*DJY*,N*KFX*,N*LFX*,N*LFY*,N*LFZ*,N*NFZ*,N*RFS*,N*RFV*,N*RHY*,N*VJZ*,N*WJZ* | 07/1997 | 11/2004 | 4x108 | 65,06 | 480 | 1820 | 24 | M12x1,25 | 19 | SUPERTURISMO GT | 6½x15 | 15,00 | 6,50 | W01905052P5 | 1 | S | 20121109 | 20121209 | 4x108 |  | 18 | 80910161 |  | B5 | B | LB05 |  | KBA |  | DK | YES |  |  | K | KBA (ABE+VB) | 1 | No car modifications required | 185/55 R15---TCI021-195/50 R15---TCI021-195/55 R15--- | AfterMarket OZ | MAX 605 KG | GRIGIO CORSA+BLACK LETTERING | Racing | 8027529083125 | OZ | 9,57 |  | 65,06 |  | 430x430x235 | 1 | 042-081 | E2*93/81*0114*00, E2*93/81*0115*01, E2*98/14*0115*02, E2*93/81*0113*01, E2*93/81*0104*02, E2*98/14*0104*03, E2*93/81*0106*01, E2*93/81*0108*01, E2*98/14*0108*02, E2*93/81*0107*01, E2*98/14*0107*02, E2 | bar: Area 1
CITROEN | XSARA | XSARA | N*DHV*,N*DHY*,N*DJY*,N*KFX*,N*LFX*,N*LFY*,N*LFZ*,N*NFZ*,N*RFS*,N*RFV*,N*RHY*,N*VJZ*,N*WJZ* | 07/1997 | 11/2004 | 4x108 | 65,06 | 480 | 1820 | 24 | M12x1,25 | 19 | SUPERTURISMO GT | 6½x15 | 15,00 | 6,50 | W0190505279 | 1 | S | 20121109 | 20121209 | 4x108 |  | 18 | 80910161 |  | B5 | B | LB05 |  | KBA |  | DK | YES |  |  | K | KBA (ABE+VB) | 1 | No car modifications required | 185/55 R15---TCI021-195/50 R15---TCI021-195/55 R15--- | AfterMarket OZ | MAX 605 KG | MATT BLACK + RED LETTERING | Racing | 8027529083132 | OZ | 9,57 |  | 65,06 |  | 430x430x235 | 1 | 042-081 | E2*93/81*0114*00, E2*93/81*0115*01, E2*98/14*0115*02, E2*93/81*0113*01, E2*93/81*0104*02, E2*98/14*0104*03, E2*93/81*0106*01, E2*93/81*0108*01, E2*98/14*0108*02, E2*93/81*0107*01, E2*98/14*0107*02, E2 | bar: Area 1
CITROEN | XSARA | XSARA | N*DHV*,N*DHY*,N*DJY*,N*KFX*,N*LFX*,N*LFY*,N*LFZ*,N*NFZ*,N*RFS*,N*RFV*,N*RHY*,N*VJZ*,N*WJZ* | 07/1997 | 11/2004 | 4x108 | 65,06 | 480 | 1820 | 24 | M12x1,25 | 19 | SUPERTURISMO WRC | 6½x15 | 15,00 | 6,50 | W0168205233 | 1 | S | 20040325 | 20040424 | 4x108 |  | 18 | 80910161 |  | B5 | B | LB05 |  | KBA | VIA | DK | YES |  |  | K | KBA (ABE+VB) | 1 | No car modifications required | 185/55 R15---TCI021-195/50 R15---TCI021-195/55 R15--- | AfterMarket OZ | MAX 570 KG | WHITE + RED LETTERING | Racing | 8027529000955 | OZ | 10,13 |  | 65,06 |  | 430x430x235 | 1 | 042-081 | E2*93/81*0114*00, E2*93/81*0115*01, E2*98/14*0115*02, E2*93/81*0113*01, E2*93/81*0104*02, E2*98/14*0104*03, E2*93/81*0106*01, E2*93/81*0108*01, E2*98/14*0108*02, E2*93/81*0107*01, E2*98/14*0107*02, E2 | bar: Area 1
CITROEN | XSARA | XSARA | N*DHV*,N*DHY*,N*DJY*,N*KFX*,N*LFX*,N*LFY*,N*LFZ*,N*NFZ*,N*RFS*,N*RFV*,N*RHY*,N*VJZ*,N*WJZ* | 07/1997 | 11/2004 | 4x108 | 65,06 | 480 | 1820 | 24 | M12x1,25 | 19 | SUPERTURISMO WRC | 6½x15 | 15,00 | 6,50 | W0190505233 | 1 | S | 20121109 | 20121209 | 4x108 |  | 18 | 80910161 |  | B5 | B | LB05 |  | KBA |  | DK | YES |  |  | K | KBA (ABE+VB) | 1 | No car modifications required | 185/55 R15---TCI021-195/50 R15---TCI021-195/55 R15--- | AfterMarket OZ | MAX 605 KG | WHITE + RED LETTERING | Racing | 8027529083217 | OZ | 9,57 |  | 65,06 |  | 430x430x235 | 1 | 042-081 | E2*93/81*0114*00, E2*93/81*0115*01, E2*98/14*0115*02, E2*93/81*0113*01, E2*93/81*0104*02, E2*98/14*0104*03, E2*93/81*0106*01, E2*93/81*0108*01, E2*98/14*0108*02, E2*93/81*0107*01, E2*98/14*0107*02, E2 | bar: Area 1
CITROEN | XSARA | XSARA | N*DHV*,N*DHY*,N*DJY*,N*KFX*,N*LFX*,N*LFY*,N*LFZ*,N*NFZ*,N*RFS*,N*RFV*,N*RHY*,N*VJZ*,N*WJZ* | 07/1997 | 11/2004 | 4x108 | 65,06 | 480 | 1820 | 24 | M12x1,25 | 19 | ENVY | 7x15 | 15,00 | 7,00 | W8504225068 | 1 |  |  |  | 4x108 |  | 18 | 81710476 | L | VST20B24 | B |  |  | KBA |  | DK | YES |  |  | K | KBA (ABE+VB) | 1 | No car modifications required | 185/55 R15---TCI021-195/50 R15---TCI021-195/55 R15--- | AfterMarket OZ | MAX 615 KG | MATT SILVER TECH DIAMOND CUT | X-Line | 8027529052855 | OZ | 8 |  |  | Serie L - ext.diam.75 mm | 486x486x249 | 1 | 042-081 | E2*93/81*0114*00, E2*93/81*0115*01, E2*98/14*0115*02, E2*93/81*0113*01, E2*93/81*0104*02, E2*98/14*0104*03, E2*93/81*0106*01, E2*93/81*0108*01, E2*98/14*0108*02, E2*93/81*0107*01, E2*98/14*0107*02, E2 | bar: Area 1
CITROEN | XSARA | XSARA | N*DHV*,N*DHY*,N*DJY*,N*KFX*,N*LFX*,N*LFY*,N*LFZ*,N*NFZ*,N*RFS*,N*RFV*,N*RHY*,N*VJZ*,N*WJZ* | 07/1997 | 11/2004 | 4x108 | 65,06 | 480 | 1820 | 24 | M12x1,25 | 19 | ULTRALEGGERA | 7x15 | 15,00 | 7,00 | W0173125061 | 1 | S | 20051128 | 20051228 | 4x108 |  | 18 | 81710057 | L | B5 | B | LB05 | TÜV |  |  | DK | YES |  |  | T | Teilegutachten (PB+VB) | 1 | No car modifications required | 185/55 R15---TCI021-195/50 R15---TCI021-195/55 R15--- | AfterMarket OZ | MAX 600 KG | CHRYSTAL TITANIUM | Racing | 8027529003086 | OZ | 6,94 |  |  | Serie L - ext.diam.75 mm | 460x460x255 | 1 | 042-081 | E2*93/81*0114*00, E2*93/81*0115*01, E2*98/14*0115*02, E2*93/81*0113*01, E2*93/81*0104*02, E2*98/14*0104*03, E2*93/81*0106*01, E2*93/81*0108*01, E2*98/14*0108*02, E2*93/81*0107*01, E2*98/14*0107*02, E2 | bar: Area 1
CITROEN | XSARA | XSARA | N*DHV*,N*DHY*,N*DJY*,N*KFX*,N*LFX*,N*LFY*,N*LFZ*,N*NFZ*,N*RFS*,N*RFV*,N*RHY*,N*VJZ*,N*WJZ* | 07/1997 | 11/2004 | 4x108 | 65,06 | 480 | 1820 | 24 | M12x1,25 | 19 | ADRENALINA | 7x16 | 16,00 | 7,00 | W8501125054 | 1 | S | 20080904 | 20081004 | 4x108 |  | 16 | 81710057 | L | B5 | B | LB05 |  | KBA |  | DK | YES |  |  | K | KBA (ABE+VB) | 1 | No car modifications required | 195/50 R16----205/45 R16--- | AfterMarket OZ | MAX 615 KG | MATT BLACK + DIAMOND-CUT | X-Line | 8027529034516 | OZ | 11,03 |  |  | Serie L - ext.diam.75 mm | 511x511x249 | 1 | 042-081 | E2*93/81*0114*00, E2*93/81*0115*01, E2*98/14*0115*02, E2*93/81*0113*01, E2*93/81*0104*02, E2*98/14*0104*03, E2*93/81*0106*01, E2*93/81*0108*01, E2*98/14*0108*02, E2*93/81*0107*01, E2*98/14*0107*02, E2 | bar: Area 1
CITROEN | XSARA | XSARA | N*DHV*,N*DHY*,N*DJY*,N*KFX*,N*LFX*,N*LFY*,N*LFZ*,N*NFZ*,N*RFS*,N*RFV*,N*RHY*,N*VJZ*,N*WJZ* | 07/1997 | 11/2004 | 4x108 | 65,06 | 480 | 1820 | 24 | M12x1,25 | 19 | ALLEGGERITA HLT 4F | 7x16 | 16,00 | 7,00 | W01851250P3 | 3 | S | 20121012 | 20121111 | 4x108 |  | 16 | 81710057 | L | B5 | B | LB05 | TÜV |  |  | DK | YES |  |  | T | Teilegutachten (PB+VB) | 1 | No car modifications required | 195/50 R16----205/45 R16--- | AfterMarket OZ | MAX 500 KG | ACID GREEN | I-Tech | 8027529080889 | OZ | 8,06 |  |  | Serie L - ext.diam.75 mm | 570x570x370 | 1 | 042-081 | E2*93/81*0114*00, E2*93/81*0115*01, E2*98/14*0115*02, E2*93/81*0113*01, E2*93/81*0104*02, E2*98/14*0104*03, E2*93/81*0106*01, E2*93/81*0108*01, E2*98/14*0108*02, E2*93/81*0107*01, E2*98/14*0107*02, E2 | bar: Area 1
CITROEN | XSARA | XSARA | N*DHV*,N*DHY*,N*DJY*,N*KFX*,N*LFX*,N*LFY*,N*LFZ*,N*NFZ*,N*RFS*,N*RFV*,N*RHY*,N*VJZ*,N*WJZ* | 07/1997 | 11/2004 | 4x108 | 65,06 | 480 | 1820 | 24 | M12x1,25 | 19 | ALLEGGERITA HLT 4F | 7x16 | 16,00 | 7,00 | W0185125022 | 3 |  |  |  | 4x108 |  | 16 | 81710057 | L | B5 | B | LB05 | TÜV |  |  | DK | YES |  |  | T | Teilegutachten (PB+VB) | 1 | No car modifications required | 195/50 R16----205/45 R16--- | AfterMarket OZ | MAX 500 KG | MATT GRAPHIT SILVER | I-Tech | 8027529041880 | OZ | 8,06 |  |  | Serie L - ext.diam.75 mm | 570x570x370 | 1 | 042-081 | E2*93/81*0114*00, E2*93/81*0115*01, E2*98/14*0115*02, E2*93/81*0113*01, E2*93/81*0104*02, E2*98/14*0104*03, E2*93/81*0106*01, E2*93/81*0108*01, E2*98/14*0108*02, E2*93/81*0107*01, E2*98/14*0107*02, E2 | bar: Area 1
CITROEN | XSARA | XSARA | N*DHV*,N*DHY*,N*DJY*,N*KFX*,N*LFX*,N*LFY*,N*LFZ*,N*NFZ*,N*RFS*,N*RFV*,N*RHY*,N*VJZ*,N*WJZ* | 07/1997 | 11/2004 | 4x108 | 65,06 | 480 | 1820 | 24 | M12x1,25 | 19 | ALLEGGERITA HLT 4F | 7x16 | 16,00 | 7,00 | W0185125030 | 3 |  |  |  | 4x108 |  | 16 | 81710057 | L | B5 | B | LB05 | TÜV |  |  | DK | YES |  |  | T | Teilegutachten (PB+VB) | 1 | No car modifications required | 195/50 R16----205/45 R16--- | AfterMarket OZ | MAX 500 KG | WHITE | I-Tech | 8027529041835 | OZ | 8,06 |  |  | Serie L - ext.diam.75 mm | 570x570x370 | 1 | 042-081 | E2*93/81*0114*00, E2*93/81*0115*01, E2*98/14*0115*02, E2*93/81*0113*01, E2*93/81*0104*02, E2*98/14*0104*03, E2*93/81*0106*01, E2*93/81*0108*01, E2*98/14*0108*02, E2*93/81*0107*01, E2*98/14*0107*02, E2 | bar: Area 1
CITROEN | XSARA | XSARA | N*DHV*,N*DHY*,N*DJY*,N*KFX*,N*LFX*,N*LFY*,N*LFZ*,N*NFZ*,N*RFS*,N*RFV*,N*RHY*,N*VJZ*,N*WJZ* | 07/1997 | 11/2004 | 4x108 | 65,06 | 480 | 1820 | 24 | M12x1,25 | 19 | ALLEGGERITA HLT 4F | 7x16 | 16,00 | 7,00 | W0185125053 | 3 |  |  |  | 4x108 |  | 16 | 81710057 | L | B5 | B | LB05 | TÜV |  |  | DK | YES |  |  | T | Teilegutachten (PB+VB) | 1 | No car modifications required | 195/50 R16----205/45 R16--- | AfterMarket OZ | MAX 500 KG | MATT BLACK | I-Tech | 8027529041828 | OZ | 8,06 |  |  | Serie L - ext.diam.75 mm | 570x570x370 | 1 | 042-081 | E2*93/81*0114*00, E2*93/81*0115*01, E2*98/14*0115*02, E2*93/81*0113*01, E2*93/81*0104*02, E2*98/14*0104*03, E2*93/81*0106*01, E2*93/81*0108*01, E2*98/14*0108*02, E2*93/81*0107*01, E2*98/14*0107*02, E2 | bar: Area 1
CITROEN | XSARA | XSARA | N*DHV*,N*DHY*,N*DJY*,N*KFX*,N*LFX*,N*LFY*,N*LFZ*,N*NFZ*,N*RFS*,N*RFV*,N*RHY*,N*VJZ*,N*WJZ* | 07/1997 | 11/2004 | 4x108 | 65,06 | 480 | 1820 | 24 | M12x1,25 | 19 | ALLEGGERITA HLT 4F | 7x16 | 16,00 | 7,00 | W0185125066 | 1 |  |  |  | 4x108 |  | 16 | 81710057 | L | B5 | B | LB05 | TÜV |  |  | DK | YES |  |  | T | Teilegutachten (PB+VB) | 1 | No car modifications required | 195/50 R16----205/45 R16--- | AfterMarket OZ | MAX 500 KG | TITANIUM TECH | I-Tech | 8027529041811 | OZ | 8,06 |  |  | Serie L - ext.diam.75 mm | 570x570x370 | 1 | 042-081 | E2*93/81*0114*00, E2*93/81*0115*01, E2*98/14*0115*02, E2*93/81*0113*01, E2*93/81*0104*02, E2*98/14*0104*03, E2*93/81*0106*01, E2*93/81*0108*01, E2*98/14*0108*02, E2*93/81*0107*01, E2*98/14*0107*02, E2 | bar: Area 1
CITROEN | XSARA | XSARA | N*DHV*,N*DHY*,N*DJY*,N*KFX*,N*LFX*,N*LFY*,N*LFZ*,N*NFZ*,N*RFS*,N*RFV*,N*RHY*,N*VJZ*,N*WJZ* | 07/1997 | 11/2004 | 4x108 | 65,06 | 480 | 1820 | 24 | M12x1,25 | 19 | ALLEGGERITA HLT 4F | 7x16 | 16,00 | 7,00 | W0185125071 | 3 |  |  |  | 4x108 |  | 16 | 81710057 | L | B5 | B | LB05 | TÜV |  |  | DK | YES |  |  | T | Teilegutachten (PB+VB) | 1 | No car modifications required | 195/50 R16----205/45 R16--- | AfterMarket OZ | MAX 500 KG | ORANGE | I-Tech | 8027529041866 | OZ | 8,06 |  |  | Serie L - ext.diam.75 mm | 570x570x370 | 1 | 042-081 | E2*93/81*0114*00, E2*93/81*0115*01, E2*98/14*0115*02, E2*93/81*0113*01, E2*93/81*0104*02, E2*98/14*0104*03, E2*93/81*0106*01, E2*93/81*0108*01, E2*98/14*0108*02, E2*93/81*0107*01, E2*98/14*0107*02, E2 | bar: Area 1
CITROEN | XSARA | XSARA | N*DHV*,N*DHY*,N*DJY*,N*KFX*,N*LFX*,N*LFY*,N*LFZ*,N*NFZ*,N*RFS*,N*RFV*,N*RHY*,N*VJZ*,N*WJZ* | 07/1997 | 11/2004 | 4x108 | 65,06 | 480 | 1820 | 24 | M12x1,25 | 19 | ALLEGGERITA HLT 4F | 7x16 | 16,00 | 7,00 | W0185125072 | 3 |  |  |  | 4x108 |  | 16 | 81710057 | L | B5 | B | LB05 | TÜV |  |  | DK | YES |  |  | T | Teilegutachten (PB+VB) | 1 | No car modifications required | 195/50 R16----205/45 R16--- | AfterMarket OZ | MAX 500 KG | MATT BLUE | I-Tech | 8027529041859 | OZ | 8,06 |  |  | Serie L - ext.diam.75 mm | 570x570x370 | 1 | 042-081 | E2*93/81*0114*00, E2*93/81*0115*01, E2*98/14*0115*02, E2*93/81*0113*01, E2*93/81*0104*02, E2*98/14*0104*03, E2*93/81*0106*01, E2*93/81*0108*01, E2*98/14*0108*02, E2*93/81*0107*01, E2*98/14*0107*02, E2 | bar: Area 1
CITROEN | XSARA | XSARA | N*DHV*,N*DHY*,N*DJY*,N*KFX*,N*LFX*,N*LFY*,N*LFZ*,N*NFZ*,N*RFS*,N*RFV*,N*RHY*,N*VJZ*,N*WJZ* | 07/1997 | 11/2004 | 4x108 | 65,06 | 480 | 1820 | 24 | M12x1,25 | 19 | ALLEGGERITA HLT 4F | 7x16 | 16,00 | 7,00 | W0185125076 | 3 |  |  |  | 4x108 |  | 16 | 81710057 | L | B5 | B | LB05 | TÜV |  |  | DK | YES |  |  | T | Teilegutachten (PB+VB) | 1 | No car modifications required | 195/50 R16----205/45 R16--- | AfterMarket OZ | MAX 500 KG | RACE GOLD | I-Tech | 8027529041873 | OZ | 8,06 |  |  | Serie L - ext.diam.75 mm | 570x570x370 | 1 | 042-081 | E2*93/81*0114*00, E2*93/81*0115*01, E2*98/14*0115*02, E2*93/81*0113*01, E2*93/81*0104*02, E2*98/14*0104*03, E2*93/81*0106*01, E2*93/81*0108*01, E2*98/14*0108*02, E2*93/81*0107*01, E2*98/14*0107*02, E2 | bar: Area 1
CITROEN | XSARA | XSARA | N*DHV*,N*DHY*,N*DJY*,N*KFX*,N*LFX*,N*LFY*,N*LFZ*,N*NFZ*,N*RFS*,N*RFV*,N*RHY*,N*VJZ*,N*WJZ* | 07/1997 | 11/2004 | 4x108 | 65,06 | 480 | 1820 | 24 | M12x1,25 | 19 | ALLEGGERITA HLT 4F | 7x16 | 16,00 | 7,00 | W0185125084 | 3 |  |  |  | 4x108 |  | 16 | 81710057 | L | B5 | B | LB05 | TÜV |  |  | DK | YES |  |  | T | Teilegutachten (PB+VB) | 1 | No car modifications required | 195/50 R16----205/45 R16--- | AfterMarket OZ | MAX 500 KG | RED | I-Tech | 8027529041842 | OZ | 8,06 |  |  | Serie L - ext.diam.75 mm | 570x570x370 | 1 | 042-081 | E2*93/81*0114*00, E2*93/81*0115*01, E2*98/14*0115*02, E2*93/81*0113*01, E2*93/81*0104*02, E2*98/14*0104*03, E2*93/81*0106*01, E2*93/81*0108*01, E2*98/14*0108*02, E2*93/81*0107*01, E2*98/14*0107*02, E2 | bar: Area 1
CITROEN | XSARA | XSARA | N*DHV*,N*DHY*,N*DJY*,N*KFX*,N*LFX*,N*LFY*,N*LFZ*,N*NFZ*,N*RFS*,N*RFV*,N*RHY*,N*VJZ*,N*WJZ* | 07/1997 | 11/2004 | 4x108 | 65,06 | 480 | 1820 | 24 | M12x1,25 | 19 | DAVID | 7x16 | 16,00 | 7,00 | W01874251N5 | 1 |  |  |  | 4x108 |  | 25 | 81710476 | L | VST20B24 | B |  |  | KBA |  | DK | YES |  |  | K | KBA (ABE+VB) | 1 | No car modifications required | 195/50 R16----205/45 R16--- | AfterMarket OZ | MAX 625 KG | MATT GRAPHITE DIAMOND CUT | Via Veneto | 8027529052718 | OZ | 9,01 |  |  | Serie L - ext.diam.75 mm | 480x480x248 | 1 | 042-081 | E2*93/81*0114*00, E2*93/81*0115*01, E2*98/14*0115*02, E2*93/81*0113*01, E2*93/81*0104*02, E2*98/14*0104*03, E2*93/81*0106*01, E2*93/81*0108*01, E2*98/14*0108*02, E2*93/81*0107*01, E2*98/14*0107*02, E2 | bar: Area 1
CITROEN | XSARA | XSARA | N*DHV*,N*DHY*,N*DJY*,N*KFX*,N*LFX*,N*LFY*,N*LFZ*,N*NFZ*,N*RFS*,N*RFV*,N*RHY*,N*VJZ*,N*WJZ* | 07/1997 | 11/2004 | 4x108 | 65,06 | 480 | 1820 | 24 | M12x1,25 | 19 | EGO | 7x16 | 16,00 | 7,00 | W8505205154 | 1 | S | 20110726 | 20110825 | 4x108 |  | 16 | 81710557 |  | VST20B24 | B |  |  | KBA |  | DK | YES |  |  | K | KBA (ABE+VB) | 1 | No car modifications required | 195/50 R16----205/45 R16--- | AfterMarket OZ | MAX 625 KG | MATT BLACK + DIAMOND-CUT | X-Line | 8027529065824 | OZ | 8,20 |  | 65,06 |  | 511x511x249 | 1 | 042-081 | E2*93/81*0114*00, E2*93/81*0115*01, E2*98/14*0115*02, E2*93/81*0113*01, E2*93/81*0104*02, E2*98/14*0104*03, E2*93/81*0106*01, E2*93/81*0108*01, E2*98/14*0108*02, E2*93/81*0107*01, E2*98/14*0107*02, E2 | bar: Area 1
CITROEN | XSARA | XSARA | N*DHV*,N*DHY*,N*DJY*,N*KFX*,N*LFX*,N*LFY*,N*LFZ*,N*NFZ*,N*RFS*,N*RFV*,N*RHY*,N*VJZ*,N*WJZ* | 07/1997 | 11/2004 | 4x108 | 65,06 | 480 | 1820 | 24 | M12x1,25 | 19 | ENERGY | 7x16 | 16,00 | 7,00 | W8503225054 | 1 |  |  |  | 4x108 |  | 16 | 81710476 | L | VST20B24 | B |  |  | KBA |  | DK | YES |  |  | K | KBA (ABE+VB) | 1 | No car modifications required | 195/50 R16----205/45 R16--- | AfterMarket OZ | MAX 615 KG | MATT BLACK + DIAMOND-CUT | X-Line | 8027529045758 | OZ | 10,60 |  |  | Serie L - ext.diam.75 mm | 511x511x249 | 1 | 042-081 | E2*93/81*0114*00, E2*93/81*0115*01, E2*98/14*0115*02, E2*93/81*0113*01, E2*93/81*0104*02, E2*98/14*0104*03, E2*93/81*0106*01, E2*93/81*0108*01, E2*98/14*0108*02, E2*93/81*0107*01, E2*98/14*0107*02, E2 | bar: Area 1
CITROEN | XSARA | XSARA | N*DHV*,N*DHY*,N*DJY*,N*KFX*,N*LFX*,N*LFY*,N*LFZ*,N*NFZ*,N*RFS*,N*RFV*,N*RHY*,N*VJZ*,N*WJZ* | 07/1997 | 11/2004 | 4x108 | 65,06 | 480 | 1820 | 24 | M12x1,25 | 19 | ENVY | 7x16 | 16,00 | 7,00 | W8504025068 | 1 |  |  |  | 4x108 |  | 16 | 81710476 | L | VST20B24 | B |  |  | KBA |  | DK | YES |  |  | K | KBA (ABE+VB) | 1 | No car modifications required | 195/50 R16----205/45 R16--- | AfterMarket OZ | MAX 625 KG | MATT SILVER TECH DIAMOND CUT | X-Line | 8027529052916 | OZ | 8,21 |  |  | Serie L - ext.diam.75 mm | 511x511x249 | 1 | 042-081 | E2*93/81*0114*00, E2*93/81*0115*01, E2*98/14*0115*02, E2*93/81*0113*01, E2*93/81*0104*02, E2*98/14*0104*03, E2*93/81*0106*01, E2*93/81*0108*01, E2*98/14*0108*02, E2*93/81*0107*01, E2*98/14*0107*02, E2 | bar: Area 1
CITROEN | XSARA | XSARA | N*DHV*,N*DHY*,N*DJY*,N*KFX*,N*LFX*,N*LFY*,N*LFZ*,N*NFZ*,N*RFS*,N*RFV*,N*RHY*,N*VJZ*,N*WJZ* | 07/1997 | 11/2004 | 4x108 | 65,06 | 480 | 1820 | 24 | M12x1,25 | 19 | LOUNGE 8 | 7x16 | 16,00 | 7,00 | W8503725054 | 1 |  |  |  | 4x108 |  | 16 | 81710057 | L | B5 | B | LB05 |  | KBA |  | DK | YES |  |  | K | KBA (ABE+VB) | 1 | No car modifications required | 195/50 R16----205/45 R16--- | AfterMarket OZ | MAX 615 KG | MATT BLACK + DIAMOND-CUT | X-Line | 8027529048094 | OZ | 8,20 |  |  | Serie L - ext.diam.75 mm | 511x511x249 | 1 | 042-081 | E2*93/81*0114*00, E2*93/81*0115*01, E2*98/14*0115*02, E2*93/81*0113*01, E2*93/81*0104*02, E2*98/14*0104*03, E2*93/81*0106*01, E2*93/81*0108*01, E2*98/14*0108*02, E2*93/81*0107*01, E2*98/14*0107*02, E2 | bar: Area 1
CITROEN | XSARA | XSARA | N*DHV*,N*DHY*,N*DJY*,N*KFX*,N*LFX*,N*LFY*,N*LFZ*,N*NFZ*,N*RFS*,N*RFV*,N*RHY*,N*VJZ*,N*WJZ* | 07/1997 | 11/2004 | 4x108 | 65,06 | 480 | 1820 | 24 | M12x1,25 | 19 | LOUNGE 8 | 7x16 | 16,00 | 7,00 | W8503725075 | 1 |  |  |  | 4x108 |  | 16 | 81710057 | L | B5 | B | LB05 |  | KBA |  | DK | YES |  |  | K | KBA (ABE+VB) | 1 | No car modifications required | 195/50 R16----205/45 R16--- | AfterMarket OZ | MAX 615 KG | METAL SILVER + DIAMOND CUT | X-Line | 8027529048100 | OZ | 8,20 |  |  | Serie L - ext.diam.75 mm | 511x511x249 | 1 | 042-081 | E2*93/81*0114*00, E2*93/81*0115*01, E2*98/14*0115*02, E2*93/81*0113*01, E2*93/81*0104*02, E2*98/14*0104*03, E2*93/81*0106*01, E2*93/81*0108*01, E2*98/14*0108*02, E2*93/81*0107*01, E2*98/14*0107*02, E2 | bar: Area 1
CITROEN | XSARA | XSARA | N*DHV*,N*DHY*,N*DJY*,N*KFX*,N*LFX*,N*LFY*,N*LFZ*,N*NFZ*,N*RFS*,N*RFV*,N*RHY*,N*VJZ*,N*WJZ* | 07/1997 | 11/2004 | 4x108 | 65,06 | 480 | 1820 | 24 | M12x1,25 | 19 | SUPERTURISMO GT | 7x16 | 16,00 | 7,00 | W0167010179 | 1 | S | 20081008 | 20081107 | 4x108 |  | 16 | 80910161 |  | B5 | B | LB05 |  | KBA | VIA | DK | YES |  |  | K | KBA (ABE+VB) | 1 | No car modifications required | 195/50 R16----205/45 R16--- | AfterMarket OZ | MAX 615 KG | MATT BLACK + RED LETTERING | Racing | 8027529000405 | OZ | 11,45 |  | 65,06 |  | 480x480x255 | 1 | 042-081 | E2*93/81*0114*00, E2*93/81*0115*01, E2*98/14*0115*02, E2*93/81*0113*01, E2*93/81*0104*02, E2*98/14*0104*03, E2*93/81*0106*01, E2*93/81*0108*01, E2*98/14*0108*02, E2*93/81*0107*01, E2*98/14*0107*02, E2 | bar: Area 1
CITROEN | XSARA | XSARA | N*DHV*,N*DHY*,N*DJY*,N*KFX*,N*LFX*,N*LFY*,N*LFZ*,N*NFZ*,N*RFS*,N*RFV*,N*RHY*,N*VJZ*,N*WJZ* | 07/1997 | 11/2004 | 4x108 | 65,06 | 480 | 1820 | 24 | M12x1,25 | 19 | SUPERTURISMO GT | 7x16 | 16,00 | 7,00 | W0167010182 | 1 | S | 20031017 | 20031116 | 4x108 |  | 16 | 80910161 |  | B5 | B | LB05 |  | KBA | VIA | DK | YES |  |  | K | KBA (ABE+VB) | 1 | No car modifications required | 195/50 R16----205/45 R16--- | AfterMarket OZ | MAX 615 KG | RACE SILVER + BLACK LETTERING | Racing | 8027529000412 | OZ | 11,45 |  | 65,06 |  | 480x480x255 | 1 | 042-081 | E2*93/81*0114*00, E2*93/81*0115*01, E2*98/14*0115*02, E2*93/81*0113*01, E2*93/81*0104*02, E2*98/14*0104*03, E2*93/81*0106*01, E2*93/81*0108*01, E2*98/14*0108*02, E2*93/81*0107*01, E2*98/14*0107*02, E2 | bar: Area 1
CITROEN | XSARA | XSARA | N*DHV*,N*DHY*,N*DJY*,N*KFX*,N*LFX*,N*LFY*,N*LFZ*,N*NFZ*,N*RFS*,N*RFV*,N*RHY*,N*VJZ*,N*WJZ* | 07/1997 | 11/2004 | 4x108 | 65,06 | 480 | 1820 | 24 | M12x1,25 | 19 | SUPERTURISMO GT | 7x16 | 16,00 | 7,00 | W01895101P5 | 1 | S | 20121009 | 20121108 | 4x108 |  | 16 | 80910161 |  | B5 | B | LB05 |  | KBA |  | DK | YES |  |  | K | KBA (ABE+VB) | 1 | No car modifications required | 195/50 R16----205/45 R16--- | AfterMarket OZ | MAX 615 KG | GRIGIO CORSA+BLACK LETTERING | Racing | 8027529080254 | OZ | 10,78 |  | 65,06 |  | 480x480x248 | 1 | 042-081 | E2*93/81*0114*00, E2*93/81*0115*01, E2*98/14*0115*02, E2*93/81*0113*01, E2*93/81*0104*02, E2*98/14*0104*03, E2*93/81*0106*01, E2*93/81*0108*01, E2*98/14*0108*02, E2*93/81*0107*01, E2*98/14*0107*02, E2 | bar: Area 1
CITROEN | XSARA | XSARA | N*DHV*,N*DHY*,N*DJY*,N*KFX*,N*LFX*,N*LFY*,N*LFZ*,N*NFZ*,N*RFS*,N*RFV*,N*RHY*,N*VJZ*,N*WJZ* | 07/1997 | 11/2004 | 4x108 | 65,06 | 480 | 1820 | 24 | M12x1,25 | 19 | SUPERTURISMO GT | 7x16 | 16,00 | 7,00 | W0189510179 | 1 | S | 20121009 | 20121108 | 4x108 |  | 16 | 80910161 |  | B5 | B | LB05 |  | KBA |  | DK | YES |  |  | K | KBA (ABE+VB) | 1 | No car modifications required | 195/50 R16----205/45 R16--- | AfterMarket OZ | MAX 615 KG | MATT BLACK + RED LETTERING | Racing | 8027529080261 | OZ | 10,78 |  | 65,06 |  | 480x480x248 | 1 | 042-081 | E2*93/81*0114*00, E2*93/81*0115*01, E2*98/14*0115*02, E2*93/81*0113*01, E2*93/81*0104*02, E2*98/14*0104*03, E2*93/81*0106*01, E2*93/81*0108*01, E2*98/14*0108*02, E2*93/81*0107*01, E2*98/14*0107*02, E2 | bar: Area 1
CITROEN | XSARA | XSARA | N*DHV*,N*DHY*,N*DJY*,N*KFX*,N*LFX*,N*LFY*,N*LFZ*,N*NFZ*,N*RFS*,N*RFV*,N*RHY*,N*VJZ*,N*WJZ* | 07/1997 | 11/2004 | 4x108 | 65,06 | 480 | 1820 | 24 | M12x1,25 | 19 | SUPERTURISMO WRC | 7x16 | 16,00 | 7,00 | W0167010133 | 1 | S | 20040914 | 20041014 | 4x108 |  | 16 | 80910161 |  | B5 | B | LB05 |  | KBA | VIA | DK | YES |  |  | K | KBA (ABE+VB) | 1 | No car modifications required | 195/50 R16----205/45 R16--- | AfterMarket OZ | MAX 615 KG | WHITE + RED LETTERING | Racing | 8027529000399 | OZ | 11,45 |  | 65,06 |  | 480x480x255 | 1 | 042-081 | E2*93/81*0114*00, E2*93/81*0115*01, E2*98/14*0115*02, E2*93/81*0113*01, E2*93/81*0104*02, E2*98/14*0104*03, E2*93/81*0106*01, E2*93/81*0108*01, E2*98/14*0108*02, E2*93/81*0107*01, E2*98/14*0107*02, E2 | bar: Area 1
CITROEN | XSARA | XSARA | N*DHV*,N*DHY*,N*DJY*,N*KFX*,N*LFX*,N*LFY*,N*LFZ*,N*NFZ*,N*RFS*,N*RFV*,N*RHY*,N*VJZ*,N*WJZ* | 07/1997 | 11/2004 | 4x108 | 65,06 | 480 | 1820 | 24 | M12x1,25 | 19 | SUPERTURISMO WRC | 7x16 | 16,00 | 7,00 | W0189510133 | 1 | S | 20121105 | 20121205 | 4x108 |  | 16 | 80910161 |  | B5 | B | LB05 |  | KBA |  | DK | YES |  |  | K | KBA (ABE+VB) | 1 | No car modifications required | 195/50 R16----205/45 R16--- | AfterMarket OZ | MAX 615 KG | WHITE + RED LETTERING | Racing | 8027529082333 | OZ | 10,78 |  | 65,06 |  | 480x480x248 | 1 | 042-081 | E2*93/81*0114*00, E2*93/81*0115*01, E2*98/14*0115*02, E2*93/81*0113*01, E2*93/81*0104*02, E2*98/14*0104*03, E2*93/81*0106*01, E2*93/81*0108*01, E2*98/14*0108*02, E2*93/81*0107*01, E2*98/14*0107*02, E2 | bar: Area 1
CITROEN | XSARA | XSARA | N*DHV*,N*DHY*,N*DJY*,N*KFX*,N*LFX*,N*LFY*,N*LFZ*,N*NFZ*,N*RFS*,N*RFV*,N*RHY*,N*VJZ*,N*WJZ* | 07/1997 | 11/2004 | 4x108 | 65,06 | 480 | 1820 | 24 | M12x1,25 | 19 | ULTRALEGGERA | 7x16 | 16,00 | 7,00 | W0173025061 | 1 | S | 20051019 | 20051118 | 4x108 |  | 16 | 81710057 | L | B5 | B | LB05 | TÜV |  |  | DK | YES |  |  | T | Teilegutachten (PB+VB) | 1 | No car modifications required | 195/50 R16----205/45 R16--- | AfterMarket OZ | MAX 540 KG | CHRYSTAL TITANIUM | Racing | 8027529002980 | OZ | 8,54 |  |  | Serie L - ext.diam.75 mm | 480x480x255 | 1 | 042-081 | E2*93/81*0114*00, E2*93/81*0115*01, E2*98/14*0115*02, E2*93/81*0113*01, E2*93/81*0104*02, E2*98/14*0104*03, E2*93/81*0106*01, E2*93/81*0108*01, E2*98/14*0108*02, E2*93/81*0107*01, E2*98/14*0107*02, E2 | bar: Area 1
CITROEN | XSARA | XSARA | N*DHV*,N*DHY*,N*DJY*,N*KFX*,N*LFX*,N*LFY*,N*LFZ*,N*NFZ*,N*RFS*,N*RFV*,N*RHY*,N*VJZ*,N*WJZ* | 07/1997 | 11/2004 | 4x108 | 65,06 | 480 | 1820 | 24 | M12x1,25 | 19 | ADRENALINA | 7x17 | 17,00 | 7,00 | W8501325054 | 1 | S | 20080904 | 20081004 | 4x108 |  | 16 | 81710057 | L | B5 | B | LB05 |  | KBA |  | DK | YES |  |  | K | KBA (ABE+VB) | 1 | No car modifications required | 205/40 R17--- | AfterMarket OZ | MAX 615 KG | MATT BLACK + DIAMOND-CUT | X-Line | 8027529034608 | OZ | 11,90 |  |  | Serie L - ext.diam.75 mm | 542x542x249 | 1 | 042-081 | E2*93/81*0114*00, E2*93/81*0115*01, E2*98/14*0115*02, E2*93/81*0113*01, E2*93/81*0104*02, E2*98/14*0104*03, E2*93/81*0106*01, E2*93/81*0108*01, E2*98/14*0108*02, E2*93/81*0107*01, E2*98/14*0107*02, E2 | bar: Area 1
CITROEN | XSARA | XSARA | N*DHV*,N*DHY*,N*DJY*,N*KFX*,N*LFX*,N*LFY*,N*LFZ*,N*NFZ*,N*RFS*,N*RFV*,N*RHY*,N*VJZ*,N*WJZ* | 07/1997 | 11/2004 | 4x108 | 65,06 | 480 | 1820 | 24 | M12x1,25 | 19 | DAVID | 7x17 | 17,00 | 7,00 | W01873251N5 | 1 |  |  |  | 4x108 |  | 25 | 81710476 | L | VST20B24 | B |  |  | KBA |  | DK | YES |  |  |  |  | 1 | No car modifications required | 205/40 R17--- | AfterMarket OZ | MAX 615 KG | MATT GRAPHITE DIAMOND CUT | Via Veneto | 8027529052787 | OZ | 11,13 |  |  | Serie L - ext.diam.75 mm | 540x540x248 | 1 | 042-081 | E2*93/81*0114*00, E2*93/81*0115*01, E2*98/14*0115*02, E2*93/81*0113*01, E2*93/81*0104*02, E2*98/14*0104*03, E2*93/81*0106*01, E2*93/81*0108*01, E2*98/14*0108*02, E2*93/81*0107*01, E2*98/14*0107*02, E2 | bar: Area 1
CITROEN | XSARA | XSARA | N*DHV*,N*DHY*,N*DJY*,N*KFX*,N*LFX*,N*LFY*,N*LFZ*,N*NFZ*,N*RFS*,N*RFV*,N*RHY*,N*VJZ*,N*WJZ* | 07/1997 | 11/2004 | 4x108 | 65,06 | 480 | 1820 | 24 | M12x1,25 | 19 | ENERGY | 7x17 | 17,00 | 7,00 | W8500725054 | 1 | S | 20080904 | 20081004 | 4x108 |  | 16 | 81710057 | L | B5 | B | LB05 |  | KBA |  | DK | YES |  |  | K | KBA (ABE+VB) | 1 | No car modifications required | 205/40 R17--- | AfterMarket OZ | MAX 615 KG | MATT BLACK + DIAMOND-CUT | X-Line | 8027529034332 | OZ | 12,50 |  |  | Serie L - ext.diam.75 mm | 542x542x249 | 1 | 042-081 | E2*93/81*0114*00, E2*93/81*0115*01, E2*98/14*0115*02, E2*93/81*0113*01, E2*93/81*0104*02, E2*98/14*0104*03, E2*93/81*0106*01, E2*93/81*0108*01, E2*98/14*0108*02, E2*93/81*0107*01, E2*98/14*0107*02, E2 | bar: Area 1
CITROEN | XSARA | XSARA | N*DHV*,N*DHY*,N*DJY*,N*KFX*,N*LFX*,N*LFY*,N*LFZ*,N*NFZ*,N*RFS*,N*RFV*,N*RHY*,N*VJZ*,N*WJZ* | 07/1997 | 11/2004 | 4x108 | 65,06 | 480 | 1820 | 24 | M12x1,25 | 19 | LOUNGE 8 | 7x17 | 17,00 | 7,00 | W8503825054 | 1 |  |  |  | 4x108 |  | 16 | 81710057 | L | B5 | B | LB05 |  | KBA |  | DK | YES |  |  | K | KBA (ABE+VB) | 1 | No car modifications required | 205/40 R17--- | AfterMarket OZ | MAX 615 KG | MATT BLACK + DIAMOND-CUT | X-Line | 8027529048193 | OZ | 8,30 |  |  | Serie L - ext.diam.75 mm | 542x542x249 | 1 | 042-081 | E2*93/81*0114*00, E2*93/81*0115*01, E2*98/14*0115*02, E2*93/81*0113*01, E2*93/81*0104*02, E2*98/14*0104*03, E2*93/81*0106*01, E2*93/81*0108*01, E2*98/14*0108*02, E2*93/81*0107*01, E2*98/14*0107*02, E2 | bar: Area 1
CITROEN | XSARA | XSARA | N*DHV*,N*DHY*,N*DJY*,N*KFX*,N*LFX*,N*LFY*,N*LFZ*,N*NFZ*,N*RFS*,N*RFV*,N*RHY*,N*VJZ*,N*WJZ* | 07/1997 | 11/2004 | 4x108 | 65,06 | 480 | 1820 | 24 | M12x1,25 | 19 | LOUNGE 8 | 7x17 | 17,00 | 7,00 | W8503825075 | 1 |  |  |  | 4x108 |  | 16 | 81710057 | L | B5 | B | LB05 |  | KBA |  | DK | YES |  |  | K | KBA (ABE+VB) | 1 | No car modifications required | 205/40 R17--- | AfterMarket OZ | MAX 615 KG | METAL SILVER + DIAMOND CUT | X-Line | 8027529048209 | OZ | 8,30 |  |  | Serie L - ext.diam.75 mm | 542x542x249 | 1 | 042-081 | E2*93/81*0114*00, E2*93/81*0115*01, E2*98/14*0115*02, E2*93/81*0113*01, E2*93/81*0104*02, E2*98/14*0104*03, E2*93/81*0106*01, E2*93/81*0108*01, E2*98/14*0108*02, E2*93/81*0107*01, E2*98/14*0107*02, E2 | Area 2: OUT
CITROEN | XSARA | XSARA | N*DHV*,N*DHY*,N*DJY*,N*KFX*,N*LFX*,N*LFY*,N*LFZ*,N*NFZ*,N*RFS*,N*RFV*,N*RHY*,N*VJZ*,N*WJZ* | 07/1997 | 11/2004 | 4x108 | 65,06 | 480 | 1820 | 24 | M12x1,25 | 19 | WAVE | 7x17 | 17,00 | 7,00 | W8501620254 | 1 |  |  |  | 4x108 |  | 16 | 81710476 | L | VST20B24 | B |  |  | KBA |  | DK | YES |  |  | S | Strongness Certificate (PB) | 1 | No car modifications required | 205/40 R17--- | AfterMarket OZ | MAX 615 KG | MATT BLACK + DIAMOND-CUT | X-Line | 8027529048728 | OZ | 11,31 |  |  | Serie L - ext.diam.75 mm | 542x542x249 | 1 | 042-081 | E2*93/81*0114*00, E2*93/81*0115*01, E2*98/14*0115*02, E2*93/81*0113*01, E2*93/81*0104*02, E2*98/14*0104*03, E2*93/81*0106*01, E2*93/81*0108*01, E2*98/14*0108*02, E2*93/81*0107*01, E2*98/14*0107*02, E2 | bar: Area 1
CITROEN | XSARA | XSARA PICASSO | C***** | 02/2000 | 09/2010 | 4x108 | 65,06 | 500 | 1895 | 18 | M12x1,25 | 19 | ADRENALINA | 6½x15 | 15,00 | 6,50 | W8501025154 | 1 | S | 20090512 | 20090611 | 4x108 |  | 18 | 81710057 | L | B5 | B | LB05 |  | KBA |  | DK | YES |  |  | K | KBA (ABE+VB) | 1 | No car modifications required | 185/65 R15----195/60 R15--- | AfterMarket OZ | MAX 615 KG | MATT BLACK + DIAMOND-CUT | X-Line | 8027529034486 | OZ | 9,63 |  |  | Serie L - ext.diam.75 mm | 486x486x236 | 1 | 065-100 | e2*98/14*0153* | bar: Area 1
CITROEN | XSARA | XSARA PICASSO | C***** | 02/2000 | 09/2010 | 4x108 | 65,06 | 500 | 1895 | 18 | M12x1,25 | 19 | EGO | 6½x15 | 15,00 | 6,50 | W8505305154 | 1 | S | 20110726 | 20110825 | 4x108 |  | 18 | 81710557 |  | VST20B24 | B |  |  | KBA |  | DK | YES |  |  | K | KBA (ABE+VB) | 1 | No car modifications required | 185/65 R15----195/60 R15--- | AfterMarket OZ | MAX 615 KG | MATT BLACK + DIAMOND-CUT | X-Line | 8027529065886 | OZ | 8 |  | 65,06 |  | 486x486x236 | 1 | 065-100 | e2*98/14*0153* | bar: Area 1
CITROEN | XSARA | XSARA PICASSO | C***** | 02/2000 | 09/2010 | 4x108 | 65,06 | 500 | 1895 | 18 | M12x1,25 | 19 | LOUNGE 8 | 6½x15 | 15,00 | 6,50 | W8503625054 | 1 |  |  |  | 4x108 |  | 18 | 81710057 | L | B5 | B | LB05 |  | KBA |  | DK | YES |  |  | K | KBA (ABE+VB) | 1 | No car modifications required | 185/65 R15----195/60 R15--- | AfterMarket OZ | MAX 590 KG | MATT BLACK + DIAMOND-CUT | X-Line | 8027529048001 | OZ | 8 |  |  | Serie L - ext.diam.75 mm | 486x486x236 | 1 | 065-100 | e2*98/14*0153* | bar: Area 1
CITROEN | XSARA | XSARA PICASSO | C***** | 02/2000 | 09/2010 | 4x108 | 65,06 | 500 | 1895 | 18 | M12x1,25 | 19 | LOUNGE 8 | 6½x15 | 15,00 | 6,50 | W8503625075 | 1 |  |  |  | 4x108 |  | 18 | 81710057 | L | B5 | B | LB05 |  | KBA |  | DK | YES |  |  | K | KBA (ABE+VB) | 1 | No car modifications required | 185/65 R15----195/60 R15--- | AfterMarket OZ | MAX 590 KG | METAL SILVER + DIAMOND CUT | X-Line | 8027529048018 | OZ | 8 |  |  | Serie L - ext.diam.75 mm | 486x486x236 | 1 | 065-100 | e2*98/14*0153* | bar: Area 1
CITROEN | XSARA | XSARA PICASSO | C***** | 02/2000 | 09/2010 | 4x108 | 65,06 | 500 | 1895 | 18 | M12x1,25 | 19 | SUPERTURISMO GT | 6½x15 | 15,00 | 6,50 | W0168205279 | 1 | S | 20081008 | 20081107 | 4x108 |  | 18 | 80910161 |  | B5 | B | LB05 |  | KBA | VIA | DK | YES |  |  | K | KBA (ABE+VB) | 1 | No car modifications required | 185/65 R15----195/60 R15--- | AfterMarket OZ | MAX 570 KG | MATT BLACK + RED LETTERING | Racing | 8027529000962 | OZ | 10,13 |  | 65,06 |  | 430x430x235 | 1 | 065-100 | e2*98/14*0153* | bar: Area 1
CITROEN | XSARA | XSARA PICASSO | C***** | 02/2000 | 09/2010 | 4x108 | 65,06 | 500 | 1895 | 18 | M12x1,25 | 19 | SUPERTURISMO GT | 6½x15 | 15,00 | 6,50 | W0168205282 | 1 | S | 20031023 | 20031122 | 4x108 |  | 18 | 80910161 |  | B5 | B | LB05 |  | KBA | VIA | DK | YES |  |  | K | KBA (ABE+VB) | 1 | No car modifications required | 185/65 R15----195/60 R15--- | AfterMarket OZ | MAX 570 KG | RACE SILVER + BLACK LETTERING | Racing | 8027529000979 | OZ | 10,13 |  | 65,06 |  | 430x430x235 | 1 | 065-100 | e2*98/14*0153* | bar: Area 1
CITROEN | XSARA | XSARA PICASSO | C***** | 02/2000 | 09/2010 | 4x108 | 65,06 | 500 | 1895 | 18 | M12x1,25 | 19 | SUPERTURISMO GT | 6½x15 | 15,00 | 6,50 | W01905052P5 | 1 | S | 20121109 | 20121209 | 4x108 |  | 18 | 80910161 |  | B5 | B | LB05 |  | KBA |  | DK | YES |  |  | K | KBA (ABE+VB) | 1 | No car modifications required | 185/65 R15----195/60 R15--- | AfterMarket OZ | MAX 605 KG | GRIGIO CORSA+BLACK LETTERING | Racing | 8027529083125 | OZ | 9,57 |  | 65,06 |  | 430x430x235 | 1 | 065-100 | e2*98/14*0153* | bar: Area 1
CITROEN | XSARA | XSARA PICASSO | C***** | 02/2000 | 09/2010 | 4x108 | 65,06 | 500 | 1895 | 18 | M12x1,25 | 19 | SUPERTURISMO GT | 6½x15 | 15,00 | 6,50 | W0190505279 | 1 | S | 20121109 | 20121209 | 4x108 |  | 18 | 80910161 |  | B5 | B | LB05 |  | KBA |  | DK | YES |  |  | K | KBA (ABE+VB) | 1 | No car modifications required | 185/65 R15----195/60 R15--- | AfterMarket OZ | MAX 605 KG | MATT BLACK + RED LETTERING | Racing | 8027529083132 | OZ | 9,57 |  | 65,06 |  | 430x430x235 | 1 | 065-100 | e2*98/14*0153* | bar: Area 1
CITROEN | XSARA | XSARA PICASSO | C***** | 02/2000 | 09/2010 | 4x108 | 65,06 | 500 | 1895 | 18 | M12x1,25 | 19 | SUPERTURISMO WRC | 6½x15 | 15,00 | 6,50 | W0168205233 | 1 | S | 20040325 | 20040424 | 4x108 |  | 18 | 80910161 |  | B5 | B | LB05 |  | KBA | VIA | DK | YES |  |  | K | KBA (ABE+VB) | 1 | No car modifications required | 185/65 R15----195/60 R15--- | AfterMarket OZ | MAX 570 KG | WHITE + RED LETTERING | Racing | 8027529000955 | OZ | 10,13 |  | 65,06 |  | 430x430x235 | 1 | 065-100 | e2*98/14*0153* | bar: Area 1
CITROEN | XSARA | XSARA PICASSO | C***** | 02/2000 | 09/2010 | 4x108 | 65,06 | 500 | 1895 | 18 | M12x1,25 | 19 | SUPERTURISMO WRC | 6½x15 | 15,00 | 6,50 | W0190505233 | 1 | S | 20121109 | 20121209 | 4x108 |  | 18 | 80910161 |  | B5 | B | LB05 |  | KBA |  | DK | YES |  |  | K | KBA (ABE+VB) | 1 | No car modifications required | 185/65 R15----195/60 R15--- | AfterMarket OZ | MAX 605 KG | WHITE + RED LETTERING | Racing | 8027529083217 | OZ | 9,57 |  | 65,06 |  | 430x430x235 | 1 | 065-100 | e2*98/14*0153* | bar: Area 1
CITROEN | XSARA | XSARA PICASSO | C***** | 02/2000 | 09/2010 | 4x108 | 65,06 | 500 | 1895 | 18 | M12x1,25 | 19 | ADRENALINA | 7x16 | 16,00 | 7,00 | W8501125054 | 1 | S | 20080904 | 20081004 | 4x108 |  | 16 | 81710057 | L | B5 | B | LB05 |  | KBA |  | DK | YES |  |  | K | KBA (ABE+VB) | 1 | No car modifications required | 195/50 R16--- | AfterMarket OZ | MAX 615 KG | MATT BLACK + DIAMOND-CUT | X-Line | 8027529034516 | OZ | 11,03 |  |  | Serie L - ext.diam.75 mm | 511x511x249 | 1 | 065-100 | e2*98/14*0153* | bar: Area 1
CITROEN | XSARA | XSARA PICASSO | C***** | 02/2000 | 09/2010 | 4x108 | 65,06 | 500 | 1895 | 18 | M12x1,25 | 19 | ALLEGGERITA HLT 4F | 7x16 | 16,00 | 7,00 | W01851250P3 | 3 | S | 20121012 | 20121111 | 4x108 |  | 16 | 81710057 | L | B5 | B | LB05 | TÜV |  |  | DK | YES |  |  | T | Teilegutachten (PB+VB) | 1 | No car modifications required | 195/50 R16--- | AfterMarket OZ | MAX 500 KG | ACID GREEN | I-Tech | 8027529080889 | OZ | 8,06 |  |  | Serie L - ext.diam.75 mm | 570x570x370 | 1 | 065-100 | e2*98/14*0153* | bar: Area 1
CITROEN | XSARA | XSARA PICASSO | C***** | 02/2000 | 09/2010 | 4x108 | 65,06 | 500 | 1895 | 18 | M12x1,25 | 19 | ALLEGGERITA HLT 4F | 7x16 | 16,00 | 7,00 | W0185125022 | 3 |  |  |  | 4x108 |  | 16 | 81710057 | L | B5 | B | LB05 | TÜV |  |  | DK | YES |  |  | T | Teilegutachten (PB+VB) | 1 | No car modifications required | 195/50 R16--- | AfterMarket OZ | MAX 500 KG | MATT GRAPHIT SILVER | I-Tech | 8027529041880 | OZ | 8,06 |  |  | Serie L - ext.diam.75 mm | 570x570x370 | 1 | 065-100 | e2*98/14*0153* | bar: Area 1
CITROEN | XSARA | XSARA PICASSO | C***** | 02/2000 | 09/2010 | 4x108 | 65,06 | 500 | 1895 | 18 | M12x1,25 | 19 | ALLEGGERITA HLT 4F | 7x16 | 16,00 | 7,00 | W0185125030 | 3 |  |  |  | 4x108 |  | 16 | 81710057 | L | B5 | B | LB05 | TÜV |  |  | DK | YES |  |  | T | Teilegutachten (PB+VB) | 1 | No car modifications required | 195/50 R16--- | AfterMarket OZ | MAX 500 KG | WHITE | I-Tech | 8027529041835 | OZ | 8,06 |  |  | Serie L - ext.diam.75 mm | 570x570x370 | 1 | 065-100 | e2*98/14*0153* | bar: Area 1
CITROEN | XSARA | XSARA PICASSO | C***** | 02/2000 | 09/2010 | 4x108 | 65,06 | 500 | 1895 | 18 | M12x1,25 | 19 | ALLEGGERITA HLT 4F | 7x16 | 16,00 | 7,00 | W0185125053 | 3 |  |  |  | 4x108 |  | 16 | 81710057 | L | B5 | B | LB05 | TÜV |  |  | DK | YES |  |  | T | Teilegutachten (PB+VB) | 1 | No car modifications required | 195/50 R16--- | AfterMarket OZ | MAX 500 KG | MATT BLACK | I-Tech | 8027529041828 | OZ | 8,06 |  |  | Serie L - ext.diam.75 mm | 570x570x370 | 1 | 065-100 | e2*98/14*0153* | bar: Area 1
CITROEN | XSARA | XSARA PICASSO | C***** | 02/2000 | 09/2010 | 4x108 | 65,06 | 500 | 1895 | 18 | M12x1,25 | 19 | ALLEGGERITA HLT 4F | 7x16 | 16,00 | 7,00 | W0185125066 | 1 |  |  |  | 4x108 |  | 16 | 81710057 | L | B5 | B | LB05 | TÜV |  |  | DK | YES |  |  | T | Teilegutachten (PB+VB) | 1 | No car modifications required | 195/50 R16--- | AfterMarket OZ | MAX 500 KG | TITANIUM TECH | I-Tech | 8027529041811 | OZ | 8,06 |  |  | Serie L - ext.diam.75 mm | 570x570x370 | 1 | 065-100 | e2*98/14*0153* | bar: Area 1
CITROEN | XSARA | XSARA PICASSO | C***** | 02/2000 | 09/2010 | 4x108 | 65,06 | 500 | 1895 | 18 | M12x1,25 | 19 | ALLEGGERITA HLT 4F | 7x16 | 16,00 | 7,00 | W0185125071 | 3 |  |  |  | 4x108 |  | 16 | 81710057 | L | B5 | B | LB05 | TÜV |  |  | DK | YES |  |  | T | Teilegutachten (PB+VB) | 1 | No car modifications required | 195/50 R16--- | AfterMarket OZ | MAX 500 KG | ORANGE | I-Tech | 8027529041866 | OZ | 8,06 |  |  | Serie L - ext.diam.75 mm | 570x570x370 | 1 | 065-100 | e2*98/14*0153* | bar: Area 1
CITROEN | XSARA | XSARA PICASSO | C***** | 02/2000 | 09/2010 | 4x108 | 65,06 | 500 | 1895 | 18 | M12x1,25 | 19 | ALLEGGERITA HLT 4F | 7x16 | 16,00 | 7,00 | W0185125072 | 3 |  |  |  | 4x108 |  | 16 | 81710057 | L | B5 | B | LB05 | TÜV |  |  | DK | YES |  |  | T | Teilegutachten (PB+VB) | 1 | No car modifications required | 195/50 R16--- | AfterMarket OZ | MAX 500 KG | MATT BLUE | I-Tech | 8027529041859 | OZ | 8,06 |  |  | Serie L - ext.diam.75 mm | 570x570x370 | 1 | 065-100 | e2*98/14*0153* | bar: Area 1
CITROEN | XSARA | XSARA PICASSO | C***** | 02/2000 | 09/2010 | 4x108 | 65,06 | 500 | 1895 | 18 | M12x1,25 | 19 | ALLEGGERITA HLT 4F | 7x16 | 16,00 | 7,00 | W0185125076 | 3 |  |  |  | 4x108 |  | 16 | 81710057 | L | B5 | B | LB05 | TÜV |  |  | DK | YES |  |  | T | Teilegutachten (PB+VB) | 1 | No car modifications required | 195/50 R16--- | AfterMarket OZ | MAX 500 KG | RACE GOLD | I-Tech | 8027529041873 | OZ | 8,06 |  |  | Serie L - ext.diam.75 mm | 570x570x370 | 1 | 065-100 | e2*98/14*0153* | bar: Area 1
CITROEN | XSARA | XSARA PICASSO | C***** | 02/2000 | 09/2010 | 4x108 | 65,06 | 500 | 1895 | 18 | M12x1,25 | 19 | ALLEGGERITA HLT 4F | 7x16 | 16,00 | 7,00 | W0185125084 | 3 |  |  |  | 4x108 |  | 16 | 81710057 | L | B5 | B | LB05 | TÜV |  |  | DK | YES |  |  | T | Teilegutachten (PB+VB) | 1 | No car modifications required | 195/50 R16--- | AfterMarket OZ | MAX 500 KG | RED | I-Tech | 8027529041842 | OZ | 8,06 |  |  | Serie L - ext.diam.75 mm | 570x570x370 | 1 | 065-100 | e2*98/14*0153* | bar: Area 1
CITROEN | XSARA | XSARA PICASSO | C***** | 02/2000 | 09/2010 | 4x108 | 65,06 | 500 | 1895 | 18 | M12x1,25 | 19 | EGO | 7x16 | 16,00 | 7,00 | W8505205154 | 1 | S | 20110726 | 20110825 | 4x108 |  | 16 | 81710557 |  | VST20B24 | B |  |  | KBA |  | DK | YES |  |  | K | KBA (ABE+VB) | 1 | No car modifications required | 195/50 R16--- | AfterMarket OZ | MAX 625 KG | MATT BLACK + DIAMOND-CUT | X-Line | 8027529065824 | OZ | 8,20 |  | 65,06 |  | 511x511x249 | 1 | 065-100 | e2*98/14*0153* | bar: Area 1
CITROEN | XSARA | XSARA PICASSO | C***** | 02/2000 | 09/2010 | 4x108 | 65,06 | 500 | 1895 | 18 | M12x1,25 | 19 | ENERGY | 7x16 | 16,00 | 7,00 | W8503225054 | 1 |  |  |  | 4x108 |  | 16 | 81710476 | L | VST20B24 | B |  |  | KBA |  | DK | YES |  |  | K | KBA (ABE+VB) | 1 | No car modifications required | 195/50 R16--- | AfterMarket OZ | MAX 615 KG | MATT BLACK + DIAMOND-CUT | X-Line | 8027529045758 | OZ | 10,60 |  |  | Serie L - ext.diam.75 mm | 511x511x249 | 1 | 065-100 | e2*98/14*0153* | bar: Area 1
CITROEN | XSARA | XSARA PICASSO | C***** | 02/2000 | 09/2010 | 4x108 | 65,06 | 500 | 1895 | 18 | M12x1,25 | 19 | ENVY | 7x16 | 16,00 | 7,00 | W8504025068 | 1 |  |  |  | 4x108 |  | 16 | 81710476 | L | VST20B24 | B |  |  | KBA |  | DK | YES |  |  | K | KBA (ABE+VB) | 1 | No car modifications required | 195/50 R16--- | AfterMarket OZ | MAX 625 KG | MATT SILVER TECH DIAMOND CUT | X-Line | 8027529052916 | OZ | 8,21 |  |  | Serie L - ext.diam.75 mm | 511x511x249 | 1 | 065-100 | e2*98/14*0153* | bar: Area 1
CITROEN | XSARA | XSARA PICASSO | C***** | 02/2000 | 09/2010 | 4x108 | 65,06 | 500 | 1895 | 18 | M12x1,25 | 19 | LOUNGE 8 | 7x16 | 16,00 | 7,00 | W8503725054 | 1 |  |  |  | 4x108 |  | 16 | 81710057 | L | B5 | B | LB05 |  | KBA |  | DK | YES |  |  | K | KBA (ABE+VB) | 1 | No car modifications required | 195/50 R16--- | AfterMarket OZ | MAX 615 KG | MATT BLACK + DIAMOND-CUT | X-Line | 8027529048094 | OZ | 8,20 |  |  | Serie L - ext.diam.75 mm | 511x511x249 | 1 | 065-100 | e2*98/14*0153* | bar: Area 1
CITROEN | XSARA | XSARA PICASSO | C***** | 02/2000 | 09/2010 | 4x108 | 65,06 | 500 | 1895 | 18 | M12x1,25 | 19 | LOUNGE 8 | 7x16 | 16,00 | 7,00 | W8503725075 | 1 |  |  |  | 4x108 |  | 16 | 81710057 | L | B5 | B | LB05 |  | KBA |  | DK | YES |  |  | K | KBA (ABE+VB) | 1 | No car modifications required | 195/50 R16--- | AfterMarket OZ | MAX 615 KG | METAL SILVER + DIAMOND CUT | X-Line | 8027529048100 | OZ | 8,20 |  |  | Serie L - ext.diam.75 mm | 511x511x249 | 1 | 065-100 | e2*98/14*0153* | bar: Area 1
CITROEN | XSARA | XSARA PICASSO | C***** | 02/2000 | 09/2010 | 4x108 | 65,06 | 500 | 1895 | 18 | M12x1,25 | 19 | SUPERTURISMO GT | 7x16 | 16,00 | 7,00 | W0167010179 | 1 | S | 20081008 | 20081107 | 4x108 |  | 16 | 80910161 |  | B5 | B | LB05 |  | KBA | VIA | DK | YES |  |  | K | KBA (ABE+VB) | 1 | No car modifications required | 195/50 R16--- | AfterMarket OZ | MAX 615 KG | MATT BLACK + RED LETTERING | Racing | 8027529000405 | OZ | 11,45 |  | 65,06 |  | 480x480x255 | 1 | 065-100 | e2*98/14*0153* | bar: Area 1
CITROEN | XSARA | XSARA PICASSO | C***** | 02/2000 | 09/2010 | 4x108 | 65,06 | 500 | 1895 | 18 | M12x1,25 | 19 | SUPERTURISMO GT | 7x16 | 16,00 | 7,00 | W0167010182 | 1 | S | 20031017 | 20031116 | 4x108 |  | 16 | 80910161 |  | B5 | B | LB05 |  | KBA | VIA | DK | YES |  |  | K | KBA (ABE+VB) | 1 | No car modifications required | 195/50 R16--- | AfterMarket OZ | MAX 615 KG | RACE SILVER + BLACK LETTERING | Racing | 8027529000412 | OZ | 11,45 |  | 65,06 |  | 480x480x255 | 1 | 065-100 | e2*98/14*0153* | bar: Area 1
CITROEN | XSARA | XSARA PICASSO | C***** | 02/2000 | 09/2010 | 4x108 | 65,06 | 500 | 1895 | 18 | M12x1,25 | 19 | SUPERTURISMO GT | 7x16 | 16,00 | 7,00 | W01895101P5 | 1 | S | 20121009 | 20121108 | 4x108 |  | 16 | 80910161 |  | B5 | B | LB05 |  | KBA |  | DK | YES |  |  | K | KBA (ABE+VB) | 1 | No car modifications required | 195/50 R16--- | AfterMarket OZ | MAX 615 KG | GRIGIO CORSA+BLACK LETTERING | Racing | 8027529080254 | OZ | 10,78 |  | 65,06 |  | 480x480x248 | 1 | 065-100 | e2*98/14*0153* | bar: Area 1
CITROEN | XSARA | XSARA PICASSO | C***** | 02/2000 | 09/2010 | 4x108 | 65,06 | 500 | 1895 | 18 | M12x1,25 | 19 | SUPERTURISMO GT | 7x16 | 16,00 | 7,00 | W0189510179 | 1 | S | 20121009 | 20121108 | 4x108 |  | 16 | 80910161 |  | B5 | B | LB05 |  | KBA |  | DK | YES |  |  | K | KBA (ABE+VB) | 1 | No car modifications required | 195/50 R16--- | AfterMarket OZ | MAX 615 KG | MATT BLACK + RED LETTERING | Racing | 8027529080261 | OZ | 10,78 |  | 65,06 |  | 480x480x248 | 1 | 065-100 | e2*98/14*0153* | bar: Area 1
CITROEN | XSARA | XSARA PICASSO | C***** | 02/2000 | 09/2010 | 4x108 | 65,06 | 500 | 1895 | 18 | M12x1,25 | 19 | SUPERTURISMO WRC | 7x16 | 16,00 | 7,00 | W0167010133 | 1 | S | 20040914 | 20041014 | 4x108 |  | 16 | 80910161 |  | B5 | B | LB05 |  | KBA | VIA | DK | YES |  |  | K | KBA (ABE+VB) | 1 | No car modifications required | 195/50 R16--- | AfterMarket OZ | MAX 615 KG | WHITE + RED LETTERING | Racing | 8027529000399 | OZ | 11,45 |  | 65,06 |  | 480x480x255 | 1 | 065-100 | e2*98/14*0153* | bar: Area 1
CITROEN | XSARA | XSARA PICASSO | C***** | 02/2000 | 09/2010 | 4x108 | 65,06 | 500 | 1895 | 18 | M12x1,25 | 19 | SUPERTURISMO WRC | 7x16 | 16,00 | 7,00 | W0189510133 | 1 | S | 20121105 | 20121205 | 4x108 |  | 16 | 80910161 |  | B5 | B | LB05 |  | KBA |  | DK | YES |  |  | K | KBA (ABE+VB) | 1 | No car modifications required | 195/50 R16--- | AfterMarket OZ | MAX 615 KG | WHITE + RED LETTERING | Racing | 8027529082333 | OZ | 10,78 |  | 65,06 |  | 480x480x248 | 1 | 065-100 | e2*98/14*0153* | bar: Area 1
CITROEN | XSARA | XSARA PICASSO | C***** | 02/2000 | 09/2010 | 4x108 | 65,06 | 500 | 1895 | 18 | M12x1,25 | 19 | ULTRALEGGERA | 7x16 | 16,00 | 7,00 | W0173025061 | 1 | S | 20051019 | 20051118 | 4x108 |  | 16 | 81710057 | L | B5 | B | LB05 | TÜV |  |  | DK | YES |  |  | T | Teilegutachten (PB+VB) | 1 | No car modifications required | 195/50 R16--- | AfterMarket OZ | MAX 540 KG | CHRYSTAL TITANIUM | Racing | 8027529002980 | OZ | 8,54 |  |  | Serie L - ext.diam.75 mm | 480x480x255 | 1 | 065-100 | e2*98/14*0153* | bar: Area 1
CITROEN | XSARA | XSARA PICASSO | C***** | 02/2000 | 09/2010 | 4x108 | 65,06 | 500 | 1895 | 18 | M12x1,25 | 19 | ADRENALINA | 7x17 | 17,00 | 7,00 | W8501325054 | 1 | S | 20080904 | 20081004 | 4x108 |  | 16 | 81710057 | L | B5 | B | LB05 |  | KBA |  | DK | YES |  |  | K | KBA (ABE+VB) | 1 | No car modifications required | 205/45 R17--- | AfterMarket OZ | MAX 615 KG | MATT BLACK + DIAMOND-CUT | X-Line | 8027529034608 | OZ | 11,90 |  |  | Serie L - ext.diam.75 mm | 542x542x249 | 1 | 065-100 | e2*98/14*0153* | bar: Area 1
CITROEN | XSARA | XSARA PICASSO | C***** | 02/2000 | 09/2010 | 4x108 | 65,06 | 500 | 1895 | 18 | M12x1,25 | 19 | ENERGY | 7x17 | 17,00 | 7,00 | W8500725054 | 1 | S | 20080904 | 20081004 | 4x108 |  | 16 | 81710057 | L | B5 | B | LB05 |  | KBA |  | DK | YES |  |  | K | KBA (ABE+VB) | 1 | No car modifications required | 205/45 R17--- | AfterMarket OZ | MAX 615 KG | MATT BLACK + DIAMOND-CUT | X-Line | 8027529034332 | OZ | 12,50 |  |  | Serie L - ext.diam.75 mm | 542x542x249 | 1 | 065-100 | e2*98/14*0153* | bar: Area 1
CITROEN | XSARA | XSARA PICASSO | C***** | 02/2000 | 09/2010 | 4x108 | 65,06 | 500 | 1895 | 18 | M12x1,25 | 19 | WAVE | 7x17 | 17,00 | 7,00 | W8501620254 | 1 |  |  |  | 4x108 |  | 16 | 81710476 | L | VST20B24 | B |  |  | KBA |  | DK | YES |  |  | S | Strongness Certificate (PB) | 1 | No car modifications required | 205/45 R17--- | AfterMarket OZ | MAX 615 KG | MATT BLACK + DIAMOND-CUT | X-Line | 8027529048728 | OZ | 11,31 |  |  | Serie L - ext.diam.75 mm | 542x542x249 | 1 | 065-100 | e2*98/14*0153* | bar: Area 1
CITROEN | ZX | ZX | N2 | 03/1991 | 04/1998 | 4x108 | 65,06 | 465 | 1815 | 28 | M12x1,25 | 19 | ADRENALINA | 6½x15 | 15,00 | 6,50 | W8501025154 | 1 | S | 20090512 | 20090611 | 4x108 |  | 18 | 81710057 | L | B5 | B | LB05 |  | KBA |  | DK | YES |  |  | K | KBA (ABE+VB) | 1 | No car modifications required | 185/55 R15---TCI023-195/50 R15---TCI023-195/55 R15---TCI022-205/45 R15---TCI023-205/50 R15---TCI022-215/45 R15---TCI023 | AfterMarket OZ | MAX 615 KG | MATT BLACK + DIAMOND-CUT | X-Line | 8027529034486 | OZ | 9,63 |  |  | Serie L - ext.diam.75 mm | 486x486x236 | 1 | bar: Area 1
CITROEN | ZX | ZX | N2 | 03/1991 | 04/1998 | 4x108 | 65,06 | 465 | 1815 | 28 | M12x1,25 | 19 | EGO | 6½x15 | 15,00 | 6,50 | W8505305154 | 1 | S | 20110726 | 20110825 | 4x108 |  | 18 | 81710557 |  | VST20B24 | B |  |  | KBA |  | DK | YES |  |  | K | KBA (ABE+VB) | 1 | No car modifications required | 185/55 R15---TCI023-195/50 R15---TCI023-195/55 R15---TCI022-205/45 R15---TCI023-205/50 R15---TCI022-215/45 R15---TCI023 | AfterMarket OZ | MAX 615 KG | MATT BLACK + DIAMOND-CUT | X-Line | 8027529065886 | OZ | 8 |  | 65,06 |  | 486x486x236 | 1 | bar: Area 1
CITROEN | ZX | ZX | N2 | 03/1991 | 04/1998 | 4x108 | 65,06 | 465 | 1815 | 28 | M12x1,25 | 19 | LOUNGE 8 | 6½x15 | 15,00 | 6,50 | W8503625054 | 1 |  |  |  | 4x108 |  | 18 | 81710057 | L | B5 | B | LB05 |  | KBA |  | DK | YES |  |  | K | KBA (ABE+VB) | 1 | No car modifications required | 185/55 R15---TCI023-195/50 R15---TCI023-195/55 R15---TCI022-205/45 R15---TCI023-205/50 R15---TCI022-215/45 R15---TCI023 | AfterMarket OZ | MAX 590 KG | MATT BLACK + DIAMOND-CUT | X-Line | 8027529048001 | OZ | 8 |  |  | Serie L - ext.diam.75 mm | 486x486x236 | 1 | bar: Area 1
CITROEN | ZX | ZX | N2 | 03/1991 | 04/1998 | 4x108 | 65,06 | 465 | 1815 | 28 | M12x1,25 | 19 | LOUNGE 8 | 6½x15 | 15,00 | 6,50 | W8503625075 | 1 |  |  |  | 4x108 |  | 18 | 81710057 | L | B5 | B | LB05 |  | KBA |  | DK | YES |  |  | K | KBA (ABE+VB) | 1 | No car modifications required | 185/55 R15---TCI023-195/50 R15---TCI023-195/55 R15---TCI022-205/45 R15---TCI023-205/50 R15---TCI022-215/45 R15---TCI023 | AfterMarket OZ | MAX 590 KG | METAL SILVER + DIAMOND CUT | X-Line | 8027529048018 | OZ | 8 |  |  | Serie L - ext.diam.75 mm | 486x486x236 | 1 | bar: Area 1
CITROEN | ZX | ZX | N2 | 03/1991 | 04/1998 | 4x108 | 65,06 | 465 | 1815 | 28 | M12x1,25 | 19 | SUPERTURISMO GT | 6½x15 | 15,00 | 6,50 | W0168205279 | 1 | S | 20081008 | 20081107 | 4x108 |  | 18 | 80910161 |  | B5 | B | LB05 |  | KBA | VIA | DK | YES |  |  | K | KBA (ABE+VB) | 1 | No car modifications required | 185/55 R15---TCI023-195/50 R15---TCI023-195/55 R15---TCI022-205/45 R15---TCI023-205/50 R15---TCI022-215/45 R15---TCI023 | AfterMarket OZ | MAX 570 KG | MATT BLACK + RED LETTERING | Racing | 8027529000962 | OZ | 10,13 |  | 65,06 |  | 430x430x235 | 1 | bar: Area 1
CITROEN | ZX | ZX | N2 | 03/1991 | 04/1998 | 4x108 | 65,06 | 465 | 1815 | 28 | M12x1,25 | 19 | SUPERTURISMO GT | 6½x15 | 15,00 | 6,50 | W0168205282 | 1 | S | 20031023 | 20031122 | 4x108 |  | 18 | 80910161 |  | B5 | B | LB05 |  | KBA | VIA | DK | YES |  |  | K | KBA (ABE+VB) | 1 | No car modifications required | 185/55 R15---TCI023-195/50 R15---TCI023-195/55 R15---TCI022-205/45 R15---TCI023-205/50 R15---TCI022-215/45 R15---TCI023 | AfterMarket OZ | MAX 570 KG | RACE SILVER + BLACK LETTERING | Racing | 8027529000979 | OZ | 10,13 |  | 65,06 |  | 430x430x235 | 1 | bar: Area 1
CITROEN | ZX | ZX | N2 | 03/1991 | 04/1998 | 4x108 | 65,06 | 465 | 1815 | 28 | M12x1,25 | 19 | SUPERTURISMO GT | 6½x15 | 15,00 | 6,50 | W01905052P5 | 1 | S | 20121109 | 20121209 | 4x108 |  | 18 | 80910161 |  | B5 | B | LB05 |  | KBA |  | DK | YES |  |  | K | KBA (ABE+VB) | 1 | No car modifications required | 185/55 R15---TCI023-195/50 R15---TCI023-195/55 R15---TCI022-205/45 R15---TCI023-205/50 R15---TCI022-215/45 R15---TCI023 | AfterMarket OZ | MAX 605 KG | GRIGIO CORSA+BLACK LETTERING | Racing | 8027529083125 | OZ | 9,57 |  | 65,06 |  | 430x430x235 | 1 | bar: Area 1
CITROEN | ZX | ZX | N2 | 03/1991 | 04/1998 | 4x108 | 65,06 | 465 | 1815 | 28 | M12x1,25 | 19 | SUPERTURISMO GT | 6½x15 | 15,00 | 6,50 | W0190505279 | 1 | S | 20121109 | 20121209 | 4x108 |  | 18 | 80910161 |  | B5 | B | LB05 |  | KBA |  | DK | YES |  |  | K | KBA (ABE+VB) | 1 | No car modifications required | 185/55 R15---TCI023-195/50 R15---TCI023-195/55 R15---TCI022-205/45 R15---TCI023-205/50 R15---TCI022-215/45 R15---TCI023 | AfterMarket OZ | MAX 605 KG | MATT BLACK + RED LETTERING | Racing | 8027529083132 | OZ | 9,57 |  | 65,06 |  | 430x430x235 | 1 | bar: Area 1
CITROEN | ZX | ZX | N2 | 03/1991 | 04/1998 | 4x108 | 65,06 | 465 | 1815 | 28 | M12x1,25 | 19 | SUPERTURISMO WRC | 6½x15 | 15,00 | 6,50 | W0168205233 | 1 | S | 20040325 | 20040424 | 4x108 |  | 18 | 80910161 |  | B5 | B | LB05 |  | KBA | VIA | DK | YES |  |  | K | KBA (ABE+VB) | 1 | No car modifications required | 185/55 R15---TCI023-195/50 R15---TCI023-195/55 R15---TCI022-205/45 R15---TCI023-205/50 R15---TCI022-215/45 R15---TCI023 | AfterMarket OZ | MAX 570 KG | WHITE + RED LETTERING | Racing | 8027529000955 | OZ | 10,13 |  | 65,06 |  | 430x430x235 | 1 | bar: Area 1
CITROEN | ZX | ZX | N2 | 03/1991 | 04/1998 | 4x108 | 65,06 | 465 | 1815 | 28 | M12x1,25 | 19 | SUPERTURISMO WRC | 6½x15 | 15,00 | 6,50 | W0190505233 | 1 | S | 20121109 | 20121209 | 4x108 |  | 18 | 80910161 |  | B5 | B | LB05 |  | KBA |  | DK | YES |  |  | K | KBA (ABE+VB) | 1 | No car modifications required | 185/55 R15---TCI023-195/50 R15---TCI023-195/55 R15---TCI022-205/45 R15---TCI023-205/50 R15---TCI022-215/45 R15---TCI023 | AfterMarket OZ | MAX 605 KG | WHITE + RED LETTERING | Racing | 8027529083217 | OZ | 9,57 |  | 65,06 |  | 430x430x235 | 1 | bar: Area 1
DACIA | DUSTER 4X2 | DUSTER 4X2 | SD/SR | 04/2010 |  | 5x114,30 | 66,06 | 485 |  | 50 | M12x1,50 | 17 | LOUNGE 10 | 7x16 | 16,00 | 7,00 | W8502920454 | 1 |  |  |  | 5x114,30 |  | 45 | 81710450 | L | VST20A24 | B |  |  | KBA |  | DK | YES |  |  | K | KBA (ABE+VB) | 1 | No car modifications required | 215/65 R16----225/60 R16----235/60 R16----245/55 R16--- | AfterMarket OZ | MAX 675 KG | MATT BLACK + DIAMOND-CUT | X-Line | 8027529047592 | OZ | 10,96 |  |  | Serie L - ext.diam.75 mm | 511x511x249 | 1 | 063-079 | e2*2001/116*0314*.. | bar: Area 1
DACIA | DUSTER 4X2 | DUSTER 4X2 | SD/SR | 04/2010 |  | 5x114,30 | 66,06 | 485 |  | 50 | M12x1,50 | 17 | LOUNGE 10 | 7x16 | 16,00 | 7,00 | W8502920475 | 1 | S | 20100518 | 20100617 | 5x114,30 |  | 45 | 81710450 | L | VST20A24 | B |  |  | KBA |  | DK | YES |  |  | K | KBA (ABE+VB) | 1 | No car modifications required | 215/65 R16----225/60 R16----235/60 R16----245/55 R16--- | AfterMarket OZ | MAX 675 KG | METAL SILVER + DIAMOND CUT | X-Line | 8027529047608 | OZ | 10,96 |  |  | Serie L - ext.diam.75 mm | 511x511x249 | 1 | 063-079 | e2*2001/116*0314*.. | bar: Area 1
DACIA | DUSTER 4X2 | DUSTER 4X2 | SD/SR | 04/2010 |  | 5x114,30 | 66,06 | 485 |  | 50 | M12x1,50 | 17 | SUPERTURISMO GT | 7x16 | 16,00 | 7,00 | W01895352P5 | 1 |  |  |  | 5x114,30 |  | 45 | 81710407 | L | B1 | B |  |  | KBA |  | DK | YES |  |  | K | KBA (ABE+VB) | 1 | No car modifications required | 215/65 R16----225/60 R16----235/60 R16----245/55 R16--- | AfterMarket OZ | MAX 620 KG | GRIGIO CORSA+BLACK LETTERING | Racing | 8027529080377 | OZ | 10,02 |  |  | Serie L - ext.diam.75 mm | 480x480x248 | 1 | 063-079 | e2*2001/116*0314*.. | bar: Area 1
DACIA | DUSTER 4X2 | DUSTER 4X2 | SD/SR | 04/2010 |  | 5x114,30 | 66,06 | 485 |  | 50 | M12x1,50 | 17 | ULTRALEGGERA | 7x16 | 16,00 | 7,00 | W0173030261 | 1 | S | 20100518 | 20100617 | 5x114,30 |  | 45 | 81710407 | L | B1 | B |  |  |  |  | DK | YES |  |  | N | No Certificate | 1 | No car modifications required | 215/65 R16----225/60 R16----235/60 R16----245/55 R16--- | AfterMarket OZ | MAX 580 KG | CHRYSTAL TITANIUM | Racing | 8027529003031 | OZ | 7,75 |  |  | Serie L - ext.diam.75 mm | 480x480x255 | 1 | 063-079 | e2*2001/116*0314*.. | bar: Area 1
DACIA | DUSTER 4X2 | DUSTER 4X2 | SD/SR | 04/2010 |  | 5x114,30 | 66,06 | 485 |  | 50 | M12x1,50 | 17 | X5B | 7x16 | 16,00 | 7,00 | W85066604N5 | 1 | S | 20121005 | 20121104 | 5x114,30 |  | 45 | 81710450 | L | VST20A24 | B |  |  |  |  | DK | YES |  |  | K | KBA (ABE+VB) | 1 | No car modifications required | 215/65 R16----225/60 R16----235/60 R16----245/55 R16--- | AfterMarket OZ | MAX 680 KG | MATT GRAPHITE DIAMOND CUT | X-Line | 8027529079722 | OZ | 9,71 |  |  | Serie L - ext.diam.75 mm | 511x511x249 | 1 | 063-079 | e2*2001/116*0314*.. | bar: Area 1
DACIA | DUSTER 4X2 | DUSTER 4X2 | SD/SR | 04/2010 |  | 5x114,30 | 66,06 | 485 |  | 50 | M12x1,50 | 17 | X5B | 7x16 | 16,00 | 7,00 | W85066605N5 | 1 | S | 20121005 | 20121104 | 5x114,30 |  | 40 | 81710450 | L | VST20A24 | B | [5 empty] | YES |  |  | K | KBA (ABE+VB) |  |  | 215/65 R16----225/60 R16----235/60 R16----245/55 R16--- | AfterMarket OZ | MAX 680 KG | MATT GRAPHITE DIAMOND CUT | X-Line | 8027529079739 | OZ | 9,81 |  |  | Serie L - ext.diam.75 mm | 511x511x249 | 1 | 063-079 | e2*2001/116*0314*.. | bar: Area 1
DACIA | DUSTER 4X2 | DUSTER 4X2 | SD/SR | 04/2010 |  | 5x114,30 | 66,06 | 485 |  | 50 | M12x1,50 | 17 | ADRENALINA | 7½x16 | 16,00 | 7,50 | W8501220454 | 1 | S | 20100518 | 20100617 | 5x114,30 |  | 40 | 81710407 | L | B1 | B |  |  | KBA |  | DK | YES |  |  | K | KBA (ABE+VB) | 1 | No car modifications required | 215/65 R16----225/60 R16----235/60 R16----245/55 R16----255/55 R16--- | AfterMarket OZ | MAX 650 KG | MATT BLACK + DIAMOND-CUT | X-Line | 8027529034578 | OZ | 10,46 |  |  | Serie L - ext.diam.75 mm | 511x511x261 | 1 | 063-079 | e2*2001/116*0314*.. | bar: Area 1
DACIA | DUSTER 4X2 | DUSTER 4X2 | SD/SR | 04/2010 |  | 5x114,30 | 66,06 | 485 |  | 50 | M12x1,50 | 17 | DAVID | 7½x16 | 16,00 | 7,50 | W01868205N5 | 1 |  |  |  | 5x114,30 |  | 40 | 81710450 | L | VST20A24 | B |  |  | KBA |  | DK | YES |  |  | K | KBA (ABE+VB) | 1 | No car modifications required | 215/65 R16----225/60 R16----235/60 R16----245/55 R16----255/55 R16--- | AfterMarket OZ | MAX 675 KG | MATT GRAPHITE DIAMOND CUT | Via Veneto | 8027529054811 | OZ | 8,11 |  |  | Serie L - ext.diam.75 mm | 480x480x261 | 1 | 063-079 | e2*2001/116*0314*.. | bar: Area 1
DACIA | DUSTER 4X2 | DUSTER 4X2 | SD/SR | 04/2010 |  | 5x114,30 | 66,06 | 485 |  | 50 | M12x1,50 | 17 | EGO | 7½x16 | 16,00 | 7,50 | W8505020554 | 1 | S | 20110726 | 20110825 | 5x114,30 |  | 45 | 81710450 | L | VST20A24 | B |  |  | KBA |  | DK | YES |  |  | K | KBA (ABE+VB) | 1 | No car modifications required | 215/65 R16----225/60 R16----235/60 R16----245/55 R16----255/55 R16--- | AfterMarket OZ | MAX 690 KG | MATT BLACK + DIAMOND-CUT | X-Line | 8027529065763 | OZ | 10,21 |  |  | Serie L - ext.diam.75 mm | 511x511x261 | 1 | 063-079 | e2*2001/116*0314*.. | bar: Area 1
DACIA | DUSTER 4X2 | DUSTER 4X2 | SD/SR | 04/2010 |  | 5x114,30 | 66,06 | 485 |  | 50 | M12x1,50 | 17 | ENERGY | 7½x16 | 16,00 | 7,50 | W8503320454 | 1 | S | 20100518 | 20100617 | 5x114,30 |  | 40 | 81710407 | L | B1 | B |  |  | KBA |  | DK | YES |  |  | K | KBA (ABE+VB) | 1 | No car modifications required | 215/65 R16----225/60 R16----235/60 R16----245/55 R16----255/55 R16--- | AfterMarket OZ | MAX 690 KG | MATT BLACK + DIAMOND-CUT | X-Line | 8027529045819 | OZ | 10,40 |  |  | Serie L - ext.diam.75 mm | 511x511x261 | 1 | 063-079 | e2*2001/116*0314*.. | bar: Area 1
DACIA | DUSTER 4X2 | DUSTER 4X2 | SD/SR | 04/2010 |  | 5x114,30 | 66,06 | 485 |  | 50 | M12x1,50 | 17 | ENVY | 7½x16 | 16,00 | 7,50 | W8504120568 | 1 |  |  |  | 5x114,30 |  | 45 | 81710450 | L | VST20A24 | B |  |  | KBA |  | DK | YES |  |  | K | KBA (ABE+VB) | 1 | No car modifications required | 215/65 R16----225/60 R16----235/60 R16----245/55 R16----255/55 R16--- | AfterMarket OZ | MAX 675 KG | MATT SILVER TECH DIAMOND CUT | X-Line | 8027529051056 | OZ | 10,21 |  |  | Serie L - ext.diam.75 mm | 511x511x261 | 1 | 063-079 | e2*2001/116*0314*.. | bar: Area 1
DACIA | DUSTER 4X2 | DUSTER 4X2 | SD/SR | 04/2010 |  | 5x114,30 | 66,06 | 485 |  | 50 | M12x1,50 | 17 | ALLEGGERITA HLT 5F | 7x17 | 17,00 | 7,00 | W01826201P3 | 3 | S | 20121012 | 20121111 | 5x114,30 |  | 45 | 81710407 | L | B1 | B |  | TÜV |  |  | DK | YES |  |  | S | Strongness Certificate (PB) | 1 | No car modifications required | 215/55 R17----215/60 R17----225/55 R17----235/50 R17----235/55 R17----245/50 R17--- | AfterMarket OZ | MAX 545 KG | ACID GREEN | I-Tech | 8027529081008 | OZ | 8,30 |  |  | Serie L - ext.diam.75 mm | 540x540x260 | 1 | 063-079 | e2*2001/116*0314*.. | bar: Area 1
DACIA | DUSTER 4X2 | DUSTER 4X2 | SD/SR | 04/2010 |  | 5x114,30 | 66,06 | 485 |  | 50 | M12x1,50 | 17 | ALLEGGERITA HLT 5F | 7x17 | 17,00 | 7,00 | W0182620122 | 3 | S | 20100518 | 20100617 | 5x114,30 |  | 45 | 81710407 | L | B1 | B |  | TÜV |  |  | DK | YES |  |  | S | Strongness Certificate (PB) | 1 | No car modifications required | 215/55 R17----215/60 R17----225/55 R17----235/50 R17----235/55 R17----245/50 R17--- | AfterMarket OZ | MAX 545 KG | MATT GRAPHIT SILVER | I-Tech | 8027529035902 | OZ | 8,30 |  |  | Serie L - ext.diam.75 mm | 540x540x260 | 1 | 063-079 | e2*2001/116*0314*.. | bar: Area 1
DACIA | DUSTER 4X2 | DUSTER 4X2 | SD/SR | 04/2010 |  | 5x114,30 | 66,06 | 485 |  | 50 | M12x1,50 | 17 | ALLEGGERITA HLT 5F | 7x17 | 17,00 | 7,00 | W0182620130 | 3 | S | 20100518 | 20100617 | 5x114,30 |  | 45 | 81710407 | L | B1 | B |  | TÜV |  |  | DK | YES |  |  | S | Strongness Certificate (PB) | 1 | No car modifications required | 215/55 R17----215/60 R17----225/55 R17----235/50 R17----235/55 R17----245/50 R17--- | AfterMarket OZ | MAX 545 KG | WHITE | I-Tech | 8027529032499 | OZ | 8,30 |  |  | Serie L - ext.diam.75 mm | 540x540x260 | 1 | 063-079 | e2*2001/116*0314*.. | bar: Area 1
DACIA | DUSTER 4X2 | DUSTER 4X2 | SD/SR | 04/2010 |  | 5x114,30 | 66,06 | 485 |  | 50 | M12x1,50 | 17 | ALLEGGERITA HLT 5F | 7x17 | 17,00 | 7,00 | W0182620153 | 3 | S | 20100518 | 20100617 | 5x114,30 |  | 45 | 81710407 | L | B1 | B |  | TÜV |  |  | DK | YES |  |  | S | Strongness Certificate (PB) | 1 | No car modifications required | 215/55 R17----215/60 R17----225/55 R17----235/50 R17----235/55 R17----245/50 R17--- | AfterMarket OZ | MAX 545 KG | MATT BLACK | I-Tech | 8027529032505 | OZ | 8,30 |  |  | Serie L - ext.diam.75 mm | 540x540x260 | 1 | 063-079 | e2*2001/116*0314*.. | bar: Area 1
DACIA | DUSTER 4X2 | DUSTER 4X2 | SD/SR | 04/2010 |  | 5x114,30 | 66,06 | 485 |  | 50 | M12x1,50 | 17 | ALLEGGERITA HLT 5F | 7x17 | 17,00 | 7,00 | W0182620166 | 1 | S | 20100518 | 20100617 | 5x114,30 |  | 45 | 81710407 | L | B1 | B |  | TÜV |  |  | DK | YES |  |  | S | Strongness Certificate (PB) | 1 | No car modifications required | 215/55 R17----215/60 R17----225/55 R17----235/50 R17----235/55 R17----245/50 R17--- | AfterMarket OZ | MAX 545 KG | TITANIUM TECH | I-Tech | 8027529032512 | OZ | 8,30 |  |  | Serie L - ext.diam.75 mm | 540x540x260 | 1 | 063-079 | e2*2001/116*0314*.. | bar: Area 1
DACIA | DUSTER 4X2 | DUSTER 4X2 | SD/SR | 04/2010 |  | 5x114,30 | 66,06 | 485 |  | 50 | M12x1,50 | 17 | ALLEGGERITA HLT 5F | 7x17 | 17,00 | 7,00 | W0182620171 | 3 | S | 20100518 | 20100617 | 5x114,30 |  | 45 | 81710407 | L | B1 | B |  | TÜV |  |  | DK | YES |  |  | S | Strongness Certificate (PB) | 1 | No car modifications required | 215/55 R17----215/60 R17----225/55 R17----235/50 R17----235/55 R17----245/50 R17--- | AfterMarket OZ | MAX 545 KG | ORANGE | I-Tech | 8027529032529 | OZ | 8,30 |  |  | Serie L - ext.diam.75 mm | 540x540x260 | 1 | 063-079 | e2*2001/116*0314*.. | bar: Area 1
DACIA | DUSTER 4X2 | DUSTER 4X2 | SD/SR | 04/2010 |  | 5x114,30 | 66,06 | 485 |  | 50 | M12x1,50 | 17 | ALLEGGERITA HLT 5F | 7x17 | 17,00 | 7,00 | W0182620172 | 3 | S | 20100518 | 20100617 | 5x114,30 |  | 45 | 81710407 | L | B1 | B |  | TÜV |  |  | DK | YES |  |  | S | Strongness Certificate (PB) | 1 | No car modifications required | 215/55 R17----215/60 R17----225/55 R17----235/50 R17----235/55 R17----245/50 R17--- | AfterMarket OZ | MAX 545 KG | MATT BLUE | I-Tech | 8027529032536 | OZ | 8,30 |  |  | Serie L - ext.diam.75 mm | 540x540x260 | 1 | 063-079 | e2*2001/116*0314*.. | bar: Area 1
DACIA | DUSTER 4X2 | DUSTER 4X2 | SD/SR | 04/2010 |  | 5x114,30 | 66,06 | 485 |  | 50 | M12x1,50 | 17 | ALLEGGERITA HLT 5F | 7x17 | 17,00 | 7,00 | W0182620176 | 3 | S | 20100518 | 20100617 | 5x114,30 |  | 45 | 81710407 | L | B1 | B |  | TÜV |  |  | DK | YES |  |  | S | Strongness Certificate (PB) | 1 | No car modifications required | 215/55 R17----215/60 R17----225/55 R17----235/50 R17----235/55 R17----245/50 R17--- | AfterMarket OZ | MAX 545 KG | RACE GOLD | I-Tech | 8027529035773 | OZ | 8,30 |  |  | Serie L - ext.diam.75 mm | 540x540x260 | 1 | 063-079 | e2*2001/116*0314*.. | bar: Area 1
DACIA | DUSTER 4X2 | DUSTER 4X2 | SD/SR | 04/2010 |  | 5x114,30 | 66,06 | 485 |  | 50 | M12x1,50 | 17 | ALLEGGERITA HLT 5F | 7x17 | 17,00 | 7,00 | W0182620184 | 3 | S | 20100518 | 20100617 | 5x114,30 |  | 45 | 81710407 | L | B1 | B |  | TÜV |  |  | DK | YES |  |  | S | Strongness Certificate (PB) | 1 | No car modifications required | 215/55 R17----215/60 R17----225/55 R17----235/50 R17----235/55 R17----245/50 R17--- | AfterMarket OZ | MAX 545 KG | RED | I-Tech | 8027529032543 | OZ | 8,30 |  |  | Serie L - ext.diam.75 mm | 540x540x260 | 1 | 063-079 | e2*2001/116*0314*.. | bar: Area 1
DACIA | DUSTER 4X2 | DUSTER 4X2 | SD/SR | 04/2010 |  | 5x114,30 | 66,06 | 485 |  | 50 | M12x1,50 | 17 | ALLEGGERITA HLT 5F | 7x17 | 17,00 | 7,00 | W01826202P3 | 3 | S | 20121012 | 20121111 | 5x114,30 |  | 49 | 81710407 | L | B1 | B |  | TÜV |  |  | DK | YES |  |  | S | Strongness Certificate (PB) | 1 | No car modifications required | 215/55 R17----215/60 R17----225/55 R17----235/50 R17----235/55 R17----245/50 R17--- | AfterMarket OZ | MAX 545 KG | ACID GREEN | I-Tech | 8027529081015 | OZ | 8,24 |  |  | Serie L - ext.diam.75 mm | 540x540x260 | 1 | 063-079 | e2*2001/116*0314*.. | bar: Area 1
DACIA | DUSTER 4X2 | DUSTER 4X2 | SD/SR | 04/2010 |  | 5x114,30 | 66,06 | 485 |  | 50 | M12x1,50 | 17 | ALLEGGERITA HLT 5F | 7x17 | 17,00 | 7,00 | W0182620222 | 3 | S | 20100518 | 20100617 | 5x114,30 |  | 49 | 81710407 | L | B1 | B |  | TÜV |  |  | DK | YES |  |  | S | Strongness Certificate (PB) | 1 | No car modifications required | 215/55 R17----215/60 R17----225/55 R17----235/50 R17----235/55 R17----245/50 R17--- | AfterMarket OZ | MAX 545 KG | MATT GRAPHIT SILVER | I-Tech | 8027529035919 | OZ | 8,24 |  |  | Serie L - ext.diam.75 mm | 540x540x260 | 1 | 063-079 | e2*2001/116*0314*.. | bar: Area 1
DACIA | DUSTER 4X2 | DUSTER 4X2 | SD/SR | 04/2010 |  | 5x114,30 | 66,06 | 485 |  | 50 | M12x1,50 | 17 | ALLEGGERITA HLT 5F | 7x17 | 17,00 | 7,00 | W0182620230 | 3 | S | 20100518 | 20100617 | 5x114,30 |  | 49 | 81710407 | L | B1 | B |  | TÜV |  |  | DK | YES |  |  | S | Strongness Certificate (PB) | 1 | No car modifications required | 215/55 R17----215/60 R17----225/55 R17----235/50 R17----235/55 R17----245/50 R17--- | AfterMarket OZ | MAX 545 KG | WHITE | I-Tech | 8027529032550 | OZ | 8,24 |  |  | Serie L - ext.diam.75 mm | 540x540x260 | 1 | 063-079 | e2*2001/116*0314*.. | bar: Area 1
DACIA | DUSTER 4X2 | DUSTER 4X2 | SD/SR | 04/2010 |  | 5x114,30 | 66,06 | 485 |  | 50 | M12x1,50 | 17 | ALLEGGERITA HLT 5F | 7x17 | 17,00 | 7,00 | W0182620253 | 3 | S | 20100518 | 20100617 | 5x114,30 |  | 49 | 81710407 | L | B1 | B |  | TÜV |  |  | DK | YES |  |  | S | Strongness Certificate (PB) | 1 | No car modifications required | 215/55 R17----215/60 R17----225/55 R17----235/50 R17----235/55 R17----245/50 R17--- | AfterMarket OZ | MAX 545 KG | MATT BLACK | I-Tech | 8027529032567 | OZ | 8,24 |  |  | Serie L - ext.diam.75 mm | 540x540x260 | 1 | 063-079 | e2*2001/116*0314*.. | bar: Area 1
DACIA | DUSTER 4X2 | DUSTER 4X2 | SD/SR | 04/2010 |  | 5x114,30 | 66,06 | 485 |  | 50 | M12x1,50 | 17 | ALLEGGERITA HLT 5F | 7x17 | 17,00 | 7,00 | W0182620266 | 1 | S | 20100518 | 20100617 | 5x114,30 |  | 49 | 81710407 | L | B1 | B |  | TÜV |  |  | DK | YES |  |  | S | Strongness Certificate (PB) | 1 | No car modifications required | 215/55 R17----215/60 R17----225/55 R17----235/50 R17----235/55 R17----245/50 R17--- | AfterMarket OZ | MAX 545 KG | TITANIUM TECH | I-Tech | 8027529032574 | OZ | 8,24 |  |  | Serie L - ext.diam.75 mm | 540x540x260 | 1 | 063-079 | e2*2001/116*0314*.. | bar: Area 1
DACIA | DUSTER 4X2 | DUSTER 4X2 | SD/SR | 04/2010 |  | 5x114,30 | 66,06 | 485 |  | 50 | M12x1,50 | 17 | ALLEGGERITA HLT 5F | 7x17 | 17,00 | 7,00 | W0182620271 | 3 | S | 20100518 | 20100617 | 5x114,30 |  | 49 | 81710407 | L | B1 | B |  | TÜV |  |  | DK | YES |  |  | S | Strongness Certificate (PB) | 1 | No car modifications required | 215/55 R17----215/60 R17----225/55 R17----235/50 R17----235/55 R17----245/50 R17--- | AfterMarket OZ | MAX 545 KG | ORANGE | I-Tech | 8027529032581 | OZ | 8,24 |  |  | Serie L - ext.diam.75 mm | 540x540x260 | 1 | 063-079 | e2*2001/116*0314*.. | bar: Area 1
DACIA | DUSTER 4X2 | DUSTER 4X2 | SD/SR | 04/2010 |  | 5x114,30 | 66,06 | 485 |  | 50 | M12x1,50 | 17 | ALLEGGERITA HLT 5F | 7x17 | 17,00 | 7,00 | W0182620272 | 3 | S | 20100518 | 20100617 | 5x114,30 |  | 49 | 81710407 | L | B1 | B |  | TÜV |  |  | DK | YES |  |  | S | Strongness Certificate (PB) | 1 | No car modifications required | 215/55 R17----215/60 R17----225/55 R17----235/50 R17----235/55 R17----245/50 R17--- | AfterMarket OZ | MAX 545 KG | MATT BLUE | I-Tech | 8027529032598 | OZ | 8,24 |  |  | Serie L - ext.diam.75 mm | 540x540x260 | 1 | 063-079 | e2*2001/116*0314*.. | bar: Area 1
DACIA | DUSTER 4X2 | DUSTER 4X2 | SD/SR | 04/2010 |  | 5x114,30 | 66,06 | 485 |  | 50 | M12x1,50 | 17 | ALLEGGERITA HLT 5F | 7x17 | 17,00 | 7,00 | W0182620276 | 3 | S | 20100518 | 20100617 | 5x114,30 |  | 49 | 81710407 | L | B1 | B |  | TÜV |  |  | DK | YES |  |  | S | Strongness Certificate (PB) | 1 | No car modifications required | 215/55 R17----215/60 R17----225/55 R17----235/50 R17----235/55 R17----245/50 R17--- | AfterMarket OZ | MAX 545 KG | RACE GOLD | I-Tech | 8027529035780 | OZ | 8,24 |  |  | Serie L - ext.diam.75 mm | 540x540x260 | 1 | 063-079 | e2*2001/116*0314*.. | bar: Area 1
DACIA | DUSTER 4X2 | DUSTER 4X2 | SD/SR | 04/2010 |  | 5x114,30 | 66,06 | 485 |  | 50 | M12x1,50 | 17 | ALLEGGERITA HLT 5F | 7x17 | 17,00 | 7,00 | W0182620284 | 3 | S | 20100518 | 20100617 | 5x114,30 |  | 49 | 81710407 | L | B1 | B |  | TÜV |  |  | DK | YES |  |  | S | Strongness Certificate (PB) | 1 | No car modifications required | 215/55 R17----215/60 R17----225/55 R17----235/50 R17----235/55 R17----245/50 R17--- | AfterMarket OZ | MAX 545 KG | RED | I-Tech | 8027529032604 | OZ | 8,24 |  |  | Serie L - ext.diam.75 mm | 540x540x260 | 1 | 063-079 | e2*2001/116*0314*.. | bar: Area 1
DACIA | DUSTER 4X2 | DUSTER 4X2 | SD/SR | 04/2010 |  | 5x114,30 | 66,06 | 485 |  | 50 | M12x1,50 | 17 | ITALIA 150 | 7x17 | 17,00 | 7,00 | W01897203R4 | 1 | S | 20120403 | 20120503 | 5x114,30 |  | 45 | 81710450 | L | VST20A24 | B |  |  |  |  | DK | YES |  |  | N | No Certificate | 1 | No car modifications required | 215/55 R17----215/60 R17----225/55 R17----235/50 R17----235/55 R17----245/50 R17--- | AfterMarket OZ | MAX 650 KG | MATT RACE SILVER DIAMOND CUT | Racing | 8027529074574 | OZ | 10,50 |  |  | Serie L - ext.diam.75 mm | 540x540x248 | 1 | 063-079 | e2*2001/116*0314*.. | bar: Area 1
DACIA | DUSTER 4X2 | DUSTER 4X2 | SD/SR | 04/2010 |  | 5x114,30 | 66,06 | 485 |  | 50 | M12x1,50 | 17 | ITALIA 150 | 7x17 | 17,00 | 7,00 | W0189720349 | 1 | S | 20120403 | 20120503 | 5x114,30 |  | 45 | 81710450 | L | VST20A24 | B |  |  |  |  | DK | YES |  |  | N | No Certificate | 1 | No car modifications required | 215/55 R17----215/60 R17----225/55 R17----235/50 R17----235/55 R17----245/50 R17--- | AfterMarket OZ | MAX 650 KG | MATT DARK GRAPHITE DIAMOND CUT | Racing | 8027529074567 | OZ | 10,50 |  |  | Serie L - ext.diam.75 mm | 540x540x248 | 1 | 063-079 | e2*2001/116*0314*.. | bar: Area 1
DACIA | DUSTER 4X2 | DUSTER 4X2 | SD/SR | 04/2010 |  | 5x114,30 | 66,06 | 485 |  | 50 | M12x1,50 | 17 | SUPERTURISMO GT | 7x17 | 17,00 | 7,00 | W01672201P5 | 1 | S | 20121012 | 20121111 | 5x114,30 |  | 40 | 81710407 | L | B1 | B |  |  | KBA | VIA | DK | YES |  |  | S | Strongness Certificate (PB) | 1 | No car modifications required | 215/55 R17----215/60 R17----225/55 R17----235/50 R17----235/55 R17----245/50 R17--- | AfterMarket OZ | MAX 650 KG | GRIGIO CORSA+BLACK LETTERING | Racing | 8027529081565 | OZ | 10,82 |  |  | Serie L - ext.diam.75 mm | 540x540x260 | 1 | 063-079 | e2*2001/116*0314*.. | bar: Area 1
DACIA | DUSTER 4X2 | DUSTER 4X2 | SD/SR | 04/2010 |  | 5x114,30 | 66,06 | 485 |  | 50 | M12x1,50 | 17 | SUPERTURISMO GT | 7x17 | 17,00 | 7,00 | W0167220182 | 1 | S | 20100518 | 20100617 | 5x114,30 |  | 40 | 81710407 | L | B1 | B |  |  | KBA | VIA | DK | YES |  |  | S | Strongness Certificate (PB) | 1 | No car modifications required | 215/55 R17----215/60 R17----225/55 R17----235/50 R17----235/55 R17----245/50 R17--- | AfterMarket OZ | MAX 650 KG | RACE SILVER + BLACK LETTERING | Racing | 8027529000627 | OZ | 10,82 |  |  | Serie L - ext.diam.75 mm | 540x540x260 | 1 | 063-079 | e2*2001/116*0314*.. | bar: Area 1
DACIA | DUSTER 4X2 | DUSTER 4X2 | SD/SR | 04/2010 |  | 5x114,30 | 66,06 | 485 |  | 50 | M12x1,50 | 17 | SUPERTURISMO WRC | 7x17 | 17,00 | 7,00 | W0167220233 | 1 | S | 20100518 | 20100617 | 5x114,30 |  | 45 | 81710407 | L | B1 | B |  |  |  |  | DK | YES |  |  | N | No Certificate | 1 | No car modifications required | 215/55 R17----215/60 R17----225/55 R17----235/50 R17----235/55 R17----245/50 R17--- | AfterMarket OZ | MAX 650 KG | WHITE + RED LETTERING | Racing | 8027529000634 | OZ | 10,76 |  |  | Serie L - ext.diam.75 mm | 540x540x260 | 1 | 063-079 | e2*2001/116*0314*.. | bar: Area 1
DACIA | DUSTER 4X2 | DUSTER 4X2 | SD/SR | 04/2010 |  | 5x114,30 | 66,06 | 485 |  | 50 | M12x1,50 | 17 | ALLEGGERITA HLT 5F | 7½x17 | 17,00 | 7,50 | W01823202P3 | 3 | S | 20121012 | 20121111 | 5x114,30 |  | 48 | 81710407 | L | B1 | B |  | TÜV |  |  | DK | YES |  |  | S | Strongness Certificate (PB) | 1 | No car modifications required | 215/55 R17----215/60 R17----225/55 R17----235/50 R17----235/55 R17----245/50 R17--- | AfterMarket OZ | MAX 545 KG | ACID GREEN | I-Tech | 8027529080933 | OZ | 8,41 |  |  | Serie L - ext.diam.75 mm | 540x540x280 | 1 | 063-079 | e2*2001/116*0314*.. | bar: Area 1
DACIA | DUSTER 4X2 | DUSTER 4X2 | SD/SR | 04/2010 |  | 5x114,30 | 66,06 | 485 |  | 50 | M12x1,50 | 17 | ALLEGGERITA HLT 5F | 7½x17 | 17,00 | 7,50 | W0182320222 | 3 | S | 20100518 | 20100617 | 5x114,30 |  | 48 | 81710407 | L | B1 | B |  | TÜV |  |  | DK | YES |  |  | S | Strongness Certificate (PB) | 1 | No car modifications required | 215/55 R17----215/60 R17----225/55 R17----235/50 R17----235/55 R17----245/50 R17--- | AfterMarket OZ | MAX 545 KG | MATT GRAPHIT SILVER | I-Tech | 8027529035834 | OZ | 8,41 |  |  | Serie L - ext.diam.75 mm | 540x540x280 | 1 | 063-079 | e2*2001/116*0314*.. | bar: Area 1
DACIA | DUSTER 4X2 | DUSTER 4X2 | SD/SR | 04/2010 |  | 5x114,30 | 66,06 | 485 |  | 50 | M12x1,50 | 17 | ALLEGGERITA HLT 5F | 7½x17 | 17,00 | 7,50 | W0182320230 | 3 | S | 20100518 | 20100617 | 5x114,30 |  | 48 | 81710407 | L | B1 | B |  | TÜV |  |  | DK | YES |  |  | S | Strongness Certificate (PB) | 1 | No car modifications required | 215/55 R17----215/60 R17----225/55 R17----235/50 R17----235/55 R17----245/50 R17--- | AfterMarket OZ | MAX 545 KG | WHITE | I-Tech | 8027529031591 | OZ | 8,41 |  |  | Serie L - ext.diam.75 mm | 540x540x280 | 1 | 063-079 | e2*2001/116*0314*.. | bar: Area 1
DACIA | DUSTER 4X2 | DUSTER 4X2 | SD/SR | 04/2010 |  | 5x114,30 | 66,06 | 485 |  | 50 | M12x1,50 | 17 | ALLEGGERITA HLT 5F | 7½x17 | 17,00 | 7,50 | W0182320253 | 3 | S | 20100518 | 20100617 | 5x114,30 |  | 48 | 81710407 | L | B1 | B |  | TÜV |  |  | DK | YES |  |  | S | Strongness Certificate (PB) | 1 | No car modifications required | 215/55 R17----215/60 R17----225/55 R17----235/50 R17----235/55 R17----245/50 R17--- | AfterMarket OZ | MAX 545 KG | MATT BLACK | I-Tech | 8027529031607 | OZ | 8,41 |  |  | Serie L - ext.diam.75 mm | 540x540x280 | 1 | 063-079 | e2*2001/116*0314*.. | bar: Area 1
DACIA | DUSTER 4X2 | DUSTER 4X2 | SD/SR | 04/2010 |  | 5x114,30 | 66,06 | 485 |  | 50 | M12x1,50 | 17 | ALLEGGERITA HLT 5F | 7½x17 | 17,00 | 7,50 | W0182320266 | 1 | S | 20100518 | 20100617 | 5x114,30 |  | 48 | 81710407 | L | B1 | B |  | TÜV |  |  | DK | YES |  |  | S | Strongness Certificate (PB) | 1 | No car modifications required | 215/55 R17----215/60 R17----225/55 R17----235/50 R17----235/55 R17----245/50 R17--- | AfterMarket OZ | MAX 545 KG | TITANIUM TECH | I-Tech | 8027529031614 | OZ | 8,41 |  |  | Serie L - ext.diam.75 mm | 540x540x280 | 1 | 063-079 | e2*2001/116*0314*.. | bar: Area 1
DACIA | DUSTER 4X2 | DUSTER 4X2 | SD/SR | 04/2010 |  | 5x114,30 | 66,06 | 485 |  | 50 | M12x1,50 | 17 | ALLEGGERITA HLT 5F | 7½x17 | 17,00 | 7,50 | W0182320271 | 3 | S | 20100518 | 20100617 | 5x114,30 |  | 48 | 81710407 | L | B1 | B |  | TÜV |  |  | DK | YES |  |  | S | Strongness Certificate (PB) | 1 | No car modifications required | 215/55 R17----215/60 R17----225/55 R17----235/50 R17----235/55 R17----245/50 R17--- | AfterMarket OZ | MAX 545 KG | ORANGE | I-Tech | 8027529031621 | OZ | 8,41 |  |  | Serie L - ext.diam.75 mm | 540x540x280 | 1 | 063-079 | e2*2001/116*0314*.. | bar: Area 1
DACIA | DUSTER 4X2 | DUSTER 4X2 | SD/SR | 04/2010 |  | 5x114,30 | 66,06 | 485 |  | 50 | M12x1,50 | 17 | ALLEGGERITA HLT 5F | 7½x17 | 17,00 | 7,50 | W0182320272 | 3 | S | 20100518 | 20100617 | 5x114,30 |  | 48 | 81710407 | L | B1 | B |  | TÜV |  |  | DK | YES |  |  | S | Strongness Certificate (PB) | 1 | No car modifications required | 215/55 R17----215/60 R17----225/55 R17----235/50 R17----235/55 R17----245/50 R17--- | AfterMarket OZ | MAX 545 KG | MATT BLUE | I-Tech | 8027529031638 | OZ | 8,41 |  |  | Serie L - ext.diam.75 mm | 540x540x280 | 1 | 063-079 | e2*2001/116*0314*.. | bar: Area 1
DACIA | DUSTER 4X2 | DUSTER 4X2 | SD/SR | 04/2010 |  | 5x114,30 | 66,06 | 485 |  | 50 | M12x1,50 | 17 | ALLEGGERITA HLT 5F | 7½x17 | 17,00 | 7,50 | W0182320276 | 3 | S | 20100518 | 20100617 | 5x114,30 |  | 48 | 81710407 | L | B1 | B |  | TÜV |  |  | DK | YES |  |  | S | Strongness Certificate (PB) | 1 | No car modifications required | 215/55 R17----215/60 R17----225/55 R17----235/50 R17----235/55 R17----245/50 R17--- | AfterMarket OZ | MAX 545 KG | RACE GOLD | I-Tech | 8027529035704 | OZ | 8,41 |  |  | Serie L - ext.diam.75 mm | 540x540x280 | 1 | 063-079 | e2*2001/116*0314*.. | bar: Area 1
DACIA | DUSTER 4X2 | DUSTER 4X2 | SD/SR | 04/2010 |  | 5x114,30 | 66,06 | 485 |  | 50 | M12x1,50 | 17 | ALLEGGERITA HLT 5F | 7½x17 | 17,00 | 7,50 | W0182320284 | 3 | S | 20100518 | 20100617 | 5x114,30 |  | 48 | 81710407 | L | B1 | B |  | TÜV |  |  | DK | YES |  |  | S | Strongness Certificate (PB) | 1 | No car modifications required | 215/55 R17----215/60 R17----225/55 R17----235/50 R17----235/55 R17----245/50 R17--- | AfterMarket OZ | MAX 545 KG | RED | I-Tech | 8027529031645 | OZ | 8,41 |  |  | Serie L - ext.diam.75 mm | 540x540x280 | 1 | 063-079 | e2*2001/116*0314*.. | bar: Area 1
DACIA | DUSTER 4X2 | DUSTER 4X2 | SD/SR | 04/2010 |  | 5x114,30 | 66,06 | 485 |  | 50 | M12x1,50 | 17 | CANYON ST | 7½x17 | 17,00 | 7,50 | W0166020322 | 1 | S | 20100517 | 20100616 | 5x114,30 |  | 40 | 81710408 | XL | B1 | B |  | TÜV |  | VIA | DK | YES |  |  | S | Strongness Certificate (PB) | 1 | No car modifications required | 215/55 R17----215/60 R17----225/55 R17----235/50 R17----235/55 R17----245/50 R17--- | AfterMarket OZ | MAX 710 KG | MATT GRAPHIT SILVER | All-Terrain | 8027529046533 | OZ | 13,51 |  |  | Serie XL - ext.diam.79 mm | 540x540x280 | 1 | 063-079 | e2*2001/116*0314*.. | bar: Area 1
DACIA | DUSTER 4X2 | DUSTER 4X2 | SD/SR | 04/2010 |  | 5x114,30 | 66,06 | 485 |  | 50 | M12x1,50 | 17 | DAVID | 7½x17 | 17,00 | 7,50 | W01871205N5 | 1 |  |  |  | 5x114,30 |  | 45 | 81710450 | L | VST20A24 | B |  |  |  |  | DK | YES |  |  | K | KBA (ABE+VB) | 1 | No car modifications required | 215/55 R17----215/60 R17----225/55 R17----235/50 R17----235/55 R17----245/50 R17--- | AfterMarket OZ | MAX 650 KG | MATT GRAPHITE DIAMOND CUT | Via Veneto | 8027529053579 | OZ | 11,81 |  |  | Serie L - ext.diam.75 mm | 540x540x261 | 1 | 063-079 | e2*2001/116*0314*.. | bar: Area 1
DACIA | DUSTER 4X2 | DUSTER 4X2 | SD/SR | 04/2010 |  | 5x114,30 | 66,06 | 485 |  | 50 | M12x1,50 | 17 | EGO | 7½x17 | 17,00 | 7,50 | W8504920554 | 1 | S | 20110726 | 20110825 | 5x114,30 |  | 45 | 81710450 | L | VST20A24 | B |  |  | KBA |  | DK | YES |  |  | S | Strongness Certificate (PB) | 1 | No car modifications required | 215/55 R17----215/60 R17----225/55 R17----235/50 R17----235/55 R17----245/50 R17--- | AfterMarket OZ | MAX 690 KG | MATT BLACK + DIAMOND-CUT | X-Line | 8027529065688 | OZ | 11,06 |  |  | Serie L - ext.diam.75 mm | 542x542x261 | 1 | 063-079 | e2*2001/116*0314*.. | bar: Area 1
DACIA | DUSTER 4X2 | DUSTER 4X2 | SD/SR | 04/2010 |  | 5x114,30 | 66,06 | 485 |  | 50 | M12x1,50 | 17 | ENVY | 7½x17 | 17,00 | 7,50 | W8504420568 | 1 |  |  |  | 5x114,30 |  | 45 | 81710450 | L | VST20A24 | B |  |  | KBA |  | DK | YES |  |  | K | KBA (ABE+VB) | 1 | No car modifications required | 215/55 R17----215/60 R17----225/55 R17----235/50 R17----235/55 R17----245/50 R17--- | AfterMarket OZ | MAX 675 KG | MATT SILVER TECH DIAMOND CUT | X-Line | 8027529051117 | OZ | 11,06 |  |  | Serie L - ext.diam.75 mm | 542x542x261 | 1 | 063-079 | e2*2001/116*0314*.. | bar: Area 1
DACIA | DUSTER 4X2 | DUSTER 4X2 | SD/SR | 04/2010 |  | 5x114,30 | 66,06 | 485 |  | 50 | M12x1,50 | 17 | LOUNGE 10 | 7½x17 | 17,00 | 7,50 | W8503020554 | 1 |  |  |  | 5x114,30 |  | 45 | 81710450 | L | VST20A24 | B |  |  | KBA |  | DK | YES |  |  | K | KBA (ABE+VB) | 1 | No car modifications required | 215/55 R17----215/60 R17----225/55 R17----235/50 R17----235/55 R17----245/50 R17--- | AfterMarket OZ | MAX 675 KG | MATT BLACK + DIAMOND-CUT | X-Line | 8027529047714 | OZ | 11,06 |  |  | Serie L - ext.diam.75 mm | 542x542x261 | 1 | 063-079 | e2*2001/116*0314*.. | bar: Area 1
DACIA | DUSTER 4X2 | DUSTER 4X2 | SD/SR | 04/2010 |  | 5x114,30 | 66,06 | 485 |  | 50 | M12x1,50 | 17 | LOUNGE 10 | 7½x17 | 17,00 | 7,50 | W8503020575 | 1 |  |  |  | 5x114,30 |  | 45 | 81710450 | L | VST20A24 | B |  |  | KBA |  | DK | YES |  |  | K | KBA (ABE+VB) | 1 | No car modifications required | 215/55 R17----215/60 R17----225/55 R17----235/50 R17----235/55 R17----245/50 R17--- | AfterMarket OZ | MAX 675 KG | METAL SILVER + DIAMOND CUT | X-Line | 8027529047721 | OZ | 11,06 |  |  | Serie L - ext.diam.75 mm | 542x542x261 | 1 | 063-079 | e2*2001/116*0314*.. | bar: Area 1
DACIA | DUSTER 4X2 | DUSTER 4X2 | SD/SR | 04/2010 |  | 5x114,30 | 66,06 | 485 |  | 50 | M12x1,50 | 17 | QUARANTA | 7½x17 | 17,00 | 7,50 | W01867204G2 | 1 |  |  |  | 5x114,30 |  | 45 | 81710450 | L | VST20A24 | B |  |  | KBA |  | DK | YES |  |  | K | KBA (ABE+VB) | 1 | No car modifications required | 215/55 R17----215/60 R17----225/55 R17----235/50 R17----235/55 R17----245/50 R17--- | AfterMarket OZ | MAX 650 KG | GRIGIO CORSA DIAMANTATO | Via Veneto | 8027529054750 | OZ | 11,65 |  |  | Serie L - ext.diam.75 mm | 540x540x261 | 1 | 063-079 | e2*2001/116*0314*.. | bar: Area 1
DACIA | DUSTER 4X2 | DUSTER 4X2 | SD/SR | 04/2010 |  | 5x114,30 | 66,06 | 485 |  | 50 | M12x1,50 | 17 | SUPERTURISMO GT | 7½x17 | 17,00 | 7,50 | W01681250P5 | 1 | S | 20121012 | 20121111 | 5x114,30 |  | 50 | 81710407 | L | B1 | B |  |  | KBA | VIA | DK | YES |  |  | S | Strongness Certificate (PB) | 1 | No car modifications required | 215/55 R17----215/60 R17----225/55 R17----235/50 R17----235/55 R17----245/50 R17--- | AfterMarket OZ | MAX 700 KG | GRIGIO CORSA+BLACK LETTERING | Racing | 8027529081688 | OZ | 10,92 |  |  | Serie L - ext.diam.75 mm | 540x540x280 | 1 | 063-079 | e2*2001/116*0314*.. | bar: Area 1
DACIA | DUSTER 4X2 | DUSTER 4X2 | SD/SR | 04/2010 |  | 5x114,30 | 66,06 | 485 |  | 50 | M12x1,50 | 17 | SUPERTURISMO GT | 7½x17 | 17,00 | 7,50 | W0168125079 | 1 | S | 20100518 | 20100617 | 5x114,30 |  | 50 | 81710407 | L | B1 | B |  |  | KBA | VIA | DK | YES |  |  | S | Strongness Certificate (PB) | 1 | No car modifications required | 215/55 R17----215/60 R17----225/55 R17----235/50 R17----235/55 R17----245/50 R17--- | AfterMarket OZ | MAX 700 KG | MATT BLACK + RED LETTERING | Racing | 8027529000870 | OZ | 10,92 |  |  | Serie L - ext.diam.75 mm | 540x540x280 | 1 | 063-079 | e2*2001/116*0314*.. | bar: Area 1
DACIA | DUSTER 4X2 | DUSTER 4X2 | SD/SR | 04/2010 |  | 5x114,30 | 66,06 | 485 |  | 50 | M12x1,50 | 17 | SUPERTURISMO GT | 7½x17 | 17,00 | 7,50 | W0168125082 | 1 | S | 20100518 | 20100617 | 5x114,30 |  | 50 | 81710407 | L | B1 | B |  |  | KBA | VIA | DK | YES |  |  | S | Strongness Certificate (PB) | 1 | No car modifications required | 215/55 R17----215/60 R17----225/55 R17----235/50 R17----235/55 R17----245/50 R17--- | AfterMarket OZ | MAX 700 KG | RACE SILVER + BLACK LETTERING | Racing | 8027529000887 | OZ | 10,92 |  |  | Serie L - ext.diam.75 mm | 540x540x280 | 1 | 063-079 | e2*2001/116*0314*.. | bar: Area 1
DACIA | DUSTER 4X2 | DUSTER 4X2 | SD/SR | 04/2010 |  | 5x114,30 | 66,06 | 485 |  | 50 | M12x1,50 | 17 | SUPERTURISMO LM | 7½x17 | 17,00 | 7,50 | W0188120419 | 1 |  |  |  | 5x114,30 |  | 45 | 81710450 | L | VST20A24 | B |  |  | KBA |  | DK | YES |  |  | K | KBA (ABE+VB) | 1 | No car modifications required | 215/55 R17----215/60 R17----225/55 R17----235/50 R17----235/55 R17----245/50 R17--- | AfterMarket OZ | MAX 650 KG | MATT RACE SILVER + BLACK LETTERING | Racing | 8027529053234 | OZ | 10,57 |  |  | Serie L - ext.diam.75 mm | 540x540x261 | 1 | 063-079 | e2*2001/116*0314*.. | bar: Area 1
DACIA | DUSTER 4X2 | DUSTER 4X2 | SD/SR | 04/2010 |  | 5x114,30 | 66,06 | 485 |  | 50 | M12x1,50 | 17 | SUPERTURISMO LM | 7½x17 | 17,00 | 7,50 | W0188120446 | 1 |  |  |  | 5x114,30 |  | 45 | 81710450 | L | VST20A24 | B |  |  | KBA |  | DK | YES |  |  | K | KBA (ABE+VB) | 1 | No car modifications required | 215/55 R17----215/60 R17----225/55 R17----235/50 R17----235/55 R17----245/50 R17--- | AfterMarket OZ | MAX 650 KG | MATT GRAPHITE + SILVER LETTERING | Racing | 8027529053241 | OZ | 10,57 |  |  | Serie L - ext.diam.75 mm | 540x540x261 | 1 | 063-079 | e2*2001/116*0314*.. | bar: Area 1
DACIA | DUSTER 4X2 | DUSTER 4X2 | SD/SR | 04/2010 |  | 5x114,30 | 66,06 | 485 |  | 50 | M12x1,50 | 17 | WAVE | 7½x17 | 17,00 | 7,50 | W8501720454 | 1 | S | 20100518 | 20100617 | 5x114,30 |  | 48 | 81710407 | L | B1 | B |  |  | KBA |  | DK | YES |  |  | N | No Certificate | 1 | No car modifications required | 215/55 R17----215/60 R17----225/55 R17----235/50 R17----235/55 R17----245/50 R17--- | AfterMarket OZ | MAX 650 KG | MATT BLACK + DIAMOND-CUT | X-Line | 8027529046861 | OZ | 11,81 |  |  | Serie L - ext.diam.75 mm | 542x542x261 | 1 | 063-079 | e2*2001/116*0314*.. | bar: Area 1
DACIA | DUSTER 4X2 | DUSTER 4X2 | SD/SR | 04/2010 |  | 5x114,30 | 66,06 | 485 |  | 50 | M12x1,50 | 17 | X5B | 7½x17 | 17,00 | 7,50 | W85068205N5 | 1 | S | 20121005 | 20121104 | 5x114,30 |  | 45 | 81710450 | L | VST20A24 | B |  |  |  |  | DK | YES |  |  | K | KBA (ABE+VB) | 1 | No car modifications required | 215/55 R17----215/60 R17----225/55 R17----235/50 R17----235/55 R17----245/50 R17--- | AfterMarket OZ | MAX 690 KG | MATT GRAPHITE DIAMOND CUT | X-Line | 8027529079784 | OZ | 11,61 |  |  | Serie L - ext.diam.75 mm | 542x542x261 | 1 | 063-079 | e2*2001/116*0314*.. | bar: Area 1
DACIA | DUSTER 4X2 | DUSTER 4X2 | SD/SR | 04/2010 |  | 5x114,30 | 66,06 | 485 |  | 50 | M12x1,50 | 17 | ADRENALINA | 8x17 | 17,00 | 8,00 | W8501420454 | 1 | S | 20100518 | 20100617 | 5x114,30 |  | 45 | 81710407 | L | B1 | B |  |  | KBA |  | DK | YES |  |  | K | KBA (ABE+VB) | 1 | No car modifications required | 225/55 R17----235/50 R17----235/55 R17----245/50 R17--- | AfterMarket OZ | MAX 675 KG | MATT BLACK + DIAMOND-CUT | X-Line | 8027529034660 | OZ | 12,50 |  |  | Serie L - ext.diam.75 mm | 542x542x274 | 1 | 063-079 | e2*2001/116*0314*.. | bar: Area 1
DACIA | DUSTER 4X2 | DUSTER 4X2 | SD/SR | 04/2010 |  | 5x114,30 | 66,06 | 485 |  | 50 | M12x1,50 | 17 | ADRENALINA | 8x17 | 17,00 | 8,00 | W8501420654 | 1 | S | 20110214 | 20110316 | 5x114,30 |  | 40 | 81710407 | L | B1 | B |  |  | KBA |  | DK | YES |  |  | N | No Certificate | 2 | Mods can be necessary to car | 225/55 R17----235/50 R17----235/55 R17----245/50 R17--- | AfterMarket OZ | MAX 675 KG | MATT BLACK + DIAMOND-CUT | X-Line | 8027529056419 | OZ | 12,50 |  |  | Serie L - ext.diam.75 mm | 542x542x274 | 1 | 063-079 | e2*2001/116*0314*.. | bar: Area 1
DACIA | DUSTER 4X2 | DUSTER 4X2 | SD/SR | 04/2010 |  | 5x114,30 | 66,06 | 485 |  | 50 | M12x1,50 | 17 | ALLEGGERITA HLT 5F | 8x17 | 17,00 | 8,00 | W01824207P3 | 3 | S | 20121012 | 20121111 | 5x114,30 |  | 48 | 81710407 | L | B1 | B |  | TÜV |  |  | DK | YES |  |  | S | Strongness Certificate (PB) | 1 | No car modifications required | 225/55 R17----235/50 R17----235/55 R17----245/50 R17--- | AfterMarket OZ | MAX 580 KG | ACID GREEN | I-Tech | 8027529080971 | OZ | 8,69 |  |  | Serie L - ext.diam.75 mm | 540x540x280 | 1 | 063-079 | e2*2001/116*0314*.. | bar: Area 1
DACIA | DUSTER 4X2 | DUSTER 4X2 | SD/SR | 04/2010 |  | 5x114,30 | 66,06 | 485 |  | 50 | M12x1,50 | 17 | ALLEGGERITA HLT 5F | 8x17 | 17,00 | 8,00 | W0182420722 | 3 | S | 20100518 | 20100617 | 5x114,30 |  | 48 | 81710407 | L | B1 | B |  | TÜV |  |  | DK | YES |  |  | S | Strongness Certificate (PB) | 1 | No car modifications required | 225/55 R17----235/50 R17----235/55 R17----245/50 R17--- | AfterMarket OZ | MAX 580 KG | MATT GRAPHIT SILVER | I-Tech | 8027529035872 | OZ | 8,69 |  |  | Serie L - ext.diam.75 mm | 540x540x280 | 1 | 063-079 | e2*2001/116*0314*.. | bar: Area 1
DACIA | DUSTER 4X2 | DUSTER 4X2 | SD/SR | 04/2010 |  | 5x114,30 | 66,06 | 485 |  | 50 | M12x1,50 | 17 | ALLEGGERITA HLT 5F | 8x17 | 17,00 | 8,00 | W0182420730 | 3 | S | 20100518 | 20100617 | 5x114,30 |  | 48 | 81710407 | L | B1 | B |  | TÜV |  |  | DK | YES |  |  | S | Strongness Certificate (PB) | 1 | No car modifications required | 225/55 R17----235/50 R17----235/55 R17----245/50 R17--- | AfterMarket OZ | MAX 580 KG | WHITE | I-Tech | 8027529032079 | OZ | 8,69 |  |  | Serie L - ext.diam.75 mm | 540x540x280 | 1 | 063-079 | e2*2001/116*0314*.. | bar: Area 1
DACIA | DUSTER 4X2 | DUSTER 4X2 | SD/SR | 04/2010 |  | 5x114,30 | 66,06 | 485 |  | 50 | M12x1,50 | 17 | ALLEGGERITA HLT 5F | 8x17 | 17,00 | 8,00 | W0182420753 | 3 | S | 20100518 | 20100617 | 5x114,30 |  | 48 | 81710407 | L | B1 | B |  | TÜV |  |  | DK | YES |  |  | S | Strongness Certificate (PB) | 1 | No car modifications required | 225/55 R17----235/50 R17----235/55 R17----245/50 R17--- | AfterMarket OZ | MAX 580 KG | MATT BLACK | I-Tech | 8027529032086 | OZ | 8,69 |  |  | Serie L - ext.diam.75 mm | 540x540x280 | 1 | 063-079 | e2*2001/116*0314*.. | bar: Area 1
DACIA | DUSTER 4X2 | DUSTER 4X2 | SD/SR | 04/2010 |  | 5x114,30 | 66,06 | 485 |  | 50 | M12x1,50 | 17 | ALLEGGERITA HLT 5F | 8x17 | 17,00 | 8,00 | W0182420766 | 1 | S | 20100518 | 20100617 | 5x114,30 |  | 48 | 81710407 | L | B1 | B |  | TÜV |  |  | DK | YES |  |  | S | Strongness Certificate (PB) | 1 | No car modifications required | 225/55 R17----235/50 R17----235/55 R17----245/50 R17--- | AfterMarket OZ | MAX 580 KG | TITANIUM TECH | I-Tech | 8027529032093 | OZ | 8,69 |  |  | Serie L - ext.diam.75 mm | 540x540x280 | 1 | 063-079 | e2*2001/116*0314*.. | bar: Area 1
DACIA | DUSTER 4X2 | DUSTER 4X2 | SD/SR | 04/2010 |  | 5x114,30 | 66,06 | 485 |  | 50 | M12x1,50 | 17 | ALLEGGERITA HLT 5F | 8x17 | 17,00 | 8,00 | W0182420771 | 3 | S | 20100518 | 20100617 | 5x114,30 |  | 48 | 81710407 | L | B1 | B |  | TÜV |  |  | DK | YES |  |  | S | Strongness Certificate (PB) | 1 | No car modifications required | 225/55 R17----235/50 R17----235/55 R17----245/50 R17--- | AfterMarket OZ | MAX 580 KG | ORANGE | I-Tech | 8027529032109 | OZ | 8,69 |  |  | Serie L - ext.diam.75 mm | 540x540x280 | 1 | 063-079 | e2*2001/116*0314*.. | bar: Area 1
DACIA | DUSTER 4X2 | DUSTER 4X2 | SD/SR | 04/2010 |  | 5x114,30 | 66,06 | 485 |  | 50 | M12x1,50 | 17 | ALLEGGERITA HLT 5F | 8x17 | 17,00 | 8,00 | W0182420772 | 3 | S | 20100518 | 20100617 | 5x114,30 |  | 48 | 81710407 | L | B1 | B |  | TÜV |  |  | DK | YES |  |  | S | Strongness Certificate (PB) | 1 | No car modifications required | 225/55 R17----235/50 R17----235/55 R17----245/50 R17--- | AfterMarket OZ | MAX 580 KG | MATT BLUE | I-Tech | 8027529032116 | OZ | 8,69 |  |  | Serie L - ext.diam.75 mm | 540x540x280 | 1 | 063-079 | e2*2001/116*0314*.. | bar: Area 1
DACIA | DUSTER 4X2 | DUSTER 4X2 | SD/SR | 04/2010 |  | 5x114,30 | 66,06 | 485 |  | 50 | M12x1,50 | 17 | ALLEGGERITA HLT 5F | 8x17 | 17,00 | 8,00 | W0182420776 | 3 | S | 20100518 | 20100617 | 5x114,30 |  | 48 | 81710407 | L | B1 | B |  | TÜV |  |  | DK | YES |  |  | S | Strongness Certificate (PB) | 1 | No car modifications required | 225/55 R17----235/50 R17----235/55 R17----245/50 R17--- | AfterMarket OZ | MAX 580 KG | RACE GOLD | I-Tech | 8027529035742 | OZ | 8,69 |  |  | Serie L - ext.diam.75 mm | 540x540x280 | 1 | 063-079 | e2*2001/116*0314*.. | bar: Area 1
DACIA | DUSTER 4X2 | DUSTER 4X2 | SD/SR | 04/2010 |  | 5x114,30 | 66,06 | 485 |  | 50 | M12x1,50 | 17 | ALLEGGERITA HLT 5F | 8x17 | 17,00 | 8,00 | W0182420784 | 3 | S | 20100518 | 20100617 | 5x114,30 |  | 48 | 81710407 | L | B1 | B |  | TÜV |  |  | DK | YES |  |  | S | Strongness Certificate (PB) | 1 | No car modifications required | 225/55 R17----235/50 R17----235/55 R17----245/50 R17--- | AfterMarket OZ | MAX 580 KG | RED | I-Tech | 8027529032123 | OZ | 8,69 |  |  | Serie L - ext.diam.75 mm | 540x540x280 | 1 | 063-079 | e2*2001/116*0314*.. | bar: Area 1
DACIA | DUSTER 4X2 | DUSTER 4X2 | SD/SR | 04/2010 |  | 5x114,30 | 66,06 | 485 |  | 50 | M12x1,50 | 17 | ENERGY | 8x17 | 17,00 | 8,00 | W8500820454 | 1 | S | 20100518 | 20100617 | 5x114,30 |  | 45 | 81710407 | L | B1 | B |  |  | KBA |  | DK | YES |  |  | S | Strongness Certificate (PB) | 1 | No car modifications required | 225/55 R17----235/50 R17----235/55 R17----245/50 R17--- | AfterMarket OZ | MAX 675 KG | MATT BLACK + DIAMOND-CUT | X-Line | 8027529034394 | OZ | 12,50 |  |  | Serie L - ext.diam.75 mm | 542x542x274 | 1 | 063-079 | e2*2001/116*0314*.. | bar: Area 1
DACIA | DUSTER 4X2 | DUSTER 4X2 | SD/SR | 04/2010 |  | 5x114,30 | 66,06 | 485 |  | 50 | M12x1,50 | 17 | ITALIA 150 | 8x17 | 17,00 | 8,00 | W01890205R4 | 1 |  |  |  | 5x114,30 |  | 45 | 81710450 | L | VST20A24 | B |  |  | KBA |  | DK | YES |  |  | K | KBA (ABE+VB) | 1 | No car modifications required | 225/55 R17----235/50 R17----235/55 R17----245/50 R17--- | AfterMarket OZ | MAX 700 KG | MATT RACE SILVER DIAMOND CUT | Racing | 8027529070217 | OZ | 10,90 |  |  | Serie L - ext.diam.75 mm | 540x540x274 | 1 | 063-079 | e2*2001/116*0314*.. | bar: Area 1
DACIA | DUSTER 4X2 | DUSTER 4X2 | SD/SR | 04/2010 |  | 5x114,30 | 66,06 | 485 |  | 50 | M12x1,50 | 17 | ITALIA 150 | 8x17 | 17,00 | 8,00 | W0189020549 | 1 |  |  |  | 5x114,30 |  | 45 | 81710450 | L | VST20A24 | B |  |  | KBA |  | DK | YES |  |  | K | KBA (ABE+VB) | 1 | No car modifications required | 225/55 R17----235/50 R17----235/55 R17----245/50 R17--- | AfterMarket OZ | MAX 700 KG | MATT DARK GRAPHITE DIAMOND CUT | Racing | 8027529070200 | OZ | 10,90 |  |  | Serie L - ext.diam.75 mm | 540x540x274 | 1 | 063-079 | e2*2001/116*0314*.. | bar: Area 1
DACIA | DUSTER 4X2 | DUSTER 4X2 | SD/SR | 04/2010 |  | 5x114,30 | 66,06 | 485 |  | 50 | M12x1,50 | 17 | SAHARA 5 | 8x17 | 17,00 | 8,00 | W85061202N5 | 1 | S | 20121005 | 20121104 | 5x114,30 |  | 35 | 81710408 | XL | B1 | B | [5 empty] | YES |  |  | K | KBA (ABE+VB) |  |  | 225/55 R17----235/50 R17----235/55 R17----245/50 R17--- | AfterMarket OZ | MAX 850 KG | MATT GRAPHITE DIAMOND CUT | X-Line | 8027529080018 | OZ | 14,51 |  |  | Serie XL - ext.diam.79 mm | 542x542x274 | 1 | 063-079 | e2*2001/116*0314*.. | bar: Area 1
DACIA | DUSTER 4X2 | DUSTER 4X2 | SD/SR | 04/2010 |  | 5x114,30 | 66,06 | 485 |  | 50 | M12x1,50 | 17 | SAHARA 5 | 8x17 | 17,00 | 8,00 | W85061203N5 | 1 | S | 20121005 | 20121104 | 5x114,30 |  | 40 | 81710408 | XL | B1 | B |  |  |  |  | DK | YES |  |  | K | KBA (ABE+VB) | 2 | Mods can be necessary to car | 225/55 R17----235/50 R17----235/55 R17----245/50 R17--- | AfterMarket OZ | MAX 850 KG | MATT GRAPHITE DIAMOND CUT | X-Line | 8027529080025 | OZ | 14,41 |  |  | Serie XL - ext.diam.79 mm | 542x542x274 | 1 | 063-079 | e2*2001/116*0314*.. | bar: Area 1
DACIA | DUSTER 4X2 | DUSTER 4X2 | SD/SR | 04/2010 |  | 5x114,30 | 66,06 | 485 |  | 50 | M12x1,50 | 17 | ULTRALEGGERA | 8x17 | 17,00 | 8,00 | W0171020453 | 1 | S | 20100518 | 20100617 | 5x114,30 |  | 48 | 81710407 | L | B1 | B |  | TÜV |  |  | DK | YES |  |  | S | Strongness Certificate (PB) | 1 | No car modifications required | 225/55 R17----235/50 R17----235/55 R17----245/50 R17--- | AfterMarket OZ | MAX 615 KG | MATT BLACK | Racing | 8027529001655 | OZ | 9,38 |  |  | Serie L - ext.diam.75 mm | 540x540x280 | 1 | 063-079 | e2*2001/116*0314*.. | bar: Area 1
DACIA | DUSTER 4X2 | DUSTER 4X2 | SD/SR | 04/2010 |  | 5x114,30 | 66,06 | 485 |  | 50 | M12x1,50 | 17 | ULTRALEGGERA | 8x17 | 17,00 | 8,00 | W0171020461 | 1 | S | 20100518 | 20100617 | 5x114,30 |  | 48 | 81710407 | L | B1 | B |  | TÜV |  |  | DK | YES |  |  | S | Strongness Certificate (PB) | 1 | No car modifications required | 225/55 R17----235/50 R17----235/55 R17----245/50 R17--- | AfterMarket OZ | MAX 615 KG | CHRYSTAL TITANIUM | Racing | 8027529001662 | OZ | 9,38 |  |  | Serie L - ext.diam.75 mm | 540x540x280 | 1 | 063-079 | e2*2001/116*0314*.. | bar: Area 1
DACIA | DUSTER 4X2 | DUSTER 4X2 | SD/SR | 04/2010 |  | 5x114,30 | 66,06 | 485 |  | 50 | M12x1,50 | 17 | ULTRALEGGERA | 8x17 | 17,00 | 8,00 | W0171020476 | 1 | S | 20100518 | 20100617 | 5x114,30 |  | 48 | 81710407 | L | B1 | B |  | TÜV |  |  | DK | YES |  |  | S | Strongness Certificate (PB) | 1 | No car modifications required | 225/55 R17----235/50 R17----235/55 R17----245/50 R17--- | AfterMarket OZ | MAX 615 KG | RACE GOLD | Racing | 8027529001679 | OZ | 9,38 |  |  | Serie L - ext.diam.75 mm | 540x540x280 | 1 | 063-079 | e2*2001/116*0314*.. | bar: Area 1
DACIA | DUSTER 4X2 | DUSTER 4X2 | SD/SR | 04/2010 |  | 5x114,30 | 66,06 | 485 |  | 50 | M12x1,50 | 17 | VITTORIA | 8x17 | 17,00 | 8,00 | W0188820473 | 1 |  |  |  | 5x114,30 |  | 45 | 81710450 | L | VST20A24 | B |  |  | KBA |  | DK | YES |  |  | K | KBA (ABE+VB) | 1 | No car modifications required | 225/55 R17----235/50 R17----235/55 R17----245/50 R17--- | AfterMarket OZ | MAX 700 KG | MATT DARK GRAPHITE | Via Veneto | 8027529070996 | OZ | 11,23 |  |  | Serie L - ext.diam.75 mm | 540x540x274 | 1 | 063-079 | e2*2001/116*0314*.. | bar: Area 1
DACIA | DUSTER 4X2 | DUSTER 4X2 | SD/SR | 04/2010 |  | 5x114,30 | 66,06 | 485 |  | 50 | M12x1,50 | 17 | ALLEGGERITA HLT 5F | 7x18 | 18,00 | 7,00 | W01828200P3 | 3 | S | 20121012 | 20121111 | 5x114,30 |  | 50 | 81710407 | L | B1 | B |  | TÜV |  |  | DK | YES |  |  | S | Strongness Certificate (PB) | 1 | No car modifications required |  | AfterMarket OZ | MAX 550 KG | ACID GREEN | I-Tech | 8027529081107 | OZ | 9,22 |  |  | Serie L - ext.diam.75 mm | 570x570x255 | 1 | 063-079 | e2*2001/116*0314*.. | bar: Area 1
DACIA | DUSTER 4X2 | DUSTER 4X2 | SD/SR | 04/2010 |  | 5x114,30 | 66,06 | 485 |  | 50 | M12x1,50 | 17 | ALLEGGERITA HLT 5F | 7x18 | 18,00 | 7,00 | W0182820022 | 3 | S | 20100518 | 20100617 | 5x114,30 |  | 50 | 81710407 | L | B1 | B |  | TÜV |  |  | DK | YES |  |  | S | Strongness Certificate (PB) | 1 | No car modifications required |  | AfterMarket OZ | MAX 550 KG | MATT GRAPHIT SILVER | I-Tech | 8027529036060 | OZ | 9,22 |  |  | Serie L - ext.diam.75 mm | 570x570x255 | 1 | 063-079 | e2*2001/116*0314*.. | bar: Area 1
DACIA | DUSTER 4X2 | DUSTER 4X2 | SD/SR | 04/2010 |  | 5x114,30 | 66,06 | 485 |  | 50 | M12x1,50 | 17 | ALLEGGERITA HLT 5F | 7x18 | 18,00 | 7,00 | W0182820030 | 3 | S | 20100518 | 20100617 | 5x114,30 |  | 50 | 81710407 | L | B1 | B |  | TÜV |  |  | DK | YES |  |  | S | Strongness Certificate (PB) | 1 | No car modifications required |  | AfterMarket OZ | MAX 550 KG | WHITE | I-Tech | 8027529032611 | OZ | 9,22 |  |  | Serie L - ext.diam.75 mm | 570x570x255 | 1 | 063-079 | e2*2001/116*0314*.. | bar: Area 1
DACIA | DUSTER 4X2 | DUSTER 4X2 | SD/SR | 04/2010 |  | 5x114,30 | 66,06 | 485 |  | 50 | M12x1,50 | 17 | ALLEGGERITA HLT 5F | 7x18 | 18,00 | 7,00 | W0182820053 | 3 | S | 20100518 | 20100617 | 5x114,30 |  | 50 | 81710407 | L | B1 | B |  | TÜV |  |  | DK | YES |  |  | S | Strongness Certificate (PB) | 1 | No car modifications required |  | AfterMarket OZ | MAX 550 KG | MATT BLACK | I-Tech | 8027529032628 | OZ | 9,22 |  |  | Serie L - ext.diam.75 mm | 570x570x255 | 1 | 063-079 | e2*2001/116*0314*.. | bar: Area 1
DACIA | DUSTER 4X2 | DUSTER 4X2 | SD/SR | 04/2010 |  | 5x114,30 | 66,06 | 485 |  | 50 | M12x1,50 | 17 | ALLEGGERITA HLT 5F | 7x18 | 18,00 | 7,00 | W0182820066 | 1 | S | 20100518 | 20100617 | 5x114,30 |  | 50 | 81710407 | L | B1 | B |  | TÜV |  |  | DK | YES |  |  | S | Strongness Certificate (PB) | 1 | No car modifications required |  | AfterMarket OZ | MAX 550 KG | TITANIUM TECH | I-Tech | 8027529032635 | OZ | 9,22 |  |  | Serie L - ext.diam.75 mm | 570x570x255 | 1 | 063-079 | e2*2001/116*0314*.. | bar: Area 1
DACIA | DUSTER 4X2 | DUSTER 4X2 | SD/SR | 04/2010 |  | 5x114,30 | 66,06 | 485 |  | 50 | M12x1,50 | 17 | ALLEGGERITA HLT 5F | 7x18 | 18,00 | 7,00 | W0182820071 | 3 | S | 20100518 | 20100617 | 5x114,30 |  | 50 | 81710407 | L | B1 | B |  | TÜV |  |  | DK | YES |  |  | S | Strongness Certificate (PB) | 1 | No car modifications required |  | AfterMarket OZ | MAX 550 KG | ORANGE | I-Tech | 8027529032642 | OZ | 9,22 |  |  | Serie L - ext.diam.75 mm | 570x570x255 | 1 | 063-079 | e2*2001/116*0314*.. | bar: Area 1
DACIA | DUSTER 4X2 | DUSTER 4X2 | SD/SR | 04/2010 |  | 5x114,30 | 66,06 | 485 |  | 50 | M12x1,50 | 17 | ALLEGGERITA HLT 5F | 7x18 | 18,00 | 7,00 | W0182820072 | 3 | S | 20100518 | 20100617 | 5x114,30 |  | 50 | 81710407 | L | B1 | B |  | TÜV |  |  | DK | YES |  |  | S | Strongness Certificate (PB) | 1 | No car modifications required |  | AfterMarket OZ | MAX 550 KG | MATT BLUE | I-Tech | 8027529032659 | OZ | 9,22 |  |  | Serie L - ext.diam.75 mm | 570x570x255 | 1 | 063-079 | e2*2001/116*0314*.. | bar: Area 1
DACIA | DUSTER 4X2 | DUSTER 4X2 | SD/SR | 04/2010 |  | 5x114,30 | 66,06 | 485 |  | 50 | M12x1,50 | 17 | ALLEGGERITA HLT 5F | 7x18 | 18,00 | 7,00 | W0182820076 | 3 | S | 20100518 | 20100617 | 5x114,30 |  | 50 | 81710407 | L | B1 | B |  | TÜV |  |  | DK | YES |  |  | S | Strongness Certificate (PB) | 1 | No car modifications required |  | AfterMarket OZ | MAX 550 KG | RACE GOLD | I-Tech | 8027529036053 | OZ | 9,22 |  |  | Serie L - ext.diam.75 mm | 570x570x255 | 1 | 063-079 | e2*2001/116*0314*.. | bar: Area 1
DACIA | DUSTER 4X2 | DUSTER 4X2 | SD/SR | 04/2010 |  | 5x114,30 | 66,06 | 485 |  | 50 | M12x1,50 | 17 | ALLEGGERITA HLT 5F | 7x18 | 18,00 | 7,00 | W0182820084 | 3 | S | 20100518 | 20100617 | 5x114,30 |  | 50 | 81710407 | L | B1 | B |  | TÜV |  |  | DK | YES |  |  | S | Strongness Certificate (PB) | 1 | No car modifications required |  | AfterMarket OZ | MAX 550 KG | RED | I-Tech | 8027529032666 | OZ | 9,22 |  |  | Serie L - ext.diam.75 mm | 570x570x255 | 1 | 063-079 | e2*2001/116*0314*.. | bar: Area 1
DACIA | DUSTER 4X2 | DUSTER 4X2 | SD/SR | 04/2010 |  | 5x114,30 | 66,06 | 485 |  | 50 | M12x1,50 | 17 | ALLEGGERITA HLT 5F | 7x18 | 18,00 | 7,00 | W01828201P3 | 3 | S | 20121012 | 20121111 | 5x114,30 |  | 45 | 81710407 | L | B1 | B |  | TÜV |  |  | DK | YES |  |  | S | Strongness Certificate (PB) | 1 | No car modifications required |  | AfterMarket OZ | MAX 550 KG | ACID GREEN | I-Tech | 8027529081114 | OZ | 9,29 |  |  | Serie L - ext.diam.75 mm | 570x570x255 | 1 | 063-079 | e2*2001/116*0314*.. | bar: Area 1
DACIA | DUSTER 4X2 | DUSTER 4X2 | SD/SR | 04/2010 |  | 5x114,30 | 66,06 | 485 |  | 50 | M12x1,50 | 17 | ALLEGGERITA HLT 5F | 7x18 | 18,00 | 7,00 | W0182820122 | 3 | S | 20100518 | 20100617 | 5x114,30 |  | 45 | 81710407 | L | B1 | B |  | TÜV |  |  | DK | YES |  |  | S | Strongness Certificate (PB) | 1 | No car modifications required |  | AfterMarket OZ | MAX 550 KG | MATT GRAPHIT SILVER | I-Tech | 8027529036121 | OZ | 9,29 |  |  | Serie L - ext.diam.75 mm | 570x570x255 | 1 | 063-079 | e2*2001/116*0314*.. | bar: Area 1
DACIA | DUSTER 4X2 | DUSTER 4X2 | SD/SR | 04/2010 |  | 5x114,30 | 66,06 | 485 |  | 50 | M12x1,50 | 17 | ALLEGGERITA HLT 5F | 7x18 | 18,00 | 7,00 | W0182820130 | 3 | S | 20100518 | 20100617 | 5x114,30 |  | 45 | 81710407 | L | B1 | B |  | TÜV |  |  | DK | YES |  |  | S | Strongness Certificate (PB) | 1 | No car modifications required |  | AfterMarket OZ | MAX 550 KG | WHITE | I-Tech | 8027529032673 | OZ | 9,29 |  |  | Serie L - ext.diam.75 mm | 570x570x255 | 1 | 063-079 | e2*2001/116*0314*.. | bar: Area 1
DACIA | DUSTER 4X2 | DUSTER 4X2 | SD/SR | 04/2010 |  | 5x114,30 | 66,06 | 485 |  | 50 | M12x1,50 | 17 | ALLEGGERITA HLT 5F | 7x18 | 18,00 | 7,00 | W0182820153 | 3 | S | 20100518 | 20100617 | 5x114,30 |  | 45 | 81710407 | L | B1 | B |  | TÜV |  |  | DK | YES |  |  | S | Strongness Certificate (PB) | 1 | No car modifications required |  | AfterMarket OZ | MAX 550 KG | MATT BLACK | I-Tech | 8027529032680 | OZ | 9,29 |  |  | Serie L - ext.diam.75 mm | 570x570x255 | 1 | 063-079 | e2*2001/116*0314*.. | bar: Area 1
DACIA | DUSTER 4X2 | DUSTER 4X2 | SD/SR | 04/2010 |  | 5x114,30 | 66,06 | 485 |  | 50 | M12x1,50 | 17 | ALLEGGERITA HLT 5F | 7x18 | 18,00 | 7,00 | W0182820166 | 1 | S | 20100518 | 20100617 | 5x114,30 |  | 45 | 81710407 | L | B1 | B |  | TÜV |  |  | DK | YES |  |  | S | Strongness Certificate (PB) | 1 | No car modifications required |  | AfterMarket OZ | MAX 550 KG | TITANIUM TECH | I-Tech | 8027529032697 | OZ | 9,29 |  |  | Serie L - ext.diam.75 mm | 570x570x255 | 1 | 063-079 | e2*2001/116*0314*.. | bar: Area 1
DACIA | DUSTER 4X2 | DUSTER 4X2 | SD/SR | 04/2010 |  | 5x114,30 | 66,06 | 485 |  | 50 | M12x1,50 | 17 | ALLEGGERITA HLT 5F | 7x18 | 18,00 | 7,00 | W0182820171 | 3 | S | 20100518 | 20100617 | 5x114,30 |  | 45 | 81710407 | L | B1 | B |  | TÜV |  |  | DK | YES |  |  | S | Strongness Certificate (PB) | 1 | No car modifications required |  | AfterMarket OZ | MAX 550 KG | ORANGE | I-Tech | 8027529032703 | OZ | 9,29 |  |  | Serie L - ext.diam.75 mm | 570x570x255 | 1 | 063-079 | e2*2001/116*0314*.. | bar: Area 1
DACIA | DUSTER 4X2 | DUSTER 4X2 | SD/SR | 04/2010 |  | 5x114,30 | 66,06 | 485 |  | 50 | M12x1,50 | 17 | ALLEGGERITA HLT 5F | 7x18 | 18,00 | 7,00 | W0182820172 | 3 | S | 20100518 | 20100617 | 5x114,30 |  | 45 | 81710407 | L | B1 | B |  | TÜV |  |  | DK | YES |  |  | S | Strongness Certificate (PB) | 1 | No car modifications required |  | AfterMarket OZ | MAX 550 KG | MATT BLUE | I-Tech | 8027529032710 | OZ | 9,29 |  |  | Serie L - ext.diam.75 mm | 570x570x255 | 1 | 063-079 | e2*2001/116*0314*.. | bar: Area 1
DACIA | DUSTER 4X2 | DUSTER 4X2 | SD/SR | 04/2010 |  | 5x114,30 | 66,06 | 485 |  | 50 | M12x1,50 | 17 | ALLEGGERITA HLT 5F | 7x18 | 18,00 | 7,00 | W0182820176 | 3 | S | 20100518 | 20100617 | 5x114,30 |  | 45 | 81710407 | L | B1 | B |  | TÜV |  |  | DK | YES |  |  | S | Strongness Certificate (PB) | 1 | No car modifications required |  | AfterMarket OZ | MAX 550 KG | RACE GOLD | I-Tech | 8027529038446 | OZ | 9,29 |  |  | Serie L - ext.diam.75 mm | 570x570x255 | 1 | 063-079 | e2*2001/116*0314*.. | bar: Area 1
DACIA | DUSTER 4X2 | DUSTER 4X2 | SD/SR | 04/2010 |  | 5x114,30 | 66,06 | 485 |  | 50 | M12x1,50 | 17 | ALLEGGERITA HLT 5F | 7x18 | 18,00 | 7,00 | W0182820184 | 3 | S | 20100518 | 20100617 | 5x114,30 |  | 45 | 81710407 | L | B1 | B |  | TÜV |  |  | DK | YES |  |  | S | Strongness Certificate (PB) | 1 | No car modifications required |  | AfterMarket OZ | MAX 550 KG | RED | I-Tech | 8027529032727 | OZ | 9,29 |  |  | Serie L - ext.diam.75 mm | 570x570x255 | 1 | 063-079 | e2*2001/116*0314*.. | bar: Area 1
DACIA | DUSTER 4X2 | DUSTER 4X2 | SD/SR | 04/2010 |  | 5x114,30 | 66,06 | 485 |  | 50 | M12x1,50 | 17 | ALLEGGERITA HLT 5F | 7½x18 | 18,00 | 7,50 | W01829202P3 | 3 | S | 20121012 | 20121111 | 5x114,30 |  | 48 | 81710407 | L | B1 | B |  | TÜV |  |  | DK | YES |  |  | S | Strongness Certificate (PB) | 1 | No car modifications required |  | AfterMarket OZ | MAX 555 KG | ACID GREEN | I-Tech | 8027529081138 | OZ | 9,41 |  |  | Serie L - ext.diam.75 mm | 570x570x270 | 1 | 063-079 | e2*2001/116*0314*.. | bar: Area 1
DACIA | DUSTER 4X2 | DUSTER 4X2 | SD/SR | 04/2010 |  | 5x114,30 | 66,06 | 485 |  | 50 | M12x1,50 | 17 | ALLEGGERITA HLT 5F | 7½x18 | 18,00 | 7,50 | W0182920222 | 3 | S | 20100518 | 20100617 | 5x114,30 |  | 48 | 81710407 | L | B1 | B |  | TÜV |  |  | DK | YES |  |  | S | Strongness Certificate (PB) | 1 | No car modifications required |  | AfterMarket OZ | MAX 555 KG | MATT GRAPHIT SILVER | I-Tech | 8027529036077 | OZ | 9,41 |  |  | Serie L - ext.diam.75 mm | 570x570x270 | 1 | 063-079 | e2*2001/116*0314*.. | bar: Area 1
DACIA | DUSTER 4X2 | DUSTER 4X2 | SD/SR | 04/2010 |  | 5x114,30 | 66,06 | 485 |  | 50 | M12x1,50 | 17 | ALLEGGERITA HLT 5F | 7½x18 | 18,00 | 7,50 | W0182920230 | 3 | S | 20100518 | 20100617 | 5x114,30 |  | 48 | 81710407 | L | B1 | B |  | TÜV |  |  | DK | YES |  |  | S | Strongness Certificate (PB) | 1 | No car modifications required |  | AfterMarket OZ | MAX 555 KG | WHITE | I-Tech | 8027529032857 | OZ | 9,41 |  |  | Serie L - ext.diam.75 mm | 570x570x270 | 1 | 063-079 | e2*2001/116*0314*.. | bar: Area 1
DACIA | DUSTER 4X2 | DUSTER 4X2 | SD/SR | 04/2010 |  | 5x114,30 | 66,06 | 485 |  | 50 | M12x1,50 | 17 | ALLEGGERITA HLT 5F | 7½x18 | 18,00 | 7,50 | W0182920253 | 3 | S | 20100518 | 20100617 | 5x114,30 |  | 48 | 81710407 | L | B1 | B |  | TÜV |  |  | DK | YES |  |  | S | Strongness Certificate (PB) | 1 | No car modifications required |  | AfterMarket OZ | MAX 555 KG | MATT BLACK | I-Tech | 8027529032864 | OZ | 9,41 |  |  | Serie L - ext.diam.75 mm | 570x570x270 | 1 | 063-079 | e2*2001/116*0314*.. | bar: Area 1
DACIA | DUSTER 4X2 | DUSTER 4X2 | SD/SR | 04/2010 |  | 5x114,30 | 66,06 | 485 |  | 50 | M12x1,50 | 17 | ALLEGGERITA HLT 5F | 7½x18 | 18,00 | 7,50 | W0182920266 | 1 | S | 20100518 | 20100617 | 5x114,30 |  | 48 | 81710407 | L | B1 | B |  | TÜV |  |  | DK | YES |  |  | S | Strongness Certificate (PB) | 1 | No car modifications required |  | AfterMarket OZ | MAX 555 KG | TITANIUM TECH | I-Tech | 8027529032871 | OZ | 9,41 |  |  | Serie L - ext.diam.75 mm | 570x570x270 | 1 | 063-079 | e2*2001/116*0314*.. | bar: Area 1
DACIA | DUSTER 4X2 | DUSTER 4X2 | SD/SR | 04/2010 |  | 5x114,30 | 66,06 | 485 |  | 50 | M12x1,50 | 17 | ALLEGGERITA HLT 5F | 7½x18 | 18,00 | 7,50 | W0182920271 | 3 | S | 20100518 | 20100617 | 5x114,30 |  | 48 | 81710407 | L | B1 | B |  | TÜV |  |  | DK | YES |  |  | S | Strongness Certificate (PB) | 1 | No car modifications required |  | AfterMarket OZ | MAX 555 KG | ORANGE | I-Tech | 8027529032888 | OZ | 9,41 |  |  | Serie L - ext.diam.75 mm | 570x570x270 | 1 | 063-079 | e2*2001/116*0314*.. | bar: Area 1
DACIA | DUSTER 4X2 | DUSTER 4X2 | SD/SR | 04/2010 |  | 5x114,30 | 66,06 | 485 |  | 50 | M12x1,50 | 17 | ALLEGGERITA HLT 5F | 7½x18 | 18,00 | 7,50 | W0182920272 | 3 | S | 20100518 | 20100617 | 5x114,30 |  | 48 | 81710407 | L | B1 | B |  | TÜV |  |  | DK | YES |  |  | S | Strongness Certificate (PB) | 1 | No car modifications required |  | AfterMarket OZ | MAX 555 KG | MATT BLUE | I-Tech | 8027529032895 | OZ | 9,41 |  |  | Serie L - ext.diam.75 mm | 570x570x270 | 1 | 063-079 | e2*2001/116*0314*.. | bar: Area 1
DACIA | DUSTER 4X2 | DUSTER 4X2 | SD/SR | 04/2010 |  | 5x114,30 | 66,06 | 485 |  | 50 | M12x1,50 | 17 | ALLEGGERITA HLT 5F | 7½x18 | 18,00 | 7,50 | W0182920276 | 3 | S | 20100518 | 20100617 | 5x114,30 |  | 48 | 81710407 | L | B1 | B |  | TÜV |  |  | DK | YES |  |  | S | Strongness Certificate (PB) | 1 | No car modifications required |  | AfterMarket OZ | MAX 555 KG | RACE GOLD | I-Tech | 8027529036152 | OZ | 9,41 |  |  | Serie L - ext.diam.75 mm | 570x570x270 | 1 | 063-079 | e2*2001/116*0314*.. | bar: Area 1
DACIA | DUSTER 4X2 | DUSTER 4X2 | SD/SR | 04/2010 |  | 5x114,30 | 66,06 | 485 |  | 50 | M12x1,50 | 17 | ALLEGGERITA HLT 5F | 7½x18 | 18,00 | 7,50 | W0182920284 | 3 | S | 20100518 | 20100617 | 5x114,30 |  | 48 | 81710407 | L | B1 | B |  | TÜV |  |  | DK | YES |  |  | S | Strongness Certificate (PB) | 1 | No car modifications required |  | AfterMarket OZ | MAX 555 KG | RED | I-Tech | 8027529032901 | OZ | 9,41 |  |  | Serie L - ext.diam.75 mm | 570x570x270 | 1 | 063-079 | e2*2001/116*0314*.. | bar: Area 1
DACIA | DUSTER 4X2 | DUSTER 4X2 | SD/SR | 04/2010 |  | 5x114,30 | 66,06 | 485 |  | 50 | M12x1,50 | 17 | FORMULA HLT | 7½x18 | 18,00 | 7,50 | W01903205G1 | 1 | S | 20121011 | 20121110 | 5x114,30 |  | 47 | 81710450 | L | VST20A24 | B | [5 empty] | YES |  |  | N | No Certificate |  |  |  | AfterMarket OZ | MAX 600 KG | GRIGIO CORSA | I-Tech | 8027529081923 | OZ | 10,57 |  |  | Serie L - ext.diam.75 mm | 567x567x261 | 1 | 063-079 | e2*2001/116*0314*.. | bar: Area 1
DACIA | DUSTER 4X2 | DUSTER 4X2 | SD/SR | 04/2010 |  | 5x114,30 | 66,06 | 485 |  | 50 | M12x1,50 | 17 | SUPERTURISMO LM | 7½x18 | 18,00 | 7,50 | W0185520319 | 1 | S | 20100518 | 20100617 | 5x114,30 |  | 48 | 81710407 | L | B1 | B |  | TÜV |  |  | DK | YES |  |  | S | Strongness Certificate (PB) | 1 | No car modifications required |  | AfterMarket OZ | MAX 600 KG | MATT RACE SILVER + BLACK LETTERING | Racing | 8027529043396 | OZ | 11,09 |  |  | Serie L - ext.diam.75 mm | 570x570x280 | 1 | 063-079 | e2*2001/116*0314*.. | bar: Area 1
DACIA | DUSTER 4X2 | DUSTER 4X2 | SD/SR | 04/2010 |  | 5x114,30 | 66,06 | 485 |  | 50 | M12x1,50 | 17 | SUPERTURISMO LM | 7½x18 | 18,00 | 7,50 | W0185520346 | 1 | S | 20100518 | 20100617 | 5x114,30 |  | 48 | 81710407 | L | B1 | B |  | TÜV |  |  | DK | YES |  |  | S | Strongness Certificate (PB) | 1 | No car modifications required |  | AfterMarket OZ | MAX 600 KG | MATT GRAPHITE + SILVER LETTERING | Racing | 8027529043402 | OZ | 11,09 |  |  | Serie L - ext.diam.75 mm | 570x570x280 | 1 | 063-079 | e2*2001/116*0314*.. | bar: Area 1
DACIA | DUSTER 4X2 | DUSTER 4X2 | SD/SR | 04/2010 |  | 5x114,30 | 66,06 | 485 |  | 50 | M12x1,50 | 17 | ADRENALINA | 8x18 | 18,00 | 8,00 | W8501520554 | 1 | S | 20100518 | 20100617 | 5x114,30 |  | 45 | 81710407 | L | B1 | B |  | TÜV |  |  | DK | YES |  |  | T | Teilegutachten (PB+VB) | 1 | No car modifications required | 225/50 R18----235/45 R18----235/50 R18----245/45 R18--- | AfterMarket OZ | MAX 690 KG | MATT BLACK + DIAMOND-CUT | X-Line | 8027529034714 | OZ | 12,65 |  |  | Serie L - ext.diam.75 mm | 568x568x274 | 1 | 063-079 | e2*2001/116*0314*.. | bar: Area 1
DACIA | DUSTER 4X2 | DUSTER 4X2 | SD/SR | 04/2010 |  | 5x114,30 | 66,06 | 485 |  | 50 | M12x1,50 | 17 | ALLEGGERITA HLT 5F | 8x18 | 18,00 | 8,00 | W01830206P3 | 3 | S | 20121012 | 20121111 | 5x114,30 |  | 48 | 81710407 | L | B1 | B |  | TÜV |  |  | DK | YES |  |  | S | Strongness Certificate (PB) | 1 | No car modifications required | 225/50 R18----235/45 R18----235/50 R18----245/45 R18--- | AfterMarket OZ | MAX 580 KG | ACID GREEN | I-Tech | 8027529081183 | OZ | 9,60 |  |  | Serie L - ext.diam.75 mm | 570x570x280 | 1 | 063-079 | e2*2001/116*0314*.. | bar: Area 1
DACIA | DUSTER 4X2 | DUSTER 4X2 | SD/SR | 04/2010 |  | 5x114,30 | 66,06 | 485 |  | 50 | M12x1,50 | 17 | ALLEGGERITA HLT 5F | 8x18 | 18,00 | 8,00 | W0183020622 | 3 | S | 20100518 | 20100617 | 5x114,30 |  | 48 | 81710407 | L | B1 | B |  | TÜV |  |  | DK | YES |  |  | S | Strongness Certificate (PB) | 1 | No car modifications required | 225/50 R18----235/45 R18----235/50 R18----245/45 R18--- | AfterMarket OZ | MAX 580 KG | MATT GRAPHIT SILVER | I-Tech | 8027529036237 | OZ | 9,60 |  |  | Serie L - ext.diam.75 mm | 570x570x280 | 1 | 063-079 | e2*2001/116*0314*.. | bar: Area 1
DACIA | DUSTER 4X2 | DUSTER 4X2 | SD/SR | 04/2010 |  | 5x114,30 | 66,06 | 485 |  | 50 | M12x1,50 | 17 | ALLEGGERITA HLT 5F | 8x18 | 18,00 | 8,00 | W0183020630 | 3 | S | 20100518 | 20100617 | 5x114,30 |  | 48 | 81710407 | L | B1 | B |  | TÜV |  |  | DK | YES |  |  | S | Strongness Certificate (PB) | 1 | No car modifications required | 225/50 R18----235/45 R18----235/50 R18----245/45 R18--- | AfterMarket OZ | MAX 580 KG | WHITE | I-Tech | 8027529033441 | OZ | 9,60 |  |  | Serie L - ext.diam.75 mm | 570x570x280 | 1 | 063-079 | e2*2001/116*0314*.. | bar: Area 1
DACIA | DUSTER 4X2 | DUSTER 4X2 | SD/SR | 04/2010 |  | 5x114,30 | 66,06 | 485 |  | 50 | M12x1,50 | 17 | ALLEGGERITA HLT 5F | 8x18 | 18,00 | 8,00 | W0183020653 | 3 | S | 20100518 | 20100617 | 5x114,30 |  | 48 | 81710407 | L | B1 | B |  | TÜV |  |  | DK | YES |  |  | S | Strongness Certificate (PB) | 1 | No car modifications required | 225/50 R18----235/45 R18----235/50 R18----245/45 R18--- | AfterMarket OZ | MAX 580 KG | MATT BLACK | I-Tech | 8027529033458 | OZ | 9,60 |  |  | Serie L - ext.diam.75 mm | 570x570x280 | 1 | 063-079 | e2*2001/116*0314*.. | bar: Area 1
DACIA | DUSTER 4X2 | DUSTER 4X2 | SD/SR | 04/2010 |  | 5x114,30 | 66,06 | 485 |  | 50 | M12x1,50 | 17 | ALLEGGERITA HLT 5F | 8x18 | 18,00 | 8,00 | W0183020666 | 1 | S | 20100518 | 20100617 | 5x114,30 |  | 48 | 81710407 | L | B1 | B |  | TÜV |  |  | DK | YES |  |  | S | Strongness Certificate (PB) | 1 | No car modifications required | 225/50 R18----235/45 R18----235/50 R18----245/45 R18--- | AfterMarket OZ | MAX 580 KG | TITANIUM TECH | I-Tech | 8027529033465 | OZ | 9,60 |  |  | Serie L - ext.diam.75 mm | 570x570x280 | 1 | 063-079 | e2*2001/116*0314*.. | bar: Area 1
DACIA | DUSTER 4X2 | DUSTER 4X2 | SD/SR | 04/2010 |  | 5x114,30 | 66,06 | 485 |  | 50 | M12x1,50 | 17 | ALLEGGERITA HLT 5F | 8x18 | 18,00 | 8,00 | W0183020671 | 3 | S | 20100518 | 20100617 | 5x114,30 |  | 48 | 81710407 | L | B1 | B |  | TÜV |  |  | DK | YES |  |  | S | Strongness Certificate (PB) | 1 | No car modifications required | 225/50 R18----235/45 R18----235/50 R18----245/45 R18--- | AfterMarket OZ | MAX 580 KG | ORANGE | I-Tech | 8027529033472 | OZ | 9,60 |  |  | Serie L - ext.diam.75 mm | 570x570x280 | 1 | 063-079 | e2*2001/116*0314*.. | bar: Area 1
DACIA | DUSTER 4X2 | DUSTER 4X2 | SD/SR | 04/2010 |  | 5x114,30 | 66,06 | 485 |  | 50 | M12x1,50 | 17 | ALLEGGERITA HLT 5F | 8x18 | 18,00 | 8,00 | W0183020672 | 3 | S | 20100518 | 20100617 | 5x114,30 |  | 48 | 81710407 | L | B1 | B |  | TÜV |  |  | DK | YES |  |  | S | Strongness Certificate (PB) | 1 | No car modifications required | 225/50 R18----235/45 R18----235/50 R18----245/45 R18--- | AfterMarket OZ | MAX 580 KG | MATT BLUE | I-Tech | 8027529033489 | OZ | 9,60 |  |  | Serie L - ext.diam.75 mm | 570x570x280 | 1 | 063-079 | e2*2001/116*0314*.. | bar: Area 1
DACIA | DUSTER 4X2 | DUSTER 4X2 | SD/SR | 04/2010 |  | 5x114,30 | 66,06 | 485 |  | 50 | M12x1,50 | 17 | ALLEGGERITA HLT 5F | 8x18 | 18,00 | 8,00 | W0183020676 | 3 | S | 20100518 | 20100617 | 5x114,30 |  | 48 | 81710407 | L | B1 | B |  | TÜV |  |  | DK | YES |  |  | S | Strongness Certificate (PB) | 1 | No car modifications required | 225/50 R18----235/45 R18----235/50 R18----245/45 R18--- | AfterMarket OZ | MAX 580 KG | RACE GOLD | I-Tech | 8027529036220 | OZ | 9,60 |  |  | Serie L - ext.diam.75 mm | 570x570x280 | 1 | 063-079 | e2*2001/116*0314*.. | bar: Area 1
DACIA | DUSTER 4X2 | DUSTER 4X2 | SD/SR | 04/2010 |  | 5x114,30 | 66,06 | 485 |  | 50 | M12x1,50 | 17 | ALLEGGERITA HLT 5F | 8x18 | 18,00 | 8,00 | W0183020684 | 3 | S | 20100518 | 20100617 | 5x114,30 |  | 48 | 81710407 | L | B1 | B |  | TÜV |  |  | DK | YES |  |  | S | Strongness Certificate (PB) | 1 | No car modifications required | 225/50 R18----235/45 R18----235/50 R18----245/45 R18--- | AfterMarket OZ | MAX 580 KG | RED | I-Tech | 8027529033496 | OZ | 9,60 |  |  | Serie L - ext.diam.75 mm | 570x570x280 | 1 | 063-079 | e2*2001/116*0314*.. | bar: Area 1
DACIA | DUSTER 4X2 | DUSTER 4X2 | SD/SR | 04/2010 |  | 5x114,30 | 66,06 | 485 |  | 50 | M12x1,50 | 17 | CANYON ST | 8x18 | 18,00 | 8,00 | W0166120822 | 1 | S | 20100517 | 20100616 | 5x114,30 |  | 45 | 81710408 | XL | B1 | B |  |  |  |  | DK | YES |  |  | N | No Certificate | 1 | No car modifications required | 225/50 R18----235/45 R18----235/50 R18----245/45 R18--- | AfterMarket OZ | MAX 735 KG | MATT GRAPHIT SILVER | All-Terrain | 8027529046595 | OZ | 13,78 |  |  | Serie XL - ext.diam.79 mm | 570x570x280 | 1 | 063-079 | e2*2001/116*0314*.. | Area 2: OUT
DACIA | DUSTER 4X2 | DUSTER 4X2 | SD/SR | 04/2010 |  | 5x114,30 | 66,06 | 485 |  | 50 | M12x1,50 | 17 | DAVID | 8x18 | 18,00 | 8,00 | W01863205N5 | 1 |  |  |  | 5x114,30 |  | 45 | 81710450 | L | VST20A24 | B |  | TÜV |  |  | DK | YES |  |  | T | Teilegutachten (PB+VB) | 1 | No car modifications required | 225/50 R18----235/45 R18----235/50 R18----245/45 R18--- | AfterMarket OZ | MAX 690 KG | MATT GRAPHITE DIAMOND CUT | Via Veneto | 8027529054521 | OZ | 12,88 |  |  | Serie L - ext.diam.75 mm | 567x567x274 | 1 | 063-079 | e2*2001/116*0314*.. | bar: Area 1
DACIA | DUSTER 4X2 | DUSTER 4X2 | SD/SR | 04/2010 |  | 5x114,30 | 66,06 | 485 |  | 50 | M12x1,50 | 17 | EGO | 8x18 | 18,00 | 8,00 | W8504720454 | 1 | S | 20110726 | 20110825 | 5x114,30 |  | 45 | 81710450 | L | VST20A24 | B |  |  | KBA |  | DK | YES |  |  | K | KBA (ABE+VB) | 1 | No car modifications required | 225/50 R18----235/45 R18----235/50 R18----245/45 R18--- | AfterMarket OZ | MAX 730 KG | MATT BLACK + DIAMOND-CUT | X-Line | 8027529065510 | OZ | 13,96 |  |  | Serie L - ext.diam.75 mm | 568x568x274 | 1 | 063-079 | e2*2001/116*0314*.. | bar: Area 1
DACIA | DUSTER 4X2 | DUSTER 4X2 | SD/SR | 04/2010 |  | 5x114,30 | 66,06 | 485 |  | 50 | M12x1,50 | 17 | ENERGY | 8x18 | 18,00 | 8,00 | W8500920554 | 1 | S | 20100518 | 20100617 | 5x114,30 |  | 45 | 81710407 | L | B1 | B |  | TÜV |  |  | DK | YES |  |  | S | Strongness Certificate (PB) | 1 | No car modifications required | 225/50 R18----235/45 R18----235/50 R18----245/45 R18--- | AfterMarket OZ | MAX 725 KG | MATT BLACK + DIAMOND-CUT | X-Line | 8027529034448 | OZ | 14,05 |  |  | Serie L - ext.diam.75 mm | 568x568x274 | 1 | 063-079 | e2*2001/116*0314*.. | bar: Area 1
DACIA | DUSTER 4X2 | DUSTER 4X2 | SD/SR | 04/2010 |  | 5x114,30 | 66,06 | 485 |  | 50 | M12x1,50 | 17 | ENVY | 8x18 | 18,00 | 8,00 | W8503920568 | 1 |  |  |  | 5x114,30 |  | 45 | 81710450 | L | VST20A24 | B |  | TÜV |  |  | DK | YES |  |  | T | Teilegutachten (PB+VB) | 1 | No car modifications required | 225/50 R18----235/45 R18----235/50 R18----245/45 R18--- | AfterMarket OZ | MAX 690 KG | MATT SILVER TECH DIAMOND CUT | X-Line | 8027529049688 | OZ | 12,76 |  |  | Serie L - ext.diam.75 mm | 568x568x274 | 1 | 063-079 | e2*2001/116*0314*.. | bar: Area 1
DACIA | DUSTER 4X2 | DUSTER 4X2 | SD/SR | 04/2010 |  | 5x114,30 | 66,06 | 485 |  | 50 | M12x1,50 | 17 | FORMULA HLT | 8x18 | 18,00 | 8,00 | W01892204AG1 | 1 |  |  |  | 5x114,30 |  | 45 | 81710450 | L | VST20A24 | B |  |  |  |  | DK | YES |  |  | N | No Certificate | 1 | No car modifications required | 225/50 R18----235/45 R18----235/50 R18----245/45 R18--- | AfterMarket OZ | MAX 630 KG | GRIGIO CORSA | I-Tech | 8027529083385 | OZ | 11,37 |  |  | Serie L - ext.diam.75 mm | 567x567x274 | 1 | 063-079 | e2*2001/116*0314*.. | bar: Area 1
DACIA | DUSTER 4X2 | DUSTER 4X2 | SD/SR | 04/2010 |  | 5x114,30 | 66,06 | 485 |  | 50 | M12x1,50 | 17 | ITALIA 150 | 8x18 | 18,00 | 8,00 | W01884204R4 | 1 | S | 20110914 | 20111014 | 5x114,30 |  | 45 | 81710450 | L | VST20A24 | B |  | TÜV |  |  | DK | YES |  |  | T | Teilegutachten (PB+VB) | 1 | No car modifications required | 225/50 R18----235/45 R18----235/50 R18----245/45 R18--- | AfterMarket OZ | MAX 700 KG | MATT RACE SILVER DIAMOND CUT | Racing | 8027529069440 | OZ | 12,30 |  |  | Serie L - ext.diam.75 mm | 567x567x274 | 1 | 063-079 | e2*2001/116*0314*.. | bar: Area 1
DACIA | DUSTER 4X2 | DUSTER 4X2 | SD/SR | 04/2010 |  | 5x114,30 | 66,06 | 485 |  | 50 | M12x1,50 | 17 | ITALIA 150 | 8x18 | 18,00 | 8,00 | W0188420449 | 1 | S | 20110914 | 20111014 | 5x114,30 |  | 45 | 81710450 | L | VST20A24 | B |  | TÜV |  |  | DK | YES |  |  | T | Teilegutachten (PB+VB) | 1 | No car modifications required | 225/50 R18----235/45 R18----235/50 R18----245/45 R18--- | AfterMarket OZ | MAX 700 KG | MATT DARK GRAPHITE DIAMOND CUT | Racing | 8027529069433 | OZ | 12,30 |  |  | Serie L - ext.diam.75 mm | 567x567x274 | 1 | 063-079 | e2*2001/116*0314*.. | bar: Area 1
DACIA | DUSTER 4X2 | DUSTER 4X2 | SD/SR | 04/2010 |  | 5x114,30 | 66,06 | 485 |  | 50 | M12x1,50 | 17 | LOUNGE 10 | 8x18 | 18,00 | 8,00 | W8503120654 | 1 | S | 20100518 | 20100617 | 5x114,30 |  | 45 | 81710450 | L | VST20A24 | B |  | TÜV |  |  | DK | YES |  |  | T | Teilegutachten (PB+VB) | 1 | No car modifications required | 225/50 R18----235/45 R18----235/50 R18----245/45 R18--- | AfterMarket OZ | MAX 690 KG | MATT BLACK + DIAMOND-CUT | X-Line | 8027529047851 | OZ | 13,96 |  |  | Serie L - ext.diam.75 mm | 568x568x274 | 1 | 063-079 | e2*2001/116*0314*.. | bar: Area 1
DACIA | DUSTER 4X2 | DUSTER 4X2 | SD/SR | 04/2010 |  | 5x114,30 | 66,06 | 485 |  | 50 | M12x1,50 | 17 | LOUNGE 10 | 8x18 | 18,00 | 8,00 | W8503120675 | 1 | S | 20100518 | 20100617 | 5x114,30 |  | 45 | 81710450 | L | VST20A24 | B |  | TÜV |  |  | DK | YES |  |  | T | Teilegutachten (PB+VB) | 1 | No car modifications required | 225/50 R18----235/45 R18----235/50 R18----245/45 R18--- | AfterMarket OZ | MAX 690 KG | METAL SILVER + DIAMOND CUT | X-Line | 8027529047868 | OZ | 13,96 |  |  | Serie L - ext.diam.75 mm | 568x568x274 | 1 | 063-079 | e2*2001/116*0314*.. | bar: Area 1
DACIA | DUSTER 4X2 | DUSTER 4X2 | SD/SR | 04/2010 |  | 5x114,30 | 66,06 | 485 |  | 50 | M12x1,50 | 17 | QUARANTA | 8x18 | 18,00 | 8,00 | W01856206G2 | 1 | S | 20100928 | 20101028 | 5x114,30 |  | 45 | 81710450 | L | VST20A24 | B |  | TÜV |  |  | DK | YES |  |  | T | Teilegutachten (PB+VB) | 1 | No car modifications required | 225/50 R18----235/45 R18----235/50 R18----245/45 R18--- | AfterMarket OZ | MAX 700 KG | GRIGIO CORSA DIAMANTATO | Via Veneto | 8027529054439 | OZ | 12,87 |  |  | Serie L - ext.diam.75 mm | 570x570x280 | 1 | 063-079 | e2*2001/116*0314*.. | bar: Area 1
DACIA | DUSTER 4X2 | DUSTER 4X2 | SD/SR | 04/2010 |  | 5x114,30 | 66,06 | 485 |  | 50 | M12x1,50 | 17 | SAHARA 5 | 8x18 | 18,00 | 8,00 | W85060202N5 | 1 | S | 20121005 | 20121104 | 5x114,30 |  | 35 | 81710408 | XL | B1 | B | [5 empty] | YES |  |  | K | KBA (ABE+VB) |  |  | 225/50 R18----235/45 R18----235/50 R18----245/45 R18--- | AfterMarket OZ | MAX 850 KG | MATT GRAPHITE DIAMOND CUT | X-Line | 8027529080100 | OZ | 15,26 |  |  | Serie XL - ext.diam.79 mm | 568x568x274 | 1 | 063-079 | e2*2001/116*0314*.. | bar: Area 1
DACIA | DUSTER 4X2 | DUSTER 4X2 | SD/SR | 04/2010 |  | 5x114,30 | 66,06 | 485 |  | 50 | M12x1,50 | 17 | SAHARA 5 | 8x18 | 18,00 | 8,00 | W85060203N5 | 1 | S | 20121005 | 20121104 | 5x114,30 |  | 40 | 81710408 | XL | B1 | B |  |  |  |  | DK | YES |  |  | K | KBA (ABE+VB) | 2 | Mods can be necessary to car | 225/50 R18----235/45 R18----235/50 R18----245/45 R18--- | AfterMarket OZ | MAX 850 KG | MATT GRAPHITE DIAMOND CUT | X-Line | 8027529080117 | OZ | 15,16 |  |  | Serie XL - ext.diam.79 mm | 568x568x274 | 1 | 063-079 | e2*2001/116*0314*.. | bar: Area 1
DACIA | DUSTER 4X2 | DUSTER 4X2 | SD/SR | 04/2010 |  | 5x114,30 | 66,06 | 485 |  | 50 | M12x1,50 | 17 | SARDEGNA | 8x18 | 18,00 | 8,00 | W0176320722 | 1 | S | 20100517 | 20100616 | 5x114,30 |  | 45 | 81710407 | L | B1 | B |  | TÜV |  |  | DK | YES |  |  | S | Strongness Certificate (PB) | 1 | No car modifications required | 225/50 R18----235/45 R18----235/50 R18----245/45 R18--- | AfterMarket OZ | MAX 815 KG | MATT GRAPHIT SILVER | All-Terrain | 8027529046632 | OZ | 15,40 |  |  | Serie L - ext.diam.75 mm | 570x570x280 | 1 | 063-079 | e2*2001/116*0314*.. | bar: Area 1
DACIA | DUSTER 4X2 | DUSTER 4X2 | SD/SR | 04/2010 |  | 5x114,30 | 66,06 | 485 |  | 50 | M12x1,50 | 17 | SUPERTURISMO GT | 8x18 | 18,00 | 8,00 | W01669203P5 | 1 | S | 20121012 | 20121111 | 5x114,30 |  | 40 | 81710407 | L | B1 | B |  | TÜV |  | VIA | DK | YES |  |  | S | Strongness Certificate (PB) | 2 | Mods can be necessary to car | 225/50 R18----235/45 R18----235/50 R18----245/45 R18--- | AfterMarket OZ | MAX 640 KG | GRIGIO CORSA+BLACK LETTERING | Racing | 8027529081527 | OZ | 12,64 |  |  | Serie L - ext.diam.75 mm | 570x570x280 | 1 | 063-079 | e2*2001/116*0314*.. | bar: Area 1
DACIA | DUSTER 4X2 | DUSTER 4X2 | SD/SR | 04/2010 |  | 5x114,30 | 66,06 | 485 |  | 50 | M12x1,50 | 17 | SUPERTURISMO GT | 8x18 | 18,00 | 8,00 | W0166920382 | 1 | S | 20100518 | 20100617 | 5x114,30 |  | 40 | 81710407 | L | B1 | B |  | TÜV |  | VIA | DK | YES |  |  | S | Strongness Certificate (PB) | 2 | Mods can be necessary to car | 225/50 R18----235/45 R18----235/50 R18----245/45 R18--- | AfterMarket OZ | MAX 640 KG | RACE SILVER + BLACK LETTERING | Racing | 8027529000337 | OZ | 12,64 |  |  | Serie L - ext.diam.75 mm | 570x570x280 | 1 | 063-079 | e2*2001/116*0314*.. | bar: Area 1
DACIA | DUSTER 4X2 | DUSTER 4X2 | SD/SR | 04/2010 |  | 5x114,30 | 66,06 | 485 |  | 50 | M12x1,50 | 17 | SUPERTURISMO LM | 8x18 | 18,00 | 8,00 | W0185420719 | 1 | S | 20100518 | 20100617 | 5x114,30 |  | 45 | 81710407 | L | B1 | B |  | TÜV |  |  | DK | YES |  |  | S | Strongness Certificate (PB) | 1 | No car modifications required | 225/50 R18----235/45 R18----235/50 R18----245/45 R18--- | AfterMarket OZ | MAX 680 KG | MATT RACE SILVER + BLACK LETTERING | Racing | 8027529043501 | OZ | 11,49 |  |  | Serie L - ext.diam.75 mm | 570x570x280 | 1 | 063-079 | e2*2001/116*0314*.. | bar: Area 1
DACIA | DUSTER 4X2 | DUSTER 4X2 | SD/SR | 04/2010 |  | 5x114,30 | 66,06 | 485 |  | 50 | M12x1,50 | 17 | SUPERTURISMO LM | 8x18 | 18,00 | 8,00 | W0185420746 | 1 | S | 20100518 | 20100617 | 5x114,30 |  | 45 | 81710407 | L | B1 | B |  | TÜV |  |  | DK | YES |  |  | S | Strongness Certificate (PB) | 1 | No car modifications required | 225/50 R18----235/45 R18----235/50 R18----245/45 R18--- | AfterMarket OZ | MAX 680 KG | MATT GRAPHITE + SILVER LETTERING | Racing | 8027529043518 | OZ | 11,49 |  |  | Serie L - ext.diam.75 mm | 570x570x280 | 1 | 063-079 | e2*2001/116*0314*.. | bar: Area 1
DACIA | DUSTER 4X2 | DUSTER 4X2 | SD/SR | 04/2010 |  | 5x114,30 | 66,06 | 485 |  | 50 | M12x1,50 | 17 | ULTRALEGGERA | 8x18 | 18,00 | 8,00 | W0171220453 | 1 | S | 20100518 | 20100617 | 5x114,30 |  | 48 | 81710407 | L | B1 | B |  | TÜV |  |  | DK | YES |  |  | S | Strongness Certificate (PB) | 1 | No car modifications required | 225/50 R18----235/45 R18----235/50 R18----245/45 R18--- | AfterMarket OZ | MAX 615 KG | MATT BLACK | Racing | 8027529001914 | OZ | 9,96 |  |  | Serie L - ext.diam.75 mm | 570x570x280 | 1 | 063-079 | e2*2001/116*0314*.. | bar: Area 1
DACIA | DUSTER 4X2 | DUSTER 4X2 | SD/SR | 04/2010 |  | 5x114,30 | 66,06 | 485 |  | 50 | M12x1,50 | 17 | ULTRALEGGERA | 8x18 | 18,00 | 8,00 | W0171220461 | 1 | S | 20100518 | 20100617 | 5x114,30 |  | 48 | 81710407 | L | B1 | B |  | TÜV |  |  | DK | YES |  |  | S | Strongness Certificate (PB) | 1 | No car modifications required | 225/50 R18----235/45 R18----235/50 R18----245/45 R18--- | AfterMarket OZ | MAX 615 KG | CHRYSTAL TITANIUM | Racing | 8027529001921 | OZ | 9,96 |  |  | Serie L - ext.diam.75 mm | 570x570x280 | 1 | 063-079 | e2*2001/116*0314*.. | bar: Area 1
DACIA | DUSTER 4X2 | DUSTER 4X2 | SD/SR | 04/2010 |  | 5x114,30 | 66,06 | 485 |  | 50 | M12x1,50 | 17 | ULTRALEGGERA | 8x18 | 18,00 | 8,00 | W0171220476 | 1 | S | 20100518 | 20100617 | 5x114,30 |  | 48 | 81710407 | L | B1 | B |  | TÜV |  |  | DK | YES |  |  | S | Strongness Certificate (PB) | 1 | No car modifications required | 225/50 R18----235/45 R18----235/50 R18----245/45 R18--- | AfterMarket OZ | MAX 615 KG | RACE GOLD | Racing | 8027529001938 | OZ | 9,96 |  |  | Serie L - ext.diam.75 mm | 570x570x280 | 1 | 063-079 | e2*2001/116*0314*.. | bar: Area 1
DACIA | DUSTER 4X2 | DUSTER 4X2 | SD/SR | 04/2010 |  | 5x114,30 | 66,06 | 485 |  | 50 | M12x1,50 | 17 | VERSILIA | 8x18 | 18,00 | 8,00 | W01815207N6 | 1 |  |  |  | 5x114,30 |  | 45 | 81710407 | L | B1 | B |  | TÜV |  |  | DK | YES |  |  | S | Strongness Certificate (PB) | 1 | No car modifications required | 225/50 R18----235/45 R18----235/50 R18----245/45 R18--- | AfterMarket OZ | MAX 740 KG | MATT RACE SILVER | All-Terrain | 8027529052251 | OZ | 14,77 |  |  | Serie L - ext.diam.75 mm | 570x570x280 | 1 | 063-079 | e2*2001/116*0314*.. | bar: Area 1
DACIA | DUSTER 4X2 | DUSTER 4X2 | SD/SR | 04/2010 |  | 5x114,30 | 66,06 | 485 |  | 50 | M12x1,50 | 17 | VERSILIA | 8x18 | 18,00 | 8,00 | W0181520754 | 1 | S | 20100517 | 20100616 | 5x114,30 |  | 45 | 81710407 | L | B1 | B |  | TÜV |  |  | DK | YES |  |  | S | Strongness Certificate (PB) | 1 | No car modifications required | 225/50 R18----235/45 R18----235/50 R18----245/45 R18--- | AfterMarket OZ | MAX 740 KG | MATT BLACK + DIAMOND-CUT | All-Terrain | 8027529031270 | OZ | 14,65 |  |  | Serie L - ext.diam.75 mm | 570x570x280 | 1 | 063-079 | e2*2001/116*0314*.. | bar: Area 1
DACIA | DUSTER 4X2 | DUSTER 4X2 | SD/SR | 04/2010 |  | 5x114,30 | 66,06 | 485 |  | 50 | M12x1,50 | 17 | VITTORIA | 8x18 | 18,00 | 8,00 | W0188520373 | 1 | S | 20110913 | 20111013 | 5x114,30 |  | 45 | 81710450 | L | VST20A24 | B |  | TÜV |  |  | DK | YES |  |  | T | Teilegutachten (PB+VB) | 1 | No car modifications required | 225/50 R18----235/45 R18----235/50 R18----245/45 R18--- | AfterMarket OZ | MAX 700 KG | MATT DARK GRAPHITE | Via Veneto | 8027529069747 | OZ | 13,02 |  |  | Serie L - ext.diam.75 mm | 567x567x274 | 1 | 063-079 | e2*2001/116*0314*.. | bar: Area 1
DACIA | DUSTER 4X2 | DUSTER 4X2 | SD/SR | 04/2010 |  | 5x114,30 | 66,06 | 485 |  | 50 | M12x1,50 | 17 | X5B | 8x18 | 18,00 | 8,00 | W85064204N5 | 1 |  |  |  | 5x114,30 |  | 45 | 81710450 | L | VST20A24 | B |  |  | KBA |  | DK | YES |  |  | K | KBA (ABE+VB) | 1 | No car modifications required | 225/50 R18----235/45 R18----235/50 R18----245/45 R18--- | AfterMarket OZ | MAX 730 KG | MATT GRAPHITE DIAMOND CUT | X-Line | 8027529078022 | OZ | 13,52 |  |  | Serie L - ext.diam.75 mm | 568x568x274 | 1 | 063-079 | e2*2001/116*0314*.. | bar: Area 1
DACIA | DUSTER 4X2 | DUSTER 4X2 | SD/SR | 04/2010 |  | 5x114,30 | 66,06 | 485 |  | 50 | M12x1,50 | 17 | DAVID | 8x19 | 19,00 | 8,00 | W01870205N5 | 1 |  |  |  | 5x114,30 |  | 45 | 81710450 | L | VST20A24 | B |  | TÜV |  |  | DK | YES |  |  | T | Teilegutachten (PB+VB) | 1 | No car modifications required |  | AfterMarket OZ | MAX 690 KG | MATT GRAPHITE DIAMOND CUT | Via Veneto | 8027529053456 | OZ | 13,97 |  |  | Serie L - ext.diam.75 mm | 592x592x274 | 1 | 063-079 | e2*2001/116*0314*.. | bar: Area 1
DACIA | DUSTER 4X2 | DUSTER 4X2 | SD/SR | 04/2010 |  | 5x114,30 | 66,06 | 485 |  | 50 | M12x1,50 | 17 | ENERGY | 8x19 | 19,00 | 8,00 | W8503420354 | 1 | S | 20100518 | 20100617 | 5x114,30 |  | 45 | 81710407 | L | B1 | B |  | TÜV |  |  | DK | YES |  |  | S | Strongness Certificate (PB) | 1 | No car modifications required |  | AfterMarket OZ | MAX 690 KG | MATT BLACK + DIAMOND-CUT | X-Line | 8027529045857 | OZ | 14,30 |  |  | Serie L - ext.diam.75 mm | 593x593x274 | 1 | 063-079 | e2*2001/116*0314*.. | bar: Area 1
DACIA | DUSTER 4X2 | DUSTER 4X2 | SD/SR | 04/2010 |  | 5x114,30 | 66,06 | 485 |  | 50 | M12x1,50 | 17 | ITALIA 150 | 8x19 | 19,00 | 8,00 | W01889205R4 | 1 |  |  |  | 5x114,30 |  | 45 | 81710450 | L | VST20A24 | B |  | TÜV |  |  | DK | YES |  |  | T | Teilegutachten (PB+VB) | 1 | No car modifications required |  | AfterMarket OZ | MAX 700 KG | MATT RACE SILVER DIAMOND CUT | Racing | 8027529070385 | OZ | 13,36 |  |  | Serie L - ext.diam.75 mm | 592x592x274 | 1 | 063-079 | e2*2001/116*0314*.. | bar: Area 1
DACIA | DUSTER 4X2 | DUSTER 4X2 | SD/SR | 04/2010 |  | 5x114,30 | 66,06 | 485 |  | 50 | M12x1,50 | 17 | ITALIA 150 | 8x19 | 19,00 | 8,00 | W0188920549 | 1 |  |  |  | 5x114,30 |  | 45 | 81710450 | L | VST20A24 | B |  | TÜV |  |  | DK | YES |  |  | T | Teilegutachten (PB+VB) | 1 | No car modifications required |  | AfterMarket OZ | MAX 700 KG | MATT DARK GRAPHITE DIAMOND CUT | Racing | 8027529070378 | OZ | 13,36 |  |  | Serie L - ext.diam.75 mm | 592x592x274 | 1 | 063-079 | e2*2001/116*0314*.. | bar: Area 1
DACIA | DUSTER 4X2 | DUSTER 4X2 | SD/SR | 04/2010 |  | 5x114,30 | 66,06 | 485 |  | 50 | M12x1,50 | 17 | LOUNGE 10 | 8x19 | 19,00 | 8,00 | W8505520454 | 1 | S | 20110726 | 20110825 | 5x114,30 |  | 45 | 81710450 | L | VST20A24 | B |  | TÜV |  |  | DK | YES |  |  | T | Teilegutachten (PB+VB) | 1 | No car modifications required |  | AfterMarket OZ | MAX 700 KG | MATT BLACK + DIAMOND-CUT | X-Line | 8027529066074 | OZ | 14,31 |  |  | Serie L - ext.diam.75 mm | 593x593x274 | 1 | 063-079 | e2*2001/116*0314*.. | bar: Area 1
DACIA | DUSTER 4X2 | DUSTER 4X2 | SD/SR | 04/2010 |  | 5x114,30 | 66,06 | 485 |  | 50 | M12x1,50 | 17 | LOUNGE 10 | 8x19 | 19,00 | 8,00 | W8505520475 | 1 | S | 20110726 | 20110825 | 5x114,30 |  | 45 | 81710450 | L | VST20A24 | B |  | TÜV |  |  | DK | YES |  |  | T | Teilegutachten (PB+VB) | 1 | No car modifications required |  | AfterMarket OZ | MAX 700 KG | METAL SILVER + DIAMOND CUT | X-Line | 8027529066081 | OZ | 14,31 |  |  | Serie L - ext.diam.75 mm | 593x593x274 | 1 | 063-079 | e2*2001/116*0314*.. | bar: Area 1
DACIA | DUSTER 4X2 | DUSTER 4X2 | SD/SR | 04/2010 |  | 5x114,30 | 66,06 | 485 |  | 50 | M12x1,50 | 17 | SARDEGNA | 8x19 | 19,00 | 8,00 | W0176720222 | 1 | S | 20100517 | 20100616 | 5x114,30 |  | 40 | 81710407 | L | B1 | B |  | TÜV |  |  | DK | YES |  |  | S | Strongness Certificate (PB) | 2 | Mods can be necessary to car |  | AfterMarket OZ | MAX 725 KG | MATT GRAPHIT SILVER | All-Terrain | 8027529046724 | OZ | 15,42 |  |  | Serie L - ext.diam.75 mm | 600x600x300 | 1 | 063-079 | e2*2001/116*0314*.. | Area 2: OUT
DACIA | DUSTER 4X2 | DUSTER 4X2 | SD/SR | 04/2010 |  | 5x114,30 | 66,06 | 485 |  | 50 | M12x1,50 | 17 | SARDEGNA | 8x19 | 19,00 | 8,00 | W0176720322 | 1 | S | 20100517 | 20100616 | 5x114,30 |  | 45 | 81710407 | L | B1 | B |  | TÜV |  |  | DK | YES |  |  | S | Strongness Certificate (PB) | 1 | No car modifications required |  | AfterMarket OZ | MAX 725 KG | MATT GRAPHIT SILVER | All-Terrain | 8027529046731 | OZ | 15,23 |  |  | Serie L - ext.diam.75 mm | 600x600x300 | 1 | 063-079 | e2*2001/116*0314*.. | Area 2: OUT
DACIA | DUSTER 4X2 | DUSTER 4X2 | SD/SR | 04/2010 |  | 5x114,30 | 66,06 | 485 |  | 50 | M12x1,50 | 17 | VERSILIA | 8x19 | 19,00 | 8,00 | W01840204N6 | 1 |  |  |  | 5x114,30 |  | 45 | 81710407 | L | B1 | B |  | TÜV |  |  | DK | YES |  |  | S | Strongness Certificate (PB) | 1 | No car modifications required |  | AfterMarket OZ | MAX 670 KG | MATT RACE SILVER | All-Terrain | 8027529052312 | OZ | 15,92 |  |  | Serie L - ext.diam.75 mm | 600x600x300 | 1 | 063-079 | e2*2001/116*0314*.. | bar: Area 1
DACIA | DUSTER 4X2 | DUSTER 4X2 | SD/SR | 04/2010 |  | 5x114,30 | 66,06 | 485 |  | 50 | M12x1,50 | 17 | VERSILIA | 8x19 | 19,00 | 8,00 | W0184020454 | 1 | S | 20100518 | 20100617 | 5x114,30 |  | 45 | 81710407 | L | B1 | B |  | TÜV |  |  | DK | YES |  |  | S | Strongness Certificate (PB) | 1 | No car modifications required |  | AfterMarket OZ | MAX 670 KG | MATT BLACK + DIAMOND-CUT | All-Terrain | 8027529039436 | OZ | 15,92 |  |  | Serie L - ext.diam.75 mm | 600x600x300 | 1 | 063-079 | e2*2001/116*0314*.. | bar: Area 1
DACIA | DUSTER 4X2 | DUSTER 4X2 | SD/SR | 04/2010 |  | 5x114,30 | 66,06 | 485 |  | 50 | M12x1,50 | 17 | X5B | 8x19 | 19,00 | 8,00 | W85069203N5 | 1 | S | 20121005 | 20121104 | 5x114,30 |  | 45 | 81710450 | L | VST20A24 | B |  |  |  |  | DK | YES |  |  | T | Teilegutachten (PB+VB) | 1 | No car modifications required |  | AfterMarket OZ | MAX 730 KG | MATT GRAPHITE DIAMOND CUT | X-Line | 8027529079852 | OZ | 13,61 |  |  | Serie L - ext.diam.75 mm | 593x593x274 | 1 | 063-079 | e2*2001/116*0314*.. | bar: Area 1
DACIA | DUSTER 4X2 | DUSTER 4X2 | SD/SR | 04/2010 |  | 5x114,30 | 66,06 | 485 |  | 50 | M12x1,50 | 17 | EGO | 8½x19 | 19,00 | 8,50 | W8504820554 | 1 | S | 20110726 | 20110825 | 5x114,30 |  | 38 | 81710450 | L | VST20A24 | B |  | TÜV |  |  | DK | YES |  |  | T | Teilegutachten (PB+VB) | 2 | Mods can be necessary to car |  | AfterMarket OZ | MAX 750 KG | MATT BLACK + DIAMOND-CUT | X-Line | 8027529065589 | OZ | 14,31 |  |  | Serie L - ext.diam.75 mm | 593x593x287 | 1 | 063-079 | e2*2001/116*0314*.. | bar: Area 1
DACIA | DUSTER 4X2 | DUSTER 4X2 | SD/SR | 04/2010 |  | 5x114,30 | 66,06 | 485 |  | 50 | M12x1,50 | 17 | QUARANTA | 8½x19 | 19,00 | 8,50 | W01857201G2 | 1 |  |  |  | 5x114,30 |  | 38 | 81710450 | L | VST20A24 | B |  | TÜV |  |  | DK | YES |  |  | T | Teilegutachten (PB+VB) | 2 | Mods can be necessary to car |  | AfterMarket OZ | MAX 725 KG | GRIGIO CORSA DIAMANTATO | Via Veneto | 8027529052565 | OZ | 13,81 |  |  | Serie L - ext.diam.75 mm | 570x570x280 | 1 | 063-079 | e2*2001/116*0314*.. | bar: Area 1
DACIA | DUSTER 4X2 | DUSTER 4X2 | SD/SR | 04/2010 |  | 5x114,30 | 66,06 | 485 |  | 50 | M12x1,50 | 17 | SUPERTURISMO LM | 8½x19 | 19,00 | 8,50 | W0185220419 | 1 | S | 20100518 | 20100617 | 5x114,30 |  | 38 | 81710407 | L | B1 | B |  | TÜV |  |  | DK | YES |  |  | S | Strongness Certificate (PB) | 2 | Mods can be necessary to car |  | AfterMarket OZ | MAX 725 KG | MATT RACE SILVER + BLACK LETTERING | Racing | 8027529043648 | OZ | 12,61 |  |  | Serie L - ext.diam.75 mm | 570x570x280 | 1 | 063-079 | e2*2001/116*0314*.. | bar: Area 1
DACIA | DUSTER 4X2 | DUSTER 4X2 | SD/SR | 04/2010 |  | 5x114,30 | 66,06 | 485 |  | 50 | M12x1,50 | 17 | SUPERTURISMO LM | 8½x19 | 19,00 | 8,50 | W0185220446 | 1 | S | 20100518 | 20100617 | 5x114,30 |  | 38 | 81710407 | L | B1 | B |  | TÜV |  |  | DK | YES |  |  | S | Strongness Certificate (PB) | 2 | Mods can be necessary to car |  | AfterMarket OZ | MAX 725 KG | MATT GRAPHITE + SILVER LETTERING | Racing | 8027529043655 | OZ | 12,61 |  |  | Serie L - ext.diam.75 mm | 570x570x280 | 1 | 063-079 | e2*2001/116*0314*.. | bar: Area 1
DACIA | DUSTER 4X2 | DUSTER 4X2 | SD/SR | 04/2010 |  | 5x114,30 | 66,06 | 485 |  | 50 | M12x1,50 | 17 | VITTORIA | 8½x19 | 19,00 | 8,50 | W0188220373 | 1 | S | 20110913 | 20111013 | 5x114,30 |  | 38 | 81710450 | L | VST20A24 | B |  | TÜV |  |  | DK | YES |  |  | T | Teilegutachten (PB+VB) | 2 | Mods can be necessary to car |  | AfterMarket OZ | MAX 725 KG | MATT DARK GRAPHITE | Via Veneto | 8027529069686 | OZ | 14,14 |  |  | Serie L - ext.diam.75 mm | 592x592x286 | 1 | 063-079 | e2*2001/116*0314*.. | bar: Area 1
DACIA | DUSTER 4X2 | DUSTER 4X2 | SD/SR | 04/2010 |  | 5x114,30 | 66,06 | 485 |  | 50 | M12x1,50 | 17 | MONACO HLT | 8x20 | 20,00 | 8,00 | W01899204G1 | 1 | S | 20120711 | 20120810 | 5x114,30 |  | 35 | 81710567 | XL | VST20A24 | B | [5 empty] | YES |  |  | N | No Certificate |  |  |  | AfterMarket OZ | MAX 950 KG | GRIGIO CORSA | All-Terrain | 8027529076868 | OZ | 16,72 |  |  | Serie XL - ext.diam.79 mm | 615x615x274 | 1 | 063-079 | e2*2001/116*0314*.. | bar: Area 1
DACIA | DUSTER 4X2 | DUSTER 4X2 | SD/SR | 04/2010 |  | 5x114,30 | 66,06 | 485 |  | 50 | M12x1,50 | 17 | MONACO HLT | 8x20 | 20,00 | 8,00 | W01899205G1 | 1 | S | 20120711 | 20120810 | 5x114,30 |  | 45 | 81710567 | XL | VST20A24 | B |  |  |  |  | DK | YES |  |  | N | No Certificate | 1 | No car modifications required |  | AfterMarket OZ | MAX 950 KG | GRIGIO CORSA | All-Terrain | 8027529076875 | OZ | 16,32 |  |  | Serie XL - ext.diam.79 mm | 615x615x274 | 1 | 063-079 | e2*2001/116*0314*.. | bar: Area 1
DACIA | DUSTER 4X2 | DUSTER 4X2 | SD/SR | 04/2010 |  | 5x114,30 | 66,06 | 485 |  | 50 | M12x1,50 | 17 | MONACO HLT | 8½x20 | 20,00 | 8,50 | W01900203G1 | 1 | S | 20120711 | 20120810 | 5x114,30 |  | 40 | 81710567 | XL | VST20A24 | B |  |  |  |  | DK | YES |  |  | N | No Certificate | 2 | Mods can be necessary to car |  | AfterMarket OZ | MAX 950 KG | GRIGIO CORSA | All-Terrain | 8027529076929 | OZ | 17,51 |  |  | Serie XL - ext.diam.79 mm | 615x615x312 | 1 | 063-079 | e2*2001/116*0314*.. | bar: Area 1
DACIA | DUSTER 4X2 | DUSTER 4X2 | SD/SR | 04/2010 |  | 5x114,30 | 66,06 | 485 |  | 50 | M12x1,50 | 17 | SUPERTURISMO DAKAR | 8½x20 | 20,00 | 8,50 | W0187520219 | 1 |  |  |  | 5x114,30 |  | 40 | 81710408 | XL | B1 | B |  | TÜV |  |  | DK | YES |  |  | T | Teilegutachten (PB+VB) | 2 | Mods can be necessary to car |  | AfterMarket OZ | MAX 815 KG | MATT RACE SILVER + BLACK LETTERING | All-Terrain | 8027529053494 | OZ | 15,80 |  |  | Serie XL - ext.diam.79 mm | 615x615x312 | 1 | 063-079 | e2*2001/116*0314*.. | bar: Area 1
DACIA | DUSTER 4X2 | DUSTER 4X2 | SD/SR | 04/2010 |  | 5x114,30 | 66,06 | 485 |  | 50 | M12x1,50 | 17 | SUPERTURISMO DAKAR | 8½x20 | 20,00 | 8,50 | W0187520246 | 1 |  |  |  | 5x114,30 |  | 40 | 81710408 | XL | B1 | B |  | TÜV |  |  | DK | YES |  |  | T | Teilegutachten (PB+VB) | 2 | Mods can be necessary to car |  | AfterMarket OZ | MAX 815 KG | MATT GRAPHITE + SILVER LETTERING | All-Terrain | 8027529053418 | OZ | 15,80 |  |  | Serie XL - ext.diam.79 mm | 615x615x312 | 1 | 063-079 | e2*2001/116*0314*.. | bar: Area 1
DACIA | DUSTER 4X2 | DUSTER 4X2 | SD/SR | 04/2010 |  | 5x114,30 | 66,06 | 485 |  | 50 | M12x1,50 | 17 | ULTRALEGGERA HLT | 8½x20 | 20,00 | 8,50 | W01715201A53 | 3 | S | 20100518 | 20100617 | 5x114,30 |  | 40 | 81710407 | L | B1 | B |  | TÜV |  |  | DK | YES |  |  | S | Strongness Certificate (PB) | 2 | Mods can be necessary to car |  | AfterMarket OZ | MAX 700 KG | MATT BLACK | I-Tech | 8027529002294 | OZ | 13,01 |  |  | Serie L - ext.diam.75 mm | 620x620x350 | 1 | 063-079 | e2*2001/116*0314*.. | bar: Area 1
DACIA | DUSTER 4X2 | DUSTER 4X2 | SD/SR | 04/2010 |  | 5x114,30 | 66,06 | 485 |  | 50 | M12x1,50 | 17 | ULTRALEGGERA HLT | 8½x20 | 20,00 | 8,50 | W01715201N6 | 3 | S | 20110912 | 20111012 | 5x114,30 |  | 40 | 81710407 | L | B1 | B |  | TÜV |  |  | DK | YES |  |  | S | Strongness Certificate (PB) | 2 | Mods can be necessary to car |  | AfterMarket OZ | MAX 700 KG | MATT RACE SILVER | I-Tech | 8027529068566 | OZ | 13,01 |  |  | Serie L - ext.diam.75 mm | 615x615x312 | 1 | 063-079 | e2*2001/116*0314*.. | bar: Area 1
DACIA | DUSTER 4X2 | DUSTER 4X2 | SD/SR | 04/2010 |  | 5x114,30 | 66,06 | 485 |  | 50 | M12x1,50 | 17 | ULTRALEGGERA HLT | 8½x20 | 20,00 | 8,50 | W01715201P3 | 3 | S | 20121203 | 20130102 | 5x114,30 |  | 40 | 81710407 | L | B1 | B |  | TÜV |  |  | DK | YES |  |  | S | Strongness Certificate (PB) | 2 | Mods can be necessary to car |  | AfterMarket OZ | MAX 700 KG | ACID GREEN | I-Tech | 8027529084009 | OZ | 13,01 |  |  | Serie L - ext.diam.75 mm | 615x615x312 | 1 | 063-079 | e2*2001/116*0314*.. | bar: Area 1
DACIA | DUSTER 4X2 | DUSTER 4X2 | SD/SR | 04/2010 |  | 5x114,30 | 66,06 | 485 |  | 50 | M12x1,50 | 17 | ULTRALEGGERA HLT | 8½x20 | 20,00 | 8,50 | W0171520122 | 3 | S | 20110912 | 20111012 | 5x114,30 |  | 40 | 81710407 | L | B1 | B |  | TÜV |  |  | DK | YES |  |  | S | Strongness Certificate (PB) | 2 | Mods can be necessary to car |  | AfterMarket OZ | MAX 700 KG | MATT GRAPHIT SILVER | I-Tech | 8027529068559 | OZ | 13,01 |  |  | Serie L - ext.diam.75 mm | 615x615x312 | 1 | 063-079 | e2*2001/116*0314*.. | bar: Area 1
DACIA | DUSTER 4X2 | DUSTER 4X2 | SD/SR | 04/2010 |  | 5x114,30 | 66,06 | 485 |  | 50 | M12x1,50 | 17 | ULTRALEGGERA HLT | 8½x20 | 20,00 | 8,50 | W0171520130 | 3 | S | 20110912 | 20111012 | 5x114,30 |  | 40 | 81710407 | L | B1 | B |  | TÜV |  |  | DK | YES |  |  | S | Strongness Certificate (PB) | 2 | Mods can be necessary to car |  | AfterMarket OZ | MAX 700 KG | WHITE | I-Tech | 8027529068511 | OZ | 13,01 |  |  | Serie L - ext.diam.75 mm | 615x615x312 | 1 | 063-079 | e2*2001/116*0314*.. | bar: Area 1
DACIA | DUSTER 4X2 | DUSTER 4X2 | SD/SR | 04/2010 |  | 5x114,30 | 66,06 | 485 |  | 50 | M12x1,50 | 17 | ULTRALEGGERA HLT | 8½x20 | 20,00 | 8,50 | W0171520171 | 3 | S | 20110912 | 20111012 | 5x114,30 |  | 40 | 81710407 | L | B1 | B |  | TÜV |  |  | DK | YES |  |  | S | Strongness Certificate (PB) | 2 | Mods can be necessary to car |  | AfterMarket OZ | MAX 700 KG | ORANGE | I-Tech | 8027529068535 | OZ | 13,01 |  |  | Serie L - ext.diam.75 mm | 615x615x312 | 1 | 063-079 | e2*2001/116*0314*.. | bar: Area 1
DACIA | DUSTER 4X2 | DUSTER 4X2 | SD/SR | 04/2010 |  | 5x114,30 | 66,06 | 485 |  | 50 | M12x1,50 | 17 | ULTRALEGGERA HLT | 8½x20 | 20,00 | 8,50 | W0171520176 | 3 | S | 20110912 | 20111012 | 5x114,30 |  | 40 | 81710407 | L | B1 | B |  | TÜV |  |  | DK | YES |  |  | S | Strongness Certificate (PB) | 2 | Mods can be necessary to car |  | AfterMarket OZ | MAX 700 KG | RACE GOLD | I-Tech | 8027529068542 | OZ | 13,01 |  |  | Serie L - ext.diam.75 mm | 615x615x312 | 1 | 063-079 | e2*2001/116*0314*.. | bar: Area 1
DACIA | DUSTER 4X2 | DUSTER 4X2 | SD/SR | 04/2010 |  | 5x114,30 | 66,06 | 485 |  | 50 | M12x1,50 | 17 | ULTRALEGGERA HLT | 8½x20 | 20,00 | 8,50 | W0171520184 | 3 | S | 20110912 | 20111012 | 5x114,30 |  | 40 | 81710407 | L | B1 | B |  | TÜV |  |  | DK | YES |  |  | S | Strongness Certificate (PB) | 2 | Mods can be necessary to car |  | AfterMarket OZ | MAX 700 KG | RED | I-Tech | 8027529068528 | OZ | 13,01 |  |  | Serie L - ext.diam.75 mm | 615x615x312 | 1 | 063-079 | e2*2001/116*0314*.. | bar: Area 1
DACIA | DUSTER 4X4 | DUSTER 4X4 | SD/SR | 04/2010 |  | 5x114,30 | 66,06 | 485 |  | 50 | M12x1,50 | 17 | LOUNGE 10 | 7x16 | 16,00 | 7,00 | W8502920454 | 1 |  |  |  | 5x114,30 |  | 45 | 81710450 | L | VST20A24 | B |  |  | KBA |  | DK | YES |  |  | S | Strongness Certificate (PB) | 1 | No car modifications required | 215/65 R16----225/60 R16----235/60 R16----245/55 R16--- | AfterMarket OZ | MAX 675 KG | MATT BLACK + DIAMOND-CUT | X-Line | 8027529047592 | OZ | 10,96 |  |  | Serie L - ext.diam.75 mm | 511x511x249 | 1 | 066-081 | e2*2001/116*0314*.., e2*2001/116*0323*.., e2*2001/46*0013*.., e2*2001/46*0030*.. | bar: Area 1
DACIA | DUSTER 4X4 | DUSTER 4X4 | SD/SR | 04/2010 |  | 5x114,30 | 66,06 | 485 |  | 50 | M12x1,50 | 17 | LOUNGE 10 | 7x16 | 16,00 | 7,00 | W8502920475 | 1 |  |  |  | 5x114,30 |  | 45 | 81710450 | L | VST20A24 | B |  |  | KBA |  | DK | YES |  |  | S | Strongness Certificate (PB) | 1 | No car modifications required | 215/65 R16----225/60 R16----235/60 R16----245/55 R16--- | AfterMarket OZ | MAX 675 KG | METAL SILVER + DIAMOND CUT | X-Line | 8027529047608 | OZ | 10,96 |  |  | Serie L - ext.diam.75 mm | 511x511x249 | 1 | 066-081 | e2*2001/116*0314*.., e2*2001/116*0323*.., e2*2001/46*0013*.., e2*2001/46*0030*.. | bar: Area 1
DACIA | DUSTER 4X4 | DUSTER 4X4 | SD/SR | 04/2010 |  | 5x114,30 | 66,06 | 485 |  | 50 | M12x1,50 | 17 | SUPERTURISMO GT | 7x16 | 16,00 | 7,00 | W01895352P5 | 1 |  |  |  | 5x114,30 |  | 45 | 81710407 | L | B1 | B |  |  | KBA |  | DK | YES |  |  | K | KBA (ABE+VB) | 1 | No car modifications required | 215/65 R16----225/60 R16----235/60 R16----245/55 R16--- | AfterMarket OZ | MAX 620 KG | GRIGIO CORSA+BLACK LETTERING | Racing | 8027529080377 | OZ | 10,02 |  |  | Serie L - ext.diam.75 mm | 480x480x248 | 1 | 066-081 | e2*2001/116*0314*.., e2*2001/116*0323*.., e2*2001/46*0013*.., e2*2001/46*0030*.. | bar: Area 1
DACIA | DUSTER 4X4 | DUSTER 4X4 | SD/SR | 04/2010 |  | 5x114,30 | 66,06 | 485 |  | 50 | M12x1,50 | 17 | ULTRALEGGERA | 7x16 | 16,00 | 7,00 | W0173030261 | 1 |  |  |  | 5x114,30 |  | 45 | 81710407 | L | B1 | B |  |  |  |  | DK | YES |  |  | N | No Certificate | 1 | No car modifications required | 215/65 R16----225/60 R16----235/60 R16----245/55 R16--- | AfterMarket OZ | MAX 580 KG | CHRYSTAL TITANIUM | Racing | 8027529003031 | OZ | 7,75 |  |  | Serie L - ext.diam.75 mm | 480x480x255 | 1 | 066-081 | e2*2001/116*0314*.., e2*2001/116*0323*.., e2*2001/46*0013*.., e2*2001/46*0030*.. | bar: Area 1
DACIA | DUSTER 4X4 | DUSTER 4X4 | SD/SR | 04/2010 |  | 5x114,30 | 66,06 | 485 |  | 50 | M12x1,50 | 17 | X5B | 7x16 | 16,00 | 7,00 | W85066604N5 | 1 | S | 20121005 | 20121104 | 5x114,30 |  | 45 | 81710450 | L | VST20A24 | B |  |  |  |  | DK | YES |  |  | K | KBA (ABE+VB) | 1 | No car modifications required | 215/65 R16----225/60 R16----235/60 R16----245/55 R16--- | AfterMarket OZ | MAX 680 KG | MATT GRAPHITE DIAMOND CUT | X-Line | 8027529079722 | OZ | 9,71 |  |  | Serie L - ext.diam.75 mm | 511x511x249 | 1 | 066-081 | e2*2001/116*0314*.., e2*2001/116*0323*.., e2*2001/46*0013*.., e2*2001/46*0030*.. | bar: Area 1
DACIA | DUSTER 4X4 | DUSTER 4X4 | SD/SR | 04/2010 |  | 5x114,30 | 66,06 | 485 |  | 50 | M12x1,50 | 17 | X5B | 7x16 | 16,00 | 7,00 | W85066605N5 | 1 | S | 20121005 | 20121104 | 5x114,30 |  | 40 | 81710450 | L | VST20A24 | B | [5 empty] | YES |  |  | K | KBA (ABE+VB) |  |  | 215/65 R16----225/60 R16----235/60 R16----245/55 R16--- | AfterMarket OZ | MAX 680 KG | MATT GRAPHITE DIAMOND CUT | X-Line | 8027529079739 | OZ | 9,81 |  |  | Serie L - ext.diam.75 mm | 511x511x249 | 1 | 066-081 | e2*2001/116*0314*.., e2*2001/116*0323*.., e2*2001/46*0013*.., e2*2001/46*0030*.. | bar: Area 1
DACIA | DUSTER 4X4 | DUSTER 4X4 | SD/SR | 04/2010 |  | 5x114,30 | 66,06 | 485 |  | 50 | M12x1,50 | 17 | ADRENALINA | 7½x16 | 16,00 | 7,50 | W8501220454 | 1 |  |  |  | 5x114,30 |  | 40 | 81710407 | L | B1 | B |  |  | KBA |  | DK | YES |  |  | K | KBA (ABE+VB) | 2 | Mods can be necessary to car | 215/65 R16----225/60 R16----235/60 R16----245/55 R16----255/55 R16--- | AfterMarket OZ | MAX 650 KG | MATT BLACK + DIAMOND-CUT | X-Line | 8027529034578 | OZ | 10,46 |  |  | Serie L - ext.diam.75 mm | 511x511x261 | 1 | 066-081 | e2*2001/116*0314*.., e2*2001/116*0323*.., e2*2001/46*0013*.., e2*2001/46*0030*.. | bar: Area 1
DACIA | DUSTER 4X4 | DUSTER 4X4 | SD/SR | 04/2010 |  | 5x114,30 | 66,06 | 485 |  | 50 | M12x1,50 | 17 | DAVID | 7½x16 | 16,00 | 7,50 | W01868205N5 | 1 |  |  |  | 5x114,30 |  | 40 | 81710450 | L | VST20A24 | B |  |  | KBA |  | DK | YES |  |  | K | KBA (ABE+VB) | 2 | Mods can be necessary to car | 215/65 R16----225/60 R16----235/60 R16----245/55 R16----255/55 R16--- | AfterMarket OZ | MAX 675 KG | MATT GRAPHITE DIAMOND CUT | Via Veneto | 8027529054811 | OZ | 8,11 |  |  | Serie L - ext.diam.75 mm | 480x480x261 | 1 | 066-081 | e2*2001/116*0314*.., e2*2001/116*0323*.., e2*2001/46*0013*.., e2*2001/46*0030*.. | bar: Area 1
DACIA | DUSTER 4X4 | DUSTER 4X4 | SD/SR | 04/2010 |  | 5x114,30 | 66,06 | 485 |  | 50 | M12x1,50 | 17 | EGO | 7½x16 | 16,00 | 7,50 | W8505020554 | 1 | S | 20110726 | 20110825 | 5x114,30 |  | 45 | 81710450 | L | VST20A24 | B |  |  | KBA |  | DK | YES |  |  | K | KBA (ABE+VB) | 1 | No car modifications required | 215/65 R16----225/60 R16----235/60 R16----245/55 R16----255/55 R16--- | AfterMarket OZ | MAX 690 KG | MATT BLACK + DIAMOND-CUT | X-Line | 8027529065763 | OZ | 10,21 |  |  | Serie L - ext.diam.75 mm | 511x511x261 | 1 | 066-081 | e2*2001/116*0314*.., e2*2001/116*0323*.., e2*2001/46*0013*.., e2*2001/46*0030*.. | bar: Area 1
DACIA | DUSTER 4X4 | DUSTER 4X4 | SD/SR | 04/2010 |  | 5x114,30 | 66,06 | 485 |  | 50 | M12x1,50 | 17 | ENERGY | 7½x16 | 16,00 | 7,50 | W8503320454 | 1 |  |  |  | 5x114,30 |  | 40 | 81710407 | L | B1 | B |  |  | KBA |  | DK | YES |  |  | S | Strongness Certificate (PB) | 2 | Mods can be necessary to car | 215/65 R16----225/60 R16----235/60 R16----245/55 R16----255/55 R16--- | AfterMarket OZ | MAX 690 KG | MATT BLACK + DIAMOND-CUT | X-Line | 8027529045819 | OZ | 10,40 |  |  | Serie L - ext.diam.75 mm | 511x511x261 | 1 | 066-081 | e2*2001/116*0314*.., e2*2001/116*0323*.., e2*2001/46*0013*.., e2*2001/46*0030*.. | bar: Area 1
DACIA | DUSTER 4X4 | DUSTER 4X4 | SD/SR | 04/2010 |  | 5x114,30 | 66,06 | 485 |  | 50 | M12x1,50 | 17 | ENVY | 7½x16 | 16,00 | 7,50 | W8504120568 | 1 |  |  |  | 5x114,30 |  | 45 | 81710450 | L | VST20A24 | B |  |  | KBA |  | DK | YES |  |  | K | KBA (ABE+VB) | 1 | No car modifications required | 215/65 R16----225/60 R16----235/60 R16----245/55 R16----255/55 R16--- | AfterMarket OZ | MAX 675 KG | MATT SILVER TECH DIAMOND CUT | X-Line | 8027529051056 | OZ | 10,21 |  |  | Serie L - ext.diam.75 mm | 511x511x261 | 1 | 066-081 | e2*2001/116*0314*.., e2*2001/116*0323*.., e2*2001/46*0013*.., e2*2001/46*0030*.. | bar: Area 1
DACIA | DUSTER 4X4 | DUSTER 4X4 | SD/SR | 04/2010 |  | 5x114,30 | 66,06 | 485 |  | 50 | M12x1,50 | 17 | ALLEGGERITA HLT 5F | 7x17 | 17,00 | 7,00 | W01826201P3 | 3 | S | 20121012 | 20121111 | 5x114,30 |  | 45 | 81710407 | L | B1 | B |  | TÜV |  |  | DK | YES |  |  | S | Strongness Certificate (PB) | 1 | No car modifications required | 215/55 R17----215/60 R17----225/55 R17----235/50 R17----235/55 R17----245/50 R17--- | AfterMarket OZ | MAX 545 KG | ACID GREEN | I-Tech | 8027529081008 | OZ | 8,30 |  |  | Serie L - ext.diam.75 mm | 540x540x260 | 1 | 066-081 | e2*2001/116*0314*.., e2*2001/116*0323*.., e2*2001/46*0013*.., e2*2001/46*0030*.. | bar: Area 1
DACIA | DUSTER 4X4 | DUSTER 4X4 | SD/SR | 04/2010 |  | 5x114,30 | 66,06 | 485 |  | 50 | M12x1,50 | 17 | ALLEGGERITA HLT 5F | 7x17 | 17,00 | 7,00 | W0182620122 | 3 |  |  |  | 5x114,30 |  | 45 | 81710407 | L | B1 | B |  | TÜV |  |  | DK | YES |  |  | S | Strongness Certificate (PB) | 1 | No car modifications required | 215/55 R17----215/60 R17----225/55 R17----235/50 R17----235/55 R17----245/50 R17--- | AfterMarket OZ | MAX 545 KG | MATT GRAPHIT SILVER | I-Tech | 8027529035902 | OZ | 8,30 |  |  | Serie L - ext.diam.75 mm | 540x540x260 | 1 | 066-081 | e2*2001/116*0314*.., e2*2001/116*0323*.., e2*2001/46*0013*.., e2*2001/46*0030*.. | bar: Area 1
DACIA | DUSTER 4X4 | DUSTER 4X4 | SD/SR | 04/2010 |  | 5x114,30 | 66,06 | 485 |  | 50 | M12x1,50 | 17 | ALLEGGERITA HLT 5F | 7x17 | 17,00 | 7,00 | W0182620130 | 3 |  |  |  | 5x114,30 |  | 45 | 81710407 | L | B1 | B |  | TÜV |  |  | DK | YES |  |  | S | Strongness Certificate (PB) | 1 | No car modifications required | 215/55 R17----215/60 R17----225/55 R17----235/50 R17----235/55 R17----245/50 R17--- | AfterMarket OZ | MAX 545 KG | WHITE | I-Tech | 8027529032499 | OZ | 8,30 |  |  | Serie L - ext.diam.75 mm | 540x540x260 | 1 | 066-081 | e2*2001/116*0314*.., e2*2001/116*0323*.., e2*2001/46*0013*.., e2*2001/46*0030*.. | bar: Area 1
DACIA | DUSTER 4X4 | DUSTER 4X4 | SD/SR | 04/2010 |  | 5x114,30 | 66,06 | 485 |  | 50 | M12x1,50 | 17 | ALLEGGERITA HLT 5F | 7x17 | 17,00 | 7,00 | W0182620153 | 3 |  |  |  | 5x114,30 |  | 45 | 81710407 | L | B1 | B |  | TÜV |  |  | DK | YES |  |  | S | Strongness Certificate (PB) | 1 | No car modifications required | 215/55 R17----215/60 R17----225/55 R17----235/50 R17----235/55 R17----245/50 R17--- | AfterMarket OZ | MAX 545 KG | MATT BLACK | I-Tech | 8027529032505 | OZ | 8,30 |  |  | Serie L - ext.diam.75 mm | 540x540x260 | 1 | 066-081 | e2*2001/116*0314*.., e2*2001/116*0323*.., e2*2001/46*0013*.., e2*2001/46*0030*.. | bar: Area 1
DACIA | DUSTER 4X4 | DUSTER 4X4 | SD/SR | 04/2010 |  | 5x114,30 | 66,06 | 485 |  | 50 | M12x1,50 | 17 | ALLEGGERITA HLT 5F | 7x17 | 17,00 | 7,00 | W0182620166 | 1 |  |  |  | 5x114,30 |  | 45 | 81710407 | L | B1 | B |  | TÜV |  |  | DK | YES |  |  | S | Strongness Certificate (PB) | 1 | No car modifications required | 215/55 R17----215/60 R17----225/55 R17----235/50 R17----235/55 R17----245/50 R17--- | AfterMarket OZ | MAX 545 KG | TITANIUM TECH | I-Tech | 8027529032512 | OZ | 8,30 |  |  | Serie L - ext.diam.75 mm | 540x540x260 | 1 | 066-081 | e2*2001/116*0314*.., e2*2001/116*0323*.., e2*2001/46*0013*.., e2*2001/46*0030*.. | bar: Area 1
DACIA | DUSTER 4X4 | DUSTER 4X4 | SD/SR | 04/2010 |  | 5x114,30 | 66,06 | 485 |  | 50 | M12x1,50 | 17 | ALLEGGERITA HLT 5F | 7x17 | 17,00 | 7,00 | W0182620171 | 3 |  |  |  | 5x114,30 |  | 45 | 81710407 | L | B1 | B |  | TÜV |  |  | DK | YES |  |  | S | Strongness Certificate (PB) | 1 | No car modifications required | 215/55 R17----215/60 R17----225/55 R17----235/50 R17----235/55 R17----245/50 R17--- | AfterMarket OZ | MAX 545 KG | ORANGE | I-Tech | 8027529032529 | OZ | 8,30 |  |  | Serie L - ext.diam.75 mm | 540x540x260 | 1 | 066-081 | e2*2001/116*0314*.., e2*2001/116*0323*.., e2*2001/46*0013*.., e2*2001/46*0030*.. | bar: Area 1
DACIA | DUSTER 4X4 | DUSTER 4X4 | SD/SR | 04/2010 |  | 5x114,30 | 66,06 | 485 |  | 50 | M12x1,50 | 17 | ALLEGGERITA HLT 5F | 7x17 | 17,00 | 7,00 | W0182620172 | 3 |  |  |  | 5x114,30 |  | 45 | 81710407 | L | B1 | B |  | TÜV |  |  | DK | YES |  |  | S | Strongness Certificate (PB) | 1 | No car modifications required | 215/55 R17----215/60 R17----225/55 R17----235/50 R17----235/55 R17----245/50 R17--- | AfterMarket OZ | MAX 545 KG | MATT BLUE | I-Tech | 8027529032536 | OZ | 8,30 |  |  | Serie L - ext.diam.75 mm | 540x540x260 | 1 | 066-081 | e2*2001/116*0314*.., e2*2001/116*0323*.., e2*2001/46*0013*.., e2*2001/46*0030*.. | bar: Area 1
DACIA | DUSTER 4X4 | DUSTER 4X4 | SD/SR | 04/2010 |  | 5x114,30 | 66,06 | 485 |  | 50 | M12x1,50 | 17 | ALLEGGERITA HLT 5F | 7x17 | 17,00 | 7,00 | W0182620176 | 3 |  |  |  | 5x114,30 |  | 45 | 81710407 | L | B1 | B |  | TÜV |  |  | DK | YES |  |  | S | Strongness Certificate (PB) | 1 | No car modifications required | 215/55 R17----215/60 R17----225/55 R17----235/50 R17----235/55 R17----245/50 R17--- | AfterMarket OZ | MAX 545 KG | RACE GOLD | I-Tech | 8027529035773 | OZ | 8,30 |  |  | Serie L - ext.diam.75 mm | 540x540x260 | 1 | 066-081 | e2*2001/116*0314*.., e2*2001/116*0323*.., e2*2001/46*0013*.., e2*2001/46*0030*.. | bar: Area 1
DACIA | DUSTER 4X4 | DUSTER 4X4 | SD/SR | 04/2010 |  | 5x114,30 | 66,06 | 485 |  | 50 | M12x1,50 | 17 | ALLEGGERITA HLT 5F | 7x17 | 17,00 | 7,00 | W0182620184 | 3 |  |  |  | 5x114,30 |  | 45 | 81710407 | L | B1 | B |  | TÜV |  |  | DK | YES |  |  | S | Strongness Certificate (PB) | 1 | No car modifications required | 215/55 R17----215/60 R17----225/55 R17----235/50 R17----235/55 R17----245/50 R17--- | AfterMarket OZ | MAX 545 KG | RED | I-Tech | 8027529032543 | OZ | 8,30 |  |  | Serie L - ext.diam.75 mm | 540x540x260 | 1 | 066-081 | e2*2001/116*0314*.., e2*2001/116*0323*.., e2*2001/46*0013*.., e2*2001/46*0030*.. | bar: Area 1
DACIA | DUSTER 4X4 | DUSTER 4X4 | SD/SR | 04/2010 |  | 5x114,30 | 66,06 | 485 |  | 50 | M12x1,50 | 17 | ALLEGGERITA HLT 5F | 7x17 | 17,00 | 7,00 | W01826202P3 | 3 | S | 20121012 | 20121111 | 5x114,30 |  | 49 | 81710407 | L | B1 | B |  | TÜV |  |  | DK | YES |  |  | S | Strongness Certificate (PB) | 1 | No car modifications required | 215/55 R17----215/60 R17----225/55 R17----235/50 R17----235/55 R17----245/50 R17--- | AfterMarket OZ | MAX 545 KG | ACID GREEN | I-Tech | 8027529081015 | OZ | 8,24 |  |  | Serie L - ext.diam.75 mm | 540x540x260 | 1 | 066-081 | e2*2001/116*0314*.., e2*2001/116*0323*.., e2*2001/46*0013*.., e2*2001/46*0030*.. | bar: Area 1
DACIA | DUSTER 4X4 | DUSTER 4X4 | SD/SR | 04/2010 |  | 5x114,30 | 66,06 | 485 |  | 50 | M12x1,50 | 17 | ALLEGGERITA HLT 5F | 7x17 | 17,00 | 7,00 | W0182620222 | 3 |  |  |  | 5x114,30 |  | 49 | 81710407 | L | B1 | B |  | TÜV |  |  | DK | YES |  |  | S | Strongness Certificate (PB) | 1 | No car modifications required | 215/55 R17----215/60 R17----225/55 R17----235/50 R17----235/55 R17----245/50 R17--- | AfterMarket OZ | MAX 545 KG | MATT GRAPHIT SILVER | I-Tech | 8027529035919 | OZ | 8,24 |  |  | Serie L - ext.diam.75 mm | 540x540x260 | 1 | 066-081 | e2*2001/116*0314*.., e2*2001/116*0323*.., e2*2001/46*0013*.., e2*2001/46*0030*.. | bar: Area 1
DACIA | DUSTER 4X4 | DUSTER 4X4 | SD/SR | 04/2010 |  | 5x114,30 | 66,06 | 485 |  | 50 | M12x1,50 | 17 | ALLEGGERITA HLT 5F | 7x17 | 17,00 | 7,00 | W0182620230 | 3 |  |  |  | 5x114,30 |  | 49 | 81710407 | L | B1 | B |  | TÜV |  |  | DK | YES |  |  | S | Strongness Certificate (PB) | 1 | No car modifications required | 215/55 R17----215/60 R17----225/55 R17----235/50 R17----235/55 R17----245/50 R17--- | AfterMarket OZ | MAX 545 KG | WHITE | I-Tech | 8027529032550 | OZ | 8,24 |  |  | Serie L - ext.diam.75 mm | 540x540x260 | 1 | 066-081 | e2*2001/116*0314*.., e2*2001/116*0323*.., e2*2001/46*0013*.., e2*2001/46*0030*.. | bar: Area 1
DACIA | DUSTER 4X4 | DUSTER 4X4 | SD/SR | 04/2010 |  | 5x114,30 | 66,06 | 485 |  | 50 | M12x1,50 | 17 | ALLEGGERITA HLT 5F | 7x17 | 17,00 | 7,00 | W0182620253 | 3 |  |  |  | 5x114,30 |  | 49 | 81710407 | L | B1 | B |  | TÜV |  |  | DK | YES |  |  | S | Strongness Certificate (PB) | 1 | No car modifications required | 215/55 R17----215/60 R17----225/55 R17----235/50 R17----235/55 R17----245/50 R17--- | AfterMarket OZ | MAX 545 KG | MATT BLACK | I-Tech | 8027529032567 | OZ | 8,24 |  |  | Serie L - ext.diam.75 mm | 540x540x260 | 1 | 066-081 | e2*2001/116*0314*.., e2*2001/116*0323*.., e2*2001/46*0013*.., e2*2001/46*0030*.. | bar: Area 1
DACIA | DUSTER 4X4 | DUSTER 4X4 | SD/SR | 04/2010 |  | 5x114,30 | 66,06 | 485 |  | 50 | M12x1,50 | 17 | ALLEGGERITA HLT 5F | 7x17 | 17,00 | 7,00 | W0182620266 | 1 |  |  |  | 5x114,30 |  | 49 | 81710407 | L | B1 | B |  | TÜV |  |  | DK | YES |  |  | S | Strongness Certificate (PB) | 1 | No car modifications required | 215/55 R17----215/60 R17----225/55 R17----235/50 R17----235/55 R17----245/50 R17--- | AfterMarket OZ | MAX 545 KG | TITANIUM TECH | I-Tech | 8027529032574 | OZ | 8,24 |  |  | Serie L - ext.diam.75 mm | 540x540x260 | 1 | 066-081 | e2*2001/116*0314*.., e2*2001/116*0323*.., e2*2001/46*0013*.., e2*2001/46*0030*.. | bar: Area 1
DACIA | DUSTER 4X4 | DUSTER 4X4 | SD/SR | 04/2010 |  | 5x114,30 | 66,06 | 485 |  | 50 | M12x1,50 | 17 | ALLEGGERITA HLT 5F | 7x17 | 17,00 | 7,00 | W0182620271 | 3 |  |  |  | 5x114,30 |  | 49 | 81710407 | L | B1 | B |  | TÜV |  |  | DK | YES |  |  | S | Strongness Certificate (PB) | 1 | No car modifications required | 215/55 R17----215/60 R17----225/55 R17----235/50 R17----235/55 R17----245/50 R17--- | AfterMarket OZ | MAX 545 KG | ORANGE | I-Tech | 8027529032581 | OZ | 8,24 |  |  | Serie L - ext.diam.75 mm | 540x540x260 | 1 | 066-081 | e2*2001/116*0314*.., e2*2001/116*0323*.., e2*2001/46*0013*.., e2*2001/46*0030*.. | bar: Area 1
DACIA | DUSTER 4X4 | DUSTER 4X4 | SD/SR | 04/2010 |  | 5x114,30 | 66,06 | 485 |  | 50 | M12x1,50 | 17 | ALLEGGERITA HLT 5F | 7x17 | 17,00 | 7,00 | W0182620272 | 3 |  |  |  | 5x114,30 |  | 49 | 81710407 | L | B1 | B |  | TÜV |  |  | DK | YES |  |  | S | Strongness Certificate (PB) | 1 | No car modifications required | 215/55 R17----215/60 R17----225/55 R17----235/50 R17----235/55 R17----245/50 R17--- | AfterMarket OZ | MAX 545 KG | MATT BLUE | I-Tech | 8027529032598 | OZ | 8,24 |  |  | Serie L - ext.diam.75 mm | 540x540x260 | 1 | 066-081 | e2*2001/116*0314*.., e2*2001/116*0323*.., e2*2001/46*0013*.., e2*2001/46*0030*.. | bar: Area 1
DACIA | DUSTER 4X4 | DUSTER 4X4 | SD/SR | 04/2010 |  | 5x114,30 | 66,06 | 485 |  | 50 | M12x1,50 | 17 | ALLEGGERITA HLT 5F | 7x17 | 17,00 | 7,00 | W0182620276 | 3 |  |  |  | 5x114,30 |  | 49 | 81710407 | L | B1 | B |  | TÜV |  |  | DK | YES |  |  | S | Strongness Certificate (PB) | 1 | No car modifications required | 215/55 R17----215/60 R17----225/55 R17----235/50 R17----235/55 R17----245/50 R17--- | AfterMarket OZ | MAX 545 KG | RACE GOLD | I-Tech | 8027529035780 | OZ | 8,24 |  |  | Serie L - ext.diam.75 mm | 540x540x260 | 1 | 066-081 | e2*2001/116*0314*.., e2*2001/116*0323*.., e2*2001/46*0013*.., e2*2001/46*0030*.. | bar: Area 1
DACIA | DUSTER 4X4 | DUSTER 4X4 | SD/SR | 04/2010 |  | 5x114,30 | 66,06 | 485 |  | 50 | M12x1,50 | 17 | ALLEGGERITA HLT 5F | 7x17 | 17,00 | 7,00 | W0182620284 | 3 |  |  |  | 5x114,30 |  | 49 | 81710407 | L | B1 | B |  | TÜV |  |  | DK | YES |  |  | S | Strongness Certificate (PB) | 1 | No car modifications required | 215/55 R17----215/60 R17----225/55 R17----235/50 R17----235/55 R17----245/50 R17--- | AfterMarket OZ | MAX 545 KG | RED | I-Tech | 8027529032604 | OZ | 8,24 |  |  | Serie L - ext.diam.75 mm | 540x540x260 | 1 | 066-081 | e2*2001/116*0314*.., e2*2001/116*0323*.., e2*2001/46*0013*.., e2*2001/46*0030*.. | bar: Area 1
DACIA | DUSTER 4X4 | DUSTER 4X4 | SD/SR | 04/2010 |  | 5x114,30 | 66,06 | 485 |  | 50 | M12x1,50 | 17 | ITALIA 150 | 7x17 | 17,00 | 7,00 | W01897203R4 | 1 | S | 20120403 | 20120503 | 5x114,30 |  | 45 | 81710450 | L | VST20A24 | B |  |  |  |  | DK | YES |  |  | N | No Certificate | 1 | No car modifications required | 215/55 R17----215/60 R17----225/55 R17----235/50 R17----235/55 R17----245/50 R17--- | AfterMarket OZ | MAX 650 KG | MATT RACE SILVER DIAMOND CUT | Racing | 8027529074574 | OZ | 10,50 |  |  | Serie L - ext.diam.75 mm | 540x540x248 | 1 | 066-081 | e2*2001/116*0314*.., e2*2001/116*0323*.., e2*2001/46*0013*.., e2*2001/46*0030*.. | bar: Area 1
DACIA | DUSTER 4X4 | DUSTER 4X4 | SD/SR | 04/2010 |  | 5x114,30 | 66,06 | 485 |  | 50 | M12x1,50 | 17 | ITALIA 150 | 7x17 | 17,00 | 7,00 | W0189720349 | 1 | S | 20120403 | 20120503 | 5x114,30 |  | 45 | 81710450 | L | VST20A24 | B |  |  |  |  | DK | YES |  |  | N | No Certificate | 1 | No car modifications required | 215/55 R17----215/60 R17----225/55 R17----235/50 R17----235/55 R17----245/50 R17--- | AfterMarket OZ | MAX 650 KG | MATT DARK GRAPHITE DIAMOND CUT | Racing | 8027529074567 | OZ | 10,50 |  |  | Serie L - ext.diam.75 mm | 540x540x248 | 1 | 066-081 | e2*2001/116*0314*.., e2*2001/116*0323*.., e2*2001/46*0013*.., e2*2001/46*0030*.. | bar: Area 1
DACIA | DUSTER 4X4 | DUSTER 4X4 | SD/SR | 04/2010 |  | 5x114,30 | 66,06 | 485 |  | 50 | M12x1,50 | 17 | SUPERTURISMO GT | 7x17 | 17,00 | 7,00 | W01672201P5 | 1 | S | 20121012 | 20121111 | 5x114,30 |  | 40 | 81710407 | L | B1 | B |  |  | KBA | VIA | DK | YES |  |  | S | Strongness Certificate (PB) | 1 | No car modifications required | 215/55 R17----215/60 R17----225/55 R17----235/50 R17----235/55 R17----245/50 R17--- | AfterMarket OZ | MAX 650 KG | GRIGIO CORSA+BLACK LETTERING | Racing | 8027529081565 | OZ | 10,82 |  |  | Serie L - ext.diam.75 mm | 540x540x260 | 1 | 066-081 | e2*2001/116*0314*.., e2*2001/116*0323*.., e2*2001/46*0013*.., e2*2001/46*0030*.. | bar: Area 1
DACIA | DUSTER 4X4 | DUSTER 4X4 | SD/SR | 04/2010 |  | 5x114,30 | 66,06 | 485 |  | 50 | M12x1,50 | 17 | SUPERTURISMO GT | 7x17 | 17,00 | 7,00 | W0167220182 | 1 |  |  |  | 5x114,30 |  | 40 | 81710407 | L | B1 | B |  |  | KBA | VIA | DK | YES |  |  | S | Strongness Certificate (PB) | 1 | No car modifications required | 215/55 R17----215/60 R17----225/55 R17----235/50 R17----235/55 R17----245/50 R17--- | AfterMarket OZ | MAX 650 KG | RACE SILVER + BLACK LETTERING | Racing | 8027529000627 | OZ | 10,82 |  |  | Serie L - ext.diam.75 mm | 540x540x260 | 1 | 066-081 | e2*2001/116*0314*.., e2*2001/116*0323*.., e2*2001/46*0013*.., e2*2001/46*0030*.. | bar: Area 1
DACIA | DUSTER 4X4 | DUSTER 4X4 | SD/SR | 04/2010 |  | 5x114,30 | 66,06 | 485 |  | 50 | M12x1,50 | 17 | SUPERTURISMO WRC | 7x17 | 17,00 | 7,00 | W0167220233 | 1 |  |  |  | 5x114,30 |  | 45 | 81710407 | L | B1 | B |  |  |  |  | DK | YES |  |  | N | No Certificate | 1 | No car modifications required | 215/55 R17----215/60 R17----225/55 R17----235/50 R17----235/55 R17----245/50 R17--- | AfterMarket OZ | MAX 650 KG | WHITE + RED LETTERING | Racing | 8027529000634 | OZ | 10,76 |  |  | Serie L - ext.diam.75 mm | 540x540x260 | 1 | 066-081 | e2*2001/116*0314*.., e2*2001/116*0323*.., e2*2001/46*0013*.., e2*2001/46*0030*.. | bar: Area 1
DACIA | DUSTER 4X4 | DUSTER 4X4 | SD/SR | 04/2010 |  | 5x114,30 | 66,06 | 485 |  | 50 | M12x1,50 | 17 | ALLEGGERITA HLT 5F | 7½x17 | 17,00 | 7,50 | W01823202P3 | 3 | S | 20121012 | 20121111 | 5x114,30 |  | 48 | 81710407 | L | B1 | B |  | TÜV |  |  | DK | YES |  |  | S | Strongness Certificate (PB) | 1 | No car modifications required | 215/55 R17----215/60 R17----225/55 R17----235/50 R17----235/55 R17----245/50 R17--- | AfterMarket OZ | MAX 545 KG | ACID GREEN | I-Tech | 8027529080933 | OZ | 8,41 |  |  | Serie L - ext.diam.75 mm | 540x540x280 | 1 | 066-081 | e2*2001/116*0314*.., e2*2001/116*0323*.., e2*2001/46*0013*.., e2*2001/46*0030*.. | bar: Area 1
DACIA | DUSTER 4X4 | DUSTER 4X4 | SD/SR | 04/2010 |  | 5x114,30 | 66,06 | 485 |  | 50 | M12x1,50 | 17 | ALLEGGERITA HLT 5F | 7½x17 | 17,00 | 7,50 | W0182320222 | 3 |  |  |  | 5x114,30 |  | 48 | 81710407 | L | B1 | B |  | TÜV |  |  | DK | YES |  |  | S | Strongness Certificate (PB) | 1 | No car modifications required | 215/55 R17----215/60 R17----225/55 R17----235/50 R17----235/55 R17----245/50 R17--- | AfterMarket OZ | MAX 545 KG | MATT GRAPHIT SILVER | I-Tech | 8027529035834 | OZ | 8,41 |  |  | Serie L - ext.diam.75 mm | 540x540x280 | 1 | 066-081 | e2*2001/116*0314*.., e2*2001/116*0323*.., e2*2001/46*0013*.., e2*2001/46*0030*.. | bar: Area 1
DACIA | DUSTER 4X4 | DUSTER 4X4 | SD/SR | 04/2010 |  | 5x114,30 | 66,06 | 485 |  | 50 | M12x1,50 | 17 | ALLEGGERITA HLT 5F | 7½x17 | 17,00 | 7,50 | W0182320230 | 3 |  |  |  | 5x114,30 |  | 48 | 81710407 | L | B1 | B |  | TÜV |  |  | DK | YES |  |  | S | Strongness Certificate (PB) | 1 | No car modifications required | 215/55 R17----215/60 R17----225/55 R17----235/50 R17----235/55 R17----245/50 R17--- | AfterMarket OZ | MAX 545 KG | WHITE | I-Tech | 8027529031591 | OZ | 8,41 |  |  | Serie L - ext.diam.75 mm | 540x540x280 | 1 | 066-081 | e2*2001/116*0314*.., e2*2001/116*0323*.., e2*2001/46*0013*.., e2*2001/46*0030*.. | bar: Area 1
DACIA | DUSTER 4X4 | DUSTER 4X4 | SD/SR | 04/2010 |  | 5x114,30 | 66,06 | 485 |  | 50 | M12x1,50 | 17 | ALLEGGERITA HLT 5F | 7½x17 | 17,00 | 7,50 | W0182320253 | 3 |  |  |  | 5x114,30 |  | 48 | 81710407 | L | B1 | B |  | TÜV |  |  | DK | YES |  |  | S | Strongness Certificate (PB) | 1 | No car modifications required | 215/55 R17----215/60 R17----225/55 R17----235/50 R17----235/55 R17----245/50 R17--- | AfterMarket OZ | MAX 545 KG | MATT BLACK | I-Tech | 8027529031607 | OZ | 8,41 |  |  | Serie L - ext.diam.75 mm | 540x540x280 | 1 | 066-081 | e2*2001/116*0314*.., e2*2001/116*0323*.., e2*2001/46*0013*.., e2*2001/46*0030*.. | bar: Area 1
DACIA | DUSTER 4X4 | DUSTER 4X4 | SD/SR | 04/2010 |  | 5x114,30 | 66,06 | 485 |  | 50 | M12x1,50 | 17 | ALLEGGERITA HLT 5F | 7½x17 | 17,00 | 7,50 | W0182320266 | 1 |  |  |  | 5x114,30 |  | 48 | 81710407 | L | B1 | B |  | TÜV |  |  | DK | YES |  |  | S | Strongness Certificate (PB) | 1 | No car modifications required | 215/55 R17----215/60 R17----225/55 R17----235/50 R17----235/55 R17----245/50 R17--- | AfterMarket OZ | MAX 545 KG | TITANIUM TECH | I-Tech | 8027529031614 | OZ | 8,41 |  |  | Serie L - ext.diam.75 mm | 540x540x280 | 1 | 066-081 | e2*2001/116*0314*.., e2*2001/116*0323*.., e2*2001/46*0013*.., e2*2001/46*0030*.. | bar: Area 1
DACIA | DUSTER 4X4 | DUSTER 4X4 | SD/SR | 04/2010 |  | 5x114,30 | 66,06 | 485 |  | 50 | M12x1,50 | 17 | ALLEGGERITA HLT 5F | 7½x17 | 17,00 | 7,50 | W0182320271 | 3 |  |  |  | 5x114,30 |  | 48 | 81710407 | L | B1 | B |  | TÜV |  |  | DK | YES |  |  | S | Strongness Certificate (PB) | 1 | No car modifications required | 215/55 R17----215/60 R17----225/55 R17----235/50 R17----235/55 R17----245/50 R17--- | AfterMarket OZ | MAX 545 KG | ORANGE | I-Tech | 8027529031621 | OZ | 8,41 |  |  | Serie L - ext.diam.75 mm | 540x540x280 | 1 | 066-081 | e2*2001/116*0314*.., e2*2001/116*0323*.., e2*2001/46*0013*.., e2*2001/46*0030*.. | bar: Area 1
DACIA | DUSTER 4X4 | DUSTER 4X4 | SD/SR | 04/2010 |  | 5x114,30 | 66,06 | 485 |  | 50 | M12x1,50 | 17 | ALLEGGERITA HLT 5F | 7½x17 | 17,00 | 7,50 | W0182320272 | 3 |  |  |  | 5x114,30 |  | 48 | 81710407 | L | B1 | B |  | TÜV |  |  | DK | YES |  |  | S | Strongness Certificate (PB) | 1 | No car modifications required | 215/55 R17----215/60 R17----225/55 R17----235/50 R17----235/55 R17----245/50 R17--- | AfterMarket OZ | MAX 545 KG | MATT BLUE | I-Tech | 8027529031638 | OZ | 8,41 |  |  | Serie L - ext.diam.75 mm | 540x540x280 | 1 | 066-081 | e2*2001/116*0314*.., e2*2001/116*0323*.., e2*2001/46*0013*.., e2*2001/46*0030*.. | bar: Area 1
DACIA | DUSTER 4X4 | DUSTER 4X4 | SD/SR | 04/2010 |  | 5x114,30 | 66,06 | 485 |  | 50 | M12x1,50 | 17 | ALLEGGERITA HLT 5F | 7½x17 | 17,00 | 7,50 | W0182320276 | 3 |  |  |  | 5x114,30 |  | 48 | 81710407 | L | B1 | B |  | TÜV |  |  | DK | YES |  |  | S | Strongness Certificate (PB) | 1 | No car modifications required | 215/55 R17----215/60 R17----225/55 R17----235/50 R17----235/55 R17----245/50 R17--- | AfterMarket OZ | MAX 545 KG | RACE GOLD | I-Tech | 8027529035704 | OZ | 8,41 |  |  | Serie L - ext.diam.75 mm | 540x540x280 | 1 | 066-081 | e2*2001/116*0314*.., e2*2001/116*0323*.., e2*2001/46*0013*.., e2*2001/46*0030*.. | bar: Area 1
DACIA | DUSTER 4X4 | DUSTER 4X4 | SD/SR | 04/2010 |  | 5x114,30 | 66,06 | 485 |  | 50 | M12x1,50 | 17 | ALLEGGERITA HLT 5F | 7½x17 | 17,00 | 7,50 | W0182320284 | 3 |  |  |  | 5x114,30 |  | 48 | 81710407 | L | B1 | B |  | TÜV |  |  | DK | YES |  |  | S | Strongness Certificate (PB) | 1 | No car modifications required | 215/55 R17----215/60 R17----225/55 R17----235/50 R17----235/55 R17----245/50 R17--- | AfterMarket OZ | MAX 545 KG | RED | I-Tech | 8027529031645 | OZ | 8,41 |  |  | Serie L - ext.diam.75 mm | 540x540x280 | 1 | 066-081 | e2*2001/116*0314*.., e2*2001/116*0323*.., e2*2001/46*0013*.., e2*2001/46*0030*.. | bar: Area 1
DACIA | DUSTER 4X4 | DUSTER 4X4 | SD/SR | 04/2010 |  | 5x114,30 | 66,06 | 485 |  | 50 | M12x1,50 | 17 | CANYON ST | 7½x17 | 17,00 | 7,50 | W0166020322 | 1 |  |  |  | 5x114,30 |  | 40 | 81710408 | XL | B1 | B |  | TÜV |  | VIA | DK | YES |  |  | S | Strongness Certificate (PB) | 2 | Mods can be necessary to car | 215/55 R17----215/60 R17----225/55 R17----235/50 R17----235/55 R17----245/50 R17--- | AfterMarket OZ | MAX 710 KG | MATT GRAPHIT SILVER | All-Terrain | 8027529046533 | OZ | 13,51 |  |  | Serie XL - ext.diam.79 mm | 540x540x280 | 1 | 066-081 | e2*2001/116*0314*.., e2*2001/116*0323*.., e2*2001/46*0013*.., e2*2001/46*0030*.. | bar: Area 1
DACIA | DUSTER 4X4 | DUSTER 4X4 | SD/SR | 04/2010 |  | 5x114,30 | 66,06 | 485 |  | 50 | M12x1,50 | 17 | DAVID | 7½x17 | 17,00 | 7,50 | W01871205N5 | 1 |  |  |  | 5x114,30 |  | 45 | 81710450 | L | VST20A24 | B |  |  |  |  | DK | YES |  |  | K | KBA (ABE+VB) | 1 | No car modifications required | 215/55 R17----215/60 R17----225/55 R17----235/50 R17----235/55 R17----245/50 R17--- | AfterMarket OZ | MAX 650 KG | MATT GRAPHITE DIAMOND CUT | Via Veneto | 8027529053579 | OZ | 11,81 |  |  | Serie L - ext.diam.75 mm | 540x540x261 | 1 | 066-081 | e2*2001/116*0314*.., e2*2001/116*0323*.., e2*2001/46*0013*.., e2*2001/46*0030*.. | bar: Area 1
DACIA | DUSTER 4X4 | DUSTER 4X4 | SD/SR | 04/2010 |  | 5x114,30 | 66,06 | 485 |  | 50 | M12x1,50 | 17 | EGO | 7½x17 | 17,00 | 7,50 | W8504920554 | 1 | S | 20110726 | 20110825 | 5x114,30 |  | 45 | 81710450 | L | VST20A24 | B |  |  | KBA |  | DK | YES |  |  | S | Strongness Certificate (PB) | 1 | No car modifications required | 215/55 R17----215/60 R17----225/55 R17----235/50 R17----235/55 R17----245/50 R17--- | AfterMarket OZ | MAX 690 KG | MATT BLACK + DIAMOND-CUT | X-Line | 8027529065688 | OZ | 11,06 |  |  | Serie L - ext.diam.75 mm | 542x542x261 | 1 | 066-081 | e2*2001/116*0314*.., e2*2001/116*0323*.., e2*2001/46*0013*.., e2*2001/46*0030*.. | bar: Area 1
DACIA | DUSTER 4X4 | DUSTER 4X4 | SD/SR | 04/2010 |  | 5x114,30 | 66,06 | 485 |  | 50 | M12x1,50 | 17 | ENVY | 7½x17 | 17,00 | 7,50 | W8504420568 | 1 |  |  |  | 5x114,30 |  | 45 | 81710450 | L | VST20A24 | B |  |  | KBA |  | DK | YES |  |  | K | KBA (ABE+VB) | 1 | No car modifications required | 215/55 R17----215/60 R17----225/55 R17----235/50 R17----235/55 R17----245/50 R17--- | AfterMarket OZ | MAX 675 KG | MATT SILVER TECH DIAMOND CUT | X-Line | 8027529051117 | OZ | 11,06 |  |  | Serie L - ext.diam.75 mm | 542x542x261 | 1 | 066-081 | e2*2001/116*0314*.., e2*2001/116*0323*.., e2*2001/46*0013*.., e2*2001/46*0030*.. | bar: Area 1
DACIA | DUSTER 4X4 | DUSTER 4X4 | SD/SR | 04/2010 |  | 5x114,30 | 66,06 | 485 |  | 50 | M12x1,50 | 17 | LOUNGE 10 | 7½x17 | 17,00 | 7,50 | W8503020554 | 1 |  |  |  | 5x114,30 |  | 45 | 81710450 | L | VST20A24 | B |  |  | KBA |  | DK | YES |  |  | S | Strongness Certificate (PB) | 1 | No car modifications required | 215/55 R17----215/60 R17----225/55 R17----235/50 R17----235/55 R17----245/50 R17--- | AfterMarket OZ | MAX 675 KG | MATT BLACK + DIAMOND-CUT | X-Line | 8027529047714 | OZ | 11,06 |  |  | Serie L - ext.diam.75 mm | 542x542x261 | 1 | 066-081 | e2*2001/116*0314*.., e2*2001/116*0323*.., e2*2001/46*0013*.., e2*2001/46*0030*.. | bar: Area 1
DACIA | DUSTER 4X4 | DUSTER 4X4 | SD/SR | 04/2010 |  | 5x114,30 | 66,06 | 485 |  | 50 | M12x1,50 | 17 | LOUNGE 10 | 7½x17 | 17,00 | 7,50 | W8503020575 | 1 |  |  |  | 5x114,30 |  | 45 | 81710450 | L | VST20A24 | B |  |  | KBA |  | DK | YES |  |  | S | Strongness Certificate (PB) | 1 | No car modifications required | 215/55 R17----215/60 R17----225/55 R17----235/50 R17----235/55 R17----245/50 R17--- | AfterMarket OZ | MAX 675 KG | METAL SILVER + DIAMOND CUT | X-Line | 8027529047721 | OZ | 11,06 |  |  | Serie L - ext.diam.75 mm | 542x542x261 | 1 | 066-081 | e2*2001/116*0314*.., e2*2001/116*0323*.., e2*2001/46*0013*.., e2*2001/46*0030*.. | bar: Area 1
DACIA | DUSTER 4X4 | DUSTER 4X4 | SD/SR | 04/2010 |  | 5x114,30 | 66,06 | 485 |  | 50 | M12x1,50 | 17 | SUPERTURISMO GT | 7½x17 | 17,00 | 7,50 | W01681250P5 | 1 | S | 20121012 | 20121111 | 5x114,30 |  | 50 | 81710407 | L | B1 | B |  |  | KBA | VIA | DK | YES |  |  | S | Strongness Certificate (PB) | 1 | No car modifications required | 215/55 R17----215/60 R17----225/55 R17----235/50 R17----235/55 R17----245/50 R17--- | AfterMarket OZ | MAX 700 KG | GRIGIO CORSA+BLACK LETTERING | Racing | 8027529081688 | OZ | 10,92 |  |  | Serie L - ext.diam.75 mm | 540x540x280 | 1 | 066-081 | e2*2001/116*0314*.., e2*2001/116*0323*.., e2*2001/46*0013*.., e2*2001/46*0030*.. | bar: Area 1
DACIA | DUSTER 4X4 | DUSTER 4X4 | SD/SR | 04/2010 |  | 5x114,30 | 66,06 | 485 |  | 50 | M12x1,50 | 17 | SUPERTURISMO GT | 7½x17 | 17,00 | 7,50 | W0168125079 | 1 |  |  |  | 5x114,30 |  | 50 | 81710407 | L | B1 | B |  |  | KBA | VIA | DK | YES |  |  | S | Strongness Certificate (PB) | 1 | No car modifications required | 215/55 R17----215/60 R17----225/55 R17----235/50 R17----235/55 R17----245/50 R17--- | AfterMarket OZ | MAX 700 KG | MATT BLACK + RED LETTERING | Racing | 8027529000870 | OZ | 10,92 |  |  | Serie L - ext.diam.75 mm | 540x540x280 | 1 | 066-081 | e2*2001/116*0314*.., e2*2001/116*0323*.., e2*2001/46*0013*.., e2*2001/46*0030*.. | bar: Area 1
DACIA | DUSTER 4X4 | DUSTER 4X4 | SD/SR | 04/2010 |  | 5x114,30 | 66,06 | 485 |  | 50 | M12x1,50 | 17 | SUPERTURISMO GT | 7½x17 | 17,00 | 7,50 | W0168125082 | 1 |  |  |  | 5x114,30 |  | 50 | 81710407 | L | B1 | B |  |  | KBA | VIA | DK | YES |  |  | S | Strongness Certificate (PB) | 1 | No car modifications required | 215/55 R17----215/60 R17----225/55 R17----235/50 R17----235/55 R17----245/50 R17--- | AfterMarket OZ | MAX 700 KG | RACE SILVER + BLACK LETTERING | Racing | 8027529000887 | OZ | 10,92 |  |  | Serie L - ext.diam.75 mm | 540x540x280 | 1 | 066-081 | e2*2001/116*0314*.., e2*2001/116*0323*.., e2*2001/46*0013*.., e2*2001/46*0030*.. | bar: Area 1
DACIA | DUSTER 4X4 | DUSTER 4X4 | SD/SR | 04/2010 |  | 5x114,30 | 66,06 | 485 |  | 50 | M12x1,50 | 17 | SUPERTURISMO LM | 7½x17 | 17,00 | 7,50 | W0188120419 | 1 |  |  |  | 5x114,30 |  | 45 | 81710450 | L | VST20A24 | B |  |  | KBA |  | DK | YES |  |  | K | KBA (ABE+VB) | 1 | No car modifications required | 215/55 R17----215/60 R17----225/55 R17----235/50 R17----235/55 R17----245/50 R17--- | AfterMarket OZ | MAX 650 KG | MATT RACE SILVER + BLACK LETTERING | Racing | 8027529053234 | OZ | 10,57 |  |  | Serie L - ext.diam.75 mm | 540x540x261 | 1 | 066-081 | e2*2001/116*0314*.., e2*2001/116*0323*.., e2*2001/46*0013*.., e2*2001/46*0030*.. | bar: Area 1
DACIA | DUSTER 4X4 | DUSTER 4X4 | SD/SR | 04/2010 |  | 5x114,30 | 66,06 | 485 |  | 50 | M12x1,50 | 17 | SUPERTURISMO LM | 7½x17 | 17,00 | 7,50 | W0188120446 | 1 |  |  |  | 5x114,30 |  | 45 | 81710450 | L | VST20A24 | B |  |  | KBA |  | DK | YES |  |  | K | KBA (ABE+VB) | 1 | No car modifications required | 215/55 R17----215/60 R17----225/55 R17----235/50 R17----235/55 R17----245/50 R17--- | AfterMarket OZ | MAX 650 KG | MATT GRAPHITE + SILVER LETTERING | Racing | 8027529053241 | OZ | 10,57 |  |  | Serie L - ext.diam.75 mm | 540x540x261 | 1 | 066-081 | e2*2001/116*0314*.., e2*2001/116*0323*.., e2*2001/46*0013*.., e2*2001/46*0030*.. | bar: Area 1
DACIA | DUSTER 4X4 | DUSTER 4X4 | SD/SR | 04/2010 |  | 5x114,30 | 66,06 | 485 |  | 50 | M12x1,50 | 17 | WAVE | 7½x17 | 17,00 | 7,50 | W8501720454 | 1 |  |  |  | 5x114,30 |  | 48 | 81710407 | L | B1 | B |  |  | KBA |  | DK | YES |  |  | N | No Certificate | 1 | No car modifications required | 215/55 R17----215/60 R17----225/55 R17----235/50 R17----235/55 R17----245/50 R17--- | AfterMarket OZ | MAX 650 KG | MATT BLACK + DIAMOND-CUT | X-Line | 8027529046861 | OZ | 11,81 |  |  | Serie L - ext.diam.75 mm | 542x542x261 | 1 | 066-081 | e2*2001/116*0314*.., e2*2001/116*0323*.., e2*2001/46*0013*.., e2*2001/46*0030*.. | bar: Area 1
DACIA | DUSTER 4X4 | DUSTER 4X4 | SD/SR | 04/2010 |  | 5x114,30 | 66,06 | 485 |  | 50 | M12x1,50 | 17 | X5B | 7½x17 | 17,00 | 7,50 | W85068205N5 | 1 | S | 20121005 | 20121104 | 5x114,30 |  | 45 | 81710450 | L | VST20A24 | B |  |  |  |  | DK | YES |  |  | K | KBA (ABE+VB) | 1 | No car modifications required | 215/55 R17----215/60 R17----225/55 R17----235/50 R17----235/55 R17----245/50 R17--- | AfterMarket OZ | MAX 690 KG | MATT GRAPHITE DIAMOND CUT | X-Line | 8027529079784 | OZ | 11,61 |  |  | Serie L - ext.diam.75 mm | 542x542x261 | 1 | 066-081 | e2*2001/116*0314*.., e2*2001/116*0323*.., e2*2001/46*0013*.., e2*2001/46*0030*.. | bar: Area 1
DACIA | DUSTER 4X4 | DUSTER 4X4 | SD/SR | 04/2010 |  | 5x114,30 | 66,06 | 485 |  | 50 | M12x1,50 | 17 | ADRENALINA | 8x17 | 17,00 | 8,00 | W8501420454 | 1 |  |  |  | 5x114,30 |  | 45 | 81710407 | L | B1 | B |  |  | KBA |  | DK | YES |  |  | K | KBA (ABE+VB) | 1 | No car modifications required | 225/55 R17----235/50 R17----235/55 R17--- | AfterMarket OZ | MAX 675 KG | MATT BLACK + DIAMOND-CUT | X-Line | 8027529034660 | OZ | 12,50 |  |  | Serie L - ext.diam.75 mm | 542x542x274 | 1 | 066-081 | e2*2001/116*0314*.., e2*2001/116*0323*.., e2*2001/46*0013*.., e2*2001/46*0030*.. | bar: Area 1
DACIA | DUSTER 4X4 | DUSTER 4X4 | SD/SR | 04/2010 |  | 5x114,30 | 66,06 | 485 |  | 50 | M12x1,50 | 17 | ADRENALINA | 8x17 | 17,00 | 8,00 | W8501420654 | 1 | S | 20110214 | 20110316 | 5x114,30 |  | 40 | 81710407 | L | B1 | B |  |  | KBA |  | DK | YES |  |  | N | No Certificate | 2 | Mods can be necessary to car | 225/55 R17----235/50 R17----235/55 R17--- | AfterMarket OZ | MAX 675 KG | MATT BLACK + DIAMOND-CUT | X-Line | 8027529056419 | OZ | 12,50 |  |  | Serie L - ext.diam.75 mm | 542x542x274 | 1 | 066-081 | e2*2001/116*0314*.., e2*2001/116*0323*.., e2*2001/46*0013*.., e2*2001/46*0030*.. | bar: Area 1
DACIA | DUSTER 4X4 | DUSTER 4X4 | SD/SR | 04/2010 |  | 5x114,30 | 66,06 | 485 |  | 50 | M12x1,50 | 17 | ALLEGGERITA HLT 5F | 8x17 | 17,00 | 8,00 | W01824207P3 | 3 | S | 20121012 | 20121111 | 5x114,30 |  | 48 | 81710407 | L | B1 | B |  | TÜV |  |  | DK | YES |  |  | S | Strongness Certificate (PB) | 1 | No car modifications required | 225/55 R17----235/50 R17----235/55 R17--- | AfterMarket OZ | MAX 580 KG | ACID GREEN | I-Tech | 8027529080971 | OZ | 8,69 |  |  | Serie L - ext.diam.75 mm | 540x540x280 | 1 | 066-081 | e2*2001/116*0314*.., e2*2001/116*0323*.., e2*2001/46*0013*.., e2*2001/46*0030*.. | bar: Area 1
DACIA | DUSTER 4X4 | DUSTER 4X4 | SD/SR | 04/2010 |  | 5x114,30 | 66,06 | 485 |  | 50 | M12x1,50 | 17 | ALLEGGERITA HLT 5F | 8x17 | 17,00 | 8,00 | W0182420722 | 3 |  |  |  | 5x114,30 |  | 48 | 81710407 | L | B1 | B |  | TÜV |  |  | DK | YES |  |  | S | Strongness Certificate (PB) | 1 | No car modifications required | 225/55 R17----235/50 R17----235/55 R17--- | AfterMarket OZ | MAX 580 KG | MATT GRAPHIT SILVER | I-Tech | 8027529035872 | OZ | 8,69 |  |  | Serie L - ext.diam.75 mm | 540x540x280 | 1 | 066-081 | e2*2001/116*0314*.., e2*2001/116*0323*.., e2*2001/46*0013*.., e2*2001/46*0030*.. | bar: Area 1
DACIA | DUSTER 4X4 | DUSTER 4X4 | SD/SR | 04/2010 |  | 5x114,30 | 66,06 | 485 |  | 50 | M12x1,50 | 17 | ALLEGGERITA HLT 5F | 8x17 | 17,00 | 8,00 | W0182420730 | 3 |  |  |  | 5x114,30 |  | 48 | 81710407 | L | B1 | B |  | TÜV |  |  | DK | YES |  |  | S | Strongness Certificate (PB) | 1 | No car modifications required | 225/55 R17----235/50 R17----235/55 R17--- | AfterMarket OZ | MAX 580 KG | WHITE | I-Tech | 8027529032079 | OZ | 8,69 |  |  | Serie L - ext.diam.75 mm | 540x540x280 | 1 | 066-081 | e2*2001/116*0314*.., e2*2001/116*0323*.., e2*2001/46*0013*.., e2*2001/46*0030*.. | bar: Area 1
DACIA | DUSTER 4X4 | DUSTER 4X4 | SD/SR | 04/2010 |  | 5x114,30 | 66,06 | 485 |  | 50 | M12x1,50 | 17 | ALLEGGERITA HLT 5F | 8x17 | 17,00 | 8,00 | W0182420753 | 3 |  |  |  | 5x114,30 |  | 48 | 81710407 | L | B1 | B |  | TÜV |  |  | DK | YES |  |  | S | Strongness Certificate (PB) | 1 | No car modifications required | 225/55 R17----235/50 R17----235/55 R17--- | AfterMarket OZ | MAX 580 KG | MATT BLACK | I-Tech | 8027529032086 | OZ | 8,69 |  |  | Serie L - ext.diam.75 mm | 540x540x280 | 1 | 066-081 | e2*2001/116*0314*.., e2*2001/116*0323*.., e2*2001/46*0013*.., e2*2001/46*0030*.. | bar: Area 1
DACIA | DUSTER 4X4 | DUSTER 4X4 | SD/SR | 04/2010 |  | 5x114,30 | 66,06 | 485 |  | 50 | M12x1,50 | 17 | ALLEGGERITA HLT 5F | 8x17 | 17,00 | 8,00 | W0182420766 | 1 |  |  |  | 5x114,30 |  | 48 | 81710407 | L | B1 | B |  | TÜV |  |  | DK | YES |  |  | S | Strongness Certificate (PB) | 1 | No car modifications required | 225/55 R17----235/50 R17----235/55 R17--- | AfterMarket OZ | MAX 580 KG | TITANIUM TECH | I-Tech | 8027529032093 | OZ | 8,69 |  |  | Serie L - ext.diam.75 mm | 540x540x280 | 1 | 066-081 | e2*2001/116*0314*.., e2*2001/116*0323*.., e2*2001/46*0013*.., e2*2001/46*0030*.. | bar: Area 1
DACIA | DUSTER 4X4 | DUSTER 4X4 | SD/SR | 04/2010 |  | 5x114,30 | 66,06 | 485 |  | 50 | M12x1,50 | 17 | ALLEGGERITA HLT 5F | 8x17 | 17,00 | 8,00 | W0182420771 | 3 |  |  |  | 5x114,30 |  | 48 | 81710407 | L | B1 | B |  | TÜV |  |  | DK | YES |  |  | S | Strongness Certificate (PB) | 1 | No car modifications required | 225/55 R17----235/50 R17----235/55 R17--- | AfterMarket OZ | MAX 580 KG | ORANGE | I-Tech | 8027529032109 | OZ | 8,69 |  |  | Serie L - ext.diam.75 mm | 540x540x280 | 1 | 066-081 | e2*2001/116*0314*.., e2*2001/116*0323*.., e2*2001/46*0013*.., e2*2001/46*0030*.. | bar: Area 1
DACIA | DUSTER 4X4 | DUSTER 4X4 | SD/SR | 04/2010 |  | 5x114,30 | 66,06 | 485 |  | 50 | M12x1,50 | 17 | ALLEGGERITA HLT 5F | 8x17 | 17,00 | 8,00 | W0182420772 | 3 |  |  |  | 5x114,30 |  | 48 | 81710407 | L | B1 | B |  | TÜV |  |  | DK | YES |  |  | S | Strongness Certificate (PB) | 1 | No car modifications required | 225/55 R17----235/50 R17----235/55 R17--- | AfterMarket OZ | MAX 580 KG | MATT BLUE | I-Tech | 8027529032116 | OZ | 8,69 |  |  | Serie L - ext.diam.75 mm | 540x540x280 | 1 | 066-081 | e2*2001/116*0314*.., e2*2001/116*0323*.., e2*2001/46*0013*.., e2*2001/46*0030*.. | bar: Area 1
DACIA | DUSTER 4X4 | DUSTER 4X4 | SD/SR | 04/2010 |  | 5x114,30 | 66,06 | 485 |  | 50 | M12x1,50 | 17 | ALLEGGERITA HLT 5F | 8x17 | 17,00 | 8,00 | W0182420776 | 3 |  |  |  | 5x114,30 |  | 48 | 81710407 | L | B1 | B |  | TÜV |  |  | DK | YES |  |  | S | Strongness Certificate (PB) | 1 | No car modifications required | 225/55 R17----235/50 R17----235/55 R17--- | AfterMarket OZ | MAX 580 KG | RACE GOLD | I-Tech | 8027529035742 | OZ | 8,69 |  |  | Serie L - ext.diam.75 mm | 540x540x280 | 1 | 066-081 | e2*2001/116*0314*.., e2*2001/116*0323*.., e2*2001/46*0013*.., e2*2001/46*0030*.. | bar: Area 1
DACIA | DUSTER 4X4 | DUSTER 4X4 | SD/SR | 04/2010 |  | 5x114,30 | 66,06 | 485 |  | 50 | M12x1,50 | 17 | ALLEGGERITA HLT 5F | 8x17 | 17,00 | 8,00 | W0182420784 | 3 |  |  |  | 5x114,30 |  | 48 | 81710407 | L | B1 | B |  | TÜV |  |  | DK | YES |  |  | S | Strongness Certificate (PB) | 1 | No car modifications required | 225/55 R17----235/50 R17----235/55 R17--- | AfterMarket OZ | MAX 580 KG | RED | I-Tech | 8027529032123 | OZ | 8,69 |  |  | Serie L - ext.diam.75 mm | 540x540x280 | 1 | 066-081 | e2*2001/116*0314*.., e2*2001/116*0323*.., e2*2001/46*0013*.., e2*2001/46*0030*.. | bar: Area 1
DACIA | DUSTER 4X4 | DUSTER 4X4 | SD/SR | 04/2010 |  | 5x114,30 | 66,06 | 485 |  | 50 | M12x1,50 | 17 | ENERGY | 8x17 | 17,00 | 8,00 | W8500820454 | 1 |  |  |  | 5x114,30 |  | 45 | 81710407 | L | B1 | B |  |  | KBA |  | DK | YES |  |  | S | Strongness Certificate (PB) | 1 | No car modifications required | 225/55 R17----235/50 R17----235/55 R17--- | AfterMarket OZ | MAX 675 KG | MATT BLACK + DIAMOND-CUT | X-Line | 8027529034394 | OZ | 12,50 |  |  | Serie L - ext.diam.75 mm | 542x542x274 | 1 | 066-081 | e2*2001/116*0314*.., e2*2001/116*0323*.., e2*2001/46*0013*.., e2*2001/46*0030*.. | bar: Area 1
DACIA | DUSTER 4X4 | DUSTER 4X4 | SD/SR | 04/2010 |  | 5x114,30 | 66,06 | 485 |  | 50 | M12x1,50 | 17 | ITALIA 150 | 8x17 | 17,00 | 8,00 | W01890205R4 | 1 |  |  |  | 5x114,30 |  | 45 | 81710450 | L | VST20A24 | B |  |  | KBA |  | DK | YES |  |  | K | KBA (ABE+VB) | 1 | No car modifications required | 225/55 R17----235/50 R17----235/55 R17--- | AfterMarket OZ | MAX 700 KG | MATT RACE SILVER DIAMOND CUT | Racing | 8027529070217 | OZ | 10,90 |  |  | Serie L - ext.diam.75 mm | 540x540x274 | 1 | 066-081 | e2*2001/116*0314*.., e2*2001/116*0323*.., e2*2001/46*0013*.., e2*2001/46*0030*.. | bar: Area 1
DACIA | DUSTER 4X4 | DUSTER 4X4 | SD/SR | 04/2010 |  | 5x114,30 | 66,06 | 485 |  | 50 | M12x1,50 | 17 | ITALIA 150 | 8x17 | 17,00 | 8,00 | W0189020549 | 1 |  |  |  | 5x114,30 |  | 45 | 81710450 | L | VST20A24 | B |  |  | KBA |  | DK | YES |  |  | K | KBA (ABE+VB) | 1 | No car modifications required | 225/55 R17----235/50 R17----235/55 R17--- | AfterMarket OZ | MAX 700 KG | MATT DARK GRAPHITE DIAMOND CUT | Racing | 8027529070200 | OZ | 10,90 |  |  | Serie L - ext.diam.75 mm | 540x540x274 | 1 | 066-081 | e2*2001/116*0314*.., e2*2001/116*0323*.., e2*2001/46*0013*.., e2*2001/46*0030*.. | bar: Area 1
DACIA | DUSTER 4X4 | DUSTER 4X4 | SD/SR | 04/2010 |  | 5x114,30 | 66,06 | 485 |  | 50 | M12x1,50 | 17 | SAHARA 5 | 8x17 | 17,00 | 8,00 | W85061202N5 | 1 | S | 20121005 | 20121104 | 5x114,30 |  | 35 | 81710408 | XL | B1 | B | [5 empty] | YES |  |  | K | KBA (ABE+VB) |  |  | 225/55 R17----235/50 R17----235/55 R17--- | AfterMarket OZ | MAX 850 KG | MATT GRAPHITE DIAMOND CUT | X-Line | 8027529080018 | OZ | 14,51 |  |  | Serie XL - ext.diam.79 mm | 542x542x274 | 1 | 066-081 | e2*2001/116*0314*.., e2*2001/116*0323*.., e2*2001/46*0013*.., e2*2001/46*0030*.. | bar: Area 1
DACIA | DUSTER 4X4 | DUSTER 4X4 | SD/SR | 04/2010 |  | 5x114,30 | 66,06 | 485 |  | 50 | M12x1,50 | 17 | SAHARA 5 | 8x17 | 17,00 | 8,00 | W85061203N5 | 1 | S | 20121005 | 20121104 | 5x114,30 |  | 40 | 81710408 | XL | B1 | B |  |  |  |  | DK | YES |  |  | K | KBA (ABE+VB) | 2 | Mods can be necessary to car | 225/55 R17----235/50 R17----235/55 R17--- | AfterMarket OZ | MAX 850 KG | MATT GRAPHITE DIAMOND CUT | X-Line | 8027529080025 | OZ | 14,41 |  |  | Serie XL - ext.diam.79 mm | 542x542x274 | 1 | 066-081 | e2*2001/116*0314*.., e2*2001/116*0323*.., e2*2001/46*0013*.., e2*2001/46*0030*.. | bar: Area 1
DACIA | DUSTER 4X4 | DUSTER 4X4 | SD/SR | 04/2010 |  | 5x114,30 | 66,06 | 485 |  | 50 | M12x1,50 | 17 | ULTRALEGGERA | 8x17 | 17,00 | 8,00 | W0171020453 | 1 |  |  |  | 5x114,30 |  | 48 | 81710407 | L | B1 | B |  | TÜV |  |  | DK | YES |  |  | S | Strongness Certificate (PB) | 1 | No car modifications required | 225/55 R17----235/50 R17----235/55 R17--- | AfterMarket OZ | MAX 615 KG | MATT BLACK | Racing | 8027529001655 | OZ | 9,38 |  |  | Serie L - ext.diam.75 mm | 540x540x280 | 1 | 066-081 | e2*2001/116*0314*.., e2*2001/116*0323*.., e2*2001/46*0013*.., e2*2001/46*0030*.. | bar: Area 1
DACIA | DUSTER 4X4 | DUSTER 4X4 | SD/SR | 04/2010 |  | 5x114,30 | 66,06 | 485 |  | 50 | M12x1,50 | 17 | ULTRALEGGERA | 8x17 | 17,00 | 8,00 | W0171020461 | 1 |  |  |  | 5x114,30 |  | 48 | 81710407 | L | B1 | B |  | TÜV |  |  | DK | YES |  |  | S | Strongness Certificate (PB) | 1 | No car modifications required | 225/55 R17----235/50 R17----235/55 R17--- | AfterMarket OZ | MAX 615 KG | CHRYSTAL TITANIUM | Racing | 8027529001662 | OZ | 9,38 |  |  | Serie L - ext.diam.75 mm | 540x540x280 | 1 | 066-081 | e2*2001/116*0314*.., e2*2001/116*0323*.., e2*2001/46*0013*.., e2*2001/46*0030*.. | bar: Area 1
DACIA | DUSTER 4X4 | DUSTER 4X4 | SD/SR | 04/2010 |  | 5x114,30 | 66,06 | 485 |  | 50 | M12x1,50 | 17 | ULTRALEGGERA | 8x17 | 17,00 | 8,00 | W0171020476 | 1 |  |  |  | 5x114,30 |  | 48 | 81710407 | L | B1 | B |  | TÜV |  |  | DK | YES |  |  | S | Strongness Certificate (PB) | 1 | No car modifications required | 225/55 R17----235/50 R17----235/55 R17--- | AfterMarket OZ | MAX 615 KG | RACE GOLD | Racing | 8027529001679 | OZ | 9,38 |  |  | Serie L - ext.diam.75 mm | 540x540x280 | 1 | 066-081 | e2*2001/116*0314*.., e2*2001/116*0323*.., e2*2001/46*0013*.., e2*2001/46*0030*.. | bar: Area 1
DACIA | DUSTER 4X4 | DUSTER 4X4 | SD/SR | 04/2010 |  | 5x114,30 | 66,06 | 485 |  | 50 | M12x1,50 | 17 | VITTORIA | 8x17 | 17,00 | 8,00 | W0188820473 | 1 |  |  |  | 5x114,30 |  | 45 | 81710450 | L | VST20A24 | B |  |  | KBA |  | DK | YES |  |  | K | KBA (ABE+VB) | 1 | No car modifications required | 225/55 R17----235/50 R17----235/55 R17--- | AfterMarket OZ | MAX 700 KG | MATT DARK GRAPHITE | Via Veneto | 8027529070996 | OZ | 11,23 |  |  | Serie L - ext.diam.75 mm | 540x540x274 | 1 | 066-081 | e2*2001/116*0314*.., e2*2001/116*0323*.., e2*2001/46*0013*.., e2*2001/46*0030*.. | bar: Area 1
DACIA | DUSTER 4X4 | DUSTER 4X4 | SD/SR | 04/2010 |  | 5x114,30 | 66,06 | 485 |  | 50 | M12x1,50 | 17 | ALLEGGERITA HLT 5F | 7x18 | 18,00 | 7,00 | W01828200P3 | 3 | S | 20121012 | 20121111 | 5x114,30 |  | 50 | 81710407 | L | B1 | B |  | TÜV |  |  | DK | YES |  |  | S | Strongness Certificate (PB) | 1 | No car modifications required |  | AfterMarket OZ | MAX 550 KG | ACID GREEN | I-Tech | 8027529081107 | OZ | 9,22 |  |  | Serie L - ext.diam.75 mm | 570x570x255 | 1 | 066-081 | e2*2001/116*0314*.., e2*2001/116*0323*.., e2*2001/46*0013*.., e2*2001/46*0030*.. | bar: Area 1
DACIA | DUSTER 4X4 | DUSTER 4X4 | SD/SR | 04/2010 |  | 5x114,30 | 66,06 | 485 |  | 50 | M12x1,50 | 17 | ALLEGGERITA HLT 5F | 7x18 | 18,00 | 7,00 | W0182820022 | 3 |  |  |  | 5x114,30 |  | 50 | 81710407 | L | B1 | B |  | TÜV |  |  | DK | YES |  |  | S | Strongness Certificate (PB) | 1 | No car modifications required |  | AfterMarket OZ | MAX 550 KG | MATT GRAPHIT SILVER | I-Tech | 8027529036060 | OZ | 9,22 |  |  | Serie L - ext.diam.75 mm | 570x570x255 | 1 | 066-081 | e2*2001/116*0314*.., e2*2001/116*0323*.., e2*2001/46*0013*.., e2*2001/46*0030*.. | bar: Area 1
DACIA | DUSTER 4X4 | DUSTER 4X4 | SD/SR | 04/2010 |  | 5x114,30 | 66,06 | 485 |  | 50 | M12x1,50 | 17 | ALLEGGERITA HLT 5F | 7x18 | 18,00 | 7,00 | W0182820030 | 3 |  |  |  | 5x114,30 |  | 50 | 81710407 | L | B1 | B |  | TÜV |  |  | DK | YES |  |  | S | Strongness Certificate (PB) | 1 | No car modifications required |  | AfterMarket OZ | MAX 550 KG | WHITE | I-Tech | 8027529032611 | OZ | 9,22 |  |  | Serie L - ext.diam.75 mm | 570x570x255 | 1 | 066-081 | e2*2001/116*0314*.., e2*2001/116*0323*.., e2*2001/46*0013*.., e2*2001/46*0030*.. | bar: Area 1
DACIA | DUSTER 4X4 | DUSTER 4X4 | SD/SR | 04/2010 |  | 5x114,30 | 66,06 | 485 |  | 50 | M12x1,50 | 17 | ALLEGGERITA HLT 5F | 7x18 | 18,00 | 7,00 | W0182820053 | 3 |  |  |  | 5x114,30 |  | 50 | 81710407 | L | B1 | B |  | TÜV |  |  | DK | YES |  |  | S | Strongness Certificate (PB) | 1 | No car modifications required |  | AfterMarket OZ | MAX 550 KG | MATT BLACK | I-Tech | 8027529032628 | OZ | 9,22 |  |  | Serie L - ext.diam.75 mm | 570x570x255 | 1 | 066-081 | e2*2001/116*0314*.., e2*2001/116*0323*.., e2*2001/46*0013*.., e2*2001/46*0030*.. | bar: Area 1
DACIA | DUSTER 4X4 | DUSTER 4X4 | SD/SR | 04/2010 |  | 5x114,30 | 66,06 | 485 |  | 50 | M12x1,50 | 17 | ALLEGGERITA HLT 5F | 7x18 | 18,00 | 7,00 | W0182820066 | 1 |  |  |  | 5x114,30 |  | 50 | 81710407 | L | B1 | B |  | TÜV |  |  | DK | YES |  |  | S | Strongness Certificate (PB) | 1 | No car modifications required |  | AfterMarket OZ | MAX 550 KG | TITANIUM TECH | I-Tech | 8027529032635 | OZ | 9,22 |  |  | Serie L - ext.diam.75 mm | 570x570x255 | 1 | 066-081 | e2*2001/116*0314*.., e2*2001/116*0323*.., e2*2001/46*0013*.., e2*2001/46*0030*.. | bar: Area 1
DACIA | DUSTER 4X4 | DUSTER 4X4 | SD/SR | 04/2010 |  | 5x114,30 | 66,06 | 485 |  | 50 | M12x1,50 | 17 | ALLEGGERITA HLT 5F | 7x18 | 18,00 | 7,00 | W0182820071 | 3 |  |  |  | 5x114,30 |  | 50 | 81710407 | L | B1 | B |  | TÜV |  |  | DK | YES |  |  | S | Strongness Certificate (PB) | 1 | No car modifications required |  | AfterMarket OZ | MAX 550 KG | ORANGE | I-Tech | 8027529032642 | OZ | 9,22 |  |  | Serie L - ext.diam.75 mm | 570x570x255 | 1 | 066-081 | e2*2001/116*0314*.., e2*2001/116*0323*.., e2*2001/46*0013*.., e2*2001/46*0030*.. | bar: Area 1
DACIA | DUSTER 4X4 | DUSTER 4X4 | SD/SR | 04/2010 |  | 5x114,30 | 66,06 | 485 |  | 50 | M12x1,50 | 17 | ALLEGGERITA HLT 5F | 7x18 | 18,00 | 7,00 | W0182820072 | 3 |  |  |  | 5x114,30 |  | 50 | 81710407 | L | B1 | B |  | TÜV |  |  | DK | YES |  |  | S | Strongness Certificate (PB) | 1 | No car modifications required |  | AfterMarket OZ | MAX 550 KG | MATT BLUE | I-Tech | 8027529032659 | OZ | 9,22 |  |  | Serie L - ext.diam.75 mm | 570x570x255 | 1 | 066-081 | e2*2001/116*0314*.., e2*2001/116*0323*.., e2*2001/46*0013*.., e2*2001/46*0030*.. | bar: Area 1
DACIA | DUSTER 4X4 | DUSTER 4X4 | SD/SR | 04/2010 |  | 5x114,30 | 66,06 | 485 |  | 50 | M12x1,50 | 17 | ALLEGGERITA HLT 5F | 7x18 | 18,00 | 7,00 | W0182820076 | 3 |  |  |  | 5x114,30 |  | 50 | 81710407 | L | B1 | B |  | TÜV |  |  | DK | YES |  |  | S | Strongness Certificate (PB) | 1 | No car modifications required |  | AfterMarket OZ | MAX 550 KG | RACE GOLD | I-Tech | 8027529036053 | OZ | 9,22 |  |  | Serie L - ext.diam.75 mm | 570x570x255 | 1 | 066-081 | e2*2001/116*0314*.., e2*2001/116*0323*.., e2*2001/46*0013*.., e2*2001/46*0030*.. | bar: Area 1
DACIA | DUSTER 4X4 | DUSTER 4X4 | SD/SR | 04/2010 |  | 5x114,30 | 66,06 | 485 |  | 50 | M12x1,50 | 17 | ALLEGGERITA HLT 5F | 7x18 | 18,00 | 7,00 | W0182820084 | 3 |  |  |  | 5x114,30 |  | 50 | 81710407 | L | B1 | B |  | TÜV |  |  | DK | YES |  |  | S | Strongness Certificate (PB) | 1 | No car modifications required |  | AfterMarket OZ | MAX 550 KG | RED | I-Tech | 8027529032666 | OZ | 9,22 |  |  | Serie L - ext.diam.75 mm | 570x570x255 | 1 | 066-081 | e2*2001/116*0314*.., e2*2001/116*0323*.., e2*2001/46*0013*.., e2*2001/46*0030*.. | bar: Area 1
DACIA | DUSTER 4X4 | DUSTER 4X4 | SD/SR | 04/2010 |  | 5x114,30 | 66,06 | 485 |  | 50 | M12x1,50 | 17 | ALLEGGERITA HLT 5F | 7x18 | 18,00 | 7,00 | W01828201P3 | 3 | S | 20121012 | 20121111 | 5x114,30 |  | 45 | 81710407 | L | B1 | B |  | TÜV |  |  | DK | YES |  |  | S | Strongness Certificate (PB) | 1 | No car modifications required |  | AfterMarket OZ | MAX 550 KG | ACID GREEN | I-Tech | 8027529081114 | OZ | 9,29 |  |  | Serie L - ext.diam.75 mm | 570x570x255 | 1 | 066-081 | e2*2001/116*0314*.., e2*2001/116*0323*.., e2*2001/46*0013*.., e2*2001/46*0030*.. | bar: Area 1
DACIA | DUSTER 4X4 | DUSTER 4X4 | SD/SR | 04/2010 |  | 5x114,30 | 66,06 | 485 |  | 50 | M12x1,50 | 17 | ALLEGGERITA HLT 5F | 7x18 | 18,00 | 7,00 | W0182820122 | 3 |  |  |  | 5x114,30 |  | 45 | 81710407 | L | B1 | B |  | TÜV |  |  | DK | YES |  |  | S | Strongness Certificate (PB) | 1 | No car modifications required |  | AfterMarket OZ | MAX 550 KG | MATT GRAPHIT SILVER | I-Tech | 8027529036121 | OZ | 9,29 |  |  | Serie L - ext.diam.75 mm | 570x570x255 | 1 | 066-081 | e2*2001/116*0314*.., e2*2001/116*0323*.., e2*2001/46*0013*.., e2*2001/46*0030*.. | bar: Area 1
DACIA | DUSTER 4X4 | DUSTER 4X4 | SD/SR | 04/2010 |  | 5x114,30 | 66,06 | 485 |  | 50 | M12x1,50 | 17 | ALLEGGERITA HLT 5F | 7x18 | 18,00 | 7,00 | W0182820130 | 3 |  |  |  | 5x114,30 |  | 45 | 81710407 | L | B1 | B |  | TÜV |  |  | DK | YES |  |  | S | Strongness Certificate (PB) | 1 | No car modifications required |  | AfterMarket OZ | MAX 550 KG | WHITE | I-Tech | 8027529032673 | OZ | 9,29 |  |  | Serie L - ext.diam.75 mm | 570x570x255 | 1 | 066-081 | e2*2001/116*0314*.., e2*2001/116*0323*.., e2*2001/46*0013*.., e2*2001/46*0030*.. | bar: Area 1
DACIA | DUSTER 4X4 | DUSTER 4X4 | SD/SR | 04/2010 |  | 5x114,30 | 66,06 | 485 |  | 50 | M12x1,50 | 17 | ALLEGGERITA HLT 5F | 7x18 | 18,00 | 7,00 | W0182820153 | 3 |  |  |  | 5x114,30 |  | 45 | 81710407 | L | B1 | B |  | TÜV |  |  | DK | YES |  |  | S | Strongness Certificate (PB) | 1 | No car modifications required |  | AfterMarket OZ | MAX 550 KG | MATT BLACK | I-Tech | 8027529032680 | OZ | 9,29 |  |  | Serie L - ext.diam.75 mm | 570x570x255 | 1 | 066-081 | e2*2001/116*0314*.., e2*2001/116*0323*.., e2*2001/46*0013*.., e2*2001/46*0030*.. | bar: Area 1
DACIA | DUSTER 4X4 | DUSTER 4X4 | SD/SR | 04/2010 |  | 5x114,30 | 66,06 | 485 |  | 50 | M12x1,50 | 17 | ALLEGGERITA HLT 5F | 7x18 | 18,00 | 7,00 | W0182820166 | 1 |  |  |  | 5x114,30 |  | 45 | 81710407 | L | B1 | B |  | TÜV |  |  | DK | YES |  |  | S | Strongness Certificate (PB) | 1 | No car modifications required |  | AfterMarket OZ | MAX 550 KG | TITANIUM TECH | I-Tech | 8027529032697 | OZ | 9,29 |  |  | Serie L - ext.diam.75 mm | 570x570x255 | 1 | 066-081 | e2*2001/116*0314*.., e2*2001/116*0323*.., e2*2001/46*0013*.., e2*2001/46*0030*.. | bar: Area 1
DACIA | DUSTER 4X4 | DUSTER 4X4 | SD/SR | 04/2010 |  | 5x114,30 | 66,06 | 485 |  | 50 | M12x1,50 | 17 | ALLEGGERITA HLT 5F | 7x18 | 18,00 | 7,00 | W0182820171 | 3 |  |  |  | 5x114,30 |  | 45 | 81710407 | L | B1 | B |  | TÜV |  |  | DK | YES |  |  | S | Strongness Certificate (PB) | 1 | No car modifications required |  | AfterMarket OZ | MAX 550 KG | ORANGE | I-Tech | 8027529032703 | OZ | 9,29 |  |  | Serie L - ext.diam.75 mm | 570x570x255 | 1 | 066-081 | e2*2001/116*0314*.., e2*2001/116*0323*.., e2*2001/46*0013*.., e2*2001/46*0030*.. | bar: Area 1
DACIA | DUSTER 4X4 | DUSTER 4X4 | SD/SR | 04/2010 |  | 5x114,30 | 66,06 | 485 |  | 50 | M12x1,50 | 17 | ALLEGGERITA HLT 5F | 7x18 | 18,00 | 7,00 | W0182820172 | 3 |  |  |  | 5x114,30 |  | 45 | 81710407 | L | B1 | B |  | TÜV |  |  | DK | YES |  |  | S | Strongness Certificate (PB) | 1 | No car modifications required |  | AfterMarket OZ | MAX 550 KG | MATT BLUE | I-Tech | 8027529032710 | OZ | 9,29 |  |  | Serie L - ext.diam.75 mm | 570x570x255 | 1 | 066-081 | e2*2001/116*0314*.., e2*2001/116*0323*.., e2*2001/46*0013*.., e2*2001/46*0030*.. | bar: Area 1
DACIA | DUSTER 4X4 | DUSTER 4X4 | SD/SR | 04/2010 |  | 5x114,30 | 66,06 | 485 |  | 50 | M12x1,50 | 17 | ALLEGGERITA HLT 5F | 7x18 | 18,00 | 7,00 | W0182820176 | 3 |  |  |  | 5x114,30 |  | 45 | 81710407 | L | B1 | B |  | TÜV |  |  | DK | YES |  |  | S | Strongness Certificate (PB) | 1 | No car modifications required |  | AfterMarket OZ | MAX 550 KG | RACE GOLD | I-Tech | 8027529038446 | OZ | 9,29 |  |  | Serie L - ext.diam.75 mm | 570x570x255 | 1 | 066-081 | e2*2001/116*0314*.., e2*2001/116*0323*.., e2*2001/46*0013*.., e2*2001/46*0030*.. | bar: Area 1
DACIA | DUSTER 4X4 | DUSTER 4X4 | SD/SR | 04/2010 |  | 5x114,30 | 66,06 | 485 |  | 50 | M12x1,50 | 17 | ALLEGGERITA HLT 5F | 7x18 | 18,00 | 7,00 | W0182820184 | 3 |  |  |  | 5x114,30 |  | 45 | 81710407 | L | B1 | B |  | TÜV |  |  | DK | YES |  |  | S | Strongness Certificate (PB) | 1 | No car modifications required |  | AfterMarket OZ | MAX 550 KG | RED | I-Tech | 8027529032727 | OZ | 9,29 |  |  | Serie L - ext.diam.75 mm | 570x570x255 | 1 | 066-081 | e2*2001/116*0314*.., e2*2001/116*0323*.., e2*2001/46*0013*.., e2*2001/46*0030*.. | bar: Area 1
DACIA | DUSTER 4X4 | DUSTER 4X4 | SD/SR | 04/2010 |  | 5x114,30 | 66,06 | 485 |  | 50 | M12x1,50 | 17 | ALLEGGERITA HLT 5F | 7½x18 | 18,00 | 7,50 | W01829202P3 | 3 | S | 20121012 | 20121111 | 5x114,30 |  | 48 | 81710407 | L | B1 | B |  | TÜV |  |  | DK | YES |  |  | S | Strongness Certificate (PB) | 1 | No car modifications required |  | AfterMarket OZ | MAX 555 KG | ACID GREEN | I-Tech | 8027529081138 | OZ | 9,41 |  |  | Serie L - ext.diam.75 mm | 570x570x270 | 1 | 066-081 | e2*2001/116*0314*.., e2*2001/116*0323*.., e2*2001/46*0013*.., e2*2001/46*0030*.. | bar: Area 1
DACIA | DUSTER 4X4 | DUSTER 4X4 | SD/SR | 04/2010 |  | 5x114,30 | 66,06 | 485 |  | 50 | M12x1,50 | 17 | ALLEGGERITA HLT 5F | 7½x18 | 18,00 | 7,50 | W0182920222 | 3 |  |  |  | 5x114,30 |  | 48 | 81710407 | L | B1 | B |  | TÜV |  |  | DK | YES |  |  | S | Strongness Certificate (PB) | 1 | No car modifications required |  | AfterMarket OZ | MAX 555 KG | MATT GRAPHIT SILVER | I-Tech | 8027529036077 | OZ | 9,41 |  |  | Serie L - ext.diam.75 mm | 570x570x270 | 1 | 066-081 | e2*2001/116*0314*.., e2*2001/116*0323*.., e2*2001/46*0013*.., e2*2001/46*0030*.. | bar: Area 1
DACIA | DUSTER 4X4 | DUSTER 4X4 | SD/SR | 04/2010 |  | 5x114,30 | 66,06 | 485 |  | 50 | M12x1,50 | 17 | ALLEGGERITA HLT 5F | 7½x18 | 18,00 | 7,50 | W0182920230 | 3 |  |  |  | 5x114,30 |  | 48 | 81710407 | L | B1 | B |  | TÜV |  |  | DK | YES |  |  | S | Strongness Certificate (PB) | 1 | No car modifications required |  | AfterMarket OZ | MAX 555 KG | WHITE | I-Tech | 8027529032857 | OZ | 9,41 |  |  | Serie L - ext.diam.75 mm | 570x570x270 | 1 | 066-081 | e2*2001/116*0314*.., e2*2001/116*0323*.., e2*2001/46*0013*.., e2*2001/46*0030*.. | bar: Area 1
DACIA | DUSTER 4X4 | DUSTER 4X4 | SD/SR | 04/2010 |  | 5x114,30 | 66,06 | 485 |  | 50 | M12x1,50 | 17 | ALLEGGERITA HLT 5F | 7½x18 | 18,00 | 7,50 | W0182920253 | 3 |  |  |  | 5x114,30 |  | 48 | 81710407 | L | B1 | B |  | TÜV |  |  | DK | YES |  |  | S | Strongness Certificate (PB) | 1 | No car modifications required |  | AfterMarket OZ | MAX 555 KG | MATT BLACK | I-Tech | 8027529032864 | OZ | 9,41 |  |  | Serie L - ext.diam.75 mm | 570x570x270 | 1 | 066-081 | e2*2001/116*0314*.., e2*2001/116*0323*.., e2*2001/46*0013*.., e2*2001/46*0030*.. | bar: Area 1
DACIA | DUSTER 4X4 | DUSTER 4X4 | SD/SR | 04/2010 |  | 5x114,30 | 66,06 | 485 |  | 50 | M12x1,50 | 17 | ALLEGGERITA HLT 5F | 7½x18 | 18,00 | 7,50 | W0182920266 | 1 |  |  |  | 5x114,30 |  | 48 | 81710407 | L | B1 | B |  | TÜV |  |  | DK | YES |  |  | S | Strongness Certificate (PB) | 1 | No car modifications required |  | AfterMarket OZ | MAX 555 KG | TITANIUM TECH | I-Tech | 8027529032871 | OZ | 9,41 |  |  | Serie L - ext.diam.75 mm | 570x570x270 | 1 | 066-081 | e2*2001/116*0314*.., e2*2001/116*0323*.., e2*2001/46*0013*.., e2*2001/46*0030*.. | bar: Area 1
DACIA | DUSTER 4X4 | DUSTER 4X4 | SD/SR | 04/2010 |  | 5x114,30 | 66,06 | 485 |  | 50 | M12x1,50 | 17 | ALLEGGERITA HLT 5F | 7½x18 | 18,00 | 7,50 | W0182920271 | 3 |  |  |  | 5x114,30 |  | 48 | 81710407 | L | B1 | B |  | TÜV |  |  | DK | YES |  |  | S | Strongness Certificate (PB) | 1 | No car modifications required |  | AfterMarket OZ | MAX 555 KG | ORANGE | I-Tech | 8027529032888 | OZ | 9,41 |  |  | Serie L - ext.diam.75 mm | 570x570x270 | 1 | 066-081 | e2*2001/116*0314*.., e2*2001/116*0323*.., e2*2001/46*0013*.., e2*2001/46*0030*.. | bar: Area 1
DACIA | DUSTER 4X4 | DUSTER 4X4 | SD/SR | 04/2010 |  | 5x114,30 | 66,06 | 485 |  | 50 | M12x1,50 | 17 | ALLEGGERITA HLT 5F | 7½x18 | 18,00 | 7,50 | W0182920272 | 3 |  |  |  | 5x114,30 |  | 48 | 81710407 | L | B1 | B |  | TÜV |  |  | DK | YES |  |  | S | Strongness Certificate (PB) | 1 | No car modifications required |  | AfterMarket OZ | MAX 555 KG | MATT BLUE | I-Tech | 8027529032895 | OZ | 9,41 |  |  | Serie L - ext.diam.75 mm | 570x570x270 | 1 | 066-081 | e2*2001/116*0314*.., e2*2001/116*0323*.., e2*2001/46*0013*.., e2*2001/46*0030*.. | bar: Area 1
DACIA | DUSTER 4X4 | DUSTER 4X4 | SD/SR | 04/2010 |  | 5x114,30 | 66,06 | 485 |  | 50 | M12x1,50 | 17 | ALLEGGERITA HLT 5F | 7½x18 | 18,00 | 7,50 | W0182920276 | 3 |  |  |  | 5x114,30 |  | 48 | 81710407 | L | B1 | B |  | TÜV |  |  | DK | YES |  |  | S | Strongness Certificate (PB) | 1 | No car modifications required |  | AfterMarket OZ | MAX 555 KG | RACE GOLD | I-Tech | 8027529036152 | OZ | 9,41 |  |  | Serie L - ext.diam.75 mm | 570x570x270 | 1 | 066-081 | e2*2001/116*0314*.., e2*2001/116*0323*.., e2*2001/46*0013*.., e2*2001/46*0030*.. | bar: Area 1
DACIA | DUSTER 4X4 | DUSTER 4X4 | SD/SR | 04/2010 |  | 5x114,30 | 66,06 | 485 |  | 50 | M12x1,50 | 17 | ALLEGGERITA HLT 5F | 7½x18 | 18,00 | 7,50 | W0182920284 | 3 |  |  |  | 5x114,30 |  | 48 | 81710407 | L | B1 | B |  | TÜV |  |  | DK | YES |  |  | S | Strongness Certificate (PB) | 1 | No car modifications required |  | AfterMarket OZ | MAX 555 KG | RED | I-Tech | 8027529032901 | OZ | 9,41 |  |  | Serie L - ext.diam.75 mm | 570x570x270 | 1 | 066-081 | e2*2001/116*0314*.., e2*2001/116*0323*.., e2*2001/46*0013*.., e2*2001/46*0030*.. | bar: Area 1
DACIA | DUSTER 4X4 | DUSTER 4X4 | SD/SR | 04/2010 |  | 5x114,30 | 66,06 | 485 |  | 50 | M12x1,50 | 17 | FORMULA HLT | 7½x18 | 18,00 | 7,50 | W01903205G1 | 1 | S | 20121011 | 20121110 | 5x114,30 |  | 47 | 81710450 | L | VST20A24 | B | [5 empty] | YES |  |  | N | No Certificate |  |  |  | AfterMarket OZ | MAX 600 KG | GRIGIO CORSA | I-Tech | 8027529081923 | OZ | 10,57 |  |  | Serie L - ext.diam.75 mm | 567x567x261 | 1 | 066-081 | e2*2001/116*0314*.., e2*2001/116*0323*.., e2*2001/46*0013*.., e2*2001/46*0030*.. | bar: Area 1
DACIA | DUSTER 4X4 | DUSTER 4X4 | SD/SR | 04/2010 |  | 5x114,30 | 66,06 | 485 |  | 50 | M12x1,50 | 17 | SUPERTURISMO LM | 7½x18 | 18,00 | 7,50 | W0185520319 | 1 |  |  |  | 5x114,30 |  | 48 | 81710407 | L | B1 | B |  | TÜV |  |  | DK | YES |  |  | S | Strongness Certificate (PB) | 1 | No car modifications required |  | AfterMarket OZ | MAX 600 KG | MATT RACE SILVER + BLACK LETTERING | Racing | 8027529043396 | OZ | 11,09 |  |  | Serie L - ext.diam.75 mm | 570x570x280 | 1 | 066-081 | e2*2001/116*0314*.., e2*2001/116*0323*.., e2*2001/46*0013*.., e2*2001/46*0030*.. | bar: Area 1
DACIA | DUSTER 4X4 | DUSTER 4X4 | SD/SR | 04/2010 |  | 5x114,30 | 66,06 | 485 |  | 50 | M12x1,50 | 17 | SUPERTURISMO LM | 7½x18 | 18,00 | 7,50 | W0185520346 | 1 |  |  |  | 5x114,30 |  | 48 | 81710407 | L | B1 | B |  | TÜV |  |  | DK | YES |  |  | S | Strongness Certificate (PB) | 1 | No car modifications required |  | AfterMarket OZ | MAX 600 KG | MATT GRAPHITE + SILVER LETTERING | Racing | 8027529043402 | OZ | 11,09 |  |  | Serie L - ext.diam.75 mm | 570x570x280 | 1 | 066-081 | e2*2001/116*0314*.., e2*2001/116*0323*.., e2*2001/46*0013*.., e2*2001/46*0030*.. | bar: Area 1
DACIA | DUSTER 4X4 | DUSTER 4X4 | SD/SR | 04/2010 |  | 5x114,30 | 66,06 | 485 |  | 50 | M12x1,50 | 17 | ADRENALINA | 8x18 | 18,00 | 8,00 | W8501520554 | 1 |  |  |  | 5x114,30 |  | 45 | 81710407 | L | B1 | B |  | TÜV |  |  | DK | YES |  |  | T | Teilegutachten (PB+VB) | 1 | No car modifications required | 225/50 R18----235/45 R18----235/50 R18----245/45 R18--- | AfterMarket OZ | MAX 690 KG | MATT BLACK + DIAMOND-CUT | X-Line | 8027529034714 | OZ | 12,65 |  |  | Serie L - ext.diam.75 mm | 568x568x274 | 1 | 066-081 | e2*2001/116*0314*.., e2*2001/116*0323*.., e2*2001/46*0013*.., e2*2001/46*0030*.. | bar: Area 1
DACIA | DUSTER 4X4 | DUSTER 4X4 | SD/SR | 04/2010 |  | 5x114,30 | 66,06 | 485 |  | 50 | M12x1,50 | 17 | ALLEGGERITA HLT 5F | 8x18 | 18,00 | 8,00 | W01830206P3 | 3 | S | 20121012 | 20121111 | 5x114,30 |  | 48 | 81710407 | L | B1 | B |  | TÜV |  |  | DK | YES |  |  | S | Strongness Certificate (PB) | 1 | No car modifications required | 225/50 R18----235/45 R18----235/50 R18----245/45 R18--- | AfterMarket OZ | MAX 580 KG | ACID GREEN | I-Tech | 8027529081183 | OZ | 9,60 |  |  | Serie L - ext.diam.75 mm | 570x570x280 | 1 | 066-081 | e2*2001/116*0314*.., e2*2001/116*0323*.., e2*2001/46*0013*.., e2*2001/46*0030*.. | bar: Area 1
DACIA | DUSTER 4X4 | DUSTER 4X4 | SD/SR | 04/2010 |  | 5x114,30 | 66,06 | 485 |  | 50 | M12x1,50 | 17 | ALLEGGERITA HLT 5F | 8x18 | 18,00 | 8,00 | W0183020622 | 3 |  |  |  | 5x114,30 |  | 48 | 81710407 | L | B1 | B |  | TÜV |  |  | DK | YES |  |  | S | Strongness Certificate (PB) | 1 | No car modifications required | 225/50 R18----235/45 R18----235/50 R18----245/45 R18--- | AfterMarket OZ | MAX 580 KG | MATT GRAPHIT SILVER | I-Tech | 8027529036237 | OZ | 9,60 |  |  | Serie L - ext.diam.75 mm | 570x570x280 | 1 | 066-081 | e2*2001/116*0314*.., e2*2001/116*0323*.., e2*2001/46*0013*.., e2*2001/46*0030*.. | bar: Area 1
DACIA | DUSTER 4X4 | DUSTER 4X4 | SD/SR | 04/2010 |  | 5x114,30 | 66,06 | 485 |  | 50 | M12x1,50 | 17 | ALLEGGERITA HLT 5F | 8x18 | 18,00 | 8,00 | W0183020630 | 3 |  |  |  | 5x114,30 |  | 48 | 81710407 | L | B1 | B |  | TÜV |  |  | DK | YES |  |  | S | Strongness Certificate (PB) | 1 | No car modifications required | 225/50 R18----235/45 R18----235/50 R18----245/45 R18--- | AfterMarket OZ | MAX 580 KG | WHITE | I-Tech | 8027529033441 | OZ | 9,60 |  |  | Serie L - ext.diam.75 mm | 570x570x280 | 1 | 066-081 | e2*2001/116*0314*.., e2*2001/116*0323*.., e2*2001/46*0013*.., e2*2001/46*0030*.. | bar: Area 1
DACIA | DUSTER 4X4 | DUSTER 4X4 | SD/SR | 04/2010 |  | 5x114,30 | 66,06 | 485 |  | 50 | M12x1,50 | 17 | ALLEGGERITA HLT 5F | 8x18 | 18,00 | 8,00 | W0183020653 | 3 |  |  |  | 5x114,30 |  | 48 | 81710407 | L | B1 | B |  | TÜV |  |  | DK | YES |  |  | S | Strongness Certificate (PB) | 1 | No car modifications required | 225/50 R18----235/45 R18----235/50 R18----245/45 R18--- | AfterMarket OZ | MAX 580 KG | MATT BLACK | I-Tech | 8027529033458 | OZ | 9,60 |  |  | Serie L - ext.diam.75 mm | 570x570x280 | 1 | 066-081 | e2*2001/116*0314*.., e2*2001/116*0323*.., e2*2001/46*0013*.., e2*2001/46*0030*.. | bar: Area 1
DACIA | DUSTER 4X4 | DUSTER 4X4 | SD/SR | 04/2010 |  | 5x114,30 | 66,06 | 485 |  | 50 | M12x1,50 | 17 | ALLEGGERITA HLT 5F | 8x18 | 18,00 | 8,00 | W0183020666 | 1 |  |  |  | 5x114,30 |  | 48 | 81710407 | L | B1 | B |  | TÜV |  |  | DK | YES |  |  | S | Strongness Certificate (PB) | 1 | No car modifications required | 225/50 R18----235/45 R18----235/50 R18----245/45 R18--- | AfterMarket OZ | MAX 580 KG | TITANIUM TECH | I-Tech | 8027529033465 | OZ | 9,60 |  |  | Serie L - ext.diam.75 mm | 570x570x280 | 1 | 066-081 | e2*2001/116*0314*.., e2*2001/116*0323*.., e2*2001/46*0013*.., e2*2001/46*0030*.. | bar: Area 1
DACIA | DUSTER 4X4 | DUSTER 4X4 | SD/SR | 04/2010 |  | 5x114,30 | 66,06 | 485 |  | 50 | M12x1,50 | 17 | ALLEGGERITA HLT 5F | 8x18 | 18,00 | 8,00 | W0183020671 | 3 |  |  |  | 5x114,30 |  | 48 | 81710407 | L | B1 | B |  | TÜV |  |  | DK | YES |  |  | S | Strongness Certificate (PB) | 1 | No car modifications required | 225/50 R18----235/45 R18----235/50 R18----245/45 R18--- | AfterMarket OZ | MAX 580 KG | ORANGE | I-Tech | 8027529033472 | OZ | 9,60 |  |  | Serie L - ext.diam.75 mm | 570x570x280 | 1 | 066-081 | e2*2001/116*0314*.., e2*2001/116*0323*.., e2*2001/46*0013*.., e2*2001/46*0030*.. | bar: Area 1
DACIA | DUSTER 4X4 | DUSTER 4X4 | SD/SR | 04/2010 |  | 5x114,30 | 66,06 | 485 |  | 50 | M12x1,50 | 17 | ALLEGGERITA HLT 5F | 8x18 | 18,00 | 8,00 | W0183020672 | 3 |  |  |  | 5x114,30 |  | 48 | 81710407 | L | B1 | B |  | TÜV |  |  | DK | YES |  |  | S | Strongness Certificate (PB) | 1 | No car modifications required | 225/50 R18----235/45 R18----235/50 R18----245/45 R18--- | AfterMarket OZ | MAX 580 KG | MATT BLUE | I-Tech | 8027529033489 | OZ | 9,60 |  |  | Serie L - ext.diam.75 mm | 570x570x280 | 1 | 066-081 | e2*2001/116*0314*.., e2*2001/116*0323*.., e2*2001/46*0013*.., e2*2001/46*0030*.. | bar: Area 1
DACIA | DUSTER 4X4 | DUSTER 4X4 | SD/SR | 04/2010 |  | 5x114,30 | 66,06 | 485 |  | 50 | M12x1,50 | 17 | ALLEGGERITA HLT 5F | 8x18 | 18,00 | 8,00 | W0183020676 | 3 |  |  |  | 5x114,30 |  | 48 | 81710407 | L | B1 | B |  | TÜV |  |  | DK | YES |  |  | S | Strongness Certificate (PB) | 1 | No car modifications required | 225/50 R18----235/45 R18----235/50 R18----245/45 R18--- | AfterMarket OZ | MAX 580 KG | RACE GOLD | I-Tech | 8027529036220 | OZ | 9,60 |  |  | Serie L - ext.diam.75 mm | 570x570x280 | 1 | 066-081 | e2*2001/116*0314*.., e2*2001/116*0323*.., e2*2001/46*0013*.., e2*2001/46*0030*.. | bar: Area 1
DACIA | DUSTER 4X4 | DUSTER 4X4 | SD/SR | 04/2010 |  | 5x114,30 | 66,06 | 485 |  | 50 | M12x1,50 | 17 | ALLEGGERITA HLT 5F | 8x18 | 18,00 | 8,00 | W0183020684 | 3 |  |  |  | 5x114,30 |  | 48 | 81710407 | L | B1 | B |  | TÜV |  |  | DK | YES |  |  | S | Strongness Certificate (PB) | 1 | No car modifications required | 225/50 R18----235/45 R18----235/50 R18----245/45 R18--- | AfterMarket OZ | MAX 580 KG | RED | I-Tech | 8027529033496 | OZ | 9,60 |  |  | Serie L - ext.diam.75 mm | 570x570x280 | 1 | 066-081 | e2*2001/116*0314*.., e2*2001/116*0323*.., e2*2001/46*0013*.., e2*2001/46*0030*.. | bar: Area 1
DACIA | DUSTER 4X4 | DUSTER 4X4 | SD/SR | 04/2010 |  | 5x114,30 | 66,06 | 485 |  | 50 | M12x1,50 | 17 | CANYON ST | 8x18 | 18,00 | 8,00 | W0166120822 | 1 |  |  |  | 5x114,30 |  | 45 | 81710408 | XL | B1 | B |  |  |  |  | DK | YES |  |  | N | No Certificate | 1 | No car modifications required | 225/50 R18----235/45 R18----235/50 R18----245/45 R18--- | AfterMarket OZ | MAX 735 KG | MATT GRAPHIT SILVER | All-Terrain | 8027529046595 | OZ | 13,78 |  |  | Serie XL - ext.diam.79 mm | 570x570x280 | 1 | 066-081 | e2*2001/116*0314*.., e2*2001/116*0323*.., e2*2001/46*0013*.., e2*2001/46*0030*.. | Area 2: OUT
DACIA | DUSTER 4X4 | DUSTER 4X4 | SD/SR | 04/2010 |  | 5x114,30 | 66,06 | 485 |  | 50 | M12x1,50 | 17 | DAVID | 8x18 | 18,00 | 8,00 | W01863205N5 | 1 |  |  |  | 5x114,30 |  | 45 | 81710450 | L | VST20A24 | B |  | TÜV |  |  | DK | YES |  |  | T | Teilegutachten (PB+VB) | 1 | No car modifications required | 225/50 R18----235/45 R18----235/50 R18----245/45 R18--- | AfterMarket OZ | MAX 690 KG | MATT GRAPHITE DIAMOND CUT | Via Veneto | 8027529054521 | OZ | 12,88 |  |  | Serie L - ext.diam.75 mm | 567x567x274 | 1 | 066-081 | e2*2001/116*0314*.., e2*2001/116*0323*.., e2*2001/46*0013*.., e2*2001/46*0030*.. | bar: Area 1
DACIA | DUSTER 4X4 | DUSTER 4X4 | SD/SR | 04/2010 |  | 5x114,30 | 66,06 | 485 |  | 50 | M12x1,50 | 17 | EGO | 8x18 | 18,00 | 8,00 | W8504720454 | 1 | S | 20110726 | 20110825 | 5x114,30 |  | 45 | 81710450 | L | VST20A24 | B |  |  | KBA |  | DK | YES |  |  | K | KBA (ABE+VB) | 1 | No car modifications required | 225/50 R18----235/45 R18----235/50 R18----245/45 R18--- | AfterMarket OZ | MAX 730 KG | MATT BLACK + DIAMOND-CUT | X-Line | 8027529065510 | OZ | 13,96 |  |  | Serie L - ext.diam.75 mm | 568x568x274 | 1 | 066-081 | e2*2001/116*0314*.., e2*2001/116*0323*.., e2*2001/46*0013*.., e2*2001/46*0030*.. | bar: Area 1
DACIA | DUSTER 4X4 | DUSTER 4X4 | SD/SR | 04/2010 |  | 5x114,30 | 66,06 | 485 |  | 50 | M12x1,50 | 17 | ENERGY | 8x18 | 18,00 | 8,00 | W8500920554 | 1 |  |  |  | 5x114,30 |  | 45 | 81710407 | L | B1 | B |  | TÜV |  |  | DK | YES |  |  | S | Strongness Certificate (PB) | 1 | No car modifications required | 225/50 R18----235/45 R18----235/50 R18----245/45 R18--- | AfterMarket OZ | MAX 725 KG | MATT BLACK + DIAMOND-CUT | X-Line | 8027529034448 | OZ | 14,05 |  |  | Serie L - ext.diam.75 mm | 568x568x274 | 1 | 066-081 | e2*2001/116*0314*.., e2*2001/116*0323*.., e2*2001/46*0013*.., e2*2001/46*0030*.. | bar: Area 1
DACIA | DUSTER 4X4 | DUSTER 4X4 | SD/SR | 04/2010 |  | 5x114,30 | 66,06 | 485 |  | 50 | M12x1,50 | 17 | ENVY | 8x18 | 18,00 | 8,00 | W8503920568 | 1 |  |  |  | 5x114,30 |  | 45 | 81710450 | L | VST20A24 | B |  | TÜV |  |  | DK | YES |  |  | T | Teilegutachten (PB+VB) | 1 | No car modifications required | 225/50 R18----235/45 R18----235/50 R18----245/45 R18--- | AfterMarket OZ | MAX 690 KG | MATT SILVER TECH DIAMOND CUT | X-Line | 8027529049688 | OZ | 12,76 |  |  | Serie L - ext.diam.75 mm | 568x568x274 | 1 | 066-081 | e2*2001/116*0314*.., e2*2001/116*0323*.., e2*2001/46*0013*.., e2*2001/46*0030*.. | bar: Area 1
DACIA | DUSTER 4X4 | DUSTER 4X4 | SD/SR | 04/2010 |  | 5x114,30 | 66,06 | 485 |  | 50 | M12x1,50 | 17 | FORMULA HLT | 8x18 | 18,00 | 8,00 | W01892204AG1 | 1 |  |  |  | 5x114,30 |  | 45 | 81710450 | L | VST20A24 | B |  |  |  |  | DK | YES |  |  | N | No Certificate | 1 | No car modifications required | 225/50 R18----235/45 R18----235/50 R18----245/45 R18--- | AfterMarket OZ | MAX 630 KG | GRIGIO CORSA | I-Tech | 8027529083385 | OZ | 11,37 |  |  | Serie L - ext.diam.75 mm | 567x567x274 | 1 | 066-081 | e2*2001/116*0314*.., e2*2001/116*0323*.., e2*2001/46*0013*.., e2*2001/46*0030*.. | bar: Area 1
DACIA | DUSTER 4X4 | DUSTER 4X4 | SD/SR | 04/2010 |  | 5x114,30 | 66,06 | 485 |  | 50 | M12x1,50 | 17 | ITALIA 150 | 8x18 | 18,00 | 8,00 | W01884204R4 | 1 | S | 20110914 | 20111014 | 5x114,30 |  | 45 | 81710450 | L | VST20A24 | B |  | TÜV |  |  | DK | YES |  |  | T | Teilegutachten (PB+VB) | 1 | No car modifications required | 225/50 R18----235/45 R18----235/50 R18----245/45 R18--- | AfterMarket OZ | MAX 700 KG | MATT RACE SILVER DIAMOND CUT | Racing | 8027529069440 | OZ | 12,30 |  |  | Serie L - ext.diam.75 mm | 567x567x274 | 1 | 066-081 | e2*2001/116*0314*.., e2*2001/116*0323*.., e2*2001/46*0013*.., e2*2001/46*0030*.. | bar: Area 1
DACIA | DUSTER 4X4 | DUSTER 4X4 | SD/SR | 04/2010 |  | 5x114,30 | 66,06 | 485 |  | 50 | M12x1,50 | 17 | ITALIA 150 | 8x18 | 18,00 | 8,00 | W0188420449 | 1 | S | 20110914 | 20111014 | 5x114,30 |  | 45 | 81710450 | L | VST20A24 | B |  | TÜV |  |  | DK | YES |  |  | T | Teilegutachten (PB+VB) | 1 | No car modifications required | 225/50 R18----235/45 R18----235/50 R18----245/45 R18--- | AfterMarket OZ | MAX 700 KG | MATT DARK GRAPHITE DIAMOND CUT | Racing | 8027529069433 | OZ | 12,30 |  |  | Serie L - ext.diam.75 mm | 567x567x274 | 1 | 066-081 | e2*2001/116*0314*.., e2*2001/116*0323*.., e2*2001/46*0013*.., e2*2001/46*0030*.. | bar: Area 1
DACIA | DUSTER 4X4 | DUSTER 4X4 | SD/SR | 04/2010 |  | 5x114,30 | 66,06 | 485 |  | 50 | M12x1,50 | 17 | LOUNGE 10 | 8x18 | 18,00 | 8,00 | W8503120654 | 1 |  |  |  | 5x114,30 |  | 45 | 81710450 | L | VST20A24 | B |  | TÜV |  |  | DK | YES |  |  | S | Strongness Certificate (PB) | 1 | No car modifications required | 225/50 R18----235/45 R18----235/50 R18----245/45 R18--- | AfterMarket OZ | MAX 690 KG | MATT BLACK + DIAMOND-CUT | X-Line | 8027529047851 | OZ | 13,96 |  |  | Serie L - ext.diam.75 mm | 568x568x274 | 1 | 066-081 | e2*2001/116*0314*.., e2*2001/116*0323*.., e2*2001/46*0013*.., e2*2001/46*0030*.. | bar: Area 1
DACIA | DUSTER 4X4 | DUSTER 4X4 | SD/SR | 04/2010 |  | 5x114,30 | 66,06 | 485 |  | 50 | M12x1,50 | 17 | LOUNGE 10 | 8x18 | 18,00 | 8,00 | W8503120675 | 1 |  |  |  | 5x114,30 |  | 45 | 81710450 | L | VST20A24 | B |  | TÜV |  |  | DK | YES |  |  | S | Strongness Certificate (PB) | 1 | No car modifications required | 225/50 R18----235/45 R18----235/50 R18----245/45 R18--- | AfterMarket OZ | MAX 690 KG | METAL SILVER + DIAMOND CUT | X-Line | 8027529047868 | OZ | 13,96 |  |  | Serie L - ext.diam.75 mm | 568x568x274 | 1 | 066-081 | e2*2001/116*0314*.., e2*2001/116*0323*.., e2*2001/46*0013*.., e2*2001/46*0030*.. | bar: Area 1
DACIA | DUSTER 4X4 | DUSTER 4X4 | SD/SR | 04/2010 |  | 5x114,30 | 66,06 | 485 |  | 50 | M12x1,50 | 17 | QUARANTA | 8x18 | 18,00 | 8,00 | W01856206G2 | 1 |  |  |  | 5x114,30 |  | 45 | 81710450 | L | VST20A24 | B |  | TÜV |  |  | DK | YES |  |  | T | Teilegutachten (PB+VB) | 1 | No car modifications required | 225/50 R18----235/45 R18----235/50 R18----245/45 R18--- | AfterMarket OZ | MAX 700 KG | GRIGIO CORSA DIAMANTATO | Via Veneto | 8027529054439 | OZ | 12,87 |  |  | Serie L - ext.diam.75 mm | 570x570x280 | 1 | 066-081 | e2*2001/116*0314*.., e2*2001/116*0323*.., e2*2001/46*0013*.., e2*2001/46*0030*.. | bar: Area 1
DACIA | DUSTER 4X4 | DUSTER 4X4 | SD/SR | 04/2010 |  | 5x114,30 | 66,06 | 485 |  | 50 | M12x1,50 | 17 | SAHARA 5 | 8x18 | 18,00 | 8,00 | W85060202N5 | 1 | S | 20121005 | 20121104 | 5x114,30 |  | 35 | 81710408 | XL | B1 | B | [5 empty] | YES |  |  | K | KBA (ABE+VB) |  |  | 225/50 R18----235/45 R18----235/50 R18----245/45 R18--- | AfterMarket OZ | MAX 850 KG | MATT GRAPHITE DIAMOND CUT | X-Line | 8027529080100 | OZ | 15,26 |  |  | Serie XL - ext.diam.79 mm | 568x568x274 | 1 | 066-081 | e2*2001/116*0314*.., e2*2001/116*0323*.., e2*2001/46*0013*.., e2*2001/46*0030*.. | bar: Area 1
DACIA | DUSTER 4X4 | DUSTER 4X4 | SD/SR | 04/2010 |  | 5x114,30 | 66,06 | 485 |  | 50 | M12x1,50 | 17 | SAHARA 5 | 8x18 | 18,00 | 8,00 | W85060203N5 | 1 | S | 20121005 | 20121104 | 5x114,30 |  | 40 | 81710408 | XL | B1 | B |  |  |  |  | DK | YES |  |  | K | KBA (ABE+VB) | 2 | Mods can be necessary to car | 225/50 R18----235/45 R18----235/50 R18----245/45 R18--- | AfterMarket OZ | MAX 850 KG | MATT GRAPHITE DIAMOND CUT | X-Line | 8027529080117 | OZ | 15,16 |  |  | Serie XL - ext.diam.79 mm | 568x568x274 | 1 | 066-081 | e2*2001/116*0314*.., e2*2001/116*0323*.., e2*2001/46*0013*.., e2*2001/46*0030*.. | bar: Area 1
DACIA | DUSTER 4X4 | DUSTER 4X4 | SD/SR | 04/2010 |  | 5x114,30 | 66,06 | 485 |  | 50 | M12x1,50 | 17 | SARDEGNA | 8x18 | 18,00 | 8,00 | W0176320722 | 1 |  |  |  | 5x114,30 |  | 45 | 81710407 | L | B1 | B |  | TÜV |  |  | DK | YES |  |  | S | Strongness Certificate (PB) | 1 | No car modifications required | 225/50 R18----235/45 R18----235/50 R18----245/45 R18--- | AfterMarket OZ | MAX 815 KG | MATT GRAPHIT SILVER | All-Terrain | 8027529046632 | OZ | 15,40 |  |  | Serie L - ext.diam.75 mm | 570x570x280 | 1 | 066-081 | e2*2001/116*0314*.., e2*2001/116*0323*.., e2*2001/46*0013*.., e2*2001/46*0030*.. | bar: Area 1
DACIA | DUSTER 4X4 | DUSTER 4X4 | SD/SR | 04/2010 |  | 5x114,30 | 66,06 | 485 |  | 50 | M12x1,50 | 17 | SUPERTURISMO GT | 8x18 | 18,00 | 8,00 | W01669203P5 | 1 | S | 20121012 | 20121111 | 5x114,30 |  | 40 | 81710407 | L | B1 | B |  | TÜV |  | VIA | DK | YES |  |  | S | Strongness Certificate (PB) | 2 | Mods can be necessary to car | 225/50 R18----235/45 R18----235/50 R18----245/45 R18--- | AfterMarket OZ | MAX 640 KG | GRIGIO CORSA+BLACK LETTERING | Racing | 8027529081527 | OZ | 12,64 |  |  | Serie L - ext.diam.75 mm | 570x570x280 | 1 | 066-081 | e2*2001/116*0314*.., e2*2001/116*0323*.., e2*2001/46*0013*.., e2*2001/46*0030*.. | bar: Area 1
DACIA | DUSTER 4X4 | DUSTER 4X4 | SD/SR | 04/2010 |  | 5x114,30 | 66,06 | 485 |  | 50 | M12x1,50 | 17 | SUPERTURISMO GT | 8x18 | 18,00 | 8,00 | W0166920382 | 1 |  |  |  | 5x114,30 |  | 40 | 81710407 | L | B1 | B |  | TÜV |  | VIA | DK | YES |  |  | S | Strongness Certificate (PB) | 2 | Mods can be necessary to car | 225/50 R18----235/45 R18----235/50 R18----245/45 R18--- | AfterMarket OZ | MAX 640 KG | RACE SILVER + BLACK LETTERING | Racing | 8027529000337 | OZ | 12,64 |  |  | Serie L - ext.diam.75 mm | 570x570x280 | 1 | 066-081 | e2*2001/116*0314*.., e2*2001/116*0323*.., e2*2001/46*0013*.., e2*2001/46*0030*.. | bar: Area 1
DACIA | DUSTER 4X4 | DUSTER 4X4 | SD/SR | 04/2010 |  | 5x114,30 | 66,06 | 485 |  | 50 | M12x1,50 | 17 | SUPERTURISMO LM | 8x18 | 18,00 | 8,00 | W0185420719 | 1 |  |  |  | 5x114,30 |  | 45 | 81710407 | L | B1 | B |  | TÜV |  |  | DK | YES |  |  | S | Strongness Certificate (PB) | 1 | No car modifications required | 225/50 R18----235/45 R18----235/50 R18----245/45 R18--- | AfterMarket OZ | MAX 680 KG | MATT RACE SILVER + BLACK LETTERING | Racing | 8027529043501 | OZ | 11,49 |  |  | Serie L - ext.diam.75 mm | 570x570x280 | 1 | 066-081 | e2*2001/116*0314*.., e2*2001/116*0323*.., e2*2001/46*0013*.., e2*2001/46*0030*.. | bar: Area 1
DACIA | DUSTER 4X4 | DUSTER 4X4 | SD/SR | 04/2010 |  | 5x114,30 | 66,06 | 485 |  | 50 | M12x1,50 | 17 | SUPERTURISMO LM | 8x18 | 18,00 | 8,00 | W0185420746 | 1 |  |  |  | 5x114,30 |  | 45 | 81710407 | L | B1 | B |  | TÜV |  |  | DK | YES |  |  | S | Strongness Certificate (PB) | 1 | No car modifications required | 225/50 R18----235/45 R18----235/50 R18----245/45 R18--- | AfterMarket OZ | MAX 680 KG | MATT GRAPHITE + SILVER LETTERING | Racing | 8027529043518 | OZ | 11,49 |  |  | Serie L - ext.diam.75 mm | 570x570x280 | 1 | 066-081 | e2*2001/116*0314*.., e2*2001/116*0323*.., e2*2001/46*0013*.., e2*2001/46*0030*.. | bar: Area 1
DACIA | DUSTER 4X4 | DUSTER 4X4 | SD/SR | 04/2010 |  | 5x114,30 | 66,06 | 485 |  | 50 | M12x1,50 | 17 | ULTRALEGGERA | 8x18 | 18,00 | 8,00 | W0171220453 | 1 |  |  |  | 5x114,30 |  | 48 | 81710407 | L | B1 | B |  | TÜV |  |  | DK | YES |  |  | S | Strongness Certificate (PB) | 1 | No car modifications required | 225/50 R18----235/45 R18----235/50 R18----245/45 R18--- | AfterMarket OZ | MAX 615 KG | MATT BLACK | Racing | 8027529001914 | OZ | 9,96 |  |  | Serie L - ext.diam.75 mm | 570x570x280 | 1 | 066-081 | e2*2001/116*0314*.., e2*2001/116*0323*.., e2*2001/46*0013*.., e2*2001/46*0030*.. | bar: Area 1
DACIA | DUSTER 4X4 | DUSTER 4X4 | SD/SR | 04/2010 |  | 5x114,30 | 66,06 | 485 |  | 50 | M12x1,50 | 17 | ULTRALEGGERA | 8x18 | 18,00 | 8,00 | W0171220461 | 1 |  |  |  | 5x114,30 |  | 48 | 81710407 | L | B1 | B |  | TÜV |  |  | DK | YES |  |  | S | Strongness Certificate (PB) | 1 | No car modifications required | 225/50 R18----235/45 R18----235/50 R18----245/45 R18--- | AfterMarket OZ | MAX 615 KG | CHRYSTAL TITANIUM | Racing | 8027529001921 | OZ | 9,96 |  |  | Serie L - ext.diam.75 mm | 570x570x280 | 1 | 066-081 | e2*2001/116*0314*.., e2*2001/116*0323*.., e2*2001/46*0013*.., e2*2001/46*0030*.. | bar: Area 1
DACIA | DUSTER 4X4 | DUSTER 4X4 | SD/SR | 04/2010 |  | 5x114,30 | 66,06 | 485 |  | 50 | M12x1,50 | 17 | ULTRALEGGERA | 8x18 | 18,00 | 8,00 | W0171220476 | 1 |  |  |  | 5x114,30 |  | 48 | 81710407 | L | B1 | B |  | TÜV |  |  | DK | YES |  |  | S | Strongness Certificate (PB) | 1 | No car modifications required | 225/50 R18----235/45 R18----235/50 R18----245/45 R18--- | AfterMarket OZ | MAX 615 KG | RACE GOLD | Racing | 8027529001938 | OZ | 9,96 |  |  | Serie L - ext.diam.75 mm | 570x570x280 | 1 | 066-081 | e2*2001/116*0314*.., e2*2001/116*0323*.., e2*2001/46*0013*.., e2*2001/46*0030*.. | bar: Area 1
DACIA | DUSTER 4X4 | DUSTER 4X4 | SD/SR | 04/2010 |  | 5x114,30 | 66,06 | 485 |  | 50 | M12x1,50 | 17 | VERSILIA | 8x18 | 18,00 | 8,00 | W01815207N6 | 1 |  |  |  | 5x114,30 |  | 45 | 81710407 | L | B1 | B |  | TÜV |  |  | DK | YES |  |  | S | Strongness Certificate (PB) | 1 | No car modifications required | 225/50 R18----235/45 R18----235/50 R18----245/45 R18--- | AfterMarket OZ | MAX 740 KG | MATT RACE SILVER | All-Terrain | 8027529052251 | OZ | 14,77 |  |  | Serie L - ext.diam.75 mm | 570x570x280 | 1 | 066-081 | e2*2001/116*0314*.., e2*2001/116*0323*.., e2*2001/46*0013*.., e2*2001/46*0030*.. | bar: Area 1
DACIA | DUSTER 4X4 | DUSTER 4X4 | SD/SR | 04/2010 |  | 5x114,30 | 66,06 | 485 |  | 50 | M12x1,50 | 17 | VERSILIA | 8x18 | 18,00 | 8,00 | W0181520754 | 1 |  |  |  | 5x114,30 |  | 45 | 81710407 | L | B1 | B |  | TÜV |  |  | DK | YES |  |  | S | Strongness Certificate (PB) | 1 | No car modifications required | 225/50 R18----235/45 R18----235/50 R18----245/45 R18--- | AfterMarket OZ | MAX 740 KG | MATT BLACK + DIAMOND-CUT | All-Terrain | 8027529031270 | OZ | 14,65 |  |  | Serie L - ext.diam.75 mm | 570x570x280 | 1 | 066-081 | e2*2001/116*0314*.., e2*2001/116*0323*.., e2*2001/46*0013*.., e2*2001/46*0030*.. | bar: Area 1
DACIA | DUSTER 4X4 | DUSTER 4X4 | SD/SR | 04/2010 |  | 5x114,30 | 66,06 | 485 |  | 50 | M12x1,50 | 17 | VITTORIA | 8x18 | 18,00 | 8,00 | W0188520373 | 1 | S | 20110913 | 20111013 | 5x114,30 |  | 45 | 81710450 | L | VST20A24 | B |  | TÜV |  |  | DK | YES |  |  | T | Teilegutachten (PB+VB) | 1 | No car modifications required | 225/50 R18----235/45 R18----235/50 R18----245/45 R18--- | AfterMarket OZ | MAX 700 KG | MATT DARK GRAPHITE | Via Veneto | 8027529069747 | OZ | 13,02 |  |  | Serie L - ext.diam.75 mm | 567x567x274 | 1 | 066-081 | e2*2001/116*0314*.., e2*2001/116*0323*.., e2*2001/46*0013*.., e2*2001/46*0030*.. | bar: Area 1
DACIA | DUSTER 4X4 | DUSTER 4X4 | SD/SR | 04/2010 |  | 5x114,30 | 66,06 | 485 |  | 50 | M12x1,50 | 17 | X5B | 8x18 | 18,00 | 8,00 | W85064204N5 | 1 |  |  |  | 5x114,30 |  | 45 | 81710450 | L | VST20A24 | B |  |  | KBA |  | DK | YES |  |  | K | KBA (ABE+VB) | 1 | No car modifications required | 225/50 R18----235/45 R18----235/50 R18----245/45 R18--- | AfterMarket OZ | MAX 730 KG | MATT GRAPHITE DIAMOND CUT | X-Line | 8027529078022 | OZ | 13,52 |  |  | Serie L - ext.diam.75 mm | 568x568x274 | 1 | 066-081 | e2*2001/116*0314*.., e2*2001/116*0323*.., e2*2001/46*0013*.., e2*2001/46*0030*.. | bar: Area 1
DACIA | DUSTER 4X4 | DUSTER 4X4 | SD/SR | 04/2010 |  | 5x114,30 | 66,06 | 485 |  | 50 | M12x1,50 | 17 | DAVID | 8x19 | 19,00 | 8,00 | W01870205N5 | 1 |  |  |  | 5x114,30 |  | 45 | 81710450 | L | VST20A24 | B |  | TÜV |  |  | DK | YES |  |  | T | Teilegutachten (PB+VB) | 1 | No car modifications required |  | AfterMarket OZ | MAX 690 KG | MATT GRAPHITE DIAMOND CUT | Via Veneto | 8027529053456 | OZ | 13,97 |  |  | Serie L - ext.diam.75 mm | 592x592x274 | 1 | 066-081 | e2*2001/116*0314*.., e2*2001/116*0323*.., e2*2001/46*0013*.., e2*2001/46*0030*.. | bar: Area 1
DACIA | DUSTER 4X4 | DUSTER 4X4 | SD/SR | 04/2010 |  | 5x114,30 | 66,06 | 485 |  | 50 | M12x1,50 | 17 | ENERGY | 8x19 | 19,00 | 8,00 | W8503420354 | 1 |  |  |  | 5x114,30 |  | 45 | 81710407 | L | B1 | B |  | TÜV |  |  | DK | YES |  |  | S | Strongness Certificate (PB) | 1 | No car modifications required |  | AfterMarket OZ | MAX 690 KG | MATT BLACK + DIAMOND-CUT | X-Line | 8027529045857 | OZ | 14,30 |  |  | Serie L - ext.diam.75 mm | 593x593x274 | 1 | 066-081 | e2*2001/116*0314*.., e2*2001/116*0323*.., e2*2001/46*0013*.., e2*2001/46*0030*.. | bar: Area 1
DACIA | DUSTER 4X4 | DUSTER 4X4 | SD/SR | 04/2010 |  | 5x114,30 | 66,06 | 485 |  | 50 | M12x1,50 | 17 | ITALIA 150 | 8x19 | 19,00 | 8,00 | W01889205R4 | 1 |  |  |  | 5x114,30 |  | 45 | 81710450 | L | VST20A24 | B |  | TÜV |  |  | DK | YES |  |  | T | Teilegutachten (PB+VB) | 1 | No car modifications required |  | AfterMarket OZ | MAX 700 KG | MATT RACE SILVER DIAMOND CUT | Racing | 8027529070385 | OZ | 13,36 |  |  | Serie L - ext.diam.75 mm | 592x592x274 | 1 | 066-081 | e2*2001/116*0314*.., e2*2001/116*0323*.., e2*2001/46*0013*.., e2*2001/46*0030*.. | bar: Area 1
DACIA | DUSTER 4X4 | DUSTER 4X4 | SD/SR | 04/2010 |  | 5x114,30 | 66,06 | 485 |  | 50 | M12x1,50 | 17 | ITALIA 150 | 8x19 | 19,00 | 8,00 | W0188920549 | 1 |  |  |  | 5x114,30 |  | 45 | 81710450 | L | VST20A24 | B |  | TÜV |  |  | DK | YES |  |  | T | Teilegutachten (PB+VB) | 1 | No car modifications required |  | AfterMarket OZ | MAX 700 KG | MATT DARK GRAPHITE DIAMOND CUT | Racing | 8027529070378 | OZ | 13,36 |  |  | Serie L - ext.diam.75 mm | 592x592x274 | 1 | 066-081 | e2*2001/116*0314*.., e2*2001/116*0323*.., e2*2001/46*0013*.., e2*2001/46*0030*.. | bar: Area 1
DACIA | DUSTER 4X4 | DUSTER 4X4 | SD/SR | 04/2010 |  | 5x114,30 | 66,06 | 485 |  | 50 | M12x1,50 | 17 | LOUNGE 10 | 8x19 | 19,00 | 8,00 | W8505520454 | 1 | S | 20110726 | 20110825 | 5x114,30 |  | 45 | 81710450 | L | VST20A24 | B |  | TÜV |  |  | DK | YES |  |  | T | Teilegutachten (PB+VB) | 1 | No car modifications required |  | AfterMarket OZ | MAX 700 KG | MATT BLACK + DIAMOND-CUT | X-Line | 8027529066074 | OZ | 14,31 |  |  | Serie L - ext.diam.75 mm | 593x593x274 | 1 | 066-081 | e2*2001/116*0314*.., e2*2001/116*0323*.., e2*2001/46*0013*.., e2*2001/46*0030*.. | bar: Area 1
DACIA | DUSTER 4X4 | DUSTER 4X4 | SD/SR | 04/2010 |  | 5x114,30 | 66,06 | 485 |  | 50 | M12x1,50 | 17 | LOUNGE 10 | 8x19 | 19,00 | 8,00 | W8505520475 | 1 | S | 20110726 | 20110825 | 5x114,30 |  | 45 | 81710450 | L | VST20A24 | B |  | TÜV |  |  | DK | YES |  |  | T | Teilegutachten (PB+VB) | 1 | No car modifications required |  | AfterMarket OZ | MAX 700 KG | METAL SILVER + DIAMOND CUT | X-Line | 8027529066081 | OZ | 14,31 |  |  | Serie L - ext.diam.75 mm | 593x593x274 | 1 | 066-081 | e2*2001/116*0314*.., e2*2001/116*0323*.., e2*2001/46*0013*.., e2*2001/46*0030*.. | bar: Area 1
DACIA | DUSTER 4X4 | DUSTER 4X4 | SD/SR | 04/2010 |  | 5x114,30 | 66,06 | 485 |  | 50 | M12x1,50 | 17 | SARDEGNA | 8x19 | 19,00 | 8,00 | W0176720222 | 1 |  |  |  | 5x114,30 |  | 40 | 81710407 | L | B1 | B |  | TÜV |  |  | DK | YES |  |  | S | Strongness Certificate (PB) | 2 | Mods can be necessary to car |  | AfterMarket OZ | MAX 725 KG | MATT GRAPHIT SILVER | All-Terrain | 8027529046724 | OZ | 15,42 |  |  | Serie L - ext.diam.75 mm | 600x600x300 | 1 | 066-081 | e2*2001/116*0314*.., e2*2001/116*0323*.., e2*2001/46*0013*.., e2*2001/46*0030*.. | Area 2: OUT
DACIA | DUSTER 4X4 | DUSTER 4X4 | SD/SR | 04/2010 |  | 5x114,30 | 66,06 | 485 |  | 50 | M12x1,50 | 17 | SARDEGNA | 8x19 | 19,00 | 8,00 | W0176720322 | 1 |  |  |  | 5x114,30 |  | 45 | 81710407 | L | B1 | B |  | TÜV |  |  | DK | YES |  |  | S | Strongness Certificate (PB) | 1 | No car modifications required |  | AfterMarket OZ | MAX 725 KG | MATT GRAPHIT SILVER | All-Terrain | 8027529046731 | OZ | 15,23 |  |  | Serie L - ext.diam.75 mm | 600x600x300 | 1 | 066-081 | e2*2001/116*0314*.., e2*2001/116*0323*.., e2*2001/46*0013*.., e2*2001/46*0030*.. | Area 2: OUT
DACIA | DUSTER 4X4 | DUSTER 4X4 | SD/SR | 04/2010 |  | 5x114,30 | 66,06 | 485 |  | 50 | M12x1,50 | 17 | VERSILIA | 8x19 | 19,00 | 8,00 | W01840204N6 | 1 |  |  |  | 5x114,30 |  | 45 | 81710407 | L | B1 | B |  | TÜV |  |  | DK | YES |  |  | S | Strongness Certificate (PB) | 1 | No car modifications required |  | AfterMarket OZ | MAX 670 KG | MATT RACE SILVER | All-Terrain | 8027529052312 | OZ | 15,92 |  |  | Serie L - ext.diam.75 mm | 600x600x300 | 1 | 066-081 | e2*2001/116*0314*.., e2*2001/116*0323*.., e2*2001/46*0013*.., e2*2001/46*0030*.. | bar: Area 1
DACIA | DUSTER 4X4 | DUSTER 4X4 | SD/SR | 04/2010 |  | 5x114,30 | 66,06 | 485 |  | 50 | M12x1,50 | 17 | VERSILIA | 8x19 | 19,00 | 8,00 | W0184020454 | 1 |  |  |  | 5x114,30 |  | 45 | 81710407 | L | B1 | B |  | TÜV |  |  | DK | YES |  |  | S | Strongness Certificate (PB) | 1 | No car modifications required |  | AfterMarket OZ | MAX 670 KG | MATT BLACK + DIAMOND-CUT | All-Terrain | 8027529039436 | OZ | 15,92 |  |  | Serie L - ext.diam.75 mm | 600x600x300 | 1 | 066-081 | e2*2001/116*0314*.., e2*2001/116*0323*.., e2*2001/46*0013*.., e2*2001/46*0030*.. | bar: Area 1
DACIA | DUSTER 4X4 | DUSTER 4X4 | SD/SR | 04/2010 |  | 5x114,30 | 66,06 | 485 |  | 50 | M12x1,50 | 17 | X5B | 8x19 | 19,00 | 8,00 | W85069203N5 | 1 | S | 20121005 | 20121104 | 5x114,30 |  | 45 | 81710450 | L | VST20A24 | B |  |  |  |  | DK | YES |  |  | T | Teilegutachten (PB+VB) | 1 | No car modifications required |  | AfterMarket OZ | MAX 730 KG | MATT GRAPHITE DIAMOND CUT | X-Line | 8027529079852 | OZ | 13,61 |  |  | Serie L - ext.diam.75 mm | 593x593x274 | 1 | 066-081 | e2*2001/116*0314*.., e2*2001/116*0323*.., e2*2001/46*0013*.., e2*2001/46*0030*.. | bar: Area 1
DACIA | DUSTER 4X4 | DUSTER 4X4 | SD/SR | 04/2010 |  | 5x114,30 | 66,06 | 485 |  | 50 | M12x1,50 | 17 | EGO | 8½x19 | 19,00 | 8,50 | W8504820554 | 1 | S | 20110726 | 20110825 | 5x114,30 |  | 38 | 81710450 | L | VST20A24 | B |  | TÜV |  |  |  | YES |  |  | T | Teilegutachten (PB+VB) | 2 | Mods can be necessary to car |  | AfterMarket OZ | MAX 750 KG | MATT BLACK + DIAMOND-CUT | X-Line | 8027529065589 | OZ | 14,31 |  |  | Serie L - ext.diam.75 mm | 593x593x287 | 1 | 066-081 | e2*2001/116*0314*.., e2*2001/116*0323*.., e2*2001/46*0013*.., e2*2001/46*0030*.. | bar: Area 1
DACIA | DUSTER 4X4 | DUSTER 4X4 | SD/SR | 04/2010 |  | 5x114,30 | 66,06 | 485 |  | 50 | M12x1,50 | 17 | QUARANTA | 8½x19 | 19,00 | 8,50 | W01857201G2 | 1 |  |  |  | 5x114,30 |  | 38 | 81710450 | L | VST20A24 | B |  | TÜV |  |  |  | YES |  |  | T | Teilegutachten (PB+VB) | 2 | Mods can be necessary to car |  | AfterMarket OZ | MAX 725 KG | GRIGIO CORSA DIAMANTATO | Via Veneto | 8027529052565 | OZ | 13,81 |  |  | Serie L - ext.diam.75 mm | 570x570x280 | 1 | 066-081 | e2*2001/116*0314*.., e2*2001/116*0323*.., e2*2001/46*0013*.., e2*2001/46*0030*.. | bar: Area 1
DACIA | DUSTER 4X4 | DUSTER 4X4 | SD/SR | 04/2010 |  | 5x114,30 | 66,06 | 485 |  | 50 | M12x1,50 | 17 | SUPERTURISMO LM | 8½x19 | 19,00 | 8,50 | W0185220419 | 1 |  |  |  | 5x114,30 |  | 38 | 81710407 | L | B1 | B |  | TÜV |  |  |  | YES |  |  | S | Strongness Certificate (PB) | 2 | Mods can be necessary to car |  | AfterMarket OZ | MAX 725 KG | MATT RACE SILVER + BLACK LETTERING | Racing | 8027529043648 | OZ | 12,61 |  |  | Serie L - ext.diam.75 mm | 570x570x280 | 1 | 066-081 | e2*2001/116*0314*.., e2*2001/116*0323*.., e2*2001/46*0013*.., e2*2001/46*0030*.. | bar: Area 1
DACIA | DUSTER 4X4 | DUSTER 4X4 | SD/SR | 04/2010 |  | 5x114,30 | 66,06 | 485 |  | 50 | M12x1,50 | 17 | SUPERTURISMO LM | 8½x19 | 19,00 | 8,50 | W0185220446 | 1 |  |  |  | 5x114,30 |  | 38 | 81710407 | L | B1 | B |  | TÜV |  |  |  | YES |  |  | S | Strongness Certificate (PB) | 2 | Mods can be necessary to car |  | AfterMarket OZ | MAX 725 KG | MATT GRAPHITE + SILVER LETTERING | Racing | 8027529043655 | OZ | 12,61 |  |  | Serie L - ext.diam.75 mm | 570x570x280 | 1 | 066-081 | e2*2001/116*0314*.., e2*2001/116*0323*.., e2*2001/46*0013*.., e2*2001/46*0030*.. | bar: Area 1
DACIA | DUSTER 4X4 | DUSTER 4X4 | SD/SR | 04/2010 |  | 5x114,30 | 66,06 | 485 |  | 50 | M12x1,50 | 17 | VITTORIA | 8½x19 | 19,00 | 8,50 | W0188220373 | 1 | S | 20110913 | 20111013 | 5x114,30 |  | 38 | 81710450 | L | VST20A24 | B |  | TÜV |  |  |  | YES |  |  | T | Teilegutachten (PB+VB) | 2 | Mods can be necessary to car |  | AfterMarket OZ | MAX 725 KG | MATT DARK GRAPHITE | Via Veneto | 8027529069686 | OZ | 14,14 |  |  | Serie L - ext.diam.75 mm | 592x592x286 | 1 | 066-081 | e2*2001/116*0314*.., e2*2001/116*0323*.., e2*2001/46*0013*.., e2*2001/46*0030*.. | bar: Area 1
DACIA | DUSTER 4X4 | DUSTER 4X4 | SD/SR | 04/2010 |  | 5x114,30 | 66,06 | 485 |  | 50 | M12x1,50 | 17 | MONACO HLT | 8x20 | 20,00 | 8,00 | W01899204G1 | 1 | S | 20120711 | 20120810 | 5x114,30 |  | 35 | 81710567 | XL | VST20A24 | B | [5 empty] | YES |  |  | N | No Certificate |  |  |  | AfterMarket OZ | MAX 950 KG | GRIGIO CORSA | All-Terrain | 8027529076868 | OZ | 16,72 |  |  | Serie XL - ext.diam.79 mm | 615x615x274 | 1 | 066-081 | e2*2001/116*0314*.., e2*2001/116*0323*.., e2*2001/46*0013*.., e2*2001/46*0030*.. | bar: Area 1
DACIA | DUSTER 4X4 | DUSTER 4X4 | SD/SR | 04/2010 |  | 5x114,30 | 66,06 | 485 |  | 50 | M12x1,50 | 17 | MONACO HLT | 8x20 | 20,00 | 8,00 | W01899205G1 | 1 | S | 20120711 | 20120810 | 5x114,30 |  | 45 | 81710567 | XL | VST20A24 | B |  |  |  |  | DK | YES |  |  | N | No Certificate | 1 | No car modifications required |  | AfterMarket OZ | MAX 950 KG | GRIGIO CORSA | All-Terrain | 8027529076875 | OZ | 16,32 |  |  | Serie XL - ext.diam.79 mm | 615x615x274 | 1 | 066-081 | e2*2001/116*0314*.., e2*2001/116*0323*.., e2*2001/46*0013*.., e2*2001/46*0030*.. | bar: Area 1
DACIA | DUSTER 4X4 | DUSTER 4X4 | SD/SR | 04/2010 |  | 5x114,30 | 66,06 | 485 |  | 50 | M12x1,50 | 17 | MONACO HLT | 8½x20 | 20,00 | 8,50 | W01900203G1 | 1 | S | 20120711 | 20120810 | 5x114,30 |  | 40 | 81710567 | XL | VST20A24 | B |  |  |  |  | DK | YES |  |  | N | No Certificate | 2 | Mods can be necessary to car |  | AfterMarket OZ | MAX 950 KG | GRIGIO CORSA | All-Terrain | 8027529076929 | OZ | 17,51 |  |  | Serie XL - ext.diam.79 mm | 615x615x312 | 1 | 066-081 | e2*2001/116*0314*.., e2*2001/116*0323*.., e2*2001/46*0013*.., e2*2001/46*0030*.. | bar: Area 1
DACIA | DUSTER 4X4 | DUSTER 4X4 | SD/SR | 04/2010 |  | 5x114,30 | 66,06 | 485 |  | 50 | M12x1,50 | 17 | SUPERTURISMO DAKAR | 8½x20 | 20,00 | 8,50 | W0187520219 | 1 |  |  |  | 5x114,30 |  | 40 | 81710408 | XL | B1 | B |  | TÜV |  |  | DK | YES |  |  | T | Teilegutachten (PB+VB) | 2 | Mods can be necessary to car |  | AfterMarket OZ | MAX 815 KG | MATT RACE SILVER + BLACK LETTERING | All-Terrain | 8027529053494 | OZ | 15,80 |  |  | Serie XL - ext.diam.79 mm | 615x615x312 | 1 | 066-081 | e2*2001/116*0314*.., e2*2001/116*0323*.., e2*2001/46*0013*.., e2*2001/46*0030*.. | bar: Area 1
DACIA | DUSTER 4X4 | DUSTER 4X4 | SD/SR | 04/2010 |  | 5x114,30 | 66,06 | 485 |  | 50 | M12x1,50 | 17 | SUPERTURISMO DAKAR | 8½x20 | 20,00 | 8,50 | W0187520246 | 1 |  |  |  | 5x114,30 |  | 40 | 81710408 | XL | B1 | B |  | TÜV |  |  | DK | YES |  |  | T | Teilegutachten (PB+VB) | 2 | Mods can be necessary to car |  | AfterMarket OZ | MAX 815 KG | MATT GRAPHITE + SILVER LETTERING | All-Terrain | 8027529053418 | OZ | 15,80 |  |  | Serie XL - ext.diam.79 mm | 615x615x312 | 1 | 066-081 | e2*2001/116*0314*.., e2*2001/116*0323*.., e2*2001/46*0013*.., e2*2001/46*0030*.. | bar: Area 1
DACIA | DUSTER 4X4 | DUSTER 4X4 | SD/SR | 04/2010 |  | 5x114,30 | 66,06 | 485 |  | 50 | M12x1,50 | 17 | ULTRALEGGERA HLT | 8½x20 | 20,00 | 8,50 | W01715201A53 | 3 |  |  |  | 5x114,30 |  | 40 | 81710407 | L | B1 | B |  | TÜV |  |  | DK | YES |  |  | S | Strongness Certificate (PB) | 2 | Mods can be necessary to car |  | AfterMarket OZ | MAX 700 KG | MATT BLACK | I-Tech | 8027529002294 | OZ | 13,01 |  |  | Serie L - ext.diam.75 mm | 620x620x350 | 1 | 066-081 | e2*2001/116*0314*.., e2*2001/116*0323*.., e2*2001/46*0013*.., e2*2001/46*0030*.. | bar: Area 1
DACIA | DUSTER 4X4 | DUSTER 4X4 | SD/SR | 04/2010 |  | 5x114,30 | 66,06 | 485 |  | 50 | M12x1,50 | 17 | ULTRALEGGERA HLT | 8½x20 | 20,00 | 8,50 | W01715201N6 | 3 | S | 20110912 | 20111012 | 5x114,30 |  | 40 | 81710407 | L | B1 | B |  | TÜV |  |  | DK | YES |  |  | S | Strongness Certificate (PB) | 2 | Mods can be necessary to car |  | AfterMarket OZ | MAX 700 KG | MATT RACE SILVER | I-Tech | 8027529068566 | OZ | 13,01 |  |  | Serie L - ext.diam.75 mm | 615x615x312 | 1 | 066-081 | e2*2001/116*0314*.., e2*2001/116*0323*.., e2*2001/46*0013*.., e2*2001/46*0030*.. | bar: Area 1
DACIA | DUSTER 4X4 | DUSTER 4X4 | SD/SR | 04/2010 |  | 5x114,30 | 66,06 | 485 |  | 50 | M12x1,50 | 17 | ULTRALEGGERA HLT | 8½x20 | 20,00 | 8,50 | W01715201P3 | 3 | S | 20121203 | 20130102 | 5x114,30 |  | 40 | 81710407 | L | B1 | B |  | TÜV |  |  | DK | YES |  |  | S | Strongness Certificate (PB) | 2 | Mods can be necessary to car |  | AfterMarket OZ | MAX 700 KG | ACID GREEN | I-Tech | 8027529084009 | OZ | 13,01 |  |  | Serie L - ext.diam.75 mm | 615x615x312 | 1 | 066-081 | e2*2001/116*0314*.., e2*2001/116*0323*.., e2*2001/46*0013*.., e2*2001/46*0030*.. | bar: Area 1
DACIA | DUSTER 4X4 | DUSTER 4X4 | SD/SR | 04/2010 |  | 5x114,30 | 66,06 | 485 |  | 50 | M12x1,50 | 17 | ULTRALEGGERA HLT | 8½x20 | 20,00 | 8,50 | W0171520122 | 3 | S | 20110912 | 20111012 | 5x114,30 |  | 40 | 81710407 | L | B1 | B |  | TÜV |  |  | DK | YES |  |  | S | Strongness Certificate (PB) | 2 | Mods can be necessary to car |  | AfterMarket OZ | MAX 700 KG | MATT GRAPHIT SILVER | I-Tech | 8027529068559 | OZ | 13,01 |  |  | Serie L - ext.diam.75 mm | 615x615x312 | 1 | 066-081 | e2*2001/116*0314*.., e2*2001/116*0323*.., e2*2001/46*0013*.., e2*2001/46*0030*.. | bar: Area 1
DACIA | DUSTER 4X4 | DUSTER 4X4 | SD/SR | 04/2010 |  | 5x114,30 | 66,06 | 485 |  | 50 | M12x1,50 | 17 | ULTRALEGGERA HLT | 8½x20 | 20,00 | 8,50 | W0171520130 | 3 | S | 20110912 | 20111012 | 5x114,30 |  | 40 | 81710407 | L | B1 | B |  | TÜV |  |  | DK | YES |  |  | S | Strongness Certificate (PB) | 2 | Mods can be necessary to car |  | AfterMarket OZ | MAX 700 KG | WHITE | I-Tech | 8027529068511 | OZ | 13,01 |  |  | Serie L - ext.diam.75 mm | 615x615x312 | 1 | 066-081 | e2*2001/116*0314*.., e2*2001/116*0323*.., e2*2001/46*0013*.., e2*2001/46*0030*.. | bar: Area 1
DACIA | DUSTER 4X4 | DUSTER 4X4 | SD/SR | 04/2010 |  | 5x114,30 | 66,06 | 485 |  | 50 | M12x1,50 | 17 | ULTRALEGGERA HLT | 8½x20 | 20,00 | 8,50 | W0171520171 | 3 | S | 20110912 | 20111012 | 5x114,30 |  | 40 | 81710407 | L | B1 | B |  | TÜV |  |  | DK | YES |  |  | S | Strongness Certificate (PB) | 2 | Mods can be necessary to car |  | AfterMarket OZ | MAX 700 KG | ORANGE | I-Tech | 8027529068535 | OZ | 13,01 |  |  | Serie L - ext.diam.75 mm | 615x615x312 | 1 | 066-081 | e2*2001/116*0314*.., e2*2001/116*0323*.., e2*2001/46*0013*.., e2*2001/46*0030*.. | bar: Area 1
DACIA | DUSTER 4X4 | DUSTER 4X4 | SD/SR | 04/2010 |  | 5x114,30 | 66,06 | 485 |  | 50 | M12x1,50 | 17 | ULTRALEGGERA HLT | 8½x20 | 20,00 | 8,50 | W0171520176 | 3 | S | 20110912 | 20111012 | 5x114,30 |  | 40 | 81710407 | L | B1 | B |  | TÜV |  |  | DK | YES |  |  | S | Strongness Certificate (PB) | 2 | Mods can be necessary to car |  | AfterMarket OZ | MAX 700 KG | RACE GOLD | I-Tech | 8027529068542 | OZ | 13,01 |  |  | Serie L - ext.diam.75 mm | 615x615x312 | 1 | 066-081 | e2*2001/116*0314*.., e2*2001/116*0323*.., e2*2001/46*0013*.., e2*2001/46*0030*.. | bar: Area 1
DACIA | DUSTER 4X4 | DUSTER 4X4 | SD/SR | 04/2010 |  | 5x114,30 | 66,06 | 485 |  | 50 | M12x1,50 | 17 | ULTRALEGGERA HLT | 8½x20 | 20,00 | 8,50 | W0171520184 | 3 | S | 20110912 | 20111012 | 5x114,30 |  | 40 | 81710407 | L | B1 | B |  | TÜV |  |  | DK | YES |  |  | S | Strongness Certificate (PB) | 2 | Mods can be necessary to car |  | AfterMarket OZ | MAX 700 KG | RED | I-Tech | 8027529068528 | OZ | 13,01 |  |  | Serie L - ext.diam.75 mm | 615x615x312 | 1 | 066-081 | e2*2001/116*0314*.., e2*2001/116*0323*.., e2*2001/46*0013*.., e2*2001/46*0030*.. | bar: Area 1
DACIA | LODGY | LODGY | SD | 08/2012 |  | 4x100 | 60,10 | 483 |  | 40 | M12x1,50 | 17 | ADRENALINA | 6½x15 | 15,00 | 6,50 | W8501020054 | 1 | S | 20121205 | 20130104 | 4x100 |  | 37 | 81710392 | S | B1 | B |  |  | KBA |  | DK |  |  |  | S | Strongness Certificate (PB) | 1 | No car modifications required |  | AfterMarket OZ | MAX 615 KG | MATT BLACK + DIAMOND-CUT | X-Line | 8027529034462 | OZ | 9,20 |  |  | Serie S - ext.diam.68 mm | 486x486x236 | 1 | 061-085 | e2*2001/116*0314*49- | bar: Area 1
DACIA | LODGY | LODGY | SD | 08/2012 |  | 4x100 | 60,10 | 483 |  | 40 | M12x1,50 | 17 | EGO | 6½x15 | 15,00 | 6,50 | W8505320154 | 1 | S | 20121205 | 20130104 | 4x100 |  | 37 | 81710469 | S | VST20A24 | B |  |  | KBA |  | DK |  |  |  | S | Strongness Certificate (PB) | 1 | No car modifications required |  | AfterMarket OZ | MAX 615 KG | MATT BLACK + DIAMOND-CUT | X-Line | 8027529065916 | OZ | 8 |  |  | Serie S - ext.diam.68 mm | 486x486x236 | 1 | 061-085 | e2*2001/116*0314*49- | bar: Area 1
DACIA | LODGY | LODGY | SD | 08/2012 |  | 4x100 | 60,10 | 483 |  | 40 | M12x1,50 | 17 | LOUNGE 8 | 6½x15 | 15,00 | 6,50 | W8503620054 | 1 | S | 20121205 | 20130104 | 4x100 |  | 37 | 81710392 | S | B1 | B |  |  | KBA |  | DK |  |  |  | S | Strongness Certificate (PB) | 1 | No car modifications required |  | AfterMarket OZ | MAX 570 KG | MATT BLACK + DIAMOND-CUT | X-Line | 8027529047967 | OZ | 8 |  |  | Serie S - ext.diam.68 mm | 486x486x236 | 1 | 061-085 | e2*2001/116*0314*49- | bar: Area 1
DACIA | LODGY | LODGY | SD | 08/2012 |  | 4x100 | 60,10 | 483 |  | 40 | M12x1,50 | 17 | LOUNGE 8 | 6½x15 | 15,00 | 6,50 | W8503620075 | 1 | S | 20121205 | 20130104 | 4x100 |  | 37 | 81710392 | S | B1 | B |  |  | KBA |  | DK |  |  |  | S | Strongness Certificate (PB) | 1 | No car modifications required |  | AfterMarket OZ | MAX 570 KG | METAL SILVER + DIAMOND CUT | X-Line | 8027529047974 | OZ | 8 |  |  | Serie S - ext.diam.68 mm | 486x486x236 | 1 | 061-085 | e2*2001/116*0314*49- | bar: Area 1
DACIA | LODGY | LODGY | SD | 08/2012 |  | 4x100 | 60,10 | 483 |  | 40 | M12x1,50 | 17 | ENVY | 7x15 | 15,00 | 7,00 | W8504220168 | 1 | S | 20121205 | 20130104 | 4x100 |  | 37 | 81710469 | S | VST20A24 | B |  |  | KBA |  | DK |  |  |  | S | Strongness Certificate (PB) | 1 | No car modifications required |  | AfterMarket OZ | MAX 615 KG | MATT SILVER TECH DIAMOND CUT | X-Line | 8027529052817 | OZ | 8 |  |  | Serie S - ext.diam.68 mm | 486x486x249 | 1 | 061-085 | e2*2001/116*0314*49- | bar: Area 1
DACIA | LODGY | LODGY | SD | 08/2012 |  | 4x100 | 60,10 | 483 |  | 40 | M12x1,50 | 17 | ADRENALINA | 7x16 | 16,00 | 7,00 | W8501120054 | 1 | S | 20121205 | 20130104 | 4x100 |  | 37 | 81710392 | S | B1 | B |  |  | KBA |  | DK |  |  |  | S | Strongness Certificate (PB) | 1 | No car modifications required | 195/50 R16----195/55 R16----205/50 R16----215/45 R16----225/45 R16--- | AfterMarket OZ | MAX 615 KG | MATT BLACK + DIAMOND-CUT | X-Line | 8027529034493 | OZ | 10,50 |  |  | Serie S - ext.diam.68 mm | 511x511x249 | 1 | 061-085 | e2*2001/116*0314*49- | bar: Area 1
DACIA | LODGY | LODGY | SD | 08/2012 |  | 4x100 | 60,10 | 483 |  | 40 | M12x1,50 | 17 | DAVID | 7x16 | 16,00 | 7,00 | W01874201N5 | 1 | S | 20121205 | 20130104 | 4x100 |  | 37 | 81710469 | S | VST20A24 | B |  |  | KBA |  | DK |  |  |  | S | Strongness Certificate (PB) | 1 | No car modifications required | 195/50 R16----195/55 R16----205/50 R16----215/45 R16----225/45 R16--- | AfterMarket OZ | MAX 615 KG | MATT GRAPHITE DIAMOND CUT | Via Veneto | 8027529052732 | OZ | 9,01 |  |  | Serie S - ext.diam.68 mm | 480x480x248 | 1 | 061-085 | e2*2001/116*0314*49- | bar: Area 1
DACIA | LODGY | LODGY | SD | 08/2012 |  | 4x100 | 60,10 | 483 |  | 40 | M12x1,50 | 17 | EGO | 7x16 | 16,00 | 7,00 | W8505220154 | 1 | S | 20121205 | 20130104 | 4x100 |  | 37 | 81710469 | S | VST20A24 | B |  |  | KBA |  | DK |  |  |  | S | Strongness Certificate (PB) | 1 | No car modifications required | 195/50 R16----195/55 R16----205/50 R16----215/45 R16----225/45 R16--- | AfterMarket OZ | MAX 615 KG | MATT BLACK + DIAMOND-CUT | X-Line | 8027529065855 | OZ | 8,20 |  |  | Serie S - ext.diam.68 mm | 511x511x249 | 1 | 061-085 | e2*2001/116*0314*49- | bar: Area 1
DACIA | LODGY | LODGY | SD | 08/2012 |  | 4x100 | 60,10 | 483 |  | 40 | M12x1,50 | 17 | ENERGY | 7x16 | 16,00 | 7,00 | W8503220054 | 1 | S | 20121205 | 20130104 | 4x100 |  | 37 | 81710392 | S | B1 | B |  |  | KBA |  | DK |  |  |  | S | Strongness Certificate (PB) | 1 | No car modifications required | 195/50 R16----195/55 R16----205/50 R16----215/45 R16----225/45 R16--- | AfterMarket OZ | MAX 615 KG | MATT BLACK + DIAMOND-CUT | X-Line | 8027529045734 | OZ | 10,30 |  |  | Serie S - ext.diam.68 mm | 511x511x249 | 1 | 061-085 | e2*2001/116*0314*49- | bar: Area 1
DACIA | LODGY | LODGY | SD | 08/2012 |  | 4x100 | 60,10 | 483 |  | 40 | M12x1,50 | 17 | ENVY | 7x16 | 16,00 | 7,00 | W8504020168 | 1 | S | 20121205 | 20130104 | 4x100 |  | 37 | 81710469 | S | VST20A24 | B |  |  | KBA |  | DK |  |  |  | S | Strongness Certificate (PB) | 1 | No car modifications required | 195/50 R16----195/55 R16----205/50 R16----215/45 R16----225/45 R16--- | AfterMarket OZ | MAX 615 KG | MATT SILVER TECH DIAMOND CUT | X-Line | 8027529052886 | OZ | 8,21 |  |  | Serie S - ext.diam.68 mm | 511x511x249 | 1 | 061-085 | e2*2001/116*0314*49- | bar: Area 1
DACIA | LODGY | LODGY | SD | 08/2012 |  | 4x100 | 60,10 | 483 |  | 40 | M12x1,50 | 17 | LOUNGE 8 | 7x16 | 16,00 | 7,00 | W8503720054 | 1 | S | 20121205 | 20130104 | 4x100 |  | 37 | 81710392 | S | B1 | B |  |  | KBA |  | DK |  |  |  | S | Strongness Certificate (PB) | 1 | No car modifications required | 195/50 R16----195/55 R16----205/50 R16----215/45 R16----225/45 R16--- | AfterMarket OZ | MAX 615 KG | MATT BLACK + DIAMOND-CUT | X-Line | 8027529048032 | OZ | 8,20 |  |  | Serie S - ext.diam.68 mm | 511x511x249 | 1 | 061-085 | e2*2001/116*0314*49- | bar: Area 1
DACIA | LODGY | LODGY | SD | 08/2012 |  | 4x100 | 60,10 | 483 |  | 40 | M12x1,50 | 17 | LOUNGE 8 | 7x16 | 16,00 | 7,00 | W8503720075 | 1 | S | 20121205 | 20130104 | 4x100 |  | 37 | 81710392 | S | B1 | B |  |  | KBA |  | DK |  |  |  | S | Strongness Certificate (PB) | 1 | No car modifications required | 195/50 R16----195/55 R16----205/50 R16----215/45 R16----225/45 R16--- | AfterMarket OZ | MAX 615 KG | METAL SILVER + DIAMOND CUT | X-Line | 8027529048049 | OZ | 8,20 |  |  | Serie S - ext.diam.68 mm | 511x511x249 | 1 | 061-085 | e2*2001/116*0314*49- | bar: Area 1
DACIA | LODGY | LODGY | SD | 08/2012 |  | 4x100 | 60,10 | 483 |  | 40 | M12x1,50 | 17 | QUARANTA | 7x16 | 16,00 | 7,00 | W0185020054 | 1 | S | 20121205 | 20130104 | 4x100 |  | 37 | 81710469 | S | VST20A24 | B |  |  | KBA |  | DK |  |  |  | S | Strongness Certificate (PB) | 1 | No car modifications required | 195/50 R16----195/55 R16----205/50 R16----215/45 R16----225/45 R16--- | AfterMarket OZ | MAX 615 KG | MATT BLACK + DIAMOND-CUT | Via Veneto | 8027529054361 | OZ | 9,90 |  |  | Serie S - ext.diam.68 mm | 540x540x260 | 1 | 061-085 | e2*2001/116*0314*49- | bar: Area 1
DACIA | LODGY | LODGY | SD | 08/2012 |  | 4x100 | 60,10 | 483 |  | 40 | M12x1,50 | 17 | SUPERTURISMO GT | 7x16 | 16,00 | 7,00 | W0167020079 | 1 | S | 20121205 | 20130104 | 4x100 |  | 37 | 81710392 | S | B1 | B |  |  | KBA | VIA | DK |  |  |  | S | Strongness Certificate (PB) | 1 | No car modifications required | 195/50 R16----195/55 R16----205/50 R16----215/45 R16----225/45 R16--- | AfterMarket OZ | MAX 600 KG | MATT BLACK + RED LETTERING | Racing | 8027529000443 | OZ | 10,68 |  |  | Serie S - ext.diam.68 mm | 480x480x255 | 1 | 061-085 | e2*2001/116*0314*49- | bar: Area 1
DACIA | LODGY | LODGY | SD | 08/2012 |  | 4x100 | 60,10 | 483 |  | 40 | M12x1,50 | 17 | SUPERTURISMO GT | 7x16 | 16,00 | 7,00 | W0167020082 | 1 | S | 20121205 | 20130104 | 4x100 |  | 37 | 81710392 | S | B1 | B |  |  | KBA | VIA | DK |  |  |  | S | Strongness Certificate (PB) | 1 | No car modifications required | 195/50 R16----195/55 R16----205/50 R16----215/45 R16----225/45 R16--- | AfterMarket OZ | MAX 600 KG | RACE SILVER + BLACK LETTERING | Racing | 8027529000450 | OZ | 10,68 |  |  | Serie S - ext.diam.68 mm | 480x480x255 | 1 | 061-085 | e2*2001/116*0314*49- | bar: Area 1
DACIA | LODGY | LODGY | SD | 08/2012 |  | 4x100 | 60,10 | 483 |  | 40 | M12x1,50 | 17 | SUPERTURISMO GT | 7x16 | 16,00 | 7,00 | W01895200P5 | 1 | S | 20121205 | 20130104 | 4x100 |  | 37 | 81710392 | S | B1 | B |  |  | KBA |  | DK |  |  |  | S | Strongness Certificate (PB) | 1 | No car modifications required | 195/50 R16----195/55 R16----205/50 R16----215/45 R16----225/45 R16--- | AfterMarket OZ | MAX 615 KG | GRIGIO CORSA+BLACK LETTERING | Racing | 8027529080315 | OZ | 10,27 |  |  | Serie S - ext.diam.68 mm | 480x480x248 | 1 | 061-085 | e2*2001/116*0314*49- | bar: Area 1
DACIA | LODGY | LODGY | SD | 08/2012 |  | 4x100 | 60,10 | 483 |  | 40 | M12x1,50 | 17 | SUPERTURISMO GT | 7x16 | 16,00 | 7,00 | W0189520079 | 1 | S | 20121205 | 20130104 | 4x100 |  | 37 | 81710392 | S | B1 | B |  |  | KBA |  | DK |  |  |  | S | Strongness Certificate (PB) | 1 | No car modifications required | 195/50 R16----195/55 R16----205/50 R16----215/45 R16----225/45 R16--- | AfterMarket OZ | MAX 615 KG | MATT BLACK + RED LETTERING | Racing | 8027529080322 | OZ | 10,27 |  |  | Serie S - ext.diam.68 mm | 480x480x248 | 1 | 061-085 | e2*2001/116*0314*49- | bar: Area 1
DACIA | LODGY | LODGY | SD | 08/2012 |  | 4x100 | 60,10 | 483 |  | 40 | M12x1,50 | 17 | SUPERTURISMO WRC | 7x16 | 16,00 | 7,00 | W0167020033 | 1 | S | 20121205 | 20130104 | 4x100 |  | 37 | 81710392 | S | B1 | B |  |  | KBA | VIA | DK |  |  |  | S | Strongness Certificate (PB) | 1 | No car modifications required | 195/50 R16----195/55 R16----205/50 R16----215/45 R16----225/45 R16--- | AfterMarket OZ | MAX 600 KG | WHITE + RED LETTERING | Racing | 8027529000436 | OZ | 10,68 |  |  | Serie S - ext.diam.68 mm | 480x480x255 | 1 | 061-085 | e2*2001/116*0314*49- | bar: Area 1
DACIA | LODGY | LODGY | SD | 08/2012 |  | 4x100 | 60,10 | 483 |  | 40 | M12x1,50 | 17 | ADRENALINA | 7x17 | 17,00 | 7,00 | W8501320054 | 1 | S | 20121205 | 20130104 | 4x100 |  | 37 | 81710392 | S | B1 | B |  |  | KBA |  | DK |  |  |  | S | Strongness Certificate (PB) | 1 | No car modifications required |  | AfterMarket OZ | MAX 615 KG | MATT BLACK + DIAMOND-CUT | X-Line | 8027529034585 | OZ | 11,52 |  |  | Serie S - ext.diam.68 mm | 542x542x249 | 1 | 061-085 | e2*2001/116*0314*49- | bar: Area 1
DACIA | LODGY | LODGY | SD | 08/2012 |  | 4x100 | 60,10 | 483 |  | 40 | M12x1,50 | 17 | DAVID | 7x17 | 17,00 | 7,00 | W01873201N5 | 1 | S | 20121205 | 20130104 | 4x100 |  | 37 | 81710469 | S | VST20A24 | B |  |  |  |  | DK |  |  |  | S | Strongness Certificate (PB) | 1 | No car modifications required |  | AfterMarket OZ | MAX 615 KG | MATT GRAPHITE DIAMOND CUT | Via Veneto | 8027529052756 | OZ | 11,13 |  |  | Serie S - ext.diam.68 mm | 540x540x248 | 1 | 061-085 | e2*2001/116*0314*49- | bar: Area 1
DACIA | LODGY | LODGY | SD | 08/2012 |  | 4x100 | 60,10 | 483 |  | 40 | M12x1,50 | 17 | EGO | 7x17 | 17,00 | 7,00 | W8505120154 | 1 | S | 20121205 | 20130104 | 4x100 |  | 37 | 81710469 | S | VST20A24 | B |  |  | KBA |  | DK |  |  |  | S | Strongness Certificate (PB) | 1 | No car modifications required |  | AfterMarket OZ | MAX 615 KG | MATT BLACK + DIAMOND-CUT | X-Line | 8027529065794 | OZ | 8,30 |  |  | Serie S - ext.diam.68 mm | 542x542x249 | 1 | 061-085 | e2*2001/116*0314*49- | bar: Area 1
DACIA | LODGY | LODGY | SD | 08/2012 |  | 4x100 | 60,10 | 483 |  | 40 | M12x1,50 | 17 | ENERGY | 7x17 | 17,00 | 7,00 | W8500720054 | 1 | S | 20121205 | 20130104 | 4x100 |  | 37 | 81710392 | S | B1 | B |  |  | KBA |  | DK |  |  |  | S | Strongness Certificate (PB) | 1 | No car modifications required |  | AfterMarket OZ | MAX 615 KG | MATT BLACK + DIAMOND-CUT | X-Line | 8027529034318 | OZ | 11,80 |  |  | Serie S - ext.diam.68 mm | 542x542x249 | 1 | 061-085 | e2*2001/116*0314*49- | bar: Area 1
DACIA | LODGY | LODGY | SD | 08/2012 |  | 4x100 | 60,10 | 483 |  | 40 | M12x1,50 | 17 | ENVY | 7x17 | 17,00 | 7,00 | W8504320168 | 1 | S | 20121205 | 20130104 | 4x100 |  | 37 | 81710469 | S | VST20A24 | B |  |  | KBA |  | DK |  |  |  | S | Strongness Certificate (PB) | 1 | No car modifications required |  | AfterMarket OZ | MAX 615 KG | MATT SILVER TECH DIAMOND CUT | X-Line | 8027529052947 | OZ | 8,30 |  |  | Serie S - ext.diam.68 mm | 542x542x249 | 1 | 061-085 | e2*2001/116*0314*49- | bar: Area 1
DACIA | LODGY | LODGY | SD | 08/2012 |  | 4x100 | 60,10 | 483 |  | 40 | M12x1,50 | 17 | ITALIA 150 4F | 7x17 | 17,00 | 7,00 | W01886201R4 | 1 | S | 20121205 | 20130104 | 4x100 |  | 37 | 81710469 | S | VST20A24 | B |  |  | KBA |  | DK |  |  |  | S | Strongness Certificate (PB) | 1 | No car modifications required |  | AfterMarket OZ | MAX 615 KG | MATT RACE SILVER DIAMOND CUT | Racing | 8027529069563 | OZ | 9,63 |  |  | Serie S - ext.diam.68 mm | 540x540x248 | 1 | 061-085 | e2*2001/116*0314*49- | bar: Area 1
DACIA | LODGY | LODGY | SD | 08/2012 |  | 4x100 | 60,10 | 483 |  | 40 | M12x1,50 | 17 | ITALIA 150 4F | 7x17 | 17,00 | 7,00 | W0188620149 | 1 | S | 20121205 | 20130104 | 4x100 |  | 37 | 81710469 | S | VST20A24 | B |  |  | KBA |  | DK |  |  |  | S | Strongness Certificate (PB) | 1 | No car modifications required |  | AfterMarket OZ | MAX 615 KG | MATT DARK GRAPHITE DIAMOND CUT | Racing | 8027529069556 | OZ | 9,63 |  |  | Serie S - ext.diam.68 mm | 540x540x248 | 1 | 061-085 | e2*2001/116*0314*49- | bar: Area 1
DACIA | LODGY | LODGY | SD | 08/2012 |  | 4x100 | 60,10 | 483 |  | 40 | M12x1,50 | 17 | LOUNGE 8 | 7x17 | 17,00 | 7,00 | W8503820054 | 1 | S | 20121205 | 20130104 | 4x100 |  | 37 | 81710392 | S | B1 | B |  |  | KBA |  | DK |  |  |  | S | Strongness Certificate (PB) | 1 | No car modifications required |  | AfterMarket OZ | MAX 615 KG | MATT BLACK + DIAMOND-CUT | X-Line | 8027529048131 | OZ | 8,30 |  |  | Serie S - ext.diam.68 mm | 542x542x249 | 1 | 061-085 | e2*2001/116*0314*49- | bar: Area 1
DACIA | LODGY | LODGY | SD | 08/2012 |  | 4x100 | 60,10 | 483 |  | 40 | M12x1,50 | 17 | LOUNGE 8 | 7x17 | 17,00 | 7,00 | W8503820075 | 1 | S | 20121205 | 20130104 | 4x100 |  | 37 | 81710392 | S | B1 | B |  |  | KBA |  | DK |  |  |  | S | Strongness Certificate (PB) | 1 | No car modifications required |  | AfterMarket OZ | MAX 615 KG | METAL SILVER + DIAMOND CUT | X-Line | 8027529048148 | OZ | 8,30 |  |  | Serie S - ext.diam.68 mm | 542x542x249 | 1 | 061-085 | e2*2001/116*0314*49- | bar: Area 1
DACIA | LODGY | LODGY | SD | 08/2012 |  | 4x100 | 60,10 | 483 |  | 40 | M12x1,50 | 17 | QUARANTA | 7x17 | 17,00 | 7,00 | W0186620054 | 1 | S | 20121205 | 20130104 | 4x100 |  | 37 | 81710469 | S | VST20A24 | B |  |  | KBA |  | DK |  |  |  | S | Strongness Certificate (PB) | 1 | No car modifications required |  | AfterMarket OZ | MAX 570 KG | MATT BLACK + DIAMOND-CUT | Via Veneto | 8027529054675 | OZ | 11,14 |  |  | Serie S - ext.diam.68 mm | 540x540x260 | 1 | 061-085 | e2*2001/116*0314*49- | bar: Area 1
DACIA | LODGY | LODGY | SD | 08/2012 |  | 4x100 | 60,10 | 483 |  | 40 | M12x1,50 | 17 | SUPERTURISMO GT | 7x17 | 17,00 | 7,00 | W0167210279 | 1 | S | 20121205 | 20130104 | 4x100 |  | 35 | 81710392 | S | B1 | B |  |  | KBA |  | DK |  |  |  | S | Strongness Certificate (PB) | 1 | No car modifications required |  | AfterMarket OZ | MAX 605 KG | MATT BLACK + RED LETTERING | Racing | 8027529049152 | OZ | 10,92 |  |  | Serie S - ext.diam.68 mm | 540x540x260 | 1 | 061-085 | e2*2001/116*0314*49- | bar: Area 1
DACIA | LODGY | LODGY | SD | 08/2012 |  | 4x100 | 60,10 | 483 |  | 40 | M12x1,50 | 17 | SUPERTURISMO GT | 7x17 | 17,00 | 7,00 | W01672250P5 | 1 | S | 20121205 | 20130104 | 4x100 |  | 40 | 81710392 | S | B1 | B |  |  | KBA | VIA | DK |  |  |  | S | Strongness Certificate (PB) | 1 | No car modifications required |  | AfterMarket OZ | MAX 605 KG | GRIGIO CORSA+BLACK LETTERING | Racing | 8027529081572 | OZ | 10,82 |  |  | Serie S - ext.diam.68 mm | 540x540x260 | 1 | 061-085 | e2*2001/116*0314*49- | bar: Area 1
DACIA | LODGY | LODGY | SD | 08/2012 |  | 4x100 | 60,10 | 483 |  | 40 | M12x1,50 | 17 | SUPERTURISMO GT | 7x17 | 17,00 | 7,00 | W0167225079 | 1 | S | 20121205 | 20130104 | 4x100 |  | 40 | 81710392 | S | B1 | B |  |  | KBA | VIA | DK |  |  |  | S | Strongness Certificate (PB) | 1 | No car modifications required |  | AfterMarket OZ | MAX 605 KG | MATT BLACK + RED LETTERING | Racing | 8027529000658 | OZ | 10,82 |  |  | Serie S - ext.diam.68 mm | 540x540x260 | 1 | 061-085 | e2*2001/116*0314*49- | bar: Area 1
DACIA | LODGY | LODGY | SD | 08/2012 |  | 4x100 | 60,10 | 483 |  | 40 | M12x1,50 | 17 | SUPERTURISMO GT | 7x17 | 17,00 | 7,00 | W0167225082 | 1 | S | 20121205 | 20130104 | 4x100 |  | 40 | 81710392 | S | B1 | B |  |  |  | VIA | DK |  |  |  | N | No Certificate | 1 | No car modifications required |  | AfterMarket OZ | MAX 605 KG | RACE SILVER + BLACK LETTERING | Racing | 8027529000665 | OZ | 10,94 |  |  | Serie S - ext.diam.68 mm | 540x540x260 | 1 | 061-085 | e2*2001/116*0314*49- | bar: Area 1
DACIA | LODGY | LODGY | SD | 08/2012 |  | 4x100 | 60,10 | 483 |  | 40 | M12x1,50 | 17 | SUPERTURISMO LM | 7x17 | 17,00 | 7,00 | W0188020019 | 1 | S | 20121205 | 20130104 | 4x100 |  | 37 | 81710392 | S | B1 | B |  |  | KBA |  | DK |  |  |  | S | Strongness Certificate (PB) | 1 | No car modifications required |  | AfterMarket OZ | MAX 570 KG | MATT RACE SILVER + BLACK LETTERING | Racing | 8027529053074 | OZ | 9,92 |  |  | Serie S - ext.diam.68 mm | 540x540x248 | 1 | 061-085 | e2*2001/116*0314*49- | bar: Area 1
DACIA | LODGY | LODGY | SD | 08/2012 |  | 4x100 | 60,10 | 483 |  | 40 | M12x1,50 | 17 | SUPERTURISMO LM | 7x17 | 17,00 | 7,00 | W0188020046 | 1 | S | 20121205 | 20130104 | 4x100 |  | 37 | 81710392 | S | B1 | B |  |  | KBA |  | DK |  |  |  | S | Strongness Certificate (PB) | 1 | No car modifications required |  | AfterMarket OZ | MAX 570 KG | MATT GRAPHITE + SILVER LETTERING | Racing | 8027529053081 | OZ | 9,92 |  |  | Serie S - ext.diam.68 mm | 540x540x248 | 1 | 061-085 | e2*2001/116*0314*49- | bar: Area 1
DACIA | LODGY | LODGY | SD | 08/2012 |  | 4x100 | 60,10 | 483 |  | 40 | M12x1,50 | 17 | SUPERTURISMO WRC | 7x17 | 17,00 | 7,00 | W0167210233 | 1 | S | 20121205 | 20130104 | 4x100 |  | 35 | 81710392 | S | B1 | B |  |  | KBA |  | DK |  |  |  | S | Strongness Certificate (PB) | 1 | No car modifications required |  | AfterMarket OZ | MAX 605 KG | WHITE + RED LETTERING | Racing | 8027529000580 | OZ | 10,92 |  |  | Serie S - ext.diam.68 mm | 540x540x260 | 1 | 061-085 | e2*2001/116*0314*49- | bar: Area 1
DACIA | LODGY | LODGY | SD | 08/2012 |  | 4x100 | 60,10 | 483 |  | 40 | M12x1,50 | 17 | SUPERTURISMO WRC | 7x17 | 17,00 | 7,00 | W0167225033 | 1 | S | 20121205 | 20130104 | 4x100 |  | 40 | 81710392 | S | B1 | B |  |  | KBA | VIA | DK |  |  |  | S | Strongness Certificate (PB) | 1 | No car modifications required |  | AfterMarket OZ | MAX 605 KG | WHITE + RED LETTERING | Racing | 8027529000641 | OZ | 10,82 |  |  | Serie S - ext.diam.68 mm | 540x540x260 | 1 | 061-085 | e2*2001/116*0314*49- | bar: Area 1
DACIA | LODGY | LODGY | SD | 08/2012 |  | 4x100 | 60,10 | 483 |  | 40 | M12x1,50 | 17 | ULTRALEGGERA | 7x17 | 17,00 | 7,00 | W01709200A53 | 1 | S | 20121205 | 20130104 | 4x100 |  | 37 | 81710392 | S | B1 | B |  | TÜV |  |  | DK |  |  |  | S | Strongness Certificate (PB) | 1 | No car modifications required |  | AfterMarket OZ | MAX 570 KG | MATT BLACK | Racing | 8027529001457 | OZ | 8,73 |  |  | Serie S - ext.diam.68 mm | 540x540x260 | 1 | 061-085 | e2*2001/116*0314*49- | bar: Area 1
DACIA | LODGY | LODGY | SD | 08/2012 |  | 4x100 | 60,10 | 483 |  | 40 | M12x1,50 | 17 | ULTRALEGGERA | 7x17 | 17,00 | 7,00 | W0170920022 | 1 | S | 20121205 | 20130104 | 4x100 |  | 37 | 81710392 | S | B1 | B |  | TÜV |  |  | DK |  |  |  | S | Strongness Certificate (PB) | 1 | No car modifications required |  | AfterMarket OZ | MAX 570 KG | MATT GRAPHIT SILVER | Racing | 8027529001464 | OZ | 8,73 |  |  | Serie S - ext.diam.68 mm | 540x540x260 | 1 | 061-085 | e2*2001/116*0314*49- | bar: Area 1
DACIA | LODGY | LODGY | SD | 08/2012 |  | 4x100 | 60,10 | 483 |  | 40 | M12x1,50 | 17 | ULTRALEGGERA | 7x17 | 17,00 | 7,00 | W0170920030 | 1 | S | 20121205 | 20130104 | 4x100 |  | 37 | 81710392 | S | B1 | B |  | TÜV |  |  | DK |  |  |  | S | Strongness Certificate (PB) | 1 | No car modifications required |  | AfterMarket OZ | MAX 570 KG | WHITE | Racing | 8027529001471 | OZ | 8,73 |  |  | Serie S - ext.diam.68 mm | 540x540x260 | 1 | 061-085 | e2*2001/116*0314*49- | bar: Area 1
DACIA | LODGY | LODGY | SD | 08/2012 |  | 4x100 | 60,10 | 483 |  | 40 | M12x1,50 | 17 | ULTRALEGGERA | 7x17 | 17,00 | 7,00 | W0170920061 | 1 | S | 20121205 | 20130104 | 4x100 |  | 37 | 81710392 | S | B1 | B |  | TÜV |  |  | DK |  |  |  | S | Strongness Certificate (PB) | 1 | No car modifications required |  | AfterMarket OZ | MAX 570 KG | CHRYSTAL TITANIUM | Racing | 8027529001488 | OZ | 8,73 |  |  | Serie S - ext.diam.68 mm | 540x540x260 | 1 | 061-085 | e2*2001/116*0314*49- | bar: Area 1
DACIA | LODGY | LODGY | SD | 08/2012 |  | 4x100 | 60,10 | 483 |  | 40 | M12x1,50 | 17 | WAVE | 7x17 | 17,00 | 7,00 | W8501620054 | 1 | S | 20121205 | 20130104 | 4x100 |  | 37 | 81710392 | S | B1 | B |  |  |  |  | DK |  |  |  | S | Strongness Certificate (PB) | 1 | No car modifications required |  | AfterMarket OZ | MAX 615 KG | MATT BLACK + DIAMOND-CUT | X-Line | 8027529045581 | OZ | 11,11 |  |  | Serie S - ext.diam.68 mm | 542x542x249 | 1 | 061-085 | e2*2001/116*0314*49- | bar: Area 1
DACIA | LOGAN | LOGAN | SD/SR | 07/2004 |  | 4x100 | 60,06 | 440 | 1895 |  | M12x1,50 | 19 | LOUNGE 8 | 6x14 | 14,00 | 6,00 | W8503520054 | 1 |  |  |  | 4x100 |  | 36 | 81710177 | S | B15 | B | LB23 |  | KBA |  | DK | YES |  |  | N | No Certificate | 1 | No car modifications required | 165/80 R14----175/70 R14----185/70 R14----195/65 R14----205/60 R14--- | AfterMarket OZ | MAX 500 KG | MATT BLACK + DIAMOND-CUT | X-Line | 8027529047899 | OZ | 7,90 |  |  | Serie S - ext.diam.68 mm | 460x460x224 | 1 | 050-077 | e2*2001/116*0314*.. | bar: Area 1
DACIA | LOGAN | LOGAN | SD/SR | 07/2004 |  | 4x100 | 60,06 | 440 | 1895 |  | M12x1,50 | 19 | LOUNGE 8 | 6x14 | 14,00 | 6,00 | W8503520075 | 1 |  |  |  | 4x100 |  | 36 | 81710177 | S | B15 | B | LB23 |  | KBA |  | DK | YES |  |  | N | No Certificate | 1 | No car modifications required | 165/80 R14----175/70 R14----185/70 R14----195/65 R14----205/60 R14--- | AfterMarket OZ | MAX 500 KG | METAL SILVER + DIAMOND CUT | X-Line | 8027529047905 | OZ | 7,90 |  |  | Serie S - ext.diam.68 mm | 460x460x224 | 1 | 050-077 | e2*2001/116*0314*.. | Area 2: OUT
DACIA | LOGAN | LOGAN | SD/SR | 07/2004 |  | 4x100 | 60,06 | 440 | 1895 |  | M12x1,50 | 19 | SUPERTURISMO GT | 6x14 | 14,00 | 6,00 | W0167420079 | 1 | S | 20081211 | 20090110 | 4x100 |  | 36 | 81710177 | S | B15 | B | LB23 |  | KBA | VIA | DK | YES |  |  | S | Strongness Certificate (PB) | 1 | No car modifications required | 165/80 R14----175/70 R14----185/70 R14----195/65 R14----205/60 R14--- | AfterMarket OZ | MAX 480 KG | MATT BLACK + RED LETTERING | Racing | 8027529036541 | OZ | 7,80 |  |  | Serie S - ext.diam.68 mm | 430x430x230 | 1 | 050-077 | e2*2001/116*0314*.. | bar: Area 1
DACIA | LOGAN | LOGAN | SD/SR | 07/2004 |  | 4x100 | 60,06 | 440 | 1895 |  | M12x1,50 | 19 | SUPERTURISMO GT | 6x14 | 14,00 | 6,00 | W0167420082 | 1 | S | 20051110 | 20051210 | 4x100 |  | 36 | 81710177 | S | B15 | B | LB23 |  | KBA | VIA | DK | YES |  |  | S | Strongness Certificate (PB) | 1 | No car modifications required | 165/80 R14----175/70 R14----185/70 R14----195/65 R14----205/60 R14--- | AfterMarket OZ | MAX 480 KG | RACE SILVER + BLACK LETTERING | Racing | 8027529000832 | OZ | 7,80 |  |  | Serie S - ext.diam.68 mm | 430x430x230 | 1 | 050-077 | e2*2001/116*0314*.. | bar: Area 1
DACIA | LOGAN | LOGAN | SD/SR | 07/2004 |  | 4x100 | 60,06 | 440 | 1895 |  | M12x1,50 | 19 | SUPERTURISMO GT | 6x14 | 14,00 | 6,00 | W01904200P5 | 1 | S | 20121109 | 20121209 | 4x100 |  | 36 | 81710177 | S | B15 | B | LB23 |  | KBA |  | DK | YES |  |  | S | Strongness Certificate (PB) | 1 | No car modifications required | 165/80 R14----175/70 R14----185/70 R14----195/65 R14----205/60 R14--- | AfterMarket OZ | MAX 480 KG | GRIGIO CORSA+BLACK LETTERING | Racing | 8027529083224 | OZ | 9,97 |  |  | Serie S - ext.diam.68 mm | 430x430x230 | 1 | 050-077 | e2*2001/116*0314*.. | bar: Area 1
DACIA | LOGAN | LOGAN | SD/SR | 07/2004 |  | 4x100 | 60,06 | 440 | 1895 |  | M12x1,50 | 19 | SUPERTURISMO GT | 6x14 | 14,00 | 6,00 | W0190420079 | 1 | S | 20121109 | 20121209 | 4x100 |  | 36 | 81710177 | S | B15 | B | LB23 |  | KBA |  | DK | YES |  |  | S | Strongness Certificate (PB) | 1 | No car modifications required | 165/80 R14----175/70 R14----185/70 R14----195/65 R14----205/60 R14--- | AfterMarket OZ | MAX 480 KG | MATT BLACK + RED LETTERING | Racing | 8027529083231 | OZ | 9,97 |  |  | Serie S - ext.diam.68 mm | 430x430x230 | 1 | 050-077 | e2*2001/116*0314*.. | bar: Area 1
DACIA | LOGAN | LOGAN | SD/SR | 07/2004 |  | 4x100 | 60,06 | 440 | 1895 |  | M12x1,50 | 19 | SUPERTURISMO WRC | 6x14 | 14,00 | 6,00 | W0167420033 | 1 | S | 20051110 | 20051210 | 4x100 |  | 36 | 81710177 | S | B15 | B | LB23 |  | KBA | VIA | DK | YES |  |  | S | Strongness Certificate (PB) | 1 | No car modifications required | 165/80 R14----175/70 R14----185/70 R14----195/65 R14----205/60 R14--- | AfterMarket OZ | MAX 480 KG | WHITE + RED LETTERING | Racing | 8027529000825 | OZ | 7,80 |  |  | Serie S - ext.diam.68 mm | 430x430x230 | 1 | 050-077 | e2*2001/116*0314*.. | bar: Area 1
DACIA | LOGAN | LOGAN | SD/SR | 07/2004 |  | 4x100 | 60,06 | 440 | 1895 |  | M12x1,50 | 19 | SUPERTURISMO WRC | 6x14 | 14,00 | 6,00 | W0190420033 | 1 | S | 20121109 | 20121209 | 4x100 |  | 36 | 81710177 | S | B15 | B | LB23 |  | KBA |  | DK | YES |  |  | S | Strongness Certificate (PB) | 1 | No car modifications required | 165/80 R14----175/70 R14----185/70 R14----195/65 R14----205/60 R14--- | AfterMarket OZ | MAX 480 KG | WHITE + RED LETTERING | Racing | 8027529083262 | OZ | 9,97 |  |  | Serie S - ext.diam.68 mm | 430x430x230 | 1 | 050-077 | e2*2001/116*0314*.. | bar: Area 1
DACIA | LOGAN | LOGAN | SD/SR | 07/2004 |  | 4x100 | 60,06 | 440 | 1895 |  | M12x1,50 | 19 | ADRENALINA | 6½x15 | 15,00 | 6,50 | W8501020054 | 1 | S | 20080904 | 20081004 | 4x100 |  | 37 | 81710177 | S | B15 | B | LB23 |  | KBA |  | DK | YES |  |  | K | KBA (ABE+VB) | 1 | No car modifications required | 175/65 R15----185/60 R15----185/65 R15----195/60 R15----205/55 R15---TCOMBI-205/60 R15----225/50 R15---TCOMBI | AfterMarket OZ | MAX 615 KG | MATT BLACK + DIAMOND-CUT | X-Line | 8027529034462 | OZ | 9,20 |  |  | Serie S - ext.diam.68 mm | 486x486x236 | 1 | 050-077 | e2*2001/116*0314*.. | bar: Area 1
DACIA | LOGAN | LOGAN | SD/SR | 07/2004 |  | 4x100 | 60,06 | 440 | 1895 |  | M12x1,50 | 19 | ADRENALINA | 6½x15 | 15,00 | 6,50 | W8501020154 | 1 |  |  |  | 4x100 |  | 42 | 81710177 | S | B15 | B |  |  | KBA |  | DK | YES |  |  | K | KBA (ABE+VB) | 1 | No car modifications required | 175/65 R15----185/60 R15----185/65 R15----195/60 R15----205/55 R15---TCOMBI-205/60 R15----225/50 R15---TCOMBI | AfterMarket OZ | MAX 530 KG | MATT BLACK + DIAMOND-CUT | X-Line | 8027529042818 | OZ | 9,20 |  |  | Serie S - ext.diam.68 mm | 486x486x236 | 1 | 050-077 | e2*2001/116*0314*.. | bar: Area 1
DACIA | LOGAN | LOGAN | SD/SR | 07/2004 |  | 4x100 | 60,06 | 440 | 1895 |  | M12x1,50 | 19 | EGO | 6½x15 | 15,00 | 6,50 | W8505320154 | 1 | S | 20110726 | 20110825 | 4x100 |  | 37 | 81710472 | S | VST20A24 | B |  |  | KBA |  | DK | YES |  |  | K | KBA (ABE+VB) | 1 | No car modifications required | 175/65 R15----185/60 R15----185/65 R15----195/60 R15----205/55 R15---TCOMBI-205/60 R15----225/50 R15---TCOMBI | AfterMarket OZ | MAX 615 KG | MATT BLACK + DIAMOND-CUT | X-Line | 8027529065916 | OZ | 8 |  |  | Serie S - ext.diam.68 mm | 486x486x236 | 1 | 050-077 | e2*2001/116*0314*.. | bar: Area 1
DACIA | LOGAN | LOGAN | SD/SR | 07/2004 |  | 4x100 | 60,06 | 440 | 1895 |  | M12x1,50 | 19 | EGO | 6½x15 | 15,00 | 6,50 | W8505320254 | 1 | S | 20110726 | 20110825 | 4x100 |  | 42 | 81710472 | S | VST20A24 | B |  |  | KBA |  | DK | YES |  |  | K | KBA (ABE+VB) | 1 | No car modifications required | 175/65 R15----185/60 R15----185/65 R15----195/60 R15----205/55 R15---TCOMBI-205/60 R15----225/50 R15---TCOMBI | AfterMarket OZ | MAX 510 KG | MATT BLACK + DIAMOND-CUT | X-Line | 8027529065923 | OZ | 8 |  |  | Serie S - ext.diam.68 mm | 486x486x236 | 1 | 050-077 | e2*2001/116*0314*.. | bar: Area 1
DACIA | LOGAN | LOGAN | SD/SR | 07/2004 |  | 4x100 | 60,06 | 440 | 1895 |  | M12x1,50 | 19 | LOUNGE 8 | 6½x15 | 15,00 | 6,50 | W8503620054 | 1 |  |  |  | 4x100 |  | 37 | 81710177 | S | B15 | B | LB23 |  | KBA |  | DK | YES |  |  | K | KBA (ABE+VB) | 1 | No car modifications required | 175/65 R15----185/60 R15----185/65 R15----195/60 R15----205/55 R15---TCOMBI-205/60 R15----225/50 R15---TCOMBI | AfterMarket OZ | MAX 570 KG | MATT BLACK + DIAMOND-CUT | X-Line | 8027529047967 | OZ | 8 |  |  | Serie S - ext.diam.68 mm | 486x486x236 | 1 | 050-077 | e2*2001/116*0314*.. | bar: Area 1
DACIA | LOGAN | LOGAN | SD/SR | 07/2004 |  | 4x100 | 60,06 | 440 | 1895 |  | M12x1,50 | 19 | LOUNGE 8 | 6½x15 | 15,00 | 6,50 | W8503620075 | 1 |  |  |  | 4x100 |  | 37 | 81710177 | S | B15 | B | LB23 |  | KBA |  | DK | YES |  |  | K | KBA (ABE+VB) | 1 | No car modifications required | 175/65 R15----185/60 R15----185/65 R15----195/60 R15----205/55 R15---TCOMBI-205/60 R15----225/50 R15---TCOMBI | AfterMarket OZ | MAX 570 KG | METAL SILVER + DIAMOND CUT | X-Line | 8027529047974 | OZ | 8 |  |  | Serie S - ext.diam.68 mm | 486x486x236 | 1 | 050-077 | e2*2001/116*0314*.. | bar: Area 1
DACIA | LOGAN | LOGAN | SD/SR | 07/2004 |  | 4x100 | 60,06 | 440 | 1895 |  | M12x1,50 | 19 | SUPERTURISMO GT | 6½x15 | 15,00 | 6,50 | W0168220079 | 1 | S | 20081010 | 20081109 | 4x100 |  | 37 | 81710177 | S | B15 | B | LB23 |  | KBA | VIA | DK | YES |  |  | K | KBA (ABE+VB) | 1 | No car modifications required | 175/65 R15----185/60 R15----185/65 R15----195/60 R15----205/55 R15---TCOMBI-205/60 R15----225/50 R15---TCOMBI | AfterMarket OZ | MAX 550 KG | MATT BLACK + RED LETTERING | Racing | 8027529000993 | OZ | 9,57 |  |  | Serie S - ext.diam.68 mm | 430x430x235 | 1 | 050-077 | e2*2001/116*0314*.. | bar: Area 1
DACIA | LOGAN | LOGAN | SD/SR | 07/2004 |  | 4x100 | 60,06 | 440 | 1895 |  | M12x1,50 | 19 | SUPERTURISMO GT | 6½x15 | 15,00 | 6,50 | W0168220082 | 1 | S | 20051110 | 20051210 | 4x100 |  | 37 | 81710177 | S | B15 | B | LB23 |  | KBA | VIA | DK | YES |  |  | K | KBA (ABE+VB) | 1 | No car modifications required | 175/65 R15----185/60 R15----185/65 R15----195/60 R15----205/55 R15---TCOMBI-205/60 R15----225/50 R15---TCOMBI | AfterMarket OZ | MAX 550 KG | RACE SILVER + BLACK LETTERING | Racing | 8027529001006 | OZ | 9,57 |  |  | Serie S - ext.diam.68 mm | 430x430x235 | 1 | 050-077 | e2*2001/116*0314*.. | bar: Area 1
DACIA | LOGAN | LOGAN | SD/SR | 07/2004 |  | 4x100 | 60,06 | 440 | 1895 |  | M12x1,50 | 19 | SUPERTURISMO GT | 6½x15 | 15,00 | 6,50 | W0168220182 | 1 | S | 20051125 | 20051225 | 4x100 |  | 43 | 81710177 | S | B15 | B | LB23 |  | KBA | VIA | DK | YES |  |  | K | KBA (ABE+VB) | 1 | No car modifications required | 175/65 R15----185/60 R15----185/65 R15----195/60 R15----205/55 R15---TCOMBI-205/60 R15----225/50 R15---TCOMBI | AfterMarket OZ | MAX 550 KG | RACE SILVER + BLACK LETTERING | Racing | 8027529001020 | OZ | 9,99 |  |  | Serie S - ext.diam.68 mm | 430x430x235 | 1 | 050-077 | e2*2001/116*0314*.. | bar: Area 1
DACIA | LOGAN | LOGAN | SD/SR | 07/2004 |  | 4x100 | 60,06 | 440 | 1895 |  | M12x1,50 | 19 | SUPERTURISMO GT | 6½x15 | 15,00 | 6,50 | W01905200P5 | 1 | S | 20121109 | 20121209 | 4x100 |  | 37 | 81710177 | S | B15 | B | LB23 |  | KBA |  | DK | YES |  |  | K | KBA (ABE+VB) | 1 | No car modifications required | 175/65 R15----185/60 R15----185/65 R15----195/60 R15----205/55 R15---TCOMBI-205/60 R15----225/50 R15---TCOMBI | AfterMarket OZ | MAX 550 KG | GRIGIO CORSA+BLACK LETTERING | Racing | 8027529083057 | OZ | 8,77 |  |  | Serie S - ext.diam.68 mm | 430x430x235 | 1 | 050-077 | e2*2001/116*0314*.. | bar: Area 1
DACIA | LOGAN | LOGAN | SD/SR | 07/2004 |  | 4x100 | 60,06 | 440 | 1895 |  | M12x1,50 | 19 | SUPERTURISMO GT | 6½x15 | 15,00 | 6,50 | W0190520079 | 1 | S | 20121109 | 20121209 | 4x100 |  | 37 | 81710177 | S | B15 | B | LB23 |  | KBA |  | DK | YES |  |  | K | KBA (ABE+VB) | 1 | No car modifications required | 175/65 R15----185/60 R15----185/65 R15----195/60 R15----205/55 R15---TCOMBI-205/60 R15----225/50 R15---TCOMBI | AfterMarket OZ | MAX 550 KG | MATT BLACK + RED LETTERING | Racing | 8027529083064 | OZ | 8,77 |  |  | Serie S - ext.diam.68 mm | 430x430x235 | 1 | 050-077 | e2*2001/116*0314*.. | bar: Area 1
DACIA | LOGAN | LOGAN | SD/SR | 07/2004 |  | 4x100 | 60,06 | 440 | 1895 |  | M12x1,50 | 19 | SUPERTURISMO GT | 6½x15 | 15,00 | 6,50 | W01905201P5 | 1 | S | 20121109 | 20121209 | 4x100 |  | 43 | 81710177 | S | B15 | B | LB23 |  | KBA |  | DK | YES |  |  | K | KBA (ABE+VB) | 1 | No car modifications required | 175/65 R15----185/60 R15----185/65 R15----195/60 R15----205/55 R15---TCOMBI-205/60 R15----225/50 R15---TCOMBI | AfterMarket OZ | MAX 550 KG | GRIGIO CORSA+BLACK LETTERING | Racing | 8027529083071 | OZ | 8,77 |  |  | Serie S - ext.diam.68 mm | 430x430x235 | 1 | 050-077 | e2*2001/116*0314*.. | bar: Area 1
DACIA | LOGAN | LOGAN | SD/SR | 07/2004 |  | 4x100 | 60,06 | 440 | 1895 |  | M12x1,50 | 19 | SUPERTURISMO GT | 6½x15 | 15,00 | 6,50 | W0190520179 | 1 | S | 20121109 | 20121209 | 4x100 |  | 43 | 81710177 | S | B15 | B | LB23 |  | KBA |  | DK | YES |  |  | K | KBA (ABE+VB) | 1 | No car modifications required | 175/65 R15----185/60 R15----185/65 R15----195/60 R15----205/55 R15---TCOMBI-205/60 R15----225/50 R15---TCOMBI | AfterMarket OZ | MAX 550 KG | MATT BLACK + RED LETTERING | Racing | 8027529083088 | OZ | 8,77 |  |  | Serie S - ext.diam.68 mm | 430x430x235 | 1 | 050-077 | e2*2001/116*0314*.. | bar: Area 1
DACIA | LOGAN | LOGAN | SD/SR | 07/2004 |  | 4x100 | 60,06 | 440 | 1895 |  | M12x1,50 | 19 | SUPERTURISMO WRC | 6½x15 | 15,00 | 6,50 | W0168220033 | 1 | S | 20051123 | 20051223 | 4x100 |  | 37 | 81710177 | S | B15 | B | LB23 |  | KBA | VIA | DK | YES |  |  | K | KBA (ABE+VB) | 1 | No car modifications required | 175/65 R15----185/60 R15----185/65 R15----195/60 R15----205/55 R15---TCOMBI-205/60 R15----225/50 R15---TCOMBI | AfterMarket OZ | MAX 550 KG | WHITE + RED LETTERING | Racing | 8027529000986 | OZ | 9,57 |  |  | Serie S - ext.diam.68 mm | 430x430x235 | 1 | 050-077 | e2*2001/116*0314*.. | bar: Area 1
DACIA | LOGAN | LOGAN | SD/SR | 07/2004 |  | 4x100 | 60,06 | 440 | 1895 |  | M12x1,50 | 19 | SUPERTURISMO WRC | 6½x15 | 15,00 | 6,50 | W0168220133 | 1 | S | 20051125 | 20051225 | 4x100 |  | 43 | 81710177 | S | B15 | B | LB23 |  | KBA | VIA | DK | YES |  |  | K | KBA (ABE+VB) | 1 | No car modifications required | 175/65 R15----185/60 R15----185/65 R15----195/60 R15----205/55 R15---TCOMBI-205/60 R15----225/50 R15---TCOMBI | AfterMarket OZ | MAX 550 KG | WHITE + RED LETTERING | Racing | 8027529001013 | OZ | 9,99 |  |  | Serie S - ext.diam.68 mm | 430x430x235 | 1 | 050-077 | e2*2001/116*0314*.. | bar: Area 1
DACIA | LOGAN | LOGAN | SD/SR | 07/2004 |  | 4x100 | 60,06 | 440 | 1895 |  | M12x1,50 | 19 | SUPERTURISMO WRC | 6½x15 | 15,00 | 6,50 | W0190520033 | 1 | S | 20121109 | 20121209 | 4x100 |  | 37 | 81710177 | S | B15 | B | LB23 |  | KBA |  | DK | YES |  |  | K | KBA (ABE+VB) | 1 | No car modifications required | 175/65 R15----185/60 R15----185/65 R15----195/60 R15----205/55 R15---TCOMBI-205/60 R15----225/50 R15---TCOMBI | AfterMarket OZ | MAX 550 KG | WHITE + RED LETTERING | Racing | 8027529083187 | OZ | 8,77 |  |  | Serie S - ext.diam.68 mm | 430x430x235 | 1 | 050-077 | e2*2001/116*0314*.. | bar: Area 1
DACIA | LOGAN | LOGAN | SD/SR | 07/2004 |  | 4x100 | 60,06 | 440 | 1895 |  | M12x1,50 | 19 | SUPERTURISMO WRC | 6½x15 | 15,00 | 6,50 | W0190520133 | 1 | S | 20121109 | 20121209 | 4x100 |  | 43 | 81710177 | S | B15 | B | LB23 |  | KBA |  | DK | YES |  |  | K | KBA (ABE+VB) | 1 | No car modifications required | 175/65 R15----185/60 R15----185/65 R15----195/60 R15----205/55 R15---TCOMBI-205/60 R15----225/50 R15---TCOMBI | AfterMarket OZ | MAX 550 KG | WHITE + RED LETTERING | Racing | 8027529083194 | OZ | 8,77 |  |  | Serie S - ext.diam.68 mm | 430x430x235 | 1 | 050-077 | e2*2001/116*0314*.. | bar: Area 1
DACIA | LOGAN | LOGAN | SD/SR | 07/2004 |  | 4x100 | 60,06 | 440 | 1895 |  | M12x1,50 | 19 | ENVY | 7x15 | 15,00 | 7,00 | W8504220168 | 1 |  |  |  | 4x100 |  | 37 | 81710472 | S | VST20A24 | B |  |  | KBA |  | DK | YES |  |  | K | KBA (ABE+VB) | 1 | No car modifications required | 185/65 R15----195/60 R15--Fit&Go--205/55 R15---TCOMBI-205/60 R15----225/50 R15---TCOMBI | AfterMarket OZ | MAX 615 KG | MATT SILVER TECH DIAMOND CUT | X-Line | 8027529052817 | OZ | 8 |  |  | Serie S - ext.diam.68 mm | 486x486x249 | 1 | 050-077 | e2*2001/116*0314*.. | bar: Area 1
DACIA | LOGAN | LOGAN | SD/SR | 07/2004 |  | 4x100 | 60,06 | 440 | 1895 |  | M12x1,50 | 19 | ENVY | 7x15 | 15,00 | 7,00 | W8504220268 | 1 |  |  |  | 4x100 |  | 42 | 81710472 | S | VST20A24 | B |  |  | KBA |  | DK | YES |  |  | K | KBA (ABE+VB) | 1 | No car modifications required | 185/65 R15----195/60 R15--Fit&Go--205/55 R15---TCOMBI-205/60 R15----225/50 R15---TCOMBI | AfterMarket OZ | MAX 510 KG | MATT SILVER TECH DIAMOND CUT | X-Line | 8027529052831 | OZ | 8 |  |  | Serie S - ext.diam.68 mm | 486x486x249 | 1 | 050-077 | e2*2001/116*0314*.. | bar: Area 1
DACIA | LOGAN | LOGAN | SD/SR | 07/2004 |  | 4x100 | 60,06 | 440 | 1895 |  | M12x1,50 | 19 | ULTRALEGGERA | 7x15 | 15,00 | 7,00 | W01731200A53 | 1 |  |  |  | 4x100 |  | 37 | 81710177 | S | B15 | B | LB23 | TÜV |  |  | DK | YES |  |  | T | Teilegutachten (PB+VB) | 1 | No car modifications required | 185/65 R15----195/60 R15--Fit&Go--205/55 R15---TCOMBI-205/60 R15----225/50 R15---TCOMBI | AfterMarket OZ | MAX 525 KG | MATT BLACK | Racing | 8027529057485 | OZ | 6,49 |  |  | Serie S - ext.diam.68 mm | 455x455x248 | 1 | 050-077 | e2*2001/116*0314*.. | bar: Area 1
DACIA | LOGAN | LOGAN | SD/SR | 07/2004 |  | 4x100 | 60,06 | 440 | 1895 |  | M12x1,50 | 19 | ULTRALEGGERA | 7x15 | 15,00 | 7,00 | W0173120022 | 1 | S | 20051128 | 20051228 | 4x100 |  | 37 | 81710177 | S | B15 | B | LB23 | TÜV |  |  | DK | YES |  |  | T | Teilegutachten (PB+VB) | 1 | No car modifications required | 185/65 R15----195/60 R15--Fit&Go--205/55 R15---TCOMBI-205/60 R15----225/50 R15---TCOMBI | AfterMarket OZ | MAX 525 KG | MATT GRAPHIT SILVER | Racing | 8027529003048 | OZ | 6,49 |  |  | Serie S - ext.diam.68 mm | 460x460x255 | 1 | 050-077 | e2*2001/116*0314*.. | bar: Area 1
DACIA | LOGAN | LOGAN | SD/SR | 07/2004 |  | 4x100 | 60,06 | 440 | 1895 |  | M12x1,50 | 19 | ULTRALEGGERA | 7x15 | 15,00 | 7,00 | W0173120061 | 1 | S | 20051128 | 20051228 | 4x100 |  | 37 | 81710177 | S | B15 | B | LB23 | TÜV |  |  | DK | YES |  |  | T | Teilegutachten (PB+VB) | 1 | No car modifications required | 185/65 R15----195/60 R15--Fit&Go--205/55 R15---TCOMBI-205/60 R15----225/50 R15---TCOMBI | AfterMarket OZ | MAX 525 KG | CHRYSTAL TITANIUM | Racing | 8027529003055 | OZ | 6,49 |  |  | Serie S - ext.diam.68 mm | 460x460x255 | 1 | 050-077 | e2*2001/116*0314*.. | bar: Area 1
DACIA | LOGAN | LOGAN | SD/SR | 07/2004 |  | 4x100 | 60,06 | 440 | 1895 |  | M12x1,50 | 19 | ADRENALINA | 7x16 | 16,00 | 7,00 | W8501120054 | 1 | S | 20080904 | 20081004 | 4x100 |  | 37 | 81710177 | S | B15 | B | LB23 |  | KBA |  | DK | YES |  |  | K | KBA (ABE+VB) | 1 | No car modifications required | 195/50 R16----195/55 R16----205/50 R16---TCOMBI-215/45 R16----215/50 R16----225/45 R16---TCOMBI | AfterMarket OZ | MAX 615 KG | MATT BLACK + DIAMOND-CUT | X-Line | 8027529034493 | OZ | 10,50 |  |  | Serie S - ext.diam.68 mm | 511x511x249 | 1 | 050-077 | e2*2001/116*0314*.. | bar: Area 1
DACIA | LOGAN | LOGAN | SD/SR | 07/2004 |  | 4x100 | 60,06 | 440 | 1895 |  | M12x1,50 | 19 | ADRENALINA | 7x16 | 16,00 | 7,00 | W8501120154 | 1 | S | 20081016 | 20081115 | 4x100 |  | 42 | 81710177 | S | B15 | B | LB23 |  | KBA |  | DK | YES |  |  | K | KBA (ABE+VB) | 1 | No car modifications required | 195/50 R16----195/55 R16----205/50 R16---TCOMBI-215/45 R16----215/50 R16----225/45 R16---TCOMBI | AfterMarket OZ | MAX 615 KG | MATT BLACK + DIAMOND-CUT | X-Line | 8027529034509 | OZ | 10,50 |  |  | Serie S - ext.diam.68 mm | 511x511x249 | 1 | 050-077 | e2*2001/116*0314*.. | bar: Area 1
DACIA | LOGAN | LOGAN | SD/SR | 07/2004 |  | 4x100 | 60,06 | 440 | 1895 |  | M12x1,50 | 19 | ALLEGGERITA HLT 4F | 7x16 | 16,00 | 7,00 | W01851200P3 | 3 | S | 20121012 | 20121111 | 4x100 |  | 37 | 81710177 | S | B15 | B | LB23 | TÜV |  |  | DK | YES |  |  | T | Teilegutachten (PB+VB) | 1 | No car modifications required | 195/50 R16----195/55 R16----205/50 R16---TCOMBI-215/45 R16----215/50 R16----225/45 R16---TCOMBI | AfterMarket OZ | MAX 500 KG | ACID GREEN | I-Tech | 8027529080865 | OZ | 7,41 |  |  | Serie S - ext.diam.68 mm | 570x570x370 | 1 | 050-077 | e2*2001/116*0314*.. | bar: Area 1
DACIA | LOGAN | LOGAN | SD/SR | 07/2004 |  | 4x100 | 60,06 | 440 | 1895 |  | M12x1,50 | 19 | ALLEGGERITA HLT 4F | 7x16 | 16,00 | 7,00 | W0185120022 | 3 | S | 20090615 | 20090715 | 4x100 |  | 37 | 81710177 | S | B15 | B | LB23 | TÜV |  |  | DK | YES |  |  | T | Teilegutachten (PB+VB) | 1 | No car modifications required | 195/50 R16----195/55 R16----205/50 R16---TCOMBI-215/45 R16----215/50 R16----225/45 R16---TCOMBI | AfterMarket OZ | MAX 500 KG | MATT GRAPHIT SILVER | I-Tech | 8027529040678 | OZ | 7,41 |  |  | Serie S - ext.diam.68 mm | 570x570x370 | 1 | 050-077 | e2*2001/116*0314*.. | bar: Area 1
DACIA | LOGAN | LOGAN | SD/SR | 07/2004 |  | 4x100 | 60,06 | 440 | 1895 |  | M12x1,50 | 19 | ALLEGGERITA HLT 4F | 7x16 | 16,00 | 7,00 | W0185120030 | 3 | S | 20090615 | 20090715 | 4x100 |  | 37 | 81710177 | S | B15 | B | LB23 | TÜV |  |  | DK | YES |  |  | T | Teilegutachten (PB+VB) | 1 | No car modifications required | 195/50 R16----195/55 R16----205/50 R16---TCOMBI-215/45 R16----215/50 R16----225/45 R16---TCOMBI | AfterMarket OZ | MAX 500 KG | WHITE | I-Tech | 8027529040623 | OZ | 7,41 |  |  | Serie S - ext.diam.68 mm | 570x570x370 | 1 | 050-077 | e2*2001/116*0314*.. | bar: Area 1
DACIA | LOGAN | LOGAN | SD/SR | 07/2004 |  | 4x100 | 60,06 | 440 | 1895 |  | M12x1,50 | 19 | ALLEGGERITA HLT 4F | 7x16 | 16,00 | 7,00 | W0185120053 | 3 | S | 20090615 | 20090715 | 4x100 |  | 37 | 81710177 | S | B15 | B | LB23 | TÜV |  |  | DK | YES |  |  | T | Teilegutachten (PB+VB) | 1 | No car modifications required | 195/50 R16----195/55 R16----205/50 R16---TCOMBI-215/45 R16----215/50 R16----225/45 R16---TCOMBI | AfterMarket OZ | MAX 500 KG | MATT BLACK | I-Tech | 8027529040616 | OZ | 7,41 |  |  | Serie S - ext.diam.68 mm | 570x570x370 | 1 | 050-077 | e2*2001/116*0314*.. | bar: Area 1
DACIA | LOGAN | LOGAN | SD/SR | 07/2004 |  | 4x100 | 60,06 | 440 | 1895 |  | M12x1,50 | 19 | ALLEGGERITA HLT 4F | 7x16 | 16,00 | 7,00 | W0185120066 | 1 | S | 20090615 | 20090715 | 4x100 |  | 37 | 81710177 | S | B15 | B | LB23 | TÜV |  |  | DK | YES |  |  | T | Teilegutachten (PB+VB) | 1 | No car modifications required | 195/50 R16----195/55 R16----205/50 R16---TCOMBI-215/45 R16----215/50 R16----225/45 R16---TCOMBI | AfterMarket OZ | MAX 500 KG | TITANIUM TECH | I-Tech | 8027529040609 | OZ | 7,41 |  |  | Serie S - ext.diam.68 mm | 570x570x370 | 1 | 050-077 | e2*2001/116*0314*.. | bar: Area 1
DACIA | LOGAN | LOGAN | SD/SR | 07/2004 |  | 4x100 | 60,06 | 440 | 1895 |  | M12x1,50 | 19 | ALLEGGERITA HLT 4F | 7x16 | 16,00 | 7,00 | W0185120071 | 3 | S | 20090615 | 20090715 | 4x100 |  | 37 | 81710177 | S | B15 | B | LB23 | TÜV |  |  | DK | YES |  |  | T | Teilegutachten (PB+VB) | 1 | No car modifications required | 195/50 R16----195/55 R16----205/50 R16---TCOMBI-215/45 R16----215/50 R16----225/45 R16---TCOMBI | AfterMarket OZ | MAX 500 KG | ORANGE | I-Tech | 8027529040654 | OZ | 7,41 |  |  | Serie S - ext.diam.68 mm | 570x570x370 | 1 | 050-077 | e2*2001/116*0314*.. | bar: Area 1
DACIA | LOGAN | LOGAN | SD/SR | 07/2004 |  | 4x100 | 60,06 | 440 | 1895 |  | M12x1,50 | 19 | ALLEGGERITA HLT 4F | 7x16 | 16,00 | 7,00 | W0185120072 | 3 | S | 20090615 | 20090715 | 4x100 |  | 37 | 81710177 | S | B15 | B | LB23 | TÜV |  |  | DK | YES |  |  | T | Teilegutachten (PB+VB) | 1 | No car modifications required | 195/50 R16----195/55 R16----205/50 R16---TCOMBI-215/45 R16----215/50 R16----225/45 R16---TCOMBI | AfterMarket OZ | MAX 500 KG | MATT BLUE | I-Tech | 8027529040647 | OZ | 7,41 |  |  | Serie S - ext.diam.68 mm | 570x570x370 | 1 | 050-077 | e2*2001/116*0314*.. | bar: Area 1
DACIA | LOGAN | LOGAN | SD/SR | 07/2004 |  | 4x100 | 60,06 | 440 | 1895 |  | M12x1,50 | 19 | ALLEGGERITA HLT 4F | 7x16 | 16,00 | 7,00 | W0185120076 | 3 | S | 20090615 | 20090715 | 4x100 |  | 37 | 81710177 | S | B15 | B | LB23 | TÜV |  |  | DK | YES |  |  | T | Teilegutachten (PB+VB) | 1 | No car modifications required | 195/50 R16----195/55 R16----205/50 R16---TCOMBI-215/45 R16----215/50 R16----225/45 R16---TCOMBI | AfterMarket OZ | MAX 500 KG | RACE GOLD | I-Tech | 8027529040661 | OZ | 7,41 |  |  | Serie S - ext.diam.68 mm | 570x570x370 | 1 | 050-077 | e2*2001/116*0314*.. | bar: Area 1
DACIA | LOGAN | LOGAN | SD/SR | 07/2004 |  | 4x100 | 60,06 | 440 | 1895 |  | M12x1,50 | 19 | ALLEGGERITA HLT 4F | 7x16 | 16,00 | 7,00 | W0185120084 | 3 | S | 20090615 | 20090715 | 4x100 |  | 37 | 81710177 | S | B15 | B | LB23 | TÜV |  |  | DK | YES |  |  | T | Teilegutachten (PB+VB) | 1 | No car modifications required | 195/50 R16----195/55 R16----205/50 R16---TCOMBI-215/45 R16----215/50 R16----225/45 R16---TCOMBI | AfterMarket OZ | MAX 500 KG | RED | I-Tech | 8027529040630 | OZ | 7,41 |  |  | Serie S - ext.diam.68 mm | 570x570x370 | 1 | 050-077 | e2*2001/116*0314*.. | bar: Area 1
DACIA | LOGAN | LOGAN | SD/SR | 07/2004 |  | 4x100 | 60,06 | 440 | 1895 |  | M12x1,50 | 19 | ALLEGGERITA HLT 4F | 7x16 | 16,00 | 7,00 | W01851201P3 | 3 | S | 20121012 | 20121111 | 4x100 |  | 42 | 81710177 | S | B15 | B | LB23 | TÜV |  |  | DK | YES |  |  | T | Teilegutachten (PB+VB) | 1 | No car modifications required | 195/50 R16----195/55 R16----205/50 R16---TCOMBI-215/45 R16----215/50 R16----225/45 R16---TCOMBI | AfterMarket OZ | MAX 500 KG | ACID GREEN | I-Tech | 8027529080872 | OZ | 7,39 |  |  | Serie S - ext.diam.68 mm | 570x570x370 | 1 | 050-077 | e2*2001/116*0314*.. | bar: Area 1
DACIA | LOGAN | LOGAN | SD/SR | 07/2004 |  | 4x100 | 60,06 | 440 | 1895 |  | M12x1,50 | 19 | ALLEGGERITA HLT 4F | 7x16 | 16,00 | 7,00 | W0185120122 | 3 | S | 20090615 | 20090715 | 4x100 |  | 42 | 81710177 | S | B15 | B | LB23 | TÜV |  |  | DK | YES |  |  | T | Teilegutachten (PB+VB) | 1 | No car modifications required | 195/50 R16----195/55 R16----205/50 R16---TCOMBI-215/45 R16----215/50 R16----225/45 R16---TCOMBI | AfterMarket OZ | MAX 500 KG | MATT GRAPHIT SILVER | I-Tech | 8027529040753 | OZ | 7,39 |  |  | Serie S - ext.diam.68 mm | 570x570x370 | 1 | 050-077 | e2*2001/116*0314*.. | bar: Area 1
DACIA | LOGAN | LOGAN | SD/SR | 07/2004 |  | 4x100 | 60,06 | 440 | 1895 |  | M12x1,50 | 19 | ALLEGGERITA HLT 4F | 7x16 | 16,00 | 7,00 | W0185120130 | 3 | S | 20090615 | 20090715 | 4x100 |  | 42 | 81710177 | S | B15 | B | LB23 | TÜV |  |  | DK | YES |  |  | T | Teilegutachten (PB+VB) | 1 | No car modifications required | 195/50 R16----195/55 R16----205/50 R16---TCOMBI-215/45 R16----215/50 R16----225/45 R16---TCOMBI | AfterMarket OZ | MAX 500 KG | WHITE | I-Tech | 8027529040708 | OZ | 7,39 |  |  | Serie S - ext.diam.68 mm | 570x570x370 | 1 | 050-077 | e2*2001/116*0314*.. | bar: Area 1
DACIA | LOGAN | LOGAN | SD/SR | 07/2004 |  | 4x100 | 60,06 | 440 | 1895 |  | M12x1,50 | 19 | ALLEGGERITA HLT 4F | 7x16 | 16,00 | 7,00 | W0185120153 | 3 | S | 20090615 | 20090715 | 4x100 |  | 42 | 81710177 | S | B15 | B | LB23 | TÜV |  |  | DK | YES |  |  | T | Teilegutachten (PB+VB) | 1 | No car modifications required | 195/50 R16----195/55 R16----205/50 R16---TCOMBI-215/45 R16----215/50 R16----225/45 R16---TCOMBI | AfterMarket OZ | MAX 500 KG | MATT BLACK | I-Tech | 8027529040692 | OZ | 7,39 |  |  | Serie S - ext.diam.68 mm | 570x570x370 | 1 | 050-077 | e2*2001/116*0314*.. | bar: Area 1
DACIA | LOGAN | LOGAN | SD/SR | 07/2004 |  | 4x100 | 60,06 | 440 | 1895 |  | M12x1,50 | 19 | ALLEGGERITA HLT 4F | 7x16 | 16,00 | 7,00 | W0185120166 | 1 | S | 20090615 | 20090715 | 4x100 |  | 42 | 81710177 | S | B15 | B | LB23 | TÜV |  |  | DK | YES |  |  | T | Teilegutachten (PB+VB) | 1 | No car modifications required | 195/50 R16----195/55 R16----205/50 R16---TCOMBI-215/45 R16----215/50 R16----225/45 R16---TCOMBI | AfterMarket OZ | MAX 500 KG | TITANIUM TECH | I-Tech | 8027529040685 | OZ | 7,39 |  |  | Serie S - ext.diam.68 mm | 570x570x370 | 1 | 050-077 | e2*2001/116*0314*.. | bar: Area 1
DACIA | LOGAN | LOGAN | SD/SR | 07/2004 |  | 4x100 | 60,06 | 440 | 1895 |  | M12x1,50 | 19 | ALLEGGERITA HLT 4F | 7x16 | 16,00 | 7,00 | W0185120171 | 3 | S | 20090615 | 20090715 | 4x100 |  | 42 | 81710177 | S | B15 | B | LB23 | TÜV |  |  | DK | YES |  |  | T | Teilegutachten (PB+VB) | 1 | No car modifications required | 195/50 R16----195/55 R16----205/50 R16---TCOMBI-215/45 R16----215/50 R16----225/45 R16---TCOMBI | AfterMarket OZ | MAX 500 KG | ORANGE | I-Tech | 8027529040739 | OZ | 7,39 |  |  | Serie S - ext.diam.68 mm | 570x570x370 | 1 | 050-077 | e2*2001/116*0314*.. | bar: Area 1
DACIA | LOGAN | LOGAN | SD/SR | 07/2004 |  | 4x100 | 60,06 | 440 | 1895 |  | M12x1,50 | 19 | ALLEGGERITA HLT 4F | 7x16 | 16,00 | 7,00 | W0185120172 | 3 | S | 20090615 | 20090715 | 4x100 |  | 42 | 81710177 | S | B15 | B | LB23 | TÜV |  |  | DK | YES |  |  | T | Teilegutachten (PB+VB) | 1 | No car modifications required | 195/50 R16----195/55 R16----205/50 R16---TCOMBI-215/45 R16----215/50 R16----225/45 R16---TCOMBI | AfterMarket OZ | MAX 500 KG | MATT BLUE | I-Tech | 8027529040722 | OZ | 7,39 |  |  | Serie S - ext.diam.68 mm | 570x570x370 | 1 | 050-077 | e2*2001/116*0314*.. | bar: Area 1
DACIA | LOGAN | LOGAN | SD/SR | 07/2004 |  | 4x100 | 60,06 | 440 | 1895 |  | M12x1,50 | 19 | ALLEGGERITA HLT 4F | 7x16 | 16,00 | 7,00 | W0185120176 | 3 | S | 20090615 | 20090715 | 4x100 |  | 42 | 81710177 | S | B15 | B | LB23 | TÜV |  |  | DK | YES |  |  | T | Teilegutachten (PB+VB) | 1 | No car modifications required | 195/50 R16----195/55 R16----205/50 R16---TCOMBI-215/45 R16----215/50 R16----225/45 R16---TCOMBI | AfterMarket OZ | MAX 500 KG | RACE GOLD | I-Tech | 8027529040746 | OZ | 7,39 |  |  | Serie S - ext.diam.68 mm | 570x570x370 | 1 | 050-077 | e2*2001/116*0314*.. | bar: Area 1
DACIA | LOGAN | LOGAN | SD/SR | 07/2004 |  | 4x100 | 60,06 | 440 | 1895 |  | M12x1,50 | 19 | ALLEGGERITA HLT 4F | 7x16 | 16,00 | 7,00 | W0185120184 | 3 | S | 20090615 | 20090715 | 4x100 |  | 42 | 81710177 | S | B15 | B | LB23 | TÜV |  |  | DK | YES |  |  | T | Teilegutachten (PB+VB) | 1 | No car modifications required | 195/50 R16----195/55 R16----205/50 R16---TCOMBI-215/45 R16----215/50 R16----225/45 R16---TCOMBI | AfterMarket OZ | MAX 500 KG | RED | I-Tech | 8027529040715 | OZ | 7,39 |  |  | Serie S - ext.diam.68 mm | 570x570x370 | 1 | 050-077 | e2*2001/116*0314*.. | bar: Area 1
DACIA | LOGAN | LOGAN | SD/SR | 07/2004 |  | 4x100 | 60,06 | 440 | 1895 |  | M12x1,50 | 19 | ALLEGGERITA HLT 4F | 7x16 | 16,00 | 7,00 | W0185125266 | 1 |  |  |  | 4x100 |  | 30 | 81710177 | S | B15 | B | LB23 | TÜV |  |  | DK | YES |  |  | T | Teilegutachten (PB+VB) | 1 | No car modifications required | 195/50 R16----195/55 R16----205/50 R16---TCOMBI-215/45 R16----215/50 R16----225/45 R16---TCOMBI | AfterMarket OZ | MAX 500 KG | TITANIUM TECH | I-Tech | 8027529041736 | OZ | 7,69 |  |  | Serie S - ext.diam.68 mm | 570x570x370 | 1 | 050-077 | e2*2001/116*0314*.. | Area 2: OUT
DACIA | LOGAN | LOGAN | SD/SR | 07/2004 |  | 4x100 | 60,06 | 440 | 1895 |  | M12x1,50 | 19 | DAVID | 7x16 | 16,00 | 7,00 | W01874201N5 | 1 |  |  |  | 4x100 |  | 37 | 81710472 | S | VST20A24 | B |  |  | KBA |  | DK | YES |  |  | K | KBA (ABE+VB) | 1 | No car modifications required | 195/50 R16----195/55 R16----205/50 R16---TCOMBI-215/45 R16----215/50 R16----225/45 R16---TCOMBI | AfterMarket OZ | MAX 615 KG | MATT GRAPHITE DIAMOND CUT | Via Veneto | 8027529052732 | OZ | 9,01 |  |  | Serie S - ext.diam.68 mm | 480x480x248 | 1 | 050-077 | e2*2001/116*0314*.. | bar: Area 1
DACIA | LOGAN | LOGAN | SD/SR | 07/2004 |  | 4x100 | 60,06 | 440 | 1895 |  | M12x1,50 | 19 | DAVID | 7x16 | 16,00 | 7,00 | W01874202N5 | 1 |  |  |  | 4x100 |  | 42 | 81710472 | S | VST20A24 | B |  |  | KBA |  | DK | YES |  |  | K | KBA (ABE+VB) | 1 | No car modifications required | 195/50 R16----195/55 R16----205/50 R16---TCOMBI-215/45 R16----215/50 R16----225/45 R16---TCOMBI | AfterMarket OZ | MAX 550 KG | MATT GRAPHITE DIAMOND CUT | Via Veneto | 8027529052695 | OZ | 9,01 |  |  | Serie S - ext.diam.68 mm | 480x480x248 | 1 | 050-077 | e2*2001/116*0314*.. | bar: Area 1
DACIA | LOGAN | LOGAN | SD/SR | 07/2004 |  | 4x100 | 60,06 | 440 | 1895 |  | M12x1,50 | 19 | EGO | 7x16 | 16,00 | 7,00 | W8505220154 | 1 | S | 20110726 | 20110825 | 4x100 |  | 37 | 81710472 | S | VST20A24 | B |  |  | KBA |  | DK | YES |  |  | K | KBA (ABE+VB) | 1 | No car modifications required | 195/50 R16----195/55 R16----205/50 R16---TCOMBI-215/45 R16----215/50 R16----225/45 R16---TCOMBI | AfterMarket OZ | MAX 615 KG | MATT BLACK + DIAMOND-CUT | X-Line | 8027529065855 | OZ | 8,20 |  |  | Serie S - ext.diam.68 mm | 511x511x249 | 1 | 050-077 | e2*2001/116*0314*.. | bar: Area 1
DACIA | LOGAN | LOGAN | SD/SR | 07/2004 |  | 4x100 | 60,06 | 440 | 1895 |  | M12x1,50 | 19 | EGO | 7x16 | 16,00 | 7,00 | W8505220254 | 1 | S | 20110726 | 20110825 | 4x100 |  | 42 | 81710472 | S | VST20A24 | B |  |  | KBA |  | DK | YES |  |  | K | KBA (ABE+VB) | 1 | No car modifications required | 195/50 R16----195/55 R16----205/50 R16---TCOMBI-215/45 R16----215/50 R16----225/45 R16---TCOMBI | AfterMarket OZ | MAX 615 KG | MATT BLACK + DIAMOND-CUT | X-Line | 8027529065862 | OZ | 8,20 |  |  | Serie S - ext.diam.68 mm | 511x511x249 | 1 | 050-077 | e2*2001/116*0314*.. | bar: Area 1
DACIA | LOGAN | LOGAN | SD/SR | 07/2004 |  | 4x100 | 60,06 | 440 | 1895 |  | M12x1,50 | 19 | ENERGY | 7x16 | 16,00 | 7,00 | W8503220054 | 1 |  |  |  | 4x100 |  | 37 | 81710177 | S | B15 | B | LB23 |  | KBA |  | DK | YES |  |  | K | KBA (ABE+VB) | 1 | No car modifications required | 195/50 R16----195/55 R16----205/50 R16---TCOMBI-215/45 R16----215/50 R16----225/45 R16---TCOMBI | AfterMarket OZ | MAX 615 KG | MATT BLACK + DIAMOND-CUT | X-Line | 8027529045734 | OZ | 10,30 |  |  | Serie S - ext.diam.68 mm | 511x511x249 | 1 | 050-077 | e2*2001/116*0314*.. | bar: Area 1
DACIA | LOGAN | LOGAN | SD/SR | 07/2004 |  | 4x100 | 60,06 | 440 | 1895 |  | M12x1,50 | 19 | ENERGY | 7x16 | 16,00 | 7,00 | W8503220154 | 1 |  |  |  | 4x100 |  | 42 | 81710177 | S | B15 | B | LB23 |  | KBA |  | DK | YES |  |  | K | KBA (ABE+VB) | 1 | No car modifications required | 195/50 R16----195/55 R16----205/50 R16---TCOMBI-215/45 R16----215/50 R16----225/45 R16---TCOMBI | AfterMarket OZ | MAX 615 KG | MATT BLACK + DIAMOND-CUT | X-Line | 8027529045741 | OZ | 10,20 |  |  | Serie S - ext.diam.68 mm | 511x511x249 | 1 | 050-077 | e2*2001/116*0314*.. | bar: Area 1
DACIA | LOGAN | LOGAN | SD/SR | 07/2004 |  | 4x100 | 60,06 | 440 | 1895 |  | M12x1,50 | 19 | ENVY | 7x16 | 16,00 | 7,00 | W8504020168 | 1 |  |  |  | 4x100 |  | 37 | 81710472 | S | VST20A24 | B |  |  | KBA |  | DK | YES |  |  | K | KBA (ABE+VB) | 1 | No car modifications required | 195/50 R16----195/55 R16----205/50 R16---TCOMBI-215/45 R16----215/50 R16----225/45 R16---TCOMBI | AfterMarket OZ | MAX 615 KG | MATT SILVER TECH DIAMOND CUT | X-Line | 8027529052886 | OZ | 8,21 |  |  | Serie S - ext.diam.68 mm | 511x511x249 | 1 | 050-077 | e2*2001/116*0314*.. | bar: Area 1
DACIA | LOGAN | LOGAN | SD/SR | 07/2004 |  | 4x100 | 60,06 | 440 | 1895 |  | M12x1,50 | 19 | ENVY | 7x16 | 16,00 | 7,00 | W8504020268 | 1 |  |  |  | 4x100 |  | 42 | 81710472 | S | VST20A24 | B |  |  | KBA |  | DK | YES |  |  | K | KBA (ABE+VB) | 1 | No car modifications required | 195/50 R16----195/55 R16----205/50 R16---TCOMBI-215/45 R16----215/50 R16----225/45 R16---TCOMBI | AfterMarket OZ | MAX 615 KG | MATT SILVER TECH DIAMOND CUT | X-Line | 8027529052893 | OZ | 8,21 |  |  | Serie S - ext.diam.68 mm | 511x511x249 | 1 | 050-077 | e2*2001/116*0314*.. | bar: Area 1
DACIA | LOGAN | LOGAN | SD/SR | 07/2004 |  | 4x100 | 60,06 | 440 | 1895 |  | M12x1,50 | 19 | LOUNGE 8 | 7x16 | 16,00 | 7,00 | W8503720054 | 1 |  |  |  | 4x100 |  | 37 | 81710177 | S | B15 | B | LB23 |  | KBA |  | DK | YES |  |  | K | KBA (ABE+VB) | 1 | No car modifications required | 195/50 R16----195/55 R16----205/50 R16---TCOMBI-215/45 R16----215/50 R16----225/45 R16---TCOMBI | AfterMarket OZ | MAX 615 KG | MATT BLACK + DIAMOND-CUT | X-Line | 8027529048032 | OZ | 8,20 |  |  | Serie S - ext.diam.68 mm | 511x511x249 | 1 | 050-077 | e2*2001/116*0314*.. | bar: Area 1
DACIA | LOGAN | LOGAN | SD/SR | 07/2004 |  | 4x100 | 60,06 | 440 | 1895 |  | M12x1,50 | 19 | LOUNGE 8 | 7x16 | 16,00 | 7,00 | W8503720075 | 1 |  |  |  | 4x100 |  | 37 | 81710177 | S | B15 | B | LB23 |  | KBA |  | DK | YES |  |  | K | KBA (ABE+VB) | 1 | No car modifications required | 195/50 R16----195/55 R16----205/50 R16---TCOMBI-215/45 R16----215/50 R16----225/45 R16---TCOMBI | AfterMarket OZ | MAX 615 KG | METAL SILVER + DIAMOND CUT | X-Line | 8027529048049 | OZ | 8,20 |  |  | Serie S - ext.diam.68 mm | 511x511x249 | 1 | 050-077 | e2*2001/116*0314*.. | Area 2: OUT
DACIA | LOGAN | LOGAN | SD/SR | 07/2004 |  | 4x100 | 60,06 | 440 | 1895 |  | M12x1,50 | 19 | LOUNGE 8 | 7x16 | 16,00 | 7,00 | W8503720154 | 1 |  |  |  | 4x100 |  | 42 | 81710177 | S | B15 | B | LB23 |  | KBA |  | DK | YES |  |  | K | KBA (ABE+VB) | 1 | No car modifications required | 195/50 R16----195/55 R16----205/50 R16---TCOMBI-215/45 R16----215/50 R16----225/45 R16---TCOMBI | AfterMarket OZ | MAX 615 KG | MATT BLACK + DIAMOND-CUT | X-Line | 8027529048056 | OZ | 8,20 |  |  | Serie S - ext.diam.68 mm | 511x511x249 | 1 | 050-077 | e2*2001/116*0314*.. | bar: Area 1
DACIA | LOGAN | LOGAN | SD/SR | 07/2004 |  | 4x100 | 60,06 | 440 | 1895 |  | M12x1,50 | 19 | LOUNGE 8 | 7x16 | 16,00 | 7,00 | W8503720175 | 1 |  |  |  | 4x100 |  | 42 | 81710177 | S | B15 | B | LB23 |  | KBA |  | DK | YES |  |  | K | KBA (ABE+VB) | 1 | No car modifications required | 195/50 R16----195/55 R16----205/50 R16---TCOMBI-215/45 R16----215/50 R16----225/45 R16---TCOMBI | AfterMarket OZ | MAX 615 KG | METAL SILVER + DIAMOND CUT | X-Line | 8027529048063 | OZ | 8,20 |  |  | Serie S - ext.diam.68 mm | 511x511x249 | 1 | 050-077 | e2*2001/116*0314*.. | bar: Area 1
DACIA | LOGAN | LOGAN | SD/SR | 07/2004 |  | 4x100 | 60,06 | 440 | 1895 |  | M12x1,50 | 19 | QUARANTA | 7x16 | 16,00 | 7,00 | W0185020054 | 1 | S | 20100928 | 20101028 | 4x100 |  | 37 | 81710472 | S | VST20A24 | B |  |  | KBA |  | DK | YES |  |  | K | KBA (ABE+VB) | 1 | No car modifications required | 195/50 R16----195/55 R16----205/50 R16---TCOMBI-215/45 R16----215/50 R16----225/45 R16---TCOMBI | AfterMarket OZ | MAX 615 KG | MATT BLACK + DIAMOND-CUT | Via Veneto | 8027529054361 | OZ | 9,90 |  |  | Serie S - ext.diam.68 mm | 540x540x260 | 1 | 050-077 | e2*2001/116*0314*.. | bar: Area 1
DACIA | LOGAN | LOGAN | SD/SR | 07/2004 |  | 4x100 | 60,06 | 440 | 1895 |  | M12x1,50 | 19 | QUARANTA | 7x16 | 16,00 | 7,00 | W0185020154 | 1 | S | 20100928 | 20101028 | 4x100 |  | 42 | 81710472 | S | VST20A24 | B |  |  | KBA |  | DK | YES |  |  | K | KBA (ABE+VB) | 1 | No car modifications required | 195/50 R16----195/55 R16----205/50 R16---TCOMBI-215/45 R16----215/50 R16----225/45 R16---TCOMBI | AfterMarket OZ | MAX 615 KG | MATT BLACK + DIAMOND-CUT | Via Veneto | 8027529053685 | OZ | 9,79 |  |  | Serie S - ext.diam.68 mm | 540x540x260 | 1 | 050-077 | e2*2001/116*0314*.. | bar: Area 1
DACIA | LOGAN | LOGAN | SD/SR | 07/2004 |  | 4x100 | 60,06 | 440 | 1895 |  | M12x1,50 | 19 | SUPERTURISMO GT | 7x16 | 16,00 | 7,00 | W0167020079 | 1 | S | 20080624 | 20080724 | 4x100 |  | 37 | 81710177 | S | B15 | B | LB23 |  | KBA | VIA | DK | YES |  |  | K | KBA (ABE+VB) | 1 | No car modifications required | 195/50 R16----195/55 R16----205/50 R16---TCOMBI-215/45 R16----215/50 R16----225/45 R16---TCOMBI | AfterMarket OZ | MAX 600 KG | MATT BLACK + RED LETTERING | Racing | 8027529000443 | OZ | 10,68 |  |  | Serie S - ext.diam.68 mm | 480x480x255 | 1 | 050-077 | e2*2001/116*0314*.. | bar: Area 1
DACIA | LOGAN | LOGAN | SD/SR | 07/2004 |  | 4x100 | 60,06 | 440 | 1895 |  | M12x1,50 | 19 | SUPERTURISMO GT | 7x16 | 16,00 | 7,00 | W0167020082 | 1 | S | 20051110 | 20051210 | 4x100 |  | 37 | 81710177 | S | B15 | B | LB23 |  | KBA | VIA | DK | YES |  |  | K | KBA (ABE+VB) | 1 | No car modifications required | 195/50 R16----195/55 R16----205/50 R16---TCOMBI-215/45 R16----215/50 R16----225/45 R16---TCOMBI | AfterMarket OZ | MAX 600 KG | RACE SILVER + BLACK LETTERING | Racing | 8027529000450 | OZ | 10,68 |  |  | Serie S - ext.diam.68 mm | 480x480x255 | 1 | 050-077 | e2*2001/116*0314*.. | bar: Area 1
DACIA | LOGAN | LOGAN | SD/SR | 07/2004 |  | 4x100 | 60,06 | 440 | 1895 |  | M12x1,50 | 19 | SUPERTURISMO GT | 7x16 | 16,00 | 7,00 | W0167020182 | 1 | S | 20051110 | 20051210 | 4x100 |  | 42 | 81710177 | S | B15 | B | LB23 |  | KBA | VIA | DK | YES |  |  | S | Strongness Certificate (PB) | 1 | No car modifications required | 195/50 R16----195/55 R16----205/50 R16---TCOMBI-215/45 R16----215/50 R16----225/45 R16---TCOMBI | AfterMarket OZ | MAX 600 KG | RACE SILVER + BLACK LETTERING | Racing | 8027529000474 | OZ | 10,68 |  |  | Serie S - ext.diam.68 mm | 480x480x255 | 1 | 050-077 | e2*2001/116*0314*.. | bar: Area 1
DACIA | LOGAN | LOGAN | SD/SR | 07/2004 |  | 4x100 | 60,06 | 440 | 1895 |  | M12x1,50 | 19 | SUPERTURISMO GT | 7x16 | 16,00 | 7,00 | W01895200P5 | 1 |  |  |  | 4x100 |  | 37 | 81710177 | S | B15 | B |  |  | KBA |  | DK | YES |  |  | K | KBA (ABE+VB) | 1 | No car modifications required | 195/50 R16----195/55 R16----205/50 R16---TCOMBI-215/45 R16----215/50 R16----225/45 R16---TCOMBI | AfterMarket OZ | MAX 615 KG | GRIGIO CORSA+BLACK LETTERING | Racing | 8027529080315 | OZ | 10,27 |  |  | Serie S - ext.diam.68 mm | 480x480x248 | 1 | 050-077 | e2*2001/116*0314*.. | bar: Area 1
DACIA | LOGAN | LOGAN | SD/SR | 07/2004 |  | 4x100 | 60,06 | 440 | 1895 |  | M12x1,50 | 19 | SUPERTURISMO GT | 7x16 | 16,00 | 7,00 | W0189520079 | 1 |  |  |  | 4x100 |  | 37 | 81710177 | S | B15 | B |  |  | KBA |  | DK | YES |  |  | K | KBA (ABE+VB) | 1 | No car modifications required | 195/50 R16----195/55 R16----205/50 R16---TCOMBI-215/45 R16----215/50 R16----225/45 R16---TCOMBI | AfterMarket OZ | MAX 615 KG | MATT BLACK + RED LETTERING | Racing | 8027529080322 | OZ | 10,27 |  |  | Serie S - ext.diam.68 mm | 480x480x248 | 1 | 050-077 | e2*2001/116*0314*.. | bar: Area 1
DACIA | LOGAN | LOGAN | SD/SR | 07/2004 |  | 4x100 | 60,06 | 440 | 1895 |  | M12x1,50 | 19 | SUPERTURISMO GT | 7x16 | 16,00 | 7,00 | W01895201P5 | 1 |  |  |  | 4x100 |  | 42 | 81710177 | S | B15 | B |  |  | KBA |  | DK | YES |  |  | K | KBA (ABE+VB) | 1 | No car modifications required | 195/50 R16----195/55 R16----205/50 R16---TCOMBI-215/45 R16----215/50 R16----225/45 R16---TCOMBI | AfterMarket OZ | MAX 615 KG | GRIGIO CORSA+BLACK LETTERING | Racing | 8027529080339 | OZ | 10,19 |  |  | Serie S - ext.diam.68 mm | 480x480x248 | 1 | 050-077 | e2*2001/116*0314*.. | bar: Area 1
DACIA | LOGAN | LOGAN | SD/SR | 07/2004 |  | 4x100 | 60,06 | 440 | 1895 |  | M12x1,50 | 19 | SUPERTURISMO GT | 7x16 | 16,00 | 7,00 | W0189520179 | 1 |  |  |  | 4x100 |  | 42 | 81710177 | S | B15 | B |  |  | KBA |  | DK | YES |  |  | K | KBA (ABE+VB) | 1 | No car modifications required | 195/50 R16----195/55 R16----205/50 R16---TCOMBI-215/45 R16----215/50 R16----225/45 R16---TCOMBI | AfterMarket OZ | MAX 615 KG | MATT BLACK + RED LETTERING | Racing | 8027529080346 | OZ | 10,19 |  |  | Serie S - ext.diam.68 mm | 480x480x248 | 1 | 050-077 | e2*2001/116*0314*.. | bar: Area 1
DACIA | LOGAN | LOGAN | SD/SR | 07/2004 |  | 4x100 | 60,06 | 440 | 1895 |  | M12x1,50 | 19 | SUPERTURISMO WRC | 7x16 | 16,00 | 7,00 | W0167020033 | 1 | S | 20051110 | 20051210 | 4x100 |  | 37 | 81710177 | S | B15 | B | LB23 |  | KBA | VIA | DK | YES |  |  | K | KBA (ABE+VB) | 1 | No car modifications required | 195/50 R16----195/55 R16----205/50 R16---TCOMBI-215/45 R16----215/50 R16----225/45 R16---TCOMBI | AfterMarket OZ | MAX 600 KG | WHITE + RED LETTERING | Racing | 8027529000436 | OZ | 10,68 |  |  | Serie S - ext.diam.68 mm | 480x480x255 | 1 | 050-077 | e2*2001/116*0314*.. | bar: Area 1
DACIA | LOGAN | LOGAN | SD/SR | 07/2004 |  | 4x100 | 60,06 | 440 | 1895 |  | M12x1,50 | 19 | SUPERTURISMO WRC | 7x16 | 16,00 | 7,00 | W0189520033 | 1 | S | 20121105 | 20121205 | 4x100 |  | 37 | 81710177 | S | B15 | B |  |  | KBA |  | DK |  |  |  | K | KBA (ABE+VB) | 1 | No car modifications required | 195/50 R16----195/55 R16----205/50 R16---TCOMBI-215/45 R16----215/50 R16----225/45 R16---TCOMBI | AfterMarket OZ | MAX 615 KG | WHITE + RED LETTERING | Racing | 8027529082340 | OZ | 10,27 |  |  | Serie S - ext.diam.68 mm | 480x480x248 | 1 | 050-077 | e2*2001/116*0314*.. | bar: Area 1
DACIA | LOGAN | LOGAN | SD/SR | 07/2004 |  | 4x100 | 60,06 | 440 | 1895 |  | M12x1,50 | 19 | SUPERTURISMO WRC | 7x16 | 16,00 | 7,00 | W0189520133 | 1 | S | 20121105 | 20121205 | 4x100 |  | 42 | 81710177 | S | B15 | B |  |  | KBA |  | DK |  |  |  | K | KBA (ABE+VB) | 1 | No car modifications required | 195/50 R16----195/55 R16----205/50 R16---TCOMBI-215/45 R16----215/50 R16----225/45 R16---TCOMBI | AfterMarket OZ | MAX 615 KG | WHITE + RED LETTERING | Racing | 8027529082357 | OZ | 10,19 |  |  | Serie S - ext.diam.68 mm | 480x480x248 | 1 | 050-077 | e2*2001/116*0314*.. | bar: Area 1
DACIA | LOGAN | LOGAN | SD/SR | 07/2004 |  | 4x100 | 60,06 | 440 | 1895 |  | M12x1,50 | 19 | ULTRALEGGERA | 7x16 | 16,00 | 7,00 | W01730200A53 | 1 | S | 20061026 | 20061125 | 4x100 |  | 37 | 81710177 | S | B15 | B | LB23 | TÜV |  |  | DK | YES |  |  | S | Strongness Certificate (PB) | 1 | No car modifications required | 195/50 R16----195/55 R16----205/50 R16---TCOMBI-215/45 R16----215/50 R16----225/45 R16---TCOMBI | AfterMarket OZ | MAX 550 KG | MATT BLACK | Racing | 8027529002928 | OZ | 7,82 |  |  | Serie S - ext.diam.68 mm | 480x480x255 | 1 | 050-077 | e2*2001/116*0314*.. | bar: Area 1
DACIA | LOGAN | LOGAN | SD/SR | 07/2004 |  | 4x100 | 60,06 | 440 | 1895 |  | M12x1,50 | 19 | ULTRALEGGERA | 7x16 | 16,00 | 7,00 | W0173020022 | 1 | S | 20051111 | 20051211 | 4x100 |  | 37 | 81710177 | S | B15 | B | LB23 | TÜV |  |  | DK | YES |  |  | T | Teilegutachten (PB+VB) | 1 | No car modifications required | 195/50 R16----195/55 R16----205/50 R16---TCOMBI-215/45 R16----215/50 R16----225/45 R16---TCOMBI | AfterMarket OZ | MAX 550 KG | MATT GRAPHIT SILVER | Racing | 8027529002935 | OZ | 7,82 |  |  | Serie S - ext.diam.68 mm | 480x480x255 | 1 | 050-077 | e2*2001/116*0314*.. | bar: Area 1
DACIA | LOGAN | LOGAN | SD/SR | 07/2004 |  | 4x100 | 60,06 | 440 | 1895 |  | M12x1,50 | 19 | ULTRALEGGERA | 7x16 | 16,00 | 7,00 | W0173020061 | 1 | S | 20051111 | 20051211 | 4x100 |  | 37 | 81710177 | S | B15 | B | LB23 | TÜV |  |  | DK | YES |  |  | T | Teilegutachten (PB+VB) | 1 | No car modifications required | 195/50 R16----195/55 R16----205/50 R16---TCOMBI-215/45 R16----215/50 R16----225/45 R16---TCOMBI | AfterMarket OZ | MAX 550 KG | CHRYSTAL TITANIUM | Racing | 8027529002942 | OZ | 7,82 |  |  | Serie S - ext.diam.68 mm | 480x480x255 | 1 | 050-077 | e2*2001/116*0314*.. | bar: Area 1
DACIA | LOGAN | LOGAN | SD/SR | 07/2004 |  | 4x100 | 60,06 | 440 | 1895 |  | M12x1,50 | 19 | ADRENALINA | 7x17 | 17,00 | 7,00 | W8501320054 | 1 | S | 20080904 | 20081004 | 4x100 |  | 37 | 81710177 | S | B15 | B | LB23 |  | KBA |  | DK | YES |  |  | K | KBA (ABE+VB) | 1 | No car modifications required | 205/45 R17----215/40 R17----215/45 R17--- | AfterMarket OZ | MAX 615 KG | MATT BLACK + DIAMOND-CUT | X-Line | 8027529034585 | OZ | 11,52 |  |  | Serie S - ext.diam.68 mm | 542x542x249 | 1 | 050-077 | e2*2001/116*0314*.. | bar: Area 1
DACIA | LOGAN | LOGAN | SD/SR | 07/2004 |  | 4x100 | 60,06 | 440 | 1895 |  | M12x1,50 | 19 | ADRENALINA | 7x17 | 17,00 | 7,00 | W8501320154 | 1 | S | 20080904 | 20081004 | 4x100 |  | 42 | 81710177 | S | B15 | B | LB23 |  | KBA |  | DK | YES |  |  | K | KBA (ABE+VB) | 1 | No car modifications required | 205/45 R17----215/40 R17----215/45 R17--- | AfterMarket OZ | MAX 615 KG | MATT BLACK + DIAMOND-CUT | X-Line | 8027529034592 | OZ | 11,40 |  |  | Serie S - ext.diam.68 mm | 542x542x249 | 1 | 050-077 | e2*2001/116*0314*.. | bar: Area 1
DACIA | LOGAN | LOGAN | SD/SR | 07/2004 |  | 4x100 | 60,06 | 440 | 1895 |  | M12x1,50 | 19 | ALLEGGERITA HLT 4F | 7x17 | 17,00 | 7,00 | W01820200A66 | 1 | S | 20081210 | 20090109 | 4x100 |  | 37 | 81710177 | S | B15 | B | LB23 | TÜV |  |  | DK | YES |  |  | T | Teilegutachten (PB+VB) | 1 | No car modifications required | 205/45 R17----215/40 R17----215/45 R17--- | AfterMarket OZ | MAX 500 KG | TITANIUM TECH | I-Tech | 8027529034899 | OZ | 7,96 |  |  | Serie S - ext.diam.68 mm | 540x540x260 | 1 | 050-077 | e2*2001/116*0314*.. | bar: Area 1
DACIA | LOGAN | LOGAN | SD/SR | 07/2004 |  | 4x100 | 60,06 | 440 | 1895 |  | M12x1,50 | 19 | ALLEGGERITA HLT 4F | 7x17 | 17,00 | 7,00 | W01820200P3 | 3 | S | 20121012 | 20121111 | 4x100 |  | 37 | 81710177 | S | B15 | B | LB23 | TÜV |  |  | DK | YES |  |  | T | Teilegutachten (PB+VB) | 1 | No car modifications required | 205/45 R17----215/40 R17----215/45 R17--- | AfterMarket OZ | MAX 500 KG | ACID GREEN | I-Tech | 8027529080902 | OZ | 7,96 |  |  | Serie S - ext.diam.68 mm | 540x540x260 | 1 | 050-077 | e2*2001/116*0314*.. | bar: Area 1
DACIA | LOGAN | LOGAN | SD/SR | 07/2004 |  | 4x100 | 60,06 | 440 | 1895 |  | M12x1,50 | 19 | ALLEGGERITA HLT 4F | 7x17 | 17,00 | 7,00 | W0182020022 | 3 | S | 20081210 | 20090109 | 4x100 |  | 37 | 81710177 | S | B15 | B | LB23 | TÜV |  |  | DK | YES |  |  | T | Teilegutachten (PB+VB) | 1 | No car modifications required | 205/45 R17----215/40 R17----215/45 R17--- | AfterMarket OZ | MAX 500 KG | MATT GRAPHIT SILVER | I-Tech | 8027529034943 | OZ | 7,96 |  |  | Serie S - ext.diam.68 mm | 540x540x260 | 1 | 050-077 | e2*2001/116*0314*.. | bar: Area 1
DACIA | LOGAN | LOGAN | SD/SR | 07/2004 |  | 4x100 | 60,06 | 440 | 1895 |  | M12x1,50 | 19 | ALLEGGERITA HLT 4F | 7x17 | 17,00 | 7,00 | W0182020030 | 3 | S | 20080918 | 20081018 | 4x100 |  | 37 | 81710177 | S | B15 | B | LB23 | TÜV |  |  | DK | YES |  |  | T | Teilegutachten (PB+VB) | 1 | No car modifications required | 205/45 R17----215/40 R17----215/45 R17--- | AfterMarket OZ | MAX 500 KG | WHITE | I-Tech | 8027529031317 | OZ | 7,96 |  |  | Serie S - ext.diam.68 mm | 540x540x260 | 1 | 050-077 | e2*2001/116*0314*.. | bar: Area 1
DACIA | LOGAN | LOGAN | SD/SR | 07/2004 |  | 4x100 | 60,06 | 440 | 1895 |  | M12x1,50 | 19 | ALLEGGERITA HLT 4F | 7x17 | 17,00 | 7,00 | W0182020053 | 3 | S | 20080918 | 20081018 | 4x100 |  | 37 | 81710177 | S | B15 | B | LB23 | TÜV |  |  | DK | YES |  |  | T | Teilegutachten (PB+VB) | 1 | No car modifications required | 205/45 R17----215/40 R17----215/45 R17--- | AfterMarket OZ | MAX 500 KG | MATT BLACK | I-Tech | 8027529031324 | OZ | 7,96 |  |  | Serie S - ext.diam.68 mm | 540x540x260 | 1 | 050-077 | e2*2001/116*0314*.. | bar: Area 1
DACIA | LOGAN | LOGAN | SD/SR | 07/2004 |  | 4x100 | 60,06 | 440 | 1895 |  | M12x1,50 | 19 | ALLEGGERITA HLT 4F | 7x17 | 17,00 | 7,00 | W0182020071 | 3 | S | 20080918 | 20081018 | 4x100 |  | 37 | 81710177 | S | B15 | B | LB23 | TÜV |  |  | DK | YES |  |  | T | Teilegutachten (PB+VB) | 1 | No car modifications required | 205/45 R17----215/40 R17----215/45 R17--- | AfterMarket OZ | MAX 500 KG | ORANGE | I-Tech | 8027529031331 | OZ | 7,96 |  |  | Serie S - ext.diam.68 mm | 540x540x260 | 1 | 050-077 | e2*2001/116*0314*.. | bar: Area 1
DACIA | LOGAN | LOGAN | SD/SR | 07/2004 |  | 4x100 | 60,06 | 440 | 1895 |  | M12x1,50 | 19 | ALLEGGERITA HLT 4F | 7x17 | 17,00 | 7,00 | W0182020072 | 3 | S | 20080918 | 20081018 | 4x100 |  | 37 | 81710177 | S | B15 | B | LB23 | TÜV |  |  | DK | YES |  |  | T | Teilegutachten (PB+VB) | 1 | No car modifications required | 205/45 R17----215/40 R17----215/45 R17--- | AfterMarket OZ | MAX 500 KG | MATT BLUE | I-Tech | 8027529031348 | OZ | 7,96 |  |  | Serie S - ext.diam.68 mm | 540x540x260 | 1 | 050-077 | e2*2001/116*0314*.. | bar: Area 1
DACIA | LOGAN | LOGAN | SD/SR | 07/2004 |  | 4x100 | 60,06 | 440 | 1895 |  | M12x1,50 | 19 | ALLEGGERITA HLT 4F | 7x17 | 17,00 | 7,00 | W0182020076 | 3 | S | 20081210 | 20090109 | 4x100 |  | 37 | 81710177 | S | B15 | B | LB23 | TÜV |  |  | DK | YES |  |  | T | Teilegutachten (PB+VB) | 1 | No car modifications required | 205/45 R17----215/40 R17----215/45 R17--- | AfterMarket OZ | MAX 500 KG | RACE GOLD | I-Tech | 8027529034912 | OZ | 7,96 |  |  | Serie S - ext.diam.68 mm | 540x540x260 | 1 | 050-077 | e2*2001/116*0314*.. | bar: Area 1
DACIA | LOGAN | LOGAN | SD/SR | 07/2004 |  | 4x100 | 60,06 | 440 | 1895 |  | M12x1,50 | 19 | ALLEGGERITA HLT 4F | 7x17 | 17,00 | 7,00 | W0182020084 | 3 | S | 20080918 | 20081018 | 4x100 |  | 37 | 81710177 | S | B15 | B | LB23 | TÜV |  |  | DK | YES |  |  | T | Teilegutachten (PB+VB) | 1 | No car modifications required | 205/45 R17----215/40 R17----215/45 R17--- | AfterMarket OZ | MAX 500 KG | RED | I-Tech | 8027529031355 | OZ | 7,96 |  |  | Serie S - ext.diam.68 mm | 540x540x260 | 1 | 050-077 | e2*2001/116*0314*.. | bar: Area 1
DACIA | LOGAN | LOGAN | SD/SR | 07/2004 |  | 4x100 | 60,06 | 440 | 1895 |  | M12x1,50 | 19 | ALLEGGERITA HLT 4F | 7x17 | 17,00 | 7,00 | W01820201A66 | 1 |  |  |  | 4x100 |  | 44 | 81710177 | S | B15 | B | LB23 | TÜV |  |  | DK | YES |  |  | T | Teilegutachten (PB+VB) | 1 | No car modifications required | 205/45 R17----215/40 R17----215/45 R17--- | AfterMarket OZ | MAX 500 KG | TITANIUM TECH | I-Tech | 8027529034905 | OZ | 7,91 |  |  | Serie S - ext.diam.68 mm | 540x540x260 | 1 | 050-077 | e2*2001/116*0314*.. | bar: Area 1
DACIA | LOGAN | LOGAN | SD/SR | 07/2004 |  | 4x100 | 60,06 | 440 | 1895 |  | M12x1,50 | 19 | ALLEGGERITA HLT 4F | 7x17 | 17,00 | 7,00 | W01820201P3 | 3 | S | 20121012 | 20121111 | 4x100 |  | 44 | 81710177 | S | B15 | B | LB23 | TÜV |  |  | DK | YES |  |  | T | Teilegutachten (PB+VB) | 1 | No car modifications required | 205/45 R17----215/40 R17----215/45 R17--- | AfterMarket OZ | MAX 500 KG | ACID GREEN | I-Tech | 8027529080896 | OZ | 7,91 |  |  | Serie S - ext.diam.68 mm | 540x540x260 | 1 | 050-077 | e2*2001/116*0314*.. | bar: Area 1
DACIA | LOGAN | LOGAN | SD/SR | 07/2004 |  | 4x100 | 60,06 | 440 | 1895 |  | M12x1,50 | 19 | ALLEGGERITA HLT 4F | 7x17 | 17,00 | 7,00 | W0182020122 | 3 | S | 20081210 | 20090109 | 4x100 |  | 44 | 81710177 | S | B15 | B | LB23 | TÜV |  |  | DK | YES |  |  | T | Teilegutachten (PB+VB) | 1 | No car modifications required | 205/45 R17----215/40 R17----215/45 R17--- | AfterMarket OZ | MAX 500 KG | MATT GRAPHIT SILVER | I-Tech | 8027529034950 | OZ | 7,91 |  |  | Serie S - ext.diam.68 mm | 540x540x260 | 1 | 050-077 | e2*2001/116*0314*.. | bar: Area 1
DACIA | LOGAN | LOGAN | SD/SR | 07/2004 |  | 4x100 | 60,06 | 440 | 1895 |  | M12x1,50 | 19 | ALLEGGERITA HLT 4F | 7x17 | 17,00 | 7,00 | W0182020130 | 3 | S | 20080918 | 20081018 | 4x100 |  | 44 | 81710177 | S | B15 | B | LB23 | TÜV |  |  | DK | YES |  |  | T | Teilegutachten (PB+VB) | 1 | No car modifications required | 205/45 R17----215/40 R17----215/45 R17--- | AfterMarket OZ | MAX 500 KG | WHITE | I-Tech | 8027529031362 | OZ | 7,91 |  |  | Serie S - ext.diam.68 mm | 540x540x260 | 1 | 050-077 | e2*2001/116*0314*.. | bar: Area 1
DACIA | LOGAN | LOGAN | SD/SR | 07/2004 |  | 4x100 | 60,06 | 440 | 1895 |  | M12x1,50 | 19 | ALLEGGERITA HLT 4F | 7x17 | 17,00 | 7,00 | W0182020153 | 3 | S | 20080918 | 20081018 | 4x100 |  | 44 | 81710177 | S | B15 | B | LB23 | TÜV |  |  | DK | YES |  |  | T | Teilegutachten (PB+VB) | 1 | No car modifications required | 205/45 R17----215/40 R17----215/45 R17--- | AfterMarket OZ | MAX 500 KG | MATT BLACK | I-Tech | 8027529031379 | OZ | 7,91 |  |  | Serie S - ext.diam.68 mm | 540x540x260 | 1 | 050-077 | e2*2001/116*0314*.. | bar: Area 1
DACIA | LOGAN | LOGAN | SD/SR | 07/2004 |  | 4x100 | 60,06 | 440 | 1895 |  | M12x1,50 | 19 | ALLEGGERITA HLT 4F | 7x17 | 17,00 | 7,00 | W0182020171 | 3 | S | 20080924 | 20081024 | 4x100 |  | 44 | 81710177 | S | B15 | B | LB23 | TÜV |  |  | DK | YES |  |  | T | Teilegutachten (PB+VB) | 1 | No car modifications required | 205/45 R17----215/40 R17----215/45 R17--- | AfterMarket OZ | MAX 500 KG | ORANGE | I-Tech | 8027529031386 | OZ | 7,91 |  |  | Serie S - ext.diam.68 mm | 540x540x260 | 1 | 050-077 | e2*2001/116*0314*.. | bar: Area 1
DACIA | LOGAN | LOGAN | SD/SR | 07/2004 |  | 4x100 | 60,06 | 440 | 1895 |  | M12x1,50 | 19 | ALLEGGERITA HLT 4F | 7x17 | 17,00 | 7,00 | W0182020172 | 3 | S | 20080924 | 20081024 | 4x100 |  | 44 | 81710177 | S | B15 | B | LB23 | TÜV |  |  | DK | YES |  |  | T | Teilegutachten (PB+VB) | 1 | No car modifications required | 205/45 R17----215/40 R17----215/45 R17--- | AfterMarket OZ | MAX 500 KG | MATT BLUE | I-Tech | 8027529031393 | OZ | 7,91 |  |  | Serie S - ext.diam.68 mm | 540x540x260 | 1 | 050-077 | e2*2001/116*0314*.. | bar: Area 1
DACIA | LOGAN | LOGAN | SD/SR | 07/2004 |  | 4x100 | 60,06 | 440 | 1895 |  | M12x1,50 | 19 | ALLEGGERITA HLT 4F | 7x17 | 17,00 | 7,00 | W0182020176 | 3 | S | 20081210 | 20090109 | 4x100 |  | 44 | 81710177 | S | B15 | B | LB23 | TÜV |  |  | DK | YES |  |  | T | Teilegutachten (PB+VB) | 1 | No car modifications required | 205/45 R17----215/40 R17----215/45 R17--- | AfterMarket OZ | MAX 500 KG | RACE GOLD | I-Tech | 8027529034929 | OZ | 7,91 |  |  | Serie S - ext.diam.68 mm | 540x540x260 | 1 | 050-077 | e2*2001/116*0314*.. | bar: Area 1
DACIA | LOGAN | LOGAN | SD/SR | 07/2004 |  | 4x100 | 60,06 | 440 | 1895 |  | M12x1,50 | 19 | ALLEGGERITA HLT 4F | 7x17 | 17,00 | 7,00 | W0182020184 | 3 | S | 20080918 | 20081018 | 4x100 |  | 44 | 81710177 | S | B15 | B | LB23 | TÜV |  |  | DK | YES |  |  | T | Teilegutachten (PB+VB) | 1 | No car modifications required | 205/45 R17----215/40 R17----215/45 R17--- | AfterMarket OZ | MAX 500 KG | RED | I-Tech | 8027529031409 | OZ | 7,91 |  |  | Serie S - ext.diam.68 mm | 540x540x260 | 1 | 050-077 | e2*2001/116*0314*.. | bar: Area 1
DACIA | LOGAN | LOGAN | SD/SR | 07/2004 |  | 4x100 | 60,06 | 440 | 1895 |  | M12x1,50 | 19 | ALLEGGERITA HLT 4F | 7x17 | 17,00 | 7,00 | W01820202A66 | 1 | S | 20081210 | 20090109 | 4x100 |  | 30 | 81710177 | S | B15 | B | LB23 | TÜV |  |  |  | YES |  |  | T | Teilegutachten (PB+VB) | 2 | Mods can be necessary to car | 205/45 R17----215/40 R17----215/45 R17--- | AfterMarket OZ | MAX 500 KG | TITANIUM TECH | I-Tech | 8027529031416 | OZ | 8,01 |  |  | Serie S - ext.diam.68 mm | 540x540x260 | 1 | 050-077 | e2*2001/116*0314*.. | bar: Area 1
DACIA | LOGAN | LOGAN | SD/SR | 07/2004 |  | 4x100 | 60,06 | 440 | 1895 |  | M12x1,50 | 19 | ALLEGGERITA HLT 4F | 7x17 | 17,00 | 7,00 | W01820202P3 | 3 | S | 20121012 | 20121111 | 4x100 |  | 30 | 81710177 | S | B15 | B | LB23 | TÜV |  |  |  | YES |  |  | T | Teilegutachten (PB+VB) | 2 | Mods can be necessary to car | 205/45 R17----215/40 R17----215/45 R17--- | AfterMarket OZ | MAX 500 KG | ACID GREEN | I-Tech | 8027529080919 | OZ | 8,01 |  |  | Serie S - ext.diam.68 mm | 540x540x260 | 1 | 050-077 | e2*2001/116*0314*.. | bar: Area 1
DACIA | LOGAN | LOGAN | SD/SR | 07/2004 |  | 4x100 | 60,06 | 440 | 1895 |  | M12x1,50 | 19 | ALLEGGERITA HLT 4F | 7x17 | 17,00 | 7,00 | W0182020222 | 3 | S | 20081210 | 20090109 | 4x100 |  | 30 | 81710177 | S | B15 | B | LB23 | TÜV |  |  |  | YES |  |  | T | Teilegutachten (PB+VB) | 2 | Mods can be necessary to car | 205/45 R17----215/40 R17----215/45 R17--- | AfterMarket OZ | MAX 500 KG | MATT GRAPHIT SILVER | I-Tech | 8027529034967 | OZ | 8,01 |  |  | Serie S - ext.diam.68 mm | 540x540x260 | 1 | 050-077 | e2*2001/116*0314*.. | bar: Area 1
DACIA | LOGAN | LOGAN | SD/SR | 07/2004 |  | 4x100 | 60,06 | 440 | 1895 |  | M12x1,50 | 19 | ALLEGGERITA HLT 4F | 7x17 | 17,00 | 7,00 | W0182020230 | 3 | S | 20080918 | 20081018 | 4x100 |  | 30 | 81710177 | S | B15 | B | LB23 | TÜV |  |  |  | YES |  |  | T | Teilegutachten (PB+VB) | 2 | Mods can be necessary to car | 205/45 R17----215/40 R17----215/45 R17--- | AfterMarket OZ | MAX 500 KG | WHITE | I-Tech | 8027529031423 | OZ | 8,01 |  |  | Serie S - ext.diam.68 mm | 540x540x260 | 1 | 050-077 | e2*2001/116*0314*.. | bar: Area 1
DACIA | LOGAN | LOGAN | SD/SR | 07/2004 |  | 4x100 | 60,06 | 440 | 1895 |  | M12x1,50 | 19 | ALLEGGERITA HLT 4F | 7x17 | 17,00 | 7,00 | W0182020253 | 3 | S | 20080918 | 20081018 | 4x100 |  | 30 | 81710177 | S | B15 | B | LB23 | TÜV |  |  |  | YES |  |  | T | Teilegutachten (PB+VB) | 2 | Mods can be necessary to car | 205/45 R17----215/40 R17----215/45 R17--- | AfterMarket OZ | MAX 500 KG | MATT BLACK | I-Tech | 8027529031430 | OZ | 8,01 |  |  | Serie S - ext.diam.68 mm | 540x540x260 | 1 | 050-077 | e2*2001/116*0314*.. | bar: Area 1
DACIA | LOGAN | LOGAN | SD/SR | 07/2004 |  | 4x100 | 60,06 | 440 | 1895 |  | M12x1,50 | 19 | ALLEGGERITA HLT 4F | 7x17 | 17,00 | 7,00 | W0182020266 | 1 | S | 20080910 | 20081010 | 4x100 |  | 30 | 81710177 | S | B15 | B | LB23 | TÜV |  |  |  | YES |  |  | T | Teilegutachten (PB+VB) | 2 | Mods can be necessary to car | 205/45 R17----215/40 R17----215/45 R17--- | AfterMarket OZ | MAX 500 KG | TITANIUM TECH | I-Tech | 8027529034981 | OZ | 8,01 |  |  | Serie S - ext.diam.68 mm | 540x540x248 | 1 | 050-077 | e2*2001/116*0314*.. | Area 2: OUT
DACIA | LOGAN | LOGAN | SD/SR | 07/2004 |  | 4x100 | 60,06 | 440 | 1895 |  | M12x1,50 | 19 | ALLEGGERITA HLT 4F | 7x17 | 17,00 | 7,00 | W0182020271 | 3 | S | 20080918 | 20081018 | 4x100 |  | 30 | 81710177 | S | B15 | B | LB23 | TÜV |  |  |  | YES |  |  | T | Teilegutachten (PB+VB) | 2 | Mods can be necessary to car | 205/45 R17----215/40 R17----215/45 R17--- | AfterMarket OZ | MAX 500 KG | ORANGE | I-Tech | 8027529031447 | OZ | 8,01 |  |  | Serie S - ext.diam.68 mm | 540x540x260 | 1 | 050-077 | e2*2001/116*0314*.. | bar: Area 1
DACIA | LOGAN | LOGAN | SD/SR | 07/2004 |  | 4x100 | 60,06 | 440 | 1895 |  | M12x1,50 | 19 | ALLEGGERITA HLT 4F | 7x17 | 17,00 | 7,00 | W0182020272 | 3 | S | 20080918 | 20081018 | 4x100 |  | 30 | 81710177 | S | B15 | B | LB23 | TÜV |  |  |  | YES |  |  | T | Teilegutachten (PB+VB) | 2 | Mods can be necessary to car | 205/45 R17----215/40 R17----215/45 R17--- | AfterMarket OZ | MAX 500 KG | MATT BLUE | I-Tech | 8027529031454 | OZ | 8,01 |  |  | Serie S - ext.diam.68 mm | 540x540x260 | 1 | 050-077 | e2*2001/116*0314*.. | bar: Area 1
DACIA | LOGAN | LOGAN | SD/SR | 07/2004 |  | 4x100 | 60,06 | 440 | 1895 |  | M12x1,50 | 19 | ALLEGGERITA HLT 4F | 7x17 | 17,00 | 7,00 | W0182020276 | 3 | S | 20081210 | 20090109 | 4x100 |  | 30 | 81710177 | S | B15 | B | LB23 | TÜV |  |  |  | YES |  |  | T | Teilegutachten (PB+VB) | 2 | Mods can be necessary to car | 205/45 R17----215/40 R17----215/45 R17--- | AfterMarket OZ | MAX 500 KG | RACE GOLD | I-Tech | 8027529034936 | OZ | 8,01 |  |  | Serie S - ext.diam.68 mm | 540x540x260 | 1 | 050-077 | e2*2001/116*0314*.. | bar: Area 1
DACIA | LOGAN | LOGAN | SD/SR | 07/2004 |  | 4x100 | 60,06 | 440 | 1895 |  | M12x1,50 | 19 | ALLEGGERITA HLT 4F | 7x17 | 17,00 | 7,00 | W0182020284 | 3 | S | 20080918 | 20081018 | 4x100 |  | 30 | 81710177 | S | B15 | B | LB23 | TÜV |  |  |  | YES |  |  | T | Teilegutachten (PB+VB) | 2 | Mods can be necessary to car | 205/45 R17----215/40 R17----215/45 R17--- | AfterMarket OZ | MAX 500 KG | RED | I-Tech | 8027529031461 | OZ | 8,01 |  |  | Serie S - ext.diam.68 mm | 540x540x260 | 1 | 050-077 | e2*2001/116*0314*.. | bar: Area 1
DACIA | LOGAN | LOGAN | SD/SR | 07/2004 |  | 4x100 | 60,06 | 440 | 1895 |  | M12x1,50 | 19 | DAVID | 7x17 | 17,00 | 7,00 | W01873201N5 | 1 |  |  |  | 4x100 |  | 37 | 81710472 | S | VST20A24 | B |  |  |  |  | DK | YES |  |  | N | No Certificate | 1 | No car modifications required | 205/45 R17----215/40 R17----215/45 R17--- | AfterMarket OZ | MAX 615 KG | MATT GRAPHITE DIAMOND CUT | Via Veneto | 8027529052756 | OZ | 11,13 |  |  | Serie S - ext.diam.68 mm | 540x540x248 | 1 | 050-077 | e2*2001/116*0314*.. | bar: Area 1
DACIA | LOGAN | LOGAN | SD/SR | 07/2004 |  | 4x100 | 60,06 | 440 | 1895 |  | M12x1,50 | 19 | DAVID | 7x17 | 17,00 | 7,00 | W01873202N5 | 1 |  |  |  | 4x100 |  | 42 | 81710472 | S | VST20A24 | B |  |  | KBA |  | DK | YES |  |  | N | No Certificate | 1 | No car modifications required | 205/45 R17----215/40 R17----215/45 R17--- | AfterMarket OZ | MAX 615 KG | MATT GRAPHITE DIAMOND CUT | Via Veneto | 8027529052763 | OZ | 11,13 |  |  | Serie S - ext.diam.68 mm | 540x540x248 | 1 | 050-077 | e2*2001/116*0314*.. | bar: Area 1
DACIA | LOGAN | LOGAN | SD/SR | 07/2004 |  | 4x100 | 60,06 | 440 | 1895 |  | M12x1,50 | 19 | EGO | 7x17 | 17,00 | 7,00 | W8505120154 | 1 | S | 20110726 | 20110825 | 4x100 |  | 37 | 81710472 | S | VST20A24 | B |  |  | KBA |  | DK | YES |  |  | K | KBA (ABE+VB) | 1 | No car modifications required | 205/45 R17----215/40 R17----215/45 R17--- | AfterMarket OZ | MAX 615 KG | MATT BLACK + DIAMOND-CUT | X-Line | 8027529065794 | OZ | 8,30 |  |  | Serie S - ext.diam.68 mm | 542x542x249 | 1 | 050-077 | e2*2001/116*0314*.. | bar: Area 1
DACIA | LOGAN | LOGAN | SD/SR | 07/2004 |  | 4x100 | 60,06 | 440 | 1895 |  | M12x1,50 | 19 | EGO | 7x17 | 17,00 | 7,00 | W8505120254 | 1 | S | 20110726 | 20110825 | 4x100 |  | 42 | 81710472 | S | VST20A24 | B |  |  | KBA |  | DK | YES |  |  | K | KBA (ABE+VB) | 1 | No car modifications required | 205/45 R17----215/40 R17----215/45 R17--- | AfterMarket OZ | MAX 615 KG | MATT BLACK + DIAMOND-CUT | X-Line | 8027529065800 | OZ | 8,30 |  |  | Serie S - ext.diam.68 mm | 542x542x249 | 1 | 050-077 | e2*2001/116*0314*.. | bar: Area 1
DACIA | LOGAN | LOGAN | SD/SR | 07/2004 |  | 4x100 | 60,06 | 440 | 1895 |  | M12x1,50 | 19 | ENERGY | 7x17 | 17,00 | 7,00 | W8500720054 | 1 | S | 20080904 | 20081004 | 4x100 |  | 37 | 81710177 | S | B15 | B | LB23 |  | KBA |  | DK | YES |  |  | K | KBA (ABE+VB) | 1 | No car modifications required | 205/45 R17----215/40 R17----215/45 R17--- | AfterMarket OZ | MAX 615 KG | MATT BLACK + DIAMOND-CUT | X-Line | 8027529034318 | OZ | 11,80 |  |  | Serie S - ext.diam.68 mm | 542x542x249 | 1 | 050-077 | e2*2001/116*0314*.. | bar: Area 1
DACIA | LOGAN | LOGAN | SD/SR | 07/2004 |  | 4x100 | 60,06 | 440 | 1895 |  | M12x1,50 | 19 | ENERGY | 7x17 | 17,00 | 7,00 | W8500720154 | 1 | S | 20080904 | 20081004 | 4x100 |  | 42 | 81710177 | S | B15 | B | LB23 |  | KBA |  | DK | YES |  |  | K | KBA (ABE+VB) | 1 | No car modifications required | 205/45 R17----215/40 R17----215/45 R17--- | AfterMarket OZ | MAX 615 KG | MATT BLACK + DIAMOND-CUT | X-Line | 8027529034325 | OZ | 11,70 |  |  | Serie S - ext.diam.68 mm | 542x542x249 | 1 | 050-077 | e2*2001/116*0314*.. | bar: Area 1
DACIA | LOGAN | LOGAN | SD/SR | 07/2004 |  | 4x100 | 60,06 | 440 | 1895 |  | M12x1,50 | 19 | ENVY | 7x17 | 17,00 | 7,00 | W8504320268 | 1 |  |  |  | 4x100 |  | 42 | 81710472 | S | VST20A24 | B |  |  | KBA |  | DK | YES |  |  | K | KBA (ABE+VB) | 1 | No car modifications required | 205/45 R17----215/40 R17----215/45 R17--- | AfterMarket OZ | MAX 615 KG | MATT SILVER TECH DIAMOND CUT | X-Line | 8027529052978 | OZ | 8,30 |  |  | Serie S - ext.diam.68 mm | 542x542x249 | 1 | 050-077 | e2*2001/116*0314*.. | bar: Area 1
DACIA | LOGAN | LOGAN | SD/SR | 07/2004 |  | 4x100 | 60,06 | 440 | 1895 |  | M12x1,50 | 19 | ITALIA 150 4F | 7x17 | 17,00 | 7,00 | W01886201R4 | 1 | S | 20110914 | 20111014 | 4x100 |  | 37 | 81710472 | S | VST20A24 | B |  |  | KBA |  | DK | YES |  |  | K | KBA (ABE+VB) | 1 | No car modifications required | 205/45 R17----215/40 R17----215/45 R17--- | AfterMarket OZ | MAX 615 KG | MATT RACE SILVER DIAMOND CUT | Racing | 8027529069563 | OZ | 9,63 |  |  | Serie S - ext.diam.68 mm | 540x540x248 | 1 | 050-077 | e2*2001/116*0314*.. | bar: Area 1
DACIA | LOGAN | LOGAN | SD/SR | 07/2004 |  | 4x100 | 60,06 | 440 | 1895 |  | M12x1,50 | 19 | ITALIA 150 4F | 7x17 | 17,00 | 7,00 | W0188620149 | 1 | S | 20110914 | 20111014 | 4x100 |  | 37 | 81710472 | S | VST20A24 | B |  |  | KBA |  | DK | YES |  |  | K | KBA (ABE+VB) | 1 | No car modifications required | 205/45 R17----215/40 R17----215/45 R17--- | AfterMarket OZ | MAX 615 KG | MATT DARK GRAPHITE DIAMOND CUT | Racing | 8027529069556 | OZ | 9,63 |  |  | Serie S - ext.diam.68 mm | 540x540x248 | 1 | 050-077 | e2*2001/116*0314*.. | bar: Area 1
DACIA | LOGAN | LOGAN | SD/SR | 07/2004 |  | 4x100 | 60,06 | 440 | 1895 |  | M12x1,50 | 19 | ITALIA 150 4F | 7x17 | 17,00 | 7,00 | W01886202R4 | 1 | S | 20110914 | 20111014 | 4x100 |  | 42 | 81710472 | S | VST20A24 | B |  |  | KBA |  | DK | YES |  |  | K | KBA (ABE+VB) | 1 | No car modifications required | 205/45 R17----215/40 R17----215/45 R17--- | AfterMarket OZ | MAX 615 KG | MATT RACE SILVER DIAMOND CUT | Racing | 8027529069587 | OZ | 9,63 |  |  | Serie S - ext.diam.68 mm | 540x540x248 | 1 | 050-077 | e2*2001/116*0314*.. | bar: Area 1
DACIA | LOGAN | LOGAN | SD/SR | 07/2004 |  | 4x100 | 60,06 | 440 | 1895 |  | M12x1,50 | 19 | ITALIA 150 4F | 7x17 | 17,00 | 7,00 | W0188620249 | 1 | S | 20110914 | 20111014 | 4x100 |  | 42 | 81710472 | S | VST20A24 | B |  |  | KBA |  | DK | YES |  |  | K | KBA (ABE+VB) | 1 | No car modifications required | 205/45 R17----215/40 R17----215/45 R17--- | AfterMarket OZ | MAX 615 KG | MATT DARK GRAPHITE DIAMOND CUT | Racing | 8027529069570 | OZ | 9,63 |  |  | Serie S - ext.diam.68 mm | 540x540x248 | 1 | 050-077 | e2*2001/116*0314*.. | bar: Area 1
DACIA | LOGAN | LOGAN | SD/SR | 07/2004 |  | 4x100 | 60,06 | 440 | 1895 |  | M12x1,50 | 19 | LEGGENDA | 7x17 | 17,00 | 7,00 | W01872200A33 | 1 | S | 20110218 | 20110320 | 4x100 |  | 37 | 81710177 | S | B15 | B |  |  | KBA |  | DK | YES |  |  | K | KBA (ABE+VB) | 1 | No car modifications required | 205/45 R17----215/40 R17----215/45 R17--- | AfterMarket OZ | MAX 530 KG | WHITE + RED LETTERING | Racing | 8027529056594 | OZ | 9,38 |  |  | Serie S - ext.diam.68 mm | 540x540x248 | 1 | 050-077 | e2*2001/116*0314*.. | bar: Area 1
DACIA | LOGAN | LOGAN | SD/SR | 07/2004 |  | 4x100 | 60,06 | 440 | 1895 |  | M12x1,50 | 19 | LEGGENDA | 7x17 | 17,00 | 7,00 | W01872200N8 | 1 |  |  |  | 4x100 |  | 37 | 81710177 | S | B15 | B |  |  | KBA |  | DK | YES |  |  | K | KBA (ABE+VB) | 1 | No car modifications required | 205/45 R17----215/40 R17----215/45 R17--- | AfterMarket OZ | MAX 530 KG | MATT BLACK+WHITE LETTERING | Racing | 8027529057317 | OZ | 9,38 |  |  | Serie S - ext.diam.68 mm | 540x540x248 | 1 | 050-077 | e2*2001/116*0314*.. | bar: Area 1
DACIA | LOGAN | LOGAN | SD/SR | 07/2004 |  | 4x100 | 60,06 | 440 | 1895 |  | M12x1,50 | 19 | LEGGENDA | 7x17 | 17,00 | 7,00 | W01872201A33 | 1 | S | 20110218 | 20110320 | 4x100 |  | 42 | 81710177 | S | B15 | B |  |  | KBA |  | DK | YES |  |  | K | KBA (ABE+VB) | 1 | No car modifications required | 205/45 R17----215/40 R17----215/45 R17--- | AfterMarket OZ | MAX 530 KG | WHITE + RED LETTERING | Racing | 8027529056600 | OZ | 9,38 |  |  | Serie S - ext.diam.68 mm | 540x540x248 | 1 | 050-077 | e2*2001/116*0314*.. | bar: Area 1
DACIA | LOGAN | LOGAN | SD/SR | 07/2004 |  | 4x100 | 60,06 | 440 | 1895 |  | M12x1,50 | 19 | LEGGENDA | 7x17 | 17,00 | 7,00 | W01872201N8 | 1 | S | 20110307 | 20110406 | 4x100 |  | 42 | 81710177 | S | B15 | B |  |  | KBA |  | DK | YES |  |  | K | KBA (ABE+VB) | 1 | No car modifications required | 205/45 R17----215/40 R17----215/45 R17--- | AfterMarket OZ | MAX 530 KG | MATT BLACK+WHITE LETTERING | Racing | 8027529057256 | OZ | 9,38 |  |  | Serie S - ext.diam.68 mm | 540x540x248 | 1 | 050-077 | e2*2001/116*0314*.. | bar: Area 1
DACIA | LOGAN | LOGAN | SD/SR | 07/2004 |  | 4x100 | 60,06 | 440 | 1895 |  | M12x1,50 | 19 | LEGGENDA | 7x17 | 17,00 | 7,00 | W01872250A33 | 1 |  |  |  | 4x100 |  | 30 | 81710077 | S | B15 | B |  |  | KBA |  |  | YES |  |  | K | KBA (ABE+VB) | 2 | Mods can be necessary to car | 205/45 R17----215/40 R17----215/45 R17--- | AfterMarket OZ | MAX 530 KG | WHITE + RED LETTERING | Racing | 8027529056624 | OZ | 9,93 |  |  | Serie S - ext.diam.68 mm | 540x540x248 | 1 | 050-077 | e2*2001/116*0314*.. | bar: Area 1
DACIA | LOGAN | LOGAN | SD/SR | 07/2004 |  | 4x100 | 60,06 | 440 | 1895 |  | M12x1,50 | 19 | LEGGENDA | 7x17 | 17,00 | 7,00 | W01872250N8 | 1 |  |  |  | 4x100 |  | 30 | 81710077 | S | B15 | B |  |  | KBA |  |  | YES |  |  | K | KBA (ABE+VB) | 2 | Mods can be necessary to car | 205/45 R17----215/40 R17----215/45 R17--- | AfterMarket OZ | MAX 530 KG | MATT BLACK+WHITE LETTERING | Racing | 8027529057270 | OZ | 9,93 |  |  | Serie S - ext.diam.68 mm | 540x540x248 | 1 | 050-077 | e2*2001/116*0314*.. | bar: Area 1
DACIA | LOGAN | LOGAN | SD/SR | 07/2004 |  | 4x100 | 60,06 | 440 | 1895 |  | M12x1,50 | 19 | LOUNGE 8 | 7x17 | 17,00 | 7,00 | W8503820054 | 1 |  |  |  | 4x100 |  | 37 | 81710177 | S | B15 | B | LB23 |  | KBA |  | DK | YES |  |  | K | KBA (ABE+VB) | 1 | No car modifications required | 205/45 R17----215/40 R17----215/45 R17--- | AfterMarket OZ | MAX 615 KG | MATT BLACK + DIAMOND-CUT | X-Line | 8027529048131 | OZ | 8,30 |  |  | Serie S - ext.diam.68 mm | 542x542x249 | 1 | 050-077 | e2*2001/116*0314*.. | bar: Area 1
DACIA | LOGAN | LOGAN | SD/SR | 07/2004 |  | 4x100 | 60,06 | 440 | 1895 |  | M12x1,50 | 19 | LOUNGE 8 | 7x17 | 17,00 | 7,00 | W8503820075 | 1 |  |  |  | 4x100 |  | 37 | 81710177 | S | B15 | B | LB23 |  | KBA |  | DK | YES |  |  | K | KBA (ABE+VB) | 1 | No car modifications required | 205/45 R17----215/40 R17----215/45 R17--- | AfterMarket OZ | MAX 615 KG | METAL SILVER + DIAMOND CUT | X-Line | 8027529048148 | OZ | 8,30 |  |  | Serie S - ext.diam.68 mm | 542x542x249 | 1 | 050-077 | e2*2001/116*0314*.. | bar: Area 1
DACIA | LOGAN | LOGAN | SD/SR | 07/2004 |  | 4x100 | 60,06 | 440 | 1895 |  | M12x1,50 | 19 | LOUNGE 8 | 7x17 | 17,00 | 7,00 | W8503820154 | 1 |  |  |  | 4x100 |  | 42 | 81710177 | S | B15 | B | LB23 |  | KBA |  | DK | YES |  |  | K | KBA (ABE+VB) | 1 | No car modifications required | 205/45 R17----215/40 R17----215/45 R17--- | AfterMarket OZ | MAX 615 KG | MATT BLACK + DIAMOND-CUT | X-Line | 8027529048155 | OZ | 8,30 |  |  | Serie S - ext.diam.68 mm | 542x542x249 | 1 | 050-077 | e2*2001/116*0314*.. | bar: Area 1
DACIA | LOGAN | LOGAN | SD/SR | 07/2004 |  | 4x100 | 60,06 | 440 | 1895 |  | M12x1,50 | 19 | LOUNGE 8 | 7x17 | 17,00 | 7,00 | W8503820175 | 1 |  |  |  | 4x100 |  | 42 | 81710177 | S | B15 | B | LB23 |  | KBA |  | DK | YES |  |  | K | KBA (ABE+VB) | 1 | No car modifications required | 205/45 R17----215/40 R17----215/45 R17--- | AfterMarket OZ | MAX 615 KG | METAL SILVER + DIAMOND CUT | X-Line | 8027529048162 | OZ | 8,30 |  |  | Serie S - ext.diam.68 mm | 542x542x249 | 1 | 050-077 | e2*2001/116*0314*.. | Area 2: OUT
DACIA | LOGAN | LOGAN | SD/SR | 07/2004 |  | 4x100 | 60,06 | 440 | 1895 |  | M12x1,50 | 19 | QUARANTA | 7x17 | 17,00 | 7,00 | W0186620054 | 1 |  |  |  | 4x100 |  | 37 | 81710472 | S | VST20A24 | B |  |  | KBA |  | DK | YES |  |  | K | KBA (ABE+VB) | 1 | No car modifications required | 205/45 R17----215/40 R17----215/45 R17--- | AfterMarket OZ | MAX 570 KG | MATT BLACK + DIAMOND-CUT | Via Veneto | 8027529054675 | OZ | 11,14 |  |  | Serie S - ext.diam.68 mm | 540x540x260 | 1 | 050-077 | e2*2001/116*0314*.. | bar: Area 1
DACIA | LOGAN | LOGAN | SD/SR | 07/2004 |  | 4x100 | 60,06 | 440 | 1895 |  | M12x1,50 | 19 | QUARANTA | 7x17 | 17,00 | 7,00 | W0186620154 | 1 |  |  |  | 4x100 |  | 42 | 81710472 | S | VST20A24 | B |  |  | KBA |  | DK | YES |  |  | K | KBA (ABE+VB) | 1 | No car modifications required | 205/45 R17----215/40 R17----215/45 R17--- | AfterMarket OZ | MAX 570 KG | MATT BLACK + DIAMOND-CUT | Via Veneto | 8027529054682 | OZ | 10,90 |  |  | Serie S - ext.diam.68 mm | 540x540x260 | 1 | 050-077 | e2*2001/116*0314*.. | bar: Area 1
DACIA | LOGAN | LOGAN | SD/SR | 07/2004 |  | 4x100 | 60,06 | 440 | 1895 |  | M12x1,50 | 19 | SUPERTURISMO GT | 7x17 | 17,00 | 7,00 | W01672250P5 | 1 | S | 20121012 | 20121111 | 4x100 |  | 40 | 81710177 | S | B15 | B | LB23 |  | KBA | VIA | DK | YES |  |  | S | Strongness Certificate (PB) | 1 | No car modifications required | 205/45 R17----215/40 R17----215/45 R17--- | AfterMarket OZ | MAX 605 KG | GRIGIO CORSA+BLACK LETTERING | Racing | 8027529081572 | OZ | 10,82 |  |  | Serie S - ext.diam.68 mm | 540x540x260 | 1 | 050-077 | e2*2001/116*0314*.. | bar: Area 1
DACIA | LOGAN | LOGAN | SD/SR | 07/2004 |  | 4x100 | 60,06 | 440 | 1895 |  | M12x1,50 | 19 | SUPERTURISMO GT | 7x17 | 17,00 | 7,00 | W0167225079 | 1 | S | 20080624 | 20080724 | 4x100 |  | 40 | 81710177 | S | B15 | B | LB23 |  | KBA | VIA | DK | YES |  |  | S | Strongness Certificate (PB) | 1 | No car modifications required | 205/45 R17----215/40 R17----215/45 R17--- | AfterMarket OZ | MAX 605 KG | MATT BLACK + RED LETTERING | Racing | 8027529000658 | OZ | 10,82 |  |  | Serie S - ext.diam.68 mm | 540x540x260 | 1 | 050-077 | e2*2001/116*0314*.. | bar: Area 1
DACIA | LOGAN | LOGAN | SD/SR | 07/2004 |  | 4x100 | 60,06 | 440 | 1895 |  | M12x1,50 | 19 | SUPERTURISMO GT | 7x17 | 17,00 | 7,00 | W0167225082 | 1 | S | 20051110 | 20051210 | 4x100 |  | 40 | 81710177 | S | B15 | B | LB23 |  |  | VIA | DK | YES |  |  |  |  | 1 | No car modifications required | 205/45 R17----215/40 R17----215/45 R17--- | AfterMarket OZ | MAX 605 KG | RACE SILVER + BLACK LETTERING | Racing | 8027529000665 | OZ | 10,94 |  |  | Serie S - ext.diam.68 mm | 540x540x260 | 1 | 050-077 | e2*2001/116*0314*.. | bar: Area 1
DACIA | LOGAN | LOGAN | SD/SR | 07/2004 |  | 4x100 | 60,06 | 440 | 1895 |  | M12x1,50 | 19 | SUPERTURISMO GT | 7x17 | 17,00 | 7,00 | W01672251P5 | 1 | S | 20121012 | 20121111 | 4x100 |  | 44 | 81710177 | S | B15 | B | LB23 |  | KBA | VIA | DK | YES |  |  | K | KBA (ABE+VB) | 1 | No car modifications required | 205/45 R17----215/40 R17----215/45 R17--- | AfterMarket OZ | MAX 605 KG | GRIGIO CORSA+BLACK LETTERING | Racing | 8027529081589 | OZ | 10,78 |  |  | Serie S - ext.diam.68 mm | 540x540x260 | 1 | 050-077 | e2*2001/116*0314*.. | bar: Area 1
DACIA | LOGAN | LOGAN | SD/SR | 07/2004 |  | 4x100 | 60,06 | 440 | 1895 |  | M12x1,50 | 19 | SUPERTURISMO GT | 7x17 | 17,00 | 7,00 | W0167225179 | 1 | S | 20080722 | 20080821 | 4x100 |  | 44 | 81710177 | S | B15 | B | LB23 |  | KBA | VIA | DK | YES |  |  | K | KBA (ABE+VB) | 1 | No car modifications required | 205/45 R17----215/40 R17----215/45 R17--- | AfterMarket OZ | MAX 605 KG | MATT BLACK + RED LETTERING | Racing | 8027529000689 | OZ | 10,78 |  |  | Serie S - ext.diam.68 mm | 540x540x260 | 1 | 050-077 | e2*2001/116*0314*.. | bar: Area 1
DACIA | LOGAN | LOGAN | SD/SR | 07/2004 |  | 4x100 | 60,06 | 440 | 1895 |  | M12x1,50 | 19 | SUPERTURISMO GT | 7x17 | 17,00 | 7,00 | W0167225182 | 1 | S | 20051110 | 20051210 | 4x100 |  | 44 | 81710177 | S | B15 | B | LB23 |  | KBA | VIA | DK | YES |  |  | K | KBA (ABE+VB) | 1 | No car modifications required | 205/45 R17----215/40 R17----215/45 R17--- | AfterMarket OZ | MAX 605 KG | RACE SILVER + BLACK LETTERING | Racing | 8027529000696 | OZ | 10,78 |  |  | Serie S - ext.diam.68 mm | 540x540x260 | 1 | 050-077 | e2*2001/116*0314*.. | bar: Area 1
DACIA | LOGAN | LOGAN | SD/SR | 07/2004 |  | 4x100 | 60,06 | 440 | 1895 |  | M12x1,50 | 19 | SUPERTURISMO LM | 7x17 | 17,00 | 7,00 | W0188020019 | 1 |  |  |  | 4x100 |  | 37 | 81710177 | S | B15 | B |  |  | KBA |  | DK | YES |  |  | K | KBA (ABE+VB) | 1 | No car modifications required | 205/45 R17----215/40 R17----215/45 R17--- | AfterMarket OZ | MAX 570 KG | MATT RACE SILVER + BLACK LETTERING | Racing | 8027529053074 | OZ | 9,92 |  |  | Serie S - ext.diam.68 mm | 540x540x248 | 1 | 050-077 | e2*2001/116*0314*.. | bar: Area 1
DACIA | LOGAN | LOGAN | SD/SR | 07/2004 |  | 4x100 | 60,06 | 440 | 1895 |  | M12x1,50 | 19 | SUPERTURISMO LM | 7x17 | 17,00 | 7,00 | W0188020046 | 1 |  |  |  | 4x100 |  | 37 | 81710177 | S | B15 | B |  |  | KBA |  | DK | YES |  |  | K | KBA (ABE+VB) | 1 | No car modifications required | 205/45 R17----215/40 R17----215/45 R17--- | AfterMarket OZ | MAX 570 KG | MATT GRAPHITE + SILVER LETTERING | Racing | 8027529053081 | OZ | 9,92 |  |  | Serie S - ext.diam.68 mm | 540x540x248 | 1 | 050-077 | e2*2001/116*0314*.. | bar: Area 1
DACIA | LOGAN | LOGAN | SD/SR | 07/2004 |  | 4x100 | 60,06 | 440 | 1895 |  | M12x1,50 | 19 | SUPERTURISMO LM | 7x17 | 17,00 | 7,00 | W0188020119 | 1 |  |  |  | 4x100 |  | 42 | 81710177 | S | B15 | B |  |  | KBA |  | DK | YES |  |  | K | KBA (ABE+VB) | 1 | No car modifications required | 205/45 R17----215/40 R17----215/45 R17--- | AfterMarket OZ | MAX 570 KG | MATT RACE SILVER + BLACK LETTERING | Racing | 8027529053098 | OZ | 9,82 |  |  | Serie S - ext.diam.68 mm | 540x540x248 | 1 | 050-077 | e2*2001/116*0314*.. | bar: Area 1
DACIA | LOGAN | LOGAN | SD/SR | 07/2004 |  | 4x100 | 60,06 | 440 | 1895 |  | M12x1,50 | 19 | SUPERTURISMO LM | 7x17 | 17,00 | 7,00 | W0188020146 | 1 |  |  |  | 4x100 |  | 42 | 81710177 | S | B15 | B |  |  | KBA |  | DK | YES |  |  | K | KBA (ABE+VB) | 1 | No car modifications required | 205/45 R17----215/40 R17----215/45 R17--- | AfterMarket OZ | MAX 570 KG | MATT GRAPHITE + SILVER LETTERING | Racing | 8027529053104 | OZ | 9,82 |  |  | Serie S - ext.diam.68 mm | 540x540x248 | 1 | 050-077 | e2*2001/116*0314*.. | bar: Area 1
DACIA | LOGAN | LOGAN | SD/SR | 07/2004 |  | 4x100 | 60,06 | 440 | 1895 |  | M12x1,50 | 19 | SUPERTURISMO WRC | 7x17 | 17,00 | 7,00 | W0167225033 | 1 | S | 20051110 | 20051210 | 4x100 |  | 40 | 81710177 | S | B15 | B | LB23 |  | KBA | VIA | DK | YES |  |  | S | Strongness Certificate (PB) | 1 | No car modifications required | 205/45 R17----215/40 R17----215/45 R17--- | AfterMarket OZ | MAX 605 KG | WHITE + RED LETTERING | Racing | 8027529000641 | OZ | 10,82 |  |  | Serie S - ext.diam.68 mm | 540x540x260 | 1 | 050-077 | e2*2001/116*0314*.. | bar: Area 1
DACIA | LOGAN | LOGAN | SD/SR | 07/2004 |  | 4x100 | 60,06 | 440 | 1895 |  | M12x1,50 | 19 | ULTRALEGGERA | 7x17 | 17,00 | 7,00 | W01709200A53 | 1 | S | 20061026 | 20061125 | 4x100 |  | 37 | 81710177 | S | B15 | B | LB23 | TÜV |  |  | DK | YES |  |  | T | Teilegutachten (PB+VB) | 1 | No car modifications required | 205/45 R17----215/40 R17----215/45 R17--- | AfterMarket OZ | MAX 570 KG | MATT BLACK | Racing | 8027529001457 | OZ | 8,73 |  |  | Serie S - ext.diam.68 mm | 540x540x260 | 1 | 050-077 | e2*2001/116*0314*.. | bar: Area 1
DACIA | LOGAN | LOGAN | SD/SR | 07/2004 |  | 4x100 | 60,06 | 440 | 1895 |  | M12x1,50 | 19 | ULTRALEGGERA | 7x17 | 17,00 | 7,00 | W0170920022 | 1 | S | 20051116 | 20051216 | 4x100 |  | 37 | 81710177 | S | B15 | B | LB23 | TÜV |  |  | DK | YES |  |  | T | Teilegutachten (PB+VB) | 1 | No car modifications required | 205/45 R17----215/40 R17----215/45 R17--- | AfterMarket OZ | MAX 570 KG | MATT GRAPHIT SILVER | Racing | 8027529001464 | OZ | 8,73 |  |  | Serie S - ext.diam.68 mm | 540x540x260 | 1 | 050-077 | e2*2001/116*0314*.. | bar: Area 1
DACIA | LOGAN | LOGAN | SD/SR | 07/2004 |  | 4x100 | 60,06 | 440 | 1895 |  | M12x1,50 | 19 | ULTRALEGGERA | 7x17 | 17,00 | 7,00 | W0170920030 | 1 | S | 20080902 | 20081002 | 4x100 |  | 37 | 81710177 | S | B15 | B | LB23 | TÜV |  |  | DK | YES |  |  | T | Teilegutachten (PB+VB) | 1 | No car modifications required | 205/45 R17----215/40 R17----215/45 R17--- | AfterMarket OZ | MAX 570 KG | WHITE | Racing | 8027529001471 | OZ | 8,73 |  |  | Serie S - ext.diam.68 mm | 540x540x260 | 1 | 050-077 | e2*2001/116*0314*.. | bar: Area 1
DACIA | LOGAN | LOGAN | SD/SR | 07/2004 |  | 4x100 | 60,06 | 440 | 1895 |  | M12x1,50 | 19 | ULTRALEGGERA | 7x17 | 17,00 | 7,00 | W0170920061 | 1 | S | 20051111 | 20051211 | 4x100 |  | 37 | 81710177 | S | B15 | B | LB23 | TÜV |  |  | DK | YES |  |  | T | Teilegutachten (PB+VB) | 1 | No car modifications required | 205/45 R17----215/40 R17----215/45 R17--- | AfterMarket OZ | MAX 570 KG | CHRYSTAL TITANIUM | Racing | 8027529001488 | OZ | 8,73 |  |  | Serie S - ext.diam.68 mm | 540x540x260 | 1 | 050-077 | e2*2001/116*0314*.. | bar: Area 1
DACIA | LOGAN | LOGAN | SD/SR | 07/2004 |  | 4x100 | 60,06 | 440 | 1895 |  | M12x1,50 | 19 | ULTRALEGGERA | 7x17 | 17,00 | 7,00 | W0170920153 | 1 | S | 20100330 | 20100429 | 4x100 |  | 44 | 81710177 | S | B15 | B | LB23 | TÜV |  |  | DK | YES |  |  | T | Teilegutachten (PB+VB) | 1 | No car modifications required | 205/45 R17----215/40 R17----215/45 R17--- | AfterMarket OZ | MAX 570 KG | MATT BLACK | Racing | 8027529049350 | OZ | 8,60 |  |  | Serie S - ext.diam.68 mm | 540x540x260 | 1 | 050-077 | e2*2001/116*0314*.. | bar: Area 1
DACIA | LOGAN | LOGAN | SD/SR | 07/2004 |  | 4x100 | 60,06 | 440 | 1895 |  | M12x1,50 | 19 | ULTRALEGGERA | 7x17 | 17,00 | 7,00 | W0170920161 | 1 | S | 20051111 | 20051211 | 4x100 |  | 44 | 81710177 | S | B15 | B | LB23 | TÜV |  |  | DK | YES |  |  | T | Teilegutachten (PB+VB) | 1 | No car modifications required | 205/45 R17----215/40 R17----215/45 R17--- | AfterMarket OZ | MAX 570 KG | CHRYSTAL TITANIUM | Racing | 8027529001501 | OZ | 8,60 |  |  | Serie S - ext.diam.68 mm | 540x540x260 | 1 | 050-077 | e2*2001/116*0314*.. | bar: Area 1
DACIA | LOGAN | LOGAN | SD/SR | 07/2004 |  | 4x100 | 60,06 | 440 | 1895 |  | M12x1,50 | 19 | ULTRALEGGERA | 7x17 | 17,00 | 7,00 | W0170925253 | 1 | S | 20100309 | 20100408 | 4x100 |  | 30 | 81710077 | S | B15 | B | [5 empty] | YES |  |  | T | Teilegutachten (PB+VB) | 2 | Mods can be necessary to car | 205/45 R17----215/40 R17----215/45 R17--- | AfterMarket OZ | MAX 570 KG | MATT BLACK | Racing | 8027529049176 | OZ | 9,17 |  |  | Serie S - ext.diam.68 mm | 540x540x260 | 1 | 050-077 | e2*2001/116*0314*.. | bar: Area 1
DACIA | LOGAN | LOGAN | SD/SR | 07/2004 |  | 4x100 | 60,06 | 440 | 1895 |  | M12x1,50 | 19 | WAVE | 7x17 | 17,00 | 7,00 | W8501620054 | 1 |  |  |  | 4x100 |  | 37 | 81710177 | S | B15 | B | LB23 |  |  |  | DK | YES |  |  | S | Strongness Certificate (PB) | 1 | No car modifications required | 205/45 R17----215/40 R17----215/45 R17--- | AfterMarket OZ | MAX 615 KG | MATT BLACK + DIAMOND-CUT | X-Line | 8027529045581 | OZ | 11,11 |  |  | Serie S - ext.diam.68 mm | 542x542x249 | 1 | 050-077 | e2*2001/116*0314*.. | bar: Area 1
DACIA | LOGAN | LOGAN | SD/SR | 07/2004 |  | 4x100 | 60,06 | 440 | 1895 |  | M12x1,50 | 19 | WAVE | 7x17 | 17,00 | 7,00 | W8501620154 | 1 |  |  |  | 4x100 |  | 42 | 81710177 | S | B15 | B | LB23 |  | KBA |  | DK | YES |  |  | S | Strongness Certificate (PB) | 1 | No car modifications required | 205/45 R17----215/40 R17----215/45 R17--- | AfterMarket OZ | MAX 615 KG | MATT BLACK + DIAMOND-CUT | X-Line | 8027529045598 | OZ | 11,51 |  |  | Serie S - ext.diam.68 mm | 542x542x249 | 1 | 050-077 | e2*2001/116*0314*.. | bar: Area 1
DACIA | LOGAN | LOGAN | SD/SR | 07/2004 |  | 4x100 | 60,06 | 440 | 1895 |  | M12x1,50 | 19 | SUPERTURISMO GT | 7x18 | 18,00 | 7,00 | W01686201P5 | 1 | S | 20121012 | 20121111 | 4x100 |  | 42 | 81710177 | S | B15 | B | LB23 |  | KBA | VIA | DK | YES |  |  | K | KBA (ABE+VB) | 1 | No car modifications required | 215/35 R18----215/40 R18--- | AfterMarket OZ | MAX 650 KG | GRIGIO CORSA+BLACK LETTERING | Racing | 8027529081718 | OZ | 12,80 |  |  | Serie S - ext.diam.68 mm | 570x570x255 | 1 | 050-077 | e2*2001/116*0314*.. | bar: Area 1
DACIA | LOGAN | LOGAN | SD/SR | 07/2004 |  | 4x100 | 60,06 | 440 | 1895 |  | M12x1,50 | 19 | SUPERTURISMO GT | 7x18 | 18,00 | 7,00 | W0168620179 | 1 | S | 20081008 | 20081107 | 4x100 |  | 42 | 81710177 | S | B15 | B | LB23 |  | KBA | VIA | DK | YES |  |  | K | KBA (ABE+VB) | 1 | No car modifications required | 215/35 R18----215/40 R18--- | AfterMarket OZ | MAX 650 KG | MATT BLACK + RED LETTERING | Racing | 8027529001112 | OZ | 12,80 |  |  | Serie S - ext.diam.68 mm | 570x570x255 | 1 | 050-077 | e2*2001/116*0314*.. | bar: Area 1
DACIA | LOGAN | LOGAN | SD/SR | 07/2004 |  | 4x100 | 60,06 | 440 | 1895 |  | M12x1,50 | 19 | SUPERTURISMO GT | 7x18 | 18,00 | 7,00 | W0168620182 | 1 | S | 20051123 | 20051223 | 4x100 |  | 42 | 81710177 | S | B15 | B | LB23 |  | KBA | VIA | DK | YES |  |  | K | KBA (ABE+VB) | 1 | No car modifications required | 215/35 R18----215/40 R18--- | AfterMarket OZ | MAX 650 KG | RACE SILVER + BLACK LETTERING | Racing | 8027529001129 | OZ | 11,89 |  |  | Serie S - ext.diam.68 mm | 570x570x255 | 1 | 050-077 | e2*2001/116*0314*.. | bar: Area 1
DACIA | LOGAN | LOGAN | SD/SR | 07/2004 |  | 4x100 | 60,06 | 440 | 1895 |  | M12x1,50 | 19 | SUPERTURISMO WRC | 7x18 | 18,00 | 7,00 | W0168620133 | 1 | S | 20051123 | 20051223 | 4x100 |  | 42 | 81710177 | S | B15 | B | LB23 |  | KBA | VIA | DK | YES |  |  | K | KBA (ABE+VB) | 1 | No car modifications required | 215/35 R18----215/40 R18--- | AfterMarket OZ | MAX 650 KG | WHITE + RED LETTERING | Racing | 8027529001105 | OZ | 11,89 |  |  | Serie S - ext.diam.68 mm | 570x570x255 | 1 | 050-077 | e2*2001/116*0314*.. | bar: Area 1
DACIA | SANDERO | SANDERO | SD/SR | 10/2008 |  | 4x100 | 60,10 | 430 |  | 50 | M12x1,50 | 17 | LOUNGE 8 | 6x14 | 14,00 | 6,00 | W8503520054 | 1 | S | 20100223 | 20100325 | 4x100 |  | 36 | 81710392 | S | B1 | B |  |  | KBA |  | DK | YES |  |  | N | No Certificate | 1 | No car modifications required | 165/80 R14----175/70 R14----185/70 R14----195/65 R14----205/60 R14--- | AfterMarket OZ | MAX 500 KG | MATT BLACK + DIAMOND-CUT | X-Line | 8027529047899 | OZ | 7,90 |  |  | Serie S - ext.diam.68 mm | 460x460x224 | 1 | 050-064 | e2*2001/116*0314*.. | bar: Area 1
DACIA | SANDERO | SANDERO | SD/SR | 10/2008 |  | 4x100 | 60,10 | 430 |  | 50 | M12x1,50 | 17 | LOUNGE 8 | 6x14 | 14,00 | 6,00 | W8503520075 | 1 | S | 20100223 | 20100325 | 4x100 |  | 36 | 81710392 | S | B1 | B |  |  | KBA |  | DK | YES |  |  | N | No Certificate | 1 | No car modifications required | 165/80 R14----175/70 R14----185/70 R14----195/65 R14----205/60 R14--- | AfterMarket OZ | MAX 500 KG | METAL SILVER + DIAMOND CUT | X-Line | 8027529047905 | OZ | 7,90 |  |  | Serie S - ext.diam.68 mm | 460x460x224 | 1 | 050-064 | e2*2001/116*0314*.. | Area 2: OUT
DACIA | SANDERO | SANDERO | SD/SR | 10/2008 |  | 4x100 | 60,10 | 430 |  | 50 | M12x1,50 | 17 | SUPERTURISMO GT | 6x14 | 14,00 | 6,00 | W0167420079 | 1 | S | 20100223 | 20100325 | 4x100 |  | 36 | 81710392 | S | B1 | B |  |  | KBA | VIA | DK | YES |  |  | S | Strongness Certificate (PB) | 1 | No car modifications required | 165/80 R14----175/70 R14----185/70 R14----195/65 R14----205/60 R14--- | AfterMarket OZ | MAX 480 KG | MATT BLACK + RED LETTERING | Racing | 8027529036541 | OZ | 7,80 |  |  | Serie S - ext.diam.68 mm | 430x430x230 | 1 | 050-064 | e2*2001/116*0314*.. | bar: Area 1
DACIA | SANDERO | SANDERO | SD/SR | 10/2008 |  | 4x100 | 60,10 | 430 |  | 50 | M12x1,50 | 17 | SUPERTURISMO GT | 6x14 | 14,00 | 6,00 | W0167420082 | 1 | S | 20100223 | 20100325 | 4x100 |  | 36 | 81710392 | S | B1 | B |  |  | KBA | VIA | DK | YES |  |  | S | Strongness Certificate (PB) | 1 | No car modifications required | 165/80 R14----175/70 R14----185/70 R14----195/65 R14----205/60 R14--- | AfterMarket OZ | MAX 480 KG | RACE SILVER + BLACK LETTERING | Racing | 8027529000832 | OZ | 7,80 |  |  | Serie S - ext.diam.68 mm | 430x430x230 | 1 | 050-064 | e2*2001/116*0314*.. | bar: Area 1
DACIA | SANDERO | SANDERO | SD/SR | 10/2008 |  | 4x100 | 60,10 | 430 |  | 50 | M12x1,50 | 17 | SUPERTURISMO GT | 6x14 | 14,00 | 6,00 | W01904200P5 | 1 | S | 20121109 | 20121209 | 4x100 |  | 36 | 81710392 | S | B1 | B |  |  | KBA |  | DK | YES |  |  | S | Strongness Certificate (PB) | 1 | No car modifications required | 165/80 R14----175/70 R14----185/70 R14----195/65 R14----205/60 R14--- | AfterMarket OZ | MAX 480 KG | GRIGIO CORSA+BLACK LETTERING | Racing | 8027529083224 | OZ | 9,97 |  |  | Serie S - ext.diam.68 mm | 430x430x230 | 1 | 050-064 | e2*2001/116*0314*.. | bar: Area 1
DACIA | SANDERO | SANDERO | SD/SR | 10/2008 |  | 4x100 | 60,10 | 430 |  | 50 | M12x1,50 | 17 | SUPERTURISMO GT | 6x14 | 14,00 | 6,00 | W0190420079 | 1 | S | 20121109 | 20121209 | 4x100 |  | 36 | 81710392 | S | B1 | B |  |  | KBA |  | DK | YES |  |  | S | Strongness Certificate (PB) | 1 | No car modifications required | 165/80 R14----175/70 R14----185/70 R14----195/65 R14----205/60 R14--- | AfterMarket OZ | MAX 480 KG | MATT BLACK + RED LETTERING | Racing | 8027529083231 | OZ | 9,97 |  |  | Serie S - ext.diam.68 mm | 430x430x230 | 1 | 050-064 | e2*2001/116*0314*.. | bar: Area 1
DACIA | SANDERO | SANDERO | SD/SR | 10/2008 |  | 4x100 | 60,10 | 430 |  | 50 | M12x1,50 | 17 | SUPERTURISMO WRC | 6x14 | 14,00 | 6,00 | W0167420033 | 1 | S | 20100223 | 20100325 | 4x100 |  | 36 | 81710392 | S | B1 | B |  |  | KBA | VIA | DK | YES |  |  | S | Strongness Certificate (PB) | 1 | No car modifications required | 165/80 R14----175/70 R14----185/70 R14----195/65 R14----205/60 R14--- | AfterMarket OZ | MAX 480 KG | WHITE + RED LETTERING | Racing | 8027529000825 | OZ | 7,80 |  |  | Serie S - ext.diam.68 mm | 430x430x230 | 1 | 050-064 | e2*2001/116*0314*.. | bar: Area 1
DACIA | SANDERO | SANDERO | SD/SR | 10/2008 |  | 4x100 | 60,10 | 430 |  | 50 | M12x1,50 | 17 | SUPERTURISMO WRC | 6x14 | 14,00 | 6,00 | W0190420033 | 1 | S | 20121109 | 20121209 | 4x100 |  | 36 | 81710392 | S | B1 | B |  |  | KBA |  | DK | YES |  |  | S | Strongness Certificate (PB) | 1 | No car modifications required | 165/80 R14----175/70 R14----185/70 R14----195/65 R14----205/60 R14--- | AfterMarket OZ | MAX 480 KG | WHITE + RED LETTERING | Racing | 8027529083262 | OZ | 9,97 |  |  | Serie S - ext.diam.68 mm | 430x430x230 | 1 | 050-064 | e2*2001/116*0314*.. | bar: Area 1
DACIA | SANDERO | SANDERO | SD/SR | 10/2008 |  | 4x100 | 60,10 | 430 |  | 50 | M12x1,50 | 17 | ADRENALINA | 6½x15 | 15,00 | 6,50 | W8501020054 | 1 | S | 20100223 | 20100325 | 4x100 |  | 37 | 81710392 | S | B1 | B |  |  | KBA |  | DK | YES |  |  | K | KBA (ABE+VB) | 1 | No car modifications required | 175/65 R15----185/60 R15----185/65 R15----195/60 R15----205/55 R15---TCOMBI-205/60 R15----225/50 R15---TCOMBI | AfterMarket OZ | MAX 615 KG | MATT BLACK + DIAMOND-CUT | X-Line | 8027529034462 | OZ | 9,20 |  |  | Serie S - ext.diam.68 mm | 486x486x236 | 1 | 050-064 | e2*2001/116*0314*.. | bar: Area 1
DACIA | SANDERO | SANDERO | SD/SR | 10/2008 |  | 4x100 | 60,10 | 430 |  | 50 | M12x1,50 | 17 | ADRENALINA | 6½x15 | 15,00 | 6,50 | W8501020154 | 1 | S | 20100223 | 20100325 | 4x100 |  | 42 | 81710392 | S | B1 | B |  |  | KBA |  | DK | YES |  |  | K | KBA (ABE+VB) | 1 | No car modifications required | 175/65 R15----185/60 R15----185/65 R15----195/60 R15----205/55 R15---TCOMBI-205/60 R15----225/50 R15---TCOMBI | AfterMarket OZ | MAX 530 KG | MATT BLACK + DIAMOND-CUT | X-Line | 8027529042818 | OZ | 9,20 |  |  | Serie S - ext.diam.68 mm | 486x486x236 | 1 | 050-064 | e2*2001/116*0314*.. | bar: Area 1
DACIA | SANDERO | SANDERO | SD/SR | 10/2008 |  | 4x100 | 60,10 | 430 |  | 50 | M12x1,50 | 17 | EGO | 6½x15 | 15,00 | 6,50 | W8505320154 | 1 | S | 20110726 | 20110825 | 4x100 |  | 37 | 81710469 | S | VST20A24 | B |  |  | KBA |  | DK | YES |  |  | K | KBA (ABE+VB) | 1 | No car modifications required | 175/65 R15----185/60 R15----185/65 R15----195/60 R15----205/55 R15---TCOMBI-205/60 R15----225/50 R15---TCOMBI | AfterMarket OZ | MAX 615 KG | MATT BLACK + DIAMOND-CUT | X-Line | 8027529065916 | OZ | 8 |  |  | Serie S - ext.diam.68 mm | 486x486x236 | 1 | 050-064 | e2*2001/116*0314*.. | bar: Area 1
DACIA | SANDERO | SANDERO | SD/SR | 10/2008 |  | 4x100 | 60,10 | 430 |  | 50 | M12x1,50 | 17 | EGO | 6½x15 | 15,00 | 6,50 | W8505320254 | 1 | S | 20110726 | 20110825 | 4x100 |  | 42 | 81710469 | S | VST20A24 | B |  |  | KBA |  | DK | YES |  |  | K | KBA (ABE+VB) | 1 | No car modifications required | 175/65 R15----185/60 R15----185/65 R15----195/60 R15----205/55 R15---TCOMBI-205/60 R15----225/50 R15---TCOMBI | AfterMarket OZ | MAX 510 KG | MATT BLACK + DIAMOND-CUT | X-Line | 8027529065923 | OZ | 8 |  |  | Serie S - ext.diam.68 mm | 486x486x236 | 1 | 050-064 | e2*2001/116*0314*.. | bar: Area 1
DACIA | SANDERO | SANDERO | SD/SR | 10/2008 |  | 4x100 | 60,10 | 430 |  | 50 | M12x1,50 | 17 | LOUNGE 8 | 6½x15 | 15,00 | 6,50 | W8503620054 | 1 |  |  |  | 4x100 |  | 37 | 81710392 | S | B1 | B |  |  | KBA |  | DK | YES |  |  | K | KBA (ABE+VB) | 1 | No car modifications required | 175/65 R15----185/60 R15----185/65 R15----195/60 R15----205/55 R15---TCOMBI-205/60 R15----225/50 R15---TCOMBI | AfterMarket OZ | MAX 570 KG | MATT BLACK + DIAMOND-CUT | X-Line | 8027529047967 | OZ | 8 |  |  | Serie S - ext.diam.68 mm | 486x486x236 | 1 | 050-064 | e2*2001/116*0314*.. | bar: Area 1
DACIA | SANDERO | SANDERO | SD/SR | 10/2008 |  | 4x100 | 60,10 | 430 |  | 50 | M12x1,50 | 17 | LOUNGE 8 | 6½x15 | 15,00 | 6,50 | W8503620075 | 1 |  |  |  | 4x100 |  | 37 | 81710392 | S | B1 | B |  |  | KBA |  | DK | YES |  |  | K | KBA (ABE+VB) | 1 | No car modifications required | 175/65 R15----185/60 R15----185/65 R15----195/60 R15----205/55 R15---TCOMBI-205/60 R15----225/50 R15---TCOMBI | AfterMarket OZ | MAX 570 KG | METAL SILVER + DIAMOND CUT | X-Line | 8027529047974 | OZ | 8 |  |  | Serie S - ext.diam.68 mm | 486x486x236 | 1 | 050-064 | e2*2001/116*0314*.. | bar: Area 1
DACIA | SANDERO | SANDERO | SD/SR | 10/2008 |  | 4x100 | 60,10 | 430 |  | 50 | M12x1,50 | 17 | SUPERTURISMO GT | 6½x15 | 15,00 | 6,50 | W0168220079 | 1 | S | 20100223 | 20100325 | 4x100 |  | 37 | 81710392 | S | B1 | B |  |  | KBA | VIA | DK | YES |  |  | S | Strongness Certificate (PB) | 1 | No car modifications required | 175/65 R15----185/60 R15----185/65 R15----195/60 R15----205/55 R15---TCOMBI-205/60 R15----225/50 R15---TCOMBI | AfterMarket OZ | MAX 550 KG | MATT BLACK + RED LETTERING | Racing | 8027529000993 | OZ | 9,57 |  |  | Serie S - ext.diam.68 mm | 430x430x235 | 1 | 050-064 | e2*2001/116*0314*.. | bar: Area 1
DACIA | SANDERO | SANDERO | SD/SR | 10/2008 |  | 4x100 | 60,10 | 430 |  | 50 | M12x1,50 | 17 | SUPERTURISMO GT | 6½x15 | 15,00 | 6,50 | W0168220082 | 1 | S | 20100223 | 20100325 | 4x100 |  | 37 | 81710392 | S | B1 | B |  |  | KBA | VIA | DK | YES |  |  | S | Strongness Certificate (PB) | 1 | No car modifications required | 175/65 R15----185/60 R15----185/65 R15----195/60 R15----205/55 R15---TCOMBI-205/60 R15----225/50 R15---TCOMBI | AfterMarket OZ | MAX 550 KG | RACE SILVER + BLACK LETTERING | Racing | 8027529001006 | OZ | 9,57 |  |  | Serie S - ext.diam.68 mm | 430x430x235 | 1 | 050-064 | e2*2001/116*0314*.. | bar: Area 1
DACIA | SANDERO | SANDERO | SD/SR | 10/2008 |  | 4x100 | 60,10 | 430 |  | 50 | M12x1,50 | 17 | SUPERTURISMO GT | 6½x15 | 15,00 | 6,50 | W0168220182 | 1 | S | 20100223 | 20100325 | 4x100 |  | 43 | 81710392 | S | B1 | B |  |  | KBA | VIA | DK | YES |  |  | K | KBA (ABE+VB) | 1 | No car modifications required | 175/65 R15----185/60 R15----185/65 R15----195/60 R15----205/55 R15---TCOMBI-205/60 R15----225/50 R15---TCOMBI | AfterMarket OZ | MAX 550 KG | RACE SILVER + BLACK LETTERING | Racing | 8027529001020 | OZ | 9,99 |  |  | Serie S - ext.diam.68 mm | 430x430x235 | 1 | 050-064 | e2*2001/116*0314*.. | bar: Area 1
DACIA | SANDERO | SANDERO | SD/SR | 10/2008 |  | 4x100 | 60,10 | 430 |  | 50 | M12x1,50 | 17 | SUPERTURISMO GT | 6½x15 | 15,00 | 6,50 | W01905200P5 | 1 | S | 20121109 | 20121209 | 4x100 |  | 37 | 81710392 | S | B1 | B |  |  | KBA |  | DK | YES |  |  | S | Strongness Certificate (PB) | 1 | No car modifications required | 175/65 R15----185/60 R15----185/65 R15----195/60 R15----205/55 R15---TCOMBI-205/60 R15----225/50 R15---TCOMBI | AfterMarket OZ | MAX 550 KG | GRIGIO CORSA+BLACK LETTERING | Racing | 8027529083057 | OZ | 8,77 |  |  | Serie S - ext.diam.68 mm | 430x430x235 | 1 | 050-064 | e2*2001/116*0314*.. | bar: Area 1
DACIA | SANDERO | SANDERO | SD/SR | 10/2008 |  | 4x100 | 60,10 | 430 |  | 50 | M12x1,50 | 17 | SUPERTURISMO GT | 6½x15 | 15,00 | 6,50 | W0190520079 | 1 | S | 20121109 | 20121209 | 4x100 |  | 37 | 81710392 | S | B1 | B |  |  | KBA |  | DK | YES |  |  | S | Strongness Certificate (PB) | 1 | No car modifications required | 175/65 R15----185/60 R15----185/65 R15----195/60 R15----205/55 R15---TCOMBI-205/60 R15----225/50 R15---TCOMBI | AfterMarket OZ | MAX 550 KG | MATT BLACK + RED LETTERING | Racing | 8027529083064 | OZ | 8,77 |  |  | Serie S - ext.diam.68 mm | 430x430x235 | 1 | 050-064 | e2*2001/116*0314*.. | bar: Area 1
DACIA | SANDERO | SANDERO | SD/SR | 10/2008 |  | 4x100 | 60,10 | 430 |  | 50 | M12x1,50 | 17 | SUPERTURISMO GT | 6½x15 | 15,00 | 6,50 | W01905201P5 | 1 | S | 20121109 | 20121209 | 4x100 |  | 43 | 81710392 | S | B1 | B |  |  | KBA |  | DK | YES |  |  | K | KBA (ABE+VB) | 1 | No car modifications required | 175/65 R15----185/60 R15----185/65 R15----195/60 R15----205/55 R15---TCOMBI-205/60 R15----225/50 R15---TCOMBI | AfterMarket OZ | MAX 550 KG | GRIGIO CORSA+BLACK LETTERING | Racing | 8027529083071 | OZ | 8,77 |  |  | Serie S - ext.diam.68 mm | 430x430x235 | 1 | 050-064 | e2*2001/116*0314*.. | bar: Area 1
DACIA | SANDERO | SANDERO | SD/SR | 10/2008 |  | 4x100 | 60,10 | 430 |  | 50 | M12x1,50 | 17 | SUPERTURISMO GT | 6½x15 | 15,00 | 6,50 | W0190520179 | 1 | S | 20121109 | 20121209 | 4x100 |  | 43 | 81710392 | S | B1 | B |  |  | KBA |  | DK | YES |  |  | K | KBA (ABE+VB) | 1 | No car modifications required | 175/65 R15----185/60 R15----185/65 R15----195/60 R15----205/55 R15---TCOMBI-205/60 R15----225/50 R15---TCOMBI | AfterMarket OZ | MAX 550 KG | MATT BLACK + RED LETTERING | Racing | 8027529083088 | OZ | 8,77 |  |  | Serie S - ext.diam.68 mm | 430x430x235 | 1 | 050-064 | e2*2001/116*0314*.. | bar: Area 1
DACIA | SANDERO | SANDERO | SD/SR | 10/2008 |  | 4x100 | 60,10 | 430 |  | 50 | M12x1,50 | 17 | SUPERTURISMO WRC | 6½x15 | 15,00 | 6,50 | W0168220033 | 1 | S | 20100223 | 20100325 | 4x100 |  | 37 | 81710392 | S | B1 | B |  |  | KBA | VIA | DK | YES |  |  | S | Strongness Certificate (PB) | 1 | No car modifications required | 175/65 R15----185/60 R15----185/65 R15----195/60 R15----205/55 R15---TCOMBI-205/60 R15----225/50 R15---TCOMBI | AfterMarket OZ | MAX 550 KG | WHITE + RED LETTERING | Racing | 8027529000986 | OZ | 9,57 |  |  | Serie S - ext.diam.68 mm | 430x430x235 | 1 | 050-064 | e2*2001/116*0314*.. | bar: Area 1
DACIA | SANDERO | SANDERO | SD/SR | 10/2008 |  | 4x100 | 60,10 | 430 |  | 50 | M12x1,50 | 17 | SUPERTURISMO WRC | 6½x15 | 15,00 | 6,50 | W0168220133 | 1 | S | 20100223 | 20100325 | 4x100 |  | 43 | 81710392 | S | B1 | B |  |  | KBA | VIA | DK | YES |  |  | K | KBA (ABE+VB) | 1 | No car modifications required | 175/65 R15----185/60 R15----185/65 R15----195/60 R15----205/55 R15---TCOMBI-205/60 R15----225/50 R15---TCOMBI | AfterMarket OZ | MAX 550 KG | WHITE + RED LETTERING | Racing | 8027529001013 | OZ | 9,99 |  |  | Serie S - ext.diam.68 mm | 430x430x235 | 1 | 050-064 | e2*2001/116*0314*.. | bar: Area 1
DACIA | SANDERO | SANDERO | SD/SR | 10/2008 |  | 4x100 | 60,10 | 430 |  | 50 | M12x1,50 | 17 | SUPERTURISMO WRC | 6½x15 | 15,00 | 6,50 | W0190520033 | 1 | S | 20121109 | 20121209 | 4x100 |  | 37 | 81710392 | S | B1 | B |  |  | KBA |  | DK | YES |  |  | S | Strongness Certificate (PB) | 1 | No car modifications required | 175/65 R15----185/60 R15----185/65 R15----195/60 R15----205/55 R15---TCOMBI-205/60 R15----225/50 R15---TCOMBI | AfterMarket OZ | MAX 550 KG | WHITE + RED LETTERING | Racing | 8027529083187 | OZ | 8,77 |  |  | Serie S - ext.diam.68 mm | 430x430x235 | 1 | 050-064 | e2*2001/116*0314*.. | bar: Area 1
DACIA | SANDERO | SANDERO | SD/SR | 10/2008 |  | 4x100 | 60,10 | 430 |  | 50 | M12x1,50 | 17 | SUPERTURISMO WRC | 6½x15 | 15,00 | 6,50 | W0190520133 | 1 | S | 20121109 | 20121209 | 4x100 |  | 43 | 81710392 | S | B1 | B |  |  | KBA |  | DK | YES |  |  | K | KBA (ABE+VB) | 1 | No car modifications required | 175/65 R15----185/60 R15----185/65 R15----195/60 R15----205/55 R15---TCOMBI-205/60 R15----225/50 R15---TCOMBI | AfterMarket OZ | MAX 550 KG | WHITE + RED LETTERING | Racing | 8027529083194 | OZ | 8,77 |  |  | Serie S - ext.diam.68 mm | 430x430x235 | 1 | 050-064 | e2*2001/116*0314*.. | bar: Area 1
DACIA | SANDERO | SANDERO | SD/SR | 10/2008 |  | 4x100 | 60,10 | 430 |  | 50 | M12x1,50 | 17 | ENVY | 7x15 | 15,00 | 7,00 | W8504220168 | 1 |  |  |  | 4x100 |  | 37 | 81710469 | S | VST20A24 | B |  |  | KBA |  | DK | YES |  |  | K | KBA (ABE+VB) | 1 | No car modifications required | 185/65 R15----195/60 R15--Fit&Go--205/55 R15---TCOMBI-205/60 R15----225/50 R15---TCOMBI | AfterMarket OZ | MAX 615 KG | MATT SILVER TECH DIAMOND CUT | X-Line | 8027529052817 | OZ | 8 |  |  | Serie S - ext.diam.68 mm | 486x486x249 | 1 | 050-064 | e2*2001/116*0314*.. | bar: Area 1
DACIA | SANDERO | SANDERO | SD/SR | 10/2008 |  | 4x100 | 60,10 | 430 |  | 50 | M12x1,50 | 17 | ENVY | 7x15 | 15,00 | 7,00 | W8504220268 | 1 |  |  |  | 4x100 |  | 42 | 81710469 | S | VST20A24 | B |  |  | KBA |  | DK | YES |  |  | K | KBA (ABE+VB) | 1 | No car modifications required | 185/65 R15----195/60 R15--Fit&Go--205/55 R15---TCOMBI-205/60 R15----225/50 R15---TCOMBI | AfterMarket OZ | MAX 510 KG | MATT SILVER TECH DIAMOND CUT | X-Line | 8027529052831 | OZ | 8 |  |  | Serie S - ext.diam.68 mm | 486x486x249 | 1 | 050-064 | e2*2001/116*0314*.. | bar: Area 1
DACIA | SANDERO | SANDERO | SD/SR | 10/2008 |  | 4x100 | 60,10 | 430 |  | 50 | M12x1,50 | 17 | ULTRALEGGERA | 7x15 | 15,00 | 7,00 | W01731200A53 | 1 |  |  |  | 4x100 |  | 37 | 81710392 | S | B1 | B |  | TÜV |  |  | DK | YES |  |  | S | Strongness Certificate (PB) | 1 | No car modifications required | 185/65 R15----195/60 R15--Fit&Go--205/55 R15---TCOMBI-205/60 R15----225/50 R15---TCOMBI | AfterMarket OZ | MAX 525 KG | MATT BLACK | Racing | 8027529057485 | OZ | 6,49 |  |  | Serie S - ext.diam.68 mm | 455x455x248 | 1 | 050-064 | e2*2001/116*0314*.. | bar: Area 1
DACIA | SANDERO | SANDERO | SD/SR | 10/2008 |  | 4x100 | 60,10 | 430 |  | 50 | M12x1,50 | 17 | ULTRALEGGERA | 7x15 | 15,00 | 7,00 | W0173120022 | 1 | S | 20100223 | 20100325 | 4x100 |  | 37 | 81710392 | S | B1 | B |  | TÜV |  |  | DK | YES |  |  | S | Strongness Certificate (PB) | 1 | No car modifications required | 185/65 R15----195/60 R15--Fit&Go--205/55 R15---TCOMBI-205/60 R15----225/50 R15---TCOMBI | AfterMarket OZ | MAX 525 KG | MATT GRAPHIT SILVER | Racing | 8027529003048 | OZ | 6,49 |  |  | Serie S - ext.diam.68 mm | 460x460x255 | 1 | 050-064 | e2*2001/116*0314*.. | bar: Area 1
DACIA | SANDERO | SANDERO | SD/SR | 10/2008 |  | 4x100 | 60,10 | 430 |  | 50 | M12x1,50 | 17 | ULTRALEGGERA | 7x15 | 15,00 | 7,00 | W0173120061 | 1 | S | 20100223 | 20100325 | 4x100 |  | 37 | 81710392 | S | B1 | B |  | TÜV |  |  | DK | YES |  |  | S | Strongness Certificate (PB) | 1 | No car modifications required | 185/65 R15----195/60 R15--Fit&Go--205/55 R15---TCOMBI-205/60 R15----225/50 R15---TCOMBI | AfterMarket OZ | MAX 525 KG | CHRYSTAL TITANIUM | Racing | 8027529003055 | OZ | 6,49 |  |  | Serie S - ext.diam.68 mm | 460x460x255 | 1 | 050-064 | e2*2001/116*0314*.. | bar: Area 1
DACIA | SANDERO | SANDERO | SD/SR | 10/2008 |  | 4x100 | 60,10 | 430 |  | 50 | M12x1,50 | 17 | ADRENALINA | 7x16 | 16,00 | 7,00 | W8501120054 | 1 | S | 20100223 | 20100325 | 4x100 |  | 37 | 81710392 | S | B1 | B |  |  | KBA |  | DK | YES |  |  | K | KBA (ABE+VB) | 1 | No car modifications required | 195/50 R16----195/55 R16----205/50 R16---TCOMBI-215/45 R16----215/50 R16----225/45 R16---TCOMBI | AfterMarket OZ | MAX 615 KG | MATT BLACK + DIAMOND-CUT | X-Line | 8027529034493 | OZ | 10,50 |  |  | Serie S - ext.diam.68 mm | 511x511x249 | 1 | 050-064 | e2*2001/116*0314*.. | bar: Area 1
DACIA | SANDERO | SANDERO | SD/SR | 10/2008 |  | 4x100 | 60,10 | 430 |  | 50 | M12x1,50 | 17 | ADRENALINA | 7x16 | 16,00 | 7,00 | W8501120154 | 1 | S | 20100223 | 20100325 | 4x100 |  | 42 | 81710392 | S | B1 | B |  |  | KBA |  | DK | YES |  |  | K | KBA (ABE+VB) | 1 | No car modifications required | 195/50 R16----195/55 R16----205/50 R16---TCOMBI-215/45 R16----215/50 R16----225/45 R16---TCOMBI | AfterMarket OZ | MAX 615 KG | MATT BLACK + DIAMOND-CUT | X-Line | 8027529034509 | OZ | 10,50 |  |  | Serie S - ext.diam.68 mm | 511x511x249 | 1 | 050-064 | e2*2001/116*0314*.. | bar: Area 1
DACIA | SANDERO | SANDERO | SD/SR | 10/2008 |  | 4x100 | 60,10 | 430 |  | 50 | M12x1,50 | 17 | ALLEGGERITA HLT 4F | 7x16 | 16,00 | 7,00 | W01851200P3 | 3 | S | 20121012 | 20121111 | 4x100 |  | 37 | 81710392 | S | B1 | B |  | TÜV |  |  | DK | YES |  |  | T | Teilegutachten (PB+VB) | 1 | No car modifications required | 195/50 R16----195/55 R16----205/50 R16---TCOMBI-215/45 R16----215/50 R16----225/45 R16---TCOMBI | AfterMarket OZ | MAX 500 KG | ACID GREEN | I-Tech | 8027529080865 | OZ | 7,41 |  |  | Serie S - ext.diam.68 mm | 570x570x370 | 1 | 050-064 | e2*2001/116*0314*.. | bar: Area 1
DACIA | SANDERO | SANDERO | SD/SR | 10/2008 |  | 4x100 | 60,10 | 430 |  | 50 | M12x1,50 | 17 | ALLEGGERITA HLT 4F | 7x16 | 16,00 | 7,00 | W0185120022 | 3 | S | 20100223 | 20100325 | 4x100 |  | 37 | 81710392 | S | B1 | B |  | TÜV |  |  | DK | YES |  |  | T | Teilegutachten (PB+VB) | 1 | No car modifications required | 195/50 R16----195/55 R16----205/50 R16---TCOMBI-215/45 R16----215/50 R16----225/45 R16---TCOMBI | AfterMarket OZ | MAX 500 KG | MATT GRAPHIT SILVER | I-Tech | 8027529040678 | OZ | 7,41 |  |  | Serie S - ext.diam.68 mm | 570x570x370 | 1 | 050-064 | e2*2001/116*0314*.. | bar: Area 1
DACIA | SANDERO | SANDERO | SD/SR | 10/2008 |  | 4x100 | 60,10 | 430 |  | 50 | M12x1,50 | 17 | ALLEGGERITA HLT 4F | 7x16 | 16,00 | 7,00 | W0185120030 | 3 | S | 20100223 | 20100325 | 4x100 |  | 37 | 81710392 | S | B1 | B |  | TÜV |  |  | DK | YES |  |  | T | Teilegutachten (PB+VB) | 1 | No car modifications required | 195/50 R16----195/55 R16----205/50 R16---TCOMBI-215/45 R16----215/50 R16----225/45 R16---TCOMBI | AfterMarket OZ | MAX 500 KG | WHITE | I-Tech | 8027529040623 | OZ | 7,41 |  |  | Serie S - ext.diam.68 mm | 570x570x370 | 1 | 050-064 | e2*2001/116*0314*.. | bar: Area 1
DACIA | SANDERO | SANDERO | SD/SR | 10/2008 |  | 4x100 | 60,10 | 430 |  | 50 | M12x1,50 | 17 | ALLEGGERITA HLT 4F | 7x16 | 16,00 | 7,00 | W0185120053 | 3 | S | 20100223 | 20100325 | 4x100 |  | 37 | 81710392 | S | B1 | B |  | TÜV |  |  | DK | YES |  |  | T | Teilegutachten (PB+VB) | 1 | No car modifications required | 195/50 R16----195/55 R16----205/50 R16---TCOMBI-215/45 R16----215/50 R16----225/45 R16---TCOMBI | AfterMarket OZ | MAX 500 KG | MATT BLACK | I-Tech | 8027529040616 | OZ | 7,41 |  |  | Serie S - ext.diam.68 mm | 570x570x370 | 1 | 050-064 | e2*2001/116*0314*.. | bar: Area 1
DACIA | SANDERO | SANDERO | SD/SR | 10/2008 |  | 4x100 | 60,10 | 430 |  | 50 | M12x1,50 | 17 | ALLEGGERITA HLT 4F | 7x16 | 16,00 | 7,00 | W0185120066 | 1 | S | 20100223 | 20100325 | 4x100 |  | 37 | 81710392 | S | B1 | B |  | TÜV |  |  | DK | YES |  |  | T | Teilegutachten (PB+VB) | 1 | No car modifications required | 195/50 R16----195/55 R16----205/50 R16---TCOMBI-215/45 R16----215/50 R16----225/45 R16---TCOMBI | AfterMarket OZ | MAX 500 KG | TITANIUM TECH | I-Tech | 8027529040609 | OZ | 7,41 |  |  | Serie S - ext.diam.68 mm | 570x570x370 | 1 | 050-064 | e2*2001/116*0314*.. | bar: Area 1
DACIA | SANDERO | SANDERO | SD/SR | 10/2008 |  | 4x100 | 60,10 | 430 |  | 50 | M12x1,50 | 17 | ALLEGGERITA HLT 4F | 7x16 | 16,00 | 7,00 | W0185120071 | 3 | S | 20100223 | 20100325 | 4x100 |  | 37 | 81710392 | S | B1 | B |  | TÜV |  |  | DK | YES |  |  | T | Teilegutachten (PB+VB) | 1 | No car modifications required | 195/50 R16----195/55 R16----205/50 R16---TCOMBI-215/45 R16----215/50 R16----225/45 R16---TCOMBI | AfterMarket OZ | MAX 500 KG | ORANGE | I-Tech | 8027529040654 | OZ | 7,41 |  |  | Serie S - ext.diam.68 mm | 570x570x370 | 1 | 050-064 | e2*2001/116*0314*.. | bar: Area 1
DACIA | SANDERO | SANDERO | SD/SR | 10/2008 |  | 4x100 | 60,10 | 430 |  | 50 | M12x1,50 | 17 | ALLEGGERITA HLT 4F | 7x16 | 16,00 | 7,00 | W0185120072 | 3 | S | 20100223 | 20100325 | 4x100 |  | 37 | 81710392 | S | B1 | B |  | TÜV |  |  | DK | YES |  |  | T | Teilegutachten (PB+VB) | 1 | No car modifications required | 195/50 R16----195/55 R16----205/50 R16---TCOMBI-215/45 R16----215/50 R16----225/45 R16---TCOMBI | AfterMarket OZ | MAX 500 KG | MATT BLUE | I-Tech | 8027529040647 | OZ | 7,41 |  |  | Serie S - ext.diam.68 mm | 570x570x370 | 1 | 050-064 | e2*2001/116*0314*.. | bar: Area 1
DACIA | SANDERO | SANDERO | SD/SR | 10/2008 |  | 4x100 | 60,10 | 430 |  | 50 | M12x1,50 | 17 | ALLEGGERITA HLT 4F | 7x16 | 16,00 | 7,00 | W0185120076 | 3 | S | 20100223 | 20100325 | 4x100 |  | 37 | 81710392 | S | B1 | B |  | TÜV |  |  | DK | YES |  |  | T | Teilegutachten (PB+VB) | 1 | No car modifications required | 195/50 R16----195/55 R16----205/50 R16---TCOMBI-215/45 R16----215/50 R16----225/45 R16---TCOMBI | AfterMarket OZ | MAX 500 KG | RACE GOLD | I-Tech | 8027529040661 | OZ | 7,41 |  |  | Serie S - ext.diam.68 mm | 570x570x370 | 1 | 050-064 | e2*2001/116*0314*.. | bar: Area 1
DACIA | SANDERO | SANDERO | SD/SR | 10/2008 |  | 4x100 | 60,10 | 430 |  | 50 | M12x1,50 | 17 | ALLEGGERITA HLT 4F | 7x16 | 16,00 | 7,00 | W0185120084 | 3 | S | 20100223 | 20100325 | 4x100 |  | 37 | 81710392 | S | B1 | B |  | TÜV |  |  | DK | YES |  |  | T | Teilegutachten (PB+VB) | 1 | No car modifications required | 195/50 R16----195/55 R16----205/50 R16---TCOMBI-215/45 R16----215/50 R16----225/45 R16---TCOMBI | AfterMarket OZ | MAX 500 KG | RED | I-Tech | 8027529040630 | OZ | 7,41 |  |  | Serie S - ext.diam.68 mm | 570x570x370 | 1 | 050-064 | e2*2001/116*0314*.. | bar: Area 1
DACIA | SANDERO | SANDERO | SD/SR | 10/2008 |  | 4x100 | 60,10 | 430 |  | 50 | M12x1,50 | 17 | ALLEGGERITA HLT 4F | 7x16 | 16,00 | 7,00 | W01851201P3 | 3 | S | 20121012 | 20121111 | 4x100 |  | 42 | 81710392 | S | B1 | B |  | TÜV |  |  | DK | YES |  |  | T | Teilegutachten (PB+VB) | 1 | No car modifications required | 195/50 R16----195/55 R16----205/50 R16---TCOMBI-215/45 R16----215/50 R16----225/45 R16---TCOMBI | AfterMarket OZ | MAX 500 KG | ACID GREEN | I-Tech | 8027529080872 | OZ | 7,39 |  |  | Serie S - ext.diam.68 mm | 570x570x370 | 1 | 050-064 | e2*2001/116*0314*.. | bar: Area 1
DACIA | SANDERO | SANDERO | SD/SR | 10/2008 |  | 4x100 | 60,10 | 430 |  | 50 | M12x1,50 | 17 | ALLEGGERITA HLT 4F | 7x16 | 16,00 | 7,00 | W0185120122 | 3 | S | 20100223 | 20100325 | 4x100 |  | 42 | 81710392 | S | B1 | B |  | TÜV |  |  | DK | YES |  |  | T | Teilegutachten (PB+VB) | 1 | No car modifications required | 195/50 R16----195/55 R16----205/50 R16---TCOMBI-215/45 R16----215/50 R16----225/45 R16---TCOMBI | AfterMarket OZ | MAX 500 KG | MATT GRAPHIT SILVER | I-Tech | 8027529040753 | OZ | 7,39 |  |  | Serie S - ext.diam.68 mm | 570x570x370 | 1 | 050-064 | e2*2001/116*0314*.. | bar: Area 1
DACIA | SANDERO | SANDERO | SD/SR | 10/2008 |  | 4x100 | 60,10 | 430 |  | 50 | M12x1,50 | 17 | ALLEGGERITA HLT 4F | 7x16 | 16,00 | 7,00 | W0185120130 | 3 | S | 20100223 | 20100325 | 4x100 |  | 42 | 81710392 | S | B1 | B |  | TÜV |  |  | DK | YES |  |  | T | Teilegutachten (PB+VB) | 1 | No car modifications required | 195/50 R16----195/55 R16----205/50 R16---TCOMBI-215/45 R16----215/50 R16----225/45 R16---TCOMBI | AfterMarket OZ | MAX 500 KG | WHITE | I-Tech | 8027529040708 | OZ | 7,39 |  |  | Serie S - ext.diam.68 mm | 570x570x370 | 1 | 050-064 | e2*2001/116*0314*.. | bar: Area 1
DACIA | SANDERO | SANDERO | SD/SR | 10/2008 |  | 4x100 | 60,10 | 430 |  | 50 | M12x1,50 | 17 | ALLEGGERITA HLT 4F | 7x16 | 16,00 | 7,00 | W0185120153 | 3 | S | 20100223 | 20100325 | 4x100 |  | 42 | 81710392 | S | B1 | B |  | TÜV |  |  | DK | YES |  |  | T | Teilegutachten (PB+VB) | 1 | No car modifications required | 195/50 R16----195/55 R16----205/50 R16---TCOMBI-215/45 R16----215/50 R16----225/45 R16---TCOMBI | AfterMarket OZ | MAX 500 KG | MATT BLACK | I-Tech | 8027529040692 | OZ | 7,39 |  |  | Serie S - ext.diam.68 mm | 570x570x370 | 1 | 050-064 | e2*2001/116*0314*.. | bar: Area 1
DACIA | SANDERO | SANDERO | SD/SR | 10/2008 |  | 4x100 | 60,10 | 430 |  | 50 | M12x1,50 | 17 | ALLEGGERITA HLT 4F | 7x16 | 16,00 | 7,00 | W0185120166 | 1 | S | 20100223 | 20100325 | 4x100 |  | 42 | 81710392 | S | B1 | B |  | TÜV |  |  | DK | YES |  |  | T | Teilegutachten (PB+VB) | 1 | No car modifications required | 195/50 R16----195/55 R16----205/50 R16---TCOMBI-215/45 R16----215/50 R16----225/45 R16---TCOMBI | AfterMarket OZ | MAX 500 KG | TITANIUM TECH | I-Tech | 8027529040685 | OZ | 7,39 |  |  | Serie S - ext.diam.68 mm | 570x570x370 | 1 | 050-064 | e2*2001/116*0314*.. | bar: Area 1
DACIA | SANDERO | SANDERO | SD/SR | 10/2008 |  | 4x100 | 60,10 | 430 |  | 50 | M12x1,50 | 17 | ALLEGGERITA HLT 4F | 7x16 | 16,00 | 7,00 | W0185120171 | 3 | S | 20100223 | 20100325 | 4x100 |  | 42 | 81710392 | S | B1 | B |  | TÜV |  |  | DK | YES |  |  | T | Teilegutachten (PB+VB) | 1 | No car modifications required | 195/50 R16----195/55 R16----205/50 R16---TCOMBI-215/45 R16----215/50 R16----225/45 R16---TCOMBI | AfterMarket OZ | MAX 500 KG | ORANGE | I-Tech | 8027529040739 | OZ | 7,39 |  |  | Serie S - ext.diam.68 mm | 570x570x370 | 1 | 050-064 | e2*2001/116*0314*.. | bar: Area 1
DACIA | SANDERO | SANDERO | SD/SR | 10/2008 |  | 4x100 | 60,10 | 430 |  | 50 | M12x1,50 | 17 | ALLEGGERITA HLT 4F | 7x16 | 16,00 | 7,00 | W0185120172 | 3 | S | 20100223 | 20100325 | 4x100 |  | 42 | 81710392 | S | B1 | B |  | TÜV |  |  | DK | YES |  |  | T | Teilegutachten (PB+VB) | 1 | No car modifications required | 195/50 R16----195/55 R16----205/50 R16---TCOMBI-215/45 R16----215/50 R16----225/45 R16---TCOMBI | AfterMarket OZ | MAX 500 KG | MATT BLUE | I-Tech | 8027529040722 | OZ | 7,39 |  |  | Serie S - ext.diam.68 mm | 570x570x370 | 1 | 050-064 | e2*2001/116*0314*.. | bar: Area 1
DACIA | SANDERO | SANDERO | SD/SR | 10/2008 |  | 4x100 | 60,10 | 430 |  | 50 | M12x1,50 | 17 | ALLEGGERITA HLT 4F | 7x16 | 16,00 | 7,00 | W0185120176 | 3 | S | 20100223 | 20100325 | 4x100 |  | 42 | 81710392 | S | B1 | B |  | TÜV |  |  | DK | YES |  |  | T | Teilegutachten (PB+VB) | 1 | No car modifications required | 195/50 R16----195/55 R16----205/50 R16---TCOMBI-215/45 R16----215/50 R16----225/45 R16---TCOMBI | AfterMarket OZ | MAX 500 KG | RACE GOLD | I-Tech | 8027529040746 | OZ | 7,39 |  |  | Serie S - ext.diam.68 mm | 570x570x370 | 1 | 050-064 | e2*2001/116*0314*.. | bar: Area 1
DACIA | SANDERO | SANDERO | SD/SR | 10/2008 |  | 4x100 | 60,10 | 430 |  | 50 | M12x1,50 | 17 | ALLEGGERITA HLT 4F | 7x16 | 16,00 | 7,00 | W0185120184 | 3 | S | 20100223 | 20100325 | 4x100 |  | 42 | 81710392 | S | B1 | B |  | TÜV |  |  | DK | YES |  |  | T | Teilegutachten (PB+VB) | 1 | No car modifications required | 195/50 R16----195/55 R16----205/50 R16---TCOMBI-215/45 R16----215/50 R16----225/45 R16---TCOMBI | AfterMarket OZ | MAX 500 KG | RED | I-Tech | 8027529040715 | OZ | 7,39 |  |  | Serie S - ext.diam.68 mm | 570x570x370 | 1 | 050-064 | e2*2001/116*0314*.. | bar: Area 1
DACIA | SANDERO | SANDERO | SD/SR | 10/2008 |  | 4x100 | 60,10 | 430 |  | 50 | M12x1,50 | 17 | ALLEGGERITA HLT 4F | 7x16 | 16,00 | 7,00 | W0185125266 | 1 | S | 20100223 | 20100325 | 4x100 |  | 30 | 81710392 | S | B1 | B |  | TÜV |  |  | DK | YES |  |  | T | Teilegutachten (PB+VB) | 2 | Mods can be necessary to car | 195/50 R16----195/55 R16----205/50 R16---TCOMBI-215/45 R16----215/50 R16----225/45 R16---TCOMBI | AfterMarket OZ | MAX 500 KG | TITANIUM TECH | I-Tech | 8027529041736 | OZ | 7,69 |  |  | Serie S - ext.diam.68 mm | 570x570x370 | 1 | 050-064 | e2*2001/116*0314*.. | Area 2: OUT
DACIA | SANDERO | SANDERO | SD/SR | 10/2008 |  | 4x100 | 60,10 | 430 |  | 50 | M12x1,50 | 17 | DAVID | 7x16 | 16,00 | 7,00 | W01874201N5 | 1 |  |  |  | 4x100 |  | 37 | 81710469 | S | VST20A24 | B |  |  | KBA |  | DK | YES |  |  | K | KBA (ABE+VB) | 1 | No car modifications required | 195/50 R16----195/55 R16----205/50 R16---TCOMBI-215/45 R16----215/50 R16----225/45 R16---TCOMBI | AfterMarket OZ | MAX 615 KG | MATT GRAPHITE DIAMOND CUT | Via Veneto | 8027529052732 | OZ | 9,01 |  |  | Serie S - ext.diam.68 mm | 480x480x248 | 1 | 050-064 | e2*2001/116*0314*.. | bar: Area 1
DACIA | SANDERO | SANDERO | SD/SR | 10/2008 |  | 4x100 | 60,10 | 430 |  | 50 | M12x1,50 | 17 | DAVID | 7x16 | 16,00 | 7,00 | W01874202N5 | 1 |  |  |  | 4x100 |  | 42 | 81710469 | S | VST20A24 | B |  |  | KBA |  | DK | YES |  |  | K | KBA (ABE+VB) | 1 | No car modifications required | 195/50 R16----195/55 R16----205/50 R16---TCOMBI-215/45 R16----215/50 R16----225/45 R16---TCOMBI | AfterMarket OZ | MAX 550 KG | MATT GRAPHITE DIAMOND CUT | Via Veneto | 8027529052695 | OZ | 9,01 |  |  | Serie S - ext.diam.68 mm | 480x480x248 | 1 | 050-064 | e2*2001/116*0314*.. | bar: Area 1
DACIA | SANDERO | SANDERO | SD/SR | 10/2008 |  | 4x100 | 60,10 | 430 |  | 50 | M12x1,50 | 17 | EGO | 7x16 | 16,00 | 7,00 | W8505220154 | 1 | S | 20110726 | 20110825 | 4x100 |  | 37 | 81710469 | S | VST20A24 | B |  |  | KBA |  | DK | YES |  |  | K | KBA (ABE+VB) | 1 | No car modifications required | 195/50 R16----195/55 R16----205/50 R16---TCOMBI-215/45 R16----215/50 R16----225/45 R16---TCOMBI | AfterMarket OZ | MAX 615 KG | MATT BLACK + DIAMOND-CUT | X-Line | 8027529065855 | OZ | 8,20 |  |  | Serie S - ext.diam.68 mm | 511x511x249 | 1 | 050-064 | e2*2001/116*0314*.. | bar: Area 1
DACIA | SANDERO | SANDERO | SD/SR | 10/2008 |  | 4x100 | 60,10 | 430 |  | 50 | M12x1,50 | 17 | EGO | 7x16 | 16,00 | 7,00 | W8505220254 | 1 | S | 20110726 | 20110825 | 4x100 |  | 42 | 81710469 | S | VST20A24 | B |  |  | KBA |  | DK | YES |  |  | K | KBA (ABE+VB) | 1 | No car modifications required | 195/50 R16----195/55 R16----205/50 R16---TCOMBI-215/45 R16----215/50 R16----225/45 R16---TCOMBI | AfterMarket OZ | MAX 615 KG | MATT BLACK + DIAMOND-CUT | X-Line | 8027529065862 | OZ | 8,20 |  |  | Serie S - ext.diam.68 mm | 511x511x249 | 1 | 050-064 | e2*2001/116*0314*.. | bar: Area 1
DACIA | SANDERO | SANDERO | SD/SR | 10/2008 |  | 4x100 | 60,10 | 430 |  | 50 | M12x1,50 | 17 | ENERGY | 7x16 | 16,00 | 7,00 | W8503220054 | 1 |  |  |  | 4x100 |  | 37 | 81710392 | S | B1 | B |  |  | KBA |  | DK | YES |  |  | N | No Certificate | 1 | No car modifications required | 195/50 R16----195/55 R16----205/50 R16---TCOMBI-215/45 R16----215/50 R16----225/45 R16---TCOMBI | AfterMarket OZ | MAX 615 KG | MATT BLACK + DIAMOND-CUT | X-Line | 8027529045734 | OZ | 10,30 |  |  | Serie S - ext.diam.68 mm | 511x511x249 | 1 | 050-064 | e2*2001/116*0314*.. | bar: Area 1
DACIA | SANDERO | SANDERO | SD/SR | 10/2008 |  | 4x100 | 60,10 | 430 |  | 50 | M12x1,50 | 17 | ENERGY | 7x16 | 16,00 | 7,00 | W8503220154 | 1 |  |  |  | 4x100 |  | 42 | 81710392 | S | B1 | B |  |  | KBA |  | DK | YES |  |  | N | No Certificate | 1 | No car modifications required | 195/50 R16----195/55 R16----205/50 R16---TCOMBI-215/45 R16----215/50 R16----225/45 R16---TCOMBI | AfterMarket OZ | MAX 615 KG | MATT BLACK + DIAMOND-CUT | X-Line | 8027529045741 | OZ | 10,20 |  |  | Serie S - ext.diam.68 mm | 511x511x249 | 1 | 050-064 | e2*2001/116*0314*.. | bar: Area 1
DACIA | SANDERO | SANDERO | SD/SR | 10/2008 |  | 4x100 | 60,10 | 430 |  | 50 | M12x1,50 | 17 | ENVY | 7x16 | 16,00 | 7,00 | W8504020168 | 1 |  |  |  | 4x100 |  | 37 | 81710469 | S | VST20A24 | B |  |  | KBA |  | DK | YES |  |  | K | KBA (ABE+VB) | 1 | No car modifications required | 195/50 R16----195/55 R16----205/50 R16---TCOMBI-215/45 R16----215/50 R16----225/45 R16---TCOMBI | AfterMarket OZ | MAX 615 KG | MATT SILVER TECH DIAMOND CUT | X-Line | 8027529052886 | OZ | 8,21 |  |  | Serie S - ext.diam.68 mm | 511x511x249 | 1 | 050-064 | e2*2001/116*0314*.. | bar: Area 1
DACIA | SANDERO | SANDERO | SD/SR | 10/2008 |  | 4x100 | 60,10 | 430 |  | 50 | M12x1,50 | 17 | ENVY | 7x16 | 16,00 | 7,00 | W8504020268 | 1 |  |  |  | 4x100 |  | 42 | 81710469 | S | VST20A24 | B |  |  | KBA |  | DK | YES |  |  | K | KBA (ABE+VB) | 1 | No car modifications required | 195/50 R16----195/55 R16----205/50 R16---TCOMBI-215/45 R16----215/50 R16----225/45 R16---TCOMBI | AfterMarket OZ | MAX 615 KG | MATT SILVER TECH DIAMOND CUT | X-Line | 8027529052893 | OZ | 8,21 |  |  | Serie S - ext.diam.68 mm | 511x511x249 | 1 | 050-064 | e2*2001/116*0314*.. | bar: Area 1
DACIA | SANDERO | SANDERO | SD/SR | 10/2008 |  | 4x100 | 60,10 | 430 |  | 50 | M12x1,50 | 17 | LOUNGE 8 | 7x16 | 16,00 | 7,00 | W8503720054 | 1 |  |  |  | 4x100 |  | 37 | 81710392 | S | B1 | B |  |  | KBA |  | DK | YES |  |  | K | KBA (ABE+VB) | 1 | No car modifications required | 195/50 R16----195/55 R16----205/50 R16---TCOMBI-215/45 R16----215/50 R16----225/45 R16---TCOMBI | AfterMarket OZ | MAX 615 KG | MATT BLACK + DIAMOND-CUT | X-Line | 8027529048032 | OZ | 8,20 |  |  | Serie S - ext.diam.68 mm | 511x511x249 | 1 | 050-064 | e2*2001/116*0314*.. | bar: Area 1
DACIA | SANDERO | SANDERO | SD/SR | 10/2008 |  | 4x100 | 60,10 | 430 |  | 50 | M12x1,50 | 17 | LOUNGE 8 | 7x16 | 16,00 | 7,00 | W8503720075 | 1 |  |  |  | 4x100 |  | 37 | 81710392 | S | B1 | B |  |  | KBA |  | DK | YES |  |  | K | KBA (ABE+VB) | 1 | No car modifications required | 195/50 R16----195/55 R16----205/50 R16---TCOMBI-215/45 R16----215/50 R16----225/45 R16---TCOMBI | AfterMarket OZ | MAX 615 KG | METAL SILVER + DIAMOND CUT | X-Line | 8027529048049 | OZ | 8,20 |  |  | Serie S - ext.diam.68 mm | 511x511x249 | 1 | 050-064 | e2*2001/116*0314*.. | Area 2: OUT
DACIA | SANDERO | SANDERO | SD/SR | 10/2008 |  | 4x100 | 60,10 | 430 |  | 50 | M12x1,50 | 17 | LOUNGE 8 | 7x16 | 16,00 | 7,00 | W8503720154 | 1 |  |  |  | 4x100 |  | 42 | 81710392 | S | B1 | B |  |  | KBA |  | DK | YES |  |  | K | KBA (ABE+VB) | 1 | No car modifications required | 195/50 R16----195/55 R16----205/50 R16---TCOMBI-215/45 R16----215/50 R16----225/45 R16---TCOMBI | AfterMarket OZ | MAX 615 KG | MATT BLACK + DIAMOND-CUT | X-Line | 8027529048056 | OZ | 8,20 |  |  | Serie S - ext.diam.68 mm | 511x511x249 | 1 | 050-064 | e2*2001/116*0314*.. | bar: Area 1
DACIA | SANDERO | SANDERO | SD/SR | 10/2008 |  | 4x100 | 60,10 | 430 |  | 50 | M12x1,50 | 17 | LOUNGE 8 | 7x16 | 16,00 | 7,00 | W8503720175 | 1 |  |  |  | 4x100 |  | 42 | 81710392 | S | B1 | B |  |  | KBA |  | DK | YES |  |  | K | KBA (ABE+VB) | 1 | No car modifications required | 195/50 R16----195/55 R16----205/50 R16---TCOMBI-215/45 R16----215/50 R16----225/45 R16---TCOMBI | AfterMarket OZ | MAX 615 KG | METAL SILVER + DIAMOND CUT | X-Line | 8027529048063 | OZ | 8,20 |  |  | Serie S - ext.diam.68 mm | 511x511x249 | 1 | 050-064 | e2*2001/116*0314*.. | bar: Area 1
DACIA | SANDERO | SANDERO | SD/SR | 10/2008 |  | 4x100 | 60,10 | 430 |  | 50 | M12x1,50 | 17 | QUARANTA | 7x16 | 16,00 | 7,00 | W0185020054 | 1 | S | 20100928 | 20101028 | 4x100 |  | 37 | 81710469 | S | VST20A24 | B |  |  | KBA |  | DK | YES |  |  | K | KBA (ABE+VB) | 1 | No car modifications required | 195/50 R16----195/55 R16----205/50 R16---TCOMBI-215/45 R16----215/50 R16----225/45 R16---TCOMBI | AfterMarket OZ | MAX 615 KG | MATT BLACK + DIAMOND-CUT | Via Veneto | 8027529054361 | OZ | 9,90 |  |  | Serie S - ext.diam.68 mm | 540x540x260 | 1 | 050-064 | e2*2001/116*0314*.. | bar: Area 1
DACIA | SANDERO | SANDERO | SD/SR | 10/2008 |  | 4x100 | 60,10 | 430 |  | 50 | M12x1,50 | 17 | QUARANTA | 7x16 | 16,00 | 7,00 | W0185020154 | 1 | S | 20100928 | 20101028 | 4x100 |  | 42 | 81710469 | S | VST20A24 | B |  |  | KBA |  | DK | YES |  |  | K | KBA (ABE+VB) | 1 | No car modifications required | 195/50 R16----195/55 R16----205/50 R16---TCOMBI-215/45 R16----215/50 R16----225/45 R16---TCOMBI | AfterMarket OZ | MAX 615 KG | MATT BLACK + DIAMOND-CUT | Via Veneto | 8027529053685 | OZ | 9,79 |  |  | Serie S - ext.diam.68 mm | 540x540x260 | 1 | 050-064 | e2*2001/116*0314*.. | bar: Area 1
DACIA | SANDERO | SANDERO | SD/SR | 10/2008 |  | 4x100 | 60,10 | 430 |  | 50 | M12x1,50 | 17 | SUPERTURISMO GT | 7x16 | 16,00 | 7,00 | W0167020079 | 1 | S | 20100223 | 20100325 | 4x100 |  | 37 | 81710392 | S | B1 | B |  |  | KBA | VIA | DK | YES |  |  | S | Strongness Certificate (PB) | 1 | No car modifications required | 195/50 R16----195/55 R16----205/50 R16---TCOMBI-215/45 R16----215/50 R16----225/45 R16---TCOMBI | AfterMarket OZ | MAX 600 KG | MATT BLACK + RED LETTERING | Racing | 8027529000443 | OZ | 10,68 |  |  | Serie S - ext.diam.68 mm | 480x480x255 | 1 | 050-064 | e2*2001/116*0314*.. | bar: Area 1
DACIA | SANDERO | SANDERO | SD/SR | 10/2008 |  | 4x100 | 60,10 | 430 |  | 50 | M12x1,50 | 17 | SUPERTURISMO GT | 7x16 | 16,00 | 7,00 | W0167020082 | 1 | S | 20100223 | 20100325 | 4x100 |  | 37 | 81710392 | S | B1 | B |  |  | KBA | VIA | DK | YES |  |  | S | Strongness Certificate (PB) | 1 | No car modifications required | 195/50 R16----195/55 R16----205/50 R16---TCOMBI-215/45 R16----215/50 R16----225/45 R16---TCOMBI | AfterMarket OZ | MAX 600 KG | RACE SILVER + BLACK LETTERING | Racing | 8027529000450 | OZ | 10,68 |  |  | Serie S - ext.diam.68 mm | 480x480x255 | 1 | 050-064 | e2*2001/116*0314*.. | bar: Area 1
DACIA | SANDERO | SANDERO | SD/SR | 10/2008 |  | 4x100 | 60,10 | 430 |  | 50 | M12x1,50 | 17 | SUPERTURISMO GT | 7x16 | 16,00 | 7,00 | W0167020182 | 1 | S | 20100223 | 20100325 | 4x100 |  | 42 | 81710392 | S | B1 | B |  |  | KBA | VIA | DK | YES |  |  | S | Strongness Certificate (PB) | 1 | No car modifications required | 195/50 R16----195/55 R16----205/50 R16---TCOMBI-215/45 R16----215/50 R16----225/45 R16---TCOMBI | AfterMarket OZ | MAX 600 KG | RACE SILVER + BLACK LETTERING | Racing | 8027529000474 | OZ | 10,68 |  |  | Serie S - ext.diam.68 mm | 480x480x255 | 1 | 050-064 | e2*2001/116*0314*.. | bar: Area 1
DACIA | SANDERO | SANDERO | SD/SR | 10/2008 |  | 4x100 | 60,10 | 430 |  | 50 | M12x1,50 | 17 | SUPERTURISMO GT | 7x16 | 16,00 | 7,00 | W01895200P5 | 1 |  |  |  | 4x100 |  | 37 | 81710392 | S | B1 | B |  |  | KBA |  | DK | YES |  |  | K | KBA (ABE+VB) | 1 | No car modifications required | 195/50 R16----195/55 R16----205/50 R16---TCOMBI-215/45 R16----215/50 R16----225/45 R16---TCOMBI | AfterMarket OZ | MAX 615 KG | GRIGIO CORSA+BLACK LETTERING | Racing | 8027529080315 | OZ | 10,27 |  |  | Serie S - ext.diam.68 mm | 480x480x248 | 1 | 050-064 | e2*2001/116*0314*.. | bar: Area 1
DACIA | SANDERO | SANDERO | SD/SR | 10/2008 |  | 4x100 | 60,10 | 430 |  | 50 | M12x1,50 | 17 | SUPERTURISMO GT | 7x16 | 16,00 | 7,00 | W0189520079 | 1 |  |  |  | 4x100 |  | 37 | 81710392 | S | B1 | B |  |  | KBA |  | DK | YES |  |  | K | KBA (ABE+VB) | 1 | No car modifications required | 195/50 R16----195/55 R16----205/50 R16---TCOMBI-215/45 R16----215/50 R16----225/45 R16---TCOMBI | AfterMarket OZ | MAX 615 KG | MATT BLACK + RED LETTERING | Racing | 8027529080322 | OZ | 10,27 |  |  | Serie S - ext.diam.68 mm | 480x480x248 | 1 | 050-064 | e2*2001/116*0314*.. | bar: Area 1
DACIA | SANDERO | SANDERO | SD/SR | 10/2008 |  | 4x100 | 60,10 | 430 |  | 50 | M12x1,50 | 17 | SUPERTURISMO GT | 7x16 | 16,00 | 7,00 | W01895201P5 | 1 |  |  |  | 4x100 |  | 42 | 81710392 | S | B1 | B |  |  | KBA |  | DK | YES |  |  | K | KBA (ABE+VB) | 1 | No car modifications required | 195/50 R16----195/55 R16----205/50 R16---TCOMBI-215/45 R16----215/50 R16----225/45 R16---TCOMBI | AfterMarket OZ | MAX 615 KG | GRIGIO CORSA+BLACK LETTERING | Racing | 8027529080339 | OZ | 10,19 |  |  | Serie S - ext.diam.68 mm | 480x480x248 | 1 | 050-064 | e2*2001/116*0314*.. | bar: Area 1
DACIA | SANDERO | SANDERO | SD/SR | 10/2008 |  | 4x100 | 60,10 | 430 |  | 50 | M12x1,50 | 17 | SUPERTURISMO GT | 7x16 | 16,00 | 7,00 | W0189520179 | 1 |  |  |  | 4x100 |  | 42 | 81710392 | S | B1 | B |  |  | KBA |  | DK | YES |  |  | K | KBA (ABE+VB) | 1 | No car modifications required | 195/50 R16----195/55 R16----205/50 R16---TCOMBI-215/45 R16----215/50 R16----225/45 R16---TCOMBI | AfterMarket OZ | MAX 615 KG | MATT BLACK + RED LETTERING | Racing | 8027529080346 | OZ | 10,19 |  |  | Serie S - ext.diam.68 mm | 480x480x248 | 1 | 050-064 | e2*2001/116*0314*.. | bar: Area 1
DACIA | SANDERO | SANDERO | SD/SR | 10/2008 |  | 4x100 | 60,10 | 430 |  | 50 | M12x1,50 | 17 | SUPERTURISMO WRC | 7x16 | 16,00 | 7,00 | W0167020033 | 1 | S | 20100223 | 20100325 | 4x100 |  | 37 | 81710392 | S | B1 | B |  |  | KBA | VIA | DK | YES |  |  | S | Strongness Certificate (PB) | 1 | No car modifications required | 195/50 R16----195/55 R16----205/50 R16---TCOMBI-215/45 R16----215/50 R16----225/45 R16---TCOMBI | AfterMarket OZ | MAX 600 KG | WHITE + RED LETTERING | Racing | 8027529000436 | OZ | 10,68 |  |  | Serie S - ext.diam.68 mm | 480x480x255 | 1 | 050-064 | e2*2001/116*0314*.. | bar: Area 1
DACIA | SANDERO | SANDERO | SD/SR | 10/2008 |  | 4x100 | 60,10 | 430 |  | 50 | M12x1,50 | 17 | SUPERTURISMO WRC | 7x16 | 16,00 | 7,00 | W0189520033 | 1 | S | 20121105 | 20121205 | 4x100 |  | 37 | 81710392 | S | B1 | B |  |  | KBA |  | DK |  |  |  | K | KBA (ABE+VB) | 1 | No car modifications required | 195/50 R16----195/55 R16----205/50 R16---TCOMBI-215/45 R16----215/50 R16----225/45 R16---TCOMBI | AfterMarket OZ | MAX 615 KG | WHITE + RED LETTERING | Racing | 8027529082340 | OZ | 10,27 |  |  | Serie S - ext.diam.68 mm | 480x480x248 | 1 | 050-064 | e2*2001/116*0314*.. | bar: Area 1
DACIA | SANDERO | SANDERO | SD/SR | 10/2008 |  | 4x100 | 60,10 | 430 |  | 50 | M12x1,50 | 17 | SUPERTURISMO WRC | 7x16 | 16,00 | 7,00 | W0189520133 | 1 | S | 20121105 | 20121205 | 4x100 |  | 42 | 81710392 | S | B1 | B |  |  | KBA |  | DK |  |  |  | K | KBA (ABE+VB) | 1 | No car modifications required | 195/50 R16----195/55 R16----205/50 R16---TCOMBI-215/45 R16----215/50 R16----225/45 R16---TCOMBI | AfterMarket OZ | MAX 615 KG | WHITE + RED LETTERING | Racing | 8027529082357 | OZ | 10,19 |  |  | Serie S - ext.diam.68 mm | 480x480x248 | 1 | 050-064 | e2*2001/116*0314*.. | bar: Area 1
DACIA | SANDERO | SANDERO | SD/SR | 10/2008 |  | 4x100 | 60,10 | 430 |  | 50 | M12x1,50 | 17 | ULTRALEGGERA | 7x16 | 16,00 | 7,00 | W01730200A53 | 1 | S | 20100223 | 20100325 | 4x100 |  | 37 | 81710392 | S | B1 | B |  | TÜV |  |  | DK | YES |  |  | S | Strongness Certificate (PB) | 1 | No car modifications required | 195/50 R16----195/55 R16----205/50 R16---TCOMBI-215/45 R16----215/50 R16----225/45 R16---TCOMBI | AfterMarket OZ | MAX 550 KG | MATT BLACK | Racing | 8027529002928 | OZ | 7,82 |  |  | Serie S - ext.diam.68 mm | 480x480x255 | 1 | 050-064 | e2*2001/116*0314*.. | bar: Area 1
DACIA | SANDERO | SANDERO | SD/SR | 10/2008 |  | 4x100 | 60,10 | 430 |  | 50 | M12x1,50 | 17 | ULTRALEGGERA | 7x16 | 16,00 | 7,00 | W0173020022 | 1 | S | 20100223 | 20100325 | 4x100 |  | 37 | 81710392 | S | B1 | B |  | TÜV |  |  | DK | YES |  |  | S | Strongness Certificate (PB) | 1 | No car modifications required | 195/50 R16----195/55 R16----205/50 R16---TCOMBI-215/45 R16----215/50 R16----225/45 R16---TCOMBI | AfterMarket OZ | MAX 550 KG | MATT GRAPHIT SILVER | Racing | 8027529002935 | OZ | 7,82 |  |  | Serie S - ext.diam.68 mm | 480x480x255 | 1 | 050-064 | e2*2001/116*0314*.. | bar: Area 1
DACIA | SANDERO | SANDERO | SD/SR | 10/2008 |  | 4x100 | 60,10 | 430 |  | 50 | M12x1,50 | 17 | ULTRALEGGERA | 7x16 | 16,00 | 7,00 | W0173020061 | 1 | S | 20100223 | 20100325 | 4x100 |  | 37 | 81710392 | S | B1 | B |  | TÜV |  |  | DK | YES |  |  | S | Strongness Certificate (PB) | 1 | No car modifications required | 195/50 R16----195/55 R16----205/50 R16---TCOMBI-215/45 R16----215/50 R16----225/45 R16---TCOMBI | AfterMarket OZ | MAX 550 KG | CHRYSTAL TITANIUM | Racing | 8027529002942 | OZ | 7,82 |  |  | Serie S - ext.diam.68 mm | 480x480x255 | 1 | 050-064 | e2*2001/116*0314*.. | bar: Area 1
DACIA | SANDERO | SANDERO | SD/SR | 10/2008 |  | 4x100 | 60,10 | 430 |  | 50 | M12x1,50 | 17 | ADRENALINA | 7x17 | 17,00 | 7,00 | W8501320054 | 1 | S | 20100223 | 20100325 | 4x100 |  | 37 | 81710392 | S | B1 | B |  |  | KBA |  | DK | YES |  |  | S | Strongness Certificate (PB) | 1 | No car modifications required | 205/45 R17----215/40 R17----215/45 R17--- | AfterMarket OZ | MAX 615 KG | MATT BLACK + DIAMOND-CUT | X-Line | 8027529034585 | OZ | 11,52 |  |  | Serie S - ext.diam.68 mm | 542x542x249 | 1 | 050-064 | e2*2001/116*0314*.. | bar: Area 1
DACIA | SANDERO | SANDERO | SD/SR | 10/2008 |  | 4x100 | 60,10 | 430 |  | 50 | M12x1,50 | 17 | ADRENALINA | 7x17 | 17,00 | 7,00 | W8501320154 | 1 | S | 20100223 | 20100325 | 4x100 |  | 42 | 81710392 | S | B1 | B |  |  | KBA |  | DK | YES |  |  | K | KBA (ABE+VB) | 1 | No car modifications required | 205/45 R17----215/40 R17----215/45 R17--- | AfterMarket OZ | MAX 615 KG | MATT BLACK + DIAMOND-CUT | X-Line | 8027529034592 | OZ | 11,40 |  |  | Serie S - ext.diam.68 mm | 542x542x249 | 1 | 050-064 | e2*2001/116*0314*.. | bar: Area 1
DACIA | SANDERO | SANDERO | SD/SR | 10/2008 |  | 4x100 | 60,10 | 430 |  | 50 | M12x1,50 | 17 | ALLEGGERITA HLT 4F | 7x17 | 17,00 | 7,00 | W01820200A66 | 1 | S | 20100223 | 20100325 | 4x100 |  | 37 | 81710392 | S | B1 | B |  | TÜV |  |  | DK | YES |  |  | T | Teilegutachten (PB+VB) | 1 | No car modifications required | 205/45 R17----215/40 R17----215/45 R17--- | AfterMarket OZ | MAX 500 KG | TITANIUM TECH | I-Tech | 8027529034899 | OZ | 7,96 |  |  | Serie S - ext.diam.68 mm | 540x540x260 | 1 | 050-064 | e2*2001/116*0314*.. | bar: Area 1
DACIA | SANDERO | SANDERO | SD/SR | 10/2008 |  | 4x100 | 60,10 | 430 |  | 50 | M12x1,50 | 17 | ALLEGGERITA HLT 4F | 7x17 | 17,00 | 7,00 | W01820200P3 | 3 | S | 20121012 | 20121111 | 4x100 |  | 37 | 81710392 | S | B1 | B |  | TÜV |  |  | DK | YES |  |  | T | Teilegutachten (PB+VB) | 1 | No car modifications required | 205/45 R17----215/40 R17----215/45 R17--- | AfterMarket OZ | MAX 500 KG | ACID GREEN | I-Tech | 8027529080902 | OZ | 7,96 |  |  | Serie S - ext.diam.68 mm | 540x540x260 | 1 | 050-064 | e2*2001/116*0314*.. | bar: Area 1
DACIA | SANDERO | SANDERO | SD/SR | 10/2008 |  | 4x100 | 60,10 | 430 |  | 50 | M12x1,50 | 17 | ALLEGGERITA HLT 4F | 7x17 | 17,00 | 7,00 | W0182020022 | 3 | S | 20100223 | 20100325 | 4x100 |  | 37 | 81710392 | S | B1 | B |  | TÜV |  |  | DK | YES |  |  | T | Teilegutachten (PB+VB) | 1 | No car modifications required | 205/45 R17----215/40 R17----215/45 R17--- | AfterMarket OZ | MAX 500 KG | MATT GRAPHIT SILVER | I-Tech | 8027529034943 | OZ | 7,96 |  |  | Serie S - ext.diam.68 mm | 540x540x260 | 1 | 050-064 | e2*2001/116*0314*.. | bar: Area 1
DACIA | SANDERO | SANDERO | SD/SR | 10/2008 |  | 4x100 | 60,10 | 430 |  | 50 | M12x1,50 | 17 | ALLEGGERITA HLT 4F | 7x17 | 17,00 | 7,00 | W0182020030 | 3 | S | 20100223 | 20100325 | 4x100 |  | 37 | 81710392 | S | B1 | B |  | TÜV |  |  | DK | YES |  |  | T | Teilegutachten (PB+VB) | 1 | No car modifications required | 205/45 R17----215/40 R17----215/45 R17--- | AfterMarket OZ | MAX 500 KG | WHITE | I-Tech | 8027529031317 | OZ | 7,96 |  |  | Serie S - ext.diam.68 mm | 540x540x260 | 1 | 050-064 | e2*2001/116*0314*.. | bar: Area 1
DACIA | SANDERO | SANDERO | SD/SR | 10/2008 |  | 4x100 | 60,10 | 430 |  | 50 | M12x1,50 | 17 | ALLEGGERITA HLT 4F | 7x17 | 17,00 | 7,00 | W0182020053 | 3 | S | 20100223 | 20100325 | 4x100 |  | 37 | 81710392 | S | B1 | B |  | TÜV |  |  | DK | YES |  |  | T | Teilegutachten (PB+VB) | 1 | No car modifications required | 205/45 R17----215/40 R17----215/45 R17--- | AfterMarket OZ | MAX 500 KG | MATT BLACK | I-Tech | 8027529031324 | OZ | 7,96 |  |  | Serie S - ext.diam.68 mm | 540x540x260 | 1 | 050-064 | e2*2001/116*0314*.. | bar: Area 1
DACIA | SANDERO | SANDERO | SD/SR | 10/2008 |  | 4x100 | 60,10 | 430 |  | 50 | M12x1,50 | 17 | ALLEGGERITA HLT 4F | 7x17 | 17,00 | 7,00 | W0182020071 | 3 | S | 20100223 | 20100325 | 4x100 |  | 37 | 81710392 | S | B1 | B |  | TÜV |  |  | DK | YES |  |  | T | Teilegutachten (PB+VB) | 1 | No car modifications required | 205/45 R17----215/40 R17----215/45 R17--- | AfterMarket OZ | MAX 500 KG | ORANGE | I-Tech | 8027529031331 | OZ | 7,96 |  |  | Serie S - ext.diam.68 mm | 540x540x260 | 1 | 050-064 | e2*2001/116*0314*.. | bar: Area 1
DACIA | SANDERO | SANDERO | SD/SR | 10/2008 |  | 4x100 | 60,10 | 430 |  | 50 | M12x1,50 | 17 | ALLEGGERITA HLT 4F | 7x17 | 17,00 | 7,00 | W0182020072 | 3 | S | 20100223 | 20100325 | 4x100 |  | 37 | 81710392 | S | B1 | B |  | TÜV |  |  | DK | YES |  |  | T | Teilegutachten (PB+VB) | 1 | No car modifications required | 205/45 R17----215/40 R17----215/45 R17--- | AfterMarket OZ | MAX 500 KG | MATT BLUE | I-Tech | 8027529031348 | OZ | 7,96 |  |  | Serie S - ext.diam.68 mm | 540x540x260 | 1 | 050-064 | e2*2001/116*0314*.. | bar: Area 1
DACIA | SANDERO | SANDERO | SD/SR | 10/2008 |  | 4x100 | 60,10 | 430 |  | 50 | M12x1,50 | 17 | ALLEGGERITA HLT 4F | 7x17 | 17,00 | 7,00 | W0182020076 | 3 | S | 20100223 | 20100325 | 4x100 |  | 37 | 81710392 | S | B1 | B |  | TÜV |  |  | DK | YES |  |  | T | Teilegutachten (PB+VB) | 1 | No car modifications required | 205/45 R17----215/40 R17----215/45 R17--- | AfterMarket OZ | MAX 500 KG | RACE GOLD | I-Tech | 8027529034912 | OZ | 7,96 |  |  | Serie S - ext.diam.68 mm | 540x540x260 | 1 | 050-064 | e2*2001/116*0314*.. | bar: Area 1
DACIA | SANDERO | SANDERO | SD/SR | 10/2008 |  | 4x100 | 60,10 | 430 |  | 50 | M12x1,50 | 17 | ALLEGGERITA HLT 4F | 7x17 | 17,00 | 7,00 | W0182020084 | 3 | S | 20100223 | 20100325 | 4x100 |  | 37 | 81710392 | S | B1 | B |  | TÜV |  |  | DK | YES |  |  | T | Teilegutachten (PB+VB) | 1 | No car modifications required | 205/45 R17----215/40 R17----215/45 R17--- | AfterMarket OZ | MAX 500 KG | RED | I-Tech | 8027529031355 | OZ | 7,96 |  |  | Serie S - ext.diam.68 mm | 540x540x260 | 1 | 050-064 | e2*2001/116*0314*.. | bar: Area 1
DACIA | SANDERO | SANDERO | SD/SR | 10/2008 |  | 4x100 | 60,10 | 430 |  | 50 | M12x1,50 | 17 | ALLEGGERITA HLT 4F | 7x17 | 17,00 | 7,00 | W01820201A66 | 1 | S | 20100223 | 20100325 | 4x100 |  | 44 | 81710392 | S | B1 | B |  | TÜV |  |  | DK | YES |  |  | T | Teilegutachten (PB+VB) | 1 | No car modifications required | 205/45 R17----215/40 R17----215/45 R17--- | AfterMarket OZ | MAX 500 KG | TITANIUM TECH | I-Tech | 8027529034905 | OZ | 7,91 |  |  | Serie S - ext.diam.68 mm | 540x540x260 | 1 | 050-064 | e2*2001/116*0314*.. | bar: Area 1
DACIA | SANDERO | SANDERO | SD/SR | 10/2008 |  | 4x100 | 60,10 | 430 |  | 50 | M12x1,50 | 17 | ALLEGGERITA HLT 4F | 7x17 | 17,00 | 7,00 | W01820201P3 | 3 | S | 20121012 | 20121111 | 4x100 |  | 44 | 81710392 | S | B1 | B |  | TÜV |  |  | DK | YES |  |  | T | Teilegutachten (PB+VB) | 1 | No car modifications required | 205/45 R17----215/40 R17----215/45 R17--- | AfterMarket OZ | MAX 500 KG | ACID GREEN | I-Tech | 8027529080896 | OZ | 7,91 |  |  | Serie S - ext.diam.68 mm | 540x540x260 | 1 | 050-064 | e2*2001/116*0314*.. | bar: Area 1
DACIA | SANDERO | SANDERO | SD/SR | 10/2008 |  | 4x100 | 60,10 | 430 |  | 50 | M12x1,50 | 17 | ALLEGGERITA HLT 4F | 7x17 | 17,00 | 7,00 | W0182020122 | 3 | S | 20100223 | 20100325 | 4x100 |  | 44 | 81710392 | S | B1 | B |  | TÜV |  |  | DK | YES |  |  | T | Teilegutachten (PB+VB) | 1 | No car modifications required | 205/45 R17----215/40 R17----215/45 R17--- | AfterMarket OZ | MAX 500 KG | MATT GRAPHIT SILVER | I-Tech | 8027529034950 | OZ | 7,91 |  |  | Serie S - ext.diam.68 mm | 540x540x260 | 1 | 050-064 | e2*2001/116*0314*.. | bar: Area 1
DACIA | SANDERO | SANDERO | SD/SR | 10/2008 |  | 4x100 | 60,10 | 430 |  | 50 | M12x1,50 | 17 | ALLEGGERITA HLT 4F | 7x17 | 17,00 | 7,00 | W0182020130 | 3 | S | 20100223 | 20100325 | 4x100 |  | 44 | 81710392 | S | B1 | B |  | TÜV |  |  | DK | YES |  |  | T | Teilegutachten (PB+VB) | 1 | No car modifications required | 205/45 R17----215/40 R17----215/45 R17--- | AfterMarket OZ | MAX 500 KG | WHITE | I-Tech | 8027529031362 | OZ | 7,91 |  |  | Serie S - ext.diam.68 mm | 540x540x260 | 1 | 050-064 | e2*2001/116*0314*.. | bar: Area 1
DACIA | SANDERO | SANDERO | SD/SR | 10/2008 |  | 4x100 | 60,10 | 430 |  | 50 | M12x1,50 | 17 | ALLEGGERITA HLT 4F | 7x17 | 17,00 | 7,00 | W0182020153 | 3 | S | 20100223 | 20100325 | 4x100 |  | 44 | 81710392 | S | B1 | B |  | TÜV |  |  | DK | YES |  |  | T | Teilegutachten (PB+VB) | 1 | No car modifications required | 205/45 R17----215/40 R17----215/45 R17--- | AfterMarket OZ | MAX 500 KG | MATT BLACK | I-Tech | 8027529031379 | OZ | 7,91 |  |  | Serie S - ext.diam.68 mm | 540x540x260 | 1 | 050-064 | e2*2001/116*0314*.. | bar: Area 1
DACIA | SANDERO | SANDERO | SD/SR | 10/2008 |  | 4x100 | 60,10 | 430 |  | 50 | M12x1,50 | 17 | ALLEGGERITA HLT 4F | 7x17 | 17,00 | 7,00 | W0182020171 | 3 | S | 20100223 | 20100325 | 4x100 |  | 44 | 81710392 | S | B1 | B |  | TÜV |  |  | DK | YES |  |  | T | Teilegutachten (PB+VB) | 1 | No car modifications required | 205/45 R17----215/40 R17----215/45 R17--- | AfterMarket OZ | MAX 500 KG | ORANGE | I-Tech | 8027529031386 | OZ | 7,91 |  |  | Serie S - ext.diam.68 mm | 540x540x260 | 1 | 050-064 | e2*2001/116*0314*.. | bar: Area 1
DACIA | SANDERO | SANDERO | SD/SR | 10/2008 |  | 4x100 | 60,10 | 430 |  | 50 | M12x1,50 | 17 | ALLEGGERITA HLT 4F | 7x17 | 17,00 | 7,00 | W0182020172 | 3 | S | 20100223 | 20100325 | 4x100 |  | 44 | 81710392 | S | B1 | B |  | TÜV |  |  | DK | YES |  |  | T | Teilegutachten (PB+VB) | 1 | No car modifications required | 205/45 R17----215/40 R17----215/45 R17--- | AfterMarket OZ | MAX 500 KG | MATT BLUE | I-Tech | 8027529031393 | OZ | 7,91 |  |  | Serie S - ext.diam.68 mm | 540x540x260 | 1 | 050-064 | e2*2001/116*0314*.. | bar: Area 1
DACIA | SANDERO | SANDERO | SD/SR | 10/2008 |  | 4x100 | 60,10 | 430 |  | 50 | M12x1,50 | 17 | ALLEGGERITA HLT 4F | 7x17 | 17,00 | 7,00 | W0182020176 | 3 | S | 20100223 | 20100325 | 4x100 |  | 44 | 81710392 | S | B1 | B |  | TÜV |  |  | DK | YES |  |  | T | Teilegutachten (PB+VB) | 1 | No car modifications required | 205/45 R17----215/40 R17----215/45 R17--- | AfterMarket OZ | MAX 500 KG | RACE GOLD | I-Tech | 8027529034929 | OZ | 7,91 |  |  | Serie S - ext.diam.68 mm | 540x540x260 | 1 | 050-064 | e2*2001/116*0314*.. | bar: Area 1
DACIA | SANDERO | SANDERO | SD/SR | 10/2008 |  | 4x100 | 60,10 | 430 |  | 50 | M12x1,50 | 17 | ALLEGGERITA HLT 4F | 7x17 | 17,00 | 7,00 | W0182020184 | 3 | S | 20100223 | 20100325 | 4x100 |  | 44 | 81710392 | S | B1 | B |  | TÜV |  |  | DK | YES |  |  | T | Teilegutachten (PB+VB) | 1 | No car modifications required | 205/45 R17----215/40 R17----215/45 R17--- | AfterMarket OZ | MAX 500 KG | RED | I-Tech | 8027529031409 | OZ | 7,91 |  |  | Serie S - ext.diam.68 mm | 540x540x260 | 1 | 050-064 | e2*2001/116*0314*.. | bar: Area 1
DACIA | SANDERO | SANDERO | SD/SR | 10/2008 |  | 4x100 | 60,10 | 430 |  | 50 | M12x1,50 | 17 | ALLEGGERITA HLT 4F | 7x17 | 17,00 | 7,00 | W01820202A66 | 1 | S | 20100223 | 20100325 | 4x100 |  | 30 | 81710392 | S | B1 | B |  | TÜV |  |  | DK | YES |  |  | T | Teilegutachten (PB+VB) | 2 | Mods can be necessary to car | 205/45 R17----215/40 R17----215/45 R17--- | AfterMarket OZ | MAX 500 KG | TITANIUM TECH | I-Tech | 8027529031416 | OZ | 8,01 |  |  | Serie S - ext.diam.68 mm | 540x540x260 | 1 | 050-064 | e2*2001/116*0314*.. | bar: Area 1
DACIA | SANDERO | SANDERO | SD/SR | 10/2008 |  | 4x100 | 60,10 | 430 |  | 50 | M12x1,50 | 17 | ALLEGGERITA HLT 4F | 7x17 | 17,00 | 7,00 | W01820202P3 | 3 | S | 20121012 | 20121111 | 4x100 |  | 30 | 81710392 | S | B1 | B |  | TÜV |  |  | DK | YES |  |  | S | Strongness Certificate (PB) | 2 | Mods can be necessary to car | 205/45 R17----215/40 R17----215/45 R17--- | AfterMarket OZ | MAX 500 KG | ACID GREEN | I-Tech | 8027529080919 | OZ | 8,01 |  |  | Serie S - ext.diam.68 mm | 540x540x260 | 1 | 050-064 | e2*2001/116*0314*.. | bar: Area 1
DACIA | SANDERO | SANDERO | SD/SR | 10/2008 |  | 4x100 | 60,10 | 430 |  | 50 | M12x1,50 | 17 | ALLEGGERITA HLT 4F | 7x17 | 17,00 | 7,00 | W0182020222 | 3 | S | 20100223 | 20100325 | 4x100 |  | 30 | 81710392 | S | B1 | B |  | TÜV |  |  | DK | YES |  |  | S | Strongness Certificate (PB) | 2 | Mods can be necessary to car | 205/45 R17----215/40 R17----215/45 R17--- | AfterMarket OZ | MAX 500 KG | MATT GRAPHIT SILVER | I-Tech | 8027529034967 | OZ | 8,01 |  |  | Serie S - ext.diam.68 mm | 540x540x260 | 1 | 050-064 | e2*2001/116*0314*.. | bar: Area 1
DACIA | SANDERO | SANDERO | SD/SR | 10/2008 |  | 4x100 | 60,10 | 430 |  | 50 | M12x1,50 | 17 | ALLEGGERITA HLT 4F | 7x17 | 17,00 | 7,00 | W0182020230 | 3 | S | 20100223 | 20100325 | 4x100 |  | 30 | 81710392 | S | B1 | B |  | TÜV |  |  | DK | YES |  |  | S | Strongness Certificate (PB) | 2 | Mods can be necessary to car | 205/45 R17----215/40 R17----215/45 R17--- | AfterMarket OZ | MAX 500 KG | WHITE | I-Tech | 8027529031423 | OZ | 8,01 |  |  | Serie S - ext.diam.68 mm | 540x540x260 | 1 | 050-064 | e2*2001/116*0314*.. | bar: Area 1
DACIA | SANDERO | SANDERO | SD/SR | 10/2008 |  | 4x100 | 60,10 | 430 |  | 50 | M12x1,50 | 17 | ALLEGGERITA HLT 4F | 7x17 | 17,00 | 7,00 | W0182020253 | 3 | S | 20100223 | 20100325 | 4x100 |  | 30 | 81710392 | S | B1 | B |  | TÜV |  |  | DK | YES |  |  | S | Strongness Certificate (PB) | 2 | Mods can be necessary to car | 205/45 R17----215/40 R17----215/45 R17--- | AfterMarket OZ | MAX 500 KG | MATT BLACK | I-Tech | 8027529031430 | OZ | 8,01 |  |  | Serie S - ext.diam.68 mm | 540x540x260 | 1 | 050-064 | e2*2001/116*0314*.. | bar: Area 1
DACIA | SANDERO | SANDERO | SD/SR | 10/2008 |  | 4x100 | 60,10 | 430 |  | 50 | M12x1,50 | 17 | ALLEGGERITA HLT 4F | 7x17 | 17,00 | 7,00 | W0182020266 | 1 |  |  |  | 4x100 |  | 30 | 81710392 | S | B1 | B |  | TÜV |  |  | DK | YES |  |  | T | Teilegutachten (PB+VB) | 2 | Mods can be necessary to car | 205/45 R17----215/40 R17----215/45 R17--- | AfterMarket OZ | MAX 500 KG | TITANIUM TECH | I-Tech | 8027529034981 | OZ | 8,01 |  |  | Serie S - ext.diam.68 mm | 540x540x248 | 1 | 050-064 | e2*2001/116*0314*.. | Area 2: OUT
DACIA | SANDERO | SANDERO | SD/SR | 10/2008 |  | 4x100 | 60,10 | 430 |  | 50 | M12x1,50 | 17 | ALLEGGERITA HLT 4F | 7x17 | 17,00 | 7,00 | W0182020271 | 3 | S | 20100223 | 20100325 | 4x100 |  | 30 | 81710392 | S | B1 | B |  | TÜV |  |  | DK | YES |  |  | S | Strongness Certificate (PB) | 2 | Mods can be necessary to car | 205/45 R17----215/40 R17----215/45 R17--- | AfterMarket OZ | MAX 500 KG | ORANGE | I-Tech | 8027529031447 | OZ | 8,01 |  |  | Serie S - ext.diam.68 mm | 540x540x260 | 1 | 050-064 | e2*2001/116*0314*.. | bar: Area 1
DACIA | SANDERO | SANDERO | SD/SR | 10/2008 |  | 4x100 | 60,10 | 430 |  | 50 | M12x1,50 | 17 | ALLEGGERITA HLT 4F | 7x17 | 17,00 | 7,00 | W0182020272 | 3 | S | 20100223 | 20100325 | 4x100 |  | 30 | 81710392 | S | B1 | B |  | TÜV |  |  | DK | YES |  |  | S | Strongness Certificate (PB) | 2 | Mods can be necessary to car | 205/45 R17----215/40 R17----215/45 R17--- | AfterMarket OZ | MAX 500 KG | MATT BLUE | I-Tech | 8027529031454 | OZ | 8,01 |  |  | Serie S - ext.diam.68 mm | 540x540x260 | 1 | 050-064 | e2*2001/116*0314*.. | bar: Area 1
DACIA | SANDERO | SANDERO | SD/SR | 10/2008 |  | 4x100 | 60,10 | 430 |  | 50 | M12x1,50 | 17 | ALLEGGERITA HLT 4F | 7x17 | 17,00 | 7,00 | W0182020276 | 3 | S | 20100223 | 20100325 | 4x100 |  | 30 | 81710392 | S | B1 | B |  | TÜV |  |  | DK | YES |  |  | S | Strongness Certificate (PB) | 2 | Mods can be necessary to car | 205/45 R17----215/40 R17----215/45 R17--- | AfterMarket OZ | MAX 500 KG | RACE GOLD | I-Tech | 8027529034936 | OZ | 8,01 |  |  | Serie S - ext.diam.68 mm | 540x540x260 | 1 | 050-064 | e2*2001/116*0314*.. | bar: Area 1
DACIA | SANDERO | SANDERO | SD/SR | 10/2008 |  | 4x100 | 60,10 | 430 |  | 50 | M12x1,50 | 17 | ALLEGGERITA HLT 4F | 7x17 | 17,00 | 7,00 | W0182020284 | 3 | S | 20100223 | 20100325 | 4x100 |  | 30 | 81710392 | S | B1 | B |  | TÜV |  |  | DK | YES |  |  | S | Strongness Certificate (PB) | 2 | Mods can be necessary to car | 205/45 R17----215/40 R17----215/45 R17--- | AfterMarket OZ | MAX 500 KG | RED | I-Tech | 8027529031461 | OZ | 8,01 |  |  | Serie S - ext.diam.68 mm | 540x540x260 | 1 | 050-064 | e2*2001/116*0314*.. | bar: Area 1
DACIA | SANDERO | SANDERO | SD/SR | 10/2008 |  | 4x100 | 60,10 | 430 |  | 50 | M12x1,50 | 17 | DAVID | 7x17 | 17,00 | 7,00 | W01873201N5 | 1 |  |  |  | 4x100 |  | 37 | 81710469 | S | VST20A24 | B |  |  |  |  | DK | YES |  |  |  |  | 1 | No car modifications required | 205/45 R17----215/40 R17----215/45 R17--- | AfterMarket OZ | MAX 615 KG | MATT GRAPHITE DIAMOND CUT | Via Veneto | 8027529052756 | OZ | 11,13 |  |  | Serie S - ext.diam.68 mm | 540x540x248 | 1 | 050-064 | e2*2001/116*0314*.. | bar: Area 1
DACIA | SANDERO | SANDERO | SD/SR | 10/2008 |  | 4x100 | 60,10 | 430 |  | 50 | M12x1,50 | 17 | DAVID | 7x17 | 17,00 | 7,00 | W01873202N5 | 1 |  |  |  | 4x100 |  | 42 | 81710469 | S | VST20A24 | B |  |  | KBA |  | DK | YES |  |  |  |  | 1 | No car modifications required | 205/45 R17----215/40 R17----215/45 R17--- | AfterMarket OZ | MAX 615 KG | MATT GRAPHITE DIAMOND CUT | Via Veneto | 8027529052763 | OZ | 11,13 |  |  | Serie S - ext.diam.68 mm | 540x540x248 | 1 | 050-064 | e2*2001/116*0314*.. | bar: Area 1
DACIA | SANDERO | SANDERO | SD/SR | 10/2008 |  | 4x100 | 60,10 | 430 |  | 50 | M12x1,50 | 17 | EGO | 7x17 | 17,00 | 7,00 | W8505120154 | 1 | S | 20110726 | 20110825 | 4x100 |  | 37 | 81710469 | S | VST20A24 | B |  |  | KBA |  | DK | YES |  |  | K | KBA (ABE+VB) | 1 | No car modifications required | 205/45 R17----215/40 R17----215/45 R17--- | AfterMarket OZ | MAX 615 KG | MATT BLACK + DIAMOND-CUT | X-Line | 8027529065794 | OZ | 8,30 |  |  | Serie S - ext.diam.68 mm | 542x542x249 | 1 | 050-064 | e2*2001/116*0314*.. | bar: Area 1
DACIA | SANDERO | SANDERO | SD/SR | 10/2008 |  | 4x100 | 60,10 | 430 |  | 50 | M12x1,50 | 17 | EGO | 7x17 | 17,00 | 7,00 | W8505120254 | 1 | S | 20110726 | 20110825 | 4x100 |  | 42 | 81710469 | S | VST20A24 | B |  |  | KBA |  | DK | YES |  |  | K | KBA (ABE+VB) | 1 | No car modifications required | 205/45 R17----215/40 R17----215/45 R17--- | AfterMarket OZ | MAX 615 KG | MATT BLACK + DIAMOND-CUT | X-Line | 8027529065800 | OZ | 8,30 |  |  | Serie S - ext.diam.68 mm | 542x542x249 | 1 | 050-064 | e2*2001/116*0314*.. | bar: Area 1
DACIA | SANDERO | SANDERO | SD/SR | 10/2008 |  | 4x100 | 60,10 | 430 |  | 50 | M12x1,50 | 17 | ENERGY | 7x17 | 17,00 | 7,00 | W8500720054 | 1 | S | 20100223 | 20100325 | 4x100 |  | 37 | 81710392 | S | B1 | B |  |  | KBA |  | DK | YES |  |  | K | KBA (ABE+VB) | 1 | No car modifications required | 205/45 R17----215/40 R17----215/45 R17--- | AfterMarket OZ | MAX 615 KG | MATT BLACK + DIAMOND-CUT | X-Line | 8027529034318 | OZ | 11,80 |  |  | Serie S - ext.diam.68 mm | 542x542x249 | 1 | 050-064 | e2*2001/116*0314*.. | bar: Area 1
DACIA | SANDERO | SANDERO | SD/SR | 10/2008 |  | 4x100 | 60,10 | 430 |  | 50 | M12x1,50 | 17 | ENERGY | 7x17 | 17,00 | 7,00 | W8500720154 | 1 | S | 20100223 | 20100325 | 4x100 |  | 42 | 81710392 | S | B1 | B |  |  | KBA |  | DK | YES |  |  | K | KBA (ABE+VB) | 1 | No car modifications required | 205/45 R17----215/40 R17----215/45 R17--- | AfterMarket OZ | MAX 615 KG | MATT BLACK + DIAMOND-CUT | X-Line | 8027529034325 | OZ | 11,70 |  |  | Serie S - ext.diam.68 mm | 542x542x249 | 1 | 050-064 | e2*2001/116*0314*.. | bar: Area 1
DACIA | SANDERO | SANDERO | SD/SR | 10/2008 |  | 4x100 | 60,10 | 430 |  | 50 | M12x1,50 | 17 | ENVY | 7x17 | 17,00 | 7,00 | W8504320268 | 1 |  |  |  | 4x100 |  | 42 | 81710469 | S | VST20A24 | B |  |  | KBA |  | DK | YES |  |  | K | KBA (ABE+VB) | 1 | No car modifications required | 205/45 R17----215/40 R17----215/45 R17--- | AfterMarket OZ | MAX 615 KG | MATT SILVER TECH DIAMOND CUT | X-Line | 8027529052978 | OZ | 8,30 |  |  | Serie S - ext.diam.68 mm | 542x542x249 | 1 | 050-064 | e2*2001/116*0314*.. | bar: Area 1
DACIA | SANDERO | SANDERO | SD/SR | 10/2008 |  | 4x100 | 60,10 | 430 |  | 50 | M12x1,50 | 17 | ITALIA 150 4F | 7x17 | 17,00 | 7,00 | W01886201R4 | 1 | S | 20110914 | 20111014 | 4x100 |  | 37 | 81710469 | S | VST20A24 | B |  |  | KBA |  | DK | YES |  |  | K | KBA (ABE+VB) | 1 | No car modifications required | 205/45 R17----215/40 R17----215/45 R17--- | AfterMarket OZ | MAX 615 KG | MATT RACE SILVER DIAMOND CUT | Racing | 8027529069563 | OZ | 9,63 |  |  | Serie S - ext.diam.68 mm | 540x540x248 | 1 | 050-064 | e2*2001/116*0314*.. | bar: Area 1
DACIA | SANDERO | SANDERO | SD/SR | 10/2008 |  | 4x100 | 60,10 | 430 |  | 50 | M12x1,50 | 17 | ITALIA 150 4F | 7x17 | 17,00 | 7,00 | W0188620149 | 1 | S | 20110914 | 20111014 | 4x100 |  | 37 | 81710469 | S | VST20A24 | B |  |  | KBA |  | DK | YES |  |  | K | KBA (ABE+VB) | 1 | No car modifications required | 205/45 R17----215/40 R17----215/45 R17--- | AfterMarket OZ | MAX 615 KG | MATT DARK GRAPHITE DIAMOND CUT | Racing | 8027529069556 | OZ | 9,63 |  |  | Serie S - ext.diam.68 mm | 540x540x248 | 1 | 050-064 | e2*2001/116*0314*.. | bar: Area 1
DACIA | SANDERO | SANDERO | SD/SR | 10/2008 |  | 4x100 | 60,10 | 430 |  | 50 | M12x1,50 | 17 | ITALIA 150 4F | 7x17 | 17,00 | 7,00 | W01886202R4 | 1 | S | 20110914 | 20111014 | 4x100 |  | 42 | 81710469 | S | VST20A24 | B |  |  | KBA |  | DK | YES |  |  | K | KBA (ABE+VB) | 1 | No car modifications required | 205/45 R17----215/40 R17----215/45 R17--- | AfterMarket OZ | MAX 615 KG | MATT RACE SILVER DIAMOND CUT | Racing | 8027529069587 | OZ | 9,63 |  |  | Serie S - ext.diam.68 mm | 540x540x248 | 1 | 050-064 | e2*2001/116*0314*.. | bar: Area 1
DACIA | SANDERO | SANDERO | SD/SR | 10/2008 |  | 4x100 | 60,10 | 430 |  | 50 | M12x1,50 | 17 | ITALIA 150 4F | 7x17 | 17,00 | 7,00 | W0188620249 | 1 | S | 20110914 | 20111014 | 4x100 |  | 42 | 81710469 | S | VST20A24 | B |  |  | KBA |  | DK | YES |  |  | K | KBA (ABE+VB) | 1 | No car modifications required | 205/45 R17----215/40 R17----215/45 R17--- | AfterMarket OZ | MAX 615 KG | MATT DARK GRAPHITE DIAMOND CUT | Racing | 8027529069570 | OZ | 9,63 |  |  | Serie S - ext.diam.68 mm | 540x540x248 | 1 | 050-064 | e2*2001/116*0314*.. | bar: Area 1
DACIA | SANDERO | SANDERO | SD/SR | 10/2008 |  | 4x100 | 60,10 | 430 |  | 50 | M12x1,50 | 17 | LEGGENDA | 7x17 | 17,00 | 7,00 | W01872200A33 | 1 | S | 20110218 | 20110320 | 4x100 |  | 37 | 81710392 | S | B1 | B |  |  | KBA |  | DK | YES |  |  | K | KBA (ABE+VB) | 1 | No car modifications required | 205/45 R17----215/40 R17----215/45 R17--- | AfterMarket OZ | MAX 530 KG | WHITE + RED LETTERING | Racing | 8027529056594 | OZ | 9,38 |  |  | Serie S - ext.diam.68 mm | 540x540x248 | 1 | 050-064 | e2*2001/116*0314*.. | bar: Area 1
DACIA | SANDERO | SANDERO | SD/SR | 10/2008 |  | 4x100 | 60,10 | 430 |  | 50 | M12x1,50 | 17 | LEGGENDA | 7x17 | 17,00 | 7,00 | W01872200N8 | 1 |  |  |  | 4x100 |  | 37 | 81710392 | S | B1 | B |  |  | KBA |  | DK | YES |  |  | K | KBA (ABE+VB) | 1 | No car modifications required | 205/45 R17----215/40 R17----215/45 R17--- | AfterMarket OZ | MAX 530 KG | MATT BLACK+WHITE LETTERING | Racing | 8027529057317 | OZ | 9,38 |  |  | Serie S - ext.diam.68 mm | 540x540x248 | 1 | 050-064 | e2*2001/116*0314*.. | bar: Area 1
DACIA | SANDERO | SANDERO | SD/SR | 10/2008 |  | 4x100 | 60,10 | 430 |  | 50 | M12x1,50 | 17 | LEGGENDA | 7x17 | 17,00 | 7,00 | W01872201A33 | 1 | S | 20110218 | 20110320 | 4x100 |  | 42 | 81710392 | S | B1 | B |  |  | KBA |  | DK | YES |  |  | K | KBA (ABE+VB) | 1 | No car modifications required | 205/45 R17----215/40 R17----215/45 R17--- | AfterMarket OZ | MAX 530 KG | WHITE + RED LETTERING | Racing | 8027529056600 | OZ | 9,38 |  |  | Serie S - ext.diam.68 mm | 540x540x248 | 1 | 050-064 | e2*2001/116*0314*.. | bar: Area 1
DACIA | SANDERO | SANDERO | SD/SR | 10/2008 |  | 4x100 | 60,10 | 430 |  | 50 | M12x1,50 | 17 | LEGGENDA | 7x17 | 17,00 | 7,00 | W01872201N8 | 1 | S | 20110307 | 20110406 | 4x100 |  | 42 | 81710392 | S | B1 | B |  |  | KBA |  | DK | YES |  |  | K | KBA (ABE+VB) | 1 | No car modifications required | 205/45 R17----215/40 R17----215/45 R17--- | AfterMarket OZ | MAX 530 KG | MATT BLACK+WHITE LETTERING | Racing | 8027529057256 | OZ | 9,38 |  |  | Serie S - ext.diam.68 mm | 540x540x248 | 1 | 050-064 | e2*2001/116*0314*.. | bar: Area 1
DACIA | SANDERO | SANDERO | SD/SR | 10/2008 |  | 4x100 | 60,10 | 430 |  | 50 | M12x1,50 | 17 | LEGGENDA | 7x17 | 17,00 | 7,00 | W01872250A33 | 1 |  |  |  | 4x100 |  | 30 | 81710392 | S | B1 | B |  |  | KBA |  | DK | YES |  |  | K | KBA (ABE+VB) | 2 | Mods can be necessary to car | 205/45 R17----215/40 R17----215/45 R17--- | AfterMarket OZ | MAX 530 KG | WHITE + RED LETTERING | Racing | 8027529056624 | OZ | 9,93 |  |  | Serie S - ext.diam.68 mm | 540x540x248 | 1 | 050-064 | e2*2001/116*0314*.. | bar: Area 1
DACIA | SANDERO | SANDERO | SD/SR | 10/2008 |  | 4x100 | 60,10 | 430 |  | 50 | M12x1,50 | 17 | LEGGENDA | 7x17 | 17,00 | 7,00 | W01872250N8 | 1 |  |  |  | 4x100 |  | 30 | 81710392 | S | B1 | B |  |  | KBA |  | DK | YES |  |  | K | KBA (ABE+VB) | 2 | Mods can be necessary to car | 205/45 R17----215/40 R17----215/45 R17--- | AfterMarket OZ | MAX 530 KG | MATT BLACK+WHITE LETTERING | Racing | 8027529057270 | OZ | 9,93 |  |  | Serie S - ext.diam.68 mm | 540x540x248 | 1 | 050-064 | e2*2001/116*0314*.. | bar: Area 1
DACIA | SANDERO | SANDERO | SD/SR | 10/2008 |  | 4x100 | 60,10 | 430 |  | 50 | M12x1,50 | 17 | LOUNGE 8 | 7x17 | 17,00 | 7,00 | W8503820054 | 1 |  |  |  | 4x100 |  | 37 | 81710392 | S | B1 | B |  |  | KBA |  | DK | YES |  |  | K | KBA (ABE+VB) | 1 | No car modifications required | 205/45 R17----215/40 R17----215/45 R17--- | AfterMarket OZ | MAX 615 KG | MATT BLACK + DIAMOND-CUT | X-Line | 8027529048131 | OZ | 8,30 |  |  | Serie S - ext.diam.68 mm | 542x542x249 | 1 | 050-064 | e2*2001/116*0314*.. | bar: Area 1
DACIA | SANDERO | SANDERO | SD/SR | 10/2008 |  | 4x100 | 60,10 | 430 |  | 50 | M12x1,50 | 17 | LOUNGE 8 | 7x17 | 17,00 | 7,00 | W8503820075 | 1 |  |  |  | 4x100 |  | 37 | 81710392 | S | B1 | B |  |  | KBA |  | DK | YES |  |  | K | KBA (ABE+VB) | 1 | No car modifications required | 205/45 R17----215/40 R17----215/45 R17--- | AfterMarket OZ | MAX 615 KG | METAL SILVER + DIAMOND CUT | X-Line | 8027529048148 | OZ | 8,30 |  |  | Serie S - ext.diam.68 mm | 542x542x249 | 1 | 050-064 | e2*2001/116*0314*.. | bar: Area 1
DACIA | SANDERO | SANDERO | SD/SR | 10/2008 |  | 4x100 | 60,10 | 430 |  | 50 | M12x1,50 | 17 | LOUNGE 8 | 7x17 | 17,00 | 7,00 | W8503820154 | 1 |  |  |  | 4x100 |  | 42 | 81710392 | S | B1 | B |  |  | KBA |  | DK | YES |  |  | K | KBA (ABE+VB) | 1 | No car modifications required | 205/45 R17----215/40 R17----215/45 R17--- | AfterMarket OZ | MAX 615 KG | MATT BLACK + DIAMOND-CUT | X-Line | 8027529048155 | OZ | 8,30 |  |  | Serie S - ext.diam.68 mm | 542x542x249 | 1 | 050-064 | e2*2001/116*0314*.. | bar: Area 1
DACIA | SANDERO | SANDERO | SD/SR | 10/2008 |  | 4x100 | 60,10 | 430 |  | 50 | M12x1,50 | 17 | LOUNGE 8 | 7x17 | 17,00 | 7,00 | W8503820175 | 1 |  |  |  | 4x100 |  | 42 | 81710392 | S | B1 | B |  |  | KBA |  | DK | YES |  |  | K | KBA (ABE+VB) | 1 | No car modifications required | 205/45 R17----215/40 R17----215/45 R17--- | AfterMarket OZ | MAX 615 KG | METAL SILVER + DIAMOND CUT | X-Line | 8027529048162 | OZ | 8,30 |  |  | Serie S - ext.diam.68 mm | 542x542x249 | 1 | 050-064 | e2*2001/116*0314*.. | Area 2: OUT
DACIA | SANDERO | SANDERO | SD/SR | 10/2008 |  | 4x100 | 60,10 | 430 |  | 50 | M12x1,50 | 17 | QUARANTA | 7x17 | 17,00 | 7,00 | W0186620054 | 1 |  |  |  | 4x100 |  | 37 | 81710469 | S | VST20A24 | B |  |  | KBA |  | DK | YES |  |  | K | KBA (ABE+VB) | 1 | No car modifications required | 205/45 R17----215/40 R17----215/45 R17--- | AfterMarket OZ | MAX 570 KG | MATT BLACK + DIAMOND-CUT | Via Veneto | 8027529054675 | OZ | 11,14 |  |  | Serie S - ext.diam.68 mm | 540x540x260 | 1 | 050-064 | e2*2001/116*0314*.. | bar: Area 1
DACIA | SANDERO | SANDERO | SD/SR | 10/2008 |  | 4x100 | 60,10 | 430 |  | 50 | M12x1,50 | 17 | QUARANTA | 7x17 | 17,00 | 7,00 | W0186620154 | 1 |  |  |  | 4x100 |  | 42 | 81710469 | S | VST20A24 | B |  |  | KBA |  | DK | YES |  |  | K | KBA (ABE+VB) | 1 | No car modifications required | 205/45 R17----215/40 R17----215/45 R17--- | AfterMarket OZ | MAX 570 KG | MATT BLACK + DIAMOND-CUT | Via Veneto | 8027529054682 | OZ | 10,90 |  |  | Serie S - ext.diam.68 mm | 540x540x260 | 1 | 050-064 | e2*2001/116*0314*.. | bar: Area 1
DACIA | SANDERO | SANDERO | SD/SR | 10/2008 |  | 4x100 | 60,10 | 430 |  | 50 | M12x1,50 | 17 | SUPERTURISMO GT | 7x17 | 17,00 | 7,00 | W01672250P5 | 1 | S | 20121012 | 20121111 | 4x100 |  | 40 | 81710392 | S | B1 | B |  |  | KBA | VIA | DK | YES |  |  | S | Strongness Certificate (PB) | 1 | No car modifications required | 205/45 R17----215/40 R17----215/45 R17--- | AfterMarket OZ | MAX 605 KG | GRIGIO CORSA+BLACK LETTERING | Racing | 8027529081572 | OZ | 10,82 |  |  | Serie S - ext.diam.68 mm | 540x540x260 | 1 | 050-064 | e2*2001/116*0314*.. | bar: Area 1
DACIA | SANDERO | SANDERO | SD/SR | 10/2008 |  | 4x100 | 60,10 | 430 |  | 50 | M12x1,50 | 17 | SUPERTURISMO GT | 7x17 | 17,00 | 7,00 | W0167225079 | 1 | S | 20100223 | 20100325 | 4x100 |  | 40 | 81710392 | S | B1 | B |  |  | KBA | VIA | DK | YES |  |  | S | Strongness Certificate (PB) | 1 | No car modifications required | 205/45 R17----215/40 R17----215/45 R17--- | AfterMarket OZ | MAX 605 KG | MATT BLACK + RED LETTERING | Racing | 8027529000658 | OZ | 10,82 |  |  | Serie S - ext.diam.68 mm | 540x540x260 | 1 | 050-064 | e2*2001/116*0314*.. | bar: Area 1
DACIA | SANDERO | SANDERO | SD/SR | 10/2008 |  | 4x100 | 60,10 | 430 |  | 50 | M12x1,50 | 17 | SUPERTURISMO GT | 7x17 | 17,00 | 7,00 | W0167225082 | 1 | S | 20100223 | 20100325 | 4x100 |  | 40 | 81710392 | S | B1 | B |  |  |  | VIA | DK | YES |  |  | N | No Certificate | 1 | No car modifications required | 205/45 R17----215/40 R17----215/45 R17--- | AfterMarket OZ | MAX 605 KG | RACE SILVER + BLACK LETTERING | Racing | 8027529000665 | OZ | 10,94 |  |  | Serie S - ext.diam.68 mm | 540x540x260 | 1 | 050-064 | e2*2001/116*0314*.. | bar: Area 1
DACIA | SANDERO | SANDERO | SD/SR | 10/2008 |  | 4x100 | 60,10 | 430 |  | 50 | M12x1,50 | 17 | SUPERTURISMO GT | 7x17 | 17,00 | 7,00 | W01672251P5 | 1 | S | 20121012 | 20121111 | 4x100 |  | 44 | 81710392 | S | B1 | B |  |  | KBA | VIA | DK | YES |  |  | S | Strongness Certificate (PB) | 1 | No car modifications required | 205/45 R17----215/40 R17----215/45 R17--- | AfterMarket OZ | MAX 605 KG | GRIGIO CORSA+BLACK LETTERING | Racing | 8027529081589 | OZ | 10,78 |  |  | Serie S - ext.diam.68 mm | 540x540x260 | 1 | 050-064 | e2*2001/116*0314*.. | bar: Area 1
DACIA | SANDERO | SANDERO | SD/SR | 10/2008 |  | 4x100 | 60,10 | 430 |  | 50 | M12x1,50 | 17 | SUPERTURISMO GT | 7x17 | 17,00 | 7,00 | W0167225179 | 1 | S | 20100223 | 20100325 | 4x100 |  | 44 | 81710392 | S | B1 | B |  |  | KBA | VIA | DK | YES |  |  | S | Strongness Certificate (PB) | 1 | No car modifications required | 205/45 R17----215/40 R17----215/45 R17--- | AfterMarket OZ | MAX 605 KG | MATT BLACK + RED LETTERING | Racing | 8027529000689 | OZ | 10,78 |  |  | Serie S - ext.diam.68 mm | 540x540x260 | 1 | 050-064 | e2*2001/116*0314*.. | bar: Area 1
DACIA | SANDERO | SANDERO | SD/SR | 10/2008 |  | 4x100 | 60,10 | 430 |  | 50 | M12x1,50 | 17 | SUPERTURISMO GT | 7x17 | 17,00 | 7,00 | W0167225182 | 1 | S | 20100223 | 20100325 | 4x100 |  | 44 | 81710392 | S | B1 | B |  |  | KBA | VIA | DK | YES |  |  | S | Strongness Certificate (PB) | 1 | No car modifications required | 205/45 R17----215/40 R17----215/45 R17--- | AfterMarket OZ | MAX 605 KG | RACE SILVER + BLACK LETTERING | Racing | 8027529000696 | OZ | 10,78 |  |  | Serie S - ext.diam.68 mm | 540x540x260 | 1 | 050-064 | e2*2001/116*0314*.. | bar: Area 1
DACIA | SANDERO | SANDERO | SD/SR | 10/2008 |  | 4x100 | 60,10 | 430 |  | 50 | M12x1,50 | 17 | SUPERTURISMO LM | 7x17 | 17,00 | 7,00 | W0188020019 | 1 |  |  |  | 4x100 |  | 37 | 81710392 | S | B1 | B |  |  | KBA |  | DK | YES |  |  | K | KBA (ABE+VB) | 1 | No car modifications required | 205/45 R17----215/40 R17----215/45 R17--- | AfterMarket OZ | MAX 570 KG | MATT RACE SILVER + BLACK LETTERING | Racing | 8027529053074 | OZ | 9,92 |  |  | Serie S - ext.diam.68 mm | 540x540x248 | 1 | 050-064 | e2*2001/116*0314*.. | bar: Area 1
DACIA | SANDERO | SANDERO | SD/SR | 10/2008 |  | 4x100 | 60,10 | 430 |  | 50 | M12x1,50 | 17 | SUPERTURISMO LM | 7x17 | 17,00 | 7,00 | W0188020046 | 1 |  |  |  | 4x100 |  | 37 | 81710392 | S | B1 | B |  |  | KBA |  | DK | YES |  |  | K | KBA (ABE+VB) | 1 | No car modifications required | 205/45 R17----215/40 R17----215/45 R17--- | AfterMarket OZ | MAX 570 KG | MATT GRAPHITE + SILVER LETTERING | Racing | 8027529053081 | OZ | 9,92 |  |  | Serie S - ext.diam.68 mm | 540x540x248 | 1 | 050-064 | e2*2001/116*0314*.. | bar: Area 1
DACIA | SANDERO | SANDERO | SD/SR | 10/2008 |  | 4x100 | 60,10 | 430 |  | 50 | M12x1,50 | 17 | SUPERTURISMO LM | 7x17 | 17,00 | 7,00 | W0188020119 | 1 |  |  |  | 4x100 |  | 42 | 81710392 | S | B1 | B |  |  | KBA |  | DK | YES |  |  | K | KBA (ABE+VB) | 1 | No car modifications required | 205/45 R17----215/40 R17----215/45 R17--- | AfterMarket OZ | MAX 570 KG | MATT RACE SILVER + BLACK LETTERING | Racing | 8027529053098 | OZ | 9,82 |  |  | Serie S - ext.diam.68 mm | 540x540x248 | 1 | 050-064 | e2*2001/116*0314*.. | bar: Area 1
DACIA | SANDERO | SANDERO | SD/SR | 10/2008 |  | 4x100 | 60,10 | 430 |  | 50 | M12x1,50 | 17 | SUPERTURISMO LM | 7x17 | 17,00 | 7,00 | W0188020146 | 1 |  |  |  | 4x100 |  | 42 | 81710392 | S | B1 | B |  |  | KBA |  | DK | YES |  |  | K | KBA (ABE+VB) | 1 | No car modifications required | 205/45 R17----215/40 R17----215/45 R17--- | AfterMarket OZ | MAX 570 KG | MATT GRAPHITE + SILVER LETTERING | Racing | 8027529053104 | OZ | 9,82 |  |  | Serie S - ext.diam.68 mm | 540x540x248 | 1 | 050-064 | e2*2001/116*0314*.. | bar: Area 1
DACIA | SANDERO | SANDERO | SD/SR | 10/2008 |  | 4x100 | 60,10 | 430 |  | 50 | M12x1,50 | 17 | SUPERTURISMO WRC | 7x17 | 17,00 | 7,00 | W0167225033 | 1 | S | 20100223 | 20100325 | 4x100 |  | 40 | 81710392 | S | B1 | B |  |  | KBA | VIA | DK | YES |  |  | S | Strongness Certificate (PB) | 1 | No car modifications required | 205/45 R17----215/40 R17----215/45 R17--- | AfterMarket OZ | MAX 605 KG | WHITE + RED LETTERING | Racing | 8027529000641 | OZ | 10,82 |  |  | Serie S - ext.diam.68 mm | 540x540x260 | 1 | 050-064 | e2*2001/116*0314*.. | bar: Area 1
DACIA | SANDERO | SANDERO | SD/SR | 10/2008 |  | 4x100 | 60,10 | 430 |  | 50 | M12x1,50 | 17 | ULTRALEGGERA | 7x17 | 17,00 | 7,00 | W01709200A53 | 1 | S | 20100223 | 20100325 | 4x100 |  | 37 | 81710392 | S | B1 | B |  | TÜV |  |  | DK | YES |  |  | T | Teilegutachten (PB+VB) | 1 | No car modifications required | 205/45 R17----215/40 R17----215/45 R17--- | AfterMarket OZ | MAX 570 KG | MATT BLACK | Racing | 8027529001457 | OZ | 8,73 |  |  | Serie S - ext.diam.68 mm | 540x540x260 | 1 | 050-064 | e2*2001/116*0314*.. | bar: Area 1
DACIA | SANDERO | SANDERO | SD/SR | 10/2008 |  | 4x100 | 60,10 | 430 |  | 50 | M12x1,50 | 17 | ULTRALEGGERA | 7x17 | 17,00 | 7,00 | W0170920022 | 1 | S | 20100223 | 20100325 | 4x100 |  | 37 | 81710392 | S | B1 | B |  | TÜV |  |  | DK | YES |  |  | T | Teilegutachten (PB+VB) | 1 | No car modifications required | 205/45 R17----215/40 R17----215/45 R17--- | AfterMarket OZ | MAX 570 KG | MATT GRAPHIT SILVER | Racing | 8027529001464 | OZ | 8,73 |  |  | Serie S - ext.diam.68 mm | 540x540x260 | 1 | 050-064 | e2*2001/116*0314*.. | bar: Area 1
DACIA | SANDERO | SANDERO | SD/SR | 10/2008 |  | 4x100 | 60,10 | 430 |  | 50 | M12x1,50 | 17 | ULTRALEGGERA | 7x17 | 17,00 | 7,00 | W0170920030 | 1 | S | 20100223 | 20100325 | 4x100 |  | 37 | 81710392 | S | B1 | B |  | TÜV |  |  | DK | YES |  |  | T | Teilegutachten (PB+VB) | 1 | No car modifications required | 205/45 R17----215/40 R17----215/45 R17--- | AfterMarket OZ | MAX 570 KG | WHITE | Racing | 8027529001471 | OZ | 8,73 |  |  | Serie S - ext.diam.68 mm | 540x540x260 | 1 | 050-064 | e2*2001/116*0314*.. | bar: Area 1
DACIA | SANDERO | SANDERO | SD/SR | 10/2008 |  | 4x100 | 60,10 | 430 |  | 50 | M12x1,50 | 17 | ULTRALEGGERA | 7x17 | 17,00 | 7,00 | W0170920061 | 1 | S | 20100223 | 20100325 | 4x100 |  | 37 | 81710392 | S | B1 | B |  | TÜV |  |  | DK | YES |  |  | T | Teilegutachten (PB+VB) | 1 | No car modifications required | 205/45 R17----215/40 R17----215/45 R17--- | AfterMarket OZ | MAX 570 KG | CHRYSTAL TITANIUM | Racing | 8027529001488 | OZ | 8,73 |  |  | Serie S - ext.diam.68 mm | 540x540x260 | 1 | 050-064 | e2*2001/116*0314*.. | bar: Area 1
DACIA | SANDERO | SANDERO | SD/SR | 10/2008 |  | 4x100 | 60,10 | 430 |  | 50 | M12x1,50 | 17 | ULTRALEGGERA | 7x17 | 17,00 | 7,00 | W0170920153 | 1 | S | 20100330 | 20100429 | 4x100 |  | 44 | 81710392 | S | B1 | B |  | TÜV |  |  | DK | YES |  |  | T | Teilegutachten (PB+VB) | 1 | No car modifications required | 205/45 R17----215/40 R17----215/45 R17--- | AfterMarket OZ | MAX 570 KG | MATT BLACK | Racing | 8027529049350 | OZ | 8,60 |  |  | Serie S - ext.diam.68 mm | 540x540x260 | 1 | 050-064 | e2*2001/116*0314*.. | bar: Area 1
DACIA | SANDERO | SANDERO | SD/SR | 10/2008 |  | 4x100 | 60,10 | 430 |  | 50 | M12x1,50 | 17 | ULTRALEGGERA | 7x17 | 17,00 | 7,00 | W0170920161 | 1 | S | 20100223 | 20100325 | 4x100 |  | 44 | 81710392 | S | B1 | B |  | TÜV |  |  | DK | YES |  |  | T | Teilegutachten (PB+VB) | 1 | No car modifications required | 205/45 R17----215/40 R17----215/45 R17--- | AfterMarket OZ | MAX 570 KG | CHRYSTAL TITANIUM | Racing | 8027529001501 | OZ | 8,60 |  |  | Serie S - ext.diam.68 mm | 540x540x260 | 1 | 050-064 | e2*2001/116*0314*.. | bar: Area 1
DACIA | SANDERO | SANDERO | SD/SR | 10/2008 |  | 4x100 | 60,10 | 430 |  | 50 | M12x1,50 | 17 | ULTRALEGGERA | 7x17 | 17,00 | 7,00 | W0170925253 | 1 |  |  |  | 4x100 |  | 30 | 81710392 | S | B1 | B |  |  |  |  | DK | YES |  |  | T | Teilegutachten (PB+VB) | 2 | Mods can be necessary to car | 205/45 R17----215/40 R17----215/45 R17--- | AfterMarket OZ | MAX 570 KG | MATT BLACK | Racing | 8027529049176 | OZ | 9,17 |  |  | Serie S - ext.diam.68 mm | 540x540x260 | 1 | 050-064 | e2*2001/116*0314*.. | bar: Area 1
DACIA | SANDERO | SANDERO | SD/SR | 10/2008 |  | 4x100 | 60,10 | 430 |  | 50 | M12x1,50 | 17 | WAVE | 7x17 | 17,00 | 7,00 | W8501620054 | 1 | S | 20100223 | 20100325 | 4x100 |  | 37 | 81710392 | S | B1 | B |  |  |  |  | DK | YES |  |  | S | Strongness Certificate (PB) | 1 | No car modifications required | 205/45 R17----215/40 R17----215/45 R17--- | AfterMarket OZ | MAX 615 KG | MATT BLACK + DIAMOND-CUT | X-Line | 8027529045581 | OZ | 11,11 |  |  | Serie S - ext.diam.68 mm | 542x542x249 | 1 | 050-064 | e2*2001/116*0314*.. | bar: Area 1
DACIA | SANDERO | SANDERO | SD/SR | 10/2008 |  | 4x100 | 60,10 | 430 |  | 50 | M12x1,50 | 17 | WAVE | 7x17 | 17,00 | 7,00 | W8501620154 | 1 | S | 20100223 | 20100325 | 4x100 |  | 42 | 81710392 | S | B1 | B |  |  | KBA |  | DK | YES |  |  | N | No Certificate | 1 | No car modifications required | 205/45 R17----215/40 R17----215/45 R17--- | AfterMarket OZ | MAX 615 KG | MATT BLACK + DIAMOND-CUT | X-Line | 8027529045598 | OZ | 11,51 |  |  | Serie S - ext.diam.68 mm | 542x542x249 | 1 | 050-064 | e2*2001/116*0314*.. | bar: Area 1
DACIA | SANDERO | SANDERO | SD/SR | 10/2008 |  | 4x100 | 60,10 | 430 |  | 50 | M12x1,50 | 17 | SUPERTURISMO GT | 7x18 | 18,00 | 7,00 | W01686201P5 | 1 | S | 20121012 | 20121111 | 4x100 |  | 42 | 81710392 | S | B1 | B |  |  | KBA | VIA | DK | YES |  |  | K | KBA (ABE+VB) | 1 | No car modifications required | 215/35 R18----215/40 R18--- | AfterMarket OZ | MAX 650 KG | GRIGIO CORSA+BLACK LETTERING | Racing | 8027529081718 | OZ | 12,80 |  |  | Serie S - ext.diam.68 mm | 570x570x255 | 1 | 050-064 | e2*2001/116*0314*.. | bar: Area 1
DACIA | SANDERO | SANDERO | SD/SR | 10/2008 |  | 4x100 | 60,10 | 430 |  | 50 | M12x1,50 | 17 | SUPERTURISMO GT | 7x18 | 18,00 | 7,00 | W0168620179 | 1 | S | 20100223 | 20100325 | 4x100 |  | 42 | 81710392 | S | B1 | B |  |  | KBA | VIA | DK | YES |  |  | K | KBA (ABE+VB) | 1 | No car modifications required | 215/35 R18----215/40 R18--- | AfterMarket OZ | MAX 650 KG | MATT BLACK + RED LETTERING | Racing | 8027529001112 | OZ | 12,80 |  |  | Serie S - ext.diam.68 mm | 570x570x255 | 1 | 050-064 | e2*2001/116*0314*.. | bar: Area 1
DACIA | SANDERO | SANDERO | SD/SR | 10/2008 |  | 4x100 | 60,10 | 430 |  | 50 | M12x1,50 | 17 | SUPERTURISMO GT | 7x18 | 18,00 | 7,00 | W0168620182 | 1 | S | 20100223 | 20100325 | 4x100 |  | 42 | 81710392 | S | B1 | B |  |  | KBA | VIA | DK | YES |  |  | K | KBA (ABE+VB) | 1 | No car modifications required | 215/35 R18----215/40 R18--- | AfterMarket OZ | MAX 650 KG | RACE SILVER + BLACK LETTERING | Racing | 8027529001129 | OZ | 11,89 |  |  | Serie S - ext.diam.68 mm | 570x570x255 | 1 | 050-064 | e2*2001/116*0314*.. | bar: Area 1
DACIA | SANDERO | SANDERO | SD/SR | 10/2008 |  | 4x100 | 60,10 | 430 |  | 50 | M12x1,50 | 17 | SUPERTURISMO WRC | 7x18 | 18,00 | 7,00 | W0168620133 | 1 | S | 20100223 | 20100325 | 4x100 |  | 42 | 81710392 | S | B1 | B |  |  | KBA | VIA | DK | YES |  |  | K | KBA (ABE+VB) | 1 | No car modifications required | 215/35 R18----215/40 R18--- | AfterMarket OZ | MAX 650 KG | WHITE + RED LETTERING | Racing | 8027529001105 | OZ | 11,89 |  |  | Serie S - ext.diam.68 mm | 570x570x255 | 1 | 050-064 | e2*2001/116*0314*.. | bar: Area 1
DACIA | SANDERO | SANDERO STEPWAY | SD/SR | 12/2009 |  | 4x100 | 60,10 | 435 |  | 50 | M12x1,50 | 17 | ADRENALINA | 6½x15 | 15,00 | 6,50 | W8501020054 | 1 | S | 20100224 | 20100326 | 4x100 |  | 37 | 81710392 | S | B1 | B |  |  | KBA |  | DK | YES |  |  | S | Strongness Certificate (PB) | 1 | No car modifications required | 175/65 R15----185/60 R15----185/65 R15----195/60 R15----205/55 R15---TCOMBI-205/60 R15----225/50 R15---TCOMBI | AfterMarket OZ | MAX 615 KG | MATT BLACK + DIAMOND-CUT | X-Line | 8027529034462 | OZ | 9,20 |  |  | Serie S - ext.diam.68 mm | 486x486x236 | 1 | 050-064 | e2*2001/116*0314*28 | bar: Area 1
DACIA | SANDERO | SANDERO STEPWAY | SD/SR | 12/2009 |  | 4x100 | 60,10 | 435 |  | 50 | M12x1,50 | 17 | ADRENALINA | 6½x15 | 15,00 | 6,50 | W8501020154 | 1 | S | 20100224 | 20100326 | 4x100 |  | 42 | 81710392 | S | B1 | B |  |  | KBA |  | DK | YES |  |  | K | KBA (ABE+VB) | 1 | No car modifications required | 175/65 R15----185/60 R15----185/65 R15----195/60 R15----205/55 R15---TCOMBI-205/60 R15----225/50 R15---TCOMBI | AfterMarket OZ | MAX 530 KG | MATT BLACK + DIAMOND-CUT | X-Line | 8027529042818 | OZ | 9,20 |  |  | Serie S - ext.diam.68 mm | 486x486x236 | 1 | 050-064 | e2*2001/116*0314*28 | bar: Area 1
DACIA | SANDERO | SANDERO STEPWAY | SD/SR | 12/2009 |  | 4x100 | 60,10 | 435 |  | 50 | M12x1,50 | 17 | EGO | 6½x15 | 15,00 | 6,50 | W8505320154 | 1 | S | 20110726 | 20110825 | 4x100 |  | 37 | 81710469 | S | VST20A24 | B |  |  | KBA |  | DK | YES |  |  | K | KBA (ABE+VB) | 1 | No car modifications required | 175/65 R15----185/60 R15----185/65 R15----195/60 R15----205/55 R15---TCOMBI-205/60 R15----225/50 R15---TCOMBI | AfterMarket OZ | MAX 615 KG | MATT BLACK + DIAMOND-CUT | X-Line | 8027529065916 | OZ | 8 |  |  | Serie S - ext.diam.68 mm | 486x486x236 | 1 | 050-064 | e2*2001/116*0314*28 | bar: Area 1
DACIA | SANDERO | SANDERO STEPWAY | SD/SR | 12/2009 |  | 4x100 | 60,10 | 435 |  | 50 | M12x1,50 | 17 | EGO | 6½x15 | 15,00 | 6,50 | W8505320254 | 1 | S | 20110726 | 20110825 | 4x100 |  | 42 | 81710469 | S | VST20A24 | B |  |  | KBA |  | DK | YES |  |  | K | KBA (ABE+VB) | 1 | No car modifications required | 175/65 R15----185/60 R15----185/65 R15----195/60 R15----205/55 R15---TCOMBI-205/60 R15----225/50 R15---TCOMBI | AfterMarket OZ | MAX 510 KG | MATT BLACK + DIAMOND-CUT | X-Line | 8027529065923 | OZ | 8 |  |  | Serie S - ext.diam.68 mm | 486x486x236 | 1 | 050-064 | e2*2001/116*0314*28 | bar: Area 1
DACIA | SANDERO | SANDERO STEPWAY | SD/SR | 12/2009 |  | 4x100 | 60,10 | 435 |  | 50 | M12x1,50 | 17 | LOUNGE 8 | 6½x15 | 15,00 | 6,50 | W8503620054 | 1 |  |  |  | 4x100 |  | 37 | 81710392 | S | B1 | B |  |  | KBA |  | DK | YES |  |  | K | KBA (ABE+VB) | 1 | No car modifications required | 175/65 R15----185/60 R15----185/65 R15----195/60 R15----205/55 R15---TCOMBI-205/60 R15----225/50 R15---TCOMBI | AfterMarket OZ | MAX 570 KG | MATT BLACK + DIAMOND-CUT | X-Line | 8027529047967 | OZ | 8 |  |  | Serie S - ext.diam.68 mm | 486x486x236 | 1 | 050-064 | e2*2001/116*0314*28 | bar: Area 1
DACIA | SANDERO | SANDERO STEPWAY | SD/SR | 12/2009 |  | 4x100 | 60,10 | 435 |  | 50 | M12x1,50 | 17 | LOUNGE 8 | 6½x15 | 15,00 | 6,50 | W8503620075 | 1 |  |  |  | 4x100 |  | 37 | 81710392 | S | B1 | B |  |  | KBA |  | DK | YES |  |  | K | KBA (ABE+VB) | 1 | No car modifications required | 175/65 R15----185/60 R15----185/65 R15----195/60 R15----205/55 R15---TCOMBI-205/60 R15----225/50 R15---TCOMBI | AfterMarket OZ | MAX 570 KG | METAL SILVER + DIAMOND CUT | X-Line | 8027529047974 | OZ | 8 |  |  | Serie S - ext.diam.68 mm | 486x486x236 | 1 | 050-064 | e2*2001/116*0314*28 | bar: Area 1
DACIA | SANDERO | SANDERO STEPWAY | SD/SR | 12/2009 |  | 4x100 | 60,10 | 435 |  | 50 | M12x1,50 | 17 | SUPERTURISMO GT | 6½x15 | 15,00 | 6,50 | W0168220079 | 1 | S | 20100224 | 20100326 | 4x100 |  | 37 | 81710392 | S | B1 | B |  |  | KBA | VIA | DK | YES |  |  | S | Strongness Certificate (PB) | 1 | No car modifications required | 175/65 R15----185/60 R15----185/65 R15----195/60 R15----205/55 R15---TCOMBI-205/60 R15----225/50 R15---TCOMBI | AfterMarket OZ | MAX 550 KG | MATT BLACK + RED LETTERING | Racing | 8027529000993 | OZ | 9,57 |  |  | Serie S - ext.diam.68 mm | 430x430x235 | 1 | 050-064 | e2*2001/116*0314*28 | bar: Area 1
DACIA | SANDERO | SANDERO STEPWAY | SD/SR | 12/2009 |  | 4x100 | 60,10 | 435 |  | 50 | M12x1,50 | 17 | SUPERTURISMO GT | 6½x15 | 15,00 | 6,50 | W0168220082 | 1 | S | 20100224 | 20100326 | 4x100 |  | 37 | 81710392 | S | B1 | B |  |  | KBA | VIA | DK | YES |  |  | S | Strongness Certificate (PB) | 1 | No car modifications required | 175/65 R15----185/60 R15----185/65 R15----195/60 R15----205/55 R15---TCOMBI-205/60 R15----225/50 R15---TCOMBI | AfterMarket OZ | MAX 550 KG | RACE SILVER + BLACK LETTERING | Racing | 8027529001006 | OZ | 9,57 |  |  | Serie S - ext.diam.68 mm | 430x430x235 | 1 | 050-064 | e2*2001/116*0314*28 | bar: Area 1
DACIA | SANDERO | SANDERO STEPWAY | SD/SR | 12/2009 |  | 4x100 | 60,10 | 435 |  | 50 | M12x1,50 | 17 | SUPERTURISMO GT | 6½x15 | 15,00 | 6,50 | W0168220182 | 1 | S | 20100224 | 20100326 | 4x100 |  | 43 | 81710392 | S | B1 | B |  |  | KBA | VIA | DK | YES |  |  | K | KBA (ABE+VB) | 1 | No car modifications required | 175/65 R15----185/60 R15----185/65 R15----195/60 R15----205/55 R15---TCOMBI-205/60 R15----225/50 R15---TCOMBI | AfterMarket OZ | MAX 550 KG | RACE SILVER + BLACK LETTERING | Racing | 8027529001020 | OZ | 9,99 |  |  | Serie S - ext.diam.68 mm | 430x430x235 | 1 | 050-064 | e2*2001/116*0314*28 | bar: Area 1
DACIA | SANDERO | SANDERO STEPWAY | SD/SR | 12/2009 |  | 4x100 | 60,10 | 435 |  | 50 | M12x1,50 | 17 | SUPERTURISMO GT | 6½x15 | 15,00 | 6,50 | W01905200P5 | 1 | S | 20121109 | 20121209 | 4x100 |  | 37 | 81710392 | S | B1 | B |  |  | KBA |  | DK | YES |  |  | S | Strongness Certificate (PB) | 1 | No car modifications required | 175/65 R15----185/60 R15----185/65 R15----195/60 R15----205/55 R15---TCOMBI-205/60 R15----225/50 R15---TCOMBI | AfterMarket OZ | MAX 550 KG | GRIGIO CORSA+BLACK LETTERING | Racing | 8027529083057 | OZ | 8,77 |  |  | Serie S - ext.diam.68 mm | 430x430x235 | 1 | 050-064 | e2*2001/116*0314*28 | bar: Area 1
DACIA | SANDERO | SANDERO STEPWAY | SD/SR | 12/2009 |  | 4x100 | 60,10 | 435 |  | 50 | M12x1,50 | 17 | SUPERTURISMO GT | 6½x15 | 15,00 | 6,50 | W0190520079 | 1 | S | 20121109 | 20121209 | 4x100 |  | 37 | 81710392 | S | B1 | B |  |  | KBA |  | DK | YES |  |  | S | Strongness Certificate (PB) | 1 | No car modifications required | 175/65 R15----185/60 R15----185/65 R15----195/60 R15----205/55 R15---TCOMBI-205/60 R15----225/50 R15---TCOMBI | AfterMarket OZ | MAX 550 KG | MATT BLACK + RED LETTERING | Racing | 8027529083064 | OZ | 8,77 |  |  | Serie S - ext.diam.68 mm | 430x430x235 | 1 | 050-064 | e2*2001/116*0314*28 | bar: Area 1
DACIA | SANDERO | SANDERO STEPWAY | SD/SR | 12/2009 |  | 4x100 | 60,10 | 435 |  | 50 | M12x1,50 | 17 | SUPERTURISMO GT | 6½x15 | 15,00 | 6,50 | W01905201P5 | 1 | S | 20121109 | 20121209 | 4x100 |  | 43 | 81710392 | S | B1 | B |  |  | KBA |  | DK | YES |  |  | K | KBA (ABE+VB) | 1 | No car modifications required | 175/65 R15----185/60 R15----185/65 R15----195/60 R15----205/55 R15---TCOMBI-205/60 R15----225/50 R15---TCOMBI | AfterMarket OZ | MAX 550 KG | GRIGIO CORSA+BLACK LETTERING | Racing | 8027529083071 | OZ | 8,77 |  |  | Serie S - ext.diam.68 mm | 430x430x235 | 1 | 050-064 | e2*2001/116*0314*28 | bar: Area 1
DACIA | SANDERO | SANDERO STEPWAY | SD/SR | 12/2009 |  | 4x100 | 60,10 | 435 |  | 50 | M12x1,50 | 17 | SUPERTURISMO GT | 6½x15 | 15,00 | 6,50 | W0190520179 | 1 | S | 20121109 | 20121209 | 4x100 |  | 43 | 81710392 | S | B1 | B |  |  | KBA |  | DK | YES |  |  | K | KBA (ABE+VB) | 1 | No car modifications required | 175/65 R15----185/60 R15----185/65 R15----195/60 R15----205/55 R15---TCOMBI-205/60 R15----225/50 R15---TCOMBI | AfterMarket OZ | MAX 550 KG | MATT BLACK + RED LETTERING | Racing | 8027529083088 | OZ | 8,77 |  |  | Serie S - ext.diam.68 mm | 430x430x235 | 1 | 050-064 | e2*2001/116*0314*28 | bar: Area 1
DACIA | SANDERO | SANDERO STEPWAY | SD/SR | 12/2009 |  | 4x100 | 60,10 | 435 |  | 50 | M12x1,50 | 17 | SUPERTURISMO WRC | 6½x15 | 15,00 | 6,50 | W0168220033 | 1 | S | 20100224 | 20100326 | 4x100 |  | 37 | 81710392 | S | B1 | B |  |  | KBA | VIA | DK | YES |  |  | K | KBA (ABE+VB) | 1 | No car modifications required | 175/65 R15----185/60 R15----185/65 R15----195/60 R15----205/55 R15---TCOMBI-205/60 R15----225/50 R15---TCOMBI | AfterMarket OZ | MAX 550 KG | WHITE + RED LETTERING | Racing | 8027529000986 | OZ | 9,57 |  |  | Serie S - ext.diam.68 mm | 430x430x235 | 1 | 050-064 | e2*2001/116*0314*28 | bar: Area 1
DACIA | SANDERO | SANDERO STEPWAY | SD/SR | 12/2009 |  | 4x100 | 60,10 | 435 |  | 50 | M12x1,50 | 17 | SUPERTURISMO WRC | 6½x15 | 15,00 | 6,50 | W0168220133 | 1 | S | 20100224 | 20100326 | 4x100 |  | 43 | 81710392 | S | B1 | B |  |  | KBA | VIA | DK | YES |  |  | K | KBA (ABE+VB) | 1 | No car modifications required | 175/65 R15----185/60 R15----185/65 R15----195/60 R15----205/55 R15---TCOMBI-205/60 R15----225/50 R15---TCOMBI | AfterMarket OZ | MAX 550 KG | WHITE + RED LETTERING | Racing | 8027529001013 | OZ | 9,99 |  |  | Serie S - ext.diam.68 mm | 430x430x235 | 1 | 050-064 | e2*2001/116*0314*28 | bar: Area 1
DACIA | SANDERO | SANDERO STEPWAY | SD/SR | 12/2009 |  | 4x100 | 60,10 | 435 |  | 50 | M12x1,50 | 17 | SUPERTURISMO WRC | 6½x15 | 15,00 | 6,50 | W0190520033 | 1 | S | 20121109 | 20121209 | 4x100 |  | 37 | 81710392 | S | B1 | B |  |  | KBA |  | DK | YES |  |  | K | KBA (ABE+VB) | 1 | No car modifications required | 175/65 R15----185/60 R15----185/65 R15----195/60 R15----205/55 R15---TCOMBI-205/60 R15----225/50 R15---TCOMBI | AfterMarket OZ | MAX 550 KG | WHITE + RED LETTERING | Racing | 8027529083187 | OZ | 8,77 |  |  | Serie S - ext.diam.68 mm | 430x430x235 | 1 | 050-064 | e2*2001/116*0314*28 | bar: Area 1
DACIA | SANDERO | SANDERO STEPWAY | SD/SR | 12/2009 |  | 4x100 | 60,10 | 435 |  | 50 | M12x1,50 | 17 | SUPERTURISMO WRC | 6½x15 | 15,00 | 6,50 | W0190520133 | 1 | S | 20121109 | 20121209 | 4x100 |  | 43 | 81710392 | S | B1 | B |  |  | KBA |  | DK | YES |  |  | K | KBA (ABE+VB) | 1 | No car modifications required | 175/65 R15----185/60 R15----185/65 R15----195/60 R15----205/55 R15---TCOMBI-205/60 R15----225/50 R15---TCOMBI | AfterMarket OZ | MAX 550 KG | WHITE + RED LETTERING | Racing | 8027529083194 | OZ | 8,77 |  |  | Serie S - ext.diam.68 mm | 430x430x235 | 1 | 050-064 | e2*2001/116*0314*28 | bar: Area 1
DACIA | SANDERO | SANDERO STEPWAY | SD/SR | 12/2009 |  | 4x100 | 60,10 | 435 |  | 50 | M12x1,50 | 17 | ENVY | 7x15 | 15,00 | 7,00 | W8504220168 | 1 |  |  |  | 4x100 |  | 37 | 81710469 | S | VST20A24 | B |  |  | KBA |  | DK | YES |  |  | K | KBA (ABE+VB) | 1 | No car modifications required | 185/65 R15----195/60 R15--Fit&Go--205/55 R15---TCOMBI-205/60 R15----225/50 R15---TCOMBI | AfterMarket OZ | MAX 615 KG | MATT SILVER TECH DIAMOND CUT | X-Line | 8027529052817 | OZ | 8 |  |  | Serie S - ext.diam.68 mm | 486x486x249 | 1 | 050-064 | e2*2001/116*0314*28 | bar: Area 1
DACIA | SANDERO | SANDERO STEPWAY | SD/SR | 12/2009 |  | 4x100 | 60,10 | 435 |  | 50 | M12x1,50 | 17 | ENVY | 7x15 | 15,00 | 7,00 | W8504220268 | 1 |  |  |  | 4x100 |  | 42 | 81710469 | S | VST20A24 | B |  |  | KBA |  | DK | YES |  |  | K | KBA (ABE+VB) | 1 | No car modifications required | 185/65 R15----195/60 R15--Fit&Go--205/55 R15---TCOMBI-205/60 R15----225/50 R15---TCOMBI | AfterMarket OZ | MAX 510 KG | MATT SILVER TECH DIAMOND CUT | X-Line | 8027529052831 | OZ | 8 |  |  | Serie S - ext.diam.68 mm | 486x486x249 | 1 | 050-064 | e2*2001/116*0314*28 | bar: Area 1
DACIA | SANDERO | SANDERO STEPWAY | SD/SR | 12/2009 |  | 4x100 | 60,10 | 435 |  | 50 | M12x1,50 | 17 | ULTRALEGGERA | 7x15 | 15,00 | 7,00 | W01731200A53 | 1 |  |  |  | 4x100 |  | 37 | 81710392 | S | B1 | B |  | TÜV |  |  | DK | YES |  |  | S | Strongness Certificate (PB) | 1 | No car modifications required | 185/65 R15----195/60 R15--Fit&Go--205/55 R15---TCOMBI-205/60 R15----225/50 R15---TCOMBI | AfterMarket OZ | MAX 525 KG | MATT BLACK | Racing | 8027529057485 | OZ | 6,49 |  |  | Serie S - ext.diam.68 mm | 455x455x248 | 1 | 050-064 | e2*2001/116*0314*28 | bar: Area 1
DACIA | SANDERO | SANDERO STEPWAY | SD/SR | 12/2009 |  | 4x100 | 60,10 | 435 |  | 50 | M12x1,50 | 17 | ULTRALEGGERA | 7x15 | 15,00 | 7,00 | W0173120022 | 1 | S | 20100224 | 20100326 | 4x100 |  | 37 | 81710392 | S | B1 | B |  | TÜV |  |  | DK | YES |  |  | S | Strongness Certificate (PB) | 1 | No car modifications required | 185/65 R15----195/60 R15--Fit&Go--205/55 R15---TCOMBI-205/60 R15----225/50 R15---TCOMBI | AfterMarket OZ | MAX 525 KG | MATT GRAPHIT SILVER | Racing | 8027529003048 | OZ | 6,49 |  |  | Serie S - ext.diam.68 mm | 460x460x255 | 1 | 050-064 | e2*2001/116*0314*28 | bar: Area 1
DACIA | SANDERO | SANDERO STEPWAY | SD/SR | 12/2009 |  | 4x100 | 60,10 | 435 |  | 50 | M12x1,50 | 17 | ULTRALEGGERA | 7x15 | 15,00 | 7,00 | W0173120061 | 1 | S | 20100224 | 20100326 | 4x100 |  | 37 | 81710392 | S | B1 | B |  | TÜV |  |  | DK | YES |  |  | S | Strongness Certificate (PB) | 1 | No car modifications required | 185/65 R15----195/60 R15--Fit&Go--205/55 R15---TCOMBI-205/60 R15----225/50 R15---TCOMBI | AfterMarket OZ | MAX 525 KG | CHRYSTAL TITANIUM | Racing | 8027529003055 | OZ | 6,49 |  |  | Serie S - ext.diam.68 mm | 460x460x255 | 1 | 050-064 | e2*2001/116*0314*28 | bar: Area 1
DACIA | SANDERO | SANDERO STEPWAY | SD/SR | 12/2009 |  | 4x100 | 60,10 | 435 |  | 50 | M12x1,50 | 17 | ADRENALINA | 7x16 | 16,00 | 7,00 | W8501120054 | 1 | S | 20100224 | 20100326 | 4x100 |  | 37 | 81710392 | S | B1 | B |  |  | KBA |  | DK | YES |  |  | S | Strongness Certificate (PB) | 1 | No car modifications required | 195/50 R16----195/55 R16----205/50 R16---TCOMBI-215/45 R16----215/50 R16----225/45 R16---TCOMBI | AfterMarket OZ | MAX 615 KG | MATT BLACK + DIAMOND-CUT | X-Line | 8027529034493 | OZ | 10,50 |  |  | Serie S - ext.diam.68 mm | 511x511x249 | 1 | 050-064 | e2*2001/116*0314*28 | bar: Area 1
DACIA | SANDERO | SANDERO STEPWAY | SD/SR | 12/2009 |  | 4x100 | 60,10 | 435 |  | 50 | M12x1,50 | 17 | ADRENALINA | 7x16 | 16,00 | 7,00 | W8501120154 | 1 | S | 20100224 | 20100326 | 4x100 |  | 42 | 81710392 | S | B1 | B |  |  | KBA |  | DK | YES |  |  | S | Strongness Certificate (PB) | 1 | No car modifications required | 195/50 R16----195/55 R16----205/50 R16---TCOMBI-215/45 R16----215/50 R16----225/45 R16---TCOMBI | AfterMarket OZ | MAX 615 KG | MATT BLACK + DIAMOND-CUT | X-Line | 8027529034509 | OZ | 10,50 |  |  | Serie S - ext.diam.68 mm | 511x511x249 | 1 | 050-064 | e2*2001/116*0314*28 | bar: Area 1
DACIA | SANDERO | SANDERO STEPWAY | SD/SR | 12/2009 |  | 4x100 | 60,10 | 435 |  | 50 | M12x1,50 | 17 | ALLEGGERITA HLT 4F | 7x16 | 16,00 | 7,00 | W01851200P3 | 3 | S | 20121012 | 20121111 | 4x100 |  | 37 | 81710392 | S | B1 | B |  | TÜV |  |  | DK | YES |  |  | S | Strongness Certificate (PB) | 1 | No car modifications required | 195/50 R16----195/55 R16----205/50 R16---TCOMBI-215/45 R16----215/50 R16----225/45 R16---TCOMBI | AfterMarket OZ | MAX 500 KG | ACID GREEN | I-Tech | 8027529080865 | OZ | 7,41 |  |  | Serie S - ext.diam.68 mm | 570x570x370 | 1 | 050-064 | e2*2001/116*0314*28 | bar: Area 1
DACIA | SANDERO | SANDERO STEPWAY | SD/SR | 12/2009 |  | 4x100 | 60,10 | 435 |  | 50 | M12x1,50 | 17 | ALLEGGERITA HLT 4F | 7x16 | 16,00 | 7,00 | W0185120022 | 3 | S | 20100224 | 20100326 | 4x100 |  | 37 | 81710392 | S | B1 | B |  | TÜV |  |  | DK | YES |  |  | S | Strongness Certificate (PB) | 1 | No car modifications required | 195/50 R16----195/55 R16----205/50 R16---TCOMBI-215/45 R16----215/50 R16----225/45 R16---TCOMBI | AfterMarket OZ | MAX 500 KG | MATT GRAPHIT SILVER | I-Tech | 8027529040678 | OZ | 7,41 |  |  | Serie S - ext.diam.68 mm | 570x570x370 | 1 | 050-064 | e2*2001/116*0314*28 | bar: Area 1
DACIA | SANDERO | SANDERO STEPWAY | SD/SR | 12/2009 |  | 4x100 | 60,10 | 435 |  | 50 | M12x1,50 | 17 | ALLEGGERITA HLT 4F | 7x16 | 16,00 | 7,00 | W0185120030 | 3 | S | 20100224 | 20100326 | 4x100 |  | 37 | 81710392 | S | B1 | B |  | TÜV |  |  | DK | YES |  |  | S | Strongness Certificate (PB) | 1 | No car modifications required | 195/50 R16----195/55 R16----205/50 R16---TCOMBI-215/45 R16----215/50 R16----225/45 R16---TCOMBI | AfterMarket OZ | MAX 500 KG | WHITE | I-Tech | 8027529040623 | OZ | 7,41 |  |  | Serie S - ext.diam.68 mm | 570x570x370 | 1 | 050-064 | e2*2001/116*0314*28 | bar: Area 1
DACIA | SANDERO | SANDERO STEPWAY | SD/SR | 12/2009 |  | 4x100 | 60,10 | 435 |  | 50 | M12x1,50 | 17 | ALLEGGERITA HLT 4F | 7x16 | 16,00 | 7,00 | W0185120053 | 3 | S | 20100224 | 20100326 | 4x100 |  | 37 | 81710392 | S | B1 | B |  | TÜV |  |  | DK | YES |  |  | S | Strongness Certificate (PB) | 1 | No car modifications required | 195/50 R16----195/55 R16----205/50 R16---TCOMBI-215/45 R16----215/50 R16----225/45 R16---TCOMBI | AfterMarket OZ | MAX 500 KG | MATT BLACK | I-Tech | 8027529040616 | OZ | 7,41 |  |  | Serie S - ext.diam.68 mm | 570x570x370 | 1 | 050-064 | e2*2001/116*0314*28 | bar: Area 1
DACIA | SANDERO | SANDERO STEPWAY | SD/SR | 12/2009 |  | 4x100 | 60,10 | 435 |  | 50 | M12x1,50 | 17 | ALLEGGERITA HLT 4F | 7x16 | 16,00 | 7,00 | W0185120066 | 1 | S | 20100224 | 20100326 | 4x100 |  | 37 | 81710392 | S | B1 | B |  | TÜV |  |  | DK | YES |  |  | S | Strongness Certificate (PB) | 1 | No car modifications required | 195/50 R16----195/55 R16----205/50 R16---TCOMBI-215/45 R16----215/50 R16----225/45 R16---TCOMBI | AfterMarket OZ | MAX 500 KG | TITANIUM TECH | I-Tech | 8027529040609 | OZ | 7,41 |  |  | Serie S - ext.diam.68 mm | 570x570x370 | 1 | 050-064 | e2*2001/116*0314*28 | bar: Area 1
DACIA | SANDERO | SANDERO STEPWAY | SD/SR | 12/2009 |  | 4x100 | 60,10 | 435 |  | 50 | M12x1,50 | 17 | ALLEGGERITA HLT 4F | 7x16 | 16,00 | 7,00 | W0185120071 | 3 | S | 20100224 | 20100326 | 4x100 |  | 37 | 81710392 | S | B1 | B |  | TÜV |  |  | DK | YES |  |  | S | Strongness Certificate (PB) | 1 | No car modifications required | 195/50 R16----195/55 R16----205/50 R16---TCOMBI-215/45 R16----215/50 R16----225/45 R16---TCOMBI | AfterMarket OZ | MAX 500 KG | ORANGE | I-Tech | 8027529040654 | OZ | 7,41 |  |  | Serie S - ext.diam.68 mm | 570x570x370 | 1 | 050-064 | e2*2001/116*0314*28 | bar: Area 1
DACIA | SANDERO | SANDERO STEPWAY | SD/SR | 12/2009 |  | 4x100 | 60,10 | 435 |  | 50 | M12x1,50 | 17 | ALLEGGERITA HLT 4F | 7x16 | 16,00 | 7,00 | W0185120072 | 3 | S | 20100224 | 20100326 | 4x100 |  | 37 | 81710392 | S | B1 | B |  | TÜV |  |  | DK | YES |  |  | S | Strongness Certificate (PB) | 1 | No car modifications required | 195/50 R16----195/55 R16----205/50 R16---TCOMBI-215/45 R16----215/50 R16----225/45 R16---TCOMBI | AfterMarket OZ | MAX 500 KG | MATT BLUE | I-Tech | 8027529040647 | OZ | 7,41 |  |  | Serie S - ext.diam.68 mm | 570x570x370 | 1 | 050-064 | e2*2001/116*0314*28 | bar: Area 1
DACIA | SANDERO | SANDERO STEPWAY | SD/SR | 12/2009 |  | 4x100 | 60,10 | 435 |  | 50 | M12x1,50 | 17 | ALLEGGERITA HLT 4F | 7x16 | 16,00 | 7,00 | W0185120076 | 3 | S | 20100224 | 20100326 | 4x100 |  | 37 | 81710392 | S | B1 | B |  | TÜV |  |  | DK | YES |  |  | S | Strongness Certificate (PB) | 1 | No car modifications required | 195/50 R16----195/55 R16----205/50 R16---TCOMBI-215/45 R16----215/50 R16----225/45 R16---TCOMBI | AfterMarket OZ | MAX 500 KG | RACE GOLD | I-Tech | 8027529040661 | OZ | 7,41 |  |  | Serie S - ext.diam.68 mm | 570x570x370 | 1 | 050-064 | e2*2001/116*0314*28 | bar: Area 1
DACIA | SANDERO | SANDERO STEPWAY | SD/SR | 12/2009 |  | 4x100 | 60,10 | 435 |  | 50 | M12x1,50 | 17 | ALLEGGERITA HLT 4F | 7x16 | 16,00 | 7,00 | W0185120084 | 3 | S | 20100224 | 20100326 | 4x100 |  | 37 | 81710392 | S | B1 | B |  | TÜV |  |  | DK | YES |  |  | S | Strongness Certificate (PB) | 1 | No car modifications required | 195/50 R16----195/55 R16----205/50 R16---TCOMBI-215/45 R16----215/50 R16----225/45 R16---TCOMBI | AfterMarket OZ | MAX 500 KG | RED | I-Tech | 8027529040630 | OZ | 7,41 |  |  | Serie S - ext.diam.68 mm | 570x570x370 | 1 | 050-064 | e2*2001/116*0314*28 | bar: Area 1
DACIA | SANDERO | SANDERO STEPWAY | SD/SR | 12/2009 |  | 4x100 | 60,10 | 435 |  | 50 | M12x1,50 | 17 | ALLEGGERITA HLT 4F | 7x16 | 16,00 | 7,00 | W01851201P3 | 3 | S | 20121012 | 20121111 | 4x100 |  | 42 | 81710392 | S | B1 | B |  | TÜV |  |  | DK | YES |  |  | S | Strongness Certificate (PB) | 1 | No car modifications required | 195/50 R16----195/55 R16----205/50 R16---TCOMBI-215/45 R16----215/50 R16----225/45 R16---TCOMBI | AfterMarket OZ | MAX 500 KG | ACID GREEN | I-Tech | 8027529080872 | OZ | 7,39 |  |  | Serie S - ext.diam.68 mm | 570x570x370 | 1 | 050-064 | e2*2001/116*0314*28 | bar: Area 1
DACIA | SANDERO | SANDERO STEPWAY | SD/SR | 12/2009 |  | 4x100 | 60,10 | 435 |  | 50 | M12x1,50 | 17 | ALLEGGERITA HLT 4F | 7x16 | 16,00 | 7,00 | W0185120122 | 3 | S | 20100224 | 20100326 | 4x100 |  | 42 | 81710392 | S | B1 | B |  | TÜV |  |  | DK | YES |  |  | S | Strongness Certificate (PB) | 1 | No car modifications required | 195/50 R16----195/55 R16----205/50 R16---TCOMBI-215/45 R16----215/50 R16----225/45 R16---TCOMBI | AfterMarket OZ | MAX 500 KG | MATT GRAPHIT SILVER | I-Tech | 8027529040753 | OZ | 7,39 |  |  | Serie S - ext.diam.68 mm | 570x570x370 | 1 | 050-064 | e2*2001/116*0314*28 | bar: Area 1
DACIA | SANDERO | SANDERO STEPWAY | SD/SR | 12/2009 |  | 4x100 | 60,10 | 435 |  | 50 | M12x1,50 | 17 | ALLEGGERITA HLT 4F | 7x16 | 16,00 | 7,00 | W0185120130 | 3 | S | 20100224 | 20100326 | 4x100 |  | 42 | 81710392 | S | B1 | B |  | TÜV |  |  | DK | YES |  |  | S | Strongness Certificate (PB) | 1 | No car modifications required | 195/50 R16----195/55 R16----205/50 R16---TCOMBI-215/45 R16----215/50 R16----225/45 R16---TCOMBI | AfterMarket OZ | MAX 500 KG | WHITE | I-Tech | 8027529040708 | OZ | 7,39 |  |  | Serie S - ext.diam.68 mm | 570x570x370 | 1 | 050-064 | e2*2001/116*0314*28 | bar: Area 1
DACIA | SANDERO | SANDERO STEPWAY | SD/SR | 12/2009 |  | 4x100 | 60,10 | 435 |  | 50 | M12x1,50 | 17 | ALLEGGERITA HLT 4F | 7x16 | 16,00 | 7,00 | W0185120153 | 3 | S | 20100224 | 20100326 | 4x100 |  | 42 | 81710392 | S | B1 | B |  | TÜV |  |  | DK | YES |  |  | S | Strongness Certificate (PB) | 1 | No car modifications required | 195/50 R16----195/55 R16----205/50 R16---TCOMBI-215/45 R16----215/50 R16----225/45 R16---TCOMBI | AfterMarket OZ | MAX 500 KG | MATT BLACK | I-Tech | 8027529040692 | OZ | 7,39 |  |  | Serie S - ext.diam.68 mm | 570x570x370 | 1 | 050-064 | e2*2001/116*0314*28 | bar: Area 1
DACIA | SANDERO | SANDERO STEPWAY | SD/SR | 12/2009 |  | 4x100 | 60,10 | 435 |  | 50 | M12x1,50 | 17 | ALLEGGERITA HLT 4F | 7x16 | 16,00 | 7,00 | W0185120166 | 1 | S | 20100224 | 20100326 | 4x100 |  | 42 | 81710392 | S | B1 | B |  | TÜV |  |  | DK | YES |  |  | T | Teilegutachten (PB+VB) | 1 | No car modifications required | 195/50 R16----195/55 R16----205/50 R16---TCOMBI-215/45 R16----215/50 R16----225/45 R16---TCOMBI | AfterMarket OZ | MAX 500 KG | TITANIUM TECH | I-Tech | 8027529040685 | OZ | 7,39 |  |  | Serie S - ext.diam.68 mm | 570x570x370 | 1 | 050-064 | e2*2001/116*0314*28 | bar: Area 1
DACIA | SANDERO | SANDERO STEPWAY | SD/SR | 12/2009 |  | 4x100 | 60,10 | 435 |  | 50 | M12x1,50 | 17 | ALLEGGERITA HLT 4F | 7x16 | 16,00 | 7,00 | W0185120171 | 3 | S | 20100224 | 20100326 | 4x100 |  | 42 | 81710392 | S | B1 | B |  | TÜV |  |  | DK | YES |  |  | S | Strongness Certificate (PB) | 1 | No car modifications required | 195/50 R16----195/55 R16----205/50 R16---TCOMBI-215/45 R16----215/50 R16----225/45 R16---TCOMBI | AfterMarket OZ | MAX 500 KG | ORANGE | I-Tech | 8027529040739 | OZ | 7,39 |  |  | Serie S - ext.diam.68 mm | 570x570x370 | 1 | 050-064 | e2*2001/116*0314*28 | bar: Area 1
DACIA | SANDERO | SANDERO STEPWAY | SD/SR | 12/2009 |  | 4x100 | 60,10 | 435 |  | 50 | M12x1,50 | 17 | ALLEGGERITA HLT 4F | 7x16 | 16,00 | 7,00 | W0185120172 | 3 | S | 20100224 | 20100326 | 4x100 |  | 42 | 81710392 | S | B1 | B |  | TÜV |  |  | DK | YES |  |  | S | Strongness Certificate (PB) | 1 | No car modifications required | 195/50 R16----195/55 R16----205/50 R16---TCOMBI-215/45 R16----215/50 R16----225/45 R16---TCOMBI | AfterMarket OZ | MAX 500 KG | MATT BLUE | I-Tech | 8027529040722 | OZ | 7,39 |  |  | Serie S - ext.diam.68 mm | 570x570x370 | 1 | 050-064 | e2*2001/116*0314*28 | bar: Area 1
DACIA | SANDERO | SANDERO STEPWAY | SD/SR | 12/2009 |  | 4x100 | 60,10 | 435 |  | 50 | M12x1,50 | 17 | ALLEGGERITA HLT 4F | 7x16 | 16,00 | 7,00 | W0185120176 | 3 | S | 20100224 | 20100326 | 4x100 |  | 42 | 81710392 | S | B1 | B |  | TÜV |  |  | DK | YES |  |  | S | Strongness Certificate (PB) | 1 | No car modifications required | 195/50 R16----195/55 R16----205/50 R16---TCOMBI-215/45 R16----215/50 R16----225/45 R16---TCOMBI | AfterMarket OZ | MAX 500 KG | RACE GOLD | I-Tech | 8027529040746 | OZ | 7,39 |  |  | Serie S - ext.diam.68 mm | 570x570x370 | 1 | 050-064 | e2*2001/116*0314*28 | bar: Area 1
DACIA | SANDERO | SANDERO STEPWAY | SD/SR | 12/2009 |  | 4x100 | 60,10 | 435 |  | 50 | M12x1,50 | 17 | ALLEGGERITA HLT 4F | 7x16 | 16,00 | 7,00 | W0185120184 | 3 | S | 20100224 | 20100326 | 4x100 |  | 42 | 81710392 | S | B1 | B |  | TÜV |  |  | DK | YES |  |  | S | Strongness Certificate (PB) | 1 | No car modifications required | 195/50 R16----195/55 R16----205/50 R16---TCOMBI-215/45 R16----215/50 R16----225/45 R16---TCOMBI | AfterMarket OZ | MAX 500 KG | RED | I-Tech | 8027529040715 | OZ | 7,39 |  |  | Serie S - ext.diam.68 mm | 570x570x370 | 1 | 050-064 | e2*2001/116*0314*28 | bar: Area 1
DACIA | SANDERO | SANDERO STEPWAY | SD/SR | 12/2009 |  | 4x100 | 60,10 | 435 |  | 50 | M12x1,50 | 17 | ALLEGGERITA HLT 4F | 7x16 | 16,00 | 7,00 | W0185125266 | 1 | S | 20100224 | 20100326 | 4x100 |  | 30 | 81710392 | S | B1 | B |  | TÜV |  |  | DK | YES |  |  | N | No Certificate | 2 | Mods can be necessary to car | 195/50 R16----195/55 R16----205/50 R16---TCOMBI-215/45 R16----215/50 R16----225/45 R16---TCOMBI | AfterMarket OZ | MAX 500 KG | TITANIUM TECH | I-Tech | 8027529041736 | OZ | 7,69 |  |  | Serie S - ext.diam.68 mm | 570x570x370 | 1 | 050-064 | e2*2001/116*0314*28 | Area 2: OUT
DACIA | SANDERO | SANDERO STEPWAY | SD/SR | 12/2009 |  | 4x100 | 60,10 | 435 |  | 50 | M12x1,50 | 17 | DAVID | 7x16 | 16,00 | 7,00 | W01874201N5 | 1 |  |  |  | 4x100 |  | 37 | 81710469 | S | VST20A24 | B |  |  | KBA |  | DK | YES |  |  | K | KBA (ABE+VB) | 1 | No car modifications required | 195/50 R16----195/55 R16----205/50 R16---TCOMBI-215/45 R16----215/50 R16----225/45 R16---TCOMBI | AfterMarket OZ | MAX 615 KG | MATT GRAPHITE DIAMOND CUT | Via Veneto | 8027529052732 | OZ | 9,01 |  |  | Serie S - ext.diam.68 mm | 480x480x248 | 1 | 050-064 | e2*2001/116*0314*28 | bar: Area 1
DACIA | SANDERO | SANDERO STEPWAY | SD/SR | 12/2009 |  | 4x100 | 60,10 | 435 |  | 50 | M12x1,50 | 17 | DAVID | 7x16 | 16,00 | 7,00 | W01874202N5 | 1 |  |  |  | 4x100 |  | 42 | 81710469 | S | VST20A24 | B |  |  | KBA |  | DK | YES |  |  | K | KBA (ABE+VB) | 1 | No car modifications required | 195/50 R16----195/55 R16----205/50 R16---TCOMBI-215/45 R16----215/50 R16----225/45 R16---TCOMBI | AfterMarket OZ | MAX 550 KG | MATT GRAPHITE DIAMOND CUT | Via Veneto | 8027529052695 | OZ | 9,01 |  |  | Serie S - ext.diam.68 mm | 480x480x248 | 1 | 050-064 | e2*2001/116*0314*28 | bar: Area 1
DACIA | SANDERO | SANDERO STEPWAY | SD/SR | 12/2009 |  | 4x100 | 60,10 | 435 |  | 50 | M12x1,50 | 17 | EGO | 7x16 | 16,00 | 7,00 | W8505220154 | 1 | S | 20110726 | 20110825 | 4x100 |  | 37 | 81710469 | S | VST20A24 | B |  |  | KBA |  | DK | YES |  |  | K | KBA (ABE+VB) | 1 | No car modifications required | 195/50 R16----195/55 R16----205/50 R16---TCOMBI-215/45 R16----215/50 R16----225/45 R16---TCOMBI | AfterMarket OZ | MAX 615 KG | MATT BLACK + DIAMOND-CUT | X-Line | 8027529065855 | OZ | 8,20 |  |  | Serie S - ext.diam.68 mm | 511x511x249 | 1 | 050-064 | e2*2001/116*0314*28 | bar: Area 1
DACIA | SANDERO | SANDERO STEPWAY | SD/SR | 12/2009 |  | 4x100 | 60,10 | 435 |  | 50 | M12x1,50 | 17 | EGO | 7x16 | 16,00 | 7,00 | W8505220254 | 1 | S | 20110726 | 20110825 | 4x100 |  | 42 | 81710469 | S | VST20A24 | B |  |  | KBA |  | DK | YES |  |  | K | KBA (ABE+VB) | 1 | No car modifications required | 195/50 R16----195/55 R16----205/50 R16---TCOMBI-215/45 R16----215/50 R16----225/45 R16---TCOMBI | AfterMarket OZ | MAX 615 KG | MATT BLACK + DIAMOND-CUT | X-Line | 8027529065862 | OZ | 8,20 |  |  | Serie S - ext.diam.68 mm | 511x511x249 | 1 | 050-064 | e2*2001/116*0314*28 | bar: Area 1
DACIA | SANDERO | SANDERO STEPWAY | SD/SR | 12/2009 |  | 4x100 | 60,10 | 435 |  | 50 | M12x1,50 | 17 | ENERGY | 7x16 | 16,00 | 7,00 | W8503220054 | 1 |  |  |  | 4x100 |  | 37 | 81710392 | S | B1 | B |  |  | KBA |  | DK | YES |  |  | N | No Certificate | 1 | No car modifications required | 195/50 R16----195/55 R16----205/50 R16---TCOMBI-215/45 R16----215/50 R16----225/45 R16---TCOMBI | AfterMarket OZ | MAX 615 KG | MATT BLACK + DIAMOND-CUT | X-Line | 8027529045734 | OZ | 10,30 |  |  | Serie S - ext.diam.68 mm | 511x511x249 | 1 | 050-064 | e2*2001/116*0314*28 | bar: Area 1
DACIA | SANDERO | SANDERO STEPWAY | SD/SR | 12/2009 |  | 4x100 | 60,10 | 435 |  | 50 | M12x1,50 | 17 | ENERGY | 7x16 | 16,00 | 7,00 | W8503220154 | 1 |  |  |  | 4x100 |  | 42 | 81710392 | S | B1 | B |  |  | KBA |  | DK | YES |  |  | N | No Certificate | 1 | No car modifications required | 195/50 R16----195/55 R16----205/50 R16---TCOMBI-215/45 R16----215/50 R16----225/45 R16---TCOMBI | AfterMarket OZ | MAX 615 KG | MATT BLACK + DIAMOND-CUT | X-Line | 8027529045741 | OZ | 10,20 |  |  | Serie S - ext.diam.68 mm | 511x511x249 | 1 | 050-064 | e2*2001/116*0314*28 | bar: Area 1
DACIA | SANDERO | SANDERO STEPWAY | SD/SR | 12/2009 |  | 4x100 | 60,10 | 435 |  | 50 | M12x1,50 | 17 | ENVY | 7x16 | 16,00 | 7,00 | W8504020168 | 1 |  |  |  | 4x100 |  | 37 | 81710469 | S | VST20A24 | B |  |  | KBA |  | DK | YES |  |  | K | KBA (ABE+VB) | 1 | No car modifications required | 195/50 R16----195/55 R16----205/50 R16---TCOMBI-215/45 R16----215/50 R16----225/45 R16---TCOMBI | AfterMarket OZ | MAX 615 KG | MATT SILVER TECH DIAMOND CUT | X-Line | 8027529052886 | OZ | 8,21 |  |  | Serie S - ext.diam.68 mm | 511x511x249 | 1 | 050-064 | e2*2001/116*0314*28 | bar: Area 1
DACIA | SANDERO | SANDERO STEPWAY | SD/SR | 12/2009 |  | 4x100 | 60,10 | 435 |  | 50 | M12x1,50 | 17 | ENVY | 7x16 | 16,00 | 7,00 | W8504020268 | 1 |  |  |  | 4x100 |  | 42 | 81710469 | S | VST20A24 | B |  |  | KBA |  | DK | YES |  |  | K | KBA (ABE+VB) | 1 | No car modifications required | 195/50 R16----195/55 R16----205/50 R16---TCOMBI-215/45 R16----215/50 R16----225/45 R16---TCOMBI | AfterMarket OZ | MAX 615 KG | MATT SILVER TECH DIAMOND CUT | X-Line | 8027529052893 | OZ | 8,21 |  |  | Serie S - ext.diam.68 mm | 511x511x249 | 1 | 050-064 | e2*2001/116*0314*28 | bar: Area 1
DACIA | SANDERO | SANDERO STEPWAY | SD/SR | 12/2009 |  | 4x100 | 60,10 | 435 |  | 50 | M12x1,50 | 17 | LOUNGE 8 | 7x16 | 16,00 | 7,00 | W8503720054 | 1 |  |  |  | 4x100 |  | 37 | 81710392 | S | B1 | B |  |  | KBA |  | DK | YES |  |  | K | KBA (ABE+VB) | 1 | No car modifications required | 195/50 R16----195/55 R16----205/50 R16---TCOMBI-215/45 R16----215/50 R16----225/45 R16---TCOMBI | AfterMarket OZ | MAX 615 KG | MATT BLACK + DIAMOND-CUT | X-Line | 8027529048032 | OZ | 8,20 |  |  | Serie S - ext.diam.68 mm | 511x511x249 | 1 | 050-064 | e2*2001/116*0314*28 | bar: Area 1
DACIA | SANDERO | SANDERO STEPWAY | SD/SR | 12/2009 |  | 4x100 | 60,10 | 435 |  | 50 | M12x1,50 | 17 | LOUNGE 8 | 7x16 | 16,00 | 7,00 | W8503720075 | 1 |  |  |  | 4x100 |  | 37 | 81710392 | S | B1 | B |  |  | KBA |  | DK | YES |  |  | K | KBA (ABE+VB) | 1 | No car modifications required | 195/50 R16----195/55 R16----205/50 R16---TCOMBI-215/45 R16----215/50 R16----225/45 R16---TCOMBI | AfterMarket OZ | MAX 615 KG | METAL SILVER + DIAMOND CUT | X-Line | 8027529048049 | OZ | 8,20 |  |  | Serie S - ext.diam.68 mm | 511x511x249 | 1 | 050-064 | e2*2001/116*0314*28 | Area 2: OUT
DACIA | SANDERO | SANDERO STEPWAY | SD/SR | 12/2009 |  | 4x100 | 60,10 | 435 |  | 50 | M12x1,50 | 17 | LOUNGE 8 | 7x16 | 16,00 | 7,00 | W8503720154 | 1 |  |  |  | 4x100 |  | 42 | 81710392 | S | B1 | B |  |  | KBA |  | DK | YES |  |  | K | KBA (ABE+VB) | 1 | No car modifications required | 195/50 R16----195/55 R16----205/50 R16---TCOMBI-215/45 R16----215/50 R16----225/45 R16---TCOMBI | AfterMarket OZ | MAX 615 KG | MATT BLACK + DIAMOND-CUT | X-Line | 8027529048056 | OZ | 8,20 |  |  | Serie S - ext.diam.68 mm | 511x511x249 | 1 | 050-064 | e2*2001/116*0314*28 | bar: Area 1
DACIA | SANDERO | SANDERO STEPWAY | SD/SR | 12/2009 |  | 4x100 | 60,10 | 435 |  | 50 | M12x1,50 | 17 | LOUNGE 8 | 7x16 | 16,00 | 7,00 | W8503720175 | 1 |  |  |  | 4x100 |  | 42 | 81710392 | S | B1 | B |  |  | KBA |  | DK | YES |  |  | K | KBA (ABE+VB) | 1 | No car modifications required | 195/50 R16----195/55 R16----205/50 R16---TCOMBI-215/45 R16----215/50 R16----225/45 R16---TCOMBI | AfterMarket OZ | MAX 615 KG | METAL SILVER + DIAMOND CUT | X-Line | 8027529048063 | OZ | 8,20 |  |  | Serie S - ext.diam.68 mm | 511x511x249 | 1 | 050-064 | e2*2001/116*0314*28 | bar: Area 1
DACIA | SANDERO | SANDERO STEPWAY | SD/SR | 12/2009 |  | 4x100 | 60,10 | 435 |  | 50 | M12x1,50 | 17 | QUARANTA | 7x16 | 16,00 | 7,00 | W0185020054 | 1 | S | 20100928 | 20101028 | 4x100 |  | 37 | 81710469 | S | VST20A24 | B |  |  | KBA |  | DK | YES |  |  | K | KBA (ABE+VB) | 1 | No car modifications required | 195/50 R16----195/55 R16----205/50 R16---TCOMBI-215/45 R16----215/50 R16----225/45 R16---TCOMBI | AfterMarket OZ | MAX 615 KG | MATT BLACK + DIAMOND-CUT | Via Veneto | 8027529054361 | OZ | 9,90 |  |  | Serie S - ext.diam.68 mm | 540x540x260 | 1 | 050-064 | e2*2001/116*0314*28 | bar: Area 1
DACIA | SANDERO | SANDERO STEPWAY | SD/SR | 12/2009 |  | 4x100 | 60,10 | 435 |  | 50 | M12x1,50 | 17 | QUARANTA | 7x16 | 16,00 | 7,00 | W0185020154 | 1 | S | 20100928 | 20101028 | 4x100 |  | 42 | 81710469 | S | VST20A24 | B |  |  | KBA |  | DK | YES |  |  | K | KBA (ABE+VB) | 1 | No car modifications required | 195/50 R16----195/55 R16----205/50 R16---TCOMBI-215/45 R16----215/50 R16----225/45 R16---TCOMBI | AfterMarket OZ | MAX 615 KG | MATT BLACK + DIAMOND-CUT | Via Veneto | 8027529053685 | OZ | 9,79 |  |  | Serie S - ext.diam.68 mm | 540x540x260 | 1 | 050-064 | e2*2001/116*0314*28 | bar: Area 1
DACIA | SANDERO | SANDERO STEPWAY | SD/SR | 12/2009 |  | 4x100 | 60,10 | 435 |  | 50 | M12x1,50 | 17 | SUPERTURISMO GT | 7x16 | 16,00 | 7,00 | W0167020079 | 1 | S | 20100224 | 20100326 | 4x100 |  | 37 | 81710392 | S | B1 | B |  |  | KBA | VIA | DK | YES |  |  | K | KBA (ABE+VB) | 1 | No car modifications required | 195/50 R16----195/55 R16----205/50 R16---TCOMBI-215/45 R16----215/50 R16----225/45 R16---TCOMBI | AfterMarket OZ | MAX 600 KG | MATT BLACK + RED LETTERING | Racing | 8027529000443 | OZ | 10,68 |  |  | Serie S - ext.diam.68 mm | 480x480x255 | 1 | 050-064 | e2*2001/116*0314*28 | bar: Area 1
DACIA | SANDERO | SANDERO STEPWAY | SD/SR | 12/2009 |  | 4x100 | 60,10 | 435 |  | 50 | M12x1,50 | 17 | SUPERTURISMO GT | 7x16 | 16,00 | 7,00 | W0167020082 | 1 | S | 20100224 | 20100326 | 4x100 |  | 37 | 81710392 | S | B1 | B |  |  | KBA | VIA | DK | YES |  |  | K | KBA (ABE+VB) | 1 | No car modifications required | 195/50 R16----195/55 R16----205/50 R16---TCOMBI-215/45 R16----215/50 R16----225/45 R16---TCOMBI | AfterMarket OZ | MAX 600 KG | RACE SILVER + BLACK LETTERING | Racing | 8027529000450 | OZ | 10,68 |  |  | Serie S - ext.diam.68 mm | 480x480x255 | 1 | 050-064 | e2*2001/116*0314*28 | bar: Area 1
DACIA | SANDERO | SANDERO STEPWAY | SD/SR | 12/2009 |  | 4x100 | 60,10 | 435 |  | 50 | M12x1,50 | 17 | SUPERTURISMO GT | 7x16 | 16,00 | 7,00 | W0167020182 | 1 | S | 20100224 | 20100326 | 4x100 |  | 42 | 81710392 | S | B1 | B |  |  | KBA | VIA | DK | YES |  |  | S | Strongness Certificate (PB) | 1 | No car modifications required | 195/50 R16----195/55 R16----205/50 R16---TCOMBI-215/45 R16----215/50 R16----225/45 R16---TCOMBI | AfterMarket OZ | MAX 600 KG | RACE SILVER + BLACK LETTERING | Racing | 8027529000474 | OZ | 10,68 |  |  | Serie S - ext.diam.68 mm | 480x480x255 | 1 | 050-064 | e2*2001/116*0314*28 | bar: Area 1
DACIA | SANDERO | SANDERO STEPWAY | SD/SR | 12/2009 |  | 4x100 | 60,10 | 435 |  | 50 | M12x1,50 | 17 | SUPERTURISMO GT | 7x16 | 16,00 | 7,00 | W01895200P5 | 1 |  |  |  | 4x100 |  | 37 | 81710392 | S | B1 | B |  |  | KBA |  | DK | YES |  |  | K | KBA (ABE+VB) | 1 | No car modifications required | 195/50 R16----195/55 R16----205/50 R16---TCOMBI-215/45 R16----215/50 R16----225/45 R16---TCOMBI | AfterMarket OZ | MAX 615 KG | GRIGIO CORSA+BLACK LETTERING | Racing | 8027529080315 | OZ | 10,27 |  |  | Serie S - ext.diam.68 mm | 480x480x248 | 1 | 050-064 | e2*2001/116*0314*28 | bar: Area 1
DACIA | SANDERO | SANDERO STEPWAY | SD/SR | 12/2009 |  | 4x100 | 60,10 | 435 |  | 50 | M12x1,50 | 17 | SUPERTURISMO GT | 7x16 | 16,00 | 7,00 | W0189520079 | 1 |  |  |  | 4x100 |  | 37 | 81710392 | S | B1 | B |  |  | KBA |  | DK | YES |  |  | K | KBA (ABE+VB) | 1 | No car modifications required | 195/50 R16----195/55 R16----205/50 R16---TCOMBI-215/45 R16----215/50 R16----225/45 R16---TCOMBI | AfterMarket OZ | MAX 615 KG | MATT BLACK + RED LETTERING | Racing | 8027529080322 | OZ | 10,27 |  |  | Serie S - ext.diam.68 mm | 480x480x248 | 1 | 050-064 | e2*2001/116*0314*28 | bar: Area 1
DACIA | SANDERO | SANDERO STEPWAY | SD/SR | 12/2009 |  | 4x100 | 60,10 | 435 |  | 50 | M12x1,50 | 17 | SUPERTURISMO GT | 7x16 | 16,00 | 7,00 | W01895201P5 | 1 |  |  |  | 4x100 |  | 42 | 81710392 | S | B1 | B |  |  | KBA |  | DK | YES |  |  | K | KBA (ABE+VB) | 1 | No car modifications required | 195/50 R16----195/55 R16----205/50 R16---TCOMBI-215/45 R16----215/50 R16----225/45 R16---TCOMBI | AfterMarket OZ | MAX 615 KG | GRIGIO CORSA+BLACK LETTERING | Racing | 8027529080339 | OZ | 10,19 |  |  | Serie S - ext.diam.68 mm | 480x480x248 | 1 | 050-064 | e2*2001/116*0314*28 | bar: Area 1
DACIA | SANDERO | SANDERO STEPWAY | SD/SR | 12/2009 |  | 4x100 | 60,10 | 435 |  | 50 | M12x1,50 | 17 | SUPERTURISMO GT | 7x16 | 16,00 | 7,00 | W0189520179 | 1 |  |  |  | 4x100 |  | 42 | 81710392 | S | B1 | B |  |  | KBA |  | DK | YES |  |  | K | KBA (ABE+VB) | 1 | No car modifications required | 195/50 R16----195/55 R16----205/50 R16---TCOMBI-215/45 R16----215/50 R16----225/45 R16---TCOMBI | AfterMarket OZ | MAX 615 KG | MATT BLACK + RED LETTERING | Racing | 8027529080346 | OZ | 10,19 |  |  | Serie S - ext.diam.68 mm | 480x480x248 | 1 | 050-064 | e2*2001/116*0314*28 | bar: Area 1
DACIA | SANDERO | SANDERO STEPWAY | SD/SR | 12/2009 |  | 4x100 | 60,10 | 435 |  | 50 | M12x1,50 | 17 | SUPERTURISMO WRC | 7x16 | 16,00 | 7,00 | W0167020033 | 1 | S | 20100224 | 20100326 | 4x100 |  | 37 | 81710392 | S | B1 | B |  |  | KBA | VIA | DK | YES |  |  | K | KBA (ABE+VB) | 1 | No car modifications required | 195/50 R16----195/55 R16----205/50 R16---TCOMBI-215/45 R16----215/50 R16----225/45 R16---TCOMBI | AfterMarket OZ | MAX 600 KG | WHITE + RED LETTERING | Racing | 8027529000436 | OZ | 10,68 |  |  | Serie S - ext.diam.68 mm | 480x480x255 | 1 | 050-064 | e2*2001/116*0314*28 | bar: Area 1
DACIA | SANDERO | SANDERO STEPWAY | SD/SR | 12/2009 |  | 4x100 | 60,10 | 435 |  | 50 | M12x1,50 | 17 | SUPERTURISMO WRC | 7x16 | 16,00 | 7,00 | W0189520033 | 1 | S | 20121105 | 20121205 | 4x100 |  | 37 | 81710392 | S | B1 | B |  |  | KBA |  | DK |  |  |  | K | KBA (ABE+VB) | 1 | No car modifications required | 195/50 R16----195/55 R16----205/50 R16---TCOMBI-215/45 R16----215/50 R16----225/45 R16---TCOMBI | AfterMarket OZ | MAX 615 KG | WHITE + RED LETTERING | Racing | 8027529082340 | OZ | 10,27 |  |  | Serie S - ext.diam.68 mm | 480x480x248 | 1 | 050-064 | e2*2001/116*0314*28 | bar: Area 1
DACIA | SANDERO | SANDERO STEPWAY | SD/SR | 12/2009 |  | 4x100 | 60,10 | 435 |  | 50 | M12x1,50 | 17 | SUPERTURISMO WRC | 7x16 | 16,00 | 7,00 | W0189520133 | 1 | S | 20121105 | 20121205 | 4x100 |  | 42 | 81710392 | S | B1 | B |  |  | KBA |  | DK |  |  |  | K | KBA (ABE+VB) | 1 | No car modifications required | 195/50 R16----195/55 R16----205/50 R16---TCOMBI-215/45 R16----215/50 R16----225/45 R16---TCOMBI | AfterMarket OZ | MAX 615 KG | WHITE + RED LETTERING | Racing | 8027529082357 | OZ | 10,19 |  |  | Serie S - ext.diam.68 mm | 480x480x248 | 1 | 050-064 | e2*2001/116*0314*28 | bar: Area 1
DACIA | SANDERO | SANDERO STEPWAY | SD/SR | 12/2009 |  | 4x100 | 60,10 | 435 |  | 50 | M12x1,50 | 17 | ULTRALEGGERA | 7x16 | 16,00 | 7,00 | W01730200A53 | 1 | S | 20100224 | 20100326 | 4x100 |  | 37 | 81710392 | S | B1 | B |  | TÜV |  |  | DK | YES |  |  | S | Strongness Certificate (PB) | 1 | No car modifications required | 195/50 R16----195/55 R16----205/50 R16---TCOMBI-215/45 R16----215/50 R16----225/45 R16---TCOMBI | AfterMarket OZ | MAX 550 KG | MATT BLACK | Racing | 8027529002928 | OZ | 7,82 |  |  | Serie S - ext.diam.68 mm | 480x480x255 | 1 | 050-064 | e2*2001/116*0314*28 | bar: Area 1
DACIA | SANDERO | SANDERO STEPWAY | SD/SR | 12/2009 |  | 4x100 | 60,10 | 435 |  | 50 | M12x1,50 | 17 | ULTRALEGGERA | 7x16 | 16,00 | 7,00 | W0173020022 | 1 | S | 20100224 | 20100326 | 4x100 |  | 37 | 81710392 | S | B1 | B |  | TÜV |  |  | DK | YES |  |  | S | Strongness Certificate (PB) | 1 | No car modifications required | 195/50 R16----195/55 R16----205/50 R16---TCOMBI-215/45 R16----215/50 R16----225/45 R16---TCOMBI | AfterMarket OZ | MAX 550 KG | MATT GRAPHIT SILVER | Racing | 8027529002935 | OZ | 7,82 |  |  | Serie S - ext.diam.68 mm | 480x480x255 | 1 | 050-064 | e2*2001/116*0314*28 | bar: Area 1
DACIA | SANDERO | SANDERO STEPWAY | SD/SR | 12/2009 |  | 4x100 | 60,10 | 435 |  | 50 | M12x1,50 | 17 | ULTRALEGGERA | 7x16 | 16,00 | 7,00 | W0173020061 | 1 | S | 20100224 | 20100326 | 4x100 |  | 37 | 81710392 | S | B1 | B |  | TÜV |  |  | DK | YES |  |  | S | Strongness Certificate (PB) | 1 | No car modifications required | 195/50 R16----195/55 R16----205/50 R16---TCOMBI-215/45 R16----215/50 R16----225/45 R16---TCOMBI | AfterMarket OZ | MAX 550 KG | CHRYSTAL TITANIUM | Racing | 8027529002942 | OZ | 7,82 |  |  | Serie S - ext.diam.68 mm | 480x480x255 | 1 | 050-064 | e2*2001/116*0314*28 | bar: Area 1
DACIA | SANDERO | SANDERO STEPWAY | SD/SR | 12/2009 |  | 4x100 | 60,10 | 435 |  | 50 | M12x1,50 | 17 | ADRENALINA | 7x17 | 17,00 | 7,00 | W8501320054 | 1 | S | 20100224 | 20100326 | 4x100 |  | 37 | 81710392 | S | B1 | B |  |  | KBA |  | DK | YES |  |  | S | Strongness Certificate (PB) | 1 | No car modifications required | 195/45 R17----205/45 R17----215/40 R17----215/45 R17--- | AfterMarket OZ | MAX 615 KG | MATT BLACK + DIAMOND-CUT | X-Line | 8027529034585 | OZ | 11,52 |  |  | Serie S - ext.diam.68 mm | 542x542x249 | 1 | 050-064 | e2*2001/116*0314*28 | bar: Area 1
DACIA | SANDERO | SANDERO STEPWAY | SD/SR | 12/2009 |  | 4x100 | 60,10 | 435 |  | 50 | M12x1,50 | 17 | ADRENALINA | 7x17 | 17,00 | 7,00 | W8501320154 | 1 | S | 20100224 | 20100326 | 4x100 |  | 42 | 81710392 | S | B1 | B |  |  | KBA |  | DK | YES |  |  | S | Strongness Certificate (PB) | 1 | No car modifications required | 195/45 R17----205/45 R17----215/40 R17----215/45 R17--- | AfterMarket OZ | MAX 615 KG | MATT BLACK + DIAMOND-CUT | X-Line | 8027529034592 | OZ | 11,40 |  |  | Serie S - ext.diam.68 mm | 542x542x249 | 1 | 050-064 | e2*2001/116*0314*28 | bar: Area 1
DACIA | SANDERO | SANDERO STEPWAY | SD/SR | 12/2009 |  | 4x100 | 60,10 | 435 |  | 50 | M12x1,50 | 17 | ALLEGGERITA HLT 4F | 7x17 | 17,00 | 7,00 | W01820200A66 | 1 | S | 20100224 | 20100326 | 4x100 |  | 37 | 81710392 | S | B1 | B |  | TÜV |  |  | DK | YES |  |  | S | Strongness Certificate (PB) | 1 | No car modifications required | 195/45 R17----205/45 R17----215/40 R17----215/45 R17--- | AfterMarket OZ | MAX 500 KG | TITANIUM TECH | I-Tech | 8027529034899 | OZ | 7,96 |  |  | Serie S - ext.diam.68 mm | 540x540x260 | 1 | 050-064 | e2*2001/116*0314*28 | bar: Area 1
DACIA | SANDERO | SANDERO STEPWAY | SD/SR | 12/2009 |  | 4x100 | 60,10 | 435 |  | 50 | M12x1,50 | 17 | ALLEGGERITA HLT 4F | 7x17 | 17,00 | 7,00 | W01820200P3 | 3 | S | 20121012 | 20121111 | 4x100 |  | 37 | 81710392 | S | B1 | B |  | TÜV |  |  | DK | YES |  |  | S | Strongness Certificate (PB) | 1 | No car modifications required | 195/45 R17----205/45 R17----215/40 R17----215/45 R17--- | AfterMarket OZ | MAX 500 KG | ACID GREEN | I-Tech | 8027529080902 | OZ | 7,96 |  |  | Serie S - ext.diam.68 mm | 540x540x260 | 1 | 050-064 | e2*2001/116*0314*28 | bar: Area 1
DACIA | SANDERO | SANDERO STEPWAY | SD/SR | 12/2009 |  | 4x100 | 60,10 | 435 |  | 50 | M12x1,50 | 17 | ALLEGGERITA HLT 4F | 7x17 | 17,00 | 7,00 | W0182020022 | 3 | S | 20100224 | 20100326 | 4x100 |  | 37 | 81710392 | S | B1 | B |  | TÜV |  |  | DK | YES |  |  | S | Strongness Certificate (PB) | 1 | No car modifications required | 195/45 R17----205/45 R17----215/40 R17----215/45 R17--- | AfterMarket OZ | MAX 500 KG | MATT GRAPHIT SILVER | I-Tech | 8027529034943 | OZ | 7,96 |  |  | Serie S - ext.diam.68 mm | 540x540x260 | 1 | 050-064 | e2*2001/116*0314*28 | bar: Area 1
DACIA | SANDERO | SANDERO STEPWAY | SD/SR | 12/2009 |  | 4x100 | 60,10 | 435 |  | 50 | M12x1,50 | 17 | ALLEGGERITA HLT 4F | 7x17 | 17,00 | 7,00 | W0182020030 | 3 | S | 20100224 | 20100326 | 4x100 |  | 37 | 81710392 | S | B1 | B |  | TÜV |  |  | DK | YES |  |  | S | Strongness Certificate (PB) | 1 | No car modifications required | 195/45 R17----205/45 R17----215/40 R17----215/45 R17--- | AfterMarket OZ | MAX 500 KG | WHITE | I-Tech | 8027529031317 | OZ | 7,96 |  |  | Serie S - ext.diam.68 mm | 540x540x260 | 1 | 050-064 | e2*2001/116*0314*28 | bar: Area 1
DACIA | SANDERO | SANDERO STEPWAY | SD/SR | 12/2009 |  | 4x100 | 60,10 | 435 |  | 50 | M12x1,50 | 17 | ALLEGGERITA HLT 4F | 7x17 | 17,00 | 7,00 | W0182020053 | 3 | S | 20100224 | 20100326 | 4x100 |  | 37 | 81710392 | S | B1 | B |  | TÜV |  |  | DK | YES |  |  | S | Strongness Certificate (PB) | 1 | No car modifications required | 195/45 R17----205/45 R17----215/40 R17----215/45 R17--- | AfterMarket OZ | MAX 500 KG | MATT BLACK | I-Tech | 8027529031324 | OZ | 7,96 |  |  | Serie S - ext.diam.68 mm | 540x540x260 | 1 | 050-064 | e2*2001/116*0314*28 | bar: Area 1
DACIA | SANDERO | SANDERO STEPWAY | SD/SR | 12/2009 |  | 4x100 | 60,10 | 435 |  | 50 | M12x1,50 | 17 | ALLEGGERITA HLT 4F | 7x17 | 17,00 | 7,00 | W0182020071 | 3 | S | 20100224 | 20100326 | 4x100 |  | 37 | 81710392 | S | B1 | B |  | TÜV |  |  | DK | YES |  |  | S | Strongness Certificate (PB) | 1 | No car modifications required | 195/45 R17----205/45 R17----215/40 R17----215/45 R17--- | AfterMarket OZ | MAX 500 KG | ORANGE | I-Tech | 8027529031331 | OZ | 7,96 |  |  | Serie S - ext.diam.68 mm | 540x540x260 | 1 | 050-064 | e2*2001/116*0314*28 | bar: Area 1
DACIA | SANDERO | SANDERO STEPWAY | SD/SR | 12/2009 |  | 4x100 | 60,10 | 435 |  | 50 | M12x1,50 | 17 | ALLEGGERITA HLT 4F | 7x17 | 17,00 | 7,00 | W0182020072 | 3 | S | 20100224 | 20100326 | 4x100 |  | 37 | 81710392 | S | B1 | B |  | TÜV |  |  | DK | YES |  |  | S | Strongness Certificate (PB) | 1 | No car modifications required | 195/45 R17----205/45 R17----215/40 R17----215/45 R17--- | AfterMarket OZ | MAX 500 KG | MATT BLUE | I-Tech | 8027529031348 | OZ | 7,96 |  |  | Serie S - ext.diam.68 mm | 540x540x260 | 1 | 050-064 | e2*2001/116*0314*28 | bar: Area 1
DACIA | SANDERO | SANDERO STEPWAY | SD/SR | 12/2009 |  | 4x100 | 60,10 | 435 |  | 50 | M12x1,50 | 17 | ALLEGGERITA HLT 4F | 7x17 | 17,00 | 7,00 | W0182020076 | 3 | S | 20100224 | 20100326 | 4x100 |  | 37 | 81710392 | S | B1 | B |  | TÜV |  |  | DK | YES |  |  | S | Strongness Certificate (PB) | 1 | No car modifications required | 195/45 R17----205/45 R17----215/40 R17----215/45 R17--- | AfterMarket OZ | MAX 500 KG | RACE GOLD | I-Tech | 8027529034912 | OZ | 7,96 |  |  | Serie S - ext.diam.68 mm | 540x540x260 | 1 | 050-064 | e2*2001/116*0314*28 | bar: Area 1
DACIA | SANDERO | SANDERO STEPWAY | SD/SR | 12/2009 |  | 4x100 | 60,10 | 435 |  | 50 | M12x1,50 | 17 | ALLEGGERITA HLT 4F | 7x17 | 17,00 | 7,00 | W0182020084 | 3 | S | 20100224 | 20100326 | 4x100 |  | 37 | 81710392 | S | B1 | B |  | TÜV |  |  | DK | YES |  |  | S | Strongness Certificate (PB) | 1 | No car modifications required | 195/45 R17----205/45 R17----215/40 R17----215/45 R17--- | AfterMarket OZ | MAX 500 KG | RED | I-Tech | 8027529031355 | OZ | 7,96 |  |  | Serie S - ext.diam.68 mm | 540x540x260 | 1 | 050-064 | e2*2001/116*0314*28 | bar: Area 1
DACIA | SANDERO | SANDERO STEPWAY | SD/SR | 12/2009 |  | 4x100 | 60,10 | 435 |  | 50 | M12x1,50 | 17 | ALLEGGERITA HLT 4F | 7x17 | 17,00 | 7,00 | W01820201A66 | 1 | S | 20100224 | 20100326 | 4x100 |  | 44 | 81710392 | S | B1 | B |  | TÜV |  |  | DK | YES |  |  | S | Strongness Certificate (PB) | 1 | No car modifications required | 195/45 R17----205/45 R17----215/40 R17----215/45 R17--- | AfterMarket OZ | MAX 500 KG | TITANIUM TECH | I-Tech | 8027529034905 | OZ | 7,91 |  |  | Serie S - ext.diam.68 mm | 540x540x260 | 1 | 050-064 | e2*2001/116*0314*28 | bar: Area 1
DACIA | SANDERO | SANDERO STEPWAY | SD/SR | 12/2009 |  | 4x100 | 60,10 | 435 |  | 50 | M12x1,50 | 17 | ALLEGGERITA HLT 4F | 7x17 | 17,00 | 7,00 | W01820201P3 | 3 | S | 20121012 | 20121111 | 4x100 |  | 44 | 81710392 | S | B1 | B |  | TÜV |  |  | DK | YES |  |  | S | Strongness Certificate (PB) | 1 | No car modifications required | 195/45 R17----205/45 R17----215/40 R17----215/45 R17--- | AfterMarket OZ | MAX 500 KG | ACID GREEN | I-Tech | 8027529080896 | OZ | 7,91 |  |  | Serie S - ext.diam.68 mm | 540x540x260 | 1 | 050-064 | e2*2001/116*0314*28 | bar: Area 1
DACIA | SANDERO | SANDERO STEPWAY | SD/SR | 12/2009 |  | 4x100 | 60,10 | 435 |  | 50 | M12x1,50 | 17 | ALLEGGERITA HLT 4F | 7x17 | 17,00 | 7,00 | W0182020122 | 3 | S | 20100224 | 20100326 | 4x100 |  | 44 | 81710392 | S | B1 | B |  | TÜV |  |  | DK | YES |  |  | S | Strongness Certificate (PB) | 1 | No car modifications required | 195/45 R17----205/45 R17----215/40 R17----215/45 R17--- | AfterMarket OZ | MAX 500 KG | MATT GRAPHIT SILVER | I-Tech | 8027529034950 | OZ | 7,91 |  |  | Serie S - ext.diam.68 mm | 540x540x260 | 1 | 050-064 | e2*2001/116*0314*28 | bar: Area 1
DACIA | SANDERO | SANDERO STEPWAY | SD/SR | 12/2009 |  | 4x100 | 60,10 | 435 |  | 50 | M12x1,50 | 17 | ALLEGGERITA HLT 4F | 7x17 | 17,00 | 7,00 | W0182020130 | 3 | S | 20100224 | 20100326 | 4x100 |  | 44 | 81710392 | S | B1 | B |  | TÜV |  |  | DK | YES |  |  | S | Strongness Certificate (PB) | 1 | No car modifications required | 195/45 R17----205/45 R17----215/40 R17----215/45 R17--- | AfterMarket OZ | MAX 500 KG | WHITE | I-Tech | 8027529031362 | OZ | 7,91 |  |  | Serie S - ext.diam.68 mm | 540x540x260 | 1 | 050-064 | e2*2001/116*0314*28 | bar: Area 1
DACIA | SANDERO | SANDERO STEPWAY | SD/SR | 12/2009 |  | 4x100 | 60,10 | 435 |  | 50 | M12x1,50 | 17 | ALLEGGERITA HLT 4F | 7x17 | 17,00 | 7,00 | W0182020153 | 3 | S | 20100224 | 20100326 | 4x100 |  | 44 | 81710392 | S | B1 | B |  | TÜV |  |  | DK | YES |  |  | S | Strongness Certificate (PB) | 1 | No car modifications required | 195/45 R17----205/45 R17----215/40 R17----215/45 R17--- | AfterMarket OZ | MAX 500 KG | MATT BLACK | I-Tech | 8027529031379 | OZ | 7,91 |  |  | Serie S - ext.diam.68 mm | 540x540x260 | 1 | 050-064 | e2*2001/116*0314*28 | bar: Area 1
DACIA | SANDERO | SANDERO STEPWAY | SD/SR | 12/2009 |  | 4x100 | 60,10 | 435 |  | 50 | M12x1,50 | 17 | ALLEGGERITA HLT 4F | 7x17 | 17,00 | 7,00 | W0182020171 | 3 | S | 20100224 | 20100326 | 4x100 |  | 44 | 81710392 | S | B1 | B |  | TÜV |  |  | DK | YES |  |  | S | Strongness Certificate (PB) | 1 | No car modifications required | 195/45 R17----205/45 R17----215/40 R17----215/45 R17--- | AfterMarket OZ | MAX 500 KG | ORANGE | I-Tech | 8027529031386 | OZ | 7,91 |  |  | Serie S - ext.diam.68 mm | 540x540x260 | 1 | 050-064 | e2*2001/116*0314*28 | bar: Area 1
DACIA | SANDERO | SANDERO STEPWAY | SD/SR | 12/2009 |  | 4x100 | 60,10 | 435 |  | 50 | M12x1,50 | 17 | ALLEGGERITA HLT 4F | 7x17 | 17,00 | 7,00 | W0182020172 | 3 | S | 20100224 | 20100326 | 4x100 |  | 44 | 81710392 | S | B1 | B |  | TÜV |  |  | DK | YES |  |  | S | Strongness Certificate (PB) | 1 | No car modifications required | 195/45 R17----205/45 R17----215/40 R17----215/45 R17--- | AfterMarket OZ | MAX 500 KG | MATT BLUE | I-Tech | 8027529031393 | OZ | 7,91 |  |  | Serie S - ext.diam.68 mm | 540x540x260 | 1 | 050-064 | e2*2001/116*0314*28 | bar: Area 1
DACIA | SANDERO | SANDERO STEPWAY | SD/SR | 12/2009 |  | 4x100 | 60,10 | 435 |  | 50 | M12x1,50 | 17 | ALLEGGERITA HLT 4F | 7x17 | 17,00 | 7,00 | W0182020176 | 3 | S | 20100224 | 20100326 | 4x100 |  | 44 | 81710392 | S | B1 | B |  | TÜV |  |  | DK | YES |  |  | S | Strongness Certificate (PB) | 1 | No car modifications required | 195/45 R17----205/45 R17----215/40 R17----215/45 R17--- | AfterMarket OZ | MAX 500 KG | RACE GOLD | I-Tech | 8027529034929 | OZ | 7,91 |  |  | Serie S - ext.diam.68 mm | 540x540x260 | 1 | 050-064 | e2*2001/116*0314*28 | bar: Area 1
DACIA | SANDERO | SANDERO STEPWAY | SD/SR | 12/2009 |  | 4x100 | 60,10 | 435 |  | 50 | M12x1,50 | 17 | ALLEGGERITA HLT 4F | 7x17 | 17,00 | 7,00 | W0182020184 | 3 | S | 20100224 | 20100326 | 4x100 |  | 44 | 81710392 | S | B1 | B |  | TÜV |  |  | DK | YES |  |  | S | Strongness Certificate (PB) | 1 | No car modifications required | 195/45 R17----205/45 R17----215/40 R17----215/45 R17--- | AfterMarket OZ | MAX 500 KG | RED | I-Tech | 8027529031409 | OZ | 7,91 |  |  | Serie S - ext.diam.68 mm | 540x540x260 | 1 | 050-064 | e2*2001/116*0314*28 | bar: Area 1
DACIA | SANDERO | SANDERO STEPWAY | SD/SR | 12/2009 |  | 4x100 | 60,10 | 435 |  | 50 | M12x1,50 | 17 | ALLEGGERITA HLT 4F | 7x17 | 17,00 | 7,00 | W01820202A66 | 1 | S | 20100224 | 20100326 | 4x100 |  | 30 | 81710392 | S | B1 | B |  | TÜV |  |  |  | YES |  |  | S | Strongness Certificate (PB) | 2 | Mods can be necessary to car | 195/45 R17----205/45 R17----215/40 R17----215/45 R17--- | AfterMarket OZ | MAX 500 KG | TITANIUM TECH | I-Tech | 8027529031416 | OZ | 8,01 |  |  | Serie S - ext.diam.68 mm | 540x540x260 | 1 | 050-064 | e2*2001/116*0314*28 | bar: Area 1
DACIA | SANDERO | SANDERO STEPWAY | SD/SR | 12/2009 |  | 4x100 | 60,10 | 435 |  | 50 | M12x1,50 | 17 | ALLEGGERITA HLT 4F | 7x17 | 17,00 | 7,00 | W01820202P3 | 3 | S | 20121012 | 20121111 | 4x100 |  | 30 | 81710392 | S | B1 | B |  | TÜV |  |  |  | YES |  |  | S | Strongness Certificate (PB) | 2 | Mods can be necessary to car | 195/45 R17----205/45 R17----215/40 R17----215/45 R17--- | AfterMarket OZ | MAX 500 KG | ACID GREEN | I-Tech | 8027529080919 | OZ | 8,01 |  |  | Serie S - ext.diam.68 mm | 540x540x260 | 1 | 050-064 | e2*2001/116*0314*28 | bar: Area 1
DACIA | SANDERO | SANDERO STEPWAY | SD/SR | 12/2009 |  | 4x100 | 60,10 | 435 |  | 50 | M12x1,50 | 17 | ALLEGGERITA HLT 4F | 7x17 | 17,00 | 7,00 | W0182020222 | 3 | S | 20100224 | 20100326 | 4x100 |  | 30 | 81710392 | S | B1 | B |  | TÜV |  |  |  | YES |  |  | S | Strongness Certificate (PB) | 2 | Mods can be necessary to car | 195/45 R17----205/45 R17----215/40 R17----215/45 R17--- | AfterMarket OZ | MAX 500 KG | MATT GRAPHIT SILVER | I-Tech | 8027529034967 | OZ | 8,01 |  |  | Serie S - ext.diam.68 mm | 540x540x260 | 1 | 050-064 | e2*2001/116*0314*28 | bar: Area 1
DACIA | SANDERO | SANDERO STEPWAY | SD/SR | 12/2009 |  | 4x100 | 60,10 | 435 |  | 50 | M12x1,50 | 17 | ALLEGGERITA HLT 4F | 7x17 | 17,00 | 7,00 | W0182020230 | 3 | S | 20100224 | 20100326 | 4x100 |  | 30 | 81710392 | S | B1 | B |  | TÜV |  |  |  | YES |  |  | S | Strongness Certificate (PB) | 2 | Mods can be necessary to car | 195/45 R17----205/45 R17----215/40 R17----215/45 R17--- | AfterMarket OZ | MAX 500 KG | WHITE | I-Tech | 8027529031423 | OZ | 8,01 |  |  | Serie S - ext.diam.68 mm | 540x540x260 | 1 | 050-064 | e2*2001/116*0314*28 | bar: Area 1
DACIA | SANDERO | SANDERO STEPWAY | SD/SR | 12/2009 |  | 4x100 | 60,10 | 435 |  | 50 | M12x1,50 | 17 | ALLEGGERITA HLT 4F | 7x17 | 17,00 | 7,00 | W0182020253 | 3 | S | 20100224 | 20100326 | 4x100 |  | 30 | 81710392 | S | B1 | B |  | TÜV |  |  |  | YES |  |  | S | Strongness Certificate (PB) | 2 | Mods can be necessary to car | 195/45 R17----205/45 R17----215/40 R17----215/45 R17--- | AfterMarket OZ | MAX 500 KG | MATT BLACK | I-Tech | 8027529031430 | OZ | 8,01 |  |  | Serie S - ext.diam.68 mm | 540x540x260 | 1 | 050-064 | e2*2001/116*0314*28 | bar: Area 1
DACIA | SANDERO | SANDERO STEPWAY | SD/SR | 12/2009 |  | 4x100 | 60,10 | 435 |  | 50 | M12x1,50 | 17 | ALLEGGERITA HLT 4F | 7x17 | 17,00 | 7,00 | W0182020266 | 1 |  |  |  | 4x100 |  | 30 | 81710392 | S | B1 | B |  | TÜV |  |  |  | YES |  |  | S | Strongness Certificate (PB) | 2 | Mods can be necessary to car | 195/45 R17----205/45 R17----215/40 R17----215/45 R17--- | AfterMarket OZ | MAX 500 KG | TITANIUM TECH | I-Tech | 8027529034981 | OZ | 8,01 |  |  | Serie S - ext.diam.68 mm | 540x540x248 | 1 | 050-064 | e2*2001/116*0314*28 | Area 2: OUT
DACIA | SANDERO | SANDERO STEPWAY | SD/SR | 12/2009 |  | 4x100 | 60,10 | 435 |  | 50 | M12x1,50 | 17 | ALLEGGERITA HLT 4F | 7x17 | 17,00 | 7,00 | W0182020271 | 3 | S | 20100224 | 20100326 | 4x100 |  | 30 | 81710392 | S | B1 | B |  | TÜV |  |  |  | YES |  |  | S | Strongness Certificate (PB) | 2 | Mods can be necessary to car | 195/45 R17----205/45 R17----215/40 R17----215/45 R17--- | AfterMarket OZ | MAX 500 KG | ORANGE | I-Tech | 8027529031447 | OZ | 8,01 |  |  | Serie S - ext.diam.68 mm | 540x540x260 | 1 | 050-064 | e2*2001/116*0314*28 | bar: Area 1
DACIA | SANDERO | SANDERO STEPWAY | SD/SR | 12/2009 |  | 4x100 | 60,10 | 435 |  | 50 | M12x1,50 | 17 | ALLEGGERITA HLT 4F | 7x17 | 17,00 | 7,00 | W0182020272 | 3 | S | 20100224 | 20100326 | 4x100 |  | 30 | 81710392 | S | B1 | B |  | TÜV |  |  |  | YES |  |  | S | Strongness Certificate (PB) | 2 | Mods can be necessary to car | 195/45 R17----205/45 R17----215/40 R17----215/45 R17--- | AfterMarket OZ | MAX 500 KG | MATT BLUE | I-Tech | 8027529031454 | OZ | 8,01 |  |  | Serie S - ext.diam.68 mm | 540x540x260 | 1 | 050-064 | e2*2001/116*0314*28 | bar: Area 1
DACIA | SANDERO | SANDERO STEPWAY | SD/SR | 12/2009 |  | 4x100 | 60,10 | 435 |  | 50 | M12x1,50 | 17 | ALLEGGERITA HLT 4F | 7x17 | 17,00 | 7,00 | W0182020276 | 3 | S | 20100224 | 20100326 | 4x100 |  | 30 | 81710392 | S | B1 | B |  | TÜV |  |  |  | YES |  |  | S | Strongness Certificate (PB) | 2 | Mods can be necessary to car | 195/45 R17----205/45 R17----215/40 R17----215/45 R17--- | AfterMarket OZ | MAX 500 KG | RACE GOLD | I-Tech | 8027529034936 | OZ | 8,01 |  |  | Serie S - ext.diam.68 mm | 540x540x260 | 1 | 050-064 | e2*2001/116*0314*28 | bar: Area 1
DACIA | SANDERO | SANDERO STEPWAY | SD/SR | 12/2009 |  | 4x100 | 60,10 | 435 |  | 50 | M12x1,50 | 17 | ALLEGGERITA HLT 4F | 7x17 | 17,00 | 7,00 | W0182020284 | 3 | S | 20100224 | 20100326 | 4x100 |  | 30 | 81710392 | S | B1 | B |  | TÜV |  |  |  | YES |  |  | S | Strongness Certificate (PB) | 2 | Mods can be necessary to car | 195/45 R17----205/45 R17----215/40 R17----215/45 R17--- | AfterMarket OZ | MAX 500 KG | RED | I-Tech | 8027529031461 | OZ | 8,01 |  |  | Serie S - ext.diam.68 mm | 540x540x260 | 1 | 050-064 | e2*2001/116*0314*28 | bar: Area 1
DACIA | SANDERO | SANDERO STEPWAY | SD/SR | 12/2009 |  | 4x100 | 60,10 | 435 |  | 50 | M12x1,50 | 17 | DAVID | 7x17 | 17,00 | 7,00 | W01873201N5 | 1 |  |  |  | 4x100 |  | 37 | 81710469 | S | VST20A24 | B |  |  |  |  | DK | YES |  |  |  |  | 1 | No car modifications required | 195/45 R17----205/45 R17----215/40 R17----215/45 R17--- | AfterMarket OZ | MAX 615 KG | MATT GRAPHITE DIAMOND CUT | Via Veneto | 8027529052756 | OZ | 11,13 |  |  | Serie S - ext.diam.68 mm | 540x540x248 | 1 | 050-064 | e2*2001/116*0314*28 | bar: Area 1
DACIA | SANDERO | SANDERO STEPWAY | SD/SR | 12/2009 |  | 4x100 | 60,10 | 435 |  | 50 | M12x1,50 | 17 | DAVID | 7x17 | 17,00 | 7,00 | W01873202N5 | 1 |  |  |  | 4x100 |  | 42 | 81710469 | S | VST20A24 | B |  |  | KBA |  | DK | YES |  |  |  |  | 1 | No car modifications required | 195/45 R17----205/45 R17----215/40 R17----215/45 R17--- | AfterMarket OZ | MAX 615 KG | MATT GRAPHITE DIAMOND CUT | Via Veneto | 8027529052763 | OZ | 11,13 |  |  | Serie S - ext.diam.68 mm | 540x540x248 | 1 | 050-064 | e2*2001/116*0314*28 | bar: Area 1
DACIA | SANDERO | SANDERO STEPWAY | SD/SR | 12/2009 |  | 4x100 | 60,10 | 435 |  | 50 | M12x1,50 | 17 | EGO | 7x17 | 17,00 | 7,00 | W8505120154 | 1 | S | 20110726 | 20110825 | 4x100 |  | 37 | 81710469 | S | VST20A24 | B |  |  | KBA |  | DK | YES |  |  | K | KBA (ABE+VB) | 1 | No car modifications required | 195/45 R17----205/45 R17----215/40 R17----215/45 R17--- | AfterMarket OZ | MAX 615 KG | MATT BLACK + DIAMOND-CUT | X-Line | 8027529065794 | OZ | 8,30 |  |  | Serie S - ext.diam.68 mm | 542x542x249 | 1 | 050-064 | e2*2001/116*0314*28 | bar: Area 1
DACIA | SANDERO | SANDERO STEPWAY | SD/SR | 12/2009 |  | 4x100 | 60,10 | 435 |  | 50 | M12x1,50 | 17 | EGO | 7x17 | 17,00 | 7,00 | W8505120254 | 1 | S | 20110726 | 20110825 | 4x100 |  | 42 | 81710469 | S | VST20A24 | B |  |  | KBA |  | DK | YES |  |  | K | KBA (ABE+VB) | 1 | No car modifications required | 195/45 R17----205/45 R17----215/40 R17----215/45 R17--- | AfterMarket OZ | MAX 615 KG | MATT BLACK + DIAMOND-CUT | X-Line | 8027529065800 | OZ | 8,30 |  |  | Serie S - ext.diam.68 mm | 542x542x249 | 1 | 050-064 | e2*2001/116*0314*28 | bar: Area 1
DACIA | SANDERO | SANDERO STEPWAY | SD/SR | 12/2009 |  | 4x100 | 60,10 | 435 |  | 50 | M12x1,50 | 17 | ENERGY | 7x17 | 17,00 | 7,00 | W8500720054 | 1 | S | 20100224 | 20100326 | 4x100 |  | 37 | 81710392 | S | B1 | B |  |  | KBA |  | DK | YES |  |  | S | Strongness Certificate (PB) | 1 | No car modifications required | 195/45 R17----205/45 R17----215/40 R17----215/45 R17--- | AfterMarket OZ | MAX 615 KG | MATT BLACK + DIAMOND-CUT | X-Line | 8027529034318 | OZ | 11,80 |  |  | Serie S - ext.diam.68 mm | 542x542x249 | 1 | 050-064 | e2*2001/116*0314*28 | bar: Area 1
DACIA | SANDERO | SANDERO STEPWAY | SD/SR | 12/2009 |  | 4x100 | 60,10 | 435 |  | 50 | M12x1,50 | 17 | ENERGY | 7x17 | 17,00 | 7,00 | W8500720154 | 1 | S | 20100224 | 20100326 | 4x100 |  | 42 | 81710392 | S | B1 | B |  |  | KBA |  | DK | YES |  |  | S | Strongness Certificate (PB) | 1 | No car modifications required | 195/45 R17----205/45 R17----215/40 R17----215/45 R17--- | AfterMarket OZ | MAX 615 KG | MATT BLACK + DIAMOND-CUT | X-Line | 8027529034325 | OZ | 11,70 |  |  | Serie S - ext.diam.68 mm | 542x542x249 | 1 | 050-064 | e2*2001/116*0314*28 | bar: Area 1
DACIA | SANDERO | SANDERO STEPWAY | SD/SR | 12/2009 |  | 4x100 | 60,10 | 435 |  | 50 | M12x1,50 | 17 | ENVY | 7x17 | 17,00 | 7,00 | W8504320268 | 1 |  |  |  | 4x100 |  | 42 | 81710469 | S | VST20A24 | B |  |  | KBA |  | DK | YES |  |  | K | KBA (ABE+VB) | 1 | No car modifications required | 195/45 R17----205/45 R17----215/40 R17----215/45 R17--- | AfterMarket OZ | MAX 615 KG | MATT SILVER TECH DIAMOND CUT | X-Line | 8027529052978 | OZ | 8,30 |  |  | Serie S - ext.diam.68 mm | 542x542x249 | 1 | 050-064 | e2*2001/116*0314*28 | bar: Area 1
DACIA | SANDERO | SANDERO STEPWAY | SD/SR | 12/2009 |  | 4x100 | 60,10 | 435 |  | 50 | M12x1,50 | 17 | ITALIA 150 4F | 7x17 | 17,00 | 7,00 | W01886201R4 | 1 | S | 20110914 | 20111014 | 4x100 |  | 37 | 81710469 | S | VST20A24 | B |  |  | KBA |  | DK | YES |  |  | K | KBA (ABE+VB) | 1 | No car modifications required | 195/45 R17----205/45 R17----215/40 R17----215/45 R17--- | AfterMarket OZ | MAX 615 KG | MATT RACE SILVER DIAMOND CUT | Racing | 8027529069563 | OZ | 9,63 |  |  | Serie S - ext.diam.68 mm | 540x540x248 | 1 | 050-064 | e2*2001/116*0314*28 | bar: Area 1
DACIA | SANDERO | SANDERO STEPWAY | SD/SR | 12/2009 |  | 4x100 | 60,10 | 435 |  | 50 | M12x1,50 | 17 | ITALIA 150 4F | 7x17 | 17,00 | 7,00 | W0188620149 | 1 | S | 20110914 | 20111014 | 4x100 |  | 37 | 81710469 | S | VST20A24 | B |  |  | KBA |  | DK | YES |  |  | K | KBA (ABE+VB) | 1 | No car modifications required | 195/45 R17----205/45 R17----215/40 R17----215/45 R17--- | AfterMarket OZ | MAX 615 KG | MATT DARK GRAPHITE DIAMOND CUT | Racing | 8027529069556 | OZ | 9,63 |  |  | Serie S - ext.diam.68 mm | 540x540x248 | 1 | 050-064 | e2*2001/116*0314*28 | bar: Area 1
DACIA | SANDERO | SANDERO STEPWAY | SD/SR | 12/2009 |  | 4x100 | 60,10 | 435 |  | 50 | M12x1,50 | 17 | ITALIA 150 4F | 7x17 | 17,00 | 7,00 | W01886202R4 | 1 | S | 20110914 | 20111014 | 4x100 |  | 42 | 81710469 | S | VST20A24 | B |  |  | KBA |  | DK | YES |  |  | K | KBA (ABE+VB) | 1 | No car modifications required | 195/45 R17----205/45 R17----215/40 R17----215/45 R17--- | AfterMarket OZ | MAX 615 KG | MATT RACE SILVER DIAMOND CUT | Racing | 8027529069587 | OZ | 9,63 |  |  | Serie S - ext.diam.68 mm | 540x540x248 | 1 | 050-064 | e2*2001/116*0314*28 | bar: Area 1
DACIA | SANDERO | SANDERO STEPWAY | SD/SR | 12/2009 |  | 4x100 | 60,10 | 435 |  | 50 | M12x1,50 | 17 | ITALIA 150 4F | 7x17 | 17,00 | 7,00 | W0188620249 | 1 | S | 20110914 | 20111014 | 4x100 |  | 42 | 81710469 | S | VST20A24 | B |  |  | KBA |  | DK | YES |  |  | K | KBA (ABE+VB) | 1 | No car modifications required | 195/45 R17----205/45 R17----215/40 R17----215/45 R17--- | AfterMarket OZ | MAX 615 KG | MATT DARK GRAPHITE DIAMOND CUT | Racing | 8027529069570 | OZ | 9,63 |  |  | Serie S - ext.diam.68 mm | 540x540x248 | 1 | 050-064 | e2*2001/116*0314*28 | bar: Area 1
DACIA | SANDERO | SANDERO STEPWAY | SD/SR | 12/2009 |  | 4x100 | 60,10 | 435 |  | 50 | M12x1,50 | 17 | LEGGENDA | 7x17 | 17,00 | 7,00 | W01872200A33 | 1 | S | 20110218 | 20110320 | 4x100 |  | 37 | 81710392 | S | B1 | B |  |  | KBA |  | DK | YES |  |  | K | KBA (ABE+VB) | 1 | No car modifications required | 195/45 R17----205/45 R17----215/40 R17----215/45 R17--- | AfterMarket OZ | MAX 530 KG | WHITE + RED LETTERING | Racing | 8027529056594 | OZ | 9,38 |  |  | Serie S - ext.diam.68 mm | 540x540x248 | 1 | 050-064 | e2*2001/116*0314*28 | bar: Area 1
DACIA | SANDERO | SANDERO STEPWAY | SD/SR | 12/2009 |  | 4x100 | 60,10 | 435 |  | 50 | M12x1,50 | 17 | LEGGENDA | 7x17 | 17,00 | 7,00 | W01872200N8 | 1 |  |  |  | 4x100 |  | 37 | 81710392 | S | B1 | B |  |  | KBA |  | DK | YES |  |  | K | KBA (ABE+VB) | 1 | No car modifications required | 195/45 R17----205/45 R17----215/40 R17----215/45 R17--- | AfterMarket OZ | MAX 530 KG | MATT BLACK+WHITE LETTERING | Racing | 8027529057317 | OZ | 9,38 |  |  | Serie S - ext.diam.68 mm | 540x540x248 | 1 | 050-064 | e2*2001/116*0314*28 | bar: Area 1
DACIA | SANDERO | SANDERO STEPWAY | SD/SR | 12/2009 |  | 4x100 | 60,10 | 435 |  | 50 | M12x1,50 | 17 | LEGGENDA | 7x17 | 17,00 | 7,00 | W01872201A33 | 1 | S | 20110218 | 20110320 | 4x100 |  | 42 | 81710392 | S | B1 | B |  |  | KBA |  | DK | YES |  |  | K | KBA (ABE+VB) | 1 | No car modifications required | 195/45 R17----205/45 R17----215/40 R17----215/45 R17--- | AfterMarket OZ | MAX 530 KG | WHITE + RED LETTERING | Racing | 8027529056600 | OZ | 9,38 |  |  | Serie S - ext.diam.68 mm | 540x540x248 | 1 | 050-064 | e2*2001/116*0314*28 | bar: Area 1
DACIA | SANDERO | SANDERO STEPWAY | SD/SR | 12/2009 |  | 4x100 | 60,10 | 435 |  | 50 | M12x1,50 | 17 | LEGGENDA | 7x17 | 17,00 | 7,00 | W01872201N8 | 1 | S | 20110307 | 20110406 | 4x100 |  | 42 | 81710392 | S | B1 | B |  |  | KBA |  | DK | YES |  |  | K | KBA (ABE+VB) | 1 | No car modifications required | 195/45 R17----205/45 R17----215/40 R17----215/45 R17--- | AfterMarket OZ | MAX 530 KG | MATT BLACK+WHITE LETTERING | Racing | 8027529057256 | OZ | 9,38 |  |  | Serie S - ext.diam.68 mm | 540x540x248 | 1 | 050-064 | e2*2001/116*0314*28 | bar: Area 1
DACIA | SANDERO | SANDERO STEPWAY | SD/SR | 12/2009 |  | 4x100 | 60,10 | 435 |  | 50 | M12x1,50 | 17 | LEGGENDA | 7x17 | 17,00 | 7,00 | W01872250A33 | 1 |  |  |  | 4x100 |  | 30 | 81710392 | S | B1 | B |  |  | KBA |  |  | YES |  |  | K | KBA (ABE+VB) | 2 | Mods can be necessary to car | 195/45 R17----205/45 R17----215/40 R17----215/45 R17--- | AfterMarket OZ | MAX 530 KG | WHITE + RED LETTERING | Racing | 8027529056624 | OZ | 9,93 |  |  | Serie S - ext.diam.68 mm | 540x540x248 | 1 | 050-064 | e2*2001/116*0314*28 | bar: Area 1
DACIA | SANDERO | SANDERO STEPWAY | SD/SR | 12/2009 |  | 4x100 | 60,10 | 435 |  | 50 | M12x1,50 | 17 | LEGGENDA | 7x17 | 17,00 | 7,00 | W01872250N8 | 1 |  |  |  | 4x100 |  | 30 | 81710392 | S | B1 | B |  |  | KBA |  |  | YES |  |  | K | KBA (ABE+VB) | 2 | Mods can be necessary to car | 195/45 R17----205/45 R17----215/40 R17----215/45 R17--- | AfterMarket OZ | MAX 530 KG | MATT BLACK+WHITE LETTERING | Racing | 8027529057270 | OZ | 9,93 |  |  | Serie S - ext.diam.68 mm | 540x540x248 | 1 | 050-064 | e2*2001/116*0314*28 | bar: Area 1
DACIA | SANDERO | SANDERO STEPWAY | SD/SR | 12/2009 |  | 4x100 | 60,10 | 435 |  | 50 | M12x1,50 | 17 | LOUNGE 8 | 7x17 | 17,00 | 7,00 | W8503820054 | 1 |  |  |  | 4x100 |  | 37 | 81710392 | S | B1 | B |  |  | KBA |  | DK | YES |  |  | K | KBA (ABE+VB) | 1 | No car modifications required | 195/45 R17----205/45 R17----215/40 R17----215/45 R17--- | AfterMarket OZ | MAX 615 KG | MATT BLACK + DIAMOND-CUT | X-Line | 8027529048131 | OZ | 8,30 |  |  | Serie S - ext.diam.68 mm | 542x542x249 | 1 | 050-064 | e2*2001/116*0314*28 | bar: Area 1
DACIA | SANDERO | SANDERO STEPWAY | SD/SR | 12/2009 |  | 4x100 | 60,10 | 435 |  | 50 | M12x1,50 | 17 | LOUNGE 8 | 7x17 | 17,00 | 7,00 | W8503820075 | 1 |  |  |  | 4x100 |  | 37 | 81710392 | S | B1 | B |  |  | KBA |  | DK | YES |  |  | K | KBA (ABE+VB) | 1 | No car modifications required | 195/45 R17----205/45 R17----215/40 R17----215/45 R17--- | AfterMarket OZ | MAX 615 KG | METAL SILVER + DIAMOND CUT | X-Line | 8027529048148 | OZ | 8,30 |  |  | Serie S - ext.diam.68 mm | 542x542x249 | 1 | 050-064 | e2*2001/116*0314*28 | bar: Area 1
DACIA | SANDERO | SANDERO STEPWAY | SD/SR | 12/2009 |  | 4x100 | 60,10 | 435 |  | 50 | M12x1,50 | 17 | LOUNGE 8 | 7x17 | 17,00 | 7,00 | W8503820154 | 1 |  |  |  | 4x100 |  | 42 | 81710392 | S | B1 | B |  |  | KBA |  | DK | YES |  |  | K | KBA (ABE+VB) | 1 | No car modifications required | 195/45 R17----205/45 R17----215/40 R17----215/45 R17--- | AfterMarket OZ | MAX 615 KG | MATT BLACK + DIAMOND-CUT | X-Line | 8027529048155 | OZ | 8,30 |  |  | Serie S - ext.diam.68 mm | 542x542x249 | 1 | 050-064 | e2*2001/116*0314*28 | bar: Area 1
DACIA | SANDERO | SANDERO STEPWAY | SD/SR | 12/2009 |  | 4x100 | 60,10 | 435 |  | 50 | M12x1,50 | 17 | LOUNGE 8 | 7x17 | 17,00 | 7,00 | W8503820175 | 1 |  |  |  | 4x100 |  | 42 | 81710392 | S | B1 | B |  |  | KBA |  | DK | YES |  |  | K | KBA (ABE+VB) | 1 | No car modifications required | 195/45 R17----205/45 R17----215/40 R17----215/45 R17--- | AfterMarket OZ | MAX 615 KG | METAL SILVER + DIAMOND CUT | X-Line | 8027529048162 | OZ | 8,30 |  |  | Serie S - ext.diam.68 mm | 542x542x249 | 1 | 050-064 | e2*2001/116*0314*28 | Area 2: OUT
DACIA | SANDERO | SANDERO STEPWAY | SD/SR | 12/2009 |  | 4x100 | 60,10 | 435 |  | 50 | M12x1,50 | 17 | QUARANTA | 7x17 | 17,00 | 7,00 | W0186620054 | 1 |  |  |  | 4x100 |  | 37 | 81710469 | S | VST20A24 | B |  |  | KBA |  | DK | YES |  |  | K | KBA (ABE+VB) | 1 | No car modifications required | 195/45 R17----205/45 R17----215/40 R17----215/45 R17--- | AfterMarket OZ | MAX 570 KG | MATT BLACK + DIAMOND-CUT | Via Veneto | 8027529054675 | OZ | 11,14 |  |  | Serie S - ext.diam.68 mm | 540x540x260 | 1 | 050-064 | e2*2001/116*0314*28 | bar: Area 1
DACIA | SANDERO | SANDERO STEPWAY | SD/SR | 12/2009 |  | 4x100 | 60,10 | 435 |  | 50 | M12x1,50 | 17 | QUARANTA | 7x17 | 17,00 | 7,00 | W0186620154 | 1 |  |  |  | 4x100 |  | 42 | 81710469 | S | VST20A24 | B |  |  | KBA |  | DK | YES |  |  | K | KBA (ABE+VB) | 1 | No car modifications required | 195/45 R17----205/45 R17----215/40 R17----215/45 R17--- | AfterMarket OZ | MAX 570 KG | MATT BLACK + DIAMOND-CUT | Via Veneto | 8027529054682 | OZ | 10,90 |  |  | Serie S - ext.diam.68 mm | 540x540x260 | 1 | 050-064 | e2*2001/116*0314*28 | bar: Area 1
DACIA | SANDERO | SANDERO STEPWAY | SD/SR | 12/2009 |  | 4x100 | 60,10 | 435 |  | 50 | M12x1,50 | 17 | SUPERTURISMO GT | 7x17 | 17,00 | 7,00 | W01672250P5 | 1 | S | 20121012 | 20121111 | 4x100 |  | 40 | 81710392 | S | B1 | B |  |  | KBA | VIA | DK | YES |  |  | S | Strongness Certificate (PB) | 1 | No car modifications required | 195/45 R17----205/45 R17----215/40 R17----215/45 R17--- | AfterMarket OZ | MAX 605 KG | GRIGIO CORSA+BLACK LETTERING | Racing | 8027529081572 | OZ | 10,82 |  |  | Serie S - ext.diam.68 mm | 540x540x260 | 1 | 050-064 | e2*2001/116*0314*28 | bar: Area 1
DACIA | SANDERO | SANDERO STEPWAY | SD/SR | 12/2009 |  | 4x100 | 60,10 | 435 |  | 50 | M12x1,50 | 17 | SUPERTURISMO GT | 7x17 | 17,00 | 7,00 | W0167225079 | 1 | S | 20100224 | 20100326 | 4x100 |  | 40 | 81710392 | S | B1 | B |  |  | KBA | VIA | DK | YES |  |  | S | Strongness Certificate (PB) | 1 | No car modifications required | 195/45 R17----205/45 R17----215/40 R17----215/45 R17--- | AfterMarket OZ | MAX 605 KG | MATT BLACK + RED LETTERING | Racing | 8027529000658 | OZ | 10,82 |  |  | Serie S - ext.diam.68 mm | 540x540x260 | 1 | 050-064 | e2*2001/116*0314*28 | bar: Area 1
DACIA | SANDERO | SANDERO STEPWAY | SD/SR | 12/2009 |  | 4x100 | 60,10 | 435 |  | 50 | M12x1,50 | 17 | SUPERTURISMO GT | 7x17 | 17,00 | 7,00 | W0167225082 | 1 | S | 20100224 | 20100326 | 4x100 |  | 40 | 81710392 | S | B1 | B |  |  |  | VIA | DK | YES |  |  |  |  | 1 | No car modifications required | 195/45 R17----205/45 R17----215/40 R17----215/45 R17--- | AfterMarket OZ | MAX 605 KG | RACE SILVER + BLACK LETTERING | Racing | 8027529000665 | OZ | 10,94 |  |  | Serie S - ext.diam.68 mm | 540x540x260 | 1 | 050-064 | e2*2001/116*0314*28 | bar: Area 1
DACIA | SANDERO | SANDERO STEPWAY | SD/SR | 12/2009 |  | 4x100 | 60,10 | 435 |  | 50 | M12x1,50 | 17 | SUPERTURISMO GT | 7x17 | 17,00 | 7,00 | W01672251P5 | 1 | S | 20121012 | 20121111 | 4x100 |  | 44 | 81710392 | S | B1 | B |  |  | KBA | VIA | DK | YES |  |  | K | KBA (ABE+VB) | 1 | No car modifications required | 195/45 R17----205/45 R17----215/40 R17----215/45 R17--- | AfterMarket OZ | MAX 605 KG | GRIGIO CORSA+BLACK LETTERING | Racing | 8027529081589 | OZ | 10,78 |  |  | Serie S - ext.diam.68 mm | 540x540x260 | 1 | 050-064 | e2*2001/116*0314*28 | bar: Area 1
DACIA | SANDERO | SANDERO STEPWAY | SD/SR | 12/2009 |  | 4x100 | 60,10 | 435 |  | 50 | M12x1,50 | 17 | SUPERTURISMO GT | 7x17 | 17,00 | 7,00 | W0167225179 | 1 | S | 20100224 | 20100326 | 4x100 |  | 44 | 81710392 | S | B1 | B |  |  | KBA | VIA | DK | YES |  |  | K | KBA (ABE+VB) | 1 | No car modifications required | 195/45 R17----205/45 R17----215/40 R17----215/45 R17--- | AfterMarket OZ | MAX 605 KG | MATT BLACK + RED LETTERING | Racing | 8027529000689 | OZ | 10,78 |  |  | Serie S - ext.diam.68 mm | 540x540x260 | 1 | 050-064 | e2*2001/116*0314*28 | bar: Area 1
DACIA | SANDERO | SANDERO STEPWAY | SD/SR | 12/2009 |  | 4x100 | 60,10 | 435 |  | 50 | M12x1,50 | 17 | SUPERTURISMO GT | 7x17 | 17,00 | 7,00 | W0167225182 | 1 | S | 20100224 | 20100326 | 4x100 |  | 44 | 81710392 | S | B1 | B |  |  | KBA | VIA | DK | YES |  |  | K | KBA (ABE+VB) | 1 | No car modifications required | 195/45 R17----205/45 R17----215/40 R17----215/45 R17--- | AfterMarket OZ | MAX 605 KG | RACE SILVER + BLACK LETTERING | Racing | 8027529000696 | OZ | 10,78 |  |  | Serie S - ext.diam.68 mm | 540x540x260 | 1 | 050-064 | e2*2001/116*0314*28 | bar: Area 1
DACIA | SANDERO | SANDERO STEPWAY | SD/SR | 12/2009 |  | 4x100 | 60,10 | 435 |  | 50 | M12x1,50 | 17 | SUPERTURISMO LM | 7x17 | 17,00 | 7,00 | W0188020019 | 1 |  |  |  | 4x100 |  | 37 | 81710392 | S | B1 | B |  |  | KBA |  | DK | YES |  |  | K | KBA (ABE+VB) | 1 | No car modifications required | 195/45 R17----205/45 R17----215/40 R17----215/45 R17--- | AfterMarket OZ | MAX 570 KG | MATT RACE SILVER + BLACK LETTERING | Racing | 8027529053074 | OZ | 9,92 |  |  | Serie S - ext.diam.68 mm | 540x540x248 | 1 | 050-064 | e2*2001/116*0314*28 | bar: Area 1
DACIA | SANDERO | SANDERO STEPWAY | SD/SR | 12/2009 |  | 4x100 | 60,10 | 435 |  | 50 | M12x1,50 | 17 | SUPERTURISMO LM | 7x17 | 17,00 | 7,00 | W0188020046 | 1 |  |  |  | 4x100 |  | 37 | 81710392 | S | B1 | B |  |  | KBA |  | DK | YES |  |  | K | KBA (ABE+VB) | 1 | No car modifications required | 195/45 R17----205/45 R17----215/40 R17----215/45 R17--- | AfterMarket OZ | MAX 570 KG | MATT GRAPHITE + SILVER LETTERING | Racing | 8027529053081 | OZ | 9,92 |  |  | Serie S - ext.diam.68 mm | 540x540x248 | 1 | 050-064 | e2*2001/116*0314*28 | bar: Area 1
DACIA | SANDERO | SANDERO STEPWAY | SD/SR | 12/2009 |  | 4x100 | 60,10 | 435 |  | 50 | M12x1,50 | 17 | SUPERTURISMO LM | 7x17 | 17,00 | 7,00 | W0188020119 | 1 |  |  |  | 4x100 |  | 42 | 81710392 | S | B1 | B |  |  | KBA |  | DK | YES |  |  | K | KBA (ABE+VB) | 1 | No car modifications required | 195/45 R17----205/45 R17----215/40 R17----215/45 R17--- | AfterMarket OZ | MAX 570 KG | MATT RACE SILVER + BLACK LETTERING | Racing | 8027529053098 | OZ | 9,82 |  |  | Serie S - ext.diam.68 mm | 540x540x248 | 1 | 050-064 | e2*2001/116*0314*28 | bar: Area 1
DACIA | SANDERO | SANDERO STEPWAY | SD/SR | 12/2009 |  | 4x100 | 60,10 | 435 |  | 50 | M12x1,50 | 17 | SUPERTURISMO LM | 7x17 | 17,00 | 7,00 | W0188020146 | 1 |  |  |  | 4x100 |  | 42 | 81710392 | S | B1 | B |  |  | KBA |  | DK | YES |  |  | K | KBA (ABE+VB) | 1 | No car modifications required | 195/45 R17----205/45 R17----215/40 R17----215/45 R17--- | AfterMarket OZ | MAX 570 KG | MATT GRAPHITE + SILVER LETTERING | Racing | 8027529053104 | OZ | 9,82 |  |  | Serie S - ext.diam.68 mm | 540x540x248 | 1 | 050-064 | e2*2001/116*0314*28 | bar: Area 1
DACIA | SANDERO | SANDERO STEPWAY | SD/SR | 12/2009 |  | 4x100 | 60,10 | 435 |  | 50 | M12x1,50 | 17 | SUPERTURISMO WRC | 7x17 | 17,00 | 7,00 | W0167225033 | 1 | S | 20100224 | 20100326 | 4x100 |  | 40 | 81710392 | S | B1 | B |  |  | KBA | VIA | DK | YES |  |  | S | Strongness Certificate (PB) | 1 | No car modifications required | 195/45 R17----205/45 R17----215/40 R17----215/45 R17--- | AfterMarket OZ | MAX 605 KG | WHITE + RED LETTERING | Racing | 8027529000641 | OZ | 10,82 |  |  | Serie S - ext.diam.68 mm | 540x540x260 | 1 | 050-064 | e2*2001/116*0314*28 | bar: Area 1
DACIA | SANDERO | SANDERO STEPWAY | SD/SR | 12/2009 |  | 4x100 | 60,10 | 435 |  | 50 | M12x1,50 | 17 | ULTRALEGGERA | 7x17 | 17,00 | 7,00 | W01709200A53 | 1 | S | 20100224 | 20100326 | 4x100 |  | 37 | 81710392 | S | B1 | B |  | TÜV |  |  | DK | YES |  |  | T | Teilegutachten (PB+VB) | 1 | No car modifications required | 195/45 R17----205/45 R17----215/40 R17----215/45 R17--- | AfterMarket OZ | MAX 570 KG | MATT BLACK | Racing | 8027529001457 | OZ | 8,73 |  |  | Serie S - ext.diam.68 mm | 540x540x260 | 1 | 050-064 | e2*2001/116*0314*28 | bar: Area 1
DACIA | SANDERO | SANDERO STEPWAY | SD/SR | 12/2009 |  | 4x100 | 60,10 | 435 |  | 50 | M12x1,50 | 17 | ULTRALEGGERA | 7x17 | 17,00 | 7,00 | W0170920022 | 1 | S | 20100224 | 20100326 | 4x100 |  | 37 | 81710392 | S | B1 | B |  | TÜV |  |  | DK | YES |  |  | T | Teilegutachten (PB+VB) | 1 | No car modifications required | 195/45 R17----205/45 R17----215/40 R17----215/45 R17--- | AfterMarket OZ | MAX 570 KG | MATT GRAPHIT SILVER | Racing | 8027529001464 | OZ | 8,73 |  |  | Serie S - ext.diam.68 mm | 540x540x260 | 1 | 050-064 | e2*2001/116*0314*28 | bar: Area 1
DACIA | SANDERO | SANDERO STEPWAY | SD/SR | 12/2009 |  | 4x100 | 60,10 | 435 |  | 50 | M12x1,50 | 17 | ULTRALEGGERA | 7x17 | 17,00 | 7,00 | W0170920030 | 1 | S | 20100224 | 20100326 | 4x100 |  | 37 | 81710392 | S | B1 | B |  | TÜV |  |  | DK | YES |  |  | T | Teilegutachten (PB+VB) | 1 | No car modifications required | 195/45 R17----205/45 R17----215/40 R17----215/45 R17--- | AfterMarket OZ | MAX 570 KG | WHITE | Racing | 8027529001471 | OZ | 8,73 |  |  | Serie S - ext.diam.68 mm | 540x540x260 | 1 | 050-064 | e2*2001/116*0314*28 | bar: Area 1
DACIA | SANDERO | SANDERO STEPWAY | SD/SR | 12/2009 |  | 4x100 | 60,10 | 435 |  | 50 | M12x1,50 | 17 | ULTRALEGGERA | 7x17 | 17,00 | 7,00 | W0170920061 | 1 | S | 20100224 | 20100326 | 4x100 |  | 37 | 81710392 | S | B1 | B |  | TÜV |  |  | DK | YES |  |  | T | Teilegutachten (PB+VB) | 1 | No car modifications required | 195/45 R17----205/45 R17----215/40 R17----215/45 R17--- | AfterMarket OZ | MAX 570 KG | CHRYSTAL TITANIUM | Racing | 8027529001488 | OZ | 8,73 |  |  | Serie S - ext.diam.68 mm | 540x540x260 | 1 | 050-064 | e2*2001/116*0314*28 | bar: Area 1
DACIA | SANDERO | SANDERO STEPWAY | SD/SR | 12/2009 |  | 4x100 | 60,10 | 435 |  | 50 | M12x1,50 | 17 | ULTRALEGGERA | 7x17 | 17,00 | 7,00 | W0170920153 | 1 | S | 20100330 | 20100429 | 4x100 |  | 44 | 81710392 | S | B1 | B |  | TÜV |  |  | DK | YES |  |  | T | Teilegutachten (PB+VB) | 1 | No car modifications required | 195/45 R17----205/45 R17----215/40 R17----215/45 R17--- | AfterMarket OZ | MAX 570 KG | MATT BLACK | Racing | 8027529049350 | OZ | 8,60 |  |  | Serie S - ext.diam.68 mm | 540x540x260 | 1 | 050-064 | e2*2001/116*0314*28 | bar: Area 1
DACIA | SANDERO | SANDERO STEPWAY | SD/SR | 12/2009 |  | 4x100 | 60,10 | 435 |  | 50 | M12x1,50 | 17 | ULTRALEGGERA | 7x17 | 17,00 | 7,00 | W0170920161 | 1 | S | 20100224 | 20100326 | 4x100 |  | 44 | 81710392 | S | B1 | B |  | TÜV |  |  | DK | YES |  |  | T | Teilegutachten (PB+VB) | 1 | No car modifications required | 195/45 R17----205/45 R17----215/40 R17----215/45 R17--- | AfterMarket OZ | MAX 570 KG | CHRYSTAL TITANIUM | Racing | 8027529001501 | OZ | 8,60 |  |  | Serie S - ext.diam.68 mm | 540x540x260 | 1 | 050-064 | e2*2001/116*0314*28 | bar: Area 1
DACIA | SANDERO | SANDERO STEPWAY | SD/SR | 12/2009 |  | 4x100 | 60,10 | 435 |  | 50 | M12x1,50 | 17 | ULTRALEGGERA | 7x17 | 17,00 | 7,00 | W0170925253 | 1 |  |  |  | 4x100 |  | 30 | 81710392 | S | B1 | B | [5 empty] | YES |  |  | T | Teilegutachten (PB+VB) | 2 | Mods can be necessary to car | 195/45 R17----205/45 R17----215/40 R17----215/45 R17--- | AfterMarket OZ | MAX 570 KG | MATT BLACK | Racing | 8027529049176 | OZ | 9,17 |  |  | Serie S - ext.diam.68 mm | 540x540x260 | 1 | 050-064 | e2*2001/116*0314*28 | bar: Area 1
DACIA | SANDERO | SANDERO STEPWAY | SD/SR | 12/2009 |  | 4x100 | 60,10 | 435 |  | 50 | M12x1,50 | 17 | WAVE | 7x17 | 17,00 | 7,00 | W8501620054 | 1 | S | 20100224 | 20100326 | 4x100 |  | 37 | 81710392 | S | B1 | B |  |  |  |  | DK | YES |  |  | S | Strongness Certificate (PB) | 1 | No car modifications required | 195/45 R17----205/45 R17----215/40 R17----215/45 R17--- | AfterMarket OZ | MAX 615 KG | MATT BLACK + DIAMOND-CUT | X-Line | 8027529045581 | OZ | 11,11 |  |  | Serie S - ext.diam.68 mm | 542x542x249 | 1 | 050-064 | e2*2001/116*0314*28 | bar: Area 1
DACIA | SANDERO | SANDERO STEPWAY | SD/SR | 12/2009 |  | 4x100 | 60,10 | 435 |  | 50 | M12x1,50 | 17 | WAVE | 7x17 | 17,00 | 7,00 | W8501620154 | 1 | S | 20100224 | 20100326 | 4x100 |  | 42 | 81710392 | S | B1 | B |  |  | KBA |  | DK | YES |  |  | N | No Certificate | 1 | No car modifications required | 195/45 R17----205/45 R17----215/40 R17----215/45 R17--- | AfterMarket OZ | MAX 615 KG | MATT BLACK + DIAMOND-CUT | X-Line | 8027529045598 | OZ | 11,51 |  |  | Serie S - ext.diam.68 mm | 542x542x249 | 1 | 050-064 | e2*2001/116*0314*28 | bar: Area 1
DACIA | SANDERO | SANDERO STEPWAY | SD/SR | 12/2009 |  | 4x100 | 60,10 | 435 |  | 50 | M12x1,50 | 17 | SUPERTURISMO GT | 7x18 | 18,00 | 7,00 | W01686201P5 | 1 | S | 20121012 | 20121111 | 4x100 |  | 42 | 81710392 | S | B1 | B |  |  | KBA | VIA | DK | YES |  |  | K | KBA (ABE+VB) | 1 | No car modifications required | 215/35 R18----215/40 R18--- | AfterMarket OZ | MAX 650 KG | GRIGIO CORSA+BLACK LETTERING | Racing | 8027529081718 | OZ | 12,80 |  |  | Serie S - ext.diam.68 mm | 570x570x255 | 1 | 050-064 | e2*2001/116*0314*28 | bar: Area 1
DACIA | SANDERO | SANDERO STEPWAY | SD/SR | 12/2009 |  | 4x100 | 60,10 | 435 |  | 50 | M12x1,50 | 17 | SUPERTURISMO GT | 7x18 | 18,00 | 7,00 | W0168620179 | 1 | S | 20100224 | 20100326 | 4x100 |  | 42 | 81710392 | S | B1 | B |  |  | KBA | VIA | DK | YES |  |  | K | KBA (ABE+VB) | 1 | No car modifications required | 215/35 R18----215/40 R18--- | AfterMarket OZ | MAX 650 KG | MATT BLACK + RED LETTERING | Racing | 8027529001112 | OZ | 12,80 |  |  | Serie S - ext.diam.68 mm | 570x570x255 | 1 | 050-064 | e2*2001/116*0314*28 | bar: Area 1
DACIA | SANDERO | SANDERO STEPWAY | SD/SR | 12/2009 |  | 4x100 | 60,10 | 435 |  | 50 | M12x1,50 | 17 | SUPERTURISMO GT | 7x18 | 18,00 | 7,00 | W0168620182 | 1 | S | 20100224 | 20100326 | 4x100 |  | 42 | 81710392 | S | B1 | B |  |  | KBA | VIA | DK | YES |  |  | K | KBA (ABE+VB) | 1 | No car modifications required | 215/35 R18----215/40 R18--- | AfterMarket OZ | MAX 650 KG | RACE SILVER + BLACK LETTERING | Racing | 8027529001129 | OZ | 11,89 |  |  | Serie S - ext.diam.68 mm | 570x570x255 | 1 | 050-064 | e2*2001/116*0314*28 | bar: Area 1
DACIA | SANDERO | SANDERO STEPWAY | SD/SR | 12/2009 |  | 4x100 | 60,10 | 435 |  | 50 | M12x1,50 | 17 | SUPERTURISMO WRC | 7x18 | 18,00 | 7,00 | W0168620133 | 1 | S | 20100224 | 20100326 | 4x100 |  | 42 | 81710392 | S | B1 | B |  |  | KBA | VIA | DK | YES |  |  | K | KBA (ABE+VB) | 1 | No car modifications required | 215/35 R18----215/40 R18--- | AfterMarket OZ | MAX 650 KG | WHITE + RED LETTERING | Racing | 8027529001105 | OZ | 11,89 |  |  | Serie S - ext.diam.68 mm | 570x570x255 | 1 | 050-064 | e2*2001/116*0314*28 | bar: Area 1
DAEWOO | ESPERO | ESPERO 95 | KLEJ | 01/1995 | 01/2000 | 4x100 | 56,56 | 445 |  | 49 | M12x1,50 | 19 | LOUNGE 8 | 6x14 | 14,00 | 6,00 | W8503520054 | 1 |  |  |  | 4x100 |  | 36 | 81710013 | S | B15 | B | LB23 |  | KBA |  |  | YES |  |  | N | No Certificate | 1 | No car modifications required | 175/65 R14----185/65 R14----195/60 R14--- | AfterMarket OZ | MAX 500 KG | MATT BLACK + DIAMOND-CUT | X-Line | 8027529047899 | OZ | 7,90 |  |  | Serie S - ext.diam.68 mm | 460x460x224 | 1 | bar: Area 1
DAEWOO | ESPERO | ESPERO 95 | KLEJ | 01/1995 | 01/2000 | 4x100 | 56,56 | 445 |  | 49 | M12x1,50 | 19 | LOUNGE 8 | 6x14 | 14,00 | 6,00 | W8503520075 | 1 |  |  |  | 4x100 |  | 36 | 81710013 | S | B15 | B | LB23 |  | KBA |  |  | YES |  |  | N | No Certificate | 1 | No car modifications required | 175/65 R14----185/65 R14----195/60 R14--- | AfterMarket OZ | MAX 500 KG | METAL SILVER + DIAMOND CUT | X-Line | 8027529047905 | OZ | 7,90 |  |  | Serie S - ext.diam.68 mm | 460x460x224 | 1 |  |  | Area 2: OUT
DAEWOO | ESPERO | ESPERO 95 | KLEJ | 01/1995 | 01/2000 | 4x100 | 56,56 | 445 |  | 49 | M12x1,50 | 19 | SUPERTURISMO GT | 6x14 | 14,00 | 6,00 | W0167420079 | 1 | S | 20081211 | 20090110 | 4x100 |  | 36 | 81710013 | S | B15 | B | LB23 |  | KBA | VIA |  | YES |  |  | K | KBA (ABE+VB) | 1 | No car modifications required | 175/65 R14----185/65 R14----195/60 R14--- | AfterMarket OZ | MAX 480 KG | MATT BLACK + RED LETTERING | Racing | 8027529036541 | OZ | 7,80 |  |  | Serie S - ext.diam.68 mm | 430x430x230 | 1 | bar: Area 1
DAEWOO | ESPERO | ESPERO 95 | KLEJ | 01/1995 | 01/2000 | 4x100 | 56,56 | 445 |  | 49 | M12x1,50 | 19 | SUPERTURISMO GT | 6x14 | 14,00 | 6,00 | W0167420082 | 1 | S | 20031017 | 20031116 | 4x100 |  | 36 | 81710013 | S | B15 | B | LB23 |  | KBA | VIA |  | YES |  |  | K | KBA (ABE+VB) | 1 | No car modifications required | 175/65 R14----185/65 R14----195/60 R14--- | AfterMarket OZ | MAX 480 KG | RACE SILVER + BLACK LETTERING | Racing | 8027529000832 | OZ | 7,80 |  |  | Serie S - ext.diam.68 mm | 430x430x230 | 1 | bar: Area 1
DAEWOO | ESPERO | ESPERO 95 | KLEJ | 01/1995 | 01/2000 | 4x100 | 56,56 | 445 |  | 49 | M12x1,50 | 19 | SUPERTURISMO GT | 6x14 | 14,00 | 6,00 | W01904200P5 | 1 | S | 20121109 | 20121209 | 4x100 |  | 36 | 81710013 | S | B15 | B | LB23 |  | KBA |  |  | YES |  |  | K | KBA (ABE+VB) | 1 | No car modifications required | 175/65 R14----185/65 R14----195/60 R14--- | AfterMarket OZ | MAX 480 KG | GRIGIO CORSA+BLACK LETTERING | Racing | 8027529083224 | OZ | 9,97 |  |  | Serie S - ext.diam.68 mm | 430x430x230 | 1 | bar: Area 1
DAEWOO | ESPERO | ESPERO 95 | KLEJ | 01/1995 | 01/2000 | 4x100 | 56,56 | 445 |  | 49 | M12x1,50 | 19 | SUPERTURISMO GT | 6x14 | 14,00 | 6,00 | W0190420079 | 1 | S | 20121109 | 20121209 | 4x100 |  | 36 | 81710013 | S | B15 | B | LB23 |  | KBA |  |  | YES |  |  | K | KBA (ABE+VB) | 1 | No car modifications required | 175/65 R14----185/65 R14----195/60 R14--- | AfterMarket OZ | MAX 480 KG | MATT BLACK + RED LETTERING | Racing | 8027529083231 | OZ | 9,97 |  |  | Serie S - ext.diam.68 mm | 430x430x230 | 1 | bar: Area 1
DAEWOO | ESPERO | ESPERO 95 | KLEJ | 01/1995 | 01/2000 | 4x100 | 56,56 | 445 |  | 49 | M12x1,50 | 19 | SUPERTURISMO WRC | 6x14 | 14,00 | 6,00 | W0167420033 | 1 | S | 20040914 | 20041014 | 4x100 |  | 36 | 81710013 | S | B15 | B | LB23 |  | KBA | VIA |  | YES |  |  | K | KBA (ABE+VB) | 1 | No car modifications required | 175/65 R14----185/65 R14----195/60 R14--- | AfterMarket OZ | MAX 480 KG | WHITE + RED LETTERING | Racing | 8027529000825 | OZ | 7,80 |  |  | Serie S - ext.diam.68 mm | 430x430x230 | 1 | bar: Area 1
DAEWOO | ESPERO | ESPERO 95 | KLEJ | 01/1995 | 01/2000 | 4x100 | 56,56 | 445 |  | 49 | M12x1,50 | 19 | SUPERTURISMO WRC | 6x14 | 14,00 | 6,00 | W0190420033 | 1 | S | 20121109 | 20121209 | 4x100 |  | 36 | 81710013 | S | B15 | B | LB23 |  | KBA |  |  | YES |  |  | K | KBA (ABE+VB) | 1 | No car modifications required | 175/65 R14----185/65 R14----195/60 R14--- | AfterMarket OZ | MAX 480 KG | WHITE + RED LETTERING | Racing | 8027529083262 | OZ | 9,97 |  |  | Serie S - ext.diam.68 mm | 430x430x230 | 1 | bar: Area 1
DAEWOO | ESPERO | ESPERO 95 | KLEJ | 01/1995 | 01/2000 | 4x100 | 56,56 | 445 |  | 49 | M12x1,50 | 19 | ADRENALINA | 6½x15 | 15,00 | 6,50 | W8501020054 | 1 | S | 20080904 | 20081004 | 4x100 |  | 37 | 81710013 | S | B15 | B | LB23 |  | KBA |  |  | YES |  |  | K | KBA (ABE+VB) | 1 | No car modifications required | 195/50 R15----195/55 R15----215/45 R15--- | AfterMarket OZ | MAX 615 KG | MATT BLACK + DIAMOND-CUT | X-Line | 8027529034462 | OZ | 9,20 |  |  | Serie S - ext.diam.68 mm | 486x486x236 | 1 | bar: Area 1
DAEWOO | ESPERO | ESPERO 95 | KLEJ | 01/1995 | 01/2000 | 4x100 | 56,56 | 445 |  | 49 | M12x1,50 | 19 | EGO | 6½x15 | 15,00 | 6,50 | W8505320154 | 1 | S | 20110726 | 20110825 | 4x100 |  | 37 | 81710471 | S | VST20A24 | B |  |  | KBA |  |  | YES |  |  | K | KBA (ABE+VB) | 1 | No car modifications required | 195/50 R15----195/55 R15----215/45 R15--- | AfterMarket OZ | MAX 615 KG | MATT BLACK + DIAMOND-CUT | X-Line | 8027529065916 | OZ | 8 |  |  | Serie S - ext.diam.68 mm | 486x486x236 | 1 | bar: Area 1
DAEWOO | ESPERO | ESPERO 95 | KLEJ | 01/1995 | 01/2000 | 4x100 | 56,56 | 445 |  | 49 | M12x1,50 | 19 | LOUNGE 8 | 6½x15 | 15,00 | 6,50 | W8503620054 | 1 |  |  |  | 4x100 |  | 37 | 81710013 | S | B15 | B | LB23 |  | KBA |  |  | YES |  |  | K | KBA (ABE+VB) | 1 | No car modifications required | 195/50 R15----195/55 R15----215/45 R15--- | AfterMarket OZ | MAX 570 KG | MATT BLACK + DIAMOND-CUT | X-Line | 8027529047967 | OZ | 8 |  |  | Serie S - ext.diam.68 mm | 486x486x236 | 1 | bar: Area 1
DAEWOO | ESPERO | ESPERO 95 | KLEJ | 01/1995 | 01/2000 | 4x100 | 56,56 | 445 |  | 49 | M12x1,50 | 19 | LOUNGE 8 | 6½x15 | 15,00 | 6,50 | W8503620075 | 1 |  |  |  | 4x100 |  | 37 | 81710013 | S | B15 | B | LB23 |  | KBA |  |  | YES |  |  | K | KBA (ABE+VB) | 1 | No car modifications required | 195/50 R15----195/55 R15----215/45 R15--- | AfterMarket OZ | MAX 570 KG | METAL SILVER + DIAMOND CUT | X-Line | 8027529047974 | OZ | 8 |  |  | Serie S - ext.diam.68 mm | 486x486x236 | 1 | bar: Area 1
DAEWOO | ESPERO | ESPERO 95 | KLEJ | 01/1995 | 01/2000 | 4x100 | 56,56 | 445 |  | 49 | M12x1,50 | 19 | SUPERTURISMO GT | 6½x15 | 15,00 | 6,50 | W0168220079 | 1 | S | 20081010 | 20081109 | 4x100 |  | 37 | 81710013 | S | B15 | B | LB23 |  | KBA | VIA |  | YES |  |  | K | KBA (ABE+VB) | 1 | No car modifications required | 195/50 R15----195/55 R15----215/45 R15--- | AfterMarket OZ | MAX 550 KG | MATT BLACK + RED LETTERING | Racing | 8027529000993 | OZ | 9,57 |  |  | Serie S - ext.diam.68 mm | 430x430x235 | 1 | bar: Area 1
DAEWOO | ESPERO | ESPERO 95 | KLEJ | 01/1995 | 01/2000 | 4x100 | 56,56 | 445 |  | 49 | M12x1,50 | 19 | SUPERTURISMO GT | 6½x15 | 15,00 | 6,50 | W0168220082 | 1 | S | 20031023 | 20031122 | 4x100 |  | 37 | 81710013 | S | B15 | B | LB23 |  | KBA | VIA |  | YES |  |  | K | KBA (ABE+VB) | 1 | No car modifications required | 195/50 R15----195/55 R15----215/45 R15--- | AfterMarket OZ | MAX 550 KG | RACE SILVER + BLACK LETTERING | Racing | 8027529001006 | OZ | 9,57 |  |  | Serie S - ext.diam.68 mm | 430x430x235 | 1 | bar: Area 1
DAEWOO | ESPERO | ESPERO 95 | KLEJ | 01/1995 | 01/2000 | 4x100 | 56,56 | 445 |  | 49 | M12x1,50 | 19 | SUPERTURISMO GT | 6½x15 | 15,00 | 6,50 | W01905200P5 | 1 | S | 20121109 | 20121209 | 4x100 |  | 37 | 81710013 | S | B15 | B | LB23 |  | KBA |  |  | YES |  |  | K | KBA (ABE+VB) | 1 | No car modifications required | 195/50 R15----195/55 R15----215/45 R15--- | AfterMarket OZ | MAX 550 KG | GRIGIO CORSA+BLACK LETTERING | Racing | 8027529083057 | OZ | 8,77 |  |  | Serie S - ext.diam.68 mm | 430x430x235 | 1 | bar: Area 1
DAEWOO | ESPERO | ESPERO 95 | KLEJ | 01/1995 | 01/2000 | 4x100 | 56,56 | 445 |  | 49 | M12x1,50 | 19 | SUPERTURISMO GT | 6½x15 | 15,00 | 6,50 | W0190520079 | 1 | S | 20121109 | 20121209 | 4x100 |  | 37 | 81710013 | S | B15 | B | LB23 |  | KBA |  |  | YES |  |  | K | KBA (ABE+VB) | 1 | No car modifications required | 195/50 R15----195/55 R15----215/45 R15--- | AfterMarket OZ | MAX 550 KG | MATT BLACK + RED LETTERING | Racing | 8027529083064 | OZ | 8,77 |  |  | Serie S - ext.diam.68 mm | 430x430x235 | 1 | bar: Area 1
DAEWOO | ESPERO | ESPERO 95 | KLEJ | 01/1995 | 01/2000 | 4x100 | 56,56 | 445 |  | 49 | M12x1,50 | 19 | SUPERTURISMO WRC | 6½x15 | 15,00 | 6,50 | W0168220033 | 1 | S | 20031119 | 20031219 | 4x100 |  | 37 | 81710013 | S | B15 | B | LB23 |  | KBA | VIA |  | YES |  |  | K | KBA (ABE+VB) | 1 | No car modifications required | 195/50 R15----195/55 R15----215/45 R15--- | AfterMarket OZ | MAX 550 KG | WHITE + RED LETTERING | Racing | 8027529000986 | OZ | 9,57 |  |  | Serie S - ext.diam.68 mm | 430x430x235 | 1 | bar: Area 1
DAEWOO | ESPERO | ESPERO 95 | KLEJ | 01/1995 | 01/2000 | 4x100 | 56,56 | 445 |  | 49 | M12x1,50 | 19 | SUPERTURISMO WRC | 6½x15 | 15,00 | 6,50 | W0190520033 | 1 | S | 20121109 | 20121209 | 4x100 |  | 37 | 81710013 | S | B15 | B | LB23 |  | KBA |  |  | YES |  |  | K | KBA (ABE+VB) | 1 | No car modifications required | 195/50 R15----195/55 R15----215/45 R15--- | AfterMarket OZ | MAX 550 KG | WHITE + RED LETTERING | Racing | 8027529083187 | OZ | 8,77 |  |  | Serie S - ext.diam.68 mm | 430x430x235 | 1 | bar: Area 1
DAEWOO | ESPERO | ESPERO 95 | KLEJ | 01/1995 | 01/2000 | 4x100 | 56,56 | 445 |  | 49 | M12x1,50 | 19 | ENVY | 7x15 | 15,00 | 7,00 | W8504220168 | 1 |  |  |  | 4x100 |  | 37 | 81710471 | S | VST20A24 | B |  |  | KBA |  |  | YES |  |  | K | KBA (ABE+VB) | 2 | Mods can be necessary to car | 195/50 R15----195/55 R15----215/45 R15--- | AfterMarket OZ | MAX 615 KG | MATT SILVER TECH DIAMOND CUT | X-Line | 8027529052817 | OZ | 8 |  |  | Serie S - ext.diam.68 mm | 486x486x249 | 1 | bar: Area 1
DAEWOO | ESPERO | ESPERO 95 | KLEJ | 01/1995 | 01/2000 | 4x100 | 56,56 | 445 |  | 49 | M12x1,50 | 19 | ULTRALEGGERA | 7x15 | 15,00 | 7,00 | W01731200A53 | 1 |  |  |  | 4x100 |  | 37 | 81710013 | S | B15 | B | LB23 | TÜV |  |  |  | YES |  |  | T | Teilegutachten (PB+VB) | 2 | Mods can be necessary to car | 195/50 R15----195/55 R15----215/45 R15--- | AfterMarket OZ | MAX 525 KG | MATT BLACK | Racing | 8027529057485 | OZ | 6,49 |  |  | Serie S - ext.diam.68 mm | 455x455x248 | 1 | bar: Area 1
DAEWOO | ESPERO | ESPERO 95 | KLEJ | 01/1995 | 01/2000 | 4x100 | 56,56 | 445 |  | 49 | M12x1,50 | 19 | ULTRALEGGERA | 7x15 | 15,00 | 7,00 | W0173120022 | 1 | S | 20051128 | 20051228 | 4x100 |  | 37 | 81710013 | S | B15 | B | LB23 | TÜV |  |  |  | YES |  |  | T | Teilegutachten (PB+VB) | 2 | Mods can be necessary to car | 195/50 R15----195/55 R15----215/45 R15--- | AfterMarket OZ | MAX 525 KG | MATT GRAPHIT SILVER | Racing | 8027529003048 | OZ | 6,49 |  |  | Serie S - ext.diam.68 mm | 460x460x255 | 1 | bar: Area 1
DAEWOO | ESPERO | ESPERO 95 | KLEJ | 01/1995 | 01/2000 | 4x100 | 56,56 | 445 |  | 49 | M12x1,50 | 19 | ULTRALEGGERA | 7x15 | 15,00 | 7,00 | W0173120061 | 1 | S | 20051128 | 20051228 | 4x100 |  | 37 | 81710013 | S | B15 | B | LB23 | TÜV |  |  |  | YES |  |  | T | Teilegutachten (PB+VB) | 2 | Mods can be necessary to car | 195/50 R15----195/55 R15----215/45 R15--- | AfterMarket OZ | MAX 525 KG | CHRYSTAL TITANIUM | Racing | 8027529003055 | OZ | 6,49 |  |  | Serie S - ext.diam.68 mm | 460x460x255 | 1 | bar: Area 1
DAEWOO | ESPERO | ESPERO 95 | KLEJ | 01/1995 | 01/2000 | 4x100 | 56,56 | 445 |  | 49 | M12x1,50 | 19 | ADRENALINA | 7x16 | 16,00 | 7,00 | W8501120054 | 1 | S | 20080904 | 20081004 | 4x100 |  | 37 | 81710013 | S | B15 | B | LB23 |  | KBA |  |  | YES |  |  | K | KBA (ABE+VB) | 2 | Mods can be necessary to car | 195/45 R16----205/45 R16----215/40 R16--- | AfterMarket OZ | MAX 615 KG | MATT BLACK + DIAMOND-CUT | X-Line | 8027529034493 | OZ | 10,50 |  |  | Serie S - ext.diam.68 mm | 511x511x249 | 1 | bar: Area 1
DAEWOO | ESPERO | ESPERO 95 | KLEJ | 01/1995 | 01/2000 | 4x100 | 56,56 | 445 |  | 49 | M12x1,50 | 19 | ALLEGGERITA HLT 4F | 7x16 | 16,00 | 7,00 | W01851200P3 | 3 | S | 20121012 | 20121111 | 4x100 |  | 37 | 81710013 | S | B15 | B | LB23 | TÜV |  |  |  | YES |  |  | T | Teilegutachten (PB+VB) | 2 | Mods can be necessary to car | 195/45 R16----205/45 R16----215/40 R16--- | AfterMarket OZ | MAX 500 KG | ACID GREEN | I-Tech | 8027529080865 | OZ | 7,41 |  |  | Serie S - ext.diam.68 mm | 570x570x370 | 1 | bar: Area 1
DAEWOO | ESPERO | ESPERO 95 | KLEJ | 01/1995 | 01/2000 | 4x100 | 56,56 | 445 |  | 49 | M12x1,50 | 19 | ALLEGGERITA HLT 4F | 7x16 | 16,00 | 7,00 | W0185120022 | 3 | S | 20091103 | 20091203 | 4x100 |  | 37 | 81710013 | S | B15 | B | LB23 | TÜV |  |  |  | YES |  |  | T | Teilegutachten (PB+VB) | 2 | Mods can be necessary to car | 195/45 R16----205/45 R16----215/40 R16--- | AfterMarket OZ | MAX 500 KG | MATT GRAPHIT SILVER | I-Tech | 8027529040678 | OZ | 7,41 |  |  | Serie S - ext.diam.68 mm | 570x570x370 | 1 | bar: Area 1
DAEWOO | ESPERO | ESPERO 95 | KLEJ | 01/1995 | 01/2000 | 4x100 | 56,56 | 445 |  | 49 | M12x1,50 | 19 | ALLEGGERITA HLT 4F | 7x16 | 16,00 | 7,00 | W0185120030 | 3 | S | 20091103 | 20091203 | 4x100 |  | 37 | 81710013 | S | B15 | B | LB23 | TÜV |  |  |  | YES |  |  | T | Teilegutachten (PB+VB) | 2 | Mods can be necessary to car | 195/45 R16----205/45 R16----215/40 R16--- | AfterMarket OZ | MAX 500 KG | WHITE | I-Tech | 8027529040623 | OZ | 7,41 |  |  | Serie S - ext.diam.68 mm | 570x570x370 | 1 | bar: Area 1
DAEWOO | ESPERO | ESPERO 95 | KLEJ | 01/1995 | 01/2000 | 4x100 | 56,56 | 445 |  | 49 | M12x1,50 | 19 | ALLEGGERITA HLT 4F | 7x16 | 16,00 | 7,00 | W0185120053 | 3 | S | 20091103 | 20091203 | 4x100 |  | 37 | 81710013 | S | B15 | B | LB23 | TÜV |  |  |  | YES |  |  | T | Teilegutachten (PB+VB) | 2 | Mods can be necessary to car | 195/45 R16----205/45 R16----215/40 R16--- | AfterMarket OZ | MAX 500 KG | MATT BLACK | I-Tech | 8027529040616 | OZ | 7,41 |  |  | Serie S - ext.diam.68 mm | 570x570x370 | 1 | bar: Area 1
DAEWOO | ESPERO | ESPERO 95 | KLEJ | 01/1995 | 01/2000 | 4x100 | 56,56 | 445 |  | 49 | M12x1,50 | 19 | ALLEGGERITA HLT 4F | 7x16 | 16,00 | 7,00 | W0185120066 | 1 | S | 20091103 | 20091203 | 4x100 |  | 37 | 81710013 | S | B15 | B | LB23 | TÜV |  |  |  | YES |  |  | T | Teilegutachten (PB+VB) | 2 | Mods can be necessary to car | 195/45 R16----205/45 R16----215/40 R16--- | AfterMarket OZ | MAX 500 KG | TITANIUM TECH | I-Tech | 8027529040609 | OZ | 7,41 |  |  | Serie S - ext.diam.68 mm | 570x570x370 | 1 | bar: Area 1
DAEWOO | ESPERO | ESPERO 95 | KLEJ | 01/1995 | 01/2000 | 4x100 | 56,56 | 445 |  | 49 | M12x1,50 | 19 | ALLEGGERITA HLT 4F | 7x16 | 16,00 | 7,00 | W0185120071 | 3 | S | 20091103 | 20091203 | 4x100 |  | 37 | 81710013 | S | B15 | B | LB23 | TÜV |  |  |  | YES |  |  | T | Teilegutachten (PB+VB) | 2 | Mods can be necessary to car | 195/45 R16----205/45 R16----215/40 R16--- | AfterMarket OZ | MAX 500 KG | ORANGE | I-Tech | 8027529040654 | OZ | 7,41 |  |  | Serie S - ext.diam.68 mm | 570x570x370 | 1 | bar: Area 1
DAEWOO | ESPERO | ESPERO 95 | KLEJ | 01/1995 | 01/2000 | 4x100 | 56,56 | 445 |  | 49 | M12x1,50 | 19 | ALLEGGERITA HLT 4F | 7x16 | 16,00 | 7,00 | W0185120072 | 3 | S | 20091103 | 20091203 | 4x100 |  | 37 | 81710013 | S | B15 | B | LB23 | TÜV |  |  |  | YES |  |  | T | Teilegutachten (PB+VB) | 2 | Mods can be necessary to car | 195/45 R16----205/45 R16----215/40 R16--- | AfterMarket OZ | MAX 500 KG | MATT BLUE | I-Tech | 8027529040647 | OZ | 7,41 |  |  | Serie S - ext.diam.68 mm | 570x570x370 | 1 | bar: Area 1
DAEWOO | ESPERO | ESPERO 95 | KLEJ | 01/1995 | 01/2000 | 4x100 | 56,56 | 445 |  | 49 | M12x1,50 | 19 | ALLEGGERITA HLT 4F | 7x16 | 16,00 | 7,00 | W0185120076 | 3 | S | 20091103 | 20091203 | 4x100 |  | 37 | 81710013 | S | B15 | B | LB23 | TÜV |  |  |  | YES |  |  | T | Teilegutachten (PB+VB) | 2 | Mods can be necessary to car | 195/45 R16----205/45 R16----215/40 R16--- | AfterMarket OZ | MAX 500 KG | RACE GOLD | I-Tech | 8027529040661 | OZ | 7,41 |  |  | Serie S - ext.diam.68 mm | 570x570x370 | 1 | bar: Area 1
DAEWOO | ESPERO | ESPERO 95 | KLEJ | 01/1995 | 01/2000 | 4x100 | 56,56 | 445 |  | 49 | M12x1,50 | 19 | ALLEGGERITA HLT 4F | 7x16 | 16,00 | 7,00 | W0185120084 | 3 | S | 20091103 | 20091203 | 4x100 |  | 37 | 81710013 | S | B15 | B | LB23 | TÜV |  |  |  | YES |  |  | T | Teilegutachten (PB+VB) | 2 | Mods can be necessary to car | 195/45 R16----205/45 R16----215/40 R16--- | AfterMarket OZ | MAX 500 KG | RED | I-Tech | 8027529040630 | OZ | 7,41 |  |  | Serie S - ext.diam.68 mm | 570x570x370 | 1 | bar: Area 1
DAEWOO | ESPERO | ESPERO 95 | KLEJ | 01/1995 | 01/2000 | 4x100 | 56,56 | 445 |  | 49 | M12x1,50 | 19 | DAVID | 7x16 | 16,00 | 7,00 | W01874201N5 | 1 |  |  |  | 4x100 |  | 37 | 81710471 | S | VST20A24 | B |  |  | KBA |  |  | YES |  |  | K | KBA (ABE+VB) | 2 | Mods can be necessary to car | 195/45 R16----205/45 R16----215/40 R16--- | AfterMarket OZ | MAX 615 KG | MATT GRAPHITE DIAMOND CUT | Via Veneto | 8027529052732 | OZ | 9,01 |  |  | Serie S - ext.diam.68 mm | 480x480x248 | 1 | bar: Area 1
DAEWOO | ESPERO | ESPERO 95 | KLEJ | 01/1995 | 01/2000 | 4x100 | 56,56 | 445 |  | 49 | M12x1,50 | 19 | EGO | 7x16 | 16,00 | 7,00 | W8505220154 | 1 | S | 20110726 | 20110825 | 4x100 |  | 37 | 81710471 | S | VST20A24 | B |  |  | KBA |  |  | YES |  |  | K | KBA (ABE+VB) | 2 | Mods can be necessary to car | 195/45 R16----205/45 R16----215/40 R16--- | AfterMarket OZ | MAX 615 KG | MATT BLACK + DIAMOND-CUT | X-Line | 8027529065855 | OZ | 8,20 |  |  | Serie S - ext.diam.68 mm | 511x511x249 | 1 | bar: Area 1
DAEWOO | ESPERO | ESPERO 95 | KLEJ | 01/1995 | 01/2000 | 4x100 | 56,56 | 445 |  | 49 | M12x1,50 | 19 | ENERGY | 7x16 | 16,00 | 7,00 | W8503220054 | 1 |  |  |  | 4x100 |  | 37 | 81710013 | S | B15 | B | LB23 |  | KBA |  |  | YES |  |  | K | KBA (ABE+VB) | 2 | Mods can be necessary to car | 195/45 R16----205/45 R16----215/40 R16--- | AfterMarket OZ | MAX 615 KG | MATT BLACK + DIAMOND-CUT | X-Line | 8027529045734 | OZ | 10,30 |  |  | Serie S - ext.diam.68 mm | 511x511x249 | 1 | bar: Area 1
DAEWOO | ESPERO | ESPERO 95 | KLEJ | 01/1995 | 01/2000 | 4x100 | 56,56 | 445 |  | 49 | M12x1,50 | 19 | ENVY | 7x16 | 16,00 | 7,00 | W8504020168 | 1 |  |  |  | 4x100 |  | 37 | 81710471 | S | VST20A24 | B |  |  | KBA |  |  | YES |  |  | K | KBA (ABE+VB) | 2 | Mods can be necessary to car | 195/45 R16----205/45 R16----215/40 R16--- | AfterMarket OZ | MAX 615 KG | MATT SILVER TECH DIAMOND CUT | X-Line | 8027529052886 | OZ | 8,21 |  |  | Serie S - ext.diam.68 mm | 511x511x249 | 1 | bar: Area 1
DAEWOO | ESPERO | ESPERO 95 | KLEJ | 01/1995 | 01/2000 | 4x100 | 56,56 | 445 |  | 49 | M12x1,50 | 19 | LOUNGE 8 | 7x16 | 16,00 | 7,00 | W8503720054 | 1 |  |  |  | 4x100 |  | 37 | 81710013 | S | B15 | B | LB23 |  | KBA |  |  | YES |  |  | K | KBA (ABE+VB) | 2 | Mods can be necessary to car | 195/45 R16----205/45 R16----215/40 R16--- | AfterMarket OZ | MAX 615 KG | MATT BLACK + DIAMOND-CUT | X-Line | 8027529048032 | OZ | 8,20 |  |  | Serie S - ext.diam.68 mm | 511x511x249 | 1 | bar: Area 1
DAEWOO | ESPERO | ESPERO 95 | KLEJ | 01/1995 | 01/2000 | 4x100 | 56,56 | 445 |  | 49 | M12x1,50 | 19 | LOUNGE 8 | 7x16 | 16,00 | 7,00 | W8503720075 | 1 |  |  |  | 4x100 |  | 37 | 81710013 | S | B15 | B | LB23 |  | KBA |  |  | YES |  |  | K | KBA (ABE+VB) | 2 | Mods can be necessary to car | 195/45 R16----205/45 R16----215/40 R16--- | AfterMarket OZ | MAX 615 KG | METAL SILVER + DIAMOND CUT | X-Line | 8027529048049 | OZ | 8,20 |  |  | Serie S - ext.diam.68 mm | 511x511x249 | 1 |  |  | Area 2: OUT
DAEWOO | ESPERO | ESPERO 95 | KLEJ | 01/1995 | 01/2000 | 4x100 | 56,56 | 445 |  | 49 | M12x1,50 | 19 | QUARANTA | 7x16 | 16,00 | 7,00 | W0185020054 | 1 | S | 20100928 | 20101028 | 4x100 |  | 37 | 81710471 | S | VST20A24 | B |  |  | KBA |  |  | YES |  |  | K | KBA (ABE+VB) | 2 | Mods can be necessary to car | 195/45 R16----205/45 R16----215/40 R16--- | AfterMarket OZ | MAX 615 KG | MATT BLACK + DIAMOND-CUT | Via Veneto | 8027529054361 | OZ | 9,90 |  |  | Serie S - ext.diam.68 mm | 540x540x260 | 1 | bar: Area 1
DAEWOO | ESPERO | ESPERO 95 | KLEJ | 01/1995 | 01/2000 | 4x100 | 56,56 | 445 |  | 49 | M12x1,50 | 19 | SUPERTURISMO GT | 7x16 | 16,00 | 7,00 | W0167020079 | 1 | S | 20080624 | 20080724 | 4x100 |  | 37 | 81710013 | S | B15 | B | LB23 |  | KBA | VIA |  | YES |  |  | K | KBA (ABE+VB) | 2 | Mods can be necessary to car | 195/45 R16----205/45 R16----215/40 R16--- | AfterMarket OZ | MAX 600 KG | MATT BLACK + RED LETTERING | Racing | 8027529000443 | OZ | 10,68 |  |  | Serie S - ext.diam.68 mm | 480x480x255 | 1 | bar: Area 1
DAEWOO | ESPERO | ESPERO 95 | KLEJ | 01/1995 | 01/2000 | 4x100 | 56,56 | 445 |  | 49 | M12x1,50 | 19 | SUPERTURISMO GT | 7x16 | 16,00 | 7,00 | W0167020082 | 1 | S | 20050513 | 20050612 | 4x100 |  | 37 | 81710013 | S | B15 | B | LB23 |  | KBA | VIA |  | YES |  |  | K | KBA (ABE+VB) | 2 | Mods can be necessary to car | 195/45 R16----205/45 R16----215/40 R16--- | AfterMarket OZ | MAX 600 KG | RACE SILVER + BLACK LETTERING | Racing | 8027529000450 | OZ | 10,68 |  |  | Serie S - ext.diam.68 mm | 480x480x255 | 1 | bar: Area 1
DAEWOO | ESPERO | ESPERO 95 | KLEJ | 01/1995 | 01/2000 | 4x100 | 56,56 | 445 |  | 49 | M12x1,50 | 19 | SUPERTURISMO GT | 7x16 | 16,00 | 7,00 | W01895200P5 | 1 |  |  |  | 4x100 |  | 37 | 81710012 | S | B15 | B | LB23 |  | KBA |  |  | YES |  |  | K | KBA (ABE+VB) | 2 | Mods can be necessary to car | 195/45 R16----205/45 R16----215/40 R16--- | AfterMarket OZ | MAX 615 KG | GRIGIO CORSA+BLACK LETTERING | Racing | 8027529080315 | OZ | 10,27 |  |  | Serie S - ext.diam.68 mm | 480x480x248 | 1 | bar: Area 1
DAEWOO | ESPERO | ESPERO 95 | KLEJ | 01/1995 | 01/2000 | 4x100 | 56,56 | 445 |  | 49 | M12x1,50 | 19 | SUPERTURISMO GT | 7x16 | 16,00 | 7,00 | W0189520079 | 1 |  |  |  | 4x100 |  | 37 | 81710012 | S | B15 | B | LB23 |  | KBA |  |  | YES |  |  | K | KBA (ABE+VB) | 2 | Mods can be necessary to car | 195/45 R16----205/45 R16----215/40 R16--- | AfterMarket OZ | MAX 615 KG | MATT BLACK + RED LETTERING | Racing | 8027529080322 | OZ | 10,27 |  |  | Serie S - ext.diam.68 mm | 480x480x248 | 1 | bar: Area 1
DAEWOO | ESPERO | ESPERO 95 | KLEJ | 01/1995 | 01/2000 | 4x100 | 56,56 | 445 |  | 49 | M12x1,50 | 19 | SUPERTURISMO WRC | 7x16 | 16,00 | 7,00 | W0167020033 | 1 | S | 20050513 | 20050612 | 4x100 |  | 37 | 81710013 | S | B15 | B | LB23 |  | KBA | VIA |  | YES |  |  | K | KBA (ABE+VB) | 2 | Mods can be necessary to car | 195/45 R16----205/45 R16----215/40 R16--- | AfterMarket OZ | MAX 600 KG | WHITE + RED LETTERING | Racing | 8027529000436 | OZ | 10,68 |  |  | Serie S - ext.diam.68 mm | 480x480x255 | 1 | bar: Area 1
DAEWOO | ESPERO | ESPERO 95 | KLEJ | 01/1995 | 01/2000 | 4x100 | 56,56 | 445 |  | 49 | M12x1,50 | 19 | SUPERTURISMO WRC | 7x16 | 16,00 | 7,00 | W0189520033 | 1 | S | 20121105 | 20121205 | 4x100 |  | 37 | 81710012 | S | B15 | B | LB23 |  | KBA | [5 empty] | K | KBA (ABE+VB) | 2 | Mods can be necessary to car | 195/45 R16----205/45 R16----215/40 R16--- | AfterMarket OZ | MAX 615 KG | WHITE + RED LETTERING | Racing | 8027529082340 | OZ | 10,27 |  |  | Serie S - ext.diam.68 mm | 480x480x248 | 1 | bar: Area 1
DAEWOO | ESPERO | ESPERO 95 | KLEJ | 01/1995 | 01/2000 | 4x100 | 56,56 | 445 |  | 49 | M12x1,50 | 19 | ULTRALEGGERA | 7x16 | 16,00 | 7,00 | W01730200A53 | 1 | S | 20061026 | 20061125 | 4x100 |  | 37 | 81710013 | S | B15 | B | LB23 | TÜV |  |  |  | YES |  |  | T | Teilegutachten (PB+VB) | 2 | Mods can be necessary to car | 195/45 R16----205/45 R16----215/40 R16--- | AfterMarket OZ | MAX 550 KG | MATT BLACK | Racing | 8027529002928 | OZ | 7,82 |  |  | Serie S - ext.diam.68 mm | 480x480x255 | 1 | bar: Area 1
DAEWOO | ESPERO | ESPERO 95 | KLEJ | 01/1995 | 01/2000 | 4x100 | 56,56 | 445 |  | 49 | M12x1,50 | 19 | ULTRALEGGERA | 7x16 | 16,00 | 7,00 | W0173020022 | 1 | S | 20051019 | 20051118 | 4x100 |  | 37 | 81710013 | S | B15 | B | LB23 | TÜV |  |  |  | YES |  |  | T | Teilegutachten (PB+VB) | 2 | Mods can be necessary to car | 195/45 R16----205/45 R16----215/40 R16--- | AfterMarket OZ | MAX 550 KG | MATT GRAPHIT SILVER | Racing | 8027529002935 | OZ | 7,82 |  |  | Serie S - ext.diam.68 mm | 480x480x255 | 1 | bar: Area 1
DAEWOO | ESPERO | ESPERO 95 | KLEJ | 01/1995 | 01/2000 | 4x100 | 56,56 | 445 |  | 49 | M12x1,50 | 19 | ULTRALEGGERA | 7x16 | 16,00 | 7,00 | W0173020061 | 1 | S | 20051019 | 20051118 | 4x100 |  | 37 | 81710013 | S | B15 | B | LB23 | TÜV |  |  |  | YES |  |  | T | Teilegutachten (PB+VB) | 2 | Mods can be necessary to car | 195/45 R16----205/45 R16----215/40 R16--- | AfterMarket OZ | MAX 550 KG | CHRYSTAL TITANIUM | Racing | 8027529002942 | OZ | 7,82 |  |  | Serie S - ext.diam.68 mm | 480x480x255 | 1 | bar: Area 1
DAEWOO | LANOS | LANOS | KLAT,SUPT | 06/1997 | 03/2004 | 4x100 | 56,56 | 435 |  | 49 | M12x1,50 | 19 | LOUNGE 8 | 6x14 | 14,00 | 6,00 | W8503520054 | 1 |  |  |  | 4x100 |  | 36 | 81710013 | S | B15 | B | LB23 |  | KBA |  |  | YES |  |  | N | No Certificate | 2 | Mods can be necessary to car | 175/65 R14----185/60 R14----195/60 R14--- | AfterMarket OZ | MAX 500 KG | MATT BLACK + DIAMOND-CUT | X-Line | 8027529047899 | OZ | 7,90 |  |  | Serie S - ext.diam.68 mm | 460x460x224 | 1 | 055-078 | bar: Area 1
DAEWOO | LANOS | LANOS | KLAT,SUPT | 06/1997 | 03/2004 | 4x100 | 56,56 | 435 |  | 49 | M12x1,50 | 19 | LOUNGE 8 | 6x14 | 14,00 | 6,00 | W8503520075 | 1 |  |  |  | 4x100 |  | 36 | 81710013 | S | B15 | B | LB23 |  | KBA |  |  | YES |  |  | N | No Certificate | 2 | Mods can be necessary to car | 175/65 R14----185/60 R14----195/60 R14--- | AfterMarket OZ | MAX 500 KG | METAL SILVER + DIAMOND CUT | X-Line | 8027529047905 | OZ | 7,90 |  |  | Serie S - ext.diam.68 mm | 460x460x224 | 1 | 055-078 |  | Area 2: OUT
DAEWOO | LANOS | LANOS | KLAT,SUPT | 06/1997 | 03/2004 | 4x100 | 56,56 | 435 |  | 49 | M12x1,50 | 19 | SUPERTURISMO GT | 6x14 | 14,00 | 6,00 | W0167420079 | 1 | S | 20081211 | 20090110 | 4x100 |  | 36 | 81710013 | S | B15 | B | LB23 |  | KBA | VIA |  | YES |  |  | K | KBA (ABE+VB) | 2 | Mods can be necessary to car | 175/65 R14----185/60 R14----195/60 R14--- | AfterMarket OZ | MAX 480 KG | MATT BLACK + RED LETTERING | Racing | 8027529036541 | OZ | 7,80 |  |  | Serie S - ext.diam.68 mm | 430x430x230 | 1 | 055-078 | bar: Area 1
DAEWOO | LANOS | LANOS | KLAT,SUPT | 06/1997 | 03/2004 | 4x100 | 56,56 | 435 |  | 49 | M12x1,50 | 19 | SUPERTURISMO GT | 6x14 | 14,00 | 6,00 | W0167420082 | 1 | S | 20031017 | 20031116 | 4x100 |  | 36 | 81710013 | S | B15 | B | LB23 |  | KBA | VIA |  | YES |  |  | K | KBA (ABE+VB) | 2 | Mods can be necessary to car | 175/65 R14----185/60 R14----195/60 R14--- | AfterMarket OZ | MAX 480 KG | RACE SILVER + BLACK LETTERING | Racing | 8027529000832 | OZ | 7,80 |  |  | Serie S - ext.diam.68 mm | 430x430x230 | 1 | 055-078 | bar: Area 1
DAEWOO | LANOS | LANOS | KLAT,SUPT | 06/1997 | 03/2004 | 4x100 | 56,56 | 435 |  | 49 | M12x1,50 | 19 | SUPERTURISMO GT | 6x14 | 14,00 | 6,00 | W01904200P5 | 1 | S | 20121109 | 20121209 | 4x100 |  | 36 | 81710013 | S | B15 | B | LB23 |  | KBA |  |  | YES |  |  | K | KBA (ABE+VB) | 2 | Mods can be necessary to car | 175/65 R14----185/60 R14----195/60 R14--- | AfterMarket OZ | MAX 480 KG | GRIGIO CORSA+BLACK LETTERING | Racing | 8027529083224 | OZ | 9,97 |  |  | Serie S - ext.diam.68 mm | 430x430x230 | 1 | 055-078 | bar: Area 1
DAEWOO | LANOS | LANOS | KLAT,SUPT | 06/1997 | 03/2004 | 4x100 | 56,56 | 435 |  | 49 | M12x1,50 | 19 | SUPERTURISMO GT | 6x14 | 14,00 | 6,00 | W0190420079 | 1 | S | 20121109 | 20121209 | 4x100 |  | 36 | 81710013 | S | B15 | B | LB23 |  | KBA |  |  | YES |  |  | K | KBA (ABE+VB) | 2 | Mods can be necessary to car | 175/65 R14----185/60 R14----195/60 R14--- | AfterMarket OZ | MAX 480 KG | MATT BLACK + RED LETTERING | Racing | 8027529083231 | OZ | 9,97 |  |  | Serie S - ext.diam.68 mm | 430x430x230 | 1 | 055-078 | bar: Area 1
DAEWOO | LANOS | LANOS | KLAT,SUPT | 06/1997 | 03/2004 | 4x100 | 56,56 | 435 |  | 49 | M12x1,50 | 19 | SUPERTURISMO WRC | 6x14 | 14,00 | 6,00 | W0167420033 | 1 | S | 20040914 | 20041014 | 4x100 |  | 36 | 81710013 | S | B15 | B | LB23 |  | KBA | VIA |  | YES |  |  | K | KBA (ABE+VB) | 2 | Mods can be necessary to car | 175/65 R14----185/60 R14----195/60 R14--- | AfterMarket OZ | MAX 480 KG | WHITE + RED LETTERING | Racing | 8027529000825 | OZ | 7,80 |  |  | Serie S - ext.diam.68 mm | 430x430x230 | 1 | 055-078 | bar: Area 1
DAEWOO | LANOS | LANOS | KLAT,SUPT | 06/1997 | 03/2004 | 4x100 | 56,56 | 435 |  | 49 | M12x1,50 | 19 | SUPERTURISMO WRC | 6x14 | 14,00 | 6,00 | W0190420033 | 1 | S | 20121109 | 20121209 | 4x100 |  | 36 | 81710013 | S | B15 | B | LB23 |  | KBA |  |  | YES |  |  | K | KBA (ABE+VB) | 2 | Mods can be necessary to car | 175/65 R14----185/60 R14----195/60 R14--- | AfterMarket OZ | MAX 480 KG | WHITE + RED LETTERING | Racing | 8027529083262 | OZ | 9,97 |  |  | Serie S - ext.diam.68 mm | 430x430x230 | 1 | 055-078 | bar: Area 1
DAEWOO | LANOS | LANOS | KLAT,SUPT | 06/1997 | 03/2004 | 4x100 | 56,56 | 435 |  | 49 | M12x1,50 | 19 | ADRENALINA | 6½x15 | 15,00 | 6,50 | W8501020054 | 1 | S | 20080904 | 20081004 | 4x100 |  | 37 | 81710013 | S | B15 | B | LB23 |  | KBA |  |  | YES |  |  | K | KBA (ABE+VB) | 2 | Mods can be necessary to car | 185/55 R15----195/50 R15----215/45 R15--- | AfterMarket OZ | MAX 615 KG | MATT BLACK + DIAMOND-CUT | X-Line | 8027529034462 | OZ | 9,20 |  |  | Serie S - ext.diam.68 mm | 486x486x236 | 1 | 055-078 | bar: Area 1
DAEWOO | LANOS | LANOS | KLAT,SUPT | 06/1997 | 03/2004 | 4x100 | 56,56 | 435 |  | 49 | M12x1,50 | 19 | ADRENALINA | 6½x15 | 15,00 | 6,50 | W8501020154 | 1 |  |  |  | 4x100 |  | 42 | 81710013 | S | B15 | B |  |  | KBA |  |  | YES |  |  | K | KBA (ABE+VB) | 1 | No car modifications required | 185/55 R15----195/50 R15----215/45 R15--- | AfterMarket OZ | MAX 530 KG | MATT BLACK + DIAMOND-CUT | X-Line | 8027529042818 | OZ | 9,20 |  |  | Serie S - ext.diam.68 mm | 486x486x236 | 1 | 055-078 | bar: Area 1
DAEWOO | LANOS | LANOS | KLAT,SUPT | 06/1997 | 03/2004 | 4x100 | 56,56 | 435 |  | 49 | M12x1,50 | 19 | EGO | 6½x15 | 15,00 | 6,50 | W8505320154 | 1 | S | 20110726 | 20110825 | 4x100 |  | 37 | 81710471 | S | VST20A24 | B |  |  | KBA |  |  | YES |  |  | K | KBA (ABE+VB) | 2 | Mods can be necessary to car | 185/55 R15----195/50 R15----215/45 R15--- | AfterMarket OZ | MAX 615 KG | MATT BLACK + DIAMOND-CUT | X-Line | 8027529065916 | OZ | 8 |  |  | Serie S - ext.diam.68 mm | 486x486x236 | 1 | 055-078 | bar: Area 1
DAEWOO | LANOS | LANOS | KLAT,SUPT | 06/1997 | 03/2004 | 4x100 | 56,56 | 435 |  | 49 | M12x1,50 | 19 | EGO | 6½x15 | 15,00 | 6,50 | W8505320254 | 1 |  |  |  | 4x100 |  | 42 | 81710471 | S | VST20A24 | B |  |  | KBA |  | DK | YES |  |  | K | KBA (ABE+VB) | 1 | No car modifications required | 185/55 R15----195/50 R15----215/45 R15--- | AfterMarket OZ | MAX 510 KG | MATT BLACK + DIAMOND-CUT | X-Line | 8027529065923 | OZ | 8 |  |  | Serie S - ext.diam.68 mm | 486x486x236 | 1 | 055-078 | bar: Area 1
DAEWOO | LANOS | LANOS | KLAT,SUPT | 06/1997 | 03/2004 | 4x100 | 56,56 | 435 |  | 49 | M12x1,50 | 19 | LOUNGE 8 | 6½x15 | 15,00 | 6,50 | W8503620054 | 1 |  |  |  | 4x100 |  | 37 | 81710013 | S | B15 | B | LB23 |  | KBA |  |  | YES |  |  | K | KBA (ABE+VB) | 2 | Mods can be necessary to car | 185/55 R15----195/50 R15----215/45 R15--- | AfterMarket OZ | MAX 570 KG | MATT BLACK + DIAMOND-CUT | X-Line | 8027529047967 | OZ | 8 |  |  | Serie S - ext.diam.68 mm | 486x486x236 | 1 | 055-078 | bar: Area 1
DAEWOO | LANOS | LANOS | KLAT,SUPT | 06/1997 | 03/2004 | 4x100 | 56,56 | 435 |  | 49 | M12x1,50 | 19 | LOUNGE 8 | 6½x15 | 15,00 | 6,50 | W8503620075 | 1 |  |  |  | 4x100 |  | 37 | 81710013 | S | B15 | B | LB23 |  | KBA |  |  | YES |  |  | K | KBA (ABE+VB) | 2 | Mods can be necessary to car | 185/55 R15----195/50 R15----215/45 R15--- | AfterMarket OZ | MAX 570 KG | METAL SILVER + DIAMOND CUT | X-Line | 8027529047974 | OZ | 8 |  |  | Serie S - ext.diam.68 mm | 486x486x236 | 1 | 055-078 | bar: Area 1
DAEWOO | LANOS | LANOS | KLAT,SUPT | 06/1997 | 03/2004 | 4x100 | 56,56 | 435 |  | 49 | M12x1,50 | 19 | SUPERTURISMO GT | 6½x15 | 15,00 | 6,50 | W0168220079 | 1 | S | 20081010 | 20081109 | 4x100 |  | 37 | 81710013 | S | B15 | B | LB23 |  | KBA | VIA |  | YES |  |  | K | KBA (ABE+VB) | 2 | Mods can be necessary to car | 185/55 R15----195/50 R15----215/45 R15--- | AfterMarket OZ | MAX 550 KG | MATT BLACK + RED LETTERING | Racing | 8027529000993 | OZ | 9,57 |  |  | Serie S - ext.diam.68 mm | 430x430x235 | 1 | 055-078 | bar: Area 1
DAEWOO | LANOS | LANOS | KLAT,SUPT | 06/1997 | 03/2004 | 4x100 | 56,56 | 435 |  | 49 | M12x1,50 | 19 | SUPERTURISMO GT | 6½x15 | 15,00 | 6,50 | W0168220082 | 1 | S | 20031023 | 20031122 | 4x100 |  | 37 | 81710013 | S | B15 | B | LB23 |  | KBA | VIA |  | YES |  |  | K | KBA (ABE+VB) | 2 | Mods can be necessary to car | 185/55 R15----195/50 R15----215/45 R15--- | AfterMarket OZ | MAX 550 KG | RACE SILVER + BLACK LETTERING | Racing | 8027529001006 | OZ | 9,57 |  |  | Serie S - ext.diam.68 mm | 430x430x235 | 1 | 055-078 | bar: Area 1
DAEWOO | LANOS | LANOS | KLAT,SUPT | 06/1997 | 03/2004 | 4x100 | 56,56 | 435 |  | 49 | M12x1,50 | 19 | SUPERTURISMO GT | 6½x15 | 15,00 | 6,50 | W01905200P5 | 1 | S | 20121109 | 20121209 | 4x100 |  | 37 | 81710013 | S | B15 | B | LB23 |  | KBA |  |  | YES |  |  | K | KBA (ABE+VB) | 2 | Mods can be necessary to car | 185/55 R15----195/50 R15----215/45 R15--- | AfterMarket OZ | MAX 550 KG | GRIGIO CORSA+BLACK LETTERING | Racing | 8027529083057 | OZ | 8,77 |  |  | Serie S - ext.diam.68 mm | 430x430x235 | 1 | 055-078 | bar: Area 1
DAEWOO | LANOS | LANOS | KLAT,SUPT | 06/1997 | 03/2004 | 4x100 | 56,56 | 435 |  | 49 | M12x1,50 | 19 | SUPERTURISMO GT | 6½x15 | 15,00 | 6,50 | W0190520079 | 1 | S | 20121109 | 20121209 | 4x100 |  | 37 | 81710013 | S | B15 | B | LB23 |  | KBA |  |  | YES |  |  | K | KBA (ABE+VB) | 2 | Mods can be necessary to car | 185/55 R15----195/50 R15----215/45 R15--- | AfterMarket OZ | MAX 550 KG | MATT BLACK + RED LETTERING | Racing | 8027529083064 | OZ | 8,77 |  |  | Serie S - ext.diam.68 mm | 430x430x235 | 1 | 055-078 | bar: Area 1
DAEWOO | LANOS | LANOS | KLAT,SUPT | 06/1997 | 03/2004 | 4x100 | 56,56 | 435 |  | 49 | M12x1,50 | 19 | SUPERTURISMO WRC | 6½x15 | 15,00 | 6,50 | W0168220033 | 1 | S | 20031119 | 20031219 | 4x100 |  | 37 | 81710013 | S | B15 | B | LB23 |  | KBA | VIA |  | YES |  |  | K | KBA (ABE+VB) | 2 | Mods can be necessary to car | 185/55 R15----195/50 R15----215/45 R15--- | AfterMarket OZ | MAX 550 KG | WHITE + RED LETTERING | Racing | 8027529000986 | OZ | 9,57 |  |  | Serie S - ext.diam.68 mm | 430x430x235 | 1 | 055-078 | bar: Area 1
DAEWOO | LANOS | LANOS | KLAT,SUPT | 06/1997 | 03/2004 | 4x100 | 56,56 | 435 |  | 49 | M12x1,50 | 19 | SUPERTURISMO WRC | 6½x15 | 15,00 | 6,50 | W0190520033 | 1 | S | 20121109 | 20121209 | 4x100 |  | 37 | 81710013 | S | B15 | B | LB23 |  | KBA |  |  | YES |  |  | K | KBA (ABE+VB) | 2 | Mods can be necessary to car | 185/55 R15----195/50 R15----215/45 R15--- | AfterMarket OZ | MAX 550 KG | WHITE + RED LETTERING | Racing | 8027529083187 | OZ | 8,77 |  |  | Serie S - ext.diam.68 mm | 430x430x235 | 1 | 055-078 | bar: Area 1
DAEWOO | LANOS | LANOS | KLAT,SUPT | 06/1997 | 03/2004 | 4x100 | 56,56 | 435 |  | 49 | M12x1,50 | 19 | ENVY | 7x15 | 15,00 | 7,00 | W8504220168 | 1 |  |  |  | 4x100 |  | 37 | 81710471 | S | VST20A24 | B |  |  | KBA |  |  | YES |  |  | K | KBA (ABE+VB) | 2 | Mods can be necessary to car | 185/55 R15----195/50 R15----215/45 R15--- | AfterMarket OZ | MAX 615 KG | MATT SILVER TECH DIAMOND CUT | X-Line | 8027529052817 | OZ | 8 |  |  | Serie S - ext.diam.68 mm | 486x486x249 | 1 | 055-078 | bar: Area 1
DAEWOO | LANOS | LANOS | KLAT,SUPT | 06/1997 | 03/2004 | 4x100 | 56,56 | 435 |  | 49 | M12x1,50 | 19 | ULTRALEGGERA | 7x15 | 15,00 | 7,00 | W01731200A53 | 1 |  |  |  | 4x100 |  | 37 | 81710013 | S | B15 | B | LB23 | TÜV |  |  |  | YES |  |  | T | Teilegutachten (PB+VB) | 2 | Mods can be necessary to car | 185/55 R15----195/50 R15----215/45 R15--- | AfterMarket OZ | MAX 525 KG | MATT BLACK | Racing | 8027529057485 | OZ | 6,49 |  |  | Serie S - ext.diam.68 mm | 455x455x248 | 1 | 055-078 | bar: Area 1
DAEWOO | LANOS | LANOS | KLAT,SUPT | 06/1997 | 03/2004 | 4x100 | 56,56 | 435 |  | 49 | M12x1,50 | 19 | ULTRALEGGERA | 7x15 | 15,00 | 7,00 | W0173120022 | 1 | S | 20051128 | 20051228 | 4x100 |  | 37 | 81710013 | S | B15 | B | LB23 | TÜV |  |  |  | YES |  |  | T | Teilegutachten (PB+VB) | 2 | Mods can be necessary to car | 185/55 R15----195/50 R15----215/45 R15--- | AfterMarket OZ | MAX 525 KG | MATT GRAPHIT SILVER | Racing | 8027529003048 | OZ | 6,49 |  |  | Serie S - ext.diam.68 mm | 460x460x255 | 1 | 055-078 | bar: Area 1
DAEWOO | LANOS | LANOS | KLAT,SUPT | 06/1997 | 03/2004 | 4x100 | 56,56 | 435 |  | 49 | M12x1,50 | 19 | ULTRALEGGERA | 7x15 | 15,00 | 7,00 | W0173120061 | 1 | S | 20051128 | 20051228 | 4x100 |  | 37 | 81710013 | S | B15 | B | LB23 | TÜV |  |  |  | YES |  |  | T | Teilegutachten (PB+VB) | 2 | Mods can be necessary to car | 185/55 R15----195/50 R15----215/45 R15--- | AfterMarket OZ | MAX 525 KG | CHRYSTAL TITANIUM | Racing | 8027529003055 | OZ | 6,49 |  |  | Serie S - ext.diam.68 mm | 460x460x255 | 1 | 055-078 | bar: Area 1
DAEWOO | LANOS | LANOS | KLAT,SUPT | 06/1997 | 03/2004 | 4x100 | 56,56 | 435 |  | 49 | M12x1,50 | 19 | ADRENALINA | 7x16 | 16,00 | 7,00 | W8501120054 | 1 | S | 20080904 | 20081004 | 4x100 |  | 37 | 81710013 | S | B15 | B | LB23 |  | KBA |  |  | YES |  |  | K | KBA (ABE+VB) | 2 | Mods can be necessary to car | 195/45 R16----205/45 R16----215/40 R16--- | AfterMarket OZ | MAX 615 KG | MATT BLACK + DIAMOND-CUT | X-Line | 8027529034493 | OZ | 10,50 |  |  | Serie S - ext.diam.68 mm | 511x511x249 | 1 | 055-078 | bar: Area 1
DAEWOO | LANOS | LANOS | KLAT,SUPT | 06/1997 | 03/2004 | 4x100 | 56,56 | 435 |  | 49 | M12x1,50 | 19 | ALLEGGERITA HLT 4F | 7x16 | 16,00 | 7,00 | W01851200P3 | 3 | S | 20121012 | 20121111 | 4x100 |  | 37 | 81710013 | S | B15 | B | LB23 | TÜV |  |  |  | YES |  |  | T | Teilegutachten (PB+VB) | 2 | Mods can be necessary to car | 195/45 R16----205/45 R16----215/40 R16--- | AfterMarket OZ | MAX 500 KG | ACID GREEN | I-Tech | 8027529080865 | OZ | 7,41 |  |  | Serie S - ext.diam.68 mm | 570x570x370 | 1 | 055-078 | bar: Area 1
DAEWOO | LANOS | LANOS | KLAT,SUPT | 06/1997 | 03/2004 | 4x100 | 56,56 | 435 |  | 49 | M12x1,50 | 19 | ALLEGGERITA HLT 4F | 7x16 | 16,00 | 7,00 | W0185120022 | 3 | S | 20090615 | 20090715 | 4x100 |  | 37 | 81710013 | S | B15 | B | LB23 | TÜV |  |  |  | YES |  |  | T | Teilegutachten (PB+VB) | 2 | Mods can be necessary to car | 195/45 R16----205/45 R16----215/40 R16--- | AfterMarket OZ | MAX 500 KG | MATT GRAPHIT SILVER | I-Tech | 8027529040678 | OZ | 7,41 |  |  | Serie S - ext.diam.68 mm | 570x570x370 | 1 | 055-078 | bar: Area 1
DAEWOO | LANOS | LANOS | KLAT,SUPT | 06/1997 | 03/2004 | 4x100 | 56,56 | 435 |  | 49 | M12x1,50 | 19 | ALLEGGERITA HLT 4F | 7x16 | 16,00 | 7,00 | W0185120030 | 3 | S | 20090615 | 20090715 | 4x100 |  | 37 | 81710013 | S | B15 | B | LB23 | TÜV |  |  |  | YES |  |  | T | Teilegutachten (PB+VB) | 2 | Mods can be necessary to car | 195/45 R16----205/45 R16----215/40 R16--- | AfterMarket OZ | MAX 500 KG | WHITE | I-Tech | 8027529040623 | OZ | 7,41 |  |  | Serie S - ext.diam.68 mm | 570x570x370 | 1 | 055-078 | bar: Area 1
DAEWOO | LANOS | LANOS | KLAT,SUPT | 06/1997 | 03/2004 | 4x100 | 56,56 | 435 |  | 49 | M12x1,50 | 19 | ALLEGGERITA HLT 4F | 7x16 | 16,00 | 7,00 | W0185120053 | 3 | S | 20090615 | 20090715 | 4x100 |  | 37 | 81710013 | S | B15 | B | LB23 | TÜV |  |  |  | YES |  |  | T | Teilegutachten (PB+VB) | 2 | Mods can be necessary to car | 195/45 R16----205/45 R16----215/40 R16--- | AfterMarket OZ | MAX 500 KG | MATT BLACK | I-Tech | 8027529040616 | OZ | 7,41 |  |  | Serie S - ext.diam.68 mm | 570x570x370 | 1 | 055-078 | bar: Area 1
DAEWOO | LANOS | LANOS | KLAT,SUPT | 06/1997 | 03/2004 | 4x100 | 56,56 | 435 |  | 49 | M12x1,50 | 19 | ALLEGGERITA HLT 4F | 7x16 | 16,00 | 7,00 | W0185120066 | 1 | S | 20090615 | 20090715 | 4x100 |  | 37 | 81710013 | S | B15 | B | LB23 | TÜV |  |  |  | YES |  |  | T | Teilegutachten (PB+VB) | 2 | Mods can be necessary to car | 195/45 R16----205/45 R16----215/40 R16--- | AfterMarket OZ | MAX 500 KG | TITANIUM TECH | I-Tech | 8027529040609 | OZ | 7,41 |  |  | Serie S - ext.diam.68 mm | 570x570x370 | 1 | 055-078 | bar: Area 1
DAEWOO | LANOS | LANOS | KLAT,SUPT | 06/1997 | 03/2004 | 4x100 | 56,56 | 435 |  | 49 | M12x1,50 | 19 | ALLEGGERITA HLT 4F | 7x16 | 16,00 | 7,00 | W0185120071 | 3 | S | 20090615 | 20090715 | 4x100 |  | 37 | 81710013 | S | B15 | B | LB23 | TÜV |  |  |  | YES |  |  | T | Teilegutachten (PB+VB) | 2 | Mods can be necessary to car | 195/45 R16----205/45 R16----215/40 R16--- | AfterMarket OZ | MAX 500 KG | ORANGE | I-Tech | 8027529040654 | OZ | 7,41 |  |  | Serie S - ext.diam.68 mm | 570x570x370 | 1 | 055-078 | bar: Area 1
DAEWOO | LANOS | LANOS | KLAT,SUPT | 06/1997 | 03/2004 | 4x100 | 56,56 | 435 |  | 49 | M12x1,50 | 19 | ALLEGGERITA HLT 4F | 7x16 | 16,00 | 7,00 | W0185120072 | 3 | S | 20090615 | 20090715 | 4x100 |  | 37 | 81710013 | S | B15 | B | LB23 | TÜV |  |  |  | YES |  |  | T | Teilegutachten (PB+VB) | 2 | Mods can be necessary to car | 195/45 R16----205/45 R16----215/40 R16--- | AfterMarket OZ | MAX 500 KG | MATT BLUE | I-Tech | 8027529040647 | OZ | 7,41 |  |  | Serie S - ext.diam.68 mm | 570x570x370 | 1 | 055-078 | bar: Area 1
DAEWOO | LANOS | LANOS | KLAT,SUPT | 06/1997 | 03/2004 | 4x100 | 56,56 | 435 |  | 49 | M12x1,50 | 19 | ALLEGGERITA HLT 4F | 7x16 | 16,00 | 7,00 | W0185120076 | 3 | S | 20090615 | 20090715 | 4x100 |  | 37 | 81710013 | S | B15 | B | LB23 | TÜV |  |  |  | YES |  |  | T | Teilegutachten (PB+VB) | 2 | Mods can be necessary to car | 195/45 R16----205/45 R16----215/40 R16--- | AfterMarket OZ | MAX 500 KG | RACE GOLD | I-Tech | 8027529040661 | OZ | 7,41 |  |  | Serie S - ext.diam.68 mm | 570x570x370 | 1 | 055-078 | bar: Area 1
DAEWOO | LANOS | LANOS | KLAT,SUPT | 06/1997 | 03/2004 | 4x100 | 56,56 | 435 |  | 49 | M12x1,50 | 19 | ALLEGGERITA HLT 4F | 7x16 | 16,00 | 7,00 | W0185120084 | 3 | S | 20090615 | 20090715 | 4x100 |  | 37 | 81710013 | S | B15 | B | LB23 | TÜV |  |  |  | YES |  |  | T | Teilegutachten (PB+VB) | 2 | Mods can be necessary to car | 195/45 R16----205/45 R16----215/40 R16--- | AfterMarket OZ | MAX 500 KG | RED | I-Tech | 8027529040630 | OZ | 7,41 |  |  | Serie S - ext.diam.68 mm | 570x570x370 | 1 | 055-078 | bar: Area 1
DAEWOO | LANOS | LANOS | KLAT,SUPT | 06/1997 | 03/2004 | 4x100 | 56,56 | 435 |  | 49 | M12x1,50 | 19 | DAVID | 7x16 | 16,00 | 7,00 | W01874201N5 | 1 |  |  |  | 4x100 |  | 37 | 81710471 | S | VST20A24 | B |  |  | KBA |  |  | YES |  |  | K | KBA (ABE+VB) | 2 | Mods can be necessary to car | 195/45 R16----205/45 R16----215/40 R16--- | AfterMarket OZ | MAX 615 KG | MATT GRAPHITE DIAMOND CUT | Via Veneto | 8027529052732 | OZ | 9,01 |  |  | Serie S - ext.diam.68 mm | 480x480x248 | 1 | 055-078 | bar: Area 1
DAEWOO | LANOS | LANOS | KLAT,SUPT | 06/1997 | 03/2004 | 4x100 | 56,56 | 435 |  | 49 | M12x1,50 | 19 | EGO | 7x16 | 16,00 | 7,00 | W8505220154 | 1 | S | 20110726 | 20110825 | 4x100 |  | 37 | 81710471 | S | VST20A24 | B |  |  | KBA |  |  | YES |  |  | K | KBA (ABE+VB) | 2 | Mods can be necessary to car | 195/45 R16----205/45 R16----215/40 R16--- | AfterMarket OZ | MAX 615 KG | MATT BLACK + DIAMOND-CUT | X-Line | 8027529065855 | OZ | 8,20 |  |  | Serie S - ext.diam.68 mm | 511x511x249 | 1 | 055-078 | bar: Area 1
DAEWOO | LANOS | LANOS | KLAT,SUPT | 06/1997 | 03/2004 | 4x100 | 56,56 | 435 |  | 49 | M12x1,50 | 19 | ENERGY | 7x16 | 16,00 | 7,00 | W8503220054 | 1 |  |  |  | 4x100 |  | 37 | 81710013 | S | B15 | B | LB23 |  | KBA |  |  | YES |  |  | K | KBA (ABE+VB) | 2 | Mods can be necessary to car | 195/45 R16----205/45 R16----215/40 R16--- | AfterMarket OZ | MAX 615 KG | MATT BLACK + DIAMOND-CUT | X-Line | 8027529045734 | OZ | 10,30 |  |  | Serie S - ext.diam.68 mm | 511x511x249 | 1 | 055-078 | bar: Area 1
DAEWOO | LANOS | LANOS | KLAT,SUPT | 06/1997 | 03/2004 | 4x100 | 56,56 | 435 |  | 49 | M12x1,50 | 19 | ENVY | 7x16 | 16,00 | 7,00 | W8504020168 | 1 |  |  |  | 4x100 |  | 37 | 81710471 | S | VST20A24 | B |  |  | KBA |  |  | YES |  |  | K | KBA (ABE+VB) | 2 | Mods can be necessary to car | 195/45 R16----205/45 R16----215/40 R16--- | AfterMarket OZ | MAX 615 KG | MATT SILVER TECH DIAMOND CUT | X-Line | 8027529052886 | OZ | 8,21 |  |  | Serie S - ext.diam.68 mm | 511x511x249 | 1 | 055-078 | bar: Area 1
DAEWOO | LANOS | LANOS | KLAT,SUPT | 06/1997 | 03/2004 | 4x100 | 56,56 | 435 |  | 49 | M12x1,50 | 19 | LOUNGE 8 | 7x16 | 16,00 | 7,00 | W8503720054 | 1 |  |  |  | 4x100 |  | 37 | 81710013 | S | B15 | B | LB23 |  | KBA |  |  | YES |  |  | K | KBA (ABE+VB) | 2 | Mods can be necessary to car | 195/45 R16----205/45 R16----215/40 R16--- | AfterMarket OZ | MAX 615 KG | MATT BLACK + DIAMOND-CUT | X-Line | 8027529048032 | OZ | 8,20 |  |  | Serie S - ext.diam.68 mm | 511x511x249 | 1 | 055-078 | bar: Area 1
DAEWOO | LANOS | LANOS | KLAT,SUPT | 06/1997 | 03/2004 | 4x100 | 56,56 | 435 |  | 49 | M12x1,50 | 19 | LOUNGE 8 | 7x16 | 16,00 | 7,00 | W8503720075 | 1 |  |  |  | 4x100 |  | 37 | 81710013 | S | B15 | B | LB23 |  | KBA |  |  | YES |  |  | K | KBA (ABE+VB) | 2 | Mods can be necessary to car | 195/45 R16----205/45 R16----215/40 R16--- | AfterMarket OZ | MAX 615 KG | METAL SILVER + DIAMOND CUT | X-Line | 8027529048049 | OZ | 8,20 |  |  | Serie S - ext.diam.68 mm | 511x511x249 | 1 | 055-078 |  | Area 2: OUT
DAEWOO | LANOS | LANOS | KLAT,SUPT | 06/1997 | 03/2004 | 4x100 | 56,56 | 435 |  | 49 | M12x1,50 | 19 | QUARANTA | 7x16 | 16,00 | 7,00 | W0185020054 | 1 | S | 20100928 | 20101028 | 4x100 |  | 37 | 81710471 | S | VST20A24 | B |  |  | KBA |  |  | YES |  |  | K | KBA (ABE+VB) | 2 | Mods can be necessary to car | 195/45 R16----205/45 R16----215/40 R16--- | AfterMarket OZ | MAX 615 KG | MATT BLACK + DIAMOND-CUT | Via Veneto | 8027529054361 | OZ | 9,90 |  |  | Serie S - ext.diam.68 mm | 540x540x260 | 1 | 055-078 | bar: Area 1
DAEWOO | LANOS | LANOS | KLAT,SUPT | 06/1997 | 03/2004 | 4x100 | 56,56 | 435 |  | 49 | M12x1,50 | 19 | SUPERTURISMO GT | 7x16 | 16,00 | 7,00 | W0167020079 | 1 | S | 20080624 | 20080724 | 4x100 |  | 37 | 81710013 | S | B15 | B | LB23 |  | KBA | VIA |  | YES |  |  | K | KBA (ABE+VB) | 2 | Mods can be necessary to car | 195/45 R16----205/45 R16----215/40 R16--- | AfterMarket OZ | MAX 600 KG | MATT BLACK + RED LETTERING | Racing | 8027529000443 | OZ | 10,68 |  |  | Serie S - ext.diam.68 mm | 480x480x255 | 1 | 055-078 | bar: Area 1
DAEWOO | LANOS | LANOS | KLAT,SUPT | 06/1997 | 03/2004 | 4x100 | 56,56 | 435 |  | 49 | M12x1,50 | 19 | SUPERTURISMO GT | 7x16 | 16,00 | 7,00 | W0167020082 | 1 | S | 20050513 | 20050612 | 4x100 |  | 37 | 81710013 | S | B15 | B | LB23 |  | KBA | VIA |  | YES |  |  | K | KBA (ABE+VB) | 2 | Mods can be necessary to car | 195/45 R16----205/45 R16----215/40 R16--- | AfterMarket OZ | MAX 600 KG | RACE SILVER + BLACK LETTERING | Racing | 8027529000450 | OZ | 10,68 |  |  | Serie S - ext.diam.68 mm | 480x480x255 | 1 | 055-078 | bar: Area 1
DAEWOO | LANOS | LANOS | KLAT,SUPT | 06/1997 | 03/2004 | 4x100 | 56,56 | 435 |  | 49 | M12x1,50 | 19 | SUPERTURISMO GT | 7x16 | 16,00 | 7,00 | W01895200P5 | 1 |  |  |  | 4x100 |  | 37 | 81710012 | S | B15 | B | LB23 |  | KBA |  |  | YES |  |  | K | KBA (ABE+VB) | 2 | Mods can be necessary to car | 195/45 R16----205/45 R16----215/40 R16--- | AfterMarket OZ | MAX 615 KG | GRIGIO CORSA+BLACK LETTERING | Racing | 8027529080315 | OZ | 10,27 |  |  | Serie S - ext.diam.68 mm | 480x480x248 | 1 | 055-078 | bar: Area 1
DAEWOO | LANOS | LANOS | KLAT,SUPT | 06/1997 | 03/2004 | 4x100 | 56,56 | 435 |  | 49 | M12x1,50 | 19 | SUPERTURISMO GT | 7x16 | 16,00 | 7,00 | W0189520079 | 1 |  |  |  | 4x100 |  | 37 | 81710012 | S | B15 | B | LB23 |  | KBA |  |  | YES |  |  | K | KBA (ABE+VB) | 2 | Mods can be necessary to car | 195/45 R16----205/45 R16----215/40 R16--- | AfterMarket OZ | MAX 615 KG | MATT BLACK + RED LETTERING | Racing | 8027529080322 | OZ | 10,27 |  |  | Serie S - ext.diam.68 mm | 480x480x248 | 1 | 055-078 | bar: Area 1
DAEWOO | LANOS | LANOS | KLAT,SUPT | 06/1997 | 03/2004 | 4x100 | 56,56 | 435 |  | 49 | M12x1,50 | 19 | SUPERTURISMO WRC | 7x16 | 16,00 | 7,00 | W0167020033 | 1 | S | 20050513 | 20050612 | 4x100 |  | 37 | 81710013 | S | B15 | B | LB23 |  | KBA | VIA |  | YES |  |  | K | KBA (ABE+VB) | 2 | Mods can be necessary to car | 195/45 R16----205/45 R16----215/40 R16--- | AfterMarket OZ | MAX 600 KG | WHITE + RED LETTERING | Racing | 8027529000436 | OZ | 10,68 |  |  | Serie S - ext.diam.68 mm | 480x480x255 | 1 | 055-078 | bar: Area 1
DAEWOO | LANOS | LANOS | KLAT,SUPT | 06/1997 | 03/2004 | 4x100 | 56,56 | 435 |  | 49 | M12x1,50 | 19 | SUPERTURISMO WRC | 7x16 | 16,00 | 7,00 | W0189520033 | 1 | S | 20121105 | 20121205 | 4x100 |  | 37 | 81710012 | S | B15 | B | LB23 |  | KBA | [5 empty] | K | KBA (ABE+VB) | 2 | Mods can be necessary to car | 195/45 R16----205/45 R16----215/40 R16--- | AfterMarket OZ | MAX 615 KG | WHITE + RED LETTERING | Racing | 8027529082340 | OZ | 10,27 |  |  | Serie S - ext.diam.68 mm | 480x480x248 | 1 | 055-078 | bar: Area 1
DAEWOO | LANOS | LANOS | KLAT,SUPT | 06/1997 | 03/2004 | 4x100 | 56,56 | 435 |  | 49 | M12x1,50 | 19 | ULTRALEGGERA | 7x16 | 16,00 | 7,00 | W01730200A53 | 1 | S | 20061026 | 20061125 | 4x100 |  | 37 | 81710013 | S | B15 | B | LB23 | TÜV |  |  |  | YES |  |  | T | Teilegutachten (PB+VB) | 2 | Mods can be necessary to car | 195/45 R16----205/45 R16----215/40 R16--- | AfterMarket OZ | MAX 550 KG | MATT BLACK | Racing | 8027529002928 | OZ | 7,82 |  |  | Serie S - ext.diam.68 mm | 480x480x255 | 1 | 055-078 | bar: Area 1
DAEWOO | LANOS | LANOS | KLAT,SUPT | 06/1997 | 03/2004 | 4x100 | 56,56 | 435 |  | 49 | M12x1,50 | 19 | ULTRALEGGERA | 7x16 | 16,00 | 7,00 | W0173020022 | 1 | S | 20051019 | 20051118 | 4x100 |  | 37 | 81710013 | S | B15 | B | LB23 | TÜV |  |  |  | YES |  |  | T | Teilegutachten (PB+VB) | 2 | Mods can be necessary to car | 195/45 R16----205/45 R16----215/40 R16--- | AfterMarket OZ | MAX 550 KG | MATT GRAPHIT SILVER | Racing | 8027529002935 | OZ | 7,82 |  |  | Serie S - ext.diam.68 mm | 480x480x255 | 1 | 055-078 | bar: Area 1
DAEWOO | LANOS | LANOS | KLAT,SUPT | 06/1997 | 03/2004 | 4x100 | 56,56 | 435 |  | 49 | M12x1,50 | 19 | ULTRALEGGERA | 7x16 | 16,00 | 7,00 | W0173020061 | 1 | S | 20051019 | 20051118 | 4x100 |  | 37 | 81710013 | S | B15 | B | LB23 | TÜV |  |  |  | YES |  |  | T | Teilegutachten (PB+VB) | 2 | Mods can be necessary to car | 195/45 R16----205/45 R16----215/40 R16--- | AfterMarket OZ | MAX 550 KG | CHRYSTAL TITANIUM | Racing | 8027529002942 | OZ | 7,82 |  |  | Serie S - ext.diam.68 mm | 480x480x255 | 1 | 055-078 | bar: Area 1
DAEWOO | LANOS | LANOS | KLAT,SUPT | 06/1997 | 03/2004 | 4x100 | 56,56 | 435 |  | 49 | M12x1,50 | 19 | ADRENALINA | 7x17 | 17,00 | 7,00 | W8501320054 | 1 | S | 20080904 | 20081004 | 4x100 |  | 37 | 81710013 | S | B15 | B | LB23 |  | KBA |  |  | YES |  |  | K | KBA (ABE+VB) | 2 | Mods can be necessary to car | 205/40 R17--- | AfterMarket OZ | MAX 615 KG | MATT BLACK + DIAMOND-CUT | X-Line | 8027529034585 | OZ | 11,52 |  |  | Serie S - ext.diam.68 mm | 542x542x249 | 1 | 055-078 | bar: Area 1
DAEWOO | LANOS | LANOS | KLAT,SUPT | 06/1997 | 03/2004 | 4x100 | 56,56 | 435 |  | 49 | M12x1,50 | 19 | ALLEGGERITA HLT 4F | 7x17 | 17,00 | 7,00 | W01820200A66 | 1 | S | 20081210 | 20090109 | 4x100 |  | 37 | 81710013 | S | B15 | B | LB23 | TÜV |  |  |  | YES |  |  | T | Teilegutachten (PB+VB) | 2 | Mods can be necessary to car | 205/40 R17--- | AfterMarket OZ | MAX 500 KG | TITANIUM TECH | I-Tech | 8027529034899 | OZ | 7,96 |  |  | Serie S - ext.diam.68 mm | 540x540x260 | 1 | 055-078 | bar: Area 1
DAEWOO | LANOS | LANOS | KLAT,SUPT | 06/1997 | 03/2004 | 4x100 | 56,56 | 435 |  | 49 | M12x1,50 | 19 | ALLEGGERITA HLT 4F | 7x17 | 17,00 | 7,00 | W01820200P3 | 3 | S | 20121012 | 20121111 | 4x100 |  | 37 | 81710013 | S | B15 | B | LB23 | TÜV |  |  |  | YES |  |  | T | Teilegutachten (PB+VB) | 2 | Mods can be necessary to car | 205/40 R17--- | AfterMarket OZ | MAX 500 KG | ACID GREEN | I-Tech | 8027529080902 | OZ | 7,96 |  |  | Serie S - ext.diam.68 mm | 540x540x260 | 1 | 055-078 | bar: Area 1
DAEWOO | LANOS | LANOS | KLAT,SUPT | 06/1997 | 03/2004 | 4x100 | 56,56 | 435 |  | 49 | M12x1,50 | 19 | ALLEGGERITA HLT 4F | 7x17 | 17,00 | 7,00 | W0182020022 | 3 | S | 20081210 | 20090109 | 4x100 |  | 37 | 81710013 | S | B15 | B | LB23 | TÜV |  |  |  | YES |  |  | T | Teilegutachten (PB+VB) | 2 | Mods can be necessary to car | 205/40 R17--- | AfterMarket OZ | MAX 500 KG | MATT GRAPHIT SILVER | I-Tech | 8027529034943 | OZ | 7,96 |  |  | Serie S - ext.diam.68 mm | 540x540x260 | 1 | 055-078 | bar: Area 1
DAEWOO | LANOS | LANOS | KLAT,SUPT | 06/1997 | 03/2004 | 4x100 | 56,56 | 435 |  | 49 | M12x1,50 | 19 | ALLEGGERITA HLT 4F | 7x17 | 17,00 | 7,00 | W0182020030 | 3 | S | 20080918 | 20081018 | 4x100 |  | 37 | 81710013 | S | B15 | B | LB23 | TÜV |  |  |  | YES |  |  | T | Teilegutachten (PB+VB) | 2 | Mods can be necessary to car | 205/40 R17--- | AfterMarket OZ | MAX 500 KG | WHITE | I-Tech | 8027529031317 | OZ | 7,96 |  |  | Serie S - ext.diam.68 mm | 540x540x260 | 1 | 055-078 | bar: Area 1
DAEWOO | LANOS | LANOS | KLAT,SUPT | 06/1997 | 03/2004 | 4x100 | 56,56 | 435 |  | 49 | M12x1,50 | 19 | ALLEGGERITA HLT 4F | 7x17 | 17,00 | 7,00 | W0182020053 | 3 | S | 20080918 | 20081018 | 4x100 |  | 37 | 81710013 | S | B15 | B | LB23 | TÜV |  |  |  | YES |  |  | T | Teilegutachten (PB+VB) | 2 | Mods can be necessary to car | 205/40 R17--- | AfterMarket OZ | MAX 500 KG | MATT BLACK | I-Tech | 8027529031324 | OZ | 7,96 |  |  | Serie S - ext.diam.68 mm | 540x540x260 | 1 | 055-078 | bar: Area 1
DAEWOO | LANOS | LANOS | KLAT,SUPT | 06/1997 | 03/2004 | 4x100 | 56,56 | 435 |  | 49 | M12x1,50 | 19 | ALLEGGERITA HLT 4F | 7x17 | 17,00 | 7,00 | W0182020071 | 3 | S | 20080918 | 20081018 | 4x100 |  | 37 | 81710013 | S | B15 | B | LB23 | TÜV |  |  |  | YES |  |  | T | Teilegutachten (PB+VB) | 2 | Mods can be necessary to car | 205/40 R17--- | AfterMarket OZ | MAX 500 KG | ORANGE | I-Tech | 8027529031331 | OZ | 7,96 |  |  | Serie S - ext.diam.68 mm | 540x540x260 | 1 | 055-078 | bar: Area 1
DAEWOO | LANOS | LANOS | KLAT,SUPT | 06/1997 | 03/2004 | 4x100 | 56,56 | 435 |  | 49 | M12x1,50 | 19 | ALLEGGERITA HLT 4F | 7x17 | 17,00 | 7,00 | W0182020072 | 3 | S | 20080918 | 20081018 | 4x100 |  | 37 | 81710013 | S | B15 | B | LB23 | TÜV |  |  |  | YES |  |  | T | Teilegutachten (PB+VB) | 2 | Mods can be necessary to car | 205/40 R17--- | AfterMarket OZ | MAX 500 KG | MATT BLUE | I-Tech | 8027529031348 | OZ | 7,96 |  |  | Serie S - ext.diam.68 mm | 540x540x260 | 1 | 055-078 | bar: Area 1
DAEWOO | LANOS | LANOS | KLAT,SUPT | 06/1997 | 03/2004 | 4x100 | 56,56 | 435 |  | 49 | M12x1,50 | 19 | ALLEGGERITA HLT 4F | 7x17 | 17,00 | 7,00 | W0182020076 | 3 | S | 20081210 | 20090109 | 4x100 |  | 37 | 81710013 | S | B15 | B | LB23 | TÜV |  |  |  | YES |  |  | T | Teilegutachten (PB+VB) | 2 | Mods can be necessary to car | 205/40 R17--- | AfterMarket OZ | MAX 500 KG | RACE GOLD | I-Tech | 8027529034912 | OZ | 7,96 |  |  | Serie S - ext.diam.68 mm | 540x540x260 | 1 | 055-078 | bar: Area 1
DAEWOO | LANOS | LANOS | KLAT,SUPT | 06/1997 | 03/2004 | 4x100 | 56,56 | 435 |  | 49 | M12x1,50 | 19 | ALLEGGERITA HLT 4F | 7x17 | 17,00 | 7,00 | W0182020084 | 3 | S | 20080918 | 20081018 | 4x100 |  | 37 | 81710013 | S | B15 | B | LB23 | TÜV |  |  |  | YES |  |  | T | Teilegutachten (PB+VB) | 2 | Mods can be necessary to car | 205/40 R17--- | AfterMarket OZ | MAX 500 KG | RED | I-Tech | 8027529031355 | OZ | 7,96 |  |  | Serie S - ext.diam.68 mm | 540x540x260 | 1 | 055-078 | bar: Area 1
DAEWOO | LANOS | LANOS | KLAT,SUPT | 06/1997 | 03/2004 | 4x100 | 56,56 | 435 |  | 49 | M12x1,50 | 19 | DAVID | 7x17 | 17,00 | 7,00 | W01873201N5 | 1 |  |  |  | 4x100 |  | 37 | 81710471 | S | VST20A24 | B | [5 empty] | YES |  |  |  |  | 2 | Mods can be necessary to car | 205/40 R17--- | AfterMarket OZ | MAX 615 KG | MATT GRAPHITE DIAMOND CUT | Via Veneto | 8027529052756 | OZ | 11,13 |  |  | Serie S - ext.diam.68 mm | 540x540x248 | 1 | 055-078 | bar: Area 1
DAEWOO | LANOS | LANOS | KLAT,SUPT | 06/1997 | 03/2004 | 4x100 | 56,56 | 435 |  | 49 | M12x1,50 | 19 | EGO | 7x17 | 17,00 | 7,00 | W8505120154 | 1 | S | 20110726 | 20110825 | 4x100 |  | 37 | 81710471 | S | VST20A24 | B |  |  | KBA |  |  | YES |  |  | K | KBA (ABE+VB) | 2 | Mods can be necessary to car | 205/40 R17--- | AfterMarket OZ | MAX 615 KG | MATT BLACK + DIAMOND-CUT | X-Line | 8027529065794 | OZ | 8,30 |  |  | Serie S - ext.diam.68 mm | 542x542x249 | 1 | 055-078 | bar: Area 1
DAEWOO | LANOS | LANOS | KLAT,SUPT | 06/1997 | 03/2004 | 4x100 | 56,56 | 435 |  | 49 | M12x1,50 | 19 | ENERGY | 7x17 | 17,00 | 7,00 | W8500720054 | 1 | S | 20080904 | 20081004 | 4x100 |  | 37 | 81710013 | S | B15 | B | LB23 |  | KBA |  |  | YES |  |  | K | KBA (ABE+VB) | 2 | Mods can be necessary to car | 205/40 R17--- | AfterMarket OZ | MAX 615 KG | MATT BLACK + DIAMOND-CUT | X-Line | 8027529034318 | OZ | 11,80 |  |  | Serie S - ext.diam.68 mm | 542x542x249 | 1 | 055-078 | bar: Area 1
DAEWOO | LANOS | LANOS | KLAT,SUPT | 06/1997 | 03/2004 | 4x100 | 56,56 | 435 |  | 49 | M12x1,50 | 19 | ENVY | 7x17 | 17,00 | 7,00 | W8504320168 | 1 |  |  |  | 4x100 |  | 37 | 81710471 | S | VST20A24 | B |  |  | KBA |  |  | YES |  |  | K | KBA (ABE+VB) | 2 | Mods can be necessary to car | 205/40 R17--- | AfterMarket OZ | MAX 615 KG | MATT SILVER TECH DIAMOND CUT | X-Line | 8027529052947 | OZ | 8,30 |  |  | Serie S - ext.diam.68 mm | 542x542x249 | 1 | 055-078 | bar: Area 1
DAEWOO | LANOS | LANOS | KLAT,SUPT | 06/1997 | 03/2004 | 4x100 | 56,56 | 435 |  | 49 | M12x1,50 | 19 | ITALIA 150 4F | 7x17 | 17,00 | 7,00 | W01886201R4 | 1 | S | 20110914 | 20111014 | 4x100 |  | 37 | 81710471 | S | VST20A24 | B |  |  | KBA |  |  | YES |  |  | K | KBA (ABE+VB) | 2 | Mods can be necessary to car | 205/40 R17--- | AfterMarket OZ | MAX 615 KG | MATT RACE SILVER DIAMOND CUT | Racing | 8027529069563 | OZ | 9,63 |  |  | Serie S - ext.diam.68 mm | 540x540x248 | 1 | 055-078 | bar: Area 1
DAEWOO | LANOS | LANOS | KLAT,SUPT | 06/1997 | 03/2004 | 4x100 | 56,56 | 435 |  | 49 | M12x1,50 | 19 | ITALIA 150 4F | 7x17 | 17,00 | 7,00 | W0188620149 | 1 | S | 20110914 | 20111014 | 4x100 |  | 37 | 81710471 | S | VST20A24 | B |  |  | KBA |  |  | YES |  |  | K | KBA (ABE+VB) | 2 | Mods can be necessary to car | 205/40 R17--- | AfterMarket OZ | MAX 615 KG | MATT DARK GRAPHITE DIAMOND CUT | Racing | 8027529069556 | OZ | 9,63 |  |  | Serie S - ext.diam.68 mm | 540x540x248 | 1 | 055-078 | bar: Area 1
DAEWOO | LANOS | LANOS | KLAT,SUPT | 06/1997 | 03/2004 | 4x100 | 56,56 | 435 |  | 49 | M12x1,50 | 19 | LEGGENDA | 7x17 | 17,00 | 7,00 | W01872200A33 | 1 | S | 20110218 | 20110320 | 4x100 |  | 37 | 81710012 | S | B15 | B | LB23 |  | KBA |  |  | YES |  |  | K | KBA (ABE+VB) | 2 | Mods can be necessary to car | 205/40 R17--- | AfterMarket OZ | MAX 530 KG | WHITE + RED LETTERING | Racing | 8027529056594 | OZ | 9,38 |  |  | Serie S - ext.diam.68 mm | 540x540x248 | 1 | 055-078 | bar: Area 1
DAEWOO | LANOS | LANOS | KLAT,SUPT | 06/1997 | 03/2004 | 4x100 | 56,56 | 435 |  | 49 | M12x1,50 | 19 | LEGGENDA | 7x17 | 17,00 | 7,00 | W01872200N8 | 1 |  |  |  | 4x100 |  | 37 | 81710012 | S | B15 | B | LB23 |  | KBA |  |  | YES |  |  | K | KBA (ABE+VB) | 2 | Mods can be necessary to car | 205/40 R17--- | AfterMarket OZ | MAX 530 KG | MATT BLACK+WHITE LETTERING | Racing | 8027529057317 | OZ | 9,38 |  |  | Serie S - ext.diam.68 mm | 540x540x248 | 1 | 055-078 | bar: Area 1
DAEWOO | LANOS | LANOS | KLAT,SUPT | 06/1997 | 03/2004 | 4x100 | 56,56 | 435 |  | 49 | M12x1,50 | 19 | LOUNGE 8 | 7x17 | 17,00 | 7,00 | W8503820054 | 1 |  |  |  | 4x100 |  | 37 | 81710013 | S | B15 | B | LB23 |  | KBA |  |  | YES |  |  | K | KBA (ABE+VB) | 2 | Mods can be necessary to car | 205/40 R17--- | AfterMarket OZ | MAX 615 KG | MATT BLACK + DIAMOND-CUT | X-Line | 8027529048131 | OZ | 8,30 |  |  | Serie S - ext.diam.68 mm | 542x542x249 | 1 | 055-078 | bar: Area 1
DAEWOO | LANOS | LANOS | KLAT,SUPT | 06/1997 | 03/2004 | 4x100 | 56,56 | 435 |  | 49 | M12x1,50 | 19 | LOUNGE 8 | 7x17 | 17,00 | 7,00 | W8503820075 | 1 |  |  |  | 4x100 |  | 37 | 81710013 | S | B15 | B | LB23 |  | KBA |  |  | YES |  |  | K | KBA (ABE+VB) | 2 | Mods can be necessary to car | 205/40 R17--- | AfterMarket OZ | MAX 615 KG | METAL SILVER + DIAMOND CUT | X-Line | 8027529048148 | OZ | 8,30 |  |  | Serie S - ext.diam.68 mm | 542x542x249 | 1 | 055-078 | bar: Area 1
DAEWOO | LANOS | LANOS | KLAT,SUPT | 06/1997 | 03/2004 | 4x100 | 56,56 | 435 |  | 49 | M12x1,50 | 19 | QUARANTA | 7x17 | 17,00 | 7,00 | W0186620054 | 1 |  |  |  | 4x100 |  | 37 | 81710471 | S | VST20A24 | B |  |  | KBA |  |  | YES |  |  | K | KBA (ABE+VB) | 2 | Mods can be necessary to car | 205/40 R17--- | AfterMarket OZ | MAX 570 KG | MATT BLACK + DIAMOND-CUT | Via Veneto | 8027529054675 | OZ | 11,14 |  |  | Serie S - ext.diam.68 mm | 540x540x260 | 1 | 055-078 | bar: Area 1
DAEWOO | LANOS | LANOS | KLAT,SUPT | 06/1997 | 03/2004 | 4x100 | 56,56 | 435 |  | 49 | M12x1,50 | 19 | SUPERTURISMO GT | 7x17 | 17,00 | 7,00 | W0167210279 | 1 | S | 20100305 | 20100404 | 4x100 |  | 35 | 81710013 | S | B15 | B | LB23 |  | KBA |  |  | YES |  |  | K | KBA (ABE+VB) | 2 | Mods can be necessary to car | 205/40 R17--- | AfterMarket OZ | MAX 605 KG | MATT BLACK + RED LETTERING | Racing | 8027529049152 | OZ | 10,92 |  |  | Serie S - ext.diam.68 mm | 540x540x260 | 1 | 055-078 | bar: Area 1
DAEWOO | LANOS | LANOS | KLAT,SUPT | 06/1997 | 03/2004 | 4x100 | 56,56 | 435 |  | 49 | M12x1,50 | 19 | SUPERTURISMO GT | 7x17 | 17,00 | 7,00 | W01672250P5 | 1 | S | 20121012 | 20121111 | 4x100 |  | 40 | 81710013 | S | B15 | B | LB23 |  | KBA | VIA | DK | YES |  |  | K | KBA (ABE+VB) | 2 | Mods can be necessary to car | 205/40 R17--- | AfterMarket OZ | MAX 605 KG | GRIGIO CORSA+BLACK LETTERING | Racing | 8027529081572 | OZ | 10,82 |  |  | Serie S - ext.diam.68 mm | 540x540x260 | 1 | 055-078 | bar: Area 1
DAEWOO | LANOS | LANOS | KLAT,SUPT | 06/1997 | 03/2004 | 4x100 | 56,56 | 435 |  | 49 | M12x1,50 | 19 | SUPERTURISMO GT | 7x17 | 17,00 | 7,00 | W0167225079 | 1 | S | 20080624 | 20080724 | 4x100 |  | 40 | 81710013 | S | B15 | B | LB23 |  | KBA | VIA | DK | YES |  |  | K | KBA (ABE+VB) | 2 | Mods can be necessary to car | 205/40 R17--- | AfterMarket OZ | MAX 605 KG | MATT BLACK + RED LETTERING | Racing | 8027529000658 | OZ | 10,82 |  |  | Serie S - ext.diam.68 mm | 540x540x260 | 1 | 055-078 | bar: Area 1
DAEWOO | LANOS | LANOS | KLAT,SUPT | 06/1997 | 03/2004 | 4x100 | 56,56 | 435 |  | 49 | M12x1,50 | 19 | SUPERTURISMO GT | 7x17 | 17,00 | 7,00 | W0167225082 | 1 | S | 20040108 | 20040207 | 4x100 |  | 40 | 81710013 | S | B15 | B | LB23 |  |  | VIA | DK | YES |  |  |  |  | 2 | Mods can be necessary to car | 205/40 R17--- | AfterMarket OZ | MAX 605 KG | RACE SILVER + BLACK LETTERING | Racing | 8027529000665 | OZ | 10,94 |  |  | Serie S - ext.diam.68 mm | 540x540x260 | 1 | 055-078 | bar: Area 1
DAEWOO | LANOS | LANOS | KLAT,SUPT | 06/1997 | 03/2004 | 4x100 | 56,56 | 435 |  | 49 | M12x1,50 | 19 | SUPERTURISMO LM | 7x17 | 17,00 | 7,00 | W0188020019 | 1 |  |  |  | 4x100 |  | 37 | 81710012 | S | B15 | B | LB23 |  | KBA |  |  | YES |  |  | K | KBA (ABE+VB) | 2 | Mods can be necessary to car | 205/40 R17--- | AfterMarket OZ | MAX 570 KG | MATT RACE SILVER + BLACK LETTERING | Racing | 8027529053074 | OZ | 9,92 |  |  | Serie S - ext.diam.68 mm | 540x540x248 | 1 | 055-078 | bar: Area 1
DAEWOO | LANOS | LANOS | KLAT,SUPT | 06/1997 | 03/2004 | 4x100 | 56,56 | 435 |  | 49 | M12x1,50 | 19 | SUPERTURISMO LM | 7x17 | 17,00 | 7,00 | W0188020046 | 1 |  |  |  | 4x100 |  | 37 | 81710012 | S | B15 | B | LB23 |  | KBA |  |  | YES |  |  | K | KBA (ABE+VB) | 2 | Mods can be necessary to car | 205/40 R17--- | AfterMarket OZ | MAX 570 KG | MATT GRAPHITE + SILVER LETTERING | Racing | 8027529053081 | OZ | 9,92 |  |  | Serie S - ext.diam.68 mm | 540x540x248 | 1 | 055-078 | bar: Area 1
DAEWOO | LANOS | LANOS | KLAT,SUPT | 06/1997 | 03/2004 | 4x100 | 56,56 | 435 |  | 49 | M12x1,50 | 19 | SUPERTURISMO WRC | 7x17 | 17,00 | 7,00 | W0167210233 | 1 | S | 20080722 | 20080821 | 4x100 |  | 35 | 81710013 | S | B15 | B | LB23 |  | KBA |  |  | YES |  |  | K | KBA (ABE+VB) | 2 | Mods can be necessary to car | 205/40 R17--- | AfterMarket OZ | MAX 605 KG | WHITE + RED LETTERING | Racing | 8027529000580 | OZ | 10,92 |  |  | Serie S - ext.diam.68 mm | 540x540x260 | 1 | 055-078 | bar: Area 1
DAEWOO | LANOS | LANOS | KLAT,SUPT | 06/1997 | 03/2004 | 4x100 | 56,56 | 435 |  | 49 | M12x1,50 | 19 | SUPERTURISMO WRC | 7x17 | 17,00 | 7,00 | W0167225033 | 1 | S | 20040325 | 20040424 | 4x100 |  | 40 | 81710013 | S | B15 | B | LB23 |  | KBA | VIA | DK | YES |  |  | K | KBA (ABE+VB) | 2 | Mods can be necessary to car | 205/40 R17--- | AfterMarket OZ | MAX 605 KG | WHITE + RED LETTERING | Racing | 8027529000641 | OZ | 10,82 |  |  | Serie S - ext.diam.68 mm | 540x540x260 | 1 | 055-078 | bar: Area 1
DAEWOO | LANOS | LANOS | KLAT,SUPT | 06/1997 | 03/2004 | 4x100 | 56,56 | 435 |  | 49 | M12x1,50 | 19 | ULTRALEGGERA | 7x17 | 17,00 | 7,00 | W01709200A53 | 1 | S | 20061026 | 20061125 | 4x100 |  | 37 | 81710013 | S | B15 | B | LB23 | TÜV |  |  |  | YES |  |  | T | Teilegutachten (PB+VB) | 2 | Mods can be necessary to car | 205/40 R17--- | AfterMarket OZ | MAX 570 KG | MATT BLACK | Racing | 8027529001457 | OZ | 8,73 |  |  | Serie S - ext.diam.68 mm | 540x540x260 | 1 | 055-078 | bar: Area 1
DAEWOO | LANOS | LANOS | KLAT,SUPT | 06/1997 | 03/2004 | 4x100 | 56,56 | 435 |  | 49 | M12x1,50 | 19 | ULTRALEGGERA | 7x17 | 17,00 | 7,00 | W0170920022 | 1 | S | 20051116 | 20051216 | 4x100 |  | 37 | 81710013 | S | B15 | B | LB23 | TÜV |  |  |  | YES |  |  | T | Teilegutachten (PB+VB) | 2 | Mods can be necessary to car | 205/40 R17--- | AfterMarket OZ | MAX 570 KG | MATT GRAPHIT SILVER | Racing | 8027529001464 | OZ | 8,73 |  |  | Serie S - ext.diam.68 mm | 540x540x260 | 1 | 055-078 | bar: Area 1
DAEWOO | LANOS | LANOS | KLAT,SUPT | 06/1997 | 03/2004 | 4x100 | 56,56 | 435 |  | 49 | M12x1,50 | 19 | ULTRALEGGERA | 7x17 | 17,00 | 7,00 | W0170920030 | 1 | S | 20080902 | 20081002 | 4x100 |  | 37 | 81710013 | S | B15 | B | LB23 | TÜV |  |  |  | YES |  |  | T | Teilegutachten (PB+VB) | 2 | Mods can be necessary to car | 205/40 R17--- | AfterMarket OZ | MAX 570 KG | WHITE | Racing | 8027529001471 | OZ | 8,73 |  |  | Serie S - ext.diam.68 mm | 540x540x260 | 1 | 055-078 | bar: Area 1
DAEWOO | LANOS | LANOS | KLAT,SUPT | 06/1997 | 03/2004 | 4x100 | 56,56 | 435 |  | 49 | M12x1,50 | 19 | ULTRALEGGERA | 7x17 | 17,00 | 7,00 | W0170920061 | 1 | S | 20051026 | 20051125 | 4x100 |  | 37 | 81710013 | S | B15 | B | LB23 | TÜV |  |  |  | YES |  |  | T | Teilegutachten (PB+VB) | 2 | Mods can be necessary to car | 205/40 R17--- | AfterMarket OZ | MAX 570 KG | CHRYSTAL TITANIUM | Racing | 8027529001488 | OZ | 8,73 |  |  | Serie S - ext.diam.68 mm | 540x540x260 | 1 | 055-078 | bar: Area 1
DAEWOO | LANOS | LANOS | KLAT,SUPT | 06/1997 | 03/2004 | 4x100 | 56,56 | 435 |  | 49 | M12x1,50 | 19 | WAVE | 7x17 | 17,00 | 7,00 | W8501620054 | 1 |  |  |  | 4x100 |  | 37 | 81710013 | S | B15 | B | LB23 |  |  |  |  | YES |  |  | S | Strongness Certificate (PB) | 2 | Mods can be necessary to car | 205/40 R17--- | AfterMarket OZ | MAX 615 KG | MATT BLACK + DIAMOND-CUT | X-Line | 8027529045581 | OZ | 11,11 |  |  | Serie S - ext.diam.68 mm | 542x542x249 | 1 | 055-078 | bar: Area 1
DAEWOO | LEGANZA | LEGANZA | KLAV,SUPV | 10/1997 | 03/2004 | 5x114,30 | 56,56 | 485 |  | 49 | M12x1,50 | 19 | SUPERTURISMO GT | 6½x15 | 15,00 | 6,50 | W01905303P5 | 1 | S | 20121109 | 20121209 | 5x114,30 |  | 45 | 81710281 | L | D6 | N | LD2 |  | KBA |  | DK |  |  |  | S | Strongness Certificate (PB) | 1 | No car modifications required |  | AfterMarket OZ | MAX 620 KG | GRIGIO CORSA+BLACK LETTERING | Racing | 8027529083170 | OZ | 9,13 |  |  | Serie L - ext.diam.75 mm | 430x430x235 | 1 | bar: Area 1
DAEWOO | LEGANZA | LEGANZA | KLAV,SUPV | 10/1997 | 03/2004 | 5x114,30 | 56,56 | 485 |  | 49 | M12x1,50 | 19 | SUPERTURISMO GT | 7x16 | 16,00 | 7,00 | W01895352P5 | 1 |  |  |  | 5x114,30 |  | 45 | 81710281 | L | D6 | N | LD2 |  | KBA |  | DK | YES |  |  | K | KBA (ABE+VB) | 1 | No car modifications required | Tyres have not been checked | AfterMarket OZ | MAX 620 KG | GRIGIO CORSA+BLACK LETTERING | Racing | 8027529080377 | OZ | 10,02 |  |  | Serie L - ext.diam.75 mm | 480x480x248 | 1 | bar: Area 1
DAEWOO | LEGANZA | LEGANZA | KLAV,SUPV | 10/1997 | 03/2004 | 5x114,30 | 56,56 | 485 |  | 49 | M12x1,50 | 19 | ULTRALEGGERA | 7x16 | 16,00 | 7,00 | W0173030261 | 1 | S | 20060608 | 20060708 | 5x114,30 |  | 45 | 81710281 | L | D6 | N | LD2 |  |  |  | DK | YES |  |  | N | No Certificate | 1 | No car modifications required | Tyres have not been checked | AfterMarket OZ | MAX 580 KG | CHRYSTAL TITANIUM | Racing | 8027529003031 | OZ | 7,75 |  |  | Serie L - ext.diam.75 mm | 480x480x255 | 1 | bar: Area 1
DAEWOO | LEGANZA | LEGANZA | KLAV,SUPV | 10/1997 | 03/2004 | 5x114,30 | 56,56 | 485 |  | 49 | M12x1,50 | 19 | SUPERTURISMO WRC | 7x17 | 17,00 | 7,00 | W0167220233 | 1 | S | 20080229 | 20080330 | 5x114,30 |  | 45 | 81710281 | L | D6 | N | LD2 |  |  |  | DK | YES |  |  | N | No Certificate | 1 | No car modifications required | Tyres have not been checked | AfterMarket OZ | MAX 650 KG | WHITE + RED LETTERING | Racing | 8027529000634 | OZ | 10,76 |  |  | Serie L - ext.diam.75 mm | 540x540x260 | 1 | bar: Area 1
DAEWOO | NEXIA | NEXIA 95 | kletn,KLETN | 02/1995 | 01/1998 | 4x100 | 56,56 | 415 | 1781 | 49 | M12x1,50 | 19 | LOUNGE 8 | 6x14 | 14,00 | 6,00 | W8503520054 | 1 |  |  |  | 4x100 |  | 36 | 81710013 | S | B15 | B | LB23 |  | KBA |  |  | YES |  |  | N | No Certificate | 2 | Mods can be necessary to car | 175/65 R14----185/60 R14--- | AfterMarket OZ | MAX 500 KG | MATT BLACK + DIAMOND-CUT | X-Line | 8027529047899 | OZ | 7,90 |  |  | Serie S - ext.diam.68 mm | 460x460x224 | 1 | 044-074 | e13*95/54*0006*.., e13*93/81*0006*.., H018 | bar: Area 1
DAEWOO | NEXIA | NEXIA 95 | kletn,KLETN | 02/1995 | 01/1998 | 4x100 | 56,56 | 415 | 1781 | 49 | M12x1,50 | 19 | LOUNGE 8 | 6x14 | 14,00 | 6,00 | W8503520075 | 1 |  |  |  | 4x100 |  | 36 | 81710013 | S | B15 | B | LB23 |  | KBA |  |  | YES |  |  | N | No Certificate | 2 | Mods can be necessary to car | 175/65 R14----185/60 R14--- | AfterMarket OZ | MAX 500 KG | METAL SILVER + DIAMOND CUT | X-Line | 8027529047905 | OZ | 7,90 |  |  | Serie S - ext.diam.68 mm | 460x460x224 | 1 | 044-074 | e13*95/54*0006*.., e13*93/81*0006*.., H018 | Area 2: OUT
DAEWOO | NEXIA | NEXIA 95 | kletn,KLETN | 02/1995 | 01/1998 | 4x100 | 56,56 | 415 | 1781 | 49 | M12x1,50 | 19 | SUPERTURISMO GT | 6x14 | 14,00 | 6,00 | W0167420079 | 1 | S | 20081211 | 20090110 | 4x100 |  | 36 | 81710013 | S | B15 | B | LB23 |  | KBA | VIA |  | YES |  |  | K | KBA (ABE+VB) | 2 | Mods can be necessary to car | 175/65 R14----185/60 R14--- | AfterMarket OZ | MAX 480 KG | MATT BLACK + RED LETTERING | Racing | 8027529036541 | OZ | 7,80 |  |  | Serie S - ext.diam.68 mm | 430x430x230 | 1 | 044-074 | e13*95/54*0006*.., e13*93/81*0006*.., H018 | bar: Area 1
DAEWOO | NEXIA | NEXIA 95 | kletn,KLETN | 02/1995 | 01/1998 | 4x100 | 56,56 | 415 | 1781 | 49 | M12x1,50 | 19 | SUPERTURISMO GT | 6x14 | 14,00 | 6,00 | W0167420082 | 1 | S | 20061207 | 20070106 | 4x100 |  | 36 | 81710013 | S | B15 | B | LB23 |  | KBA | VIA |  | YES |  |  | K | KBA (ABE+VB) | 2 | Mods can be necessary to car | 175/65 R14----185/60 R14--- | AfterMarket OZ | MAX 480 KG | RACE SILVER + BLACK LETTERING | Racing | 8027529000832 | OZ | 7,80 |  |  | Serie S - ext.diam.68 mm | 430x430x230 | 1 | 044-074 | e13*95/54*0006*.., e13*93/81*0006*.., H018 | bar: Area 1
DAEWOO | NEXIA | NEXIA 95 | kletn,KLETN | 02/1995 | 01/1998 | 4x100 | 56,56 | 415 | 1781 | 49 | M12x1,50 | 19 | SUPERTURISMO GT | 6x14 | 14,00 | 6,00 | W01904200P5 | 1 | S | 20121109 | 20121209 | 4x100 |  | 36 | 81710013 | S | B15 | B | LB23 |  | KBA |  |  | YES |  |  | K | KBA (ABE+VB) | 2 | Mods can be necessary to car | 175/65 R14----185/60 R14--- | AfterMarket OZ | MAX 480 KG | GRIGIO CORSA+BLACK LETTERING | Racing | 8027529083224 | OZ | 9,97 |  |  | Serie S - ext.diam.68 mm | 430x430x230 | 1 | 044-074 | e13*95/54*0006*.., e13*93/81*0006*.., H018 | bar: Area 1
DAEWOO | NEXIA | NEXIA 95 | kletn,KLETN | 02/1995 | 01/1998 | 4x100 | 56,56 | 415 | 1781 | 49 | M12x1,50 | 19 | SUPERTURISMO GT | 6x14 | 14,00 | 6,00 | W0190420079 | 1 | S | 20121109 | 20121209 | 4x100 |  | 36 | 81710013 | S | B15 | B | LB23 |  | KBA |  |  | YES |  |  | K | KBA (ABE+VB) | 2 | Mods can be necessary to car | 175/65 R14----185/60 R14--- | AfterMarket OZ | MAX 480 KG | MATT BLACK + RED LETTERING | Racing | 8027529083231 | OZ | 9,97 |  |  | Serie S - ext.diam.68 mm | 430x430x230 | 1 | 044-074 | e13*95/54*0006*.., e13*93/81*0006*.., H018 | bar: Area 1
DAEWOO | NEXIA | NEXIA 95 | kletn,KLETN | 02/1995 | 01/1998 | 4x100 | 56,56 | 415 | 1781 | 49 | M12x1,50 | 19 | SUPERTURISMO WRC | 6x14 | 14,00 | 6,00 | W0167420033 | 1 | S | 20061207 | 20070106 | 4x100 |  | 36 | 81710013 | S | B15 | B | LB23 |  | KBA | VIA |  | YES |  |  | K | KBA (ABE+VB) | 2 | Mods can be necessary to car | 175/65 R14----185/60 R14--- | AfterMarket OZ | MAX 480 KG | WHITE + RED LETTERING | Racing | 8027529000825 | OZ | 7,80 |  |  | Serie S - ext.diam.68 mm | 430x430x230 | 1 | 044-074 | e13*95/54*0006*.., e13*93/81*0006*.., H018 | bar: Area 1
DAEWOO | NEXIA | NEXIA 95 | kletn,KLETN | 02/1995 | 01/1998 | 4x100 | 56,56 | 415 | 1781 | 49 | M12x1,50 | 19 | SUPERTURISMO WRC | 6x14 | 14,00 | 6,00 | W0190420033 | 1 | S | 20121109 | 20121209 | 4x100 |  | 36 | 81710013 | S | B15 | B | LB23 |  | KBA |  |  | YES |  |  | K | KBA (ABE+VB) | 2 | Mods can be necessary to car | 175/65 R14----185/60 R14--- | AfterMarket OZ | MAX 480 KG | WHITE + RED LETTERING | Racing | 8027529083262 | OZ | 9,97 |  |  | Serie S - ext.diam.68 mm | 430x430x230 | 1 | 044-074 | e13*95/54*0006*.., e13*93/81*0006*.., H018 | bar: Area 1
DAEWOO | NEXIA | NEXIA 95 | kletn,KLETN | 02/1995 | 01/1998 | 4x100 | 56,56 | 415 | 1781 | 49 | M12x1,50 | 19 | ADRENALINA | 6½x15 | 15,00 | 6,50 | W8501020054 | 1 | S | 20080904 | 20081004 | 4x100 |  | 37 | 81710013 | S | B15 | B | LB23 |  | KBA |  |  | YES |  |  | K | KBA (ABE+VB) | 2 | Mods can be necessary to car | 185/55 R15----195/50 R15----215/45 R15--- | AfterMarket OZ | MAX 615 KG | MATT BLACK + DIAMOND-CUT | X-Line | 8027529034462 | OZ | 9,20 |  |  | Serie S - ext.diam.68 mm | 486x486x236 | 1 | 044-074 | e13*95/54*0006*.., e13*93/81*0006*.., H018 | bar: Area 1
DAEWOO | NEXIA | NEXIA 95 | kletn,KLETN | 02/1995 | 01/1998 | 4x100 | 56,56 | 415 | 1781 | 49 | M12x1,50 | 19 | ADRENALINA | 6½x15 | 15,00 | 6,50 | W8501020154 | 1 |  |  |  | 4x100 |  | 42 | 81710013 | S | B15 | B |  |  | KBA |  |  | YES |  |  | K | KBA (ABE+VB) | 1 | No car modifications required | 185/55 R15----195/50 R15----215/45 R15--- | AfterMarket OZ | MAX 530 KG | MATT BLACK + DIAMOND-CUT | X-Line | 8027529042818 | OZ | 9,20 |  |  | Serie S - ext.diam.68 mm | 486x486x236 | 1 | 044-074 | e13*95/54*0006*.., e13*93/81*0006*.., H018 | bar: Area 1
DAEWOO | NEXIA | NEXIA 95 | kletn,KLETN | 02/1995 | 01/1998 | 4x100 | 56,56 | 415 | 1781 | 49 | M12x1,50 | 19 | EGO | 6½x15 | 15,00 | 6,50 | W8505320154 | 1 | S | 20110726 | 20110825 | 4x100 |  | 37 | 81710471 | S | VST20A24 | B |  |  | KBA |  |  | YES |  |  | K | KBA (ABE+VB) | 2 | Mods can be necessary to car | 185/55 R15----195/50 R15----215/45 R15--- | AfterMarket OZ | MAX 615 KG | MATT BLACK + DIAMOND-CUT | X-Line | 8027529065916 | OZ | 8 |  |  | Serie S - ext.diam.68 mm | 486x486x236 | 1 | 044-074 | e13*95/54*0006*.., e13*93/81*0006*.., H018 | bar: Area 1
DAEWOO | NEXIA | NEXIA 95 | kletn,KLETN | 02/1995 | 01/1998 | 4x100 | 56,56 | 415 | 1781 | 49 | M12x1,50 | 19 | EGO | 6½x15 | 15,00 | 6,50 | W8505320254 | 1 |  |  |  | 4x100 |  | 42 | 81710471 | S | VST20A24 | B |  |  | KBA |  | DK | YES |  |  | K | KBA (ABE+VB) | 1 | No car modifications required | 185/55 R15----195/50 R15----215/45 R15--- | AfterMarket OZ | MAX 510 KG | MATT BLACK + DIAMOND-CUT | X-Line | 8027529065923 | OZ | 8 |  |  | Serie S - ext.diam.68 mm | 486x486x236 | 1 | 044-074 | e13*95/54*0006*.., e13*93/81*0006*.., H018 | bar: Area 1
DAEWOO | NEXIA | NEXIA 95 | kletn,KLETN | 02/1995 | 01/1998 | 4x100 | 56,56 | 415 | 1781 | 49 | M12x1,50 | 19 | LOUNGE 8 | 6½x15 | 15,00 | 6,50 | W8503620054 | 1 |  |  |  | 4x100 |  | 37 | 81710013 | S | B15 | B | LB23 |  | KBA |  |  | YES |  |  | K | KBA (ABE+VB) | 2 | Mods can be necessary to car | 185/55 R15----195/50 R15----215/45 R15--- | AfterMarket OZ | MAX 570 KG | MATT BLACK + DIAMOND-CUT | X-Line | 8027529047967 | OZ | 8 |  |  | Serie S - ext.diam.68 mm | 486x486x236 | 1 | 044-074 | e13*95/54*0006*.., e13*93/81*0006*.., H018 | bar: Area 1
DAEWOO | NEXIA | NEXIA 95 | kletn,KLETN | 02/1995 | 01/1998 | 4x100 | 56,56 | 415 | 1781 | 49 | M12x1,50 | 19 | LOUNGE 8 | 6½x15 | 15,00 | 6,50 | W8503620075 | 1 |  |  |  | 4x100 |  | 37 | 81710013 | S | B15 | B | LB23 |  | KBA |  |  | YES |  |  | K | KBA (ABE+VB) | 2 | Mods can be necessary to car | 185/55 R15----195/50 R15----215/45 R15--- | AfterMarket OZ | MAX 570 KG | METAL SILVER + DIAMOND CUT | X-Line | 8027529047974 | OZ | 8 |  |  | Serie S - ext.diam.68 mm | 486x486x236 | 1 | 044-074 | e13*95/54*0006*.., e13*93/81*0006*.., H018 | bar: Area 1
DAEWOO | NEXIA | NEXIA 95 | kletn,KLETN | 02/1995 | 01/1998 | 4x100 | 56,56 | 415 | 1781 | 49 | M12x1,50 | 19 | SUPERTURISMO GT | 6½x15 | 15,00 | 6,50 | W0168220079 | 1 | S | 20081010 | 20081109 | 4x100 |  | 37 | 81710013 | S | B15 | B | LB23 |  | KBA | VIA |  | YES |  |  | K | KBA (ABE+VB) | 2 | Mods can be necessary to car | 185/55 R15----195/50 R15----215/45 R15--- | AfterMarket OZ | MAX 550 KG | MATT BLACK + RED LETTERING | Racing | 8027529000993 | OZ | 9,57 |  |  | Serie S - ext.diam.68 mm | 430x430x235 | 1 | 044-074 | e13*95/54*0006*.., e13*93/81*0006*.., H018 | bar: Area 1
DAEWOO | NEXIA | NEXIA 95 | kletn,KLETN | 02/1995 | 01/1998 | 4x100 | 56,56 | 415 | 1781 | 49 | M12x1,50 | 19 | SUPERTURISMO GT | 6½x15 | 15,00 | 6,50 | W0168220082 | 1 | S | 20031023 | 20031122 | 4x100 |  | 37 | 81710013 | S | B15 | B | LB23 |  | KBA | VIA |  | YES |  |  | K | KBA (ABE+VB) | 2 | Mods can be necessary to car | 185/55 R15----195/50 R15----215/45 R15--- | AfterMarket OZ | MAX 550 KG | RACE SILVER + BLACK LETTERING | Racing | 8027529001006 | OZ | 9,57 |  |  | Serie S - ext.diam.68 mm | 430x430x235 | 1 | 044-074 | e13*95/54*0006*.., e13*93/81*0006*.., H018 | bar: Area 1
DAEWOO | NEXIA | NEXIA 95 | kletn,KLETN | 02/1995 | 01/1998 | 4x100 | 56,56 | 415 | 1781 | 49 | M12x1,50 | 19 | SUPERTURISMO GT | 6½x15 | 15,00 | 6,50 | W01905200P5 | 1 | S | 20121109 | 20121209 | 4x100 |  | 37 | 81710013 | S | B15 | B | LB23 |  | KBA |  |  | YES |  |  | K | KBA (ABE+VB) | 2 | Mods can be necessary to car | 185/55 R15----195/50 R15----215/45 R15--- | AfterMarket OZ | MAX 550 KG | GRIGIO CORSA+BLACK LETTERING | Racing | 8027529083057 | OZ | 8,77 |  |  | Serie S - ext.diam.68 mm | 430x430x235 | 1 | 044-074 | e13*95/54*0006*.., e13*93/81*0006*.., H018 | bar: Area 1
DAEWOO | NEXIA | NEXIA 95 | kletn,KLETN | 02/1995 | 01/1998 | 4x100 | 56,56 | 415 | 1781 | 49 | M12x1,50 | 19 | SUPERTURISMO GT | 6½x15 | 15,00 | 6,50 | W0190520079 | 1 | S | 20121109 | 20121209 | 4x100 |  | 37 | 81710013 | S | B15 | B | LB23 |  | KBA |  |  | YES |  |  | K | KBA (ABE+VB) | 2 | Mods can be necessary to car | 185/55 R15----195/50 R15----215/45 R15--- | AfterMarket OZ | MAX 550 KG | MATT BLACK + RED LETTERING | Racing | 8027529083064 | OZ | 8,77 |  |  | Serie S - ext.diam.68 mm | 430x430x235 | 1 | 044-074 | e13*95/54*0006*.., e13*93/81*0006*.., H018 | bar: Area 1
DAEWOO | NEXIA | NEXIA 95 | kletn,KLETN | 02/1995 | 01/1998 | 4x100 | 56,56 | 415 | 1781 | 49 | M12x1,50 | 19 | SUPERTURISMO WRC | 6½x15 | 15,00 | 6,50 | W0168220033 | 1 | S | 20031119 | 20031219 | 4x100 |  | 37 | 81710013 | S | B15 | B | LB23 |  | KBA | VIA |  | YES |  |  | K | KBA (ABE+VB) | 2 | Mods can be necessary to car | 185/55 R15----195/50 R15----215/45 R15--- | AfterMarket OZ | MAX 550 KG | WHITE + RED LETTERING | Racing | 8027529000986 | OZ | 9,57 |  |  | Serie S - ext.diam.68 mm | 430x430x235 | 1 | 044-074 | e13*95/54*0006*.., e13*93/81*0006*.., H018 | bar: Area 1
DAEWOO | NEXIA | NEXIA 95 | kletn,KLETN | 02/1995 | 01/1998 | 4x100 | 56,56 | 415 | 1781 | 49 | M12x1,50 | 19 | SUPERTURISMO WRC | 6½x15 | 15,00 | 6,50 | W0190520033 | 1 | S | 20121109 | 20121209 | 4x100 |  | 37 | 81710013 | S | B15 | B | LB23 |  | KBA |  |  | YES |  |  | K | KBA (ABE+VB) | 2 | Mods can be necessary to car | 185/55 R15----195/50 R15----215/45 R15--- | AfterMarket OZ | MAX 550 KG | WHITE + RED LETTERING | Racing | 8027529083187 | OZ | 8,77 |  |  | Serie S - ext.diam.68 mm | 430x430x235 | 1 | 044-074 | e13*95/54*0006*.., e13*93/81*0006*.., H018 | bar: Area 1
DAEWOO | NEXIA | NEXIA 95 | kletn,KLETN | 02/1995 | 01/1998 | 4x100 | 56,56 | 415 | 1781 | 49 | M12x1,50 | 19 | ENVY | 7x15 | 15,00 | 7,00 | W8504220168 | 1 |  |  |  | 4x100 |  | 37 | 81710471 | S | VST20A24 | B |  |  | KBA |  |  | YES |  |  | K | KBA (ABE+VB) | 2 | Mods can be necessary to car | 185/55 R15----195/50 R15----215/45 R15--- | AfterMarket OZ | MAX 615 KG | MATT SILVER TECH DIAMOND CUT | X-Line | 8027529052817 | OZ | 8 |  |  | Serie S - ext.diam.68 mm | 486x486x249 | 1 | 044-074 | e13*95/54*0006*.., e13*93/81*0006*.., H018 | bar: Area 1
DAEWOO | NEXIA | NEXIA 95 | kletn,KLETN | 02/1995 | 01/1998 | 4x100 | 56,56 | 415 | 1781 | 49 | M12x1,50 | 19 | ULTRALEGGERA | 7x15 | 15,00 | 7,00 | W01731200A53 | 1 |  |  |  | 4x100 |  | 37 | 81710013 | S | B15 | B | LB23 | TÜV |  |  |  | YES |  |  | T | Teilegutachten (PB+VB) | 2 | Mods can be necessary to car | 185/55 R15----195/50 R15----215/45 R15--- | AfterMarket OZ | MAX 525 KG | MATT BLACK | Racing | 8027529057485 | OZ | 6,49 |  |  | Serie S - ext.diam.68 mm | 455x455x248 | 1 | 044-074 | e13*95/54*0006*.., e13*93/81*0006*.., H018 | bar: Area 1
DAEWOO | NEXIA | NEXIA 95 | kletn,KLETN | 02/1995 | 01/1998 | 4x100 | 56,56 | 415 | 1781 | 49 | M12x1,50 | 19 | ULTRALEGGERA | 7x15 | 15,00 | 7,00 | W0173120022 | 1 | S | 20051128 | 20051228 | 4x100 |  | 37 | 81710013 | S | B15 | B | LB23 | TÜV |  |  |  | YES |  |  | T | Teilegutachten (PB+VB) | 2 | Mods can be necessary to car | 185/55 R15----195/50 R15----215/45 R15--- | AfterMarket OZ | MAX 525 KG | MATT GRAPHIT SILVER | Racing | 8027529003048 | OZ | 6,49 |  |  | Serie S - ext.diam.68 mm | 460x460x255 | 1 | 044-074 | e13*95/54*0006*.., e13*93/81*0006*.., H018 | bar: Area 1
DAEWOO | NEXIA | NEXIA 95 | kletn,KLETN | 02/1995 | 01/1998 | 4x100 | 56,56 | 415 | 1781 | 49 | M12x1,50 | 19 | ULTRALEGGERA | 7x15 | 15,00 | 7,00 | W0173120061 | 1 | S | 20051128 | 20051228 | 4x100 |  | 37 | 81710013 | S | B15 | B | LB23 | TÜV |  |  |  | YES |  |  | T | Teilegutachten (PB+VB) | 2 | Mods can be necessary to car | 185/55 R15----195/50 R15----215/45 R15--- | AfterMarket OZ | MAX 525 KG | CHRYSTAL TITANIUM | Racing | 8027529003055 | OZ | 6,49 |  |  | Serie S - ext.diam.68 mm | 460x460x255 | 1 | 044-074 | e13*95/54*0006*.., e13*93/81*0006*.., H018 | bar: Area 1
DAEWOO | NEXIA | NEXIA 95 | kletn,KLETN | 02/1995 | 01/1998 | 4x100 | 56,56 | 415 | 1781 | 49 | M12x1,50 | 19 | ADRENALINA | 7x16 | 16,00 | 7,00 | W8501120054 | 1 | S | 20080904 | 20081004 | 4x100 |  | 37 | 81710013 | S | B15 | B | LB23 |  | KBA |  |  | YES |  |  | K | KBA (ABE+VB) | 2 | Mods can be necessary to car | 195/45 R16----205/45 R16----215/40 R16--- | AfterMarket OZ | MAX 615 KG | MATT BLACK + DIAMOND-CUT | X-Line | 8027529034493 | OZ | 10,50 |  |  | Serie S - ext.diam.68 mm | 511x511x249 | 1 | 044-074 | e13*95/54*0006*.., e13*93/81*0006*.., H018 | bar: Area 1
DAEWOO | NEXIA | NEXIA 95 | kletn,KLETN | 02/1995 | 01/1998 | 4x100 | 56,56 | 415 | 1781 | 49 | M12x1,50 | 19 | DAVID | 7x16 | 16,00 | 7,00 | W01874201N5 | 1 |  |  |  | 4x100 |  | 37 | 81710471 | S | VST20A24 | B |  |  | KBA |  |  | YES |  |  | K | KBA (ABE+VB) | 2 | Mods can be necessary to car | 195/45 R16----205/45 R16----215/40 R16--- | AfterMarket OZ | MAX 615 KG | MATT GRAPHITE DIAMOND CUT | Via Veneto | 8027529052732 | OZ | 9,01 |  |  | Serie S - ext.diam.68 mm | 480x480x248 | 1 | 044-074 | e13*95/54*0006*.., e13*93/81*0006*.., H018 | bar: Area 1
DAEWOO | NEXIA | NEXIA 95 | kletn,KLETN | 02/1995 | 01/1998 | 4x100 | 56,56 | 415 | 1781 | 49 | M12x1,50 | 19 | EGO | 7x16 | 16,00 | 7,00 | W8505220154 | 1 | S | 20110726 | 20110825 | 4x100 |  | 37 | 81710471 | S | VST20A24 | B |  |  | KBA |  |  | YES |  |  | K | KBA (ABE+VB) | 2 | Mods can be necessary to car | 195/45 R16----205/45 R16----215/40 R16--- | AfterMarket OZ | MAX 615 KG | MATT BLACK + DIAMOND-CUT | X-Line | 8027529065855 | OZ | 8,20 |  |  | Serie S - ext.diam.68 mm | 511x511x249 | 1 | 044-074 | e13*95/54*0006*.., e13*93/81*0006*.., H018 | bar: Area 1
DAEWOO | NEXIA | NEXIA 95 | kletn,KLETN | 02/1995 | 01/1998 | 4x100 | 56,56 | 415 | 1781 | 49 | M12x1,50 | 19 | ENERGY | 7x16 | 16,00 | 7,00 | W8503220054 | 1 |  |  |  | 4x100 |  | 37 | 81710013 | S | B15 | B | LB23 |  | KBA |  |  | YES |  |  | K | KBA (ABE+VB) | 2 | Mods can be necessary to car | 195/45 R16----205/45 R16----215/40 R16--- | AfterMarket OZ | MAX 615 KG | MATT BLACK + DIAMOND-CUT | X-Line | 8027529045734 | OZ | 10,30 |  |  | Serie S - ext.diam.68 mm | 511x511x249 | 1 | 044-074 | e13*95/54*0006*.., e13*93/81*0006*.., H018 | bar: Area 1
DAEWOO | NEXIA | NEXIA 95 | kletn,KLETN | 02/1995 | 01/1998 | 4x100 | 56,56 | 415 | 1781 | 49 | M12x1,50 | 19 | ENVY | 7x16 | 16,00 | 7,00 | W8504020168 | 1 |  |  |  | 4x100 |  | 37 | 81710471 | S | VST20A24 | B |  |  | KBA |  |  | YES |  |  | K | KBA (ABE+VB) | 2 | Mods can be necessary to car | 195/45 R16----205/45 R16----215/40 R16--- | AfterMarket OZ | MAX 615 KG | MATT SILVER TECH DIAMOND CUT | X-Line | 8027529052886 | OZ | 8,21 |  |  | Serie S - ext.diam.68 mm | 511x511x249 | 1 | 044-074 | e13*95/54*0006*.., e13*93/81*0006*.., H018 | bar: Area 1
DAEWOO | NEXIA | NEXIA 95 | kletn,KLETN | 02/1995 | 01/1998 | 4x100 | 56,56 | 415 | 1781 | 49 | M12x1,50 | 19 | LOUNGE 8 | 7x16 | 16,00 | 7,00 | W8503720054 | 1 |  |  |  | 4x100 |  | 37 | 81710013 | S | B15 | B | LB23 |  | KBA |  |  | YES |  |  | K | KBA (ABE+VB) | 2 | Mods can be necessary to car | 195/45 R16----205/45 R16----215/40 R16--- | AfterMarket OZ | MAX 615 KG | MATT BLACK + DIAMOND-CUT | X-Line | 8027529048032 | OZ | 8,20 |  |  | Serie S - ext.diam.68 mm | 511x511x249 | 1 | 044-074 | e13*95/54*0006*.., e13*93/81*0006*.., H018 | bar: Area 1
DAEWOO | NEXIA | NEXIA 95 | kletn,KLETN | 02/1995 | 01/1998 | 4x100 | 56,56 | 415 | 1781 | 49 | M12x1,50 | 19 | LOUNGE 8 | 7x16 | 16,00 | 7,00 | W8503720075 | 1 |  |  |  | 4x100 |  | 37 | 81710013 | S | B15 | B | LB23 |  | KBA |  |  | YES |  |  | K | KBA (ABE+VB) | 2 | Mods can be necessary to car | 195/45 R16----205/45 R16----215/40 R16--- | AfterMarket OZ | MAX 615 KG | METAL SILVER + DIAMOND CUT | X-Line | 8027529048049 | OZ | 8,20 |  |  | Serie S - ext.diam.68 mm | 511x511x249 | 1 | 044-074 | e13*95/54*0006*.., e13*93/81*0006*.., H018 | Area 2: OUT
DAEWOO | NEXIA | NEXIA 95 | kletn,KLETN | 02/1995 | 01/1998 | 4x100 | 56,56 | 415 | 1781 | 49 | M12x1,50 | 19 | QUARANTA | 7x16 | 16,00 | 7,00 | W0185020054 | 1 | S | 20100928 | 20101028 | 4x100 |  | 37 | 81710471 | S | VST20A24 | B |  |  | KBA |  |  | YES |  |  | K | KBA (ABE+VB) | 2 | Mods can be necessary to car | 195/45 R16----205/45 R16----215/40 R16--- | AfterMarket OZ | MAX 615 KG | MATT BLACK + DIAMOND-CUT | Via Veneto | 8027529054361 | OZ | 9,90 |  |  | Serie S - ext.diam.68 mm | 540x540x260 | 1 | 044-074 | e13*95/54*0006*.., e13*93/81*0006*.., H018 | bar: Area 1
DAEWOO | NEXIA | NEXIA 95 | kletn,KLETN | 02/1995 | 01/1998 | 4x100 | 56,56 | 415 | 1781 | 49 | M12x1,50 | 19 | SUPERTURISMO GT | 7x16 | 16,00 | 7,00 | W0167020079 | 1 | S | 20080624 | 20080724 | 4x100 |  | 37 | 81710013 | S | B15 | B | LB23 |  | KBA | VIA |  | YES |  |  | K | KBA (ABE+VB) | 2 | Mods can be necessary to car | 195/45 R16----205/45 R16----215/40 R16--- | AfterMarket OZ | MAX 600 KG | MATT BLACK + RED LETTERING | Racing | 8027529000443 | OZ | 10,68 |  |  | Serie S - ext.diam.68 mm | 480x480x255 | 1 | 044-074 | e13*95/54*0006*.., e13*93/81*0006*.., H018 | bar: Area 1
DAEWOO | NEXIA | NEXIA 95 | kletn,KLETN | 02/1995 | 01/1998 | 4x100 | 56,56 | 415 | 1781 | 49 | M12x1,50 | 19 | SUPERTURISMO GT | 7x16 | 16,00 | 7,00 | W0167020082 | 1 | S | 20050513 | 20050612 | 4x100 |  | 37 | 81710013 | S | B15 | B | LB23 |  | KBA | VIA |  | YES |  |  | K | KBA (ABE+VB) | 2 | Mods can be necessary to car | 195/45 R16----205/45 R16----215/40 R16--- | AfterMarket OZ | MAX 600 KG | RACE SILVER + BLACK LETTERING | Racing | 8027529000450 | OZ | 10,68 |  |  | Serie S - ext.diam.68 mm | 480x480x255 | 1 | 044-074 | e13*95/54*0006*.., e13*93/81*0006*.., H018 | bar: Area 1
DAEWOO | NEXIA | NEXIA 95 | kletn,KLETN | 02/1995 | 01/1998 | 4x100 | 56,56 | 415 | 1781 | 49 | M12x1,50 | 19 | SUPERTURISMO GT | 7x16 | 16,00 | 7,00 | W01895200P5 | 1 |  |  |  | 4x100 |  | 37 | 81710012 | S | B15 | B | LB23 |  | KBA |  |  | YES |  |  | K | KBA (ABE+VB) | 2 | Mods can be necessary to car | 195/45 R16----205/45 R16----215/40 R16--- | AfterMarket OZ | MAX 615 KG | GRIGIO CORSA+BLACK LETTERING | Racing | 8027529080315 | OZ | 10,27 |  |  | Serie S - ext.diam.68 mm | 480x480x248 | 1 | 044-074 | e13*95/54*0006*.., e13*93/81*0006*.., H018 | bar: Area 1
DAEWOO | NEXIA | NEXIA 95 | kletn,KLETN | 02/1995 | 01/1998 | 4x100 | 56,56 | 415 | 1781 | 49 | M12x1,50 | 19 | SUPERTURISMO GT | 7x16 | 16,00 | 7,00 | W0189520079 | 1 |  |  |  | 4x100 |  | 37 | 81710012 | S | B15 | B | LB23 |  | KBA |  |  | YES |  |  | K | KBA (ABE+VB) | 2 | Mods can be necessary to car | 195/45 R16----205/45 R16----215/40 R16--- | AfterMarket OZ | MAX 615 KG | MATT BLACK + RED LETTERING | Racing | 8027529080322 | OZ | 10,27 |  |  | Serie S - ext.diam.68 mm | 480x480x248 | 1 | 044-074 | e13*95/54*0006*.., e13*93/81*0006*.., H018 | bar: Area 1
DAEWOO | NEXIA | NEXIA 95 | kletn,KLETN | 02/1995 | 01/1998 | 4x100 | 56,56 | 415 | 1781 | 49 | M12x1,50 | 19 | SUPERTURISMO WRC | 7x16 | 16,00 | 7,00 | W0167020033 | 1 | S | 20050513 | 20050612 | 4x100 |  | 37 | 81710013 | S | B15 | B | LB23 |  | KBA | VIA |  | YES |  |  | K | KBA (ABE+VB) | 2 | Mods can be necessary to car | 195/45 R16----205/45 R16----215/40 R16--- | AfterMarket OZ | MAX 600 KG | WHITE + RED LETTERING | Racing | 8027529000436 | OZ | 10,68 |  |  | Serie S - ext.diam.68 mm | 480x480x255 | 1 | 044-074 | e13*95/54*0006*.., e13*93/81*0006*.., H018 | bar: Area 1
DAEWOO | NEXIA | NEXIA 95 | kletn,KLETN | 02/1995 | 01/1998 | 4x100 | 56,56 | 415 | 1781 | 49 | M12x1,50 | 19 | SUPERTURISMO WRC | 7x16 | 16,00 | 7,00 | W0189520033 | 1 | S | 20121105 | 20121205 | 4x100 |  | 37 | 81710012 | S | B15 | B | LB23 |  | KBA | [5 empty] | K | KBA (ABE+VB) | 2 | Mods can be necessary to car | 195/45 R16----205/45 R16----215/40 R16--- | AfterMarket OZ | MAX 615 KG | WHITE + RED LETTERING | Racing | 8027529082340 | OZ | 10,27 |  |  | Serie S - ext.diam.68 mm | 480x480x248 | 1 | 044-074 | e13*95/54*0006*.., e13*93/81*0006*.., H018 | bar: Area 1
DAEWOO | NEXIA | NEXIA 95 | kletn,KLETN | 02/1995 | 01/1998 | 4x100 | 56,56 | 415 | 1781 | 49 | M12x1,50 | 19 | ULTRALEGGERA | 7x16 | 16,00 | 7,00 | W01730200A53 | 1 | S | 20061026 | 20061125 | 4x100 |  | 37 | 81710013 | S | B15 | B | LB23 | TÜV |  |  |  | YES |  |  | T | Teilegutachten (PB+VB) | 2 | Mods can be necessary to car | 195/45 R16----205/45 R16----215/40 R16--- | AfterMarket OZ | MAX 550 KG | MATT BLACK | Racing | 8027529002928 | OZ | 7,82 |  |  | Serie S - ext.diam.68 mm | 480x480x255 | 1 | 044-074 | e13*95/54*0006*.., e13*93/81*0006*.., H018 | bar: Area 1
DAEWOO | NEXIA | NEXIA 95 | kletn,KLETN | 02/1995 | 01/1998 | 4x100 | 56,56 | 415 | 1781 | 49 | M12x1,50 | 19 | ULTRALEGGERA | 7x16 | 16,00 | 7,00 | W0173020022 | 1 | S | 20051019 | 20051118 | 4x100 |  | 37 | 81710013 | S | B15 | B | LB23 | TÜV |  |  |  | YES |  |  | T | Teilegutachten (PB+VB) | 2 | Mods can be necessary to car | 195/45 R16----205/45 R16----215/40 R16--- | AfterMarket OZ | MAX 550 KG | MATT GRAPHIT SILVER | Racing | 8027529002935 | OZ | 7,82 |  |  | Serie S - ext.diam.68 mm | 480x480x255 | 1 | 044-074 | e13*95/54*0006*.., e13*93/81*0006*.., H018 | bar: Area 1
DAEWOO | NEXIA | NEXIA 95 | kletn,KLETN | 02/1995 | 01/1998 | 4x100 | 56,56 | 415 | 1781 | 49 | M12x1,50 | 19 | ULTRALEGGERA | 7x16 | 16,00 | 7,00 | W0173020061 | 1 | S | 20051019 | 20051118 | 4x100 |  | 37 | 81710013 | S | B15 | B | LB23 | TÜV |  |  |  | YES |  |  | T | Teilegutachten (PB+VB) | 2 | Mods can be necessary to car | 195/45 R16----205/45 R16----215/40 R16--- | AfterMarket OZ | MAX 550 KG | CHRYSTAL TITANIUM | Racing | 8027529002942 | OZ | 7,82 |  |  | Serie S - ext.diam.68 mm | 480x480x255 | 1 | 044-074 | e13*95/54*0006*.., e13*93/81*0006*.., H018 | bar: Area 1
DAEWOO | NUBIRA | NUBIRA | KLAJ,SUPJ,UU6J | 12/1997 | 07/1999 | 4x100 | 56,56 |  |  | 54 | M12x1,50 | 19 | ADRENALINA | 6½x15 | 15,00 | 6,50 | W8501020054 | 1 | S | 20080904 | 20081004 | 4x100 |  | 37 | 81710013 | S | B15 | B | LB23 |  | KBA |  |  | YES |  |  | K | KBA (ABE+VB) | 2 | Mods can be necessary to car | 195/50 R15----195/55 R15----205/50 R15----215/45 R15--- | AfterMarket OZ | MAX 615 KG | MATT BLACK + DIAMOND-CUT | X-Line | 8027529034462 | OZ | 9,20 |  |  | Serie S - ext.diam.68 mm | 486x486x236 | 1 | bar: Area 1
DAEWOO | NUBIRA | NUBIRA | KLAJ,SUPJ,UU6J | 12/1997 | 07/1999 | 4x100 | 56,56 |  |  | 54 | M12x1,50 | 19 | ADRENALINA | 6½x15 | 15,00 | 6,50 | W8501020154 | 1 |  |  |  | 4x100 |  | 42 | 81710285 | S | D6 | B |  |  | KBA |  |  | YES |  |  | K | KBA (ABE+VB) | 1 | No car modifications required | 195/50 R15----195/55 R15----205/50 R15----215/45 R15--- | AfterMarket OZ | MAX 530 KG | MATT BLACK + DIAMOND-CUT | X-Line | 8027529042818 | OZ | 9,20 |  |  | Serie S - ext.diam.68 mm | 486x486x236 | 1 | bar: Area 1
DAEWOO | NUBIRA | NUBIRA | KLAJ,SUPJ,UU6J | 12/1997 | 07/1999 | 4x100 | 56,56 |  |  | 54 | M12x1,50 | 19 | EGO | 6½x15 | 15,00 | 6,50 | W8505320154 | 1 | S | 20110726 | 20110825 | 4x100 |  | 37 | 81710471 | S | VST20A24 | B |  |  | KBA |  |  | YES |  |  | K | KBA (ABE+VB) | 2 | Mods can be necessary to car | 195/50 R15----195/55 R15----205/50 R15----215/45 R15--- | AfterMarket OZ | MAX 615 KG | MATT BLACK + DIAMOND-CUT | X-Line | 8027529065916 | OZ | 8 |  |  | Serie S - ext.diam.68 mm | 486x486x236 | 1 | bar: Area 1
DAEWOO | NUBIRA | NUBIRA | KLAJ,SUPJ,UU6J | 12/1997 | 07/1999 | 4x100 | 56,56 |  |  | 54 | M12x1,50 | 19 | EGO | 6½x15 | 15,00 | 6,50 | W8505320254 | 1 |  |  |  | 4x100 |  | 42 | 81710471 | S | VST20A24 | B |  |  | KBA |  | DK | YES |  |  | K | KBA (ABE+VB) | 1 | No car modifications required | 195/50 R15----195/55 R15----205/50 R15----215/45 R15--- | AfterMarket OZ | MAX 510 KG | MATT BLACK + DIAMOND-CUT | X-Line | 8027529065923 | OZ | 8 |  |  | Serie S - ext.diam.68 mm | 486x486x236 | 1 | bar: Area 1
DAEWOO | NUBIRA | NUBIRA | KLAJ,SUPJ,UU6J | 12/1997 | 07/1999 | 4x100 | 56,56 |  |  | 54 | M12x1,50 | 19 | LOUNGE 8 | 6½x15 | 15,00 | 6,50 | W8503620054 | 1 |  |  |  | 4x100 |  | 37 | 81710013 | S | B15 | B | LB23 |  | KBA |  |  | YES |  |  | K | KBA (ABE+VB) | 2 | Mods can be necessary to car | 195/50 R15----195/55 R15----205/50 R15----215/45 R15--- | AfterMarket OZ | MAX 570 KG | MATT BLACK + DIAMOND-CUT | X-Line | 8027529047967 | OZ | 8 |  |  | Serie S - ext.diam.68 mm | 486x486x236 | 1 | bar: Area 1
DAEWOO | NUBIRA | NUBIRA | KLAJ,SUPJ,UU6J | 12/1997 | 07/1999 | 4x100 | 56,56 |  |  | 54 | M12x1,50 | 19 | LOUNGE 8 | 6½x15 | 15,00 | 6,50 | W8503620075 | 1 |  |  |  | 4x100 |  | 37 | 81710013 | S | B15 | B | LB23 |  | KBA |  |  | YES |  |  | K | KBA (ABE+VB) | 2 | Mods can be necessary to car | 195/50 R15----195/55 R15----205/50 R15----215/45 R15--- | AfterMarket OZ | MAX 570 KG | METAL SILVER + DIAMOND CUT | X-Line | 8027529047974 | OZ | 8 |  |  | Serie S - ext.diam.68 mm | 486x486x236 | 1 | bar: Area 1
DAEWOO | NUBIRA | NUBIRA | KLAJ,SUPJ,UU6J | 12/1997 | 07/1999 | 4x100 | 56,56 |  |  | 54 | M12x1,50 | 19 | SUPERTURISMO GT | 6½x15 | 15,00 | 6,50 | W0168220079 | 1 | S | 20081010 | 20081109 | 4x100 |  | 37 | 81710013 | S | B15 | B | LB23 |  | KBA | VIA |  | YES |  |  | K | KBA (ABE+VB) | 2 | Mods can be necessary to car | 195/50 R15----195/55 R15----205/50 R15----215/45 R15--- | AfterMarket OZ | MAX 550 KG | MATT BLACK + RED LETTERING | Racing | 8027529000993 | OZ | 9,57 |  |  | Serie S - ext.diam.68 mm | 430x430x235 | 1 | bar: Area 1
DAEWOO | NUBIRA | NUBIRA | KLAJ,SUPJ,UU6J | 12/1997 | 07/1999 | 4x100 | 56,56 |  |  | 54 | M12x1,50 | 19 | SUPERTURISMO GT | 6½x15 | 15,00 | 6,50 | W0168220082 | 1 | S | 20031023 | 20031122 | 4x100 |  | 37 | 81710013 | S | B15 | B | LB23 |  | KBA | VIA |  | YES |  |  | K | KBA (ABE+VB) | 2 | Mods can be necessary to car | 195/50 R15----195/55 R15----205/50 R15----215/45 R15--- | AfterMarket OZ | MAX 550 KG | RACE SILVER + BLACK LETTERING | Racing | 8027529001006 | OZ | 9,57 |  |  | Serie S - ext.diam.68 mm | 430x430x235 | 1 | bar: Area 1
DAEWOO | NUBIRA | NUBIRA | KLAJ,SUPJ,UU6J | 12/1997 | 07/1999 | 4x100 | 56,56 |  |  | 54 | M12x1,50 | 19 | SUPERTURISMO GT | 6½x15 | 15,00 | 6,50 | W01905200P5 | 1 | S | 20121109 | 20121209 | 4x100 |  | 37 | 81710013 | S | B15 | B | LB23 |  | KBA |  |  | YES |  |  | K | KBA (ABE+VB) | 2 | Mods can be necessary to car | 195/50 R15----195/55 R15----205/50 R15----215/45 R15--- | AfterMarket OZ | MAX 550 KG | GRIGIO CORSA+BLACK LETTERING | Racing | 8027529083057 | OZ | 8,77 |  |  | Serie S - ext.diam.68 mm | 430x430x235 | 1 | bar: Area 1
DAEWOO | NUBIRA | NUBIRA | KLAJ,SUPJ,UU6J | 12/1997 | 07/1999 | 4x100 | 56,56 |  |  | 54 | M12x1,50 | 19 | SUPERTURISMO GT | 6½x15 | 15,00 | 6,50 | W0190520079 | 1 | S | 20121109 | 20121209 | 4x100 |  | 37 | 81710013 | S | B15 | B | LB23 |  | KBA |  |  | YES |  |  | K | KBA (ABE+VB) | 2 | Mods can be necessary to car | 195/50 R15----195/55 R15----205/50 R15----215/45 R15--- | AfterMarket OZ | MAX 550 KG | MATT BLACK + RED LETTERING | Racing | 8027529083064 | OZ | 8,77 |  |  | Serie S - ext.diam.68 mm | 430x430x235 | 1 | bar: Area 1
DAEWOO | NUBIRA | NUBIRA | KLAJ,SUPJ,UU6J | 12/1997 | 07/1999 | 4x100 | 56,56 |  |  | 54 | M12x1,50 | 19 | SUPERTURISMO WRC | 6½x15 | 15,00 | 6,50 | W0168220033 | 1 | S | 20031119 | 20031219 | 4x100 |  | 37 | 81710013 | S | B15 | B | LB23 |  | KBA | VIA |  | YES |  |  | K | KBA (ABE+VB) | 2 | Mods can be necessary to car | 195/50 R15----195/55 R15----205/50 R15----215/45 R15--- | AfterMarket OZ | MAX 550 KG | WHITE + RED LETTERING | Racing | 8027529000986 | OZ | 9,57 |  |  | Serie S - ext.diam.68 mm | 430x430x235 | 1 | bar: Area 1
DAEWOO | NUBIRA | NUBIRA | KLAJ,SUPJ,UU6J | 12/1997 | 07/1999 | 4x100 | 56,56 |  |  | 54 | M12x1,50 | 19 | SUPERTURISMO WRC | 6½x15 | 15,00 | 6,50 | W0190520033 | 1 | S | 20121109 | 20121209 | 4x100 |  | 37 | 81710013 | S | B15 | B | LB23 |  | KBA |  |  | YES |  |  | K | KBA (ABE+VB) | 2 | Mods can be necessary to car | 195/50 R15----195/55 R15----205/50 R15----215/45 R15--- | AfterMarket OZ | MAX 550 KG | WHITE + RED LETTERING | Racing | 8027529083187 | OZ | 8,77 |  |  | Serie S - ext.diam.68 mm | 430x430x235 | 1 | bar: Area 1
DAEWOO | NUBIRA | NUBIRA | KLAJ,SUPJ,UU6J | 12/1997 | 07/1999 | 4x100 | 56,56 |  |  | 54 | M12x1,50 | 19 | ENVY | 7x15 | 15,00 | 7,00 | W8504220168 | 1 |  |  |  | 4x100 |  | 37 | 81710471 | S | VST20A24 | B |  |  | KBA |  |  | YES |  |  | K | KBA (ABE+VB) | 2 | Mods can be necessary to car | 195/50 R15----195/55 R15----205/50 R15----215/45 R15----215/50 R15--- | AfterMarket OZ | MAX 615 KG | MATT SILVER TECH DIAMOND CUT | X-Line | 8027529052817 | OZ | 8 |  |  | Serie S - ext.diam.68 mm | 486x486x249 | 1 | bar: Area 1
DAEWOO | NUBIRA | NUBIRA | KLAJ,SUPJ,UU6J | 12/1997 | 07/1999 | 4x100 | 56,56 |  |  | 54 | M12x1,50 | 19 | ULTRALEGGERA | 7x15 | 15,00 | 7,00 | W01731200A53 | 1 |  |  |  | 4x100 |  | 37 | 81710013 | S | B15 | B | LB23 | TÜV |  |  |  | YES |  |  | T | Teilegutachten (PB+VB) | 2 | Mods can be necessary to car | 195/50 R15----195/55 R15----205/50 R15----215/45 R15----215/50 R15--- | AfterMarket OZ | MAX 525 KG | MATT BLACK | Racing | 8027529057485 | OZ | 6,49 |  |  | Serie S - ext.diam.68 mm | 455x455x248 | 1 | bar: Area 1
DAEWOO | NUBIRA | NUBIRA | KLAJ,SUPJ,UU6J | 12/1997 | 07/1999 | 4x100 | 56,56 |  |  | 54 | M12x1,50 | 19 | ULTRALEGGERA | 7x15 | 15,00 | 7,00 | W0173120022 | 1 | S | 20051128 | 20051228 | 4x100 |  | 37 | 81710013 | S | B15 | B | LB23 | TÜV |  |  |  | YES |  |  | T | Teilegutachten (PB+VB) | 2 | Mods can be necessary to car | 195/50 R15----195/55 R15----205/50 R15----215/45 R15----215/50 R15--- | AfterMarket OZ | MAX 525 KG | MATT GRAPHIT SILVER | Racing | 8027529003048 | OZ | 6,49 |  |  | Serie S - ext.diam.68 mm | 460x460x255 | 1 | bar: Area 1
DAEWOO | NUBIRA | NUBIRA | KLAJ,SUPJ,UU6J | 12/1997 | 07/1999 | 4x100 | 56,56 |  |  | 54 | M12x1,50 | 19 | ULTRALEGGERA | 7x15 | 15,00 | 7,00 | W0173120061 | 1 | S | 20051128 | 20051228 | 4x100 |  | 37 | 81710013 | S | B15 | B | LB23 | TÜV |  |  |  | YES |  |  | T | Teilegutachten (PB+VB) | 2 | Mods can be necessary to car | 195/50 R15----195/55 R15----205/50 R15----215/45 R15----215/50 R15--- | AfterMarket OZ | MAX 525 KG | CHRYSTAL TITANIUM | Racing | 8027529003055 | OZ | 6,49 |  |  | Serie S - ext.diam.68 mm | 460x460x255 | 1 | bar: Area 1
DAEWOO | NUBIRA | NUBIRA | KLAJ,SUPJ,UU6J | 12/1997 | 07/1999 | 4x100 | 56,56 |  |  | 54 | M12x1,50 | 19 | ADRENALINA | 7x16 | 16,00 | 7,00 | W8501120054 | 1 | S | 20080904 | 20081004 | 4x100 |  | 37 | 81710013 | S | B15 | B | LB23 |  | KBA |  |  | YES |  |  | K | KBA (ABE+VB) | 2 | Mods can be necessary to car | 205/45 R16----215/40 R16----215/45 R16--- | AfterMarket OZ | MAX 615 KG | MATT BLACK + DIAMOND-CUT | X-Line | 8027529034493 | OZ | 10,50 |  |  | Serie S - ext.diam.68 mm | 511x511x249 | 1 | bar: Area 1
DAEWOO | NUBIRA | NUBIRA | KLAJ,SUPJ,UU6J | 12/1997 | 07/1999 | 4x100 | 56,56 |  |  | 54 | M12x1,50 | 19 | ALLEGGERITA HLT 4F | 7x16 | 16,00 | 7,00 | W01851200P3 | 3 | S | 20121012 | 20121111 | 4x100 |  | 37 | 81710013 | S | B15 | B | LB23 | TÜV |  |  |  | YES |  |  | T | Teilegutachten (PB+VB) | 2 | Mods can be necessary to car | 205/45 R16----215/40 R16----215/45 R16--- | AfterMarket OZ | MAX 500 KG | ACID GREEN | I-Tech | 8027529080865 | OZ | 7,41 |  |  | Serie S - ext.diam.68 mm | 570x570x370 | 1 | bar: Area 1
DAEWOO | NUBIRA | NUBIRA | KLAJ,SUPJ,UU6J | 12/1997 | 07/1999 | 4x100 | 56,56 |  |  | 54 | M12x1,50 | 19 | ALLEGGERITA HLT 4F | 7x16 | 16,00 | 7,00 | W0185120022 | 3 | S | 20090615 | 20090715 | 4x100 |  | 37 | 81710013 | S | B15 | B | LB23 | TÜV |  |  |  | YES |  |  | T | Teilegutachten (PB+VB) | 2 | Mods can be necessary to car | 205/45 R16----215/40 R16----215/45 R16--- | AfterMarket OZ | MAX 500 KG | MATT GRAPHIT SILVER | I-Tech | 8027529040678 | OZ | 7,41 |  |  | Serie S - ext.diam.68 mm | 570x570x370 | 1 | bar: Area 1
DAEWOO | NUBIRA | NUBIRA | KLAJ,SUPJ,UU6J | 12/1997 | 07/1999 | 4x100 | 56,56 |  |  | 54 | M12x1,50 | 19 | ALLEGGERITA HLT 4F | 7x16 | 16,00 | 7,00 | W0185120030 | 3 | S | 20090615 | 20090715 | 4x100 |  | 37 | 81710013 | S | B15 | B | LB23 | TÜV |  |  |  | YES |  |  | T | Teilegutachten (PB+VB) | 2 | Mods can be necessary to car | 205/45 R16----215/40 R16----215/45 R16--- | AfterMarket OZ | MAX 500 KG | WHITE | I-Tech | 8027529040623 | OZ | 7,41 |  |  | Serie S - ext.diam.68 mm | 570x570x370 | 1 | bar: Area 1
DAEWOO | NUBIRA | NUBIRA | KLAJ,SUPJ,UU6J | 12/1997 | 07/1999 | 4x100 | 56,56 |  |  | 54 | M12x1,50 | 19 | ALLEGGERITA HLT 4F | 7x16 | 16,00 | 7,00 | W0185120053 | 3 | S | 20090615 | 20090715 | 4x100 |  | 37 | 81710013 | S | B15 | B | LB23 | TÜV |  |  |  | YES |  |  | T | Teilegutachten (PB+VB) | 2 | Mods can be necessary to car | 205/45 R16----215/40 R16----215/45 R16--- | AfterMarket OZ | MAX 500 KG | MATT BLACK | I-Tech | 8027529040616 | OZ | 7,41 |  |  | Serie S - ext.diam.68 mm | 570x570x370 | 1 | bar: Area 1
DAEWOO | NUBIRA | NUBIRA | KLAJ,SUPJ,UU6J | 12/1997 | 07/1999 | 4x100 | 56,56 |  |  | 54 | M12x1,50 | 19 | ALLEGGERITA HLT 4F | 7x16 | 16,00 | 7,00 | W0185120066 | 1 | S | 20090615 | 20090715 | 4x100 |  | 37 | 81710013 | S | B15 | B | LB23 | TÜV |  |  |  | YES |  |  | T | Teilegutachten (PB+VB) | 2 | Mods can be necessary to car | 205/45 R16----215/40 R16----215/45 R16--- | AfterMarket OZ | MAX 500 KG | TITANIUM TECH | I-Tech | 8027529040609 | OZ | 7,41 |  |  | Serie S - ext.diam.68 mm | 570x570x370 | 1 | bar: Area 1
DAEWOO | NUBIRA | NUBIRA | KLAJ,SUPJ,UU6J | 12/1997 | 07/1999 | 4x100 | 56,56 |  |  | 54 | M12x1,50 | 19 | ALLEGGERITA HLT 4F | 7x16 | 16,00 | 7,00 | W0185120071 | 3 | S | 20090615 | 20090715 | 4x100 |  | 37 | 81710013 | S | B15 | B | LB23 | TÜV |  |  |  | YES |  |  | T | Teilegutachten (PB+VB) | 2 | Mods can be necessary to car | 205/45 R16----215/40 R16----215/45 R16--- | AfterMarket OZ | MAX 500 KG | ORANGE | I-Tech | 8027529040654 | OZ | 7,41 |  |  | Serie S - ext.diam.68 mm | 570x570x370 | 1 | bar: Area 1
DAEWOO | NUBIRA | NUBIRA | KLAJ,SUPJ,UU6J | 12/1997 | 07/1999 | 4x100 | 56,56 |  |  | 54 | M12x1,50 | 19 | ALLEGGERITA HLT 4F | 7x16 | 16,00 | 7,00 | W0185120072 | 3 | S | 20090615 | 20090715 | 4x100 |  | 37 | 81710013 | S | B15 | B | LB23 | TÜV |  |  |  | YES |  |  | T | Teilegutachten (PB+VB) | 2 | Mods can be necessary to car | 205/45 R16----215/40 R16----215/45 R16--- | AfterMarket OZ | MAX 500 KG | MATT BLUE | I-Tech | 8027529040647 | OZ | 7,41 |  |  | Serie S - ext.diam.68 mm | 570x570x370 | 1 | bar: Area 1
DAEWOO | NUBIRA | NUBIRA | KLAJ,SUPJ,UU6J | 12/1997 | 07/1999 | 4x100 | 56,56 |  |  | 54 | M12x1,50 | 19 | ALLEGGERITA HLT 4F | 7x16 | 16,00 | 7,00 | W0185120076 | 3 | S | 20090615 | 20090715 | 4x100 |  | 37 | 81710013 | S | B15 | B | LB23 | TÜV |  |  |  | YES |  |  | T | Teilegutachten (PB+VB) | 2 | Mods can be necessary to car | 205/45 R16----215/40 R16----215/45 R16--- | AfterMarket OZ | MAX 500 KG | RACE GOLD | I-Tech | 8027529040661 | OZ | 7,41 |  |  | Serie S - ext.diam.68 mm | 570x570x370 | 1 | bar: Area 1
DAEWOO | NUBIRA | NUBIRA | KLAJ,SUPJ,UU6J | 12/1997 | 07/1999 | 4x100 | 56,56 |  |  | 54 | M12x1,50 | 19 | ALLEGGERITA HLT 4F | 7x16 | 16,00 | 7,00 | W0185120084 | 3 | S | 20090615 | 20090715 | 4x100 |  | 37 | 81710013 | S | B15 | B | LB23 | TÜV |  |  |  | YES |  |  | T | Teilegutachten (PB+VB) | 2 | Mods can be necessary to car | 205/45 R16----215/40 R16----215/45 R16--- | AfterMarket OZ | MAX 500 KG | RED | I-Tech | 8027529040630 | OZ | 7,41 |  |  | Serie S - ext.diam.68 mm | 570x570x370 | 1 | bar: Area 1
DAEWOO | NUBIRA | NUBIRA | KLAJ,SUPJ,UU6J | 12/1997 | 07/1999 | 4x100 | 56,56 |  |  | 54 | M12x1,50 | 19 | DAVID | 7x16 | 16,00 | 7,00 | W01874201N5 | 1 |  |  |  | 4x100 |  | 37 | 81710471 | S | VST20A24 | B |  |  | KBA |  |  | YES |  |  | K | KBA (ABE+VB) | 2 | Mods can be necessary to car | 205/45 R16----215/40 R16----215/45 R16--- | AfterMarket OZ | MAX 615 KG | MATT GRAPHITE DIAMOND CUT | Via Veneto | 8027529052732 | OZ | 9,01 |  |  | Serie S - ext.diam.68 mm | 480x480x248 | 1 | bar: Area 1
DAEWOO | NUBIRA | NUBIRA | KLAJ,SUPJ,UU6J | 12/1997 | 07/1999 | 4x100 | 56,56 |  |  | 54 | M12x1,50 | 19 | EGO | 7x16 | 16,00 | 7,00 | W8505220154 | 1 | S | 20110726 | 20110825 | 4x100 |  | 37 | 81710471 | S | VST20A24 | B |  |  | KBA |  |  | YES |  |  | K | KBA (ABE+VB) | 2 | Mods can be necessary to car | 205/45 R16----215/40 R16----215/45 R16--- | AfterMarket OZ | MAX 615 KG | MATT BLACK + DIAMOND-CUT | X-Line | 8027529065855 | OZ | 8,20 |  |  | Serie S - ext.diam.68 mm | 511x511x249 | 1 | bar: Area 1
DAEWOO | NUBIRA | NUBIRA | KLAJ,SUPJ,UU6J | 12/1997 | 07/1999 | 4x100 | 56,56 |  |  | 54 | M12x1,50 | 19 | ENERGY | 7x16 | 16,00 | 7,00 | W8503220054 | 1 |  |  |  | 4x100 |  | 37 | 81710013 | S | B15 | B | LB23 |  | KBA |  |  | YES |  |  | K | KBA (ABE+VB) | 2 | Mods can be necessary to car | 205/45 R16----215/40 R16----215/45 R16--- | AfterMarket OZ | MAX 615 KG | MATT BLACK + DIAMOND-CUT | X-Line | 8027529045734 | OZ | 10,30 |  |  | Serie S - ext.diam.68 mm | 511x511x249 | 1 | bar: Area 1
DAEWOO | NUBIRA | NUBIRA | KLAJ,SUPJ,UU6J | 12/1997 | 07/1999 | 4x100 | 56,56 |  |  | 54 | M12x1,50 | 19 | ENVY | 7x16 | 16,00 | 7,00 | W8504020168 | 1 |  |  |  | 4x100 |  | 37 | 81710471 | S | VST20A24 | B |  |  | KBA |  |  | YES |  |  | K | KBA (ABE+VB) | 2 | Mods can be necessary to car | 205/45 R16----215/40 R16----215/45 R16--- | AfterMarket OZ | MAX 615 KG | MATT SILVER TECH DIAMOND CUT | X-Line | 8027529052886 | OZ | 8,21 |  |  | Serie S - ext.diam.68 mm | 511x511x249 | 1 | bar: Area 1
DAEWOO | NUBIRA | NUBIRA | KLAJ,SUPJ,UU6J | 12/1997 | 07/1999 | 4x100 | 56,56 |  |  | 54 | M12x1,50 | 19 | LOUNGE 8 | 7x16 | 16,00 | 7,00 | W8503720054 | 1 |  |  |  | 4x100 |  | 37 | 81710013 | S | B15 | B | LB23 |  | KBA |  |  | YES |  |  | K | KBA (ABE+VB) | 2 | Mods can be necessary to car | 205/45 R16----215/40 R16----215/45 R16--- | AfterMarket OZ | MAX 615 KG | MATT BLACK + DIAMOND-CUT | X-Line | 8027529048032 | OZ | 8,20 |  |  | Serie S - ext.diam.68 mm | 511x511x249 | 1 | bar: Area 1
DAEWOO | NUBIRA | NUBIRA | KLAJ,SUPJ,UU6J | 12/1997 | 07/1999 | 4x100 | 56,56 |  |  | 54 | M12x1,50 | 19 | LOUNGE 8 | 7x16 | 16,00 | 7,00 | W8503720075 | 1 |  |  |  | 4x100 |  | 37 | 81710013 | S | B15 | B | LB23 |  | KBA |  |  | YES |  |  | K | KBA (ABE+VB) | 2 | Mods can be necessary to car | 205/45 R16----215/40 R16----215/45 R16--- | AfterMarket OZ | MAX 615 KG | METAL SILVER + DIAMOND CUT | X-Line | 8027529048049 | OZ | 8,20 |  |  | Serie S - ext.diam.68 mm | 511x511x249 | 1 |  |  | Area 2: OUT
DAEWOO | NUBIRA | NUBIRA | KLAJ,SUPJ,UU6J | 12/1997 | 07/1999 | 4x100 | 56,56 |  |  | 54 | M12x1,50 | 19 | QUARANTA | 7x16 | 16,00 | 7,00 | W0185020054 | 1 | S | 20100928 | 20101028 | 4x100 |  | 37 | 81710471 | S | VST20A24 | B |  |  | KBA |  |  | YES |  |  | K | KBA (ABE+VB) | 2 | Mods can be necessary to car | 205/45 R16----215/40 R16----215/45 R16--- | AfterMarket OZ | MAX 615 KG | MATT BLACK + DIAMOND-CUT | Via Veneto | 8027529054361 | OZ | 9,90 |  |  | Serie S - ext.diam.68 mm | 540x540x260 | 1 | bar: Area 1
DAEWOO | NUBIRA | NUBIRA | KLAJ,SUPJ,UU6J | 12/1997 | 07/1999 | 4x100 | 56,56 |  |  | 54 | M12x1,50 | 19 | SUPERTURISMO GT | 7x16 | 16,00 | 7,00 | W0167020079 | 1 | S | 20080624 | 20080724 | 4x100 |  | 37 | 81710013 | S | B15 | B | LB23 |  | KBA | VIA |  | YES |  |  | K | KBA (ABE+VB) | 2 | Mods can be necessary to car | 205/45 R16----215/40 R16----215/45 R16--- | AfterMarket OZ | MAX 600 KG | MATT BLACK + RED LETTERING | Racing | 8027529000443 | OZ | 10,68 |  |  | Serie S - ext.diam.68 mm | 480x480x255 | 1 | bar: Area 1
DAEWOO | NUBIRA | NUBIRA | KLAJ,SUPJ,UU6J | 12/1997 | 07/1999 | 4x100 | 56,56 |  |  | 54 | M12x1,50 | 19 | SUPERTURISMO GT | 7x16 | 16,00 | 7,00 | W0167020082 | 1 | S | 20050513 | 20050612 | 4x100 |  | 37 | 81710013 | S | B15 | B | LB23 |  | KBA | VIA |  | YES |  |  | K | KBA (ABE+VB) | 2 | Mods can be necessary to car | 205/45 R16----215/40 R16----215/45 R16--- | AfterMarket OZ | MAX 600 KG | RACE SILVER + BLACK LETTERING | Racing | 8027529000450 | OZ | 10,68 |  |  | Serie S - ext.diam.68 mm | 480x480x255 | 1 | bar: Area 1
DAEWOO | NUBIRA | NUBIRA | KLAJ,SUPJ,UU6J | 12/1997 | 07/1999 | 4x100 | 56,56 |  |  | 54 | M12x1,50 | 19 | SUPERTURISMO GT | 7x16 | 16,00 | 7,00 | W01895200P5 | 1 |  |  |  | 4x100 |  | 37 | 81710012 | S | B15 | B | LB23 |  | KBA |  |  | YES |  |  | K | KBA (ABE+VB) | 2 | Mods can be necessary to car | 205/45 R16----215/40 R16----215/45 R16--- | AfterMarket OZ | MAX 615 KG | GRIGIO CORSA+BLACK LETTERING | Racing | 8027529080315 | OZ | 10,27 |  |  | Serie S - ext.diam.68 mm | 480x480x248 | 1 | bar: Area 1
DAEWOO | NUBIRA | NUBIRA | KLAJ,SUPJ,UU6J | 12/1997 | 07/1999 | 4x100 | 56,56 |  |  | 54 | M12x1,50 | 19 | SUPERTURISMO GT | 7x16 | 16,00 | 7,00 | W0189520079 | 1 |  |  |  | 4x100 |  | 37 | 81710012 | S | B15 | B | LB23 |  | KBA |  |  | YES |  |  | K | KBA (ABE+VB) | 2 | Mods can be necessary to car | 205/45 R16----215/40 R16----215/45 R16--- | AfterMarket OZ | MAX 615 KG | MATT BLACK + RED LETTERING | Racing | 8027529080322 | OZ | 10,27 |  |  | Serie S - ext.diam.68 mm | 480x480x248 | 1 | bar: Area 1
DAEWOO | NUBIRA | NUBIRA | KLAJ,SUPJ,UU6J | 12/1997 | 07/1999 | 4x100 | 56,56 |  |  | 54 | M12x1,50 | 19 | SUPERTURISMO WRC | 7x16 | 16,00 | 7,00 | W0167020033 | 1 | S | 20050513 | 20050612 | 4x100 |  | 37 | 81710013 | S | B15 | B | LB23 |  | KBA | VIA |  | YES |  |  | K | KBA (ABE+VB) | 2 | Mods can be necessary to car | 205/45 R16----215/40 R16----215/45 R16--- | AfterMarket OZ | MAX 600 KG | WHITE + RED LETTERING | Racing | 8027529000436 | OZ | 10,68 |  |  | Serie S - ext.diam.68 mm | 480x480x255 | 1 | bar: Area 1
DAEWOO | NUBIRA | NUBIRA | KLAJ,SUPJ,UU6J | 12/1997 | 07/1999 | 4x100 | 56,56 |  |  | 54 | M12x1,50 | 19 | SUPERTURISMO WRC | 7x16 | 16,00 | 7,00 | W0189520033 | 1 | S | 20121105 | 20121205 | 4x100 |  | 37 | 81710012 | S | B15 | B | LB23 |  | KBA | [5 empty] | K | KBA (ABE+VB) | 2 | Mods can be necessary to car | 205/45 R16----215/40 R16----215/45 R16--- | AfterMarket OZ | MAX 615 KG | WHITE + RED LETTERING | Racing | 8027529082340 | OZ | 10,27 |  |  | Serie S - ext.diam.68 mm | 480x480x248 | 1 | bar: Area 1
DAEWOO | NUBIRA | NUBIRA | KLAJ,SUPJ,UU6J | 12/1997 | 07/1999 | 4x100 | 56,56 |  |  | 54 | M12x1,50 | 19 | ULTRALEGGERA | 7x16 | 16,00 | 7,00 | W01730200A53 | 1 | S | 20061026 | 20061125 | 4x100 |  | 37 | 81710013 | S | B15 | B | LB23 | TÜV |  |  |  | YES |  |  | T | Teilegutachten (PB+VB) | 2 | Mods can be necessary to car | 205/45 R16----215/40 R16----215/45 R16--- | AfterMarket OZ | MAX 550 KG | MATT BLACK | Racing | 8027529002928 | OZ | 7,82 |  |  | Serie S - ext.diam.68 mm | 480x480x255 | 1 | bar: Area 1
DAEWOO | NUBIRA | NUBIRA | KLAJ,SUPJ,UU6J | 12/1997 | 07/1999 | 4x100 | 56,56 |  |  | 54 | M12x1,50 | 19 | ULTRALEGGERA | 7x16 | 16,00 | 7,00 | W0173020022 | 1 | S | 20051019 | 20051118 | 4x100 |  | 37 | 81710013 | S | B15 | B | LB23 | TÜV |  |  |  | YES |  |  | T | Teilegutachten (PB+VB) | 2 | Mods can be necessary to car | 205/45 R16----215/40 R16----215/45 R16--- | AfterMarket OZ | MAX 550 KG | MATT GRAPHIT SILVER | Racing | 8027529002935 | OZ | 7,82 |  |  | Serie S - ext.diam.68 mm | 480x480x255 | 1 | bar: Area 1
DAEWOO | NUBIRA | NUBIRA | KLAJ,SUPJ,UU6J | 12/1997 | 07/1999 | 4x100 | 56,56 |  |  | 54 | M12x1,50 | 19 | ULTRALEGGERA | 7x16 | 16,00 | 7,00 | W0173020061 | 1 | S | 20051019 | 20051118 | 4x100 |  | 37 | 81710013 | S | B15 | B | LB23 | TÜV |  |  |  | YES |  |  | T | Teilegutachten (PB+VB) | 2 | Mods can be necessary to car | 205/45 R16----215/40 R16----215/45 R16--- | AfterMarket OZ | MAX 550 KG | CHRYSTAL TITANIUM | Racing | 8027529002942 | OZ | 7,82 |  |  | Serie S - ext.diam.68 mm | 480x480x255 | 1 | bar: Area 1
DAEWOO | NUBIRA | NUBIRA | KLAJ,SUPJ,UU6J | 12/1997 | 07/1999 | 4x100 | 56,56 |  |  | 54 | M12x1,50 | 19 | ADRENALINA | 7x17 | 17,00 | 7,00 | W8501320054 | 1 | S | 20080904 | 20081004 | 4x100 |  | 37 | 81710013 | S | B15 | B | LB23 |  | KBA |  |  | YES |  |  | K | KBA (ABE+VB) | 2 | Mods can be necessary to car | 205/40 R17----215/40 R17--- | AfterMarket OZ | MAX 615 KG | MATT BLACK + DIAMOND-CUT | X-Line | 8027529034585 | OZ | 11,52 |  |  | Serie S - ext.diam.68 mm | 542x542x249 | 1 | bar: Area 1
DAEWOO | NUBIRA | NUBIRA | KLAJ,SUPJ,UU6J | 12/1997 | 07/1999 | 4x100 | 56,56 |  |  | 54 | M12x1,50 | 19 | ALLEGGERITA HLT 4F | 7x17 | 17,00 | 7,00 | W01820200A66 | 1 | S | 20081210 | 20090109 | 4x100 |  | 37 | 81710013 | S | B15 | B | LB23 | TÜV |  |  |  | YES |  |  | T | Teilegutachten (PB+VB) | 2 | Mods can be necessary to car | 205/40 R17----215/40 R17--- | AfterMarket OZ | MAX 500 KG | TITANIUM TECH | I-Tech | 8027529034899 | OZ | 7,96 |  |  | Serie S - ext.diam.68 mm | 540x540x260 | 1 | bar: Area 1
DAEWOO | NUBIRA | NUBIRA | KLAJ,SUPJ,UU6J | 12/1997 | 07/1999 | 4x100 | 56,56 |  |  | 54 | M12x1,50 | 19 | ALLEGGERITA HLT 4F | 7x17 | 17,00 | 7,00 | W01820200P3 | 3 | S | 20121012 | 20121111 | 4x100 |  | 37 | 81710013 | S | B15 | B | LB23 | TÜV |  |  |  | YES |  |  | T | Teilegutachten (PB+VB) | 2 | Mods can be necessary to car | 205/40 R17----215/40 R17--- | AfterMarket OZ | MAX 500 KG | ACID GREEN | I-Tech | 8027529080902 | OZ | 7,96 |  |  | Serie S - ext.diam.68 mm | 540x540x260 | 1 | bar: Area 1
DAEWOO | NUBIRA | NUBIRA | KLAJ,SUPJ,UU6J | 12/1997 | 07/1999 | 4x100 | 56,56 |  |  | 54 | M12x1,50 | 19 | ALLEGGERITA HLT 4F | 7x17 | 17,00 | 7,00 | W0182020022 | 3 | S | 20081210 | 20090109 | 4x100 |  | 37 | 81710013 | S | B15 | B | LB23 | TÜV |  |  |  | YES |  |  | T | Teilegutachten (PB+VB) | 2 | Mods can be necessary to car | 205/40 R17----215/40 R17--- | AfterMarket OZ | MAX 500 KG | MATT GRAPHIT SILVER | I-Tech | 8027529034943 | OZ | 7,96 |  |  | Serie S - ext.diam.68 mm | 540x540x260 | 1 | bar: Area 1
DAEWOO | NUBIRA | NUBIRA | KLAJ,SUPJ,UU6J | 12/1997 | 07/1999 | 4x100 | 56,56 |  |  | 54 | M12x1,50 | 19 | ALLEGGERITA HLT 4F | 7x17 | 17,00 | 7,00 | W0182020030 | 3 | S | 20080918 | 20081018 | 4x100 |  | 37 | 81710013 | S | B15 | B | LB23 | TÜV |  |  |  | YES |  |  | T | Teilegutachten (PB+VB) | 2 | Mods can be necessary to car | 205/40 R17----215/40 R17--- | AfterMarket OZ | MAX 500 KG | WHITE | I-Tech | 8027529031317 | OZ | 7,96 |  |  | Serie S - ext.diam.68 mm | 540x540x260 | 1 | bar: Area 1
DAEWOO | NUBIRA | NUBIRA | KLAJ,SUPJ,UU6J | 12/1997 | 07/1999 | 4x100 | 56,56 |  |  | 54 | M12x1,50 | 19 | ALLEGGERITA HLT 4F | 7x17 | 17,00 | 7,00 | W0182020053 | 3 | S | 20080918 | 20081018 | 4x100 |  | 37 | 81710013 | S | B15 | B | LB23 | TÜV |  |  |  | YES |  |  | T | Teilegutachten (PB+VB) | 2 | Mods can be necessary to car | 205/40 R17----215/40 R17--- | AfterMarket OZ | MAX 500 KG | MATT BLACK | I-Tech | 8027529031324 | OZ | 7,96 |  |  | Serie S - ext.diam.68 mm | 540x540x260 | 1 | bar: Area 1
DAEWOO | NUBIRA | NUBIRA | KLAJ,SUPJ,UU6J | 12/1997 | 07/1999 | 4x100 | 56,56 |  |  | 54 | M12x1,50 | 19 | ALLEGGERITA HLT 4F | 7x17 | 17,00 | 7,00 | W0182020071 | 3 | S | 20080918 | 20081018 | 4x100 |  | 37 | 81710013 | S | B15 | B | LB23 | TÜV |  |  |  | YES |  |  | T | Teilegutachten (PB+VB) | 2 | Mods can be necessary to car | 205/40 R17----215/40 R17--- | AfterMarket OZ | MAX 500 KG | ORANGE | I-Tech | 8027529031331 | OZ | 7,96 |  |  | Serie S - ext.diam.68 mm | 540x540x260 | 1 | bar: Area 1
DAEWOO | NUBIRA | NUBIRA | KLAJ,SUPJ,UU6J | 12/1997 | 07/1999 | 4x100 | 56,56 |  |  | 54 | M12x1,50 | 19 | ALLEGGERITA HLT 4F | 7x17 | 17,00 | 7,00 | W0182020072 | 3 | S | 20080918 | 20081018 | 4x100 |  | 37 | 81710013 | S | B15 | B | LB23 | TÜV |  |  |  | YES |  |  | T | Teilegutachten (PB+VB) | 2 | Mods can be necessary to car | 205/40 R17----215/40 R17--- | AfterMarket OZ | MAX 500 KG | MATT BLUE | I-Tech | 8027529031348 | OZ | 7,96 |  |  | Serie S - ext.diam.68 mm | 540x540x260 | 1 | bar: Area 1
DAEWOO | NUBIRA | NUBIRA | KLAJ,SUPJ,UU6J | 12/1997 | 07/1999 | 4x100 | 56,56 |  |  | 54 | M12x1,50 | 19 | ALLEGGERITA HLT 4F | 7x17 | 17,00 | 7,00 | W0182020076 | 3 | S | 20081210 | 20090109 | 4x100 |  | 37 | 81710013 | S | B15 | B | LB23 | TÜV |  |  |  | YES |  |  | T | Teilegutachten (PB+VB) | 2 | Mods can be necessary to car | 205/40 R17----215/40 R17--- | AfterMarket OZ | MAX 500 KG | RACE GOLD | I-Tech | 8027529034912 | OZ | 7,96 |  |  | Serie S - ext.diam.68 mm | 540x540x260 | 1 | bar: Area 1
DAEWOO | NUBIRA | NUBIRA | KLAJ,SUPJ,UU6J | 12/1997 | 07/1999 | 4x100 | 56,56 |  |  | 54 | M12x1,50 | 19 | ALLEGGERITA HLT 4F | 7x17 | 17,00 | 7,00 | W0182020084 | 3 | S | 20080918 | 20081018 | 4x100 |  | 37 | 81710013 | S | B15 | B | LB23 | TÜV |  |  |  | YES |  |  | T | Teilegutachten (PB+VB) | 2 | Mods can be necessary to car | 205/40 R17----215/40 R17--- | AfterMarket OZ | MAX 500 KG | RED | I-Tech | 8027529031355 | OZ | 7,96 |  |  | Serie S - ext.diam.68 mm | 540x540x260 | 1 | bar: Area 1
DAEWOO | NUBIRA | NUBIRA | KLAJ,SUPJ,UU6J | 12/1997 | 07/1999 | 4x100 | 56,56 |  |  | 54 | M12x1,50 | 19 | DAVID | 7x17 | 17,00 | 7,00 | W01873201N5 | 1 |  |  |  | 4x100 |  | 37 | 81710471 | S | VST20A24 | B | [5 empty] | YES |  |  |  |  | 2 | Mods can be necessary to car | 205/40 R17----215/40 R17--- | AfterMarket OZ | MAX 615 KG | MATT GRAPHITE DIAMOND CUT | Via Veneto | 8027529052756 | OZ | 11,13 |  |  | Serie S - ext.diam.68 mm | 540x540x248 | 1 | bar: Area 1
DAEWOO | NUBIRA | NUBIRA | KLAJ,SUPJ,UU6J | 12/1997 | 07/1999 | 4x100 | 56,56 |  |  | 54 | M12x1,50 | 19 | EGO | 7x17 | 17,00 | 7,00 | W8505120154 | 1 | S | 20110726 | 20110825 | 4x100 |  | 37 | 81710471 | S | VST20A24 | B |  |  | KBA |  |  | YES |  |  | K | KBA (ABE+VB) | 2 | Mods can be necessary to car | 205/40 R17----215/40 R17--- | AfterMarket OZ | MAX 615 KG | MATT BLACK + DIAMOND-CUT | X-Line | 8027529065794 | OZ | 8,30 |  |  | Serie S - ext.diam.68 mm | 542x542x249 | 1 | bar: Area 1
DAEWOO | NUBIRA | NUBIRA | KLAJ,SUPJ,UU6J | 12/1997 | 07/1999 | 4x100 | 56,56 |  |  | 54 | M12x1,50 | 19 | ENERGY | 7x17 | 17,00 | 7,00 | W8500720054 | 1 | S | 20080904 | 20081004 | 4x100 |  | 37 | 81710013 | S | B15 | B | LB23 |  | KBA |  |  | YES |  |  | K | KBA (ABE+VB) | 2 | Mods can be necessary to car | 205/40 R17----215/40 R17--- | AfterMarket OZ | MAX 615 KG | MATT BLACK + DIAMOND-CUT | X-Line | 8027529034318 | OZ | 11,80 |  |  | Serie S - ext.diam.68 mm | 542x542x249 | 1 | bar: Area 1
DAEWOO | NUBIRA | NUBIRA | KLAJ,SUPJ,UU6J | 12/1997 | 07/1999 | 4x100 | 56,56 |  |  | 54 | M12x1,50 | 19 | ENVY | 7x17 | 17,00 | 7,00 | W8504320168 | 1 |  |  |  | 4x100 |  | 37 | 81710471 | S | VST20A24 | B |  |  | KBA |  |  | YES |  |  | K | KBA (ABE+VB) | 2 | Mods can be necessary to car | 205/40 R17----215/40 R17--- | AfterMarket OZ | MAX 615 KG | MATT SILVER TECH DIAMOND CUT | X-Line | 8027529052947 | OZ | 8,30 |  |  | Serie S - ext.diam.68 mm | 542x542x249 | 1 | bar: Area 1
DAEWOO | NUBIRA | NUBIRA | KLAJ,SUPJ,UU6J | 12/1997 | 07/1999 | 4x100 | 56,56 |  |  | 54 | M12x1,50 | 19 | ITALIA 150 4F | 7x17 | 17,00 | 7,00 | W01886201R4 | 1 | S | 20110914 | 20111014 | 4x100 |  | 37 | 81710471 | S | VST20A24 | B |  |  | KBA |  |  | YES |  |  | K | KBA (ABE+VB) | 2 | Mods can be necessary to car | 205/40 R17----215/40 R17--- | AfterMarket OZ | MAX 615 KG | MATT RACE SILVER DIAMOND CUT | Racing | 8027529069563 | OZ | 9,63 |  |  | Serie S - ext.diam.68 mm | 540x540x248 | 1 | bar: Area 1
DAEWOO | NUBIRA | NUBIRA | KLAJ,SUPJ,UU6J | 12/1997 | 07/1999 | 4x100 | 56,56 |  |  | 54 | M12x1,50 | 19 | ITALIA 150 4F | 7x17 | 17,00 | 7,00 | W0188620149 | 1 | S | 20110914 | 20111014 | 4x100 |  | 37 | 81710471 | S | VST20A24 | B |  |  | KBA |  |  | YES |  |  | K | KBA (ABE+VB) | 2 | Mods can be necessary to car | 205/40 R17----215/40 R17--- | AfterMarket OZ | MAX 615 KG | MATT DARK GRAPHITE DIAMOND CUT | Racing | 8027529069556 | OZ | 9,63 |  |  | Serie S - ext.diam.68 mm | 540x540x248 | 1 | bar: Area 1
DAEWOO | NUBIRA | NUBIRA | KLAJ,SUPJ,UU6J | 12/1997 | 07/1999 | 4x100 | 56,56 |  |  | 54 | M12x1,50 | 19 | LEGGENDA | 7x17 | 17,00 | 7,00 | W01872200A33 | 1 | S | 20110218 | 20110320 | 4x100 |  | 37 | 81710012 | S | B15 | B | LB23 |  | KBA |  |  | YES |  |  | K | KBA (ABE+VB) | 2 | Mods can be necessary to car | 205/40 R17----215/40 R17--- | AfterMarket OZ | MAX 530 KG | WHITE + RED LETTERING | Racing | 8027529056594 | OZ | 9,38 |  |  | Serie S - ext.diam.68 mm | 540x540x248 | 1 | bar: Area 1
DAEWOO | NUBIRA | NUBIRA | KLAJ,SUPJ,UU6J | 12/1997 | 07/1999 | 4x100 | 56,56 |  |  | 54 | M12x1,50 | 19 | LEGGENDA | 7x17 | 17,00 | 7,00 | W01872200N8 | 1 |  |  |  | 4x100 |  | 37 | 81710012 | S | B15 | B | LB23 |  | KBA |  |  | YES |  |  | K | KBA (ABE+VB) | 2 | Mods can be necessary to car | 205/40 R17----215/40 R17--- | AfterMarket OZ | MAX 530 KG | MATT BLACK+WHITE LETTERING | Racing | 8027529057317 | OZ | 9,38 |  |  | Serie S - ext.diam.68 mm | 540x540x248 | 1 | bar: Area 1
DAEWOO | NUBIRA | NUBIRA | KLAJ,SUPJ,UU6J | 12/1997 | 07/1999 | 4x100 | 56,56 |  |  | 54 | M12x1,50 | 19 | LOUNGE 8 | 7x17 | 17,00 | 7,00 | W8503820054 | 1 |  |  |  | 4x100 |  | 37 | 81710013 | S | B15 | B | LB23 |  | KBA |  |  | YES |  |  | K | KBA (ABE+VB) | 2 | Mods can be necessary to car | 205/40 R17----215/40 R17--- | AfterMarket OZ | MAX 615 KG | MATT BLACK + DIAMOND-CUT | X-Line | 8027529048131 | OZ | 8,30 |  |  | Serie S - ext.diam.68 mm | 542x542x249 | 1 | bar: Area 1
DAEWOO | NUBIRA | NUBIRA | KLAJ,SUPJ,UU6J | 12/1997 | 07/1999 | 4x100 | 56,56 |  |  | 54 | M12x1,50 | 19 | LOUNGE 8 | 7x17 | 17,00 | 7,00 | W8503820075 | 1 |  |  |  | 4x100 |  | 37 | 81710013 | S | B15 | B | LB23 |  | KBA |  |  | YES |  |  | K | KBA (ABE+VB) | 2 | Mods can be necessary to car | 205/40 R17----215/40 R17--- | AfterMarket OZ | MAX 615 KG | METAL SILVER + DIAMOND CUT | X-Line | 8027529048148 | OZ | 8,30 |  |  | Serie S - ext.diam.68 mm | 542x542x249 | 1 | bar: Area 1
DAEWOO | NUBIRA | NUBIRA | KLAJ,SUPJ,UU6J | 12/1997 | 07/1999 | 4x100 | 56,56 |  |  | 54 | M12x1,50 | 19 | QUARANTA | 7x17 | 17,00 | 7,00 | W0186620054 | 1 |  |  |  | 4x100 |  | 37 | 81710471 | S | VST20A24 | B |  |  | KBA |  |  | YES |  |  | K | KBA (ABE+VB) | 2 | Mods can be necessary to car | 205/40 R17----215/40 R17--- | AfterMarket OZ | MAX 570 KG | MATT BLACK + DIAMOND-CUT | Via Veneto | 8027529054675 | OZ | 11,14 |  |  | Serie S - ext.diam.68 mm | 540x540x260 | 1 | bar: Area 1
DAEWOO | NUBIRA | NUBIRA | KLAJ,SUPJ,UU6J | 12/1997 | 07/1999 | 4x100 | 56,56 |  |  | 54 | M12x1,50 | 19 | SUPERTURISMO GT | 7x17 | 17,00 | 7,00 | W0167210279 | 1 | S | 20100305 | 20100404 | 4x100 |  | 35 | 81710013 | S | B15 | B | LB23 |  | KBA |  |  | YES |  |  | K | KBA (ABE+VB) | 2 | Mods can be necessary to car | 205/40 R17----215/40 R17--- | AfterMarket OZ | MAX 605 KG | MATT BLACK + RED LETTERING | Racing | 8027529049152 | OZ | 10,92 |  |  | Serie S - ext.diam.68 mm | 540x540x260 | 1 | bar: Area 1
DAEWOO | NUBIRA | NUBIRA | KLAJ,SUPJ,UU6J | 12/1997 | 07/1999 | 4x100 | 56,56 |  |  | 54 | M12x1,50 | 19 | SUPERTURISMO GT | 7x17 | 17,00 | 7,00 | W01672250P5 | 1 | S | 20121012 | 20121111 | 4x100 |  | 40 | 81710013 | S | B15 | B | LB23 |  | KBA | VIA | DK | YES |  |  | K | KBA (ABE+VB) | 2 | Mods can be necessary to car | 205/40 R17----215/40 R17--- | AfterMarket OZ | MAX 605 KG | GRIGIO CORSA+BLACK LETTERING | Racing | 8027529081572 | OZ | 10,82 |  |  | Serie S - ext.diam.68 mm | 540x540x260 | 1 | bar: Area 1
DAEWOO | NUBIRA | NUBIRA | KLAJ,SUPJ,UU6J | 12/1997 | 07/1999 | 4x100 | 56,56 |  |  | 54 | M12x1,50 | 19 | SUPERTURISMO GT | 7x17 | 17,00 | 7,00 | W0167225079 | 1 | S | 20080624 | 20080724 | 4x100 |  | 40 | 81710013 | S | B15 | B | LB23 |  | KBA | VIA | DK | YES |  |  | K | KBA (ABE+VB) | 2 | Mods can be necessary to car | 205/40 R17----215/40 R17--- | AfterMarket OZ | MAX 605 KG | MATT BLACK + RED LETTERING | Racing | 8027529000658 | OZ | 10,82 |  |  | Serie S - ext.diam.68 mm | 540x540x260 | 1 | bar: Area 1
DAEWOO | NUBIRA | NUBIRA | KLAJ,SUPJ,UU6J | 12/1997 | 07/1999 | 4x100 | 56,56 |  |  | 54 | M12x1,50 | 19 | SUPERTURISMO GT | 7x17 | 17,00 | 7,00 | W0167225082 | 1 | S | 20040108 | 20040207 | 4x100 |  | 40 | 81710013 | S | B15 | B | LB23 |  |  | VIA | DK | YES |  |  |  |  | 2 | Mods can be necessary to car | 205/40 R17----215/40 R17--- | AfterMarket OZ | MAX 605 KG | RACE SILVER + BLACK LETTERING | Racing | 8027529000665 | OZ | 10,94 |  |  | Serie S - ext.diam.68 mm | 540x540x260 | 1 | bar: Area 1
DAEWOO | NUBIRA | NUBIRA | KLAJ,SUPJ,UU6J | 12/1997 | 07/1999 | 4x100 | 56,56 |  |  | 54 | M12x1,50 | 19 | SUPERTURISMO LM | 7x17 | 17,00 | 7,00 | W0188020019 | 1 |  |  |  | 4x100 |  | 37 | 81710012 | S | B15 | B | LB23 |  | KBA |  |  | YES |  |  | K | KBA (ABE+VB) | 2 | Mods can be necessary to car | 205/40 R17----215/40 R17--- | AfterMarket OZ | MAX 570 KG | MATT RACE SILVER + BLACK LETTERING | Racing | 8027529053074 | OZ | 9,92 |  |  | Serie S - ext.diam.68 mm | 540x540x248 | 1 | bar: Area 1
DAEWOO | NUBIRA | NUBIRA | KLAJ,SUPJ,UU6J | 12/1997 | 07/1999 | 4x100 | 56,56 |  |  | 54 | M12x1,50 | 19 | SUPERTURISMO LM | 7x17 | 17,00 | 7,00 | W0188020046 | 1 |  |  |  | 4x100 |  | 37 | 81710012 | S | B15 | B | LB23 |  | KBA |  |  | YES |  |  | K | KBA (ABE+VB) | 2 | Mods can be necessary to car | 205/40 R17----215/40 R17--- | AfterMarket OZ | MAX 570 KG | MATT GRAPHITE + SILVER LETTERING | Racing | 8027529053081 | OZ | 9,92 |  |  | Serie S - ext.diam.68 mm | 540x540x248 | 1 | bar: Area 1
DAEWOO | NUBIRA | NUBIRA | KLAJ,SUPJ,UU6J | 12/1997 | 07/1999 | 4x100 | 56,56 |  |  | 54 | M12x1,50 | 19 | SUPERTURISMO WRC | 7x17 | 17,00 | 7,00 | W0167210233 | 1 | S | 20080722 | 20080821 | 4x100 |  | 35 | 81710013 | S | B15 | B | LB23 |  | KBA |  |  | YES |  |  | K | KBA (ABE+VB) | 2 | Mods can be necessary to car | 205/40 R17----215/40 R17--- | AfterMarket OZ | MAX 605 KG | WHITE + RED LETTERING | Racing | 8027529000580 | OZ | 10,92 |  |  | Serie S - ext.diam.68 mm | 540x540x260 | 1 | bar: Area 1
DAEWOO | NUBIRA | NUBIRA | KLAJ,SUPJ,UU6J | 12/1997 | 07/1999 | 4x100 | 56,56 |  |  | 54 | M12x1,50 | 19 | SUPERTURISMO WRC | 7x17 | 17,00 | 7,00 | W0167225033 | 1 | S | 20040325 | 20040424 | 4x100 |  | 40 | 81710013 | S | B15 | B | LB23 |  | KBA | VIA | DK | YES |  |  | K | KBA (ABE+VB) | 2 | Mods can be necessary to car | 205/40 R17----215/40 R17--- | AfterMarket OZ | MAX 605 KG | WHITE + RED LETTERING | Racing | 8027529000641 | OZ | 10,82 |  |  | Serie S - ext.diam.68 mm | 540x540x260 | 1 | bar: Area 1
DAEWOO | NUBIRA | NUBIRA | KLAJ,SUPJ,UU6J | 12/1997 | 07/1999 | 4x100 | 56,56 |  |  | 54 | M12x1,50 | 19 | ULTRALEGGERA | 7x17 | 17,00 | 7,00 | W01709200A53 | 1 | S | 20061026 | 20061125 | 4x100 |  | 37 | 81710013 | S | B15 | B | LB23 | TÜV |  |  |  | YES |  |  | T | Teilegutachten (PB+VB) | 2 | Mods can be necessary to car | 205/40 R17----215/40 R17--- | AfterMarket OZ | MAX 570 KG | MATT BLACK | Racing | 8027529001457 | OZ | 8,73 |  |  | Serie S - ext.diam.68 mm | 540x540x260 | 1 | bar: Area 1
DAEWOO | NUBIRA | NUBIRA | KLAJ,SUPJ,UU6J | 12/1997 | 07/1999 | 4x100 | 56,56 |  |  | 54 | M12x1,50 | 19 | ULTRALEGGERA | 7x17 | 17,00 | 7,00 | W0170920022 | 1 | S | 20051116 | 20051216 | 4x100 |  | 37 | 81710013 | S | B15 | B | LB23 | TÜV |  |  |  | YES |  |  | T | Teilegutachten (PB+VB) | 2 | Mods can be necessary to car | 205/40 R17----215/40 R17--- | AfterMarket OZ | MAX 570 KG | MATT GRAPHIT SILVER | Racing | 8027529001464 | OZ | 8,73 |  |  | Serie S - ext.diam.68 mm | 540x540x260 | 1 | bar: Area 1
DAEWOO | NUBIRA | NUBIRA | KLAJ,SUPJ,UU6J | 12/1997 | 07/1999 | 4x100 | 56,56 |  |  | 54 | M12x1,50 | 19 | ULTRALEGGERA | 7x17 | 17,00 | 7,00 | W0170920030 | 1 | S | 20080902 | 20081002 | 4x100 |  | 37 | 81710013 | S | B15 | B | LB23 | TÜV |  |  |  | YES |  |  | T | Teilegutachten (PB+VB) | 2 | Mods can be necessary to car | 205/40 R17----215/40 R17--- | AfterMarket OZ | MAX 570 KG | WHITE | Racing | 8027529001471 | OZ | 8,73 |  |  | Serie S - ext.diam.68 mm | 540x540x260 | 1 | bar: Area 1
DAEWOO | NUBIRA | NUBIRA | KLAJ,SUPJ,UU6J | 12/1997 | 07/1999 | 4x100 | 56,56 |  |  | 54 | M12x1,50 | 19 | ULTRALEGGERA | 7x17 | 17,00 | 7,00 | W0170920061 | 1 | S | 20051026 | 20051125 | 4x100 |  | 37 | 81710013 | S | B15 | B | LB23 | TÜV |  |  |  | YES |  |  | T | Teilegutachten (PB+VB) | 2 | Mods can be necessary to car | 205/40 R17----215/40 R17--- | AfterMarket OZ | MAX 570 KG | CHRYSTAL TITANIUM | Racing | 8027529001488 | OZ | 8,73 |  |  | Serie S - ext.diam.68 mm | 540x540x260 | 1 | bar: Area 1
DAEWOO | NUBIRA | NUBIRA | KLAJ,SUPJ,UU6J | 12/1997 | 07/1999 | 4x100 | 56,56 |  |  | 54 | M12x1,50 | 19 | WAVE | 7x17 | 17,00 | 7,00 | W8501620054 | 1 |  |  |  | 4x100 |  | 37 | 81710013 | S | B15 | B | LB23 |  |  |  |  | YES |  |  | S | Strongness Certificate (PB) | 2 | Mods can be necessary to car | 205/40 R17----215/40 R17--- | AfterMarket OZ | MAX 615 KG | MATT BLACK + DIAMOND-CUT | X-Line | 8027529045581 | OZ | 11,11 |  |  | Serie S - ext.diam.68 mm | 542x542x249 | 1 | bar: Area 1
DAEWOO | NUBIRA | NUBIRA II | KLAJ,SUPJ,UU6J | 08/1999 | 12/2003 | 4x100 | 56,56 | 498 | 1820 | 54 | M12x1,50 | 19 | ADRENALINA | 6½x15 | 15,00 | 6,50 | W8501020054 | 1 | S | 20080904 | 20081004 | 4x100 |  | 37 | 81710285 | S | D6 | N | LD2 |  | KBA |  |  | YES |  |  | K | KBA (ABE+VB) | 2 | Mods can be necessary to car | 195/50 R15----195/55 R15----205/50 R15----215/45 R15--- | AfterMarket OZ | MAX 615 KG | MATT BLACK + DIAMOND-CUT | X-Line | 8027529034462 | OZ | 9,20 |  |  | Serie S - ext.diam.68 mm | 486x486x236 | 1 | 078-100 | e4*98/14*0018*10, e4*98/14*0025*01, e4*98/14*0004*01 | bar: Area 1
DAEWOO | NUBIRA | NUBIRA II | KLAJ,SUPJ,UU6J | 08/1999 | 12/2003 | 4x100 | 56,56 | 498 | 1820 | 54 | M12x1,50 | 19 | ADRENALINA | 6½x15 | 15,00 | 6,50 | W8501020154 | 1 |  |  |  | 4x100 |  | 42 | 81710285 | S | D6 | N |  |  | KBA |  |  | YES |  |  | K | KBA (ABE+VB) | 1 | No car modifications required | 195/50 R15----195/55 R15----205/50 R15----215/45 R15--- | AfterMarket OZ | MAX 530 KG | MATT BLACK + DIAMOND-CUT | X-Line | 8027529042818 | OZ | 9,20 |  |  | Serie S - ext.diam.68 mm | 486x486x236 | 1 | 078-100 | e4*98/14*0018*10, e4*98/14*0025*01, e4*98/14*0004*01 | bar: Area 1
DAEWOO | NUBIRA | NUBIRA II | KLAJ,SUPJ,UU6J | 08/1999 | 12/2003 | 4x100 | 56,56 | 498 | 1820 | 54 | M12x1,50 | 19 | EGO | 6½x15 | 15,00 | 6,50 | W8505320154 | 1 | S | 20110726 | 20110825 | 4x100 |  | 37 | 81710488 | S | DST20A | N |  |  | KBA |  |  | YES |  |  | K | KBA (ABE+VB) | 2 | Mods can be necessary to car | 195/50 R15----195/55 R15----205/50 R15----215/45 R15--- | AfterMarket OZ | MAX 615 KG | MATT BLACK + DIAMOND-CUT | X-Line | 8027529065916 | OZ | 8 |  |  | Serie S - ext.diam.68 mm | 486x486x236 | 1 | 078-100 | e4*98/14*0018*10, e4*98/14*0025*01, e4*98/14*0004*01 | bar: Area 1
DAEWOO | NUBIRA | NUBIRA II | KLAJ,SUPJ,UU6J | 08/1999 | 12/2003 | 4x100 | 56,56 | 498 | 1820 | 54 | M12x1,50 | 19 | EGO | 6½x15 | 15,00 | 6,50 | W8505320254 | 1 |  |  |  | 4x100 |  | 42 | 81710471 | S | VST20A24 | N |  |  | KBA |  | DK | YES |  |  | K | KBA (ABE+VB) | 1 | No car modifications required | 195/50 R15----195/55 R15----205/50 R15----215/45 R15--- | AfterMarket OZ | MAX 510 KG | MATT BLACK + DIAMOND-CUT | X-Line | 8027529065923 | OZ | 8 |  |  | Serie S - ext.diam.68 mm | 486x486x236 | 1 | 078-100 | e4*98/14*0018*10, e4*98/14*0025*01, e4*98/14*0004*01 | bar: Area 1
DAEWOO | NUBIRA | NUBIRA II | KLAJ,SUPJ,UU6J | 08/1999 | 12/2003 | 4x100 | 56,56 | 498 | 1820 | 54 | M12x1,50 | 19 | LOUNGE 8 | 6½x15 | 15,00 | 6,50 | W8503620054 | 1 |  |  |  | 4x100 |  | 37 | 81710285 | S | D6 | N | LD2 |  | KBA |  |  | YES |  |  | K | KBA (ABE+VB) | 2 | Mods can be necessary to car | 195/50 R15----195/55 R15----205/50 R15----215/45 R15--- | AfterMarket OZ | MAX 570 KG | MATT BLACK + DIAMOND-CUT | X-Line | 8027529047967 | OZ | 8 |  |  | Serie S - ext.diam.68 mm | 486x486x236 | 1 | 078-100 | e4*98/14*0018*10, e4*98/14*0025*01, e4*98/14*0004*01 | bar: Area 1
DAEWOO | NUBIRA | NUBIRA II | KLAJ,SUPJ,UU6J | 08/1999 | 12/2003 | 4x100 | 56,56 | 498 | 1820 | 54 | M12x1,50 | 19 | LOUNGE 8 | 6½x15 | 15,00 | 6,50 | W8503620075 | 1 |  |  |  | 4x100 |  | 37 | 81710285 | S | D6 | N | LD2 |  | KBA |  |  | YES |  |  | K | KBA (ABE+VB) | 2 | Mods can be necessary to car | 195/50 R15----195/55 R15----205/50 R15----215/45 R15--- | AfterMarket OZ | MAX 570 KG | METAL SILVER + DIAMOND CUT | X-Line | 8027529047974 | OZ | 8 |  |  | Serie S - ext.diam.68 mm | 486x486x236 | 1 | 078-100 | e4*98/14*0018*10, e4*98/14*0025*01, e4*98/14*0004*01 | bar: Area 1
DAEWOO | NUBIRA | NUBIRA II | KLAJ,SUPJ,UU6J | 08/1999 | 12/2003 | 4x100 | 56,56 | 498 | 1820 | 54 | M12x1,50 | 19 | SUPERTURISMO GT | 6½x15 | 15,00 | 6,50 | W0168220079 | 1 | S | 20081010 | 20081109 | 4x100 |  | 37 | 81710285 | S | D6 | N | LD2 |  | KBA | VIA |  | YES |  |  | K | KBA (ABE+VB) | 2 | Mods can be necessary to car | 195/50 R15----195/55 R15----205/50 R15----215/45 R15--- | AfterMarket OZ | MAX 550 KG | MATT BLACK + RED LETTERING | Racing | 8027529000993 | OZ | 9,57 |  |  | Serie S - ext.diam.68 mm | 430x430x235 | 1 | 078-100 | e4*98/14*0018*10, e4*98/14*0025*01, e4*98/14*0004*01 | bar: Area 1
DAEWOO | NUBIRA | NUBIRA II | KLAJ,SUPJ,UU6J | 08/1999 | 12/2003 | 4x100 | 56,56 | 498 | 1820 | 54 | M12x1,50 | 19 | SUPERTURISMO GT | 6½x15 | 15,00 | 6,50 | W0168220082 | 1 | S | 20031023 | 20031122 | 4x100 |  | 37 | 81710285 | S | D6 | N | LD2 |  | KBA | VIA |  | YES |  |  | K | KBA (ABE+VB) | 2 | Mods can be necessary to car | 195/50 R15----195/55 R15----205/50 R15----215/45 R15--- | AfterMarket OZ | MAX 550 KG | RACE SILVER + BLACK LETTERING | Racing | 8027529001006 | OZ | 9,57 |  |  | Serie S - ext.diam.68 mm | 430x430x235 | 1 | 078-100 | e4*98/14*0018*10, e4*98/14*0025*01, e4*98/14*0004*01 | bar: Area 1
DAEWOO | NUBIRA | NUBIRA II | KLAJ,SUPJ,UU6J | 08/1999 | 12/2003 | 4x100 | 56,56 | 498 | 1820 | 54 | M12x1,50 | 19 | SUPERTURISMO GT | 6½x15 | 15,00 | 6,50 | W01905200P5 | 1 | S | 20121109 | 20121209 | 4x100 |  | 37 | 81710285 | S | D6 | N | LD2 |  | KBA |  |  | YES |  |  | K | KBA (ABE+VB) | 2 | Mods can be necessary to car | 195/50 R15----195/55 R15----205/50 R15----215/45 R15--- | AfterMarket OZ | MAX 550 KG | GRIGIO CORSA+BLACK LETTERING | Racing | 8027529083057 | OZ | 8,77 |  |  | Serie S - ext.diam.68 mm | 430x430x235 | 1 | 078-100 | e4*98/14*0018*10, e4*98/14*0025*01, e4*98/14*0004*01 | bar: Area 1
DAEWOO | NUBIRA | NUBIRA II | KLAJ,SUPJ,UU6J | 08/1999 | 12/2003 | 4x100 | 56,56 | 498 | 1820 | 54 | M12x1,50 | 19 | SUPERTURISMO GT | 6½x15 | 15,00 | 6,50 | W0190520079 | 1 | S | 20121109 | 20121209 | 4x100 |  | 37 | 81710285 | S | D6 | N | LD2 |  | KBA |  |  | YES |  |  | K | KBA (ABE+VB) | 2 | Mods can be necessary to car | 195/50 R15----195/55 R15----205/50 R15----215/45 R15--- | AfterMarket OZ | MAX 550 KG | MATT BLACK + RED LETTERING | Racing | 8027529083064 | OZ | 8,77 |  |  | Serie S - ext.diam.68 mm | 430x430x235 | 1 | 078-100 | e4*98/14*0018*10, e4*98/14*0025*01, e4*98/14*0004*01 | bar: Area 1
DAEWOO | NUBIRA | NUBIRA II | KLAJ,SUPJ,UU6J | 08/1999 | 12/2003 | 4x100 | 56,56 | 498 | 1820 | 54 | M12x1,50 | 19 | SUPERTURISMO WRC | 6½x15 | 15,00 | 6,50 | W0168220033 | 1 | S | 20031119 | 20031219 | 4x100 |  | 37 | 81710285 | S | D6 | N | LD2 |  | KBA | VIA |  | YES |  |  | K | KBA (ABE+VB) | 2 | Mods can be necessary to car | 195/50 R15----195/55 R15----205/50 R15----215/45 R15--- | AfterMarket OZ | MAX 550 KG | WHITE + RED LETTERING | Racing | 8027529000986 | OZ | 9,57 |  |  | Serie S - ext.diam.68 mm | 430x430x235 | 1 | 078-100 | e4*98/14*0018*10, e4*98/14*0025*01, e4*98/14*0004*01 | bar: Area 1
DAEWOO | NUBIRA | NUBIRA II | KLAJ,SUPJ,UU6J | 08/1999 | 12/2003 | 4x100 | 56,56 | 498 | 1820 | 54 | M12x1,50 | 19 | SUPERTURISMO WRC | 6½x15 | 15,00 | 6,50 | W0190520033 | 1 | S | 20121109 | 20121209 | 4x100 |  | 37 | 81710285 | S | D6 | N | LD2 |  | KBA |  |  | YES |  |  | K | KBA (ABE+VB) | 2 | Mods can be necessary to car | 195/50 R15----195/55 R15----205/50 R15----215/45 R15--- | AfterMarket OZ | MAX 550 KG | WHITE + RED LETTERING | Racing | 8027529083187 | OZ | 8,77 |  |  | Serie S - ext.diam.68 mm | 430x430x235 | 1 | 078-100 | e4*98/14*0018*10, e4*98/14*0025*01, e4*98/14*0004*01 | bar: Area 1
DAEWOO | NUBIRA | NUBIRA II | KLAJ,SUPJ,UU6J | 08/1999 | 12/2003 | 4x100 | 56,56 | 498 | 1820 | 54 | M12x1,50 | 19 | ENVY | 7x15 | 15,00 | 7,00 | W8504220168 | 1 |  |  |  | 4x100 |  | 37 | 81710488 | S | DST20A | N |  |  | KBA |  |  | YES |  |  | K | KBA (ABE+VB) | 2 | Mods can be necessary to car | 195/50 R15----195/55 R15----205/50 R15----215/45 R15----215/50 R15--- | AfterMarket OZ | MAX 615 KG | MATT SILVER TECH DIAMOND CUT | X-Line | 8027529052817 | OZ | 8 |  |  | Serie S - ext.diam.68 mm | 486x486x249 | 1 | 078-100 | e4*98/14*0018*10, e4*98/14*0025*01, e4*98/14*0004*01 | bar: Area 1
DAEWOO | NUBIRA | NUBIRA II | KLAJ,SUPJ,UU6J | 08/1999 | 12/2003 | 4x100 | 56,56 | 498 | 1820 | 54 | M12x1,50 | 19 | ULTRALEGGERA | 7x15 | 15,00 | 7,00 | W01731200A53 | 1 |  |  |  | 4x100 |  | 37 | 81710285 | S | D6 | N | LD2 | TÜV |  |  |  | YES |  |  | T | Teilegutachten (PB+VB) | 2 | Mods can be necessary to car | 195/50 R15----195/55 R15----205/50 R15----215/45 R15----215/50 R15--- | AfterMarket OZ | MAX 525 KG | MATT BLACK | Racing | 8027529057485 | OZ | 6,49 |  |  | Serie S - ext.diam.68 mm | 455x455x248 | 1 | 078-100 | e4*98/14*0018*10, e4*98/14*0025*01, e4*98/14*0004*01 | bar: Area 1
DAEWOO | NUBIRA | NUBIRA II | KLAJ,SUPJ,UU6J | 08/1999 | 12/2003 | 4x100 | 56,56 | 498 | 1820 | 54 | M12x1,50 | 19 | ULTRALEGGERA | 7x15 | 15,00 | 7,00 | W0173120022 | 1 | S | 20051128 | 20051228 | 4x100 |  | 37 | 81710285 | S | D6 | N | LD2 | TÜV |  |  |  | YES |  |  | T | Teilegutachten (PB+VB) | 2 | Mods can be necessary to car | 195/50 R15----195/55 R15----205/50 R15----215/45 R15----215/50 R15--- | AfterMarket OZ | MAX 525 KG | MATT GRAPHIT SILVER | Racing | 8027529003048 | OZ | 6,49 |  |  | Serie S - ext.diam.68 mm | 460x460x255 | 1 | 078-100 | e4*98/14*0018*10, e4*98/14*0025*01, e4*98/14*0004*01 | bar: Area 1
DAEWOO | NUBIRA | NUBIRA II | KLAJ,SUPJ,UU6J | 08/1999 | 12/2003 | 4x100 | 56,56 | 498 | 1820 | 54 | M12x1,50 | 19 | ULTRALEGGERA | 7x15 | 15,00 | 7,00 | W0173120061 | 1 | S | 20051128 | 20051228 | 4x100 |  | 37 | 81710285 | S | D6 | N | LD2 | TÜV |  |  |  | YES |  |  | T | Teilegutachten (PB+VB) | 2 | Mods can be necessary to car | 195/50 R15----195/55 R15----205/50 R15----215/45 R15----215/50 R15--- | AfterMarket OZ | MAX 525 KG | CHRYSTAL TITANIUM | Racing | 8027529003055 | OZ | 6,49 |  |  | Serie S - ext.diam.68 mm | 460x460x255 | 1 | 078-100 | e4*98/14*0018*10, e4*98/14*0025*01, e4*98/14*0004*01 | bar: Area 1
DAEWOO | NUBIRA | NUBIRA II | KLAJ,SUPJ,UU6J | 08/1999 | 12/2003 | 4x100 | 56,56 | 498 | 1820 | 54 | M12x1,50 | 19 | ADRENALINA | 7x16 | 16,00 | 7,00 | W8501120054 | 1 | S | 20080904 | 20081004 | 4x100 |  | 37 | 81710285 | S | D6 | N | LD2 |  | KBA |  |  | YES |  |  | K | KBA (ABE+VB) | 2 | Mods can be necessary to car | 205/45 R16----215/40 R16----215/45 R16--- | AfterMarket OZ | MAX 615 KG | MATT BLACK + DIAMOND-CUT | X-Line | 8027529034493 | OZ | 10,50 |  |  | Serie S - ext.diam.68 mm | 511x511x249 | 1 | 078-100 | e4*98/14*0018*10, e4*98/14*0025*01, e4*98/14*0004*01 | bar: Area 1
DAEWOO | NUBIRA | NUBIRA II | KLAJ,SUPJ,UU6J | 08/1999 | 12/2003 | 4x100 | 56,56 | 498 | 1820 | 54 | M12x1,50 | 19 | ALLEGGERITA HLT 4F | 7x16 | 16,00 | 7,00 | W01851200P3 | 3 | S | 20121012 | 20121111 | 4x100 |  | 37 | 81710285 | S | D6 | N | LD2 | TÜV |  |  |  | YES |  |  | T | Teilegutachten (PB+VB) | 2 | Mods can be necessary to car | 205/45 R16----215/40 R16----215/45 R16--- | AfterMarket OZ | MAX 500 KG | ACID GREEN | I-Tech | 8027529080865 | OZ | 7,41 |  |  | Serie S - ext.diam.68 mm | 570x570x370 | 1 | 078-100 | e4*98/14*0018*10, e4*98/14*0025*01, e4*98/14*0004*01 | bar: Area 1
DAEWOO | NUBIRA | NUBIRA II | KLAJ,SUPJ,UU6J | 08/1999 | 12/2003 | 4x100 | 56,56 | 498 | 1820 | 54 | M12x1,50 | 19 | ALLEGGERITA HLT 4F | 7x16 | 16,00 | 7,00 | W0185120022 | 3 | S | 20090615 | 20090715 | 4x100 |  | 37 | 81710285 | S | D6 | N | LD2 | TÜV |  |  |  | YES |  |  | T | Teilegutachten (PB+VB) | 2 | Mods can be necessary to car | 205/45 R16----215/40 R16----215/45 R16--- | AfterMarket OZ | MAX 500 KG | MATT GRAPHIT SILVER | I-Tech | 8027529040678 | OZ | 7,41 |  |  | Serie S - ext.diam.68 mm | 570x570x370 | 1 | 078-100 | e4*98/14*0018*10, e4*98/14*0025*01, e4*98/14*0004*01 | bar: Area 1
DAEWOO | NUBIRA | NUBIRA II | KLAJ,SUPJ,UU6J | 08/1999 | 12/2003 | 4x100 | 56,56 | 498 | 1820 | 54 | M12x1,50 | 19 | ALLEGGERITA HLT 4F | 7x16 | 16,00 | 7,00 | W0185120030 | 3 | S | 20090615 | 20090715 | 4x100 |  | 37 | 81710285 | S | D6 | N | LD2 | TÜV |  |  |  | YES |  |  | T | Teilegutachten (PB+VB) | 2 | Mods can be necessary to car | 205/45 R16----215/40 R16----215/45 R16--- | AfterMarket OZ | MAX 500 KG | WHITE | I-Tech | 8027529040623 | OZ | 7,41 |  |  | Serie S - ext.diam.68 mm | 570x570x370 | 1 | 078-100 | e4*98/14*0018*10, e4*98/14*0025*01, e4*98/14*0004*01 | bar: Area 1
DAEWOO | NUBIRA | NUBIRA II | KLAJ,SUPJ,UU6J | 08/1999 | 12/2003 | 4x100 | 56,56 | 498 | 1820 | 54 | M12x1,50 | 19 | ALLEGGERITA HLT 4F | 7x16 | 16,00 | 7,00 | W0185120053 | 3 | S | 20090615 | 20090715 | 4x100 |  | 37 | 81710285 | S | D6 | N | LD2 | TÜV |  |  |  | YES |  |  | T | Teilegutachten (PB+VB) | 2 | Mods can be necessary to car | 205/45 R16----215/40 R16----215/45 R16--- | AfterMarket OZ | MAX 500 KG | MATT BLACK | I-Tech | 8027529040616 | OZ | 7,41 |  |  | Serie S - ext.diam.68 mm | 570x570x370 | 1 | 078-100 | e4*98/14*0018*10, e4*98/14*0025*01, e4*98/14*0004*01 | bar: Area 1
DAEWOO | NUBIRA | NUBIRA II | KLAJ,SUPJ,UU6J | 08/1999 | 12/2003 | 4x100 | 56,56 | 498 | 1820 | 54 | M12x1,50 | 19 | ALLEGGERITA HLT 4F | 7x16 | 16,00 | 7,00 | W0185120066 | 1 | S | 20090615 | 20090715 | 4x100 |  | 37 | 81710285 | S | D6 | N | LD2 | TÜV |  |  |  | YES |  |  | T | Teilegutachten (PB+VB) | 2 | Mods can be necessary to car | 205/45 R16----215/40 R16----215/45 R16--- | AfterMarket OZ | MAX 500 KG | TITANIUM TECH | I-Tech | 8027529040609 | OZ | 7,41 |  |  | Serie S - ext.diam.68 mm | 570x570x370 | 1 | 078-100 | e4*98/14*0018*10, e4*98/14*0025*01, e4*98/14*0004*01 | bar: Area 1
DAEWOO | NUBIRA | NUBIRA II | KLAJ,SUPJ,UU6J | 08/1999 | 12/2003 | 4x100 | 56,56 | 498 | 1820 | 54 | M12x1,50 | 19 | ALLEGGERITA HLT 4F | 7x16 | 16,00 | 7,00 | W0185120071 | 3 | S | 20090615 | 20090715 | 4x100 |  | 37 | 81710285 | S | D6 | N | LD2 | TÜV |  |  |  | YES |  |  | T | Teilegutachten (PB+VB) | 2 | Mods can be necessary to car | 205/45 R16----215/40 R16----215/45 R16--- | AfterMarket OZ | MAX 500 KG | ORANGE | I-Tech | 8027529040654 | OZ | 7,41 |  |  | Serie S - ext.diam.68 mm | 570x570x370 | 1 | 078-100 | e4*98/14*0018*10, e4*98/14*0025*01, e4*98/14*0004*01 | bar: Area 1
DAEWOO | NUBIRA | NUBIRA II | KLAJ,SUPJ,UU6J | 08/1999 | 12/2003 | 4x100 | 56,56 | 498 | 1820 | 54 | M12x1,50 | 19 | ALLEGGERITA HLT 4F | 7x16 | 16,00 | 7,00 | W0185120072 | 3 | S | 20090615 | 20090715 | 4x100 |  | 37 | 81710285 | S | D6 | N | LD2 | TÜV |  |  |  | YES |  |  | T | Teilegutachten (PB+VB) | 2 | Mods can be necessary to car | 205/45 R16----215/40 R16----215/45 R16--- | AfterMarket OZ | MAX 500 KG | MATT BLUE | I-Tech | 8027529040647 | OZ | 7,41 |  |  | Serie S - ext.diam.68 mm | 570x570x370 | 1 | 078-100 | e4*98/14*0018*10, e4*98/14*0025*01, e4*98/14*0004*01 | bar: Area 1
DAEWOO | NUBIRA | NUBIRA II | KLAJ,SUPJ,UU6J | 08/1999 | 12/2003 | 4x100 | 56,56 | 498 | 1820 | 54 | M12x1,50 | 19 | ALLEGGERITA HLT 4F | 7x16 | 16,00 | 7,00 | W0185120076 | 3 | S | 20090615 | 20090715 | 4x100 |  | 37 | 81710285 | S | D6 | N | LD2 | TÜV |  |  |  | YES |  |  | T | Teilegutachten (PB+VB) | 2 | Mods can be necessary to car | 205/45 R16----215/40 R16----215/45 R16--- | AfterMarket OZ | MAX 500 KG | RACE GOLD | I-Tech | 8027529040661 | OZ | 7,41 |  |  | Serie S - ext.diam.68 mm | 570x570x370 | 1 | 078-100 | e4*98/14*0018*10, e4*98/14*0025*01, e4*98/14*0004*01 | bar: Area 1
DAEWOO | NUBIRA | NUBIRA II | KLAJ,SUPJ,UU6J | 08/1999 | 12/2003 | 4x100 | 56,56 | 498 | 1820 | 54 | M12x1,50 | 19 | ALLEGGERITA HLT 4F | 7x16 | 16,00 | 7,00 | W0185120084 | 3 | S | 20090615 | 20090715 | 4x100 |  | 37 | 81710285 | S | D6 | N | LD2 | TÜV |  |  |  | YES |  |  | T | Teilegutachten (PB+VB) | 2 | Mods can be necessary to car | 205/45 R16----215/40 R16----215/45 R16--- | AfterMarket OZ | MAX 500 KG | RED | I-Tech | 8027529040630 | OZ | 7,41 |  |  | Serie S - ext.diam.68 mm | 570x570x370 | 1 | 078-100 | e4*98/14*0018*10, e4*98/14*0025*01, e4*98/14*0004*01 | bar: Area 1
DAEWOO | NUBIRA | NUBIRA II | KLAJ,SUPJ,UU6J | 08/1999 | 12/2003 | 4x100 | 56,56 | 498 | 1820 | 54 | M12x1,50 | 19 | DAVID | 7x16 | 16,00 | 7,00 | W01874201N5 | 1 |  |  |  | 4x100 |  | 37 | 81710488 | S | DST20A | N |  |  | KBA |  |  | YES |  |  | K | KBA (ABE+VB) | 2 | Mods can be necessary to car | 205/45 R16----215/40 R16----215/45 R16--- | AfterMarket OZ | MAX 615 KG | MATT GRAPHITE DIAMOND CUT | Via Veneto | 8027529052732 | OZ | 9,01 |  |  | Serie S - ext.diam.68 mm | 480x480x248 | 1 | 078-100 | e4*98/14*0018*10, e4*98/14*0025*01, e4*98/14*0004*01 | bar: Area 1
DAEWOO | NUBIRA | NUBIRA II | KLAJ,SUPJ,UU6J | 08/1999 | 12/2003 | 4x100 | 56,56 | 498 | 1820 | 54 | M12x1,50 | 19 | EGO | 7x16 | 16,00 | 7,00 | W8505220154 | 1 | S | 20110726 | 20110825 | 4x100 |  | 37 | 81710488 | S | DST20A | N |  |  | KBA |  |  | YES |  |  | K | KBA (ABE+VB) | 2 | Mods can be necessary to car | 205/45 R16----215/40 R16----215/45 R16--- | AfterMarket OZ | MAX 615 KG | MATT BLACK + DIAMOND-CUT | X-Line | 8027529065855 | OZ | 8,20 |  |  | Serie S - ext.diam.68 mm | 511x511x249 | 1 | 078-100 | e4*98/14*0018*10, e4*98/14*0025*01, e4*98/14*0004*01 | bar: Area 1
DAEWOO | NUBIRA | NUBIRA II | KLAJ,SUPJ,UU6J | 08/1999 | 12/2003 | 4x100 | 56,56 | 498 | 1820 | 54 | M12x1,50 | 19 | ENERGY | 7x16 | 16,00 | 7,00 | W8503220054 | 1 |  |  |  | 4x100 |  | 37 | 81710285 | S | D6 | N | LD2 |  | KBA |  |  | YES |  |  | K | KBA (ABE+VB) | 2 | Mods can be necessary to car | 205/45 R16----215/40 R16----215/45 R16--- | AfterMarket OZ | MAX 615 KG | MATT BLACK + DIAMOND-CUT | X-Line | 8027529045734 | OZ | 10,30 |  |  | Serie S - ext.diam.68 mm | 511x511x249 | 1 | 078-100 | e4*98/14*0018*10, e4*98/14*0025*01, e4*98/14*0004*01 | bar: Area 1
DAEWOO | NUBIRA | NUBIRA II | KLAJ,SUPJ,UU6J | 08/1999 | 12/2003 | 4x100 | 56,56 | 498 | 1820 | 54 | M12x1,50 | 19 | ENVY | 7x16 | 16,00 | 7,00 | W8504020168 | 1 |  |  |  | 4x100 |  | 37 | 81710488 | S | DST20A | N |  |  | KBA |  |  | YES |  |  | K | KBA (ABE+VB) | 2 | Mods can be necessary to car | 205/45 R16----215/40 R16----215/45 R16--- | AfterMarket OZ | MAX 615 KG | MATT SILVER TECH DIAMOND CUT | X-Line | 8027529052886 | OZ | 8,21 |  |  | Serie S - ext.diam.68 mm | 511x511x249 | 1 | 078-100 | e4*98/14*0018*10, e4*98/14*0025*01, e4*98/14*0004*01 | bar: Area 1
DAEWOO | NUBIRA | NUBIRA II | KLAJ,SUPJ,UU6J | 08/1999 | 12/2003 | 4x100 | 56,56 | 498 | 1820 | 54 | M12x1,50 | 19 | LOUNGE 8 | 7x16 | 16,00 | 7,00 | W8503720054 | 1 |  |  |  | 4x100 |  | 37 | 81710285 | S | D6 | N | LD2 |  | KBA |  |  | YES |  |  | K | KBA (ABE+VB) | 2 | Mods can be necessary to car | 205/45 R16----215/40 R16----215/45 R16--- | AfterMarket OZ | MAX 615 KG | MATT BLACK + DIAMOND-CUT | X-Line | 8027529048032 | OZ | 8,20 |  |  | Serie S - ext.diam.68 mm | 511x511x249 | 1 | 078-100 | e4*98/14*0018*10, e4*98/14*0025*01, e4*98/14*0004*01 | bar: Area 1
DAEWOO | NUBIRA | NUBIRA II | KLAJ,SUPJ,UU6J | 08/1999 | 12/2003 | 4x100 | 56,56 | 498 | 1820 | 54 | M12x1,50 | 19 | LOUNGE 8 | 7x16 | 16,00 | 7,00 | W8503720075 | 1 |  |  |  | 4x100 |  | 37 | 81710285 | S | D6 | N | LD2 |  | KBA |  |  | YES |  |  | K | KBA (ABE+VB) | 2 | Mods can be necessary to car | 205/45 R16----215/40 R16----215/45 R16--- | AfterMarket OZ | MAX 615 KG | METAL SILVER + DIAMOND CUT | X-Line | 8027529048049 | OZ | 8,20 |  |  | Serie S - ext.diam.68 mm | 511x511x249 | 1 | 078-100 | e4*98/14*0018*10, e4*98/14*0025*01, e4*98/14*0004*01 | Area 2: OUT
DAEWOO | NUBIRA | NUBIRA II | KLAJ,SUPJ,UU6J | 08/1999 | 12/2003 | 4x100 | 56,56 | 498 | 1820 | 54 | M12x1,50 | 19 | QUARANTA | 7x16 | 16,00 | 7,00 | W0185020054 | 1 | S | 20100928 | 20101028 | 4x100 |  | 37 | 81710488 | S | DST20A | N |  |  | KBA |  |  | YES |  |  | K | KBA (ABE+VB) | 2 | Mods can be necessary to car | 205/45 R16----215/40 R16----215/45 R16--- | AfterMarket OZ | MAX 615 KG | MATT BLACK + DIAMOND-CUT | Via Veneto | 8027529054361 | OZ | 9,90 |  |  | Serie S - ext.diam.68 mm | 540x540x260 | 1 | 078-100 | e4*98/14*0018*10, e4*98/14*0025*01, e4*98/14*0004*01 | bar: Area 1
DAEWOO | NUBIRA | NUBIRA II | KLAJ,SUPJ,UU6J | 08/1999 | 12/2003 | 4x100 | 56,56 | 498 | 1820 | 54 | M12x1,50 | 19 | SUPERTURISMO GT | 7x16 | 16,00 | 7,00 | W0167020079 | 1 | S | 20080624 | 20080724 | 4x100 |  | 37 | 81710285 | S | D6 | N | LD2 |  | KBA | VIA |  | YES |  |  | K | KBA (ABE+VB) | 2 | Mods can be necessary to car | 205/45 R16----215/40 R16----215/45 R16--- | AfterMarket OZ | MAX 600 KG | MATT BLACK + RED LETTERING | Racing | 8027529000443 | OZ | 10,68 |  |  | Serie S - ext.diam.68 mm | 480x480x255 | 1 | 078-100 | e4*98/14*0018*10, e4*98/14*0025*01, e4*98/14*0004*01 | bar: Area 1
DAEWOO | NUBIRA | NUBIRA II | KLAJ,SUPJ,UU6J | 08/1999 | 12/2003 | 4x100 | 56,56 | 498 | 1820 | 54 | M12x1,50 | 19 | SUPERTURISMO GT | 7x16 | 16,00 | 7,00 | W0167020082 | 1 | S | 20050513 | 20050612 | 4x100 |  | 37 | 81710285 | S | D6 | N | LD2 |  | KBA | VIA |  | YES |  |  | K | KBA (ABE+VB) | 2 | Mods can be necessary to car | 205/45 R16----215/40 R16----215/45 R16--- | AfterMarket OZ | MAX 600 KG | RACE SILVER + BLACK LETTERING | Racing | 8027529000450 | OZ | 10,68 |  |  | Serie S - ext.diam.68 mm | 480x480x255 | 1 | 078-100 | e4*98/14*0018*10, e4*98/14*0025*01, e4*98/14*0004*01 | bar: Area 1
DAEWOO | NUBIRA | NUBIRA II | KLAJ,SUPJ,UU6J | 08/1999 | 12/2003 | 4x100 | 56,56 | 498 | 1820 | 54 | M12x1,50 | 19 | SUPERTURISMO GT | 7x16 | 16,00 | 7,00 | W01895200P5 | 1 |  |  |  | 4x100 |  | 37 | 81710285 | S | D6 | N | LD2 |  | KBA |  |  | YES |  |  | K | KBA (ABE+VB) | 2 | Mods can be necessary to car | 205/45 R16----215/40 R16----215/45 R16--- | AfterMarket OZ | MAX 615 KG | GRIGIO CORSA+BLACK LETTERING | Racing | 8027529080315 | OZ | 10,27 |  |  | Serie S - ext.diam.68 mm | 480x480x248 | 1 | 078-100 | e4*98/14*0018*10, e4*98/14*0025*01, e4*98/14*0004*01 | bar: Area 1
DAEWOO | NUBIRA | NUBIRA II | KLAJ,SUPJ,UU6J | 08/1999 | 12/2003 | 4x100 | 56,56 | 498 | 1820 | 54 | M12x1,50 | 19 | SUPERTURISMO GT | 7x16 | 16,00 | 7,00 | W0189520079 | 1 |  |  |  | 4x100 |  | 37 | 81710285 | S | D6 | N | LD2 |  | KBA |  |  | YES |  |  | K | KBA (ABE+VB) | 2 | Mods can be necessary to car | 205/45 R16----215/40 R16----215/45 R16--- | AfterMarket OZ | MAX 615 KG | MATT BLACK + RED LETTERING | Racing | 8027529080322 | OZ | 10,27 |  |  | Serie S - ext.diam.68 mm | 480x480x248 | 1 | 078-100 | e4*98/14*0018*10, e4*98/14*0025*01, e4*98/14*0004*01 | bar: Area 1
DAEWOO | NUBIRA | NUBIRA II | KLAJ,SUPJ,UU6J | 08/1999 | 12/2003 | 4x100 | 56,56 | 498 | 1820 | 54 | M12x1,50 | 19 | SUPERTURISMO WRC | 7x16 | 16,00 | 7,00 | W0167020033 | 1 | S | 20050513 | 20050612 | 4x100 |  | 37 | 81710285 | S | D6 | N | LD2 |  | KBA | VIA |  | YES |  |  | K | KBA (ABE+VB) | 2 | Mods can be necessary to car | 205/45 R16----215/40 R16----215/45 R16--- | AfterMarket OZ | MAX 600 KG | WHITE + RED LETTERING | Racing | 8027529000436 | OZ | 10,68 |  |  | Serie S - ext.diam.68 mm | 480x480x255 | 1 | 078-100 | e4*98/14*0018*10, e4*98/14*0025*01, e4*98/14*0004*01 | bar: Area 1
DAEWOO | NUBIRA | NUBIRA II | KLAJ,SUPJ,UU6J | 08/1999 | 12/2003 | 4x100 | 56,56 | 498 | 1820 | 54 | M12x1,50 | 19 | SUPERTURISMO WRC | 7x16 | 16,00 | 7,00 | W0189520033 | 1 | S | 20121105 | 20121205 | 4x100 |  | 37 | 81710285 | S | D6 | N | LD2 |  | KBA | [5 empty] | K | KBA (ABE+VB) | 2 | Mods can be necessary to car | 205/45 R16----215/40 R16----215/45 R16--- | AfterMarket OZ | MAX 615 KG | WHITE + RED LETTERING | Racing | 8027529082340 | OZ | 10,27 |  |  | Serie S - ext.diam.68 mm | 480x480x248 | 1 | 078-100 | e4*98/14*0018*10, e4*98/14*0025*01, e4*98/14*0004*01 | bar: Area 1
DAEWOO | NUBIRA | NUBIRA II | KLAJ,SUPJ,UU6J | 08/1999 | 12/2003 | 4x100 | 56,56 | 498 | 1820 | 54 | M12x1,50 | 19 | ULTRALEGGERA | 7x16 | 16,00 | 7,00 | W01730200A53 | 1 | S | 20061026 | 20061125 | 4x100 |  | 37 | 81710285 | S | D6 | N | LD2 | TÜV |  |  |  | YES |  |  | T | Teilegutachten (PB+VB) | 2 | Mods can be necessary to car | 205/45 R16----215/40 R16----215/45 R16--- | AfterMarket OZ | MAX 550 KG | MATT BLACK | Racing | 8027529002928 | OZ | 7,82 |  |  | Serie S - ext.diam.68 mm | 480x480x255 | 1 | 078-100 | e4*98/14*0018*10, e4*98/14*0025*01, e4*98/14*0004*01 | bar: Area 1
DAEWOO | NUBIRA | NUBIRA II | KLAJ,SUPJ,UU6J | 08/1999 | 12/2003 | 4x100 | 56,56 | 498 | 1820 | 54 | M12x1,50 | 19 | ULTRALEGGERA | 7x16 | 16,00 | 7,00 | W0173020022 | 1 | S | 20051019 | 20051118 | 4x100 |  | 37 | 81710285 | S | D6 | N | LD2 | TÜV |  |  |  | YES |  |  | T | Teilegutachten (PB+VB) | 2 | Mods can be necessary to car | 205/45 R16----215/40 R16----215/45 R16--- | AfterMarket OZ | MAX 550 KG | MATT GRAPHIT SILVER | Racing | 8027529002935 | OZ | 7,82 |  |  | Serie S - ext.diam.68 mm | 480x480x255 | 1 | 078-100 | e4*98/14*0018*10, e4*98/14*0025*01, e4*98/14*0004*01 | bar: Area 1
DAEWOO | NUBIRA | NUBIRA II | KLAJ,SUPJ,UU6J | 08/1999 | 12/2003 | 4x100 | 56,56 | 498 | 1820 | 54 | M12x1,50 | 19 | ULTRALEGGERA | 7x16 | 16,00 | 7,00 | W0173020061 | 1 | S | 20051019 | 20051118 | 4x100 |  | 37 | 81710285 | S | D6 | N | LD2 | TÜV |  |  |  | YES |  |  | T | Teilegutachten (PB+VB) | 2 | Mods can be necessary to car | 205/45 R16----215/40 R16----215/45 R16--- | AfterMarket OZ | MAX 550 KG | CHRYSTAL TITANIUM | Racing | 8027529002942 | OZ | 7,82 |  |  | Serie S - ext.diam.68 mm | 480x480x255 | 1 | 078-100 | e4*98/14*0018*10, e4*98/14*0025*01, e4*98/14*0004*01 | bar: Area 1
DAEWOO | NUBIRA | NUBIRA II | KLAJ,SUPJ,UU6J | 08/1999 | 12/2003 | 4x100 | 56,56 | 498 | 1820 | 54 | M12x1,50 | 19 | ADRENALINA | 7x17 | 17,00 | 7,00 | W8501320054 | 1 | S | 20080904 | 20081004 | 4x100 |  | 37 | 81710285 | S | D6 | N | LD2 |  | KBA |  |  | YES |  |  | K | KBA (ABE+VB) | 2 | Mods can be necessary to car | 205/40 R17----215/40 R17--- | AfterMarket OZ | MAX 615 KG | MATT BLACK + DIAMOND-CUT | X-Line | 8027529034585 | OZ | 11,52 |  |  | Serie S - ext.diam.68 mm | 542x542x249 | 1 | 078-100 | e4*98/14*0018*10, e4*98/14*0025*01, e4*98/14*0004*01 | bar: Area 1
DAEWOO | NUBIRA | NUBIRA II | KLAJ,SUPJ,UU6J | 08/1999 | 12/2003 | 4x100 | 56,56 | 498 | 1820 | 54 | M12x1,50 | 19 | ALLEGGERITA HLT 4F | 7x17 | 17,00 | 7,00 | W01820200A66 | 1 | S | 20081210 | 20090109 | 4x100 |  | 37 | 81710285 | S | D6 | N | LD2 | TÜV |  |  |  | YES |  |  | T | Teilegutachten (PB+VB) | 2 | Mods can be necessary to car | 205/40 R17----215/40 R17--- | AfterMarket OZ | MAX 500 KG | TITANIUM TECH | I-Tech | 8027529034899 | OZ | 7,96 |  |  | Serie S - ext.diam.68 mm | 540x540x260 | 1 | 078-100 | e4*98/14*0018*10, e4*98/14*0025*01, e4*98/14*0004*01 | bar: Area 1
DAEWOO | NUBIRA | NUBIRA II | KLAJ,SUPJ,UU6J | 08/1999 | 12/2003 | 4x100 | 56,56 | 498 | 1820 | 54 | M12x1,50 | 19 | ALLEGGERITA HLT 4F | 7x17 | 17,00 | 7,00 | W01820200P3 | 3 | S | 20121012 | 20121111 | 4x100 |  | 37 | 81710285 | S | D6 | N | LD2 | TÜV |  |  |  | YES |  |  | T | Teilegutachten (PB+VB) | 2 | Mods can be necessary to car | 205/40 R17----215/40 R17--- | AfterMarket OZ | MAX 500 KG | ACID GREEN | I-Tech | 8027529080902 | OZ | 7,96 |  |  | Serie S - ext.diam.68 mm | 540x540x260 | 1 | 078-100 | e4*98/14*0018*10, e4*98/14*0025*01, e4*98/14*0004*01 | bar: Area 1
DAEWOO | NUBIRA | NUBIRA II | KLAJ,SUPJ,UU6J | 08/1999 | 12/2003 | 4x100 | 56,56 | 498 | 1820 | 54 | M12x1,50 | 19 | ALLEGGERITA HLT 4F | 7x17 | 17,00 | 7,00 | W0182020022 | 3 | S | 20081210 | 20090109 | 4x100 |  | 37 | 81710285 | S | D6 | N | LD2 | TÜV |  |  |  | YES |  |  | T | Teilegutachten (PB+VB) | 2 | Mods can be necessary to car | 205/40 R17----215/40 R17--- | AfterMarket OZ | MAX 500 KG | MATT GRAPHIT SILVER | I-Tech | 8027529034943 | OZ | 7,96 |  |  | Serie S - ext.diam.68 mm | 540x540x260 | 1 | 078-100 | e4*98/14*0018*10, e4*98/14*0025*01, e4*98/14*0004*01 | bar: Area 1
DAEWOO | NUBIRA | NUBIRA II | KLAJ,SUPJ,UU6J | 08/1999 | 12/2003 | 4x100 | 56,56 | 498 | 1820 | 54 | M12x1,50 | 19 | ALLEGGERITA HLT 4F | 7x17 | 17,00 | 7,00 | W0182020030 | 3 | S | 20080918 | 20081018 | 4x100 |  | 37 | 81710285 | S | D6 | N | LD2 | TÜV |  |  |  | YES |  |  | T | Teilegutachten (PB+VB) | 2 | Mods can be necessary to car | 205/40 R17----215/40 R17--- | AfterMarket OZ | MAX 500 KG | WHITE | I-Tech | 8027529031317 | OZ | 7,96 |  |  | Serie S - ext.diam.68 mm | 540x540x260 | 1 | 078-100 | e4*98/14*0018*10, e4*98/14*0025*01, e4*98/14*0004*01 | bar: Area 1
DAEWOO | NUBIRA | NUBIRA II | KLAJ,SUPJ,UU6J | 08/1999 | 12/2003 | 4x100 | 56,56 | 498 | 1820 | 54 | M12x1,50 | 19 | ALLEGGERITA HLT 4F | 7x17 | 17,00 | 7,00 | W0182020053 | 3 | S | 20080918 | 20081018 | 4x100 |  | 37 | 81710285 | S | D6 | N | LD2 | TÜV |  |  |  | YES |  |  | T | Teilegutachten (PB+VB) | 2 | Mods can be necessary to car | 205/40 R17----215/40 R17--- | AfterMarket OZ | MAX 500 KG | MATT BLACK | I-Tech | 8027529031324 | OZ | 7,96 |  |  | Serie S - ext.diam.68 mm | 540x540x260 | 1 | 078-100 | e4*98/14*0018*10, e4*98/14*0025*01, e4*98/14*0004*01 | bar: Area 1
DAEWOO | NUBIRA | NUBIRA II | KLAJ,SUPJ,UU6J | 08/1999 | 12/2003 | 4x100 | 56,56 | 498 | 1820 | 54 | M12x1,50 | 19 | ALLEGGERITA HLT 4F | 7x17 | 17,00 | 7,00 | W0182020071 | 3 | S | 20080918 | 20081018 | 4x100 |  | 37 | 81710285 | S | D6 | N | LD2 | TÜV |  |  |  | YES |  |  | T | Teilegutachten (PB+VB) | 2 | Mods can be necessary to car | 205/40 R17----215/40 R17--- | AfterMarket OZ | MAX 500 KG | ORANGE | I-Tech | 8027529031331 | OZ | 7,96 |  |  | Serie S - ext.diam.68 mm | 540x540x260 | 1 | 078-100 | e4*98/14*0018*10, e4*98/14*0025*01, e4*98/14*0004*01 | bar: Area 1
DAEWOO | NUBIRA | NUBIRA II | KLAJ,SUPJ,UU6J | 08/1999 | 12/2003 | 4x100 | 56,56 | 498 | 1820 | 54 | M12x1,50 | 19 | ALLEGGERITA HLT 4F | 7x17 | 17,00 | 7,00 | W0182020072 | 3 | S | 20080918 | 20081018 | 4x100 |  | 37 | 81710285 | S | D6 | N | LD2 | TÜV |  |  |  | YES |  |  | T | Teilegutachten (PB+VB) | 2 | Mods can be necessary to car | 205/40 R17----215/40 R17--- | AfterMarket OZ | MAX 500 KG | MATT BLUE | I-Tech | 8027529031348 | OZ | 7,96 |  |  | Serie S - ext.diam.68 mm | 540x540x260 | 1 | 078-100 | e4*98/14*0018*10, e4*98/14*0025*01, e4*98/14*0004*01 | bar: Area 1
DAEWOO | NUBIRA | NUBIRA II | KLAJ,SUPJ,UU6J | 08/1999 | 12/2003 | 4x100 | 56,56 | 498 | 1820 | 54 | M12x1,50 | 19 | ALLEGGERITA HLT 4F | 7x17 | 17,00 | 7,00 | W0182020076 | 3 | S | 20081210 | 20090109 | 4x100 |  | 37 | 81710285 | S | D6 | N | LD2 | TÜV |  |  |  | YES |  |  | T | Teilegutachten (PB+VB) | 2 | Mods can be necessary to car | 205/40 R17----215/40 R17--- | AfterMarket OZ | MAX 500 KG | RACE GOLD | I-Tech | 8027529034912 | OZ | 7,96 |  |  | Serie S - ext.diam.68 mm | 540x540x260 | 1 | 078-100 | e4*98/14*0018*10, e4*98/14*0025*01, e4*98/14*0004*01 | bar: Area 1
DAEWOO | NUBIRA | NUBIRA II | KLAJ,SUPJ,UU6J | 08/1999 | 12/2003 | 4x100 | 56,56 | 498 | 1820 | 54 | M12x1,50 | 19 | ALLEGGERITA HLT 4F | 7x17 | 17,00 | 7,00 | W0182020084 | 3 | S | 20080918 | 20081018 | 4x100 |  | 37 | 81710285 | S | D6 | N | LD2 | TÜV |  |  |  | YES |  |  | T | Teilegutachten (PB+VB) | 2 | Mods can be necessary to car | 205/40 R17----215/40 R17--- | AfterMarket OZ | MAX 500 KG | RED | I-Tech | 8027529031355 | OZ | 7,96 |  |  | Serie S - ext.diam.68 mm | 540x540x260 | 1 | 078-100 | e4*98/14*0018*10, e4*98/14*0025*01, e4*98/14*0004*01 | bar: Area 1
DAEWOO | NUBIRA | NUBIRA II | KLAJ,SUPJ,UU6J | 08/1999 | 12/2003 | 4x100 | 56,56 | 498 | 1820 | 54 | M12x1,50 | 19 | DAVID | 7x17 | 17,00 | 7,00 | W01873201N5 | 1 |  |  |  | 4x100 |  | 37 | 81710488 | S | DST20A | N | [5 empty] | YES |  |  |  |  | 2 | Mods can be necessary to car | 205/40 R17----215/40 R17--- | AfterMarket OZ | MAX 615 KG | MATT GRAPHITE DIAMOND CUT | Via Veneto | 8027529052756 | OZ | 11,13 |  |  | Serie S - ext.diam.68 mm | 540x540x248 | 1 | 078-100 | e4*98/14*0018*10, e4*98/14*0025*01, e4*98/14*0004*01 | bar: Area 1
DAEWOO | NUBIRA | NUBIRA II | KLAJ,SUPJ,UU6J | 08/1999 | 12/2003 | 4x100 | 56,56 | 498 | 1820 | 54 | M12x1,50 | 19 | EGO | 7x17 | 17,00 | 7,00 | W8505120154 | 1 | S | 20110726 | 20110825 | 4x100 |  | 37 | 81710488 | S | DST20A | N |  |  | KBA |  |  | YES |  |  | K | KBA (ABE+VB) | 2 | Mods can be necessary to car | 205/40 R17----215/40 R17--- | AfterMarket OZ | MAX 615 KG | MATT BLACK + DIAMOND-CUT | X-Line | 8027529065794 | OZ | 8,30 |  |  | Serie S - ext.diam.68 mm | 542x542x249 | 1 | 078-100 | e4*98/14*0018*10, e4*98/14*0025*01, e4*98/14*0004*01 | bar: Area 1
DAEWOO | NUBIRA | NUBIRA II | KLAJ,SUPJ,UU6J | 08/1999 | 12/2003 | 4x100 | 56,56 | 498 | 1820 | 54 | M12x1,50 | 19 | ENERGY | 7x17 | 17,00 | 7,00 | W8500720054 | 1 | S | 20080904 | 20081004 | 4x100 |  | 37 | 81710285 | S | D6 | N | LD2 |  | KBA |  |  | YES |  |  | K | KBA (ABE+VB) | 2 | Mods can be necessary to car | 205/40 R17----215/40 R17--- | AfterMarket OZ | MAX 615 KG | MATT BLACK + DIAMOND-CUT | X-Line | 8027529034318 | OZ | 11,80 |  |  | Serie S - ext.diam.68 mm | 542x542x249 | 1 | 078-100 | e4*98/14*0018*10, e4*98/14*0025*01, e4*98/14*0004*01 | bar: Area 1
DAEWOO | NUBIRA | NUBIRA II | KLAJ,SUPJ,UU6J | 08/1999 | 12/2003 | 4x100 | 56,56 | 498 | 1820 | 54 | M12x1,50 | 19 | ENVY | 7x17 | 17,00 | 7,00 | W8504320168 | 1 |  |  |  | 4x100 |  | 37 | 81710488 | S | DST20A | N |  |  | KBA |  |  | YES |  |  | K | KBA (ABE+VB) | 2 | Mods can be necessary to car | 205/40 R17----215/40 R17--- | AfterMarket OZ | MAX 615 KG | MATT SILVER TECH DIAMOND CUT | X-Line | 8027529052947 | OZ | 8,30 |  |  | Serie S - ext.diam.68 mm | 542x542x249 | 1 | 078-100 | e4*98/14*0018*10, e4*98/14*0025*01, e4*98/14*0004*01 | bar: Area 1
DAEWOO | NUBIRA | NUBIRA II | KLAJ,SUPJ,UU6J | 08/1999 | 12/2003 | 4x100 | 56,56 | 498 | 1820 | 54 | M12x1,50 | 19 | ITALIA 150 4F | 7x17 | 17,00 | 7,00 | W01886201R4 | 1 | S | 20110914 | 20111014 | 4x100 |  | 37 | 81710488 | S | DST20A | N |  |  | KBA |  |  | YES |  |  | K | KBA (ABE+VB) | 2 | Mods can be necessary to car | 205/40 R17----215/40 R17--- | AfterMarket OZ | MAX 615 KG | MATT RACE SILVER DIAMOND CUT | Racing | 8027529069563 | OZ | 9,63 |  |  | Serie S - ext.diam.68 mm | 540x540x248 | 1 | 078-100 | e4*98/14*0018*10, e4*98/14*0025*01, e4*98/14*0004*01 | bar: Area 1
DAEWOO | NUBIRA | NUBIRA II | KLAJ,SUPJ,UU6J | 08/1999 | 12/2003 | 4x100 | 56,56 | 498 | 1820 | 54 | M12x1,50 | 19 | ITALIA 150 4F | 7x17 | 17,00 | 7,00 | W0188620149 | 1 | S | 20110914 | 20111014 | 4x100 |  | 37 | 81710488 | S | DST20A | N |  |  | KBA |  |  | YES |  |  | K | KBA (ABE+VB) | 2 | Mods can be necessary to car | 205/40 R17----215/40 R17--- | AfterMarket OZ | MAX 615 KG | MATT DARK GRAPHITE DIAMOND CUT | Racing | 8027529069556 | OZ | 9,63 |  |  | Serie S - ext.diam.68 mm | 540x540x248 | 1 | 078-100 | e4*98/14*0018*10, e4*98/14*0025*01, e4*98/14*0004*01 | bar: Area 1
DAEWOO | NUBIRA | NUBIRA II | KLAJ,SUPJ,UU6J | 08/1999 | 12/2003 | 4x100 | 56,56 | 498 | 1820 | 54 | M12x1,50 | 19 | LEGGENDA | 7x17 | 17,00 | 7,00 | W01872200A33 | 1 | S | 20110218 | 20110320 | 4x100 |  | 37 | 81710285 | S | D6 | N | LD2 |  | KBA |  |  | YES |  |  | K | KBA (ABE+VB) | 2 | Mods can be necessary to car | 205/40 R17----215/40 R17--- | AfterMarket OZ | MAX 530 KG | WHITE + RED LETTERING | Racing | 8027529056594 | OZ | 9,38 |  |  | Serie S - ext.diam.68 mm | 540x540x248 | 1 | 078-100 | e4*98/14*0018*10, e4*98/14*0025*01, e4*98/14*0004*01 | bar: Area 1
DAEWOO | NUBIRA | NUBIRA II | KLAJ,SUPJ,UU6J | 08/1999 | 12/2003 | 4x100 | 56,56 | 498 | 1820 | 54 | M12x1,50 | 19 | LEGGENDA | 7x17 | 17,00 | 7,00 | W01872200N8 | 1 |  |  |  | 4x100 |  | 37 | 81710285 | S | D6 | N | LD2 |  | KBA |  |  | YES |  |  | K | KBA (ABE+VB) | 2 | Mods can be necessary to car | 205/40 R17----215/40 R17--- | AfterMarket OZ | MAX 530 KG | MATT BLACK+WHITE LETTERING | Racing | 8027529057317 | OZ | 9,38 |  |  | Serie S - ext.diam.68 mm | 540x540x248 | 1 | 078-100 | e4*98/14*0018*10, e4*98/14*0025*01, e4*98/14*0004*01 | bar: Area 1
DAEWOO | NUBIRA | NUBIRA II | KLAJ,SUPJ,UU6J | 08/1999 | 12/2003 | 4x100 | 56,56 | 498 | 1820 | 54 | M12x1,50 | 19 | LOUNGE 8 | 7x17 | 17,00 | 7,00 | W8503820054 | 1 |  |  |  | 4x100 |  | 37 | 81710285 | S | D6 | N | LD2 |  | KBA |  |  | YES |  |  | K | KBA (ABE+VB) | 2 | Mods can be necessary to car | 205/40 R17----215/40 R17--- | AfterMarket OZ | MAX 615 KG | MATT BLACK + DIAMOND-CUT | X-Line | 8027529048131 | OZ | 8,30 |  |  | Serie S - ext.diam.68 mm | 542x542x249 | 1 | 078-100 | e4*98/14*0018*10, e4*98/14*0025*01, e4*98/14*0004*01 | bar: Area 1
DAEWOO | NUBIRA | NUBIRA II | KLAJ,SUPJ,UU6J | 08/1999 | 12/2003 | 4x100 | 56,56 | 498 | 1820 | 54 | M12x1,50 | 19 | LOUNGE 8 | 7x17 | 17,00 | 7,00 | W8503820075 | 1 |  |  |  | 4x100 |  | 37 | 81710285 | S | D6 | N | LD2 |  | KBA |  |  | YES |  |  | K | KBA (ABE+VB) | 2 | Mods can be necessary to car | 205/40 R17----215/40 R17--- | AfterMarket OZ | MAX 615 KG | METAL SILVER + DIAMOND CUT | X-Line | 8027529048148 | OZ | 8,30 |  |  | Serie S - ext.diam.68 mm | 542x542x249 | 1 | 078-100 | e4*98/14*0018*10, e4*98/14*0025*01, e4*98/14*0004*01 | bar: Area 1
DAEWOO | NUBIRA | NUBIRA II | KLAJ,SUPJ,UU6J | 08/1999 | 12/2003 | 4x100 | 56,56 | 498 | 1820 | 54 | M12x1,50 | 19 | QUARANTA | 7x17 | 17,00 | 7,00 | W0186620054 | 1 |  |  |  | 4x100 |  | 37 | 81710488 | S | DST20A | N |  |  | KBA |  |  | YES |  |  | K | KBA (ABE+VB) | 2 | Mods can be necessary to car | 205/40 R17----215/40 R17--- | AfterMarket OZ | MAX 570 KG | MATT BLACK + DIAMOND-CUT | Via Veneto | 8027529054675 | OZ | 11,14 |  |  | Serie S - ext.diam.68 mm | 540x540x260 | 1 | 078-100 | e4*98/14*0018*10, e4*98/14*0025*01, e4*98/14*0004*01 | bar: Area 1
DAEWOO | NUBIRA | NUBIRA II | KLAJ,SUPJ,UU6J | 08/1999 | 12/2003 | 4x100 | 56,56 | 498 | 1820 | 54 | M12x1,50 | 19 | SUPERTURISMO GT | 7x17 | 17,00 | 7,00 | W0167210279 | 1 | S | 20100305 | 20100404 | 4x100 |  | 35 | 81710285 | S | D6 | N | LD2 |  | KBA |  |  | YES |  |  | K | KBA (ABE+VB) | 2 | Mods can be necessary to car | 205/40 R17----215/40 R17--- | AfterMarket OZ | MAX 605 KG | MATT BLACK + RED LETTERING | Racing | 8027529049152 | OZ | 10,92 |  |  | Serie S - ext.diam.68 mm | 540x540x260 | 1 | 078-100 | e4*98/14*0018*10, e4*98/14*0025*01, e4*98/14*0004*01 | bar: Area 1
DAEWOO | NUBIRA | NUBIRA II | KLAJ,SUPJ,UU6J | 08/1999 | 12/2003 | 4x100 | 56,56 | 498 | 1820 | 54 | M12x1,50 | 19 | SUPERTURISMO GT | 7x17 | 17,00 | 7,00 | W01672250P5 | 1 | S | 20121012 | 20121111 | 4x100 |  | 40 | 81710285 | S | D6 | N | LD2 |  | KBA | VIA | DK | YES |  |  | K | KBA (ABE+VB) | 2 | Mods can be necessary to car | 205/40 R17----215/40 R17--- | AfterMarket OZ | MAX 605 KG | GRIGIO CORSA+BLACK LETTERING | Racing | 8027529081572 | OZ | 10,82 |  |  | Serie S - ext.diam.68 mm | 540x540x260 | 1 | 078-100 | e4*98/14*0018*10, e4*98/14*0025*01, e4*98/14*0004*01 | bar: Area 1
DAEWOO | NUBIRA | NUBIRA II | KLAJ,SUPJ,UU6J | 08/1999 | 12/2003 | 4x100 | 56,56 | 498 | 1820 | 54 | M12x1,50 | 19 | SUPERTURISMO GT | 7x17 | 17,00 | 7,00 | W0167225079 | 1 | S | 20080624 | 20080724 | 4x100 |  | 40 | 81710285 | S | D6 | N | LD2 |  | KBA | VIA | DK | YES |  |  | K | KBA (ABE+VB) | 2 | Mods can be necessary to car | 205/40 R17----215/40 R17--- | AfterMarket OZ | MAX 605 KG | MATT BLACK + RED LETTERING | Racing | 8027529000658 | OZ | 10,82 |  |  | Serie S - ext.diam.68 mm | 540x540x260 | 1 | 078-100 | e4*98/14*0018*10, e4*98/14*0025*01, e4*98/14*0004*01 | bar: Area 1
DAEWOO | NUBIRA | NUBIRA II | KLAJ,SUPJ,UU6J | 08/1999 | 12/2003 | 4x100 | 56,56 | 498 | 1820 | 54 | M12x1,50 | 19 | SUPERTURISMO GT | 7x17 | 17,00 | 7,00 | W0167225082 | 1 | S | 20040108 | 20040207 | 4x100 |  | 40 | 81710285 | S | D6 | N | LD2 |  |  | VIA | DK | YES |  |  |  |  | 2 | Mods can be necessary to car | 205/40 R17----215/40 R17--- | AfterMarket OZ | MAX 605 KG | RACE SILVER + BLACK LETTERING | Racing | 8027529000665 | OZ | 10,94 |  |  | Serie S - ext.diam.68 mm | 540x540x260 | 1 | 078-100 | e4*98/14*0018*10, e4*98/14*0025*01, e4*98/14*0004*01 | bar: Area 1
DAEWOO | NUBIRA | NUBIRA II | KLAJ,SUPJ,UU6J | 08/1999 | 12/2003 | 4x100 | 56,56 | 498 | 1820 | 54 | M12x1,50 | 19 | SUPERTURISMO LM | 7x17 | 17,00 | 7,00 | W0188020019 | 1 |  |  |  | 4x100 |  | 37 | 81710285 | S | D6 | N | LD2 |  | KBA |  |  | YES |  |  | K | KBA (ABE+VB) | 2 | Mods can be necessary to car | 205/40 R17----215/40 R17--- | AfterMarket OZ | MAX 570 KG | MATT RACE SILVER + BLACK LETTERING | Racing | 8027529053074 | OZ | 9,92 |  |  | Serie S - ext.diam.68 mm | 540x540x248 | 1 | 078-100 | e4*98/14*0018*10, e4*98/14*0025*01, e4*98/14*0004*01 | bar: Area 1
DAEWOO | NUBIRA | NUBIRA II | KLAJ,SUPJ,UU6J | 08/1999 | 12/2003 | 4x100 | 56,56 | 498 | 1820 | 54 | M12x1,50 | 19 | SUPERTURISMO LM | 7x17 | 17,00 | 7,00 | W0188020046 | 1 |  |  |  | 4x100 |  | 37 | 81710285 | S | D6 | N | LD2 |  | KBA |  |  | YES |  |  | K | KBA (ABE+VB) | 2 | Mods can be necessary to car | 205/40 R17----215/40 R17--- | AfterMarket OZ | MAX 570 KG | MATT GRAPHITE + SILVER LETTERING | Racing | 8027529053081 | OZ | 9,92 |  |  | Serie S - ext.diam.68 mm | 540x540x248 | 1 | 078-100 | e4*98/14*0018*10, e4*98/14*0025*01, e4*98/14*0004*01 | bar: Area 1
DAEWOO | NUBIRA | NUBIRA II | KLAJ,SUPJ,UU6J | 08/1999 | 12/2003 | 4x100 | 56,56 | 498 | 1820 | 54 | M12x1,50 | 19 | SUPERTURISMO WRC | 7x17 | 17,00 | 7,00 | W0167210233 | 1 | S | 20080722 | 20080821 | 4x100 |  | 35 | 81710285 | S | D6 | N | LD2 |  | KBA |  |  | YES |  |  | K | KBA (ABE+VB) | 2 | Mods can be necessary to car | 205/40 R17----215/40 R17--- | AfterMarket OZ | MAX 605 KG | WHITE + RED LETTERING | Racing | 8027529000580 | OZ | 10,92 |  |  | Serie S - ext.diam.68 mm | 540x540x260 | 1 | 078-100 | e4*98/14*0018*10, e4*98/14*0025*01, e4*98/14*0004*01 | bar: Area 1
DAEWOO | NUBIRA | NUBIRA II | KLAJ,SUPJ,UU6J | 08/1999 | 12/2003 | 4x100 | 56,56 | 498 | 1820 | 54 | M12x1,50 | 19 | SUPERTURISMO WRC | 7x17 | 17,00 | 7,00 | W0167225033 | 1 | S | 20040325 | 20040424 | 4x100 |  | 40 | 81710285 | S | D6 | N | LD2 |  | KBA | VIA | DK | YES |  |  | K | KBA (ABE+VB) | 2 | Mods can be necessary to car | 205/40 R17----215/40 R17--- | AfterMarket OZ | MAX 605 KG | WHITE + RED LETTERING | Racing | 8027529000641 | OZ | 10,82 |  |  | Serie S - ext.diam.68 mm | 540x540x260 | 1 | 078-100 | e4*98/14*0018*10, e4*98/14*0025*01, e4*98/14*0004*01 | bar: Area 1
DAEWOO | NUBIRA | NUBIRA II | KLAJ,SUPJ,UU6J | 08/1999 | 12/2003 | 4x100 | 56,56 | 498 | 1820 | 54 | M12x1,50 | 19 | ULTRALEGGERA | 7x17 | 17,00 | 7,00 | W01709200A53 | 1 | S | 20061026 | 20061125 | 4x100 |  | 37 | 81710285 | S | D6 | N | LD2 | TÜV |  |  |  | YES |  |  | T | Teilegutachten (PB+VB) | 2 | Mods can be necessary to car | 205/40 R17----215/40 R17--- | AfterMarket OZ | MAX 570 KG | MATT BLACK | Racing | 8027529001457 | OZ | 8,73 |  |  | Serie S - ext.diam.68 mm | 540x540x260 | 1 | 078-100 | e4*98/14*0018*10, e4*98/14*0025*01, e4*98/14*0004*01 | bar: Area 1
DAEWOO | NUBIRA | NUBIRA II | KLAJ,SUPJ,UU6J | 08/1999 | 12/2003 | 4x100 | 56,56 | 498 | 1820 | 54 | M12x1,50 | 19 | ULTRALEGGERA | 7x17 | 17,00 | 7,00 | W0170920022 | 1 | S | 20051116 | 20051216 | 4x100 |  | 37 | 81710285 | S | D6 | N | LD2 | TÜV |  |  |  | YES |  |  | T | Teilegutachten (PB+VB) | 2 | Mods can be necessary to car | 205/40 R17----215/40 R17--- | AfterMarket OZ | MAX 570 KG | MATT GRAPHIT SILVER | Racing | 8027529001464 | OZ | 8,73 |  |  | Serie S - ext.diam.68 mm | 540x540x260 | 1 | 078-100 | e4*98/14*0018*10, e4*98/14*0025*01, e4*98/14*0004*01 | bar: Area 1
DAEWOO | NUBIRA | NUBIRA II | KLAJ,SUPJ,UU6J | 08/1999 | 12/2003 | 4x100 | 56,56 | 498 | 1820 | 54 | M12x1,50 | 19 | ULTRALEGGERA | 7x17 | 17,00 | 7,00 | W0170920030 | 1 | S | 20080902 | 20081002 | 4x100 |  | 37 | 81710285 | S | D6 | N | LD2 | TÜV |  |  |  | YES |  |  | T | Teilegutachten (PB+VB) | 2 | Mods can be necessary to car | 205/40 R17----215/40 R17--- | AfterMarket OZ | MAX 570 KG | WHITE | Racing | 8027529001471 | OZ | 8,73 |  |  | Serie S - ext.diam.68 mm | 540x540x260 | 1 | 078-100 | e4*98/14*0018*10, e4*98/14*0025*01, e4*98/14*0004*01 | bar: Area 1
DAEWOO | NUBIRA | NUBIRA II | KLAJ,SUPJ,UU6J | 08/1999 | 12/2003 | 4x100 | 56,56 | 498 | 1820 | 54 | M12x1,50 | 19 | ULTRALEGGERA | 7x17 | 17,00 | 7,00 | W0170920061 | 1 | S | 20051026 | 20051125 | 4x100 |  | 37 | 81710285 | S | D6 | N | LD2 | TÜV |  |  |  | YES |  |  | T | Teilegutachten (PB+VB) | 2 | Mods can be necessary to car | 205/40 R17----215/40 R17--- | AfterMarket OZ | MAX 570 KG | CHRYSTAL TITANIUM | Racing | 8027529001488 | OZ | 8,73 |  |  | Serie S - ext.diam.68 mm | 540x540x260 | 1 | 078-100 | e4*98/14*0018*10, e4*98/14*0025*01, e4*98/14*0004*01 | bar: Area 1
DAEWOO | NUBIRA | NUBIRA II | KLAJ,SUPJ,UU6J | 08/1999 | 12/2003 | 4x100 | 56,56 | 498 | 1820 | 54 | M12x1,50 | 19 | WAVE | 7x17 | 17,00 | 7,00 | W8501620054 | 1 |  |  |  | 4x100 |  | 37 | 81710285 | S | D6 | N | LD2 |  |  |  |  | YES |  |  | S | Strongness Certificate (PB) | 2 | Mods can be necessary to car | 205/40 R17----215/40 R17--- | AfterMarket OZ | MAX 615 KG | MATT BLACK + DIAMOND-CUT | X-Line | 8027529045581 | OZ | 11,11 |  |  | Serie S - ext.diam.68 mm | 542x542x249 | 1 | 078-100 | e4*98/14*0018*10, e4*98/14*0025*01, e4*98/14*0004*01 | bar: Area 1
DAIHATSU | APPLAUSE | APPLAUSE | A1,A101 | 08/1989 | 12/2000 | 4x100 | 56,10 | 430 | 1765 | 45 | M12x1,50 | 21 | LOUNGE 8 | 6x14 | 14,00 | 6,00 | W8503520054 | 1 |  |  |  | 4x100 |  | 36 | 81710008 | S | D8 | N | LD4 |  | KBA |  | DK | YES |  |  | N | No Certificate | 1 | No car modifications required | 175/65 R14----185/60 R14----195/55 R14----195/60 R14--- | AfterMarket OZ | MAX 500 KG | MATT BLACK + DIAMOND-CUT | X-Line | 8027529047899 | OZ | 7,90 |  |  | Serie S - ext.diam.68 mm | 460x460x224 | 1 | bar: Area 1
DAIHATSU | APPLAUSE | APPLAUSE | A1,A101 | 08/1989 | 12/2000 | 4x100 | 56,10 | 430 | 1765 | 45 | M12x1,50 | 21 | LOUNGE 8 | 6x14 | 14,00 | 6,00 | W8503520075 | 1 |  |  |  | 4x100 |  | 36 | 81710008 | S | D8 | N | LD4 |  | KBA |  | DK | YES |  |  | N | No Certificate | 1 | No car modifications required | 175/65 R14----185/60 R14----195/55 R14----195/60 R14--- | AfterMarket OZ | MAX 500 KG | METAL SILVER + DIAMOND CUT | X-Line | 8027529047905 | OZ | 7,90 |  |  | Serie S - ext.diam.68 mm | 460x460x224 | 1 |  |  | Area 2: OUT
DAIHATSU | APPLAUSE | APPLAUSE | A1,A101 | 08/1989 | 12/2000 | 4x100 | 56,10 | 430 | 1765 | 45 | M12x1,50 | 21 | SUPERTURISMO GT | 6x14 | 14,00 | 6,00 | W0167420079 | 1 | S | 20081211 | 20090110 | 4x100 |  | 36 | 81710008 | S | D8 | N | LD4 |  | KBA | VIA | DK | YES |  |  | K | KBA (ABE+VB) | 1 | No car modifications required | 175/65 R14----185/60 R14----195/55 R14----195/60 R14--- | AfterMarket OZ | MAX 480 KG | MATT BLACK + RED LETTERING | Racing | 8027529036541 | OZ | 7,80 |  |  | Serie S - ext.diam.68 mm | 430x430x230 | 1 | bar: Area 1
DAIHATSU | APPLAUSE | APPLAUSE | A1,A101 | 08/1989 | 12/2000 | 4x100 | 56,10 | 430 | 1765 | 45 | M12x1,50 | 21 | SUPERTURISMO GT | 6x14 | 14,00 | 6,00 | W0167420082 | 1 | S | 20061207 | 20070106 | 4x100 |  | 36 | 81710008 | S | D8 | N | LD4 |  | KBA | VIA | DK | YES |  |  | K | KBA (ABE+VB) | 1 | No car modifications required | 175/65 R14----185/60 R14----195/55 R14----195/60 R14--- | AfterMarket OZ | MAX 480 KG | RACE SILVER + BLACK LETTERING | Racing | 8027529000832 | OZ | 7,80 |  |  | Serie S - ext.diam.68 mm | 430x430x230 | 1 | bar: Area 1
DAIHATSU | APPLAUSE | APPLAUSE | A1,A101 | 08/1989 | 12/2000 | 4x100 | 56,10 | 430 | 1765 | 45 | M12x1,50 | 21 | SUPERTURISMO WRC | 6x14 | 14,00 | 6,00 | W0167420033 | 1 | S | 20061207 | 20070106 | 4x100 |  | 36 | 81710008 | S | D8 | N | LD4 |  | KBA | VIA | DK | YES |  |  | K | KBA (ABE+VB) | 1 | No car modifications required | 175/65 R14----185/60 R14----195/55 R14----195/60 R14--- | AfterMarket OZ | MAX 480 KG | WHITE + RED LETTERING | Racing | 8027529000825 | OZ | 7,80 |  |  | Serie S - ext.diam.68 mm | 430x430x230 | 1 | bar: Area 1
DAIHATSU | APPLAUSE | APPLAUSE | A1,A101 | 08/1989 | 12/2000 | 4x100 | 56,10 | 430 | 1765 | 45 | M12x1,50 | 21 | ADRENALINA | 6½x15 | 15,00 | 6,50 | W8501020054 | 1 | S | 20080904 | 20081004 | 4x100 |  | 37 | 81710008 | S | D8 | N | LD4 |  | KBA |  | DK | YES |  |  | K | KBA (ABE+VB) | 2 | Mods can be necessary to car | 185/55 R15----195/50 R15--- | AfterMarket OZ | MAX 615 KG | MATT BLACK + DIAMOND-CUT | X-Line | 8027529034462 | OZ | 9,20 |  |  | Serie S - ext.diam.68 mm | 486x486x236 | 1 | bar: Area 1
DAIHATSU | APPLAUSE | APPLAUSE | A1,A101 | 08/1989 | 12/2000 | 4x100 | 56,10 | 430 | 1765 | 45 | M12x1,50 | 21 | LOUNGE 8 | 6½x15 | 15,00 | 6,50 | W8503620054 | 1 |  |  |  | 4x100 |  | 37 | 81710008 | S | D8 | N | LD4 |  | KBA |  | DK | YES |  |  | K | KBA (ABE+VB) | 2 | Mods can be necessary to car | 185/55 R15----195/50 R15--- | AfterMarket OZ | MAX 570 KG | MATT BLACK + DIAMOND-CUT | X-Line | 8027529047967 | OZ | 8 |  |  | Serie S - ext.diam.68 mm | 486x486x236 | 1 | bar: Area 1
DAIHATSU | APPLAUSE | APPLAUSE | A1,A101 | 08/1989 | 12/2000 | 4x100 | 56,10 | 430 | 1765 | 45 | M12x1,50 | 21 | LOUNGE 8 | 6½x15 | 15,00 | 6,50 | W8503620075 | 1 |  |  |  | 4x100 |  | 37 | 81710008 | S | D8 | N | LD4 |  | KBA |  | DK | YES |  |  | K | KBA (ABE+VB) | 2 | Mods can be necessary to car | 185/55 R15----195/50 R15--- | AfterMarket OZ | MAX 570 KG | METAL SILVER + DIAMOND CUT | X-Line | 8027529047974 | OZ | 8 |  |  | Serie S - ext.diam.68 mm | 486x486x236 | 1 | bar: Area 1
DAIHATSU | APPLAUSE | APPLAUSE | A1,A101 | 08/1989 | 12/2000 | 4x100 | 56,10 | 430 | 1765 | 45 | M12x1,50 | 21 | SUPERTURISMO GT | 6½x15 | 15,00 | 6,50 | W0168220079 | 1 | S | 20081010 | 20081109 | 4x100 |  | 37 | 81710008 | S | D8 | N | LD4 |  | KBA | VIA | DK | YES |  |  | K | KBA (ABE+VB) | 2 | Mods can be necessary to car | 185/55 R15----195/50 R15--- | AfterMarket OZ | MAX 550 KG | MATT BLACK + RED LETTERING | Racing | 8027529000993 | OZ | 9,57 |  |  | Serie S - ext.diam.68 mm | 430x430x235 | 1 | bar: Area 1
DAIHATSU | APPLAUSE | APPLAUSE | A1,A101 | 08/1989 | 12/2000 | 4x100 | 56,10 | 430 | 1765 | 45 | M12x1,50 | 21 | SUPERTURISMO GT | 6½x15 | 15,00 | 6,50 | W0168220082 | 1 | S | 20070305 | 20070404 | 4x100 |  | 37 | 81710008 | S | D8 | N | LD4 |  | KBA | VIA | DK | YES |  |  | K | KBA (ABE+VB) | 2 | Mods can be necessary to car | 185/55 R15----195/50 R15--- | AfterMarket OZ | MAX 550 KG | RACE SILVER + BLACK LETTERING | Racing | 8027529001006 | OZ | 9,57 |  |  | Serie S - ext.diam.68 mm | 430x430x235 | 1 | bar: Area 1
DAIHATSU | APPLAUSE | APPLAUSE | A1,A101 | 08/1989 | 12/2000 | 4x100 | 56,10 | 430 | 1765 | 45 | M12x1,50 | 21 | SUPERTURISMO WRC | 6½x15 | 15,00 | 6,50 | W0168220033 | 1 | S | 20070305 | 20070404 | 4x100 |  | 37 | 81710008 | S | D8 | N | LD4 |  | KBA | VIA | DK | YES |  |  | K | KBA (ABE+VB) | 2 | Mods can be necessary to car | 185/55 R15----195/50 R15--- | AfterMarket OZ | MAX 550 KG | WHITE + RED LETTERING | Racing | 8027529000986 | OZ | 9,57 |  |  | Serie S - ext.diam.68 mm | 430x430x235 | 1 | bar: Area 1
DAIHATSU | APPLAUSE | APPLAUSE | A1,A101 | 08/1989 | 12/2000 | 4x100 | 56,10 | 430 | 1765 | 45 | M12x1,50 | 21 | ULTRALEGGERA | 7x15 | 15,00 | 7,00 | W0173120022 | 1 | S | 20051128 | 20051228 | 4x100 |  | 37 | 81710008 | S | D8 | N | LD4 | TÜV |  |  | DK | YES |  |  | T | Teilegutachten (PB+VB) | 2 | Mods can be necessary to car | 185/55 R15----195/50 R15--- | AfterMarket OZ | MAX 525 KG | MATT GRAPHIT SILVER | Racing | 8027529003048 | OZ | 6,49 |  |  | Serie S - ext.diam.68 mm | 460x460x255 | 1 | bar: Area 1
DAIHATSU | APPLAUSE | APPLAUSE | A1,A101 | 08/1989 | 12/2000 | 4x100 | 56,10 | 430 | 1765 | 45 | M12x1,50 | 21 | ULTRALEGGERA | 7x15 | 15,00 | 7,00 | W0173120061 | 1 | S | 20051128 | 20051228 | 4x100 |  | 37 | 81710008 | S | D8 | N | LD4 | TÜV |  |  | DK | YES |  |  | T | Teilegutachten (PB+VB) | 2 | Mods can be necessary to car | 185/55 R15----195/50 R15--- | AfterMarket OZ | MAX 525 KG | CHRYSTAL TITANIUM | Racing | 8027529003055 | OZ | 6,49 |  |  | Serie S - ext.diam.68 mm | 460x460x255 | 1 | bar: Area 1
DAIHATSU | CHARADE | CHARADE | G2,G200 | 08/1993 | 12/2000 | 4x100 | 56,10 |  |  | 45 | M12x1,50 | 21 | LOUNGE 8 | 6x14 | 14,00 | 6,00 | W8503520054 | 1 |  |  |  | 4x100 |  | 36 | 81710008 | S | D8 | N | LD4 |  | KBA |  | DK | YES |  |  | N | No Certificate | 2 | Mods can be necessary to car | 165/65 R14----175/60 R14----185/60 R14---TDA001 | AfterMarket OZ | MAX 500 KG | MATT BLACK + DIAMOND-CUT | X-Line | 8027529047899 | OZ | 7,90 |  |  | Serie S - ext.diam.68 mm | 460x460x224 | 1 | bar: Area 1
DAIHATSU | CHARADE | CHARADE | G2,G200 | 08/1993 | 12/2000 | 4x100 | 56,10 |  |  | 45 | M12x1,50 | 21 | LOUNGE 8 | 6x14 | 14,00 | 6,00 | W8503520075 | 1 |  |  |  | 4x100 |  | 36 | 81710008 | S | D8 | N | LD4 |  | KBA |  | DK | YES |  |  | N | No Certificate | 2 | Mods can be necessary to car | 165/65 R14----175/60 R14----185/60 R14---TDA001 | AfterMarket OZ | MAX 500 KG | METAL SILVER + DIAMOND CUT | X-Line | 8027529047905 | OZ | 7,90 |  |  | Serie S - ext.diam.68 mm | 460x460x224 | 1 |  |  | Area 2: OUT
DAIHATSU | CHARADE | CHARADE | G2,G200 | 08/1993 | 12/2000 | 4x100 | 56,10 |  |  | 45 | M12x1,50 | 21 | SUPERTURISMO GT | 6x14 | 14,00 | 6,00 | W0167420079 | 1 | S | 20081211 | 20090110 | 4x100 |  | 36 | 81710008 | S | D8 | N | LD4 |  | KBA | VIA | DK | YES |  |  | K | KBA (ABE+VB) | 2 | Mods can be necessary to car | 165/65 R14----175/60 R14----185/60 R14---TDA001 | AfterMarket OZ | MAX 480 KG | MATT BLACK + RED LETTERING | Racing | 8027529036541 | OZ | 7,80 |  |  | Serie S - ext.diam.68 mm | 430x430x230 | 1 | bar: Area 1
DAIHATSU | CHARADE | CHARADE | G2,G200 | 08/1993 | 12/2000 | 4x100 | 56,10 |  |  | 45 | M12x1,50 | 21 | SUPERTURISMO GT | 6x14 | 14,00 | 6,00 | W0167420082 | 1 | S | 20031017 | 20031116 | 4x100 |  | 36 | 81710008 | S | D8 | N | LD4 |  | KBA | VIA | DK | YES |  |  | K | KBA (ABE+VB) | 2 | Mods can be necessary to car | 165/65 R14----175/60 R14----185/60 R14---TDA001 | AfterMarket OZ | MAX 480 KG | RACE SILVER + BLACK LETTERING | Racing | 8027529000832 | OZ | 7,80 |  |  | Serie S - ext.diam.68 mm | 430x430x230 | 1 | bar: Area 1
DAIHATSU | CHARADE | CHARADE | G2,G200 | 08/1993 | 12/2000 | 4x100 | 56,10 |  |  | 45 | M12x1,50 | 21 | SUPERTURISMO WRC | 6x14 | 14,00 | 6,00 | W0167420033 | 1 | S | 20040914 | 20041014 | 4x100 |  | 36 | 81710008 | S | D8 | N | LD4 |  | KBA | VIA | DK | YES |  |  | K | KBA (ABE+VB) | 2 | Mods can be necessary to car | 165/65 R14----175/60 R14----185/60 R14---TDA001 | AfterMarket OZ | MAX 480 KG | WHITE + RED LETTERING | Racing | 8027529000825 | OZ | 7,80 |  |  | Serie S - ext.diam.68 mm | 430x430x230 | 1 | bar: Area 1
DAIHATSU | CHARADE | CHARADE | G2,G200 | 08/1993 | 12/2000 | 4x100 | 56,10 |  |  | 45 | M12x1,50 | 21 | ADRENALINA | 6½x15 | 15,00 | 6,50 | W8501020054 | 1 | S | 20080904 | 20081004 | 4x100 |  | 37 | 81710008 | S | D8 | N | LD4 |  | KBA |  | DK | YES |  |  | K | KBA (ABE+VB) | 2 | Mods can be necessary to car | 195/45 R15----195/50 R15----205/45 R15--- | AfterMarket OZ | MAX 615 KG | MATT BLACK + DIAMOND-CUT | X-Line | 8027529034462 | OZ | 9,20 |  |  | Serie S - ext.diam.68 mm | 486x486x236 | 1 | bar: Area 1
DAIHATSU | CHARADE | CHARADE | G2,G200 | 08/1993 | 12/2000 | 4x100 | 56,10 |  |  | 45 | M12x1,50 | 21 | LOUNGE 8 | 6½x15 | 15,00 | 6,50 | W8503620054 | 1 |  |  |  | 4x100 |  | 37 | 81710008 | S | D8 | N | LD4 |  | KBA |  | DK | YES |  |  | K | KBA (ABE+VB) | 2 | Mods can be necessary to car | 195/45 R15----195/50 R15----205/45 R15--- | AfterMarket OZ | MAX 570 KG | MATT BLACK + DIAMOND-CUT | X-Line | 8027529047967 | OZ | 8 |  |  | Serie S - ext.diam.68 mm | 486x486x236 | 1 | bar: Area 1
DAIHATSU | CHARADE | CHARADE | G2,G200 | 08/1993 | 12/2000 | 4x100 | 56,10 |  |  | 45 | M12x1,50 | 21 | LOUNGE 8 | 6½x15 | 15,00 | 6,50 | W8503620075 | 1 |  |  |  | 4x100 |  | 37 | 81710008 | S | D8 | N | LD4 |  | KBA |  | DK | YES |  |  | K | KBA (ABE+VB) | 2 | Mods can be necessary to car | 195/45 R15----195/50 R15----205/45 R15--- | AfterMarket OZ | MAX 570 KG | METAL SILVER + DIAMOND CUT | X-Line | 8027529047974 | OZ | 8 |  |  | Serie S - ext.diam.68 mm | 486x486x236 | 1 | bar: Area 1
DAIHATSU | CHARADE | CHARADE | G2,G200 | 08/1993 | 12/2000 | 4x100 | 56,10 |  |  | 45 | M12x1,50 | 21 | SUPERTURISMO GT | 6½x15 | 15,00 | 6,50 | W0168220079 | 1 | S | 20081010 | 20081109 | 4x100 |  | 37 | 81710008 | S | D8 | N | LD4 |  | KBA | VIA | DK | YES |  |  | K | KBA (ABE+VB) | 2 | Mods can be necessary to car | 195/45 R15----195/50 R15----205/45 R15--- | AfterMarket OZ | MAX 550 KG | MATT BLACK + RED LETTERING | Racing | 8027529000993 | OZ | 9,57 |  |  | Serie S - ext.diam.68 mm | 430x430x235 | 1 | bar: Area 1
DAIHATSU | CHARADE | CHARADE | G2,G200 | 08/1993 | 12/2000 | 4x100 | 56,10 |  |  | 45 | M12x1,50 | 21 | SUPERTURISMO GT | 6½x15 | 15,00 | 6,50 | W0168220082 | 1 | S | 20031023 | 20031122 | 4x100 |  | 37 | 81710008 | S | D8 | N | LD4 |  | KBA | VIA | DK | YES |  |  | K | KBA (ABE+VB) | 2 | Mods can be necessary to car | 195/45 R15----195/50 R15----205/45 R15--- | AfterMarket OZ | MAX 550 KG | RACE SILVER + BLACK LETTERING | Racing | 8027529001006 | OZ | 9,57 |  |  | Serie S - ext.diam.68 mm | 430x430x235 | 1 | bar: Area 1
DAIHATSU | CHARADE | CHARADE | G2,G200 | 08/1993 | 12/2000 | 4x100 | 56,10 |  |  | 45 | M12x1,50 | 21 | SUPERTURISMO WRC | 6½x15 | 15,00 | 6,50 | W0168220033 | 1 | S | 20031119 | 20031219 | 4x100 |  | 37 | 81710008 | S | D8 | N | LD4 |  | KBA | VIA | DK | YES |  |  | K | KBA (ABE+VB) | 2 | Mods can be necessary to car | 195/45 R15----195/50 R15----205/45 R15--- | AfterMarket OZ | MAX 550 KG | WHITE + RED LETTERING | Racing | 8027529000986 | OZ | 9,57 |  |  | Serie S - ext.diam.68 mm | 430x430x235 | 1 | bar: Area 1
DAIHATSU | CHARADE | CHARADE | G2,G200 | 08/1993 | 12/2000 | 4x100 | 56,10 |  |  | 45 | M12x1,50 | 21 | ULTRALEGGERA | 7x15 | 15,00 | 7,00 | W0173120022 | 1 | S | 20051128 | 20051228 | 4x100 |  | 37 | 81710008 | S | D8 | N | LD4 | TÜV |  |  | DK | YES |  |  | T | Teilegutachten (PB+VB) | 2 | Mods can be necessary to car | 195/45 R15----195/50 R15---TDA002-205/45 R15----215/45 R15--- | AfterMarket OZ | MAX 525 KG | MATT GRAPHIT SILVER | Racing | 8027529003048 | OZ | 6,49 |  |  | Serie S - ext.diam.68 mm | 460x460x255 | 1 | bar: Area 1
DAIHATSU | CHARADE | CHARADE | G2,G200 | 08/1993 | 12/2000 | 4x100 | 56,10 |  |  | 45 | M12x1,50 | 21 | ULTRALEGGERA | 7x15 | 15,00 | 7,00 | W0173120061 | 1 | S | 20051128 | 20051228 | 4x100 |  | 37 | 81710008 | S | D8 | N | LD4 | TÜV |  |  | DK | YES |  |  | T | Teilegutachten (PB+VB) | 2 | Mods can be necessary to car | 195/45 R15----195/50 R15---TDA002-205/45 R15----215/45 R15--- | AfterMarket OZ | MAX 525 KG | CHRYSTAL TITANIUM | Racing | 8027529003055 | OZ | 6,49 |  |  | Serie S - ext.diam.68 mm | 460x460x255 | 1 | bar: Area 1
DAIHATSU | CHARADE | CHARADE XP9F | XP9F | 06/2011 |  | 4x100 | 54,06 | 418 |  | 45 | M12x1,50 | 21 | ADRENALINA | 6½x15 | 15,00 | 6,50 | W8501020054 | 1 |  |  |  | 4x100 |  | 37 | 81710002 | S | D8 | N | LD4 |  | KBA |  | DK | YES |  |  | S | Strongness Certificate (PB) | 2 | Mods can be necessary to car | 185/60 R15----195/55 R15--- | AfterMarket OZ | MAX 615 KG | MATT BLACK + DIAMOND-CUT | X-Line | 8027529034462 | OZ | 9,20 |  |  | Serie S - ext.diam.68 mm | 486x486x236 | 1 | 074 | e11*2001/116*0249*. | bar: Area 1
DAIHATSU | CHARADE | CHARADE XP9F | XP9F | 06/2011 |  | 4x100 | 54,06 | 418 |  | 45 | M12x1,50 | 21 | ADRENALINA | 6½x15 | 15,00 | 6,50 | W8501020154 | 1 |  |  |  | 4x100 |  | 42 | 81710002 | S | D8 | N | LD4 |  | KBA |  | DK | YES |  |  | S | Strongness Certificate (PB) | 1 | No car modifications required | 185/60 R15----195/55 R15--- | AfterMarket OZ | MAX 530 KG | MATT BLACK + DIAMOND-CUT | X-Line | 8027529042818 | OZ | 9,20 |  |  | Serie S - ext.diam.68 mm | 486x486x236 | 1 | 074 | e11*2001/116*0249*. | bar: Area 1
DAIHATSU | CHARADE | CHARADE XP9F | XP9F | 06/2011 |  | 4x100 | 54,06 | 418 |  | 45 | M12x1,50 | 21 | EGO | 6½x15 | 15,00 | 6,50 | W8505320154 | 1 |  |  |  | 4x100 |  | 37 | 81710482 | S | DST20A | N |  |  | KBA |  | DK | YES |  |  | K | KBA (ABE+VB) | 2 | Mods can be necessary to car | 185/60 R15----195/55 R15--- | AfterMarket OZ | MAX 615 KG | MATT BLACK + DIAMOND-CUT | X-Line | 8027529065916 | OZ | 8 |  |  | Serie S - ext.diam.68 mm | 486x486x236 | 1 | 074 | e11*2001/116*0249*. | bar: Area 1
DAIHATSU | CHARADE | CHARADE XP9F | XP9F | 06/2011 |  | 4x100 | 54,06 | 418 |  | 45 | M12x1,50 | 21 | EGO | 6½x15 | 15,00 | 6,50 | W8505320254 | 1 |  |  |  | 4x100 |  | 42 | 81710482 | S | DST20A | N |  |  | KBA |  | DK | YES |  |  | K | KBA (ABE+VB) | 1 | No car modifications required | 185/60 R15----195/55 R15--- | AfterMarket OZ | MAX 510 KG | MATT BLACK + DIAMOND-CUT | X-Line | 8027529065923 | OZ | 8 |  |  | Serie S - ext.diam.68 mm | 486x486x236 | 1 | 074 | e11*2001/116*0249*. | bar: Area 1
DAIHATSU | CHARADE | CHARADE XP9F | XP9F | 06/2011 |  | 4x100 | 54,06 | 418 |  | 45 | M12x1,50 | 21 | LOUNGE 8 | 6½x15 | 15,00 | 6,50 | W8503620054 | 1 |  |  |  | 4x100 |  | 37 | 81710002 | S | D8 | N | LD4 |  | KBA |  | DK | YES |  |  | S | Strongness Certificate (PB) | 2 | Mods can be necessary to car | 185/60 R15----195/55 R15--- | AfterMarket OZ | MAX 570 KG | MATT BLACK + DIAMOND-CUT | X-Line | 8027529047967 | OZ | 8 |  |  | Serie S - ext.diam.68 mm | 486x486x236 | 1 | 074 | e11*2001/116*0249*. | bar: Area 1
DAIHATSU | CHARADE | CHARADE XP9F | XP9F | 06/2011 |  | 4x100 | 54,06 | 418 |  | 45 | M12x1,50 | 21 | LOUNGE 8 | 6½x15 | 15,00 | 6,50 | W8503620075 | 1 |  |  |  | 4x100 |  | 37 | 81710002 | S | D8 | N | LD4 |  | KBA |  | DK | YES |  |  | S | Strongness Certificate (PB) | 2 | Mods can be necessary to car | 185/60 R15----195/55 R15--- | AfterMarket OZ | MAX 570 KG | METAL SILVER + DIAMOND CUT | X-Line | 8027529047974 | OZ | 8 |  |  | Serie S - ext.diam.68 mm | 486x486x236 | 1 | 074 | e11*2001/116*0249*. | bar: Area 1
DAIHATSU | CHARADE | CHARADE XP9F | XP9F | 06/2011 |  | 4x100 | 54,06 | 418 |  | 45 | M12x1,50 | 21 | SUPERTURISMO GT | 6½x15 | 15,00 | 6,50 | W0168220079 | 1 |  |  |  | 4x100 |  | 37 | 81710002 | S | D8 | N | LD4 |  | KBA | VIA | DK | YES |  |  | S | Strongness Certificate (PB) | 2 | Mods can be necessary to car | 185/60 R15----195/55 R15--- | AfterMarket OZ | MAX 550 KG | MATT BLACK + RED LETTERING | Racing | 8027529000993 | OZ | 9,57 |  |  | Serie S - ext.diam.68 mm | 430x430x235 | 1 | 074 | e11*2001/116*0249*. | bar: Area 1
DAIHATSU | CHARADE | CHARADE XP9F | XP9F | 06/2011 |  | 4x100 | 54,06 | 418 |  | 45 | M12x1,50 | 21 | SUPERTURISMO GT | 6½x15 | 15,00 | 6,50 | W0168220082 | 1 |  |  |  | 4x100 |  | 37 | 81710002 | S | D8 | N | LD4 |  | KBA | VIA | DK | YES |  |  | S | Strongness Certificate (PB) | 2 | Mods can be necessary to car | 185/60 R15----195/55 R15--- | AfterMarket OZ | MAX 550 KG | RACE SILVER + BLACK LETTERING | Racing | 8027529001006 | OZ | 9,57 |  |  | Serie S - ext.diam.68 mm | 430x430x235 | 1 | 074 | e11*2001/116*0249*. | bar: Area 1
DAIHATSU | CHARADE | CHARADE XP9F | XP9F | 06/2011 |  | 4x100 | 54,06 | 418 |  | 45 | M12x1,50 | 21 | SUPERTURISMO GT | 6½x15 | 15,00 | 6,50 | W0168220182 | 1 |  |  |  | 4x100 |  | 43 | 81710002 | S | D8 | N | LD4 |  | KBA | VIA | DK | YES |  |  | S | Strongness Certificate (PB) | 1 | No car modifications required | 185/60 R15----195/55 R15--- | AfterMarket OZ | MAX 550 KG | RACE SILVER + BLACK LETTERING | Racing | 8027529001020 | OZ | 9,99 |  |  | Serie S - ext.diam.68 mm | 430x430x235 | 1 | 074 | e11*2001/116*0249*. | bar: Area 1
DAIHATSU | CHARADE | CHARADE XP9F | XP9F | 06/2011 |  | 4x100 | 54,06 | 418 |  | 45 | M12x1,50 | 21 | SUPERTURISMO GT | 6½x15 | 15,00 | 6,50 | W01905200P5 | 1 | S | 20121109 | 20121209 | 4x100 |  | 37 | 81710002 | S | D8 | N | LD4 |  | KBA |  | DK | YES |  |  | S | Strongness Certificate (PB) | 2 | Mods can be necessary to car | 185/60 R15----195/55 R15--- | AfterMarket OZ | MAX 550 KG | GRIGIO CORSA+BLACK LETTERING | Racing | 8027529083057 | OZ | 8,77 |  |  | Serie S - ext.diam.68 mm | 430x430x235 | 1 | 074 | e11*2001/116*0249*. | bar: Area 1
DAIHATSU | CHARADE | CHARADE XP9F | XP9F | 06/2011 |  | 4x100 | 54,06 | 418 |  | 45 | M12x1,50 | 21 | SUPERTURISMO GT | 6½x15 | 15,00 | 6,50 | W0190520079 | 1 | S | 20121109 | 20121209 | 4x100 |  | 37 | 81710002 | S | D8 | N | LD4 |  | KBA |  | DK | YES |  |  | S | Strongness Certificate (PB) | 2 | Mods can be necessary to car | 185/60 R15----195/55 R15--- | AfterMarket OZ | MAX 550 KG | MATT BLACK + RED LETTERING | Racing | 8027529083064 | OZ | 8,77 |  |  | Serie S - ext.diam.68 mm | 430x430x235 | 1 | 074 | e11*2001/116*0249*. | bar: Area 1
DAIHATSU | CHARADE | CHARADE XP9F | XP9F | 06/2011 |  | 4x100 | 54,06 | 418 |  | 45 | M12x1,50 | 21 | SUPERTURISMO GT | 6½x15 | 15,00 | 6,50 | W01905201P5 | 1 | S | 20121109 | 20121209 | 4x100 |  | 43 | 81710002 | S | D8 | N | LD4 |  | KBA |  | DK | YES |  |  | S | Strongness Certificate (PB) | 1 | No car modifications required | 185/60 R15----195/55 R15--- | AfterMarket OZ | MAX 550 KG | GRIGIO CORSA+BLACK LETTERING | Racing | 8027529083071 | OZ | 8,77 |  |  | Serie S - ext.diam.68 mm | 430x430x235 | 1 | 074 | e11*2001/116*0249*. | bar: Area 1
DAIHATSU | CHARADE | CHARADE XP9F | XP9F | 06/2011 |  | 4x100 | 54,06 | 418 |  | 45 | M12x1,50 | 21 | SUPERTURISMO GT | 6½x15 | 15,00 | 6,50 | W0190520179 | 1 | S | 20121109 | 20121209 | 4x100 |  | 43 | 81710002 | S | D8 | N | LD4 |  | KBA |  | DK | YES |  |  | S | Strongness Certificate (PB) | 1 | No car modifications required | 185/60 R15----195/55 R15--- | AfterMarket OZ | MAX 550 KG | MATT BLACK + RED LETTERING | Racing | 8027529083088 | OZ | 8,77 |  |  | Serie S - ext.diam.68 mm | 430x430x235 | 1 | 074 | e11*2001/116*0249*. | bar: Area 1
DAIHATSU | CHARADE | CHARADE XP9F | XP9F | 06/2011 |  | 4x100 | 54,06 | 418 |  | 45 | M12x1,50 | 21 | SUPERTURISMO WRC | 6½x15 | 15,00 | 6,50 | W0168220033 | 1 |  |  |  | 4x100 |  | 37 | 81710002 | S | D8 | N | LD4 |  | KBA | VIA | DK | YES |  |  | S | Strongness Certificate (PB) | 2 | Mods can be necessary to car | 185/60 R15----195/55 R15--- | AfterMarket OZ | MAX 550 KG | WHITE + RED LETTERING | Racing | 8027529000986 | OZ | 9,57 |  |  | Serie S - ext.diam.68 mm | 430x430x235 | 1 | 074 | e11*2001/116*0249*. | bar: Area 1
DAIHATSU | CHARADE | CHARADE XP9F | XP9F | 06/2011 |  | 4x100 | 54,06 | 418 |  | 45 | M12x1,50 | 21 | SUPERTURISMO WRC | 6½x15 | 15,00 | 6,50 | W0168220133 | 1 |  |  |  | 4x100 |  | 43 | 81710002 | S | D8 | N | LD4 |  | KBA | VIA | DK | YES |  |  | S | Strongness Certificate (PB) | 1 | No car modifications required | 185/60 R15----195/55 R15--- | AfterMarket OZ | MAX 550 KG | WHITE + RED LETTERING | Racing | 8027529001013 | OZ | 9,99 |  |  | Serie S - ext.diam.68 mm | 430x430x235 | 1 | 074 | e11*2001/116*0249*. | bar: Area 1
DAIHATSU | CHARADE | CHARADE XP9F | XP9F | 06/2011 |  | 4x100 | 54,06 | 418 |  | 45 | M12x1,50 | 21 | SUPERTURISMO WRC | 6½x15 | 15,00 | 6,50 | W0190520033 | 1 | S | 20121109 | 20121209 | 4x100 |  | 37 | 81710002 | S | D8 | N | LD4 |  | KBA |  | DK | YES |  |  | S | Strongness Certificate (PB) | 2 | Mods can be necessary to car | 185/60 R15----195/55 R15--- | AfterMarket OZ | MAX 550 KG | WHITE + RED LETTERING | Racing | 8027529083187 | OZ | 8,77 |  |  | Serie S - ext.diam.68 mm | 430x430x235 | 1 | 074 | e11*2001/116*0249*. | bar: Area 1
DAIHATSU | CHARADE | CHARADE XP9F | XP9F | 06/2011 |  | 4x100 | 54,06 | 418 |  | 45 | M12x1,50 | 21 | SUPERTURISMO WRC | 6½x15 | 15,00 | 6,50 | W0190520133 | 1 | S | 20121109 | 20121209 | 4x100 |  | 43 | 81710002 | S | D8 | N | LD4 |  | KBA |  | DK | YES |  |  | S | Strongness Certificate (PB) | 1 | No car modifications required | 185/60 R15----195/55 R15--- | AfterMarket OZ | MAX 550 KG | WHITE + RED LETTERING | Racing | 8027529083194 | OZ | 8,77 |  |  | Serie S - ext.diam.68 mm | 430x430x235 | 1 | 074 | e11*2001/116*0249*. | bar: Area 1
DAIHATSU | CHARADE | CHARADE XP9F | XP9F | 06/2011 |  | 4x100 | 54,06 | 418 |  | 45 | M12x1,50 | 21 | ENVY | 7x15 | 15,00 | 7,00 | W8504220168 | 1 |  |  |  | 4x100 |  | 37 | 81710482 | S | DST20A | N |  |  | KBA |  | DK | YES |  |  | K | KBA (ABE+VB) | 2 | Mods can be necessary to car |  | AfterMarket OZ | MAX 615 KG | MATT SILVER TECH DIAMOND CUT | X-Line | 8027529052817 | OZ | 8 |  |  | Serie S - ext.diam.68 mm | 486x486x249 | 1 | 074 | e11*2001/116*0249*. | bar: Area 1
DAIHATSU | CHARADE | CHARADE XP9F | XP9F | 06/2011 |  | 4x100 | 54,06 | 418 |  | 45 | M12x1,50 | 21 | ULTRALEGGERA | 7x15 | 15,00 | 7,00 | W01731200A53 | 1 |  |  |  | 4x100 |  | 37 | 81710002 | S | D8 | N | LD4 | TÜV |  |  | DK | YES |  |  | N | No Certificate | 2 | Mods can be necessary to car |  | AfterMarket OZ | MAX 525 KG | MATT BLACK | Racing | 8027529057485 | OZ | 6,49 |  |  | Serie S - ext.diam.68 mm | 455x455x248 | 1 | 074 | e11*2001/116*0249*. | bar: Area 1
DAIHATSU | CHARADE | CHARADE XP9F | XP9F | 06/2011 |  | 4x100 | 54,06 | 418 |  | 45 | M12x1,50 | 21 | ULTRALEGGERA | 7x15 | 15,00 | 7,00 | W0173120022 | 1 |  |  |  | 4x100 |  | 37 | 81710002 | S | D8 | N | LD4 | TÜV |  |  | DK | YES |  |  | S | Strongness Certificate (PB) | 2 | Mods can be necessary to car |  | AfterMarket OZ | MAX 525 KG | MATT GRAPHIT SILVER | Racing | 8027529003048 | OZ | 6,49 |  |  | Serie S - ext.diam.68 mm | 460x460x255 | 1 | 074 | e11*2001/116*0249*. | bar: Area 1
DAIHATSU | CHARADE | CHARADE XP9F | XP9F | 06/2011 |  | 4x100 | 54,06 | 418 |  | 45 | M12x1,50 | 21 | ULTRALEGGERA | 7x15 | 15,00 | 7,00 | W0173120061 | 1 |  |  |  | 4x100 |  | 37 | 81710002 | S | D8 | N | LD4 | TÜV |  |  | DK | YES |  |  | S | Strongness Certificate (PB) | 2 | Mods can be necessary to car |  | AfterMarket OZ | MAX 525 KG | CHRYSTAL TITANIUM | Racing | 8027529003055 | OZ | 6,49 |  |  | Serie S - ext.diam.68 mm | 460x460x255 | 1 | 074 | e11*2001/116*0249*. | bar: Area 1
DAIHATSU | CHARADE | CHARADE XP9F | XP9F | 06/2011 |  | 4x100 | 54,06 | 418 |  | 45 | M12x1,50 | 21 | ADRENALINA | 7x16 | 16,00 | 7,00 | W8501120054 | 1 |  |  |  | 4x100 |  | 37 | 81710002 | S | D8 | N | LD4 |  | KBA |  | DK | YES |  |  | S | Strongness Certificate (PB) | 2 | Mods can be necessary to car | 195/45 R16---TCOMBI-195/50 R16----205/45 R16---TCOMBI-215/40 R16-R--TCOMBI | AfterMarket OZ | MAX 615 KG | MATT BLACK + DIAMOND-CUT | X-Line | 8027529034493 | OZ | 10,50 |  |  | Serie S - ext.diam.68 mm | 511x511x249 | 1 | 074 | e11*2001/116*0249*. | bar: Area 1
DAIHATSU | CHARADE | CHARADE XP9F | XP9F | 06/2011 |  | 4x100 | 54,06 | 418 |  | 45 | M12x1,50 | 21 | ADRENALINA | 7x16 | 16,00 | 7,00 | W8501120154 | 1 |  |  |  | 4x100 |  | 42 | 81710002 | S | D8 | N | LD4 |  | KBA |  | DK | YES |  |  | S | Strongness Certificate (PB) | 1 | No car modifications required | 195/45 R16---TCOMBI-195/50 R16----205/45 R16---TCOMBI-215/40 R16-R--TCOMBI | AfterMarket OZ | MAX 615 KG | MATT BLACK + DIAMOND-CUT | X-Line | 8027529034509 | OZ | 10,50 |  |  | Serie S - ext.diam.68 mm | 511x511x249 | 1 | 074 | e11*2001/116*0249*. | bar: Area 1
DAIHATSU | CHARADE | CHARADE XP9F | XP9F | 06/2011 |  | 4x100 | 54,06 | 418 |  | 45 | M12x1,50 | 21 | ALLEGGERITA HLT 4F | 7x16 | 16,00 | 7,00 | W01851200P3 | 3 | S | 20121012 | 20121111 | 4x100 |  | 37 | 81710002 | S | D8 | N | LD4 | TÜV |  |  | DK | YES |  |  | S | Strongness Certificate (PB) | 2 | Mods can be necessary to car | 195/45 R16---TCOMBI-195/50 R16----205/45 R16---TCOMBI-215/40 R16-R--TCOMBI | AfterMarket OZ | MAX 500 KG | ACID GREEN | I-Tech | 8027529080865 | OZ | 7,41 |  |  | Serie S - ext.diam.68 mm | 570x570x370 | 1 | 074 | e11*2001/116*0249*. | bar: Area 1
DAIHATSU | CHARADE | CHARADE XP9F | XP9F | 06/2011 |  | 4x100 | 54,06 | 418 |  | 45 | M12x1,50 | 21 | ALLEGGERITA HLT 4F | 7x16 | 16,00 | 7,00 | W0185120022 | 3 |  |  |  | 4x100 |  | 37 | 81710002 | S | D8 | N | LD4 | TÜV |  |  | DK | YES |  |  | S | Strongness Certificate (PB) | 2 | Mods can be necessary to car | 195/45 R16---TCOMBI-195/50 R16----205/45 R16---TCOMBI-215/40 R16-R--TCOMBI | AfterMarket OZ | MAX 500 KG | MATT GRAPHIT SILVER | I-Tech | 8027529040678 | OZ | 7,41 |  |  | Serie S - ext.diam.68 mm | 570x570x370 | 1 | 074 | e11*2001/116*0249*. | bar: Area 1
DAIHATSU | CHARADE | CHARADE XP9F | XP9F | 06/2011 |  | 4x100 | 54,06 | 418 |  | 45 | M12x1,50 | 21 | ALLEGGERITA HLT 4F | 7x16 | 16,00 | 7,00 | W0185120030 | 3 |  |  |  | 4x100 |  | 37 | 81710002 | S | D8 | N | LD4 | TÜV |  |  | DK | YES |  |  | S | Strongness Certificate (PB) | 2 | Mods can be necessary to car | 195/45 R16---TCOMBI-195/50 R16----205/45 R16---TCOMBI-215/40 R16-R--TCOMBI | AfterMarket OZ | MAX 500 KG | WHITE | I-Tech | 8027529040623 | OZ | 7,41 |  |  | Serie S - ext.diam.68 mm | 570x570x370 | 1 | 074 | e11*2001/116*0249*. | bar: Area 1
DAIHATSU | CHARADE | CHARADE XP9F | XP9F | 06/2011 |  | 4x100 | 54,06 | 418 |  | 45 | M12x1,50 | 21 | ALLEGGERITA HLT 4F | 7x16 | 16,00 | 7,00 | W0185120053 | 3 |  |  |  | 4x100 |  | 37 | 81710002 | S | D8 | N | LD4 | TÜV |  |  | DK | YES |  |  | S | Strongness Certificate (PB) | 2 | Mods can be necessary to car | 195/45 R16---TCOMBI-195/50 R16----205/45 R16---TCOMBI-215/40 R16-R--TCOMBI | AfterMarket OZ | MAX 500 KG | MATT BLACK | I-Tech | 8027529040616 | OZ | 7,41 |  |  | Serie S - ext.diam.68 mm | 570x570x370 | 1 | 074 | e11*2001/116*0249*. | bar: Area 1
DAIHATSU | CHARADE | CHARADE XP9F | XP9F | 06/2011 |  | 4x100 | 54,06 | 418 |  | 45 | M12x1,50 | 21 | ALLEGGERITA HLT 4F | 7x16 | 16,00 | 7,00 | W0185120066 | 1 |  |  |  | 4x100 |  | 37 | 81710002 | S | D8 | N | LD4 | TÜV |  |  | DK | YES |  |  | S | Strongness Certificate (PB) | 2 | Mods can be necessary to car | 195/45 R16---TCOMBI-195/50 R16----205/45 R16---TCOMBI-215/40 R16-R--TCOMBI | AfterMarket OZ | MAX 500 KG | TITANIUM TECH | I-Tech | 8027529040609 | OZ | 7,41 |  |  | Serie S - ext.diam.68 mm | 570x570x370 | 1 | 074 | e11*2001/116*0249*. | bar: Area 1
DAIHATSU | CHARADE | CHARADE XP9F | XP9F | 06/2011 |  | 4x100 | 54,06 | 418 |  | 45 | M12x1,50 | 21 | ALLEGGERITA HLT 4F | 7x16 | 16,00 | 7,00 | W0185120071 | 3 |  |  |  | 4x100 |  | 37 | 81710002 | S | D8 | N | LD4 | TÜV |  |  | DK | YES |  |  | S | Strongness Certificate (PB) | 2 | Mods can be necessary to car | 195/45 R16---TCOMBI-195/50 R16----205/45 R16---TCOMBI-215/40 R16-R--TCOMBI | AfterMarket OZ | MAX 500 KG | ORANGE | I-Tech | 8027529040654 | OZ | 7,41 |  |  | Serie S - ext.diam.68 mm | 570x570x370 | 1 | 074 | e11*2001/116*0249*. | bar: Area 1
DAIHATSU | CHARADE | CHARADE XP9F | XP9F | 06/2011 |  | 4x100 | 54,06 | 418 |  | 45 | M12x1,50 | 21 | ALLEGGERITA HLT 4F | 7x16 | 16,00 | 7,00 | W0185120072 | 3 |  |  |  | 4x100 |  | 37 | 81710002 | S | D8 | N | LD4 | TÜV |  |  | DK | YES |  |  | S | Strongness Certificate (PB) | 2 | Mods can be necessary to car | 195/45 R16---TCOMBI-195/50 R16----205/45 R16---TCOMBI-215/40 R16-R--TCOMBI | AfterMarket OZ | MAX 500 KG | MATT BLUE | I-Tech | 8027529040647 | OZ | 7,41 |  |  | Serie S - ext.diam.68 mm | 570x570x370 | 1 | 074 | e11*2001/116*0249*. | bar: Area 1
DAIHATSU | CHARADE | CHARADE XP9F | XP9F | 06/2011 |  | 4x100 | 54,06 | 418 |  | 45 | M12x1,50 | 21 | ALLEGGERITA HLT 4F | 7x16 | 16,00 | 7,00 | W0185120076 | 3 |  |  |  | 4x100 |  | 37 | 81710002 | S | D8 | N | LD4 | TÜV |  |  | DK | YES |  |  | S | Strongness Certificate (PB) | 2 | Mods can be necessary to car | 195/45 R16---TCOMBI-195/50 R16----205/45 R16---TCOMBI-215/40 R16-R--TCOMBI | AfterMarket OZ | MAX 500 KG | RACE GOLD | I-Tech | 8027529040661 | OZ | 7,41 |  |  | Serie S - ext.diam.68 mm | 570x570x370 | 1 | 074 | e11*2001/116*0249*. | bar: Area 1
DAIHATSU | CHARADE | CHARADE XP9F | XP9F | 06/2011 |  | 4x100 | 54,06 | 418 |  | 45 | M12x1,50 | 21 | ALLEGGERITA HLT 4F | 7x16 | 16,00 | 7,00 | W0185120084 | 3 |  |  |  | 4x100 |  | 37 | 81710002 | S | D8 | N | LD4 | TÜV |  |  | DK | YES |  |  | S | Strongness Certificate (PB) | 2 | Mods can be necessary to car | 195/45 R16---TCOMBI-195/50 R16----205/45 R16---TCOMBI-215/40 R16-R--TCOMBI | AfterMarket OZ | MAX 500 KG | RED | I-Tech | 8027529040630 | OZ | 7,41 |  |  | Serie S - ext.diam.68 mm | 570x570x370 | 1 | 074 | e11*2001/116*0249*. | bar: Area 1
DAIHATSU | CHARADE | CHARADE XP9F | XP9F | 06/2011 |  | 4x100 | 54,06 | 418 |  | 45 | M12x1,50 | 21 | ALLEGGERITA HLT 4F | 7x16 | 16,00 | 7,00 | W01851201P3 | 3 | S | 20121012 | 20121111 | 4x100 |  | 42 | 81710002 | S | D8 | N | LD4 | TÜV |  |  | DK | YES |  |  | S | Strongness Certificate (PB) | 1 | No car modifications required | 195/45 R16---TCOMBI-195/50 R16----205/45 R16---TCOMBI-215/40 R16-R--TCOMBI | AfterMarket OZ | MAX 500 KG | ACID GREEN | I-Tech | 8027529080872 | OZ | 7,39 |  |  | Serie S - ext.diam.68 mm | 570x570x370 | 1 | 074 | e11*2001/116*0249*. | bar: Area 1
DAIHATSU | CHARADE | CHARADE XP9F | XP9F | 06/2011 |  | 4x100 | 54,06 | 418 |  | 45 | M12x1,50 | 21 | ALLEGGERITA HLT 4F | 7x16 | 16,00 | 7,00 | W0185120122 | 3 |  |  |  | 4x100 |  | 42 | 81710002 | S | D8 | N | LD4 | TÜV |  |  | DK | YES |  |  | S | Strongness Certificate (PB) | 1 | No car modifications required | 195/45 R16---TCOMBI-195/50 R16----205/45 R16---TCOMBI-215/40 R16-R--TCOMBI | AfterMarket OZ | MAX 500 KG | MATT GRAPHIT SILVER | I-Tech | 8027529040753 | OZ | 7,39 |  |  | Serie S - ext.diam.68 mm | 570x570x370 | 1 | 074 | e11*2001/116*0249*. | bar: Area 1
DAIHATSU | CHARADE | CHARADE XP9F | XP9F | 06/2011 |  | 4x100 | 54,06 | 418 |  | 45 | M12x1,50 | 21 | ALLEGGERITA HLT 4F | 7x16 | 16,00 | 7,00 | W0185120130 | 3 |  |  |  | 4x100 |  | 42 | 81710002 | S | D8 | N | LD4 | TÜV |  |  | DK | YES |  |  | S | Strongness Certificate (PB) | 1 | No car modifications required | 195/45 R16---TCOMBI-195/50 R16----205/45 R16---TCOMBI-215/40 R16-R--TCOMBI | AfterMarket OZ | MAX 500 KG | WHITE | I-Tech | 8027529040708 | OZ | 7,39 |  |  | Serie S - ext.diam.68 mm | 570x570x370 | 1 | 074 | e11*2001/116*0249*. | bar: Area 1
DAIHATSU | CHARADE | CHARADE XP9F | XP9F | 06/2011 |  | 4x100 | 54,06 | 418 |  | 45 | M12x1,50 | 21 | ALLEGGERITA HLT 4F | 7x16 | 16,00 | 7,00 | W0185120153 | 3 |  |  |  | 4x100 |  | 42 | 81710002 | S | D8 | N | LD4 | TÜV |  |  | DK | YES |  |  | S | Strongness Certificate (PB) | 1 | No car modifications required | 195/45 R16---TCOMBI-195/50 R16----205/45 R16---TCOMBI-215/40 R16-R--TCOMBI | AfterMarket OZ | MAX 500 KG | MATT BLACK | I-Tech | 8027529040692 | OZ | 7,39 |  |  | Serie S - ext.diam.68 mm | 570x570x370 | 1 | 074 | e11*2001/116*0249*. | bar: Area 1
DAIHATSU | CHARADE | CHARADE XP9F | XP9F | 06/2011 |  | 4x100 | 54,06 | 418 |  | 45 | M12x1,50 | 21 | ALLEGGERITA HLT 4F | 7x16 | 16,00 | 7,00 | W0185120166 | 1 |  |  |  | 4x100 |  | 42 | 81710002 | S | D8 | N | LD4 | TÜV |  |  | DK | YES |  |  | S | Strongness Certificate (PB) | 1 | No car modifications required | 195/45 R16---TCOMBI-195/50 R16----205/45 R16---TCOMBI-215/40 R16-R--TCOMBI | AfterMarket OZ | MAX 500 KG | TITANIUM TECH | I-Tech | 8027529040685 | OZ | 7,39 |  |  | Serie S - ext.diam.68 mm | 570x570x370 | 1 | 074 | e11*2001/116*0249*. | bar: Area 1
DAIHATSU | CHARADE | CHARADE XP9F | XP9F | 06/2011 |  | 4x100 | 54,06 | 418 |  | 45 | M12x1,50 | 21 | ALLEGGERITA HLT 4F | 7x16 | 16,00 | 7,00 | W0185120171 | 3 |  |  |  | 4x100 |  | 42 | 81710002 | S | D8 | N | LD4 | TÜV |  |  | DK | YES |  |  | S | Strongness Certificate (PB) | 1 | No car modifications required | 195/45 R16---TCOMBI-195/50 R16----205/45 R16---TCOMBI-215/40 R16-R--TCOMBI | AfterMarket OZ | MAX 500 KG | ORANGE | I-Tech | 8027529040739 | OZ | 7,39 |  |  | Serie S - ext.diam.68 mm | 570x570x370 | 1 | 074 | e11*2001/116*0249*. | bar: Area 1
DAIHATSU | CHARADE | CHARADE XP9F | XP9F | 06/2011 |  | 4x100 | 54,06 | 418 |  | 45 | M12x1,50 | 21 | ALLEGGERITA HLT 4F | 7x16 | 16,00 | 7,00 | W0185120172 | 3 |  |  |  | 4x100 |  | 42 | 81710002 | S | D8 | N | LD4 | TÜV |  |  | DK | YES |  |  | S | Strongness Certificate (PB) | 1 | No car modifications required | 195/45 R16---TCOMBI-195/50 R16----205/45 R16---TCOMBI-215/40 R16-R--TCOMBI | AfterMarket OZ | MAX 500 KG | MATT BLUE | I-Tech | 8027529040722 | OZ | 7,39 |  |  | Serie S - ext.diam.68 mm | 570x570x370 | 1 | 074 | e11*2001/116*0249*. | bar: Area 1
DAIHATSU | CHARADE | CHARADE XP9F | XP9F | 06/2011 |  | 4x100 | 54,06 | 418 |  | 45 | M12x1,50 | 21 | ALLEGGERITA HLT 4F | 7x16 | 16,00 | 7,00 | W0185120176 | 3 |  |  |  | 4x100 |  | 42 | 81710002 | S | D8 | N | LD4 | TÜV |  |  | DK | YES |  |  | S | Strongness Certificate (PB) | 1 | No car modifications required | 195/45 R16---TCOMBI-195/50 R16----205/45 R16---TCOMBI-215/40 R16-R--TCOMBI | AfterMarket OZ | MAX 500 KG | RACE GOLD | I-Tech | 8027529040746 | OZ | 7,39 |  |  | Serie S - ext.diam.68 mm | 570x570x370 | 1 | 074 | e11*2001/116*0249*. | bar: Area 1
DAIHATSU | CHARADE | CHARADE XP9F | XP9F | 06/2011 |  | 4x100 | 54,06 | 418 |  | 45 | M12x1,50 | 21 | ALLEGGERITA HLT 4F | 7x16 | 16,00 | 7,00 | W0185120184 | 3 |  |  |  | 4x100 |  | 42 | 81710002 | S | D8 | N | LD4 | TÜV |  |  | DK | YES |  |  | S | Strongness Certificate (PB) | 1 | No car modifications required | 195/45 R16---TCOMBI-195/50 R16----205/45 R16---TCOMBI-215/40 R16-R--TCOMBI | AfterMarket OZ | MAX 500 KG | RED | I-Tech | 8027529040715 | OZ | 7,39 |  |  | Serie S - ext.diam.68 mm | 570x570x370 | 1 | 074 | e11*2001/116*0249*. | bar: Area 1
DAIHATSU | CHARADE | CHARADE XP9F | XP9F | 06/2011 |  | 4x100 | 54,06 | 418 |  | 45 | M12x1,50 | 21 | DAVID | 7x16 | 16,00 | 7,00 | W01874202N5 | 1 |  |  |  | 4x100 |  | 42 | 81710482 | S | DST20A | N |  |  | KBA |  | DK | YES |  |  | S | Strongness Certificate (PB) | 1 | No car modifications required | 195/45 R16---TCOMBI-195/50 R16----205/45 R16---TCOMBI-215/40 R16-R--TCOMBI | AfterMarket OZ | MAX 550 KG | MATT GRAPHITE DIAMOND CUT | Via Veneto | 8027529052695 | OZ | 9,01 |  |  | Serie S - ext.diam.68 mm | 480x480x248 | 1 | 074 | e11*2001/116*0249*. | bar: Area 1
DAIHATSU | CHARADE | CHARADE XP9F | XP9F | 06/2011 |  | 4x100 | 54,06 | 418 |  | 45 | M12x1,50 | 21 | EGO | 7x16 | 16,00 | 7,00 | W8505220154 | 1 |  |  |  | 4x100 |  | 37 | 81710482 | S | DST20A | N |  |  | KBA |  | DK | YES |  |  | K | KBA (ABE+VB) | 1 | No car modifications required | 195/45 R16---TCOMBI-195/50 R16----205/45 R16---TCOMBI-215/40 R16-R--TCOMBI | AfterMarket OZ | MAX 615 KG | MATT BLACK + DIAMOND-CUT | X-Line | 8027529065855 | OZ | 8,20 |  |  | Serie S - ext.diam.68 mm | 511x511x249 | 1 | 074 | e11*2001/116*0249*. | bar: Area 1
DAIHATSU | CHARADE | CHARADE XP9F | XP9F | 06/2011 |  | 4x100 | 54,06 | 418 |  | 45 | M12x1,50 | 21 | EGO | 7x16 | 16,00 | 7,00 | W8505220254 | 1 |  |  |  | 4x100 |  | 42 | 81710482 | S | DST20A | N |  |  | KBA |  | DK | YES |  |  | K | KBA (ABE+VB) | 1 | No car modifications required | 195/45 R16---TCOMBI-195/50 R16----205/45 R16---TCOMBI-215/40 R16-R--TCOMBI | AfterMarket OZ | MAX 615 KG | MATT BLACK + DIAMOND-CUT | X-Line | 8027529065862 | OZ | 8,20 |  |  | Serie S - ext.diam.68 mm | 511x511x249 | 1 | 074 | e11*2001/116*0249*. | bar: Area 1
DAIHATSU | CHARADE | CHARADE XP9F | XP9F | 06/2011 |  | 4x100 | 54,06 | 418 |  | 45 | M12x1,50 | 21 | ENERGY | 7x16 | 16,00 | 7,00 | W8503220054 | 1 |  |  |  | 4x100 |  | 37 | 81710002 | S | D8 | N | LD4 |  | KBA |  | DK | YES |  |  | S | Strongness Certificate (PB) | 2 | Mods can be necessary to car | 195/45 R16---TCOMBI-195/50 R16----205/45 R16---TCOMBI-215/40 R16-R--TCOMBI | AfterMarket OZ | MAX 615 KG | MATT BLACK + DIAMOND-CUT | X-Line | 8027529045734 | OZ | 10,30 |  |  | Serie S - ext.diam.68 mm | 511x511x249 | 1 | 074 | e11*2001/116*0249*. | bar: Area 1
DAIHATSU | CHARADE | CHARADE XP9F | XP9F | 06/2011 |  | 4x100 | 54,06 | 418 |  | 45 | M12x1,50 | 21 | ENERGY | 7x16 | 16,00 | 7,00 | W8503220154 | 1 |  |  |  | 4x100 |  | 42 | 81710002 | S | D8 | N | LD4 |  | KBA |  | DK | YES |  |  | S | Strongness Certificate (PB) | 1 | No car modifications required | 195/45 R16---TCOMBI-195/50 R16----205/45 R16---TCOMBI-215/40 R16-R--TCOMBI | AfterMarket OZ | MAX 615 KG | MATT BLACK + DIAMOND-CUT | X-Line | 8027529045741 | OZ | 10,20 |  |  | Serie S - ext.diam.68 mm | 511x511x249 | 1 | 074 | e11*2001/116*0249*. | bar: Area 1
DAIHATSU | CHARADE | CHARADE XP9F | XP9F | 06/2011 |  | 4x100 | 54,06 | 418 |  | 45 | M12x1,50 | 21 | ENVY | 7x16 | 16,00 | 7,00 | W8504020168 | 1 |  |  |  | 4x100 |  | 37 | 81710482 | S | DST20A | N |  |  | KBA |  | DK | YES |  |  | S | Strongness Certificate (PB) | 2 | Mods can be necessary to car | 195/45 R16---TCOMBI-195/50 R16----205/45 R16---TCOMBI-215/40 R16-R--TCOMBI | AfterMarket OZ | MAX 615 KG | MATT SILVER TECH DIAMOND CUT | X-Line | 8027529052886 | OZ | 8,21 |  |  | Serie S - ext.diam.68 mm | 511x511x249 | 1 | 074 | e11*2001/116*0249*. | bar: Area 1
DAIHATSU | CHARADE | CHARADE XP9F | XP9F | 06/2011 |  | 4x100 | 54,06 | 418 |  | 45 | M12x1,50 | 21 | ENVY | 7x16 | 16,00 | 7,00 | W8504020268 | 1 |  |  |  | 4x100 |  | 42 | 81710482 | S | DST20A | N |  |  | KBA |  | DK | YES |  |  | S | Strongness Certificate (PB) | 1 | No car modifications required | 195/45 R16---TCOMBI-195/50 R16----205/45 R16---TCOMBI-215/40 R16-R--TCOMBI | AfterMarket OZ | MAX 615 KG | MATT SILVER TECH DIAMOND CUT | X-Line | 8027529052893 | OZ | 8,21 |  |  | Serie S - ext.diam.68 mm | 511x511x249 | 1 | 074 | e11*2001/116*0249*. | bar: Area 1
DAIHATSU | CHARADE | CHARADE XP9F | XP9F | 06/2011 |  | 4x100 | 54,06 | 418 |  | 45 | M12x1,50 | 21 | LOUNGE 8 | 7x16 | 16,00 | 7,00 | W8503720054 | 1 |  |  |  | 4x100 |  | 37 | 81710002 | S | D8 | N | LD4 |  | KBA |  | DK | YES |  |  | S | Strongness Certificate (PB) | 2 | Mods can be necessary to car | 195/45 R16---TCOMBI-195/50 R16----205/45 R16---TCOMBI-215/40 R16-R--TCOMBI | AfterMarket OZ | MAX 615 KG | MATT BLACK + DIAMOND-CUT | X-Line | 8027529048032 | OZ | 8,20 |  |  | Serie S - ext.diam.68 mm | 511x511x249 | 1 | 074 | e11*2001/116*0249*. | bar: Area 1
DAIHATSU | CHARADE | CHARADE XP9F | XP9F | 06/2011 |  | 4x100 | 54,06 | 418 |  | 45 | M12x1,50 | 21 | LOUNGE 8 | 7x16 | 16,00 | 7,00 | W8503720075 | 1 |  |  |  | 4x100 |  | 37 | 81710002 | S | D8 | N | LD4 |  | KBA |  | DK | YES |  |  | S | Strongness Certificate (PB) | 2 | Mods can be necessary to car | 195/45 R16---TCOMBI-195/50 R16----205/45 R16---TCOMBI-215/40 R16-R--TCOMBI | AfterMarket OZ | MAX 615 KG | METAL SILVER + DIAMOND CUT | X-Line | 8027529048049 | OZ | 8,20 |  |  | Serie S - ext.diam.68 mm | 511x511x249 | 1 | 074 | e11*2001/116*0249*. | Area 2: OUT
DAIHATSU | CHARADE | CHARADE XP9F | XP9F | 06/2011 |  | 4x100 | 54,06 | 418 |  | 45 | M12x1,50 | 21 | LOUNGE 8 | 7x16 | 16,00 | 7,00 | W8503720154 | 1 |  |  |  | 4x100 |  | 42 | 81710002 | S | D8 | N | LD4 |  | KBA |  | DK | YES |  |  | S | Strongness Certificate (PB) | 1 | No car modifications required | 195/45 R16---TCOMBI-195/50 R16----205/45 R16---TCOMBI-215/40 R16-R--TCOMBI | AfterMarket OZ | MAX 615 KG | MATT BLACK + DIAMOND-CUT | X-Line | 8027529048056 | OZ | 8,20 |  |  | Serie S - ext.diam.68 mm | 511x511x249 | 1 | 074 | e11*2001/116*0249*. | bar: Area 1
DAIHATSU | CHARADE | CHARADE XP9F | XP9F | 06/2011 |  | 4x100 | 54,06 | 418 |  | 45 | M12x1,50 | 21 | LOUNGE 8 | 7x16 | 16,00 | 7,00 | W8503720175 | 1 |  |  |  | 4x100 |  | 42 | 81710002 | S | D8 | N | LD4 |  | KBA |  | DK | YES |  |  | S | Strongness Certificate (PB) | 1 | No car modifications required | 195/45 R16---TCOMBI-195/50 R16----205/45 R16---TCOMBI-215/40 R16-R--TCOMBI | AfterMarket OZ | MAX 615 KG | METAL SILVER + DIAMOND CUT | X-Line | 8027529048063 | OZ | 8,20 |  |  | Serie S - ext.diam.68 mm | 511x511x249 | 1 | 074 | e11*2001/116*0249*. | bar: Area 1
DAIHATSU | CHARADE | CHARADE XP9F | XP9F | 06/2011 |  | 4x100 | 54,06 | 418 |  | 45 | M12x1,50 | 21 | QUARANTA | 7x16 | 16,00 | 7,00 | W0185020154 | 1 |  |  |  | 4x100 |  | 42 | 81710482 | S | DST20A | N |  |  | KBA |  | DK | YES |  |  | S | Strongness Certificate (PB) | 1 | No car modifications required | 195/45 R16---TCOMBI-195/50 R16----205/45 R16---TCOMBI-215/40 R16-R--TCOMBI | AfterMarket OZ | MAX 615 KG | MATT BLACK + DIAMOND-CUT | Via Veneto | 8027529053685 | OZ | 9,79 |  |  | Serie S - ext.diam.68 mm | 540x540x260 | 1 | 074 | e11*2001/116*0249*. | bar: Area 1
DAIHATSU | CHARADE | CHARADE XP9F | XP9F | 06/2011 |  | 4x100 | 54,06 | 418 |  | 45 | M12x1,50 | 21 | SUPERTURISMO GT | 7x16 | 16,00 | 7,00 | W0167020182 | 1 |  |  |  | 4x100 |  | 42 | 81710002 | S | D8 | N | LD4 |  | KBA | VIA | DK | YES |  |  | S | Strongness Certificate (PB) | 1 | No car modifications required | 195/45 R16---TCOMBI-195/50 R16----205/45 R16---TCOMBI-215/40 R16-R--TCOMBI | AfterMarket OZ | MAX 600 KG | RACE SILVER + BLACK LETTERING | Racing | 8027529000474 | OZ | 10,68 |  |  | Serie S - ext.diam.68 mm | 480x480x255 | 1 | 074 | e11*2001/116*0249*. | bar: Area 1
DAIHATSU | CHARADE | CHARADE XP9F | XP9F | 06/2011 |  | 4x100 | 54,06 | 418 |  | 45 | M12x1,50 | 21 | SUPERTURISMO GT | 7x16 | 16,00 | 7,00 | W01895200P5 | 1 |  |  |  | 4x100 |  | 37 | 81710002 | S | D8 | N | LD4 |  | KBA |  | DK | YES |  |  | K | KBA (ABE+VB) | 1 | No car modifications required | 195/45 R16---TCOMBI-195/50 R16----205/45 R16---TCOMBI-215/40 R16-R--TCOMBI | AfterMarket OZ | MAX 615 KG | GRIGIO CORSA+BLACK LETTERING | Racing | 8027529080315 | OZ | 10,27 |  |  | Serie S - ext.diam.68 mm | 480x480x248 | 1 | 074 | e11*2001/116*0249*. | bar: Area 1
DAIHATSU | CHARADE | CHARADE XP9F | XP9F | 06/2011 |  | 4x100 | 54,06 | 418 |  | 45 | M12x1,50 | 21 | SUPERTURISMO GT | 7x16 | 16,00 | 7,00 | W0189520079 | 1 |  |  |  | 4x100 |  | 37 | 81710002 | S | D8 | N | LD4 |  | KBA |  | DK | YES |  |  | K | KBA (ABE+VB) | 1 | No car modifications required | 195/45 R16---TCOMBI-195/50 R16----205/45 R16---TCOMBI-215/40 R16-R--TCOMBI | AfterMarket OZ | MAX 615 KG | MATT BLACK + RED LETTERING | Racing | 8027529080322 | OZ | 10,27 |  |  | Serie S - ext.diam.68 mm | 480x480x248 | 1 | 074 | e11*2001/116*0249*. | bar: Area 1
DAIHATSU | CHARADE | CHARADE XP9F | XP9F | 06/2011 |  | 4x100 | 54,06 | 418 |  | 45 | M12x1,50 | 21 | SUPERTURISMO GT | 7x16 | 16,00 | 7,00 | W01895201P5 | 1 |  |  |  | 4x100 |  | 42 | 81710002 | S | D8 | N | LD4 |  | KBA |  | DK | YES |  |  | K | KBA (ABE+VB) | 1 | No car modifications required | 195/45 R16---TCOMBI-195/50 R16----205/45 R16---TCOMBI-215/40 R16-R--TCOMBI | AfterMarket OZ | MAX 615 KG | GRIGIO CORSA+BLACK LETTERING | Racing | 8027529080339 | OZ | 10,19 |  |  | Serie S - ext.diam.68 mm | 480x480x248 | 1 | 074 | e11*2001/116*0249*. | bar: Area 1
DAIHATSU | CHARADE | CHARADE XP9F | XP9F | 06/2011 |  | 4x100 | 54,06 | 418 |  | 45 | M12x1,50 | 21 | SUPERTURISMO GT | 7x16 | 16,00 | 7,00 | W0189520179 | 1 |  |  |  | 4x100 |  | 42 | 81710002 | S | D8 | N | LD4 |  | KBA |  | DK | YES |  |  | K | KBA (ABE+VB) | 1 | No car modifications required | 195/45 R16---TCOMBI-195/50 R16----205/45 R16---TCOMBI-215/40 R16-R--TCOMBI | AfterMarket OZ | MAX 615 KG | MATT BLACK + RED LETTERING | Racing | 8027529080346 | OZ | 10,19 |  |  | Serie S - ext.diam.68 mm | 480x480x248 | 1 | 074 | e11*2001/116*0249*. | bar: Area 1
DAIHATSU | CHARADE | CHARADE XP9F | XP9F | 06/2011 |  | 4x100 | 54,06 | 418 |  | 45 | M12x1,50 | 21 | SUPERTURISMO WRC | 7x16 | 16,00 | 7,00 | W0189520033 | 1 | S | 20121105 | 20121205 | 4x100 |  | 37 | 81710002 | S | D8 | N | LD4 |  | KBA |  | DK |  |  |  | K | KBA (ABE+VB) |  |  | 195/45 R16---TCOMBI-195/50 R16----205/45 R16---TCOMBI-215/40 R16-R--TCOMBI | AfterMarket OZ | MAX 615 KG | WHITE + RED LETTERING | Racing | 8027529082340 | OZ | 10,27 |  |  | Serie S - ext.diam.68 mm | 480x480x248 | 1 | 074 | e11*2001/116*0249*. | bar: Area 1
DAIHATSU | CHARADE | CHARADE XP9F | XP9F | 06/2011 |  | 4x100 | 54,06 | 418 |  | 45 | M12x1,50 | 21 | SUPERTURISMO WRC | 7x16 | 16,00 | 7,00 | W0189520133 | 1 | S | 20121105 | 20121205 | 4x100 |  | 42 | 81710002 | S | D8 | N | LD4 |  | KBA |  | DK |  |  |  | K | KBA (ABE+VB) | 1 | No car modifications required | 195/45 R16---TCOMBI-195/50 R16----205/45 R16---TCOMBI-215/40 R16-R--TCOMBI | AfterMarket OZ | MAX 615 KG | WHITE + RED LETTERING | Racing | 8027529082357 | OZ | 10,19 |  |  | Serie S - ext.diam.68 mm | 480x480x248 | 1 | 074 | e11*2001/116*0249*. | bar: Area 1
DAIHATSU | CHARADE | CHARADE XP9F | XP9F | 06/2011 |  | 4x100 | 54,06 | 418 |  | 45 | M12x1,50 | 21 | ULTRALEGGERA | 7x16 | 16,00 | 7,00 | W01730200A53 | 1 |  |  |  | 4x100 |  | 37 | 81710002 | S | D8 | N | LD4 | TÜV |  |  | DK | YES |  |  | S | Strongness Certificate (PB) | 2 | Mods can be necessary to car | 195/45 R16---TCOMBI-195/50 R16----205/45 R16---TCOMBI-215/40 R16-R--TCOMBI | AfterMarket OZ | MAX 550 KG | MATT BLACK | Racing | 8027529002928 | OZ | 7,82 |  |  | Serie S - ext.diam.68 mm | 480x480x255 | 1 | 074 | e11*2001/116*0249*. | bar: Area 1
DAIHATSU | CHARADE | CHARADE XP9F | XP9F | 06/2011 |  | 4x100 | 54,06 | 418 |  | 45 | M12x1,50 | 21 | ULTRALEGGERA | 7x16 | 16,00 | 7,00 | W0173020022 | 1 |  |  |  | 4x100 |  | 37 | 81710002 | S | D8 | N | LD4 | TÜV |  |  | DK | YES |  |  | S | Strongness Certificate (PB) | 2 | Mods can be necessary to car | 195/45 R16---TCOMBI-195/50 R16----205/45 R16---TCOMBI-215/40 R16-R--TCOMBI | AfterMarket OZ | MAX 550 KG | MATT GRAPHIT SILVER | Racing | 8027529002935 | OZ | 7,82 |  |  | Serie S - ext.diam.68 mm | 480x480x255 | 1 | 074 | e11*2001/116*0249*. | bar: Area 1
DAIHATSU | CHARADE | CHARADE XP9F | XP9F | 06/2011 |  | 4x100 | 54,06 | 418 |  | 45 | M12x1,50 | 21 | ULTRALEGGERA | 7x16 | 16,00 | 7,00 | W0173020061 | 1 |  |  |  | 4x100 |  | 37 | 81710002 | S | D8 | N | LD4 | TÜV |  |  | DK | YES |  |  | S | Strongness Certificate (PB) | 2 | Mods can be necessary to car | 195/45 R16---TCOMBI-195/50 R16----205/45 R16---TCOMBI-215/40 R16-R--TCOMBI | AfterMarket OZ | MAX 550 KG | CHRYSTAL TITANIUM | Racing | 8027529002942 | OZ | 7,82 |  |  | Serie S - ext.diam.68 mm | 480x480x255 | 1 | 074 | e11*2001/116*0249*. | bar: Area 1
DAIHATSU | CHARADE | CHARADE XP9F | XP9F | 06/2011 |  | 4x100 | 54,06 | 418 |  | 45 | M12x1,50 | 21 | ADRENALINA | 7x17 | 17,00 | 7,00 | W8501320154 | 1 |  |  |  | 4x100 |  | 42 | 81710002 | S | D8 | N | LD4 |  | KBA |  | DK | YES |  |  | S | Strongness Certificate (PB) | 1 | No car modifications required | 195/40 R17---TCOMBI-205/40 R17---TCOMBI | AfterMarket OZ | MAX 615 KG | MATT BLACK + DIAMOND-CUT | X-Line | 8027529034592 | OZ | 11,40 |  |  | Serie S - ext.diam.68 mm | 542x542x249 | 1 | 074 | e11*2001/116*0249*. | bar: Area 1
DAIHATSU | CHARADE | CHARADE XP9F | XP9F | 06/2011 |  | 4x100 | 54,06 | 418 |  | 45 | M12x1,50 | 21 | ALLEGGERITA HLT 4F | 7x17 | 17,00 | 7,00 | W01820200A66 | 1 |  |  |  | 4x100 |  | 37 | 81710002 | S | D8 | N |  | TÜV |  |  | DK | YES |  |  | T | Teilegutachten (PB+VB) | 2 | Mods can be necessary to car | 195/40 R17---TCOMBI-205/40 R17---TCOMBI | AfterMarket OZ | MAX 500 KG | TITANIUM TECH | I-Tech | 8027529034899 | OZ | 7,96 |  |  | Serie S - ext.diam.68 mm | 540x540x260 | 1 | 074 | e11*2001/116*0249*. | bar: Area 1
DAIHATSU | CHARADE | CHARADE XP9F | XP9F | 06/2011 |  | 4x100 | 54,06 | 418 |  | 45 | M12x1,50 | 21 | ALLEGGERITA HLT 4F | 7x17 | 17,00 | 7,00 | W01820200P3 | 3 | S | 20121012 | 20121111 | 4x100 |  | 37 | 81710002 | S | D8 | N |  | TÜV |  |  | DK | YES |  |  | T | Teilegutachten (PB+VB) | 2 | Mods can be necessary to car | 195/40 R17---TCOMBI-205/40 R17---TCOMBI | AfterMarket OZ | MAX 500 KG | ACID GREEN | I-Tech | 8027529080902 | OZ | 7,96 |  |  | Serie S - ext.diam.68 mm | 540x540x260 | 1 | 074 | e11*2001/116*0249*. | bar: Area 1
DAIHATSU | CHARADE | CHARADE XP9F | XP9F | 06/2011 |  | 4x100 | 54,06 | 418 |  | 45 | M12x1,50 | 21 | ALLEGGERITA HLT 4F | 7x17 | 17,00 | 7,00 | W0182020022 | 3 |  |  |  | 4x100 |  | 37 | 81710002 | S | D8 | N |  | TÜV |  |  | DK | YES |  |  | T | Teilegutachten (PB+VB) | 2 | Mods can be necessary to car | 195/40 R17---TCOMBI-205/40 R17---TCOMBI | AfterMarket OZ | MAX 500 KG | MATT GRAPHIT SILVER | I-Tech | 8027529034943 | OZ | 7,96 |  |  | Serie S - ext.diam.68 mm | 540x540x260 | 1 | 074 | e11*2001/116*0249*. | bar: Area 1
DAIHATSU | CHARADE | CHARADE XP9F | XP9F | 06/2011 |  | 4x100 | 54,06 | 418 |  | 45 | M12x1,50 | 21 | ALLEGGERITA HLT 4F | 7x17 | 17,00 | 7,00 | W0182020030 | 3 |  |  |  | 4x100 |  | 37 | 81710002 | S | D8 | N |  | TÜV |  |  | DK | YES |  |  | T | Teilegutachten (PB+VB) | 2 | Mods can be necessary to car | 195/40 R17---TCOMBI-205/40 R17---TCOMBI | AfterMarket OZ | MAX 500 KG | WHITE | I-Tech | 8027529031317 | OZ | 7,96 |  |  | Serie S - ext.diam.68 mm | 540x540x260 | 1 | 074 | e11*2001/116*0249*. | bar: Area 1
DAIHATSU | CHARADE | CHARADE XP9F | XP9F | 06/2011 |  | 4x100 | 54,06 | 418 |  | 45 | M12x1,50 | 21 | ALLEGGERITA HLT 4F | 7x17 | 17,00 | 7,00 | W0182020053 | 3 |  |  |  | 4x100 |  | 37 | 81710002 | S | D8 | N |  | TÜV |  |  | DK | YES |  |  | T | Teilegutachten (PB+VB) | 2 | Mods can be necessary to car | 195/40 R17---TCOMBI-205/40 R17---TCOMBI | AfterMarket OZ | MAX 500 KG | MATT BLACK | I-Tech | 8027529031324 | OZ | 7,96 |  |  | Serie S - ext.diam.68 mm | 540x540x260 | 1 | 074 | e11*2001/116*0249*. | bar: Area 1
DAIHATSU | CHARADE | CHARADE XP9F | XP9F | 06/2011 |  | 4x100 | 54,06 | 418 |  | 45 | M12x1,50 | 21 | ALLEGGERITA HLT 4F | 7x17 | 17,00 | 7,00 | W0182020071 | 3 |  |  |  | 4x100 |  | 37 | 81710002 | S | D8 | N |  | TÜV |  |  | DK | YES |  |  | T | Teilegutachten (PB+VB) | 2 | Mods can be necessary to car | 195/40 R17---TCOMBI-205/40 R17---TCOMBI | AfterMarket OZ | MAX 500 KG | ORANGE | I-Tech | 8027529031331 | OZ | 7,96 |  |  | Serie S - ext.diam.68 mm | 540x540x260 | 1 | 074 | e11*2001/116*0249*. | bar: Area 1
DAIHATSU | CHARADE | CHARADE XP9F | XP9F | 06/2011 |  | 4x100 | 54,06 | 418 |  | 45 | M12x1,50 | 21 | ALLEGGERITA HLT 4F | 7x17 | 17,00 | 7,00 | W0182020072 | 3 |  |  |  | 4x100 |  | 37 | 81710002 | S | D8 | N |  | TÜV |  |  | DK | YES |  |  | T | Teilegutachten (PB+VB) | 2 | Mods can be necessary to car | 195/40 R17---TCOMBI-205/40 R17---TCOMBI | AfterMarket OZ | MAX 500 KG | MATT BLUE | I-Tech | 8027529031348 | OZ | 7,96 |  |  | Serie S - ext.diam.68 mm | 540x540x260 | 1 | 074 | e11*2001/116*0249*. | bar: Area 1
DAIHATSU | CHARADE | CHARADE XP9F | XP9F | 06/2011 |  | 4x100 | 54,06 | 418 |  | 45 | M12x1,50 | 21 | ALLEGGERITA HLT 4F | 7x17 | 17,00 | 7,00 | W0182020076 | 3 |  |  |  | 4x100 |  | 37 | 81710002 | S | D8 | N |  | TÜV |  |  | DK | YES |  |  | T | Teilegutachten (PB+VB) | 2 | Mods can be necessary to car | 195/40 R17---TCOMBI-205/40 R17---TCOMBI | AfterMarket OZ | MAX 500 KG | RACE GOLD | I-Tech | 8027529034912 | OZ | 7,96 |  |  | Serie S - ext.diam.68 mm | 540x540x260 | 1 | 074 | e11*2001/116*0249*. | bar: Area 1
DAIHATSU | CHARADE | CHARADE XP9F | XP9F | 06/2011 |  | 4x100 | 54,06 | 418 |  | 45 | M12x1,50 | 21 | ALLEGGERITA HLT 4F | 7x17 | 17,00 | 7,00 | W0182020084 | 3 |  |  |  | 4x100 |  | 37 | 81710002 | S | D8 | N |  | TÜV |  |  | DK | YES |  |  | T | Teilegutachten (PB+VB) | 2 | Mods can be necessary to car | 195/40 R17---TCOMBI-205/40 R17---TCOMBI | AfterMarket OZ | MAX 500 KG | RED | I-Tech | 8027529031355 | OZ | 7,96 |  |  | Serie S - ext.diam.68 mm | 540x540x260 | 1 | 074 | e11*2001/116*0249*. | bar: Area 1
DAIHATSU | CHARADE | CHARADE XP9F | XP9F | 06/2011 |  | 4x100 | 54,06 | 418 |  | 45 | M12x1,50 | 21 | ALLEGGERITA HLT 4F | 7x17 | 17,00 | 7,00 | W01820201A66 | 1 |  |  |  | 4x100 |  | 44 | 81710002 | S | D8 | N | LD4 | TÜV |  |  | DK | YES |  |  | S | Strongness Certificate (PB) | 1 | No car modifications required | 195/40 R17---TCOMBI-205/40 R17---TCOMBI | AfterMarket OZ | MAX 500 KG | TITANIUM TECH | I-Tech | 8027529034905 | OZ | 7,91 |  |  | Serie S - ext.diam.68 mm | 540x540x260 | 1 | 074 | e11*2001/116*0249*. | bar: Area 1
DAIHATSU | CHARADE | CHARADE XP9F | XP9F | 06/2011 |  | 4x100 | 54,06 | 418 |  | 45 | M12x1,50 | 21 | ALLEGGERITA HLT 4F | 7x17 | 17,00 | 7,00 | W01820201P3 | 3 | S | 20121012 | 20121111 | 4x100 |  | 44 | 81710002 | S | D8 | N | LD4 | TÜV |  |  | DK | YES |  |  | S | Strongness Certificate (PB) | 1 | No car modifications required | 195/40 R17---TCOMBI-205/40 R17---TCOMBI | AfterMarket OZ | MAX 500 KG | ACID GREEN | I-Tech | 8027529080896 | OZ | 7,91 |  |  | Serie S - ext.diam.68 mm | 540x540x260 | 1 | 074 | e11*2001/116*0249*. | bar: Area 1
DAIHATSU | CHARADE | CHARADE XP9F | XP9F | 06/2011 |  | 4x100 | 54,06 | 418 |  | 45 | M12x1,50 | 21 | ALLEGGERITA HLT 4F | 7x17 | 17,00 | 7,00 | W0182020122 | 3 |  |  |  | 4x100 |  | 44 | 81710002 | S | D8 | N | LD4 | TÜV |  |  | DK | YES |  |  | S | Strongness Certificate (PB) | 1 | No car modifications required | 195/40 R17---TCOMBI-205/40 R17---TCOMBI | AfterMarket OZ | MAX 500 KG | MATT GRAPHIT SILVER | I-Tech | 8027529034950 | OZ | 7,91 |  |  | Serie S - ext.diam.68 mm | 540x540x260 | 1 | 074 | e11*2001/116*0249*. | bar: Area 1
DAIHATSU | CHARADE | CHARADE XP9F | XP9F | 06/2011 |  | 4x100 | 54,06 | 418 |  | 45 | M12x1,50 | 21 | ALLEGGERITA HLT 4F | 7x17 | 17,00 | 7,00 | W0182020130 | 3 |  |  |  | 4x100 |  | 44 | 81710002 | S | D8 | N | LD4 | TÜV |  |  | DK | YES |  |  | S | Strongness Certificate (PB) | 1 | No car modifications required | 195/40 R17---TCOMBI-205/40 R17---TCOMBI | AfterMarket OZ | MAX 500 KG | WHITE | I-Tech | 8027529031362 | OZ | 7,91 |  |  | Serie S - ext.diam.68 mm | 540x540x260 | 1 | 074 | e11*2001/116*0249*. | bar: Area 1
DAIHATSU | CHARADE | CHARADE XP9F | XP9F | 06/2011 |  | 4x100 | 54,06 | 418 |  | 45 | M12x1,50 | 21 | ALLEGGERITA HLT 4F | 7x17 | 17,00 | 7,00 | W0182020153 | 3 |  |  |  | 4x100 |  | 44 | 81710002 | S | D8 | N | LD4 | TÜV |  |  | DK | YES |  |  | S | Strongness Certificate (PB) | 1 | No car modifications required | 195/40 R17---TCOMBI-205/40 R17---TCOMBI | AfterMarket OZ | MAX 500 KG | MATT BLACK | I-Tech | 8027529031379 | OZ | 7,91 |  |  | Serie S - ext.diam.68 mm | 540x540x260 | 1 | 074 | e11*2001/116*0249*. | bar: Area 1
DAIHATSU | CHARADE | CHARADE XP9F | XP9F | 06/2011 |  | 4x100 | 54,06 | 418 |  | 45 | M12x1,50 | 21 | ALLEGGERITA HLT 4F | 7x17 | 17,00 | 7,00 | W0182020171 | 3 |  |  |  | 4x100 |  | 44 | 81710002 | S | D8 | N | LD4 | TÜV |  |  | DK | YES |  |  | S | Strongness Certificate (PB) | 1 | No car modifications required | 195/40 R17---TCOMBI-205/40 R17---TCOMBI | AfterMarket OZ | MAX 500 KG | ORANGE | I-Tech | 8027529031386 | OZ | 7,91 |  |  | Serie S - ext.diam.68 mm | 540x540x260 | 1 | 074 | e11*2001/116*0249*. | bar: Area 1
DAIHATSU | CHARADE | CHARADE XP9F | XP9F | 06/2011 |  | 4x100 | 54,06 | 418 |  | 45 | M12x1,50 | 21 | ALLEGGERITA HLT 4F | 7x17 | 17,00 | 7,00 | W0182020172 | 3 |  |  |  | 4x100 |  | 44 | 81710002 | S | D8 | N | LD4 | TÜV |  |  | DK | YES |  |  | S | Strongness Certificate (PB) | 1 | No car modifications required | 195/40 R17---TCOMBI-205/40 R17---TCOMBI | AfterMarket OZ | MAX 500 KG | MATT BLUE | I-Tech | 8027529031393 | OZ | 7,91 |  |  | Serie S - ext.diam.68 mm | 540x540x260 | 1 | 074 | e11*2001/116*0249*. | bar: Area 1
DAIHATSU | CHARADE | CHARADE XP9F | XP9F | 06/2011 |  | 4x100 | 54,06 | 418 |  | 45 | M12x1,50 | 21 | ALLEGGERITA HLT 4F | 7x17 | 17,00 | 7,00 | W0182020176 | 3 |  |  |  | 4x100 |  | 44 | 81710002 | S | D8 | N | LD4 | TÜV |  |  | DK | YES |  |  | S | Strongness Certificate (PB) | 1 | No car modifications required | 195/40 R17---TCOMBI-205/40 R17---TCOMBI | AfterMarket OZ | MAX 500 KG | RACE GOLD | I-Tech | 8027529034929 | OZ | 7,91 |  |  | Serie S - ext.diam.68 mm | 540x540x260 | 1 | 074 | e11*2001/116*0249*. | bar: Area 1
DAIHATSU | CHARADE | CHARADE XP9F | XP9F | 06/2011 |  | 4x100 | 54,06 | 418 |  | 45 | M12x1,50 | 21 | ALLEGGERITA HLT 4F | 7x17 | 17,00 | 7,00 | W0182020184 | 3 |  |  |  | 4x100 |  | 44 | 81710002 | S | D8 | N | LD4 | TÜV |  |  | DK | YES |  |  | S | Strongness Certificate (PB) | 1 | No car modifications required | 195/40 R17---TCOMBI-205/40 R17---TCOMBI | AfterMarket OZ | MAX 500 KG | RED | I-Tech | 8027529031409 | OZ | 7,91 |  |  | Serie S - ext.diam.68 mm | 540x540x260 | 1 | 074 | e11*2001/116*0249*. | bar: Area 1
DAIHATSU | CHARADE | CHARADE XP9F | XP9F | 06/2011 |  | 4x100 | 54,06 | 418 |  | 45 | M12x1,50 | 21 | DAVID | 7x17 | 17,00 | 7,00 | W01873202N5 | 1 |  |  |  | 4x100 |  | 42 | 81710482 | S | DST20A | N |  |  | KBA |  | DK | YES |  |  | N | No Certificate | 1 | No car modifications required | 195/40 R17---TCOMBI-205/40 R17---TCOMBI | AfterMarket OZ | MAX 615 KG | MATT GRAPHITE DIAMOND CUT | Via Veneto | 8027529052763 | OZ | 11,13 |  |  | Serie S - ext.diam.68 mm | 540x540x248 | 1 | 074 | e11*2001/116*0249*. | bar: Area 1
DAIHATSU | CHARADE | CHARADE XP9F | XP9F | 06/2011 |  | 4x100 | 54,06 | 418 |  | 45 | M12x1,50 | 21 | EGO | 7x17 | 17,00 | 7,00 | W8505120154 | 1 |  |  |  | 4x100 |  | 37 | 81710482 | S | DST20A | N |  |  | KBA |  | DK | YES |  |  | K | KBA (ABE+VB) | 2 | Mods can be necessary to car | 195/40 R17---TCOMBI-205/40 R17---TCOMBI | AfterMarket OZ | MAX 615 KG | MATT BLACK + DIAMOND-CUT | X-Line | 8027529065794 | OZ | 8,30 |  |  | Serie S - ext.diam.68 mm | 542x542x249 | 1 | 074 | e11*2001/116*0249*. | bar: Area 1
DAIHATSU | CHARADE | CHARADE XP9F | XP9F | 06/2011 |  | 4x100 | 54,06 | 418 |  | 45 | M12x1,50 | 21 | EGO | 7x17 | 17,00 | 7,00 | W8505120254 | 1 |  |  |  | 4x100 |  | 42 | 81710482 | S | DST20A | N |  |  | KBA |  | DK | YES |  |  | S | Strongness Certificate (PB) | 1 | No car modifications required | 195/40 R17---TCOMBI-205/40 R17---TCOMBI | AfterMarket OZ | MAX 615 KG | MATT BLACK + DIAMOND-CUT | X-Line | 8027529065800 | OZ | 8,30 |  |  | Serie S - ext.diam.68 mm | 542x542x249 | 1 | 074 | e11*2001/116*0249*. | bar: Area 1
DAIHATSU | CHARADE | CHARADE XP9F | XP9F | 06/2011 |  | 4x100 | 54,06 | 418 |  | 45 | M12x1,50 | 21 | ENERGY | 7x17 | 17,00 | 7,00 | W8500720154 | 1 |  |  |  | 4x100 |  | 42 | 81710002 | S | D8 | N | LD4 |  | KBA |  | DK | YES |  |  | S | Strongness Certificate (PB) | 1 | No car modifications required | 195/40 R17---TCOMBI-205/40 R17---TCOMBI | AfterMarket OZ | MAX 615 KG | MATT BLACK + DIAMOND-CUT | X-Line | 8027529034325 | OZ | 11,70 |  |  | Serie S - ext.diam.68 mm | 542x542x249 | 1 | 074 | e11*2001/116*0249*. | bar: Area 1
DAIHATSU | CHARADE | CHARADE XP9F | XP9F | 06/2011 |  | 4x100 | 54,06 | 418 |  | 45 | M12x1,50 | 21 | ITALIA 150 4F | 7x17 | 17,00 | 7,00 | W01886201R4 | 1 |  |  |  | 4x100 |  | 37 | 81710065 | S | D24 | N |  |  | KBA |  | DK | YES |  |  | K | KBA (ABE+VB) | 2 | Mods can be necessary to car | 195/40 R17---TCOMBI-205/40 R17---TCOMBI | AfterMarket OZ | MAX 615 KG | MATT RACE SILVER DIAMOND CUT | Racing | 8027529069563 | OZ | 9,63 |  |  | Serie S - ext.diam.68 mm | 540x540x248 | 1 | 074 | e11*2001/116*0249*. | bar: Area 1
DAIHATSU | CHARADE | CHARADE XP9F | XP9F | 06/2011 |  | 4x100 | 54,06 | 418 |  | 45 | M12x1,50 | 21 | ITALIA 150 4F | 7x17 | 17,00 | 7,00 | W0188620149 | 1 |  |  |  | 4x100 |  | 37 | 81710065 | S | D24 | N |  |  | KBA |  | DK | YES |  |  | K | KBA (ABE+VB) | 2 | Mods can be necessary to car | 195/40 R17---TCOMBI-205/40 R17---TCOMBI | AfterMarket OZ | MAX 615 KG | MATT DARK GRAPHITE DIAMOND CUT | Racing | 8027529069556 | OZ | 9,63 |  |  | Serie S - ext.diam.68 mm | 540x540x248 | 1 | 074 | e11*2001/116*0249*. | bar: Area 1
DAIHATSU | CHARADE | CHARADE XP9F | XP9F | 06/2011 |  | 4x100 | 54,06 | 418 |  | 45 | M12x1,50 | 21 | ITALIA 150 4F | 7x17 | 17,00 | 7,00 | W01886202R4 | 1 | S | 20110914 | 20111014 | 4x100 |  | 42 | 81710482 | S | DST20A | N |  |  | KBA |  | DK | YES |  |  | K | KBA (ABE+VB) | 1 | No car modifications required | 195/40 R17---TCOMBI-205/40 R17---TCOMBI | AfterMarket OZ | MAX 615 KG | MATT RACE SILVER DIAMOND CUT | Racing | 8027529069587 | OZ | 9,63 |  |  | Serie S - ext.diam.68 mm | 540x540x248 | 1 | 074 | e11*2001/116*0249*. | bar: Area 1
DAIHATSU | CHARADE | CHARADE XP9F | XP9F | 06/2011 |  | 4x100 | 54,06 | 418 |  | 45 | M12x1,50 | 21 | ITALIA 150 4F | 7x17 | 17,00 | 7,00 | W0188620249 | 1 | S | 20110914 | 20111014 | 4x100 |  | 42 | 81710482 | S | DST20A | N |  |  | KBA |  | DK | YES |  |  | K | KBA (ABE+VB) | 1 | No car modifications required | 195/40 R17---TCOMBI-205/40 R17---TCOMBI | AfterMarket OZ | MAX 615 KG | MATT DARK GRAPHITE DIAMOND CUT | Racing | 8027529069570 | OZ | 9,63 |  |  | Serie S - ext.diam.68 mm | 540x540x248 | 1 | 074 | e11*2001/116*0249*. | bar: Area 1
DAIHATSU | CHARADE | CHARADE XP9F | XP9F | 06/2011 |  | 4x100 | 54,06 | 418 |  | 45 | M12x1,50 | 21 | LEGGENDA | 7x17 | 17,00 | 7,00 | W01872200A33 | 1 |  |  |  | 4x100 |  | 37 | 81710002 | S | D8 | N | LD4 |  | KBA |  | DK | YES |  |  | S | Strongness Certificate (PB) | 2 | Mods can be necessary to car | 195/40 R17---TCOMBI-205/40 R17---TCOMBI | AfterMarket OZ | MAX 530 KG | WHITE + RED LETTERING | Racing | 8027529056594 | OZ | 9,38 |  |  | Serie S - ext.diam.68 mm | 540x540x248 | 1 | 074 | e11*2001/116*0249*. | bar: Area 1
DAIHATSU | CHARADE | CHARADE XP9F | XP9F | 06/2011 |  | 4x100 | 54,06 | 418 |  | 45 | M12x1,50 | 21 | LEGGENDA | 7x17 | 17,00 | 7,00 | W01872200N8 | 1 |  |  |  | 4x100 |  | 37 | 81710002 | S | D8 | N | LD4 |  | KBA |  | DK | YES |  |  | S | Strongness Certificate (PB) | 2 | Mods can be necessary to car | 195/40 R17---TCOMBI-205/40 R17---TCOMBI | AfterMarket OZ | MAX 530 KG | MATT BLACK+WHITE LETTERING | Racing | 8027529057317 | OZ | 9,38 |  |  | Serie S - ext.diam.68 mm | 540x540x248 | 1 | 074 | e11*2001/116*0249*. | bar: Area 1
DAIHATSU | CHARADE | CHARADE XP9F | XP9F | 06/2011 |  | 4x100 | 54,06 | 418 |  | 45 | M12x1,50 | 21 | LEGGENDA | 7x17 | 17,00 | 7,00 | W01872201A33 | 1 |  |  |  | 4x100 |  | 42 | 81710002 | S | D8 | N | LD4 |  | KBA |  | DK | YES |  |  | S | Strongness Certificate (PB) | 1 | No car modifications required | 195/40 R17---TCOMBI-205/40 R17---TCOMBI | AfterMarket OZ | MAX 530 KG | WHITE + RED LETTERING | Racing | 8027529056600 | OZ | 9,38 |  |  | Serie S - ext.diam.68 mm | 540x540x248 | 1 | 074 | e11*2001/116*0249*. | bar: Area 1
DAIHATSU | CHARADE | CHARADE XP9F | XP9F | 06/2011 |  | 4x100 | 54,06 | 418 |  | 45 | M12x1,50 | 21 | LEGGENDA | 7x17 | 17,00 | 7,00 | W01872201N8 | 1 |  |  |  | 4x100 |  | 42 | 81710002 | S | D8 | N | LD4 |  | KBA |  | DK | YES |  |  | S | Strongness Certificate (PB) | 1 | No car modifications required | 195/40 R17---TCOMBI-205/40 R17---TCOMBI | AfterMarket OZ | MAX 530 KG | MATT BLACK+WHITE LETTERING | Racing | 8027529057256 | OZ | 9,38 |  |  | Serie S - ext.diam.68 mm | 540x540x248 | 1 | 074 | e11*2001/116*0249*. | bar: Area 1
DAIHATSU | CHARADE | CHARADE XP9F | XP9F | 06/2011 |  | 4x100 | 54,06 | 418 |  | 45 | M12x1,50 | 21 | LOUNGE 8 | 7x17 | 17,00 | 7,00 | W8503820154 | 1 |  |  |  | 4x100 |  | 42 | 81710002 | S | D8 | N | LD4 |  | KBA |  | DK | YES |  |  | S | Strongness Certificate (PB) | 1 | No car modifications required | 195/40 R17---TCOMBI-205/40 R17---TCOMBI | AfterMarket OZ | MAX 615 KG | MATT BLACK + DIAMOND-CUT | X-Line | 8027529048155 | OZ | 8,30 |  |  | Serie S - ext.diam.68 mm | 542x542x249 | 1 | 074 | e11*2001/116*0249*. | bar: Area 1
DAIHATSU | CHARADE | CHARADE XP9F | XP9F | 06/2011 |  | 4x100 | 54,06 | 418 |  | 45 | M12x1,50 | 21 | LOUNGE 8 | 7x17 | 17,00 | 7,00 | W8503820175 | 1 |  |  |  | 4x100 |  | 42 | 81710002 | S | D8 | N | LD4 |  | KBA |  | DK | YES |  |  | S | Strongness Certificate (PB) | 1 | No car modifications required | 195/40 R17---TCOMBI-205/40 R17---TCOMBI | AfterMarket OZ | MAX 615 KG | METAL SILVER + DIAMOND CUT | X-Line | 8027529048162 | OZ | 8,30 |  |  | Serie S - ext.diam.68 mm | 542x542x249 | 1 | 074 | e11*2001/116*0249*. | Area 2: OUT
DAIHATSU | CHARADE | CHARADE XP9F | XP9F | 06/2011 |  | 4x100 | 54,06 | 418 |  | 45 | M12x1,50 | 21 | QUARANTA | 7x17 | 17,00 | 7,00 | W0186620154 | 1 |  |  |  | 4x100 |  | 42 | 81710482 | S | DST20A | N |  |  | KBA |  | DK | YES |  |  | S | Strongness Certificate (PB) | 1 | No car modifications required | 195/40 R17---TCOMBI-205/40 R17---TCOMBI | AfterMarket OZ | MAX 570 KG | MATT BLACK + DIAMOND-CUT | Via Veneto | 8027529054682 | OZ | 10,90 |  |  | Serie S - ext.diam.68 mm | 540x540x260 | 1 | 074 | e11*2001/116*0249*. | bar: Area 1
DAIHATSU | CHARADE | CHARADE XP9F | XP9F | 06/2011 |  | 4x100 | 54,06 | 418 |  | 45 | M12x1,50 | 21 | SUPERTURISMO GT | 7x17 | 17,00 | 7,00 | W01672250P5 | 1 | S | 20121012 | 20121111 | 4x100 |  | 40 | 81710002 | S | D8 | N | LD4 |  | KBA | VIA | DK | YES |  |  | S | Strongness Certificate (PB) | 1 | No car modifications required | 195/40 R17---TCOMBI-205/40 R17---TCOMBI | AfterMarket OZ | MAX 605 KG | GRIGIO CORSA+BLACK LETTERING | Racing | 8027529081572 | OZ | 10,82 |  |  | Serie S - ext.diam.68 mm | 540x540x260 | 1 | 074 | e11*2001/116*0249*. | bar: Area 1
DAIHATSU | CHARADE | CHARADE XP9F | XP9F | 06/2011 |  | 4x100 | 54,06 | 418 |  | 45 | M12x1,50 | 21 | SUPERTURISMO GT | 7x17 | 17,00 | 7,00 | W0167225079 | 1 |  |  |  | 4x100 |  | 40 | 81710002 | S | D8 | N | LD4 |  | KBA | VIA | DK | YES |  |  | S | Strongness Certificate (PB) | 1 | No car modifications required | 195/40 R17---TCOMBI-205/40 R17---TCOMBI | AfterMarket OZ | MAX 605 KG | MATT BLACK + RED LETTERING | Racing | 8027529000658 | OZ | 10,82 |  |  | Serie S - ext.diam.68 mm | 540x540x260 | 1 | 074 | e11*2001/116*0249*. | bar: Area 1
DAIHATSU | CHARADE | CHARADE XP9F | XP9F | 06/2011 |  | 4x100 | 54,06 | 418 |  | 45 | M12x1,50 | 21 | SUPERTURISMO GT | 7x17 | 17,00 | 7,00 | W0167225082 | 1 |  |  |  | 4x100 |  | 40 | 81710002 | S | D8 | N | LD4 |  |  | VIA | DK | YES |  |  | N | No Certificate | 1 | No car modifications required | 195/40 R17---TCOMBI-205/40 R17---TCOMBI | AfterMarket OZ | MAX 605 KG | RACE SILVER + BLACK LETTERING | Racing | 8027529000665 | OZ | 10,94 |  |  | Serie S - ext.diam.68 mm | 540x540x260 | 1 | 074 | e11*2001/116*0249*. | bar: Area 1
DAIHATSU | CHARADE | CHARADE XP9F | XP9F | 06/2011 |  | 4x100 | 54,06 | 418 |  | 45 | M12x1,50 | 21 | SUPERTURISMO GT | 7x17 | 17,00 | 7,00 | W01672251P5 | 1 | S | 20121012 | 20121111 | 4x100 |  | 44 | 81710002 | S | D8 | N | LD4 |  | KBA | VIA | DK | YES |  |  | S | Strongness Certificate (PB) | 1 | No car modifications required | 195/40 R17---TCOMBI-205/40 R17---TCOMBI | AfterMarket OZ | MAX 605 KG | GRIGIO CORSA+BLACK LETTERING | Racing | 8027529081589 | OZ | 10,78 |  |  | Serie S - ext.diam.68 mm | 540x540x260 | 1 | 074 | e11*2001/116*0249*. | bar: Area 1
DAIHATSU | CHARADE | CHARADE XP9F | XP9F | 06/2011 |  | 4x100 | 54,06 | 418 |  | 45 | M12x1,50 | 21 | SUPERTURISMO GT | 7x17 | 17,00 | 7,00 | W0167225179 | 1 |  |  |  | 4x100 |  | 44 | 81710002 | S | D8 | N | LD4 |  | KBA | VIA | DK | YES |  |  | S | Strongness Certificate (PB) | 1 | No car modifications required | 195/40 R17---TCOMBI-205/40 R17---TCOMBI | AfterMarket OZ | MAX 605 KG | MATT BLACK + RED LETTERING | Racing | 8027529000689 | OZ | 10,78 |  |  | Serie S - ext.diam.68 mm | 540x540x260 | 1 | 074 | e11*2001/116*0249*. | bar: Area 1
DAIHATSU | CHARADE | CHARADE XP9F | XP9F | 06/2011 |  | 4x100 | 54,06 | 418 |  | 45 | M12x1,50 | 21 | SUPERTURISMO GT | 7x17 | 17,00 | 7,00 | W0167225182 | 1 |  |  |  | 4x100 |  | 44 | 81710002 | S | D8 | N | LD4 |  | KBA | VIA | DK | YES |  |  | S | Strongness Certificate (PB) | 1 | No car modifications required | 195/40 R17---TCOMBI-205/40 R17---TCOMBI | AfterMarket OZ | MAX 605 KG | RACE SILVER + BLACK LETTERING | Racing | 8027529000696 | OZ | 10,78 |  |  | Serie S - ext.diam.68 mm | 540x540x260 | 1 | 074 | e11*2001/116*0249*. | bar: Area 1
DAIHATSU | CHARADE | CHARADE XP9F | XP9F | 06/2011 |  | 4x100 | 54,06 | 418 |  | 45 | M12x1,50 | 21 | SUPERTURISMO LM | 7x17 | 17,00 | 7,00 | W0188020019 | 1 |  |  |  | 4x100 |  | 37 | 81710002 | S | D8 | N | LD4 |  | KBA |  | DK | YES |  |  | S | Strongness Certificate (PB) | 2 | Mods can be necessary to car | 195/40 R17---TCOMBI-205/40 R17---TCOMBI | AfterMarket OZ | MAX 570 KG | MATT RACE SILVER + BLACK LETTERING | Racing | 8027529053074 | OZ | 9,92 |  |  | Serie S - ext.diam.68 mm | 540x540x248 | 1 | 074 | e11*2001/116*0249*. | bar: Area 1
DAIHATSU | CHARADE | CHARADE XP9F | XP9F | 06/2011 |  | 4x100 | 54,06 | 418 |  | 45 | M12x1,50 | 21 | SUPERTURISMO LM | 7x17 | 17,00 | 7,00 | W0188020046 | 1 |  |  |  | 4x100 |  | 37 | 81710002 | S | D8 | N | LD4 |  | KBA |  | DK | YES |  |  | S | Strongness Certificate (PB) | 2 | Mods can be necessary to car | 195/40 R17---TCOMBI-205/40 R17---TCOMBI | AfterMarket OZ | MAX 570 KG | MATT GRAPHITE + SILVER LETTERING | Racing | 8027529053081 | OZ | 9,92 |  |  | Serie S - ext.diam.68 mm | 540x540x248 | 1 | 074 | e11*2001/116*0249*. | bar: Area 1
DAIHATSU | CHARADE | CHARADE XP9F | XP9F | 06/2011 |  | 4x100 | 54,06 | 418 |  | 45 | M12x1,50 | 21 | SUPERTURISMO LM | 7x17 | 17,00 | 7,00 | W0188020119 | 1 |  |  |  | 4x100 |  | 42 | 81710002 | S | D8 | N | LD4 |  | KBA |  | DK | YES |  |  | S | Strongness Certificate (PB) | 1 | No car modifications required | 195/40 R17---TCOMBI-205/40 R17---TCOMBI | AfterMarket OZ | MAX 570 KG | MATT RACE SILVER + BLACK LETTERING | Racing | 8027529053098 | OZ | 9,82 |  |  | Serie S - ext.diam.68 mm | 540x540x248 | 1 | 074 | e11*2001/116*0249*. | bar: Area 1
DAIHATSU | CHARADE | CHARADE XP9F | XP9F | 06/2011 |  | 4x100 | 54,06 | 418 |  | 45 | M12x1,50 | 21 | SUPERTURISMO LM | 7x17 | 17,00 | 7,00 | W0188020146 | 1 |  |  |  | 4x100 |  | 42 | 81710002 | S | D8 | N | LD4 |  | KBA |  | DK | YES |  |  | S | Strongness Certificate (PB) | 1 | No car modifications required | 195/40 R17---TCOMBI-205/40 R17---TCOMBI | AfterMarket OZ | MAX 570 KG | MATT GRAPHITE + SILVER LETTERING | Racing | 8027529053104 | OZ | 9,82 |  |  | Serie S - ext.diam.68 mm | 540x540x248 | 1 | 074 | e11*2001/116*0249*. | bar: Area 1
DAIHATSU | CHARADE | CHARADE XP9F | XP9F | 06/2011 |  | 4x100 | 54,06 | 418 |  | 45 | M12x1,50 | 21 | SUPERTURISMO WRC | 7x17 | 17,00 | 7,00 | W0167225033 | 1 |  |  |  | 4x100 |  | 40 | 81710002 | S | D8 | N | LD4 |  | KBA | VIA | DK | YES |  |  | S | Strongness Certificate (PB) | 1 | No car modifications required | 195/40 R17---TCOMBI-205/40 R17---TCOMBI | AfterMarket OZ | MAX 605 KG | WHITE + RED LETTERING | Racing | 8027529000641 | OZ | 10,82 |  |  | Serie S - ext.diam.68 mm | 540x540x260 | 1 | 074 | e11*2001/116*0249*. | bar: Area 1
DAIHATSU | CHARADE | CHARADE XP9F | XP9F | 06/2011 |  | 4x100 | 54,06 | 418 |  | 45 | M12x1,50 | 21 | ULTRALEGGERA | 7x17 | 17,00 | 7,00 | W01709200A53 | 1 |  |  |  | 4x100 |  | 37 | 81710002 | S | D8 | N | LD4 | TÜV |  |  | DK | YES |  |  | S | Strongness Certificate (PB) | 2 | Mods can be necessary to car | 195/40 R17---TCOMBI-205/40 R17---TCOMBI | AfterMarket OZ | MAX 570 KG | MATT BLACK | Racing | 8027529001457 | OZ | 8,73 |  |  | Serie S - ext.diam.68 mm | 540x540x260 | 1 | 074 | e11*2001/116*0249*. | bar: Area 1
DAIHATSU | CHARADE | CHARADE XP9F | XP9F | 06/2011 |  | 4x100 | 54,06 | 418 |  | 45 | M12x1,50 | 21 | ULTRALEGGERA | 7x17 | 17,00 | 7,00 | W0170920022 | 1 |  |  |  | 4x100 |  | 37 | 81710002 | S | D8 | N | LD4 | TÜV |  |  | DK | YES |  |  | S | Strongness Certificate (PB) | 2 | Mods can be necessary to car | 195/40 R17---TCOMBI-205/40 R17---TCOMBI | AfterMarket OZ | MAX 570 KG | MATT GRAPHIT SILVER | Racing | 8027529001464 | OZ | 8,73 |  |  | Serie S - ext.diam.68 mm | 540x540x260 | 1 | 074 | e11*2001/116*0249*. | bar: Area 1
DAIHATSU | CHARADE | CHARADE XP9F | XP9F | 06/2011 |  | 4x100 | 54,06 | 418 |  | 45 | M12x1,50 | 21 | ULTRALEGGERA | 7x17 | 17,00 | 7,00 | W0170920030 | 1 |  |  |  | 4x100 |  | 37 | 81710002 | S | D8 | N | LD4 | TÜV |  |  | DK | YES |  |  | S | Strongness Certificate (PB) | 2 | Mods can be necessary to car | 195/40 R17---TCOMBI-205/40 R17---TCOMBI | AfterMarket OZ | MAX 570 KG | WHITE | Racing | 8027529001471 | OZ | 8,73 |  |  | Serie S - ext.diam.68 mm | 540x540x260 | 1 | 074 | e11*2001/116*0249*. | bar: Area 1
DAIHATSU | CHARADE | CHARADE XP9F | XP9F | 06/2011 |  | 4x100 | 54,06 | 418 |  | 45 | M12x1,50 | 21 | ULTRALEGGERA | 7x17 | 17,00 | 7,00 | W0170920061 | 1 |  |  |  | 4x100 |  | 37 | 81710002 | S | D8 | N | LD4 | TÜV |  |  | DK | YES |  |  | S | Strongness Certificate (PB) | 2 | Mods can be necessary to car | 195/40 R17---TCOMBI-205/40 R17---TCOMBI | AfterMarket OZ | MAX 570 KG | CHRYSTAL TITANIUM | Racing | 8027529001488 | OZ | 8,73 |  |  | Serie S - ext.diam.68 mm | 540x540x260 | 1 | 074 | e11*2001/116*0249*. | bar: Area 1
DAIHATSU | CHARADE | CHARADE XP9F | XP9F | 06/2011 |  | 4x100 | 54,06 | 418 |  | 45 | M12x1,50 | 21 | ULTRALEGGERA | 7x17 | 17,00 | 7,00 | W0170920153 | 1 |  |  |  | 4x100 |  | 44 | 81710002 | S | D8 | N | LD4 | TÜV |  |  | DK | YES |  |  | S | Strongness Certificate (PB) | 1 | No car modifications required | 195/40 R17---TCOMBI-205/40 R17---TCOMBI | AfterMarket OZ | MAX 570 KG | MATT BLACK | Racing | 8027529049350 | OZ | 8,60 |  |  | Serie S - ext.diam.68 mm | 540x540x260 | 1 | 074 | e11*2001/116*0249*. | bar: Area 1
DAIHATSU | CHARADE | CHARADE XP9F | XP9F | 06/2011 |  | 4x100 | 54,06 | 418 |  | 45 | M12x1,50 | 21 | ULTRALEGGERA | 7x17 | 17,00 | 7,00 | W0170920161 | 1 |  |  |  | 4x100 |  | 44 | 81710002 | S | D8 | N | LD4 | TÜV |  |  | DK | YES |  |  | S | Strongness Certificate (PB) | 1 | No car modifications required | 195/40 R17---TCOMBI-205/40 R17---TCOMBI | AfterMarket OZ | MAX 570 KG | CHRYSTAL TITANIUM | Racing | 8027529001501 | OZ | 8,60 |  |  | Serie S - ext.diam.68 mm | 540x540x260 | 1 | 074 | e11*2001/116*0249*. | bar: Area 1
DAIHATSU | CHARADE | CHARADE XP9F | XP9F | 06/2011 |  | 4x100 | 54,06 | 418 |  | 45 | M12x1,50 | 21 | WAVE | 7x17 | 17,00 | 7,00 | W8501620054 | 1 |  |  |  | 4x100 |  | 37 | 81710002 | S | D8 | N | LD4 |  |  |  | DK | YES |  |  | S | Strongness Certificate (PB) | 2 | Mods can be necessary to car | 195/40 R17---TCOMBI-205/40 R17---TCOMBI | AfterMarket OZ | MAX 615 KG | MATT BLACK + DIAMOND-CUT | X-Line | 8027529045581 | OZ | 11,11 |  |  | Serie S - ext.diam.68 mm | 542x542x249 | 1 | 074 | e11*2001/116*0249*. | bar: Area 1
DAIHATSU | CHARADE | CHARADE XP9F | XP9F | 06/2011 |  | 4x100 | 54,06 | 418 |  | 45 | M12x1,50 | 21 | WAVE | 7x17 | 17,00 | 7,00 | W8501620154 | 1 |  |  |  | 4x100 |  | 42 | 81710002 | S | D8 | N | LD4 |  | KBA |  | DK | YES |  |  | S | Strongness Certificate (PB) | 1 | No car modifications required | 195/40 R17---TCOMBI-205/40 R17---TCOMBI | AfterMarket OZ | MAX 615 KG | MATT BLACK + DIAMOND-CUT | X-Line | 8027529045598 | OZ | 11,51 |  |  | Serie S - ext.diam.68 mm | 542x542x249 | 1 | 074 | e11*2001/116*0249*. | bar: Area 1
DAIHATSU | CHARADE | CHARADE XP9F | XP9F | 06/2011 |  | 4x100 | 54,06 | 418 |  | 45 | M12x1,50 | 21 | SUPERTURISMO GT | 7x18 | 18,00 | 7,00 | W01686201P5 | 1 | S | 20121012 | 20121111 | 4x100 |  | 42 | 81710002 | S | D8 | N | LD4 |  | KBA | VIA | DK | YES |  |  | S | Strongness Certificate (PB) | 1 | No car modifications required |  | AfterMarket OZ | MAX 650 KG | GRIGIO CORSA+BLACK LETTERING | Racing | 8027529081718 | OZ | 12,80 |  |  | Serie S - ext.diam.68 mm | 570x570x255 | 1 | 074 | e11*2001/116*0249*. | bar: Area 1
DAIHATSU | CHARADE | CHARADE XP9F | XP9F | 06/2011 |  | 4x100 | 54,06 | 418 |  | 45 | M12x1,50 | 21 | SUPERTURISMO GT | 7x18 | 18,00 | 7,00 | W0168620179 | 1 |  |  |  | 4x100 |  | 42 | 81710002 | S | D8 | N | LD4 |  | KBA | VIA | DK | YES |  |  | S | Strongness Certificate (PB) | 1 | No car modifications required |  | AfterMarket OZ | MAX 650 KG | MATT BLACK + RED LETTERING | Racing | 8027529001112 | OZ | 12,80 |  |  | Serie S - ext.diam.68 mm | 570x570x255 | 1 | 074 | e11*2001/116*0249*. | bar: Area 1
DAIHATSU | CHARADE | CHARADE XP9F | XP9F | 06/2011 |  | 4x100 | 54,06 | 418 |  | 45 | M12x1,50 | 21 | SUPERTURISMO GT | 7x18 | 18,00 | 7,00 | W0168620182 | 1 |  |  |  | 4x100 |  | 42 | 81710002 | S | D8 | N | LD4 |  | KBA | VIA | DK | YES |  |  | S | Strongness Certificate (PB) | 1 | No car modifications required |  | AfterMarket OZ | MAX 650 KG | RACE SILVER + BLACK LETTERING | Racing | 8027529001129 | OZ | 11,89 |  |  | Serie S - ext.diam.68 mm | 570x570x255 | 1 | 074 | e11*2001/116*0249*. | bar: Area 1
DAIHATSU | CHARADE | CHARADE XP9F | XP9F | 06/2011 |  | 4x100 | 54,06 | 418 |  | 45 | M12x1,50 | 21 | SUPERTURISMO WRC | 7x18 | 18,00 | 7,00 | W0168620133 | 1 |  |  |  | 4x100 |  | 42 | 81710002 | S | D8 | N | LD4 |  | KBA | VIA | DK | YES |  |  | S | Strongness Certificate (PB) | 1 | No car modifications required |  | AfterMarket OZ | MAX 650 KG | WHITE + RED LETTERING | Racing | 8027529001105 | OZ | 11,89 |  |  | Serie S - ext.diam.68 mm | 570x570x255 | 1 | 074 | e11*2001/116*0249*. | bar: Area 1
DAIHATSU | CHARADE | CHARADE XP9F | XP9F | 06/2011 |  | 4x100 | 54,06 | 418 |  | 45 | M12x1,50 | 21 | ULTRALEGGERA | 7x18 | 18,00 | 7,00 | W0171120153 | 1 |  |  |  | 4x100 |  | 42 | 81710002 | S | D8 | N | LD4 | TÜV |  |  | DK | YES |  |  | S | Strongness Certificate (PB) | 1 | No car modifications required |  | AfterMarket OZ | MAX 540 KG | MATT BLACK | Racing | 8027529001761 | OZ | 9,19 |  |  | Serie S - ext.diam.68 mm | 570x570x255 | 1 | 074 | e11*2001/116*0249*. | bar: Area 1
DAIHATSU | CHARADE | CHARADE XP9F | XP9F | 06/2011 |  | 4x100 | 54,06 | 418 |  | 45 | M12x1,50 | 21 | ULTRALEGGERA | 7x18 | 18,00 | 7,00 | W0171120161 | 1 |  |  |  | 4x100 |  | 42 | 81710002 | S | D8 | N | LD4 | TÜV |  |  | DK | YES |  |  | S | Strongness Certificate (PB) | 1 | No car modifications required |  | AfterMarket OZ | MAX 540 KG | CHRYSTAL TITANIUM | Racing | 8027529001778 | OZ | 9,19 |  |  | Serie S - ext.diam.68 mm | 570x570x255 | 1 | 074 | e11*2001/116*0249*. | bar: Area 1
DAIHATSU | MATERIA | MATERIA | M4 | 01/2007 |  | 4x100 | 54,06 | 415 |  | 40 | M12x1,5 | 21 | LOUNGE 8 | 6x14 | 14,00 | 6,00 | W8503520054 | 1 |  |  |  | 4x100 |  | 36 | 81710002 | S | D8 | N | LD4 |  | KBA |  | DK | YES |  |  | N | No Certificate | 1 | No car modifications required | 175/65 R14----185/60 R14---TCOMBI-195/55 R14----195/60 R14----205/55 R14---TCOMBI | AfterMarket OZ | MAX 500 KG | MATT BLACK + DIAMOND-CUT | X-Line | 8027529047899 | OZ | 7,90 |  |  | Serie S - ext.diam.68 mm | 460x460x224 | 1 | 067-076 | e13*2001/116*0198*.. | bar: Area 1
DAIHATSU | MATERIA | MATERIA | M4 | 01/2007 |  | 4x100 | 54,06 | 415 |  | 40 | M12x1,5 | 21 | LOUNGE 8 | 6x14 | 14,00 | 6,00 | W8503520075 | 1 |  |  |  | 4x100 |  | 36 | 81710002 | S | D8 | N | LD4 |  | KBA |  | DK | YES |  |  | N | No Certificate | 1 | No car modifications required | 175/65 R14----185/60 R14---TCOMBI-195/55 R14----195/60 R14----205/55 R14---TCOMBI | AfterMarket OZ | MAX 500 KG | METAL SILVER + DIAMOND CUT | X-Line | 8027529047905 | OZ | 7,90 |  |  | Serie S - ext.diam.68 mm | 460x460x224 | 1 | 067-076 | e13*2001/116*0198*.. | Area 2: OUT
DAIHATSU | MATERIA | MATERIA | M4 | 01/2007 |  | 4x100 | 54,06 | 415 |  | 40 | M12x1,5 | 21 | SUPERTURISMO GT | 6x14 | 14,00 | 6,00 | W0167420079 | 1 | S | 20081211 | 20090110 | 4x100 |  | 36 | 81710002 | S | D8 | N | LD4 |  | KBA | VIA | DK | YES |  |  | K | KBA (ABE+VB) | 1 | No car modifications required | 175/65 R14----185/60 R14---TCOMBI-195/55 R14----195/60 R14----205/55 R14---TCOMBI | AfterMarket OZ | MAX 480 KG | MATT BLACK + RED LETTERING | Racing | 8027529036541 | OZ | 7,80 |  |  | Serie S - ext.diam.68 mm | 430x430x230 | 1 | 067-076 | e13*2001/116*0198*.. | bar: Area 1
DAIHATSU | MATERIA | MATERIA | M4 | 01/2007 |  | 4x100 | 54,06 | 415 |  | 40 | M12x1,5 | 21 | SUPERTURISMO GT | 6x14 | 14,00 | 6,00 | W0167420082 | 1 | S | 20070312 | 20070411 | 4x100 |  | 36 | 81710002 | S | D8 | N | LD4 |  | KBA | VIA | DK | YES |  |  | K | KBA (ABE+VB) | 1 | No car modifications required | 175/65 R14----185/60 R14---TCOMBI-195/55 R14----195/60 R14----205/55 R14---TCOMBI | AfterMarket OZ | MAX 480 KG | RACE SILVER + BLACK LETTERING | Racing | 8027529000832 | OZ | 7,80 |  |  | Serie S - ext.diam.68 mm | 430x430x230 | 1 | 067-076 | e13*2001/116*0198*.. | bar: Area 1
DAIHATSU | MATERIA | MATERIA | M4 | 01/2007 |  | 4x100 | 54,06 | 415 |  | 40 | M12x1,5 | 21 | SUPERTURISMO GT | 6x14 | 14,00 | 6,00 | W01904200P5 | 1 | S | 20121109 | 20121209 | 4x100 |  | 36 | 81710002 | S | D8 | N | LD4 |  | KBA |  | DK | YES |  |  | K | KBA (ABE+VB) | 1 | No car modifications required | 175/65 R14----185/60 R14---TCOMBI-195/55 R14----195/60 R14----205/55 R14---TCOMBI | AfterMarket OZ | MAX 480 KG | GRIGIO CORSA+BLACK LETTERING | Racing | 8027529083224 | OZ | 9,97 |  |  | Serie S - ext.diam.68 mm | 430x430x230 | 1 | 067-076 | e13*2001/116*0198*.. | bar: Area 1
DAIHATSU | MATERIA | MATERIA | M4 | 01/2007 |  | 4x100 | 54,06 | 415 |  | 40 | M12x1,5 | 21 | SUPERTURISMO GT | 6x14 | 14,00 | 6,00 | W0190420079 | 1 | S | 20121109 | 20121209 | 4x100 |  | 36 | 81710002 | S | D8 | N | LD4 |  | KBA |  | DK | YES |  |  | K | KBA (ABE+VB) | 1 | No car modifications required | 175/65 R14----185/60 R14---TCOMBI-195/55 R14----195/60 R14----205/55 R14---TCOMBI | AfterMarket OZ | MAX 480 KG | MATT BLACK + RED LETTERING | Racing | 8027529083231 | OZ | 9,97 |  |  | Serie S - ext.diam.68 mm | 430x430x230 | 1 | 067-076 | e13*2001/116*0198*.. | bar: Area 1
DAIHATSU | MATERIA | MATERIA | M4 | 01/2007 |  | 4x100 | 54,06 | 415 |  | 40 | M12x1,5 | 21 | SUPERTURISMO WRC | 6x14 | 14,00 | 6,00 | W0167420033 | 1 | S | 20070312 | 20070411 | 4x100 |  | 36 | 81710002 | S | D8 | N | LD4 |  | KBA | VIA | DK | YES |  |  | T | Teilegutachten (PB+VB) | 1 | No car modifications required | 175/65 R14----185/60 R14---TCOMBI-195/55 R14----195/60 R14----205/55 R14---TCOMBI | AfterMarket OZ | MAX 480 KG | WHITE + RED LETTERING | Racing | 8027529000825 | OZ | 7,80 |  |  | Serie S - ext.diam.68 mm | 430x430x230 | 1 | 067-076 | e13*2001/116*0198*.. | bar: Area 1
DAIHATSU | MATERIA | MATERIA | M4 | 01/2007 |  | 4x100 | 54,06 | 415 |  | 40 | M12x1,5 | 21 | SUPERTURISMO WRC | 6x14 | 14,00 | 6,00 | W0190420033 | 1 | S | 20121109 | 20121209 | 4x100 |  | 36 | 81710002 | S | D8 | N | LD4 |  | KBA |  | DK | YES |  |  | T | Teilegutachten (PB+VB) | 1 | No car modifications required | 175/65 R14----185/60 R14---TCOMBI-195/55 R14----195/60 R14----205/55 R14---TCOMBI | AfterMarket OZ | MAX 480 KG | WHITE + RED LETTERING | Racing | 8027529083262 | OZ | 9,97 |  |  | Serie S - ext.diam.68 mm | 430x430x230 | 1 | 067-076 | e13*2001/116*0198*.. | bar: Area 1
DAIHATSU | MATERIA | MATERIA | M4 | 01/2007 |  | 4x100 | 54,06 | 415 |  | 40 | M12x1,5 | 21 | ADRENALINA | 6½x15 | 15,00 | 6,50 | W8501020054 | 1 | S | 20090512 | 20090611 | 4x100 |  | 37 | 81710002 | S | D8 | N | LD4 |  | KBA |  | DK | YES |  |  | K | KBA (ABE+VB) | 1 | No car modifications required | 185/55 R15----195/50 R15----195/55 R15----205/50 R15--- | AfterMarket OZ | MAX 615 KG | MATT BLACK + DIAMOND-CUT | X-Line | 8027529034462 | OZ | 9,20 |  |  | Serie S - ext.diam.68 mm | 486x486x236 | 1 | 067-076 | e13*2001/116*0198*.. | bar: Area 1
DAIHATSU | MATERIA | MATERIA | M4 | 01/2007 |  | 4x100 | 54,06 | 415 |  | 40 | M12x1,5 | 21 | EGO | 6½x15 | 15,00 | 6,50 | W8505320154 | 1 | S | 20110726 | 20110825 | 4x100 |  | 37 | 81710482 | S | DST20A | N |  |  | KBA |  | DK | YES |  |  | K | KBA (ABE+VB) | 1 | No car modifications required | 185/55 R15----195/50 R15----195/55 R15----205/50 R15--- | AfterMarket OZ | MAX 615 KG | MATT BLACK + DIAMOND-CUT | X-Line | 8027529065916 | OZ | 8 |  |  | Serie S - ext.diam.68 mm | 486x486x236 | 1 | 067-076 | e13*2001/116*0198*.. | bar: Area 1
DAIHATSU | MATERIA | MATERIA | M4 | 01/2007 |  | 4x100 | 54,06 | 415 |  | 40 | M12x1,5 | 21 | LOUNGE 8 | 6½x15 | 15,00 | 6,50 | W8503620054 | 1 |  |  |  | 4x100 |  | 37 | 81710002 | S | D8 | N | LD4 |  | KBA |  | DK | YES |  |  | K | KBA (ABE+VB) | 1 | No car modifications required | 185/55 R15----195/50 R15----195/55 R15----205/50 R15--- | AfterMarket OZ | MAX 570 KG | MATT BLACK + DIAMOND-CUT | X-Line | 8027529047967 | OZ | 8 |  |  | Serie S - ext.diam.68 mm | 486x486x236 | 1 | 067-076 | e13*2001/116*0198*.. | bar: Area 1
DAIHATSU | MATERIA | MATERIA | M4 | 01/2007 |  | 4x100 | 54,06 | 415 |  | 40 | M12x1,5 | 21 | LOUNGE 8 | 6½x15 | 15,00 | 6,50 | W8503620075 | 1 |  |  |  | 4x100 |  | 37 | 81710002 | S | D8 | N | LD4 |  | KBA |  | DK | YES |  |  | K | KBA (ABE+VB) | 1 | No car modifications required | 185/55 R15----195/50 R15----195/55 R15----205/50 R15--- | AfterMarket OZ | MAX 570 KG | METAL SILVER + DIAMOND CUT | X-Line | 8027529047974 | OZ | 8 |  |  | Serie S - ext.diam.68 mm | 486x486x236 | 1 | 067-076 | e13*2001/116*0198*.. | bar: Area 1
DAIHATSU | MATERIA | MATERIA | M4 | 01/2007 |  | 4x100 | 54,06 | 415 |  | 40 | M12x1,5 | 21 | SUPERTURISMO GT | 6½x15 | 15,00 | 6,50 | W0168220079 | 1 | S | 20081010 | 20081109 | 4x100 |  | 37 | 81710002 | S | D8 | N | LD4 |  | KBA | VIA | DK | YES |  |  | K | KBA (ABE+VB) | 1 | No car modifications required | 185/55 R15----195/50 R15----195/55 R15----205/50 R15--- | AfterMarket OZ | MAX 550 KG | MATT BLACK + RED LETTERING | Racing | 8027529000993 | OZ | 9,57 |  |  | Serie S - ext.diam.68 mm | 430x430x235 | 1 | 067-076 | e13*2001/116*0198*.. | bar: Area 1
DAIHATSU | MATERIA | MATERIA | M4 | 01/2007 |  | 4x100 | 54,06 | 415 |  | 40 | M12x1,5 | 21 | SUPERTURISMO GT | 6½x15 | 15,00 | 6,50 | W0168220082 | 1 | S | 20070312 | 20070411 | 4x100 |  | 37 | 81710002 | S | D8 | N | LD4 |  | KBA | VIA | DK | YES |  |  | K | KBA (ABE+VB) | 1 | No car modifications required | 185/55 R15----195/50 R15----195/55 R15----205/50 R15--- | AfterMarket OZ | MAX 550 KG | RACE SILVER + BLACK LETTERING | Racing | 8027529001006 | OZ | 9,57 |  |  | Serie S - ext.diam.68 mm | 430x430x235 | 1 | 067-076 | e13*2001/116*0198*.. | bar: Area 1
DAIHATSU | MATERIA | MATERIA | M4 | 01/2007 |  | 4x100 | 54,06 | 415 |  | 40 | M12x1,5 | 21 | SUPERTURISMO GT | 6½x15 | 15,00 | 6,50 | W01905200P5 | 1 | S | 20121109 | 20121209 | 4x100 |  | 37 | 81710002 | S | D8 | N | LD4 |  | KBA |  | DK | YES |  |  | K | KBA (ABE+VB) | 1 | No car modifications required | 185/55 R15----195/50 R15----195/55 R15----205/50 R15--- | AfterMarket OZ | MAX 550 KG | GRIGIO CORSA+BLACK LETTERING | Racing | 8027529083057 | OZ | 8,77 |  |  | Serie S - ext.diam.68 mm | 430x430x235 | 1 | 067-076 | e13*2001/116*0198*.. | bar: Area 1
DAIHATSU | MATERIA | MATERIA | M4 | 01/2007 |  | 4x100 | 54,06 | 415 |  | 40 | M12x1,5 | 21 | SUPERTURISMO GT | 6½x15 | 15,00 | 6,50 | W0190520079 | 1 | S | 20121109 | 20121209 | 4x100 |  | 37 | 81710002 | S | D8 | N | LD4 |  | KBA |  | DK | YES |  |  | K | KBA (ABE+VB) | 1 | No car modifications required | 185/55 R15----195/50 R15----195/55 R15----205/50 R15--- | AfterMarket OZ | MAX 550 KG | MATT BLACK + RED LETTERING | Racing | 8027529083064 | OZ | 8,77 |  |  | Serie S - ext.diam.68 mm | 430x430x235 | 1 | 067-076 | e13*2001/116*0198*.. | bar: Area 1
DAIHATSU | MATERIA | MATERIA | M4 | 01/2007 |  | 4x100 | 54,06 | 415 |  | 40 | M12x1,5 | 21 | SUPERTURISMO WRC | 6½x15 | 15,00 | 6,50 | W0168220033 | 1 | S | 20070312 | 20070411 | 4x100 |  | 37 | 81710002 | S | D8 | N | LD4 |  | KBA | VIA | DK | YES |  |  | K | KBA (ABE+VB) | 1 | No car modifications required | 185/55 R15----195/50 R15----195/55 R15----205/50 R15--- | AfterMarket OZ | MAX 550 KG | WHITE + RED LETTERING | Racing | 8027529000986 | OZ | 9,57 |  |  | Serie S - ext.diam.68 mm | 430x430x235 | 1 | 067-076 | e13*2001/116*0198*.. | bar: Area 1
DAIHATSU | MATERIA | MATERIA | M4 | 01/2007 |  | 4x100 | 54,06 | 415 |  | 40 | M12x1,5 | 21 | SUPERTURISMO WRC | 6½x15 | 15,00 | 6,50 | W0190520033 | 1 | S | 20121109 | 20121209 | 4x100 |  | 37 | 81710002 | S | D8 | N | LD4 |  | KBA |  | DK | YES |  |  | K | KBA (ABE+VB) | 1 | No car modifications required | 185/55 R15----195/50 R15----195/55 R15----205/50 R15--- | AfterMarket OZ | MAX 550 KG | WHITE + RED LETTERING | Racing | 8027529083187 | OZ | 8,77 |  |  | Serie S - ext.diam.68 mm | 430x430x235 | 1 | 067-076 | e13*2001/116*0198*.. | bar: Area 1
DAIHATSU | MATERIA | MATERIA | M4 | 01/2007 |  | 4x100 | 54,06 | 415 |  | 40 | M12x1,5 | 21 | ENVY | 7x15 | 15,00 | 7,00 | W8504220168 | 1 |  |  |  | 4x100 |  | 37 | 81710482 | S | DST20A | N |  |  | KBA |  | DK | YES |  |  | K | KBA (ABE+VB) | 1 | No car modifications required | 185/55 R15---TCOMBI-195/50 R15---TCOMBI-195/55 R15----205/50 R15---TCOMBI-215/45 R15---TCOMBI | AfterMarket OZ | MAX 615 KG | MATT SILVER TECH DIAMOND CUT | X-Line | 8027529052817 | OZ | 8 |  |  | Serie S - ext.diam.68 mm | 486x486x249 | 1 | 067-076 | e13*2001/116*0198*.. | bar: Area 1
DAIHATSU | MATERIA | MATERIA | M4 | 01/2007 |  | 4x100 | 54,06 | 415 |  | 40 | M12x1,5 | 21 | ULTRALEGGERA | 7x15 | 15,00 | 7,00 | W01731200A53 | 1 |  |  |  | 4x100 |  | 37 | 81710002 | S | D8 | N | LD4 | TÜV |  |  | DK | YES |  |  | S | Strongness Certificate (PB) | 1 | No car modifications required | 185/55 R15---TCOMBI-195/50 R15---TCOMBI-195/55 R15----205/50 R15---TCOMBI-215/45 R15---TCOMBI | AfterMarket OZ | MAX 525 KG | MATT BLACK | Racing | 8027529057485 | OZ | 6,49 |  |  | Serie S - ext.diam.68 mm | 455x455x248 | 1 | 067-076 | e13*2001/116*0198*.. | bar: Area 1
DAIHATSU | MATERIA | MATERIA | M4 | 01/2007 |  | 4x100 | 54,06 | 415 |  | 40 | M12x1,5 | 21 | ULTRALEGGERA | 7x15 | 15,00 | 7,00 | W0173120022 | 1 | S | 20070312 | 20070411 | 4x100 |  | 37 | 81710002 | S | D8 | N | LD4 | TÜV |  |  | DK | YES |  |  | S | Strongness Certificate (PB) | 1 | No car modifications required | 185/55 R15---TCOMBI-195/50 R15---TCOMBI-195/55 R15----205/50 R15---TCOMBI-215/45 R15---TCOMBI | AfterMarket OZ | MAX 525 KG | MATT GRAPHIT SILVER | Racing | 8027529003048 | OZ | 6,49 |  |  | Serie S - ext.diam.68 mm | 460x460x255 | 1 | 067-076 | e13*2001/116*0198*.. | bar: Area 1
DAIHATSU | MATERIA | MATERIA | M4 | 01/2007 |  | 4x100 | 54,06 | 415 |  | 40 | M12x1,5 | 21 | ULTRALEGGERA | 7x15 | 15,00 | 7,00 | W0173120061 | 1 | S | 20070312 | 20070411 | 4x100 |  | 37 | 81710002 | S | D8 | N | LD4 | TÜV |  |  | DK | YES |  |  | S | Strongness Certificate (PB) | 1 | No car modifications required | 185/55 R15---TCOMBI-195/50 R15---TCOMBI-195/55 R15----205/50 R15---TCOMBI-215/45 R15---TCOMBI | AfterMarket OZ | MAX 525 KG | CHRYSTAL TITANIUM | Racing | 8027529003055 | OZ | 6,49 |  |  | Serie S - ext.diam.68 mm | 460x460x255 | 1 | 067-076 | e13*2001/116*0198*.. | bar: Area 1
DAIHATSU | MATERIA | MATERIA | M4 | 01/2007 |  | 4x100 | 54,06 | 415 |  | 40 | M12x1,5 | 21 | ADRENALINA | 7x16 | 16,00 | 7,00 | W8501120054 | 1 | S | 20080904 | 20081004 | 4x100 |  | 37 | 81710002 | S | D8 | N | LD4 |  | KBA |  | DK | YES |  |  | K | KBA (ABE+VB) | 1 | No car modifications required | 195/45 R16---TCOMBI-205/45 R16---TCOMBI-215/40 R16---TCOMBI | AfterMarket OZ | MAX 615 KG | MATT BLACK + DIAMOND-CUT | X-Line | 8027529034493 | OZ | 10,50 |  |  | Serie S - ext.diam.68 mm | 511x511x249 | 1 | 067-076 | e13*2001/116*0198*.. | bar: Area 1
DAIHATSU | MATERIA | MATERIA | M4 | 01/2007 |  | 4x100 | 54,06 | 415 |  | 40 | M12x1,5 | 21 | ALLEGGERITA HLT 4F | 7x16 | 16,00 | 7,00 | W01851200P3 | 3 | S | 20121012 | 20121111 | 4x100 |  | 37 | 81710002 | S | D8 | N | LD4 | TÜV |  |  | DK | YES |  |  | T | Teilegutachten (PB+VB) | 1 | No car modifications required | 195/45 R16---TCOMBI-205/45 R16---TCOMBI-215/40 R16---TCOMBI | AfterMarket OZ | MAX 500 KG | ACID GREEN | I-Tech | 8027529080865 | OZ | 7,41 |  |  | Serie S - ext.diam.68 mm | 570x570x370 | 1 | 067-076 | e13*2001/116*0198*.. | bar: Area 1
DAIHATSU | MATERIA | MATERIA | M4 | 01/2007 |  | 4x100 | 54,06 | 415 |  | 40 | M12x1,5 | 21 | ALLEGGERITA HLT 4F | 7x16 | 16,00 | 7,00 | W0185120022 | 3 | S | 20090615 | 20090715 | 4x100 |  | 37 | 81710002 | S | D8 | N | LD4 | TÜV |  |  | DK | YES |  |  | T | Teilegutachten (PB+VB) | 1 | No car modifications required | 195/45 R16---TCOMBI-205/45 R16---TCOMBI-215/40 R16---TCOMBI | AfterMarket OZ | MAX 500 KG | MATT GRAPHIT SILVER | I-Tech | 8027529040678 | OZ | 7,41 |  |  | Serie S - ext.diam.68 mm | 570x570x370 | 1 | 067-076 | e13*2001/116*0198*.. | bar: Area 1
DAIHATSU | MATERIA | MATERIA | M4 | 01/2007 |  | 4x100 | 54,06 | 415 |  | 40 | M12x1,5 | 21 | ALLEGGERITA HLT 4F | 7x16 | 16,00 | 7,00 | W0185120030 | 3 | S | 20090615 | 20090715 | 4x100 |  | 37 | 81710002 | S | D8 | N | LD4 | TÜV |  |  | DK | YES |  |  | T | Teilegutachten (PB+VB) | 1 | No car modifications required | 195/45 R16---TCOMBI-205/45 R16---TCOMBI-215/40 R16---TCOMBI | AfterMarket OZ | MAX 500 KG | WHITE | I-Tech | 8027529040623 | OZ | 7,41 |  |  | Serie S - ext.diam.68 mm | 570x570x370 | 1 | 067-076 | e13*2001/116*0198*.. | bar: Area 1
DAIHATSU | MATERIA | MATERIA | M4 | 01/2007 |  | 4x100 | 54,06 | 415 |  | 40 | M12x1,5 | 21 | ALLEGGERITA HLT 4F | 7x16 | 16,00 | 7,00 | W0185120053 | 3 | S | 20090615 | 20090715 | 4x100 |  | 37 | 81710002 | S | D8 | N | LD4 | TÜV |  |  | DK | YES |  |  | T | Teilegutachten (PB+VB) | 1 | No car modifications required | 195/45 R16---TCOMBI-205/45 R16---TCOMBI-215/40 R16---TCOMBI | AfterMarket OZ | MAX 500 KG | MATT BLACK | I-Tech | 8027529040616 | OZ | 7,41 |  |  | Serie S - ext.diam.68 mm | 570x570x370 | 1 | 067-076 | e13*2001/116*0198*.. | bar: Area 1
DAIHATSU | MATERIA | MATERIA | M4 | 01/2007 |  | 4x100 | 54,06 | 415 |  | 40 | M12x1,5 | 21 | ALLEGGERITA HLT 4F | 7x16 | 16,00 | 7,00 | W0185120066 | 1 | S | 20090615 | 20090715 | 4x100 |  | 37 | 81710002 | S | D8 | N | LD4 | TÜV |  |  | DK | YES |  |  | T | Teilegutachten (PB+VB) | 1 | No car modifications required | 195/45 R16---TCOMBI-205/45 R16---TCOMBI-215/40 R16---TCOMBI | AfterMarket OZ | MAX 500 KG | TITANIUM TECH | I-Tech | 8027529040609 | OZ | 7,41 |  |  | Serie S - ext.diam.68 mm | 570x570x370 | 1 | 067-076 | e13*2001/116*0198*.. | bar: Area 1
DAIHATSU | MATERIA | MATERIA | M4 | 01/2007 |  | 4x100 | 54,06 | 415 |  | 40 | M12x1,5 | 21 | ALLEGGERITA HLT 4F | 7x16 | 16,00 | 7,00 | W0185120071 | 3 | S | 20090615 | 20090715 | 4x100 |  | 37 | 81710002 | S | D8 | N | LD4 | TÜV |  |  | DK | YES |  |  | T | Teilegutachten (PB+VB) | 1 | No car modifications required | 195/45 R16---TCOMBI-205/45 R16---TCOMBI-215/40 R16---TCOMBI | AfterMarket OZ | MAX 500 KG | ORANGE | I-Tech | 8027529040654 | OZ | 7,41 |  |  | Serie S - ext.diam.68 mm | 570x570x370 | 1 | 067-076 | e13*2001/116*0198*.. | bar: Area 1
DAIHATSU | MATERIA | MATERIA | M4 | 01/2007 |  | 4x100 | 54,06 | 415 |  | 40 | M12x1,5 | 21 | ALLEGGERITA HLT 4F | 7x16 | 16,00 | 7,00 | W0185120072 | 3 | S | 20090615 | 20090715 | 4x100 |  | 37 | 81710002 | S | D8 | N | LD4 | TÜV |  |  | DK | YES |  |  | T | Teilegutachten (PB+VB) | 1 | No car modifications required | 195/45 R16---TCOMBI-205/45 R16---TCOMBI-215/40 R16---TCOMBI | AfterMarket OZ | MAX 500 KG | MATT BLUE | I-Tech | 8027529040647 | OZ | 7,41 |  |  | Serie S - ext.diam.68 mm | 570x570x370 | 1 | 067-076 | e13*2001/116*0198*.. | bar: Area 1
DAIHATSU | MATERIA | MATERIA | M4 | 01/2007 |  | 4x100 | 54,06 | 415 |  | 40 | M12x1,5 | 21 | ALLEGGERITA HLT 4F | 7x16 | 16,00 | 7,00 | W0185120076 | 3 | S | 20090615 | 20090715 | 4x100 |  | 37 | 81710002 | S | D8 | N | LD4 | TÜV |  |  | DK | YES |  |  | T | Teilegutachten (PB+VB) | 1 | No car modifications required | 195/45 R16---TCOMBI-205/45 R16---TCOMBI-215/40 R16---TCOMBI | AfterMarket OZ | MAX 500 KG | RACE GOLD | I-Tech | 8027529040661 | OZ | 7,41 |  |  | Serie S - ext.diam.68 mm | 570x570x370 | 1 | 067-076 | e13*2001/116*0198*.. | bar: Area 1
DAIHATSU | MATERIA | MATERIA | M4 | 01/2007 |  | 4x100 | 54,06 | 415 |  | 40 | M12x1,5 | 21 | ALLEGGERITA HLT 4F | 7x16 | 16,00 | 7,00 | W0185120084 | 3 | S | 20090615 | 20090715 | 4x100 |  | 37 | 81710002 | S | D8 | N | LD4 | TÜV |  |  | DK | YES |  |  | T | Teilegutachten (PB+VB) | 1 | No car modifications required | 195/45 R16---TCOMBI-205/45 R16---TCOMBI-215/40 R16---TCOMBI | AfterMarket OZ | MAX 500 KG | RED | I-Tech | 8027529040630 | OZ | 7,41 |  |  | Serie S - ext.diam.68 mm | 570x570x370 | 1 | 067-076 | e13*2001/116*0198*.. | bar: Area 1
DAIHATSU | MATERIA | MATERIA | M4 | 01/2007 |  | 4x100 | 54,06 | 415 |  | 40 | M12x1,5 | 21 | ALLEGGERITA HLT 4F | 7x16 | 16,00 | 7,00 | W0185125266 | 1 |  |  |  | 4x100 |  | 30 | 81710002 | S | D8 | N | LD4 | TÜV |  |  | DK | YES |  |  | S | Strongness Certificate (PB) | 2 | Mods can be necessary to car | 195/45 R16---TCOMBI-205/45 R16---TCOMBI-215/40 R16---TCOMBI | AfterMarket OZ | MAX 500 KG | TITANIUM TECH | I-Tech | 8027529041736 | OZ | 7,69 |  |  | Serie S - ext.diam.68 mm | 570x570x370 | 1 | 067-076 | e13*2001/116*0198*.. | Area 2: OUT
DAIHATSU | MATERIA | MATERIA | M4 | 01/2007 |  | 4x100 | 54,06 | 415 |  | 40 | M12x1,5 | 21 | DAVID | 7x16 | 16,00 | 7,00 | W01874201N5 | 1 |  |  |  | 4x100 |  | 37 | 81710482 | S | DST20A | N |  |  | KBA |  | DK | YES |  |  | K | KBA (ABE+VB) | 1 | No car modifications required | 195/45 R16---TCOMBI-205/45 R16---TCOMBI-215/40 R16---TCOMBI | AfterMarket OZ | MAX 615 KG | MATT GRAPHITE DIAMOND CUT | Via Veneto | 8027529052732 | OZ | 9,01 |  |  | Serie S - ext.diam.68 mm | 480x480x248 | 1 | 067-076 | e13*2001/116*0198*.. | bar: Area 1
DAIHATSU | MATERIA | MATERIA | M4 | 01/2007 |  | 4x100 | 54,06 | 415 |  | 40 | M12x1,5 | 21 | EGO | 7x16 | 16,00 | 7,00 | W8505220154 | 1 | S | 20110726 | 20110825 | 4x100 |  | 37 | 81710482 | S | DST20A | N |  |  | KBA |  | DK | YES |  |  | K | KBA (ABE+VB) | 1 | No car modifications required | 195/45 R16---TCOMBI-205/45 R16---TCOMBI-215/40 R16---TCOMBI | AfterMarket OZ | MAX 615 KG | MATT BLACK + DIAMOND-CUT | X-Line | 8027529065855 | OZ | 8,20 |  |  | Serie S - ext.diam.68 mm | 511x511x249 | 1 | 067-076 | e13*2001/116*0198*.. | bar: Area 1
DAIHATSU | MATERIA | MATERIA | M4 | 01/2007 |  | 4x100 | 54,06 | 415 |  | 40 | M12x1,5 | 21 | ENERGY | 7x16 | 16,00 | 7,00 | W8503220054 | 1 |  |  |  | 4x100 |  | 37 | 81710002 | S | D8 | N | LD4 |  | KBA |  | DK | YES |  |  | K | KBA (ABE+VB) | 1 | No car modifications required | 195/45 R16---TCOMBI-205/45 R16---TCOMBI-215/40 R16---TCOMBI | AfterMarket OZ | MAX 615 KG | MATT BLACK + DIAMOND-CUT | X-Line | 8027529045734 | OZ | 10,30 |  |  | Serie S - ext.diam.68 mm | 511x511x249 | 1 | 067-076 | e13*2001/116*0198*.. | bar: Area 1
DAIHATSU | MATERIA | MATERIA | M4 | 01/2007 |  | 4x100 | 54,06 | 415 |  | 40 | M12x1,5 | 21 | ENVY | 7x16 | 16,00 | 7,00 | W8504020168 | 1 |  |  |  | 4x100 |  | 37 | 81710482 | S | DST20A | N |  |  | KBA |  | DK | YES |  |  | K | KBA (ABE+VB) | 1 | No car modifications required | 195/45 R16---TCOMBI-205/45 R16---TCOMBI-215/40 R16---TCOMBI | AfterMarket OZ | MAX 615 KG | MATT SILVER TECH DIAMOND CUT | X-Line | 8027529052886 | OZ | 8,21 |  |  | Serie S - ext.diam.68 mm | 511x511x249 | 1 | 067-076 | e13*2001/116*0198*.. | bar: Area 1
DAIHATSU | MATERIA | MATERIA | M4 | 01/2007 |  | 4x100 | 54,06 | 415 |  | 40 | M12x1,5 | 21 | LOUNGE 8 | 7x16 | 16,00 | 7,00 | W8503720054 | 1 |  |  |  | 4x100 |  | 37 | 81710002 | S | D8 | N | LD4 |  | KBA |  | DK | YES |  |  | K | KBA (ABE+VB) | 1 | No car modifications required | 195/45 R16---TCOMBI-205/45 R16---TCOMBI-215/40 R16---TCOMBI | AfterMarket OZ | MAX 615 KG | MATT BLACK + DIAMOND-CUT | X-Line | 8027529048032 | OZ | 8,20 |  |  | Serie S - ext.diam.68 mm | 511x511x249 | 1 | 067-076 | e13*2001/116*0198*.. | bar: Area 1
DAIHATSU | MATERIA | MATERIA | M4 | 01/2007 |  | 4x100 | 54,06 | 415 |  | 40 | M12x1,5 | 21 | LOUNGE 8 | 7x16 | 16,00 | 7,00 | W8503720075 | 1 |  |  |  | 4x100 |  | 37 | 81710002 | S | D8 | N | LD4 |  | KBA |  | DK | YES |  |  | K | KBA (ABE+VB) | 1 | No car modifications required | 195/45 R16---TCOMBI-205/45 R16---TCOMBI-215/40 R16---TCOMBI | AfterMarket OZ | MAX 615 KG | METAL SILVER + DIAMOND CUT | X-Line | 8027529048049 | OZ | 8,20 |  |  | Serie S - ext.diam.68 mm | 511x511x249 | 1 | 067-076 | e13*2001/116*0198*.. | Area 2: OUT
DAIHATSU | MATERIA | MATERIA | M4 | 01/2007 |  | 4x100 | 54,06 | 415 |  | 40 | M12x1,5 | 21 | QUARANTA | 7x16 | 16,00 | 7,00 | W0185020054 | 1 | S | 20100928 | 20101028 | 4x100 |  | 37 | 81710482 | S | DST20A | N |  |  | KBA |  | DK | YES |  |  | K | KBA (ABE+VB) | 1 | No car modifications required | 195/45 R16---TCOMBI-205/45 R16---TCOMBI-215/40 R16---TCOMBI | AfterMarket OZ | MAX 615 KG | MATT BLACK + DIAMOND-CUT | Via Veneto | 8027529054361 | OZ | 9,90 |  |  | Serie S - ext.diam.68 mm | 540x540x260 | 1 | 067-076 | e13*2001/116*0198*.. | bar: Area 1
DAIHATSU | MATERIA | MATERIA | M4 | 01/2007 |  | 4x100 | 54,06 | 415 |  | 40 | M12x1,5 | 21 | SUPERTURISMO GT | 7x16 | 16,00 | 7,00 | W0167020079 | 1 | S | 20080624 | 20080724 | 4x100 |  | 37 | 81710002 | S | D8 | N | LD4 |  | KBA | VIA | DK | YES |  |  | K | KBA (ABE+VB) | 1 | No car modifications required | 195/45 R16---TCOMBI-205/45 R16---TCOMBI-215/40 R16---TCOMBI | AfterMarket OZ | MAX 600 KG | MATT BLACK + RED LETTERING | Racing | 8027529000443 | OZ | 10,68 |  |  | Serie S - ext.diam.68 mm | 480x480x255 | 1 | 067-076 | e13*2001/116*0198*.. | bar: Area 1
DAIHATSU | MATERIA | MATERIA | M4 | 01/2007 |  | 4x100 | 54,06 | 415 |  | 40 | M12x1,5 | 21 | SUPERTURISMO GT | 7x16 | 16,00 | 7,00 | W0167020082 | 1 | S | 20070312 | 20070411 | 4x100 |  | 37 | 81710002 | S | D8 | N | LD4 |  | KBA | VIA | DK | YES |  |  | K | KBA (ABE+VB) | 1 | No car modifications required | 195/45 R16---TCOMBI-205/45 R16---TCOMBI-215/40 R16---TCOMBI | AfterMarket OZ | MAX 600 KG | RACE SILVER + BLACK LETTERING | Racing | 8027529000450 | OZ | 10,68 |  |  | Serie S - ext.diam.68 mm | 480x480x255 | 1 | 067-076 | e13*2001/116*0198*.. | bar: Area 1
DAIHATSU | MATERIA | MATERIA | M4 | 01/2007 |  | 4x100 | 54,06 | 415 |  | 40 | M12x1,5 | 21 | SUPERTURISMO GT | 7x16 | 16,00 | 7,00 | W01895200P5 | 1 |  |  |  | 4x100 |  | 37 | 81710002 | S | D8 | N | LD4 |  | KBA |  | DK | YES |  |  | K | KBA (ABE+VB) | 1 | No car modifications required | 195/45 R16---TCOMBI-205/45 R16---TCOMBI-215/40 R16---TCOMBI | AfterMarket OZ | MAX 615 KG | GRIGIO CORSA+BLACK LETTERING | Racing | 8027529080315 | OZ | 10,27 |  |  | Serie S - ext.diam.68 mm | 480x480x248 | 1 | 067-076 | e13*2001/116*0198*.. | bar: Area 1
DAIHATSU | MATERIA | MATERIA | M4 | 01/2007 |  | 4x100 | 54,06 | 415 |  | 40 | M12x1,5 | 21 | SUPERTURISMO GT | 7x16 | 16,00 | 7,00 | W0189520079 | 1 |  |  |  | 4x100 |  | 37 | 81710002 | S | D8 | N | LD4 |  | KBA |  | DK | YES |  |  | K | KBA (ABE+VB) | 1 | No car modifications required | 195/45 R16---TCOMBI-205/45 R16---TCOMBI-215/40 R16---TCOMBI | AfterMarket OZ | MAX 615 KG | MATT BLACK + RED LETTERING | Racing | 8027529080322 | OZ | 10,27 |  |  | Serie S - ext.diam.68 mm | 480x480x248 | 1 | 067-076 | e13*2001/116*0198*.. | bar: Area 1
DAIHATSU | MATERIA | MATERIA | M4 | 01/2007 |  | 4x100 | 54,06 | 415 |  | 40 | M12x1,5 | 21 | SUPERTURISMO WRC | 7x16 | 16,00 | 7,00 | W0167020033 | 1 | S | 20070312 | 20070411 | 4x100 |  | 37 | 81710002 | S | D8 | N | LD4 |  | KBA | VIA | DK | YES |  |  | K | KBA (ABE+VB) | 1 | No car modifications required | 195/45 R16---TCOMBI-205/45 R16---TCOMBI-215/40 R16---TCOMBI | AfterMarket OZ | MAX 600 KG | WHITE + RED LETTERING | Racing | 8027529000436 | OZ | 10,68 |  |  | Serie S - ext.diam.68 mm | 480x480x255 | 1 | 067-076 | e13*2001/116*0198*.. | bar: Area 1
DAIHATSU | MATERIA | MATERIA | M4 | 01/2007 |  | 4x100 | 54,06 | 415 |  | 40 | M12x1,5 | 21 | SUPERTURISMO WRC | 7x16 | 16,00 | 7,00 | W0189520033 | 1 | S | 20121105 | 20121205 | 4x100 |  | 37 | 81710002 | S | D8 | N | LD4 |  | KBA |  | DK |  |  |  | K | KBA (ABE+VB) | 1 | No car modifications required | 195/45 R16---TCOMBI-205/45 R16---TCOMBI-215/40 R16---TCOMBI | AfterMarket OZ | MAX 615 KG | WHITE + RED LETTERING | Racing | 8027529082340 | OZ | 10,27 |  |  | Serie S - ext.diam.68 mm | 480x480x248 | 1 | 067-076 | e13*2001/116*0198*.. | bar: Area 1
DAIHATSU | MATERIA | MATERIA | M4 | 01/2007 |  | 4x100 | 54,06 | 415 |  | 40 | M12x1,5 | 21 | ULTRALEGGERA | 7x16 | 16,00 | 7,00 | W01730200A53 | 1 | S | 20070312 | 20070411 | 4x100 |  | 37 | 81710002 | S | D8 | N | LD4 | TÜV |  |  | DK | YES |  |  | T | Teilegutachten (PB+VB) | 1 | No car modifications required | 195/45 R16---TCOMBI-205/45 R16---TCOMBI-215/40 R16---TCOMBI | AfterMarket OZ | MAX 550 KG | MATT BLACK | Racing | 8027529002928 | OZ | 7,82 |  |  | Serie S - ext.diam.68 mm | 480x480x255 | 1 | 067-076 | e13*2001/116*0198*.. | bar: Area 1
DAIHATSU | MATERIA | MATERIA | M4 | 01/2007 |  | 4x100 | 54,06 | 415 |  | 40 | M12x1,5 | 21 | ULTRALEGGERA | 7x16 | 16,00 | 7,00 | W0173020022 | 1 | S | 20070312 | 20070411 | 4x100 |  | 37 | 81710002 | S | D8 | N | LD4 | TÜV |  |  | DK | YES |  |  | T | Teilegutachten (PB+VB) | 1 | No car modifications required | 195/45 R16---TCOMBI-205/45 R16---TCOMBI-215/40 R16---TCOMBI | AfterMarket OZ | MAX 550 KG | MATT GRAPHIT SILVER | Racing | 8027529002935 | OZ | 7,82 |  |  | Serie S - ext.diam.68 mm | 480x480x255 | 1 | 067-076 | e13*2001/116*0198*.. | bar: Area 1
DAIHATSU | MATERIA | MATERIA | M4 | 01/2007 |  | 4x100 | 54,06 | 415 |  | 40 | M12x1,5 | 21 | ULTRALEGGERA | 7x16 | 16,00 | 7,00 | W0173020061 | 1 | S | 20070312 | 20070411 | 4x100 |  | 37 | 81710002 | S | D8 | N | LD4 | TÜV |  |  | DK | YES |  |  | T | Teilegutachten (PB+VB) | 1 | No car modifications required | 195/45 R16---TCOMBI-205/45 R16---TCOMBI-215/40 R16---TCOMBI | AfterMarket OZ | MAX 550 KG | CHRYSTAL TITANIUM | Racing | 8027529002942 | OZ | 7,82 |  |  | Serie S - ext.diam.68 mm | 480x480x255 | 1 | 067-076 | e13*2001/116*0198*.. | bar: Area 1
DAIHATSU | MATERIA | MATERIA | M4 | 01/2007 |  | 4x100 | 54,06 | 415 |  | 40 | M12x1,5 | 21 | ADRENALINA | 7x17 | 17,00 | 7,00 | W8501320054 | 1 | S | 20080904 | 20081004 | 4x100 |  | 37 | 81710002 | S | D8 | N | LD4 |  | KBA |  | DK | YES |  |  | K | KBA (ABE+VB) | 2 | Mods can be necessary to car | 195/40 R17----205/40 R17----205/45 R17----215/35 R17--- | AfterMarket OZ | MAX 615 KG | MATT BLACK + DIAMOND-CUT | X-Line | 8027529034585 | OZ | 11,52 |  |  | Serie S - ext.diam.68 mm | 542x542x249 | 1 | 067-076 | e13*2001/116*0198*.. | bar: Area 1
DAIHATSU | MATERIA | MATERIA | M4 | 01/2007 |  | 4x100 | 54,06 | 415 |  | 40 | M12x1,5 | 21 | ALLEGGERITA HLT 4F | 7x17 | 17,00 | 7,00 | W01820200A66 | 1 | S | 20081210 | 20090109 | 4x100 |  | 37 | 81710002 | S | D8 | N | LD4 | TÜV |  |  | DK | YES |  |  | T | Teilegutachten (PB+VB) | 2 | Mods can be necessary to car | 195/40 R17----205/40 R17----205/45 R17----215/35 R17--- | AfterMarket OZ | MAX 500 KG | TITANIUM TECH | I-Tech | 8027529034899 | OZ | 7,96 |  |  | Serie S - ext.diam.68 mm | 540x540x260 | 1 | 067-076 | e13*2001/116*0198*.. | bar: Area 1
DAIHATSU | MATERIA | MATERIA | M4 | 01/2007 |  | 4x100 | 54,06 | 415 |  | 40 | M12x1,5 | 21 | ALLEGGERITA HLT 4F | 7x17 | 17,00 | 7,00 | W01820200P3 | 3 | S | 20121012 | 20121111 | 4x100 |  | 37 | 81710002 | S | D8 | N | LD4 | TÜV |  |  | DK | YES |  |  | T | Teilegutachten (PB+VB) | 2 | Mods can be necessary to car | 195/40 R17----205/40 R17----205/45 R17----215/35 R17--- | AfterMarket OZ | MAX 500 KG | ACID GREEN | I-Tech | 8027529080902 | OZ | 7,96 |  |  | Serie S - ext.diam.68 mm | 540x540x260 | 1 | 067-076 | e13*2001/116*0198*.. | bar: Area 1
DAIHATSU | MATERIA | MATERIA | M4 | 01/2007 |  | 4x100 | 54,06 | 415 |  | 40 | M12x1,5 | 21 | ALLEGGERITA HLT 4F | 7x17 | 17,00 | 7,00 | W0182020022 | 3 | S | 20081210 | 20090109 | 4x100 |  | 37 | 81710002 | S | D8 | N | LD4 | TÜV |  |  | DK | YES |  |  | T | Teilegutachten (PB+VB) | 2 | Mods can be necessary to car | 195/40 R17----205/40 R17----205/45 R17----215/35 R17--- | AfterMarket OZ | MAX 500 KG | MATT GRAPHIT SILVER | I-Tech | 8027529034943 | OZ | 7,96 |  |  | Serie S - ext.diam.68 mm | 540x540x260 | 1 | 067-076 | e13*2001/116*0198*.. | bar: Area 1
DAIHATSU | MATERIA | MATERIA | M4 | 01/2007 |  | 4x100 | 54,06 | 415 |  | 40 | M12x1,5 | 21 | ALLEGGERITA HLT 4F | 7x17 | 17,00 | 7,00 | W0182020030 | 3 | S | 20080918 | 20081018 | 4x100 |  | 37 | 81710002 | S | D8 | N | LD4 | TÜV |  |  | DK | YES |  |  | T | Teilegutachten (PB+VB) | 2 | Mods can be necessary to car | 195/40 R17----205/40 R17----205/45 R17----215/35 R17--- | AfterMarket OZ | MAX 500 KG | WHITE | I-Tech | 8027529031317 | OZ | 7,96 |  |  | Serie S - ext.diam.68 mm | 540x540x260 | 1 | 067-076 | e13*2001/116*0198*.. | bar: Area 1
DAIHATSU | MATERIA | MATERIA | M4 | 01/2007 |  | 4x100 | 54,06 | 415 |  | 40 | M12x1,5 | 21 | ALLEGGERITA HLT 4F | 7x17 | 17,00 | 7,00 | W0182020053 | 3 | S | 20080918 | 20081018 | 4x100 |  | 37 | 81710002 | S | D8 | N | LD4 | TÜV |  |  | DK | YES |  |  | T | Teilegutachten (PB+VB) | 2 | Mods can be necessary to car | 195/40 R17----205/40 R17----205/45 R17----215/35 R17--- | AfterMarket OZ | MAX 500 KG | MATT BLACK | I-Tech | 8027529031324 | OZ | 7,96 |  |  | Serie S - ext.diam.68 mm | 540x540x260 | 1 | 067-076 | e13*2001/116*0198*.. | bar: Area 1
DAIHATSU | MATERIA | MATERIA | M4 | 01/2007 |  | 4x100 | 54,06 | 415 |  | 40 | M12x1,5 | 21 | ALLEGGERITA HLT 4F | 7x17 | 17,00 | 7,00 | W0182020071 | 3 | S | 20080918 | 20081018 | 4x100 |  | 37 | 81710002 | S | D8 | N | LD4 | TÜV |  |  | DK | YES |  |  | T | Teilegutachten (PB+VB) | 2 | Mods can be necessary to car | 195/40 R17----205/40 R17----205/45 R17----215/35 R17--- | AfterMarket OZ | MAX 500 KG | ORANGE | I-Tech | 8027529031331 | OZ | 7,96 |  |  | Serie S - ext.diam.68 mm | 540x540x260 | 1 | 067-076 | e13*2001/116*0198*.. | bar: Area 1
DAIHATSU | MATERIA | MATERIA | M4 | 01/2007 |  | 4x100 | 54,06 | 415 |  | 40 | M12x1,5 | 21 | ALLEGGERITA HLT 4F | 7x17 | 17,00 | 7,00 | W0182020072 | 3 | S | 20080918 | 20081018 | 4x100 |  | 37 | 81710002 | S | D8 | N | LD4 | TÜV |  |  | DK | YES |  |  | T | Teilegutachten (PB+VB) | 2 | Mods can be necessary to car | 195/40 R17----205/40 R17----205/45 R17----215/35 R17--- | AfterMarket OZ | MAX 500 KG | MATT BLUE | I-Tech | 8027529031348 | OZ | 7,96 |  |  | Serie S - ext.diam.68 mm | 540x540x260 | 1 | 067-076 | e13*2001/116*0198*.. | bar: Area 1
DAIHATSU | MATERIA | MATERIA | M4 | 01/2007 |  | 4x100 | 54,06 | 415 |  | 40 | M12x1,5 | 21 | ALLEGGERITA HLT 4F | 7x17 | 17,00 | 7,00 | W0182020076 | 3 | S | 20081210 | 20090109 | 4x100 |  | 37 | 81710002 | S | D8 | N | LD4 | TÜV |  |  | DK | YES |  |  | T | Teilegutachten (PB+VB) | 2 | Mods can be necessary to car | 195/40 R17----205/40 R17----205/45 R17----215/35 R17--- | AfterMarket OZ | MAX 500 KG | RACE GOLD | I-Tech | 8027529034912 | OZ | 7,96 |  |  | Serie S - ext.diam.68 mm | 540x540x260 | 1 | 067-076 | e13*2001/116*0198*.. | bar: Area 1
DAIHATSU | MATERIA | MATERIA | M4 | 01/2007 |  | 4x100 | 54,06 | 415 |  | 40 | M12x1,5 | 21 | ALLEGGERITA HLT 4F | 7x17 | 17,00 | 7,00 | W0182020084 | 3 | S | 20080918 | 20081018 | 4x100 |  | 37 | 81710002 | S | D8 | N | LD4 | TÜV |  |  | DK | YES |  |  | T | Teilegutachten (PB+VB) | 2 | Mods can be necessary to car | 195/40 R17----205/40 R17----205/45 R17----215/35 R17--- | AfterMarket OZ | MAX 500 KG | RED | I-Tech | 8027529031355 | OZ | 7,96 |  |  | Serie S - ext.diam.68 mm | 540x540x260 | 1 | 067-076 | e13*2001/116*0198*.. | bar: Area 1
DAIHATSU | MATERIA | MATERIA | M4 | 01/2007 |  | 4x100 | 54,06 | 415 |  | 40 | M12x1,5 | 21 | ALLEGGERITA HLT 4F | 7x17 | 17,00 | 7,00 | W01820202A66 | 1 | S | 20081210 | 20090109 | 4x100 |  | 30 | 81710002 | S | D8 | N | LD4 | TÜV |  |  |  | YES |  |  | T | Teilegutachten (PB+VB) | 2 | Mods can be necessary to car | 195/40 R17----205/40 R17----205/45 R17----215/35 R17--- | AfterMarket OZ | MAX 500 KG | TITANIUM TECH | I-Tech | 8027529031416 | OZ | 8,01 |  |  | Serie S - ext.diam.68 mm | 540x540x260 | 1 | 067-076 | e13*2001/116*0198*.. | bar: Area 1
DAIHATSU | MATERIA | MATERIA | M4 | 01/2007 |  | 4x100 | 54,06 | 415 |  | 40 | M12x1,5 | 21 | ALLEGGERITA HLT 4F | 7x17 | 17,00 | 7,00 | W01820202P3 | 3 | S | 20121012 | 20121111 | 4x100 |  | 30 | 81710002 | S | D8 | N | LD4 | TÜV |  |  |  | YES |  |  | T | Teilegutachten (PB+VB) | 2 | Mods can be necessary to car | 195/40 R17----205/40 R17----205/45 R17----215/35 R17--- | AfterMarket OZ | MAX 500 KG | ACID GREEN | I-Tech | 8027529080919 | OZ | 8,01 |  |  | Serie S - ext.diam.68 mm | 540x540x260 | 1 | 067-076 | e13*2001/116*0198*.. | bar: Area 1
DAIHATSU | MATERIA | MATERIA | M4 | 01/2007 |  | 4x100 | 54,06 | 415 |  | 40 | M12x1,5 | 21 | ALLEGGERITA HLT 4F | 7x17 | 17,00 | 7,00 | W0182020222 | 3 | S | 20081210 | 20090109 | 4x100 |  | 30 | 81710002 | S | D8 | N | LD4 | TÜV |  |  |  | YES |  |  | T | Teilegutachten (PB+VB) | 2 | Mods can be necessary to car | 195/40 R17----205/40 R17----205/45 R17----215/35 R17--- | AfterMarket OZ | MAX 500 KG | MATT GRAPHIT SILVER | I-Tech | 8027529034967 | OZ | 8,01 |  |  | Serie S - ext.diam.68 mm | 540x540x260 | 1 | 067-076 | e13*2001/116*0198*.. | bar: Area 1
DAIHATSU | MATERIA | MATERIA | M4 | 01/2007 |  | 4x100 | 54,06 | 415 |  | 40 | M12x1,5 | 21 | ALLEGGERITA HLT 4F | 7x17 | 17,00 | 7,00 | W0182020230 | 3 | S | 20080918 | 20081018 | 4x100 |  | 30 | 81710002 | S | D8 | N | LD4 | TÜV |  |  |  | YES |  |  | T | Teilegutachten (PB+VB) | 2 | Mods can be necessary to car | 195/40 R17----205/40 R17----205/45 R17----215/35 R17--- | AfterMarket OZ | MAX 500 KG | WHITE | I-Tech | 8027529031423 | OZ | 8,01 |  |  | Serie S - ext.diam.68 mm | 540x540x260 | 1 | 067-076 | e13*2001/116*0198*.. | bar: Area 1
DAIHATSU | MATERIA | MATERIA | M4 | 01/2007 |  | 4x100 | 54,06 | 415 |  | 40 | M12x1,5 | 21 | ALLEGGERITA HLT 4F | 7x17 | 17,00 | 7,00 | W0182020253 | 3 | S | 20080918 | 20081018 | 4x100 |  | 30 | 81710002 | S | D8 | N | LD4 | TÜV |  |  |  | YES |  |  | T | Teilegutachten (PB+VB) | 2 | Mods can be necessary to car | 195/40 R17----205/40 R17----205/45 R17----215/35 R17--- | AfterMarket OZ | MAX 500 KG | MATT BLACK | I-Tech | 8027529031430 | OZ | 8,01 |  |  | Serie S - ext.diam.68 mm | 540x540x260 | 1 | 067-076 | e13*2001/116*0198*.. | bar: Area 1
DAIHATSU | MATERIA | MATERIA | M4 | 01/2007 |  | 4x100 | 54,06 | 415 |  | 40 | M12x1,5 | 21 | ALLEGGERITA HLT 4F | 7x17 | 17,00 | 7,00 | W0182020266 | 1 | S | 20080910 | 20081010 | 4x100 |  | 30 | 81710002 | S | D8 | N | LD4 | TÜV |  |  |  | YES |  |  | T | Teilegutachten (PB+VB) | 2 | Mods can be necessary to car | 195/40 R17----205/40 R17----205/45 R17----215/35 R17--- | AfterMarket OZ | MAX 500 KG | TITANIUM TECH | I-Tech | 8027529034981 | OZ | 8,01 |  |  | Serie S - ext.diam.68 mm | 540x540x248 | 1 | 067-076 | e13*2001/116*0198*.. | Area 2: OUT
DAIHATSU | MATERIA | MATERIA | M4 | 01/2007 |  | 4x100 | 54,06 | 415 |  | 40 | M12x1,5 | 21 | ALLEGGERITA HLT 4F | 7x17 | 17,00 | 7,00 | W0182020271 | 3 | S | 20080918 | 20081018 | 4x100 |  | 30 | 81710002 | S | D8 | N | LD4 | TÜV |  |  |  | YES |  |  | T | Teilegutachten (PB+VB) | 2 | Mods can be necessary to car | 195/40 R17----205/40 R17----205/45 R17----215/35 R17--- | AfterMarket OZ | MAX 500 KG | ORANGE | I-Tech | 8027529031447 | OZ | 8,01 |  |  | Serie S - ext.diam.68 mm | 540x540x260 | 1 | 067-076 | e13*2001/116*0198*.. | bar: Area 1
DAIHATSU | MATERIA | MATERIA | M4 | 01/2007 |  | 4x100 | 54,06 | 415 |  | 40 | M12x1,5 | 21 | ALLEGGERITA HLT 4F | 7x17 | 17,00 | 7,00 | W0182020272 | 3 | S | 20080918 | 20081018 | 4x100 |  | 30 | 81710002 | S | D8 | N | LD4 | TÜV |  |  |  | YES |  |  | T | Teilegutachten (PB+VB) | 2 | Mods can be necessary to car | 195/40 R17----205/40 R17----205/45 R17----215/35 R17--- | AfterMarket OZ | MAX 500 KG | MATT BLUE | I-Tech | 8027529031454 | OZ | 8,01 |  |  | Serie S - ext.diam.68 mm | 540x540x260 | 1 | 067-076 | e13*2001/116*0198*.. | bar: Area 1
DAIHATSU | MATERIA | MATERIA | M4 | 01/2007 |  | 4x100 | 54,06 | 415 |  | 40 | M12x1,5 | 21 | ALLEGGERITA HLT 4F | 7x17 | 17,00 | 7,00 | W0182020276 | 3 | S | 20081210 | 20090109 | 4x100 |  | 30 | 81710002 | S | D8 | N | LD4 | TÜV |  |  |  | YES |  |  | T | Teilegutachten (PB+VB) | 2 | Mods can be necessary to car | 195/40 R17----205/40 R17----205/45 R17----215/35 R17--- | AfterMarket OZ | MAX 500 KG | RACE GOLD | I-Tech | 8027529034936 | OZ | 8,01 |  |  | Serie S - ext.diam.68 mm | 540x540x260 | 1 | 067-076 | e13*2001/116*0198*.. | bar: Area 1
DAIHATSU | MATERIA | MATERIA | M4 | 01/2007 |  | 4x100 | 54,06 | 415 |  | 40 | M12x1,5 | 21 | ALLEGGERITA HLT 4F | 7x17 | 17,00 | 7,00 | W0182020284 | 3 | S | 20080918 | 20081018 | 4x100 |  | 30 | 81710002 | S | D8 | N | LD4 | TÜV |  |  |  | YES |  |  | T | Teilegutachten (PB+VB) | 2 | Mods can be necessary to car | 195/40 R17----205/40 R17----205/45 R17----215/35 R17--- | AfterMarket OZ | MAX 500 KG | RED | I-Tech | 8027529031461 | OZ | 8,01 |  |  | Serie S - ext.diam.68 mm | 540x540x260 | 1 | 067-076 | e13*2001/116*0198*.. | bar: Area 1
DAIHATSU | MATERIA | MATERIA | M4 | 01/2007 |  | 4x100 | 54,06 | 415 |  | 40 | M12x1,5 | 21 | DAVID | 7x17 | 17,00 | 7,00 | W01873201N5 | 1 |  |  |  | 4x100 |  | 37 | 81710482 | S | DST20A | N |  |  |  |  | DK | YES |  |  |  |  | 2 | Mods can be necessary to car | 195/40 R17----205/40 R17----205/45 R17----215/35 R17--- | AfterMarket OZ | MAX 615 KG | MATT GRAPHITE DIAMOND CUT | Via Veneto | 8027529052756 | OZ | 11,13 |  |  | Serie S - ext.diam.68 mm | 540x540x248 | 1 | 067-076 | e13*2001/116*0198*.. | bar: Area 1
DAIHATSU | MATERIA | MATERIA | M4 | 01/2007 |  | 4x100 | 54,06 | 415 |  | 40 | M12x1,5 | 21 | EGO | 7x17 | 17,00 | 7,00 | W8505120154 | 1 | S | 20110726 | 20110825 | 4x100 |  | 37 | 81710482 | S | DST20A | N |  |  | KBA |  | DK | YES |  |  | K | KBA (ABE+VB) | 2 | Mods can be necessary to car | 195/40 R17----205/40 R17----205/45 R17----215/35 R17--- | AfterMarket OZ | MAX 615 KG | MATT BLACK + DIAMOND-CUT | X-Line | 8027529065794 | OZ | 8,30 |  |  | Serie S - ext.diam.68 mm | 542x542x249 | 1 | 067-076 | e13*2001/116*0198*.. | bar: Area 1
DAIHATSU | MATERIA | MATERIA | M4 | 01/2007 |  | 4x100 | 54,06 | 415 |  | 40 | M12x1,5 | 21 | ENERGY | 7x17 | 17,00 | 7,00 | W8500720054 | 1 | S | 20080904 | 20081004 | 4x100 |  | 37 | 81710002 | S | D8 | N | LD4 |  | KBA |  | DK | YES |  |  | K | KBA (ABE+VB) | 2 | Mods can be necessary to car | 195/40 R17----205/40 R17----205/45 R17----215/35 R17--- | AfterMarket OZ | MAX 615 KG | MATT BLACK + DIAMOND-CUT | X-Line | 8027529034318 | OZ | 11,80 |  |  | Serie S - ext.diam.68 mm | 542x542x249 | 1 | 067-076 | e13*2001/116*0198*.. | bar: Area 1
DAIHATSU | MATERIA | MATERIA | M4 | 01/2007 |  | 4x100 | 54,06 | 415 |  | 40 | M12x1,5 | 21 | ENVY | 7x17 | 17,00 | 7,00 | W8504320168 | 1 |  |  |  | 4x100 |  | 37 | 81710482 | S | DST20A | N |  |  | KBA |  | DK | YES |  |  | K | KBA (ABE+VB) | 2 | Mods can be necessary to car | 195/40 R17----205/40 R17----205/45 R17----215/35 R17--- | AfterMarket OZ | MAX 615 KG | MATT SILVER TECH DIAMOND CUT | X-Line | 8027529052947 | OZ | 8,30 |  |  | Serie S - ext.diam.68 mm | 542x542x249 | 1 | 067-076 | e13*2001/116*0198*.. | bar: Area 1
DAIHATSU | MATERIA | MATERIA | M4 | 01/2007 |  | 4x100 | 54,06 | 415 |  | 40 | M12x1,5 | 21 | ITALIA 150 4F | 7x17 | 17,00 | 7,00 | W01886201R4 | 1 | S | 20110914 | 20111014 | 4x100 |  | 37 | 81710482 | S | DST20A | N |  |  | KBA |  | DK | YES |  |  | K | KBA (ABE+VB) | 2 | Mods can be necessary to car | 195/40 R17----205/40 R17----205/45 R17----215/35 R17--- | AfterMarket OZ | MAX 615 KG | MATT RACE SILVER DIAMOND CUT | Racing | 8027529069563 | OZ | 9,63 |  |  | Serie S - ext.diam.68 mm | 540x540x248 | 1 | 067-076 | e13*2001/116*0198*.. | bar: Area 1
DAIHATSU | MATERIA | MATERIA | M4 | 01/2007 |  | 4x100 | 54,06 | 415 |  | 40 | M12x1,5 | 21 | ITALIA 150 4F | 7x17 | 17,00 | 7,00 | W0188620149 | 1 | S | 20110914 | 20111014 | 4x100 |  | 37 | 81710482 | S | DST20A | N |  |  | KBA |  | DK | YES |  |  | K | KBA (ABE+VB) | 2 | Mods can be necessary to car | 195/40 R17----205/40 R17----205/45 R17----215/35 R17--- | AfterMarket OZ | MAX 615 KG | MATT DARK GRAPHITE DIAMOND CUT | Racing | 8027529069556 | OZ | 9,63 |  |  | Serie S - ext.diam.68 mm | 540x540x248 | 1 | 067-076 | e13*2001/116*0198*.. | bar: Area 1
DAIHATSU | MATERIA | MATERIA | M4 | 01/2007 |  | 4x100 | 54,06 | 415 |  | 40 | M12x1,5 | 21 | LEGGENDA | 7x17 | 17,00 | 7,00 | W01872200A33 | 1 | S | 20110218 | 20110320 | 4x100 |  | 37 | 81710002 | S | D8 | N | LD4 |  | KBA |  | DK | YES |  |  | K | KBA (ABE+VB) | 2 | Mods can be necessary to car | 195/40 R17----205/40 R17----205/45 R17----215/35 R17--- | AfterMarket OZ | MAX 530 KG | WHITE + RED LETTERING | Racing | 8027529056594 | OZ | 9,38 |  |  | Serie S - ext.diam.68 mm | 540x540x248 | 1 | 067-076 | e13*2001/116*0198*.. | bar: Area 1
DAIHATSU | MATERIA | MATERIA | M4 | 01/2007 |  | 4x100 | 54,06 | 415 |  | 40 | M12x1,5 | 21 | LEGGENDA | 7x17 | 17,00 | 7,00 | W01872200N8 | 1 |  |  |  | 4x100 |  | 37 | 81710002 | S | D8 | N | LD4 |  | KBA |  | DK | YES |  |  | K | KBA (ABE+VB) | 2 | Mods can be necessary to car | 195/40 R17----205/40 R17----205/45 R17----215/35 R17--- | AfterMarket OZ | MAX 530 KG | MATT BLACK+WHITE LETTERING | Racing | 8027529057317 | OZ | 9,38 |  |  | Serie S - ext.diam.68 mm | 540x540x248 | 1 | 067-076 | e13*2001/116*0198*.. | bar: Area 1
DAIHATSU | MATERIA | MATERIA | M4 | 01/2007 |  | 4x100 | 54,06 | 415 |  | 40 | M12x1,5 | 21 | LOUNGE 8 | 7x17 | 17,00 | 7,00 | W8503820054 | 1 |  |  |  | 4x100 |  | 37 | 81710002 | S | D8 | N | LD4 |  | KBA |  | DK | YES |  |  | K | KBA (ABE+VB) | 2 | Mods can be necessary to car | 195/40 R17----205/40 R17----205/45 R17----215/35 R17--- | AfterMarket OZ | MAX 615 KG | MATT BLACK + DIAMOND-CUT | X-Line | 8027529048131 | OZ | 8,30 |  |  | Serie S - ext.diam.68 mm | 542x542x249 | 1 | 067-076 | e13*2001/116*0198*.. | bar: Area 1
DAIHATSU | MATERIA | MATERIA | M4 | 01/2007 |  | 4x100 | 54,06 | 415 |  | 40 | M12x1,5 | 21 | LOUNGE 8 | 7x17 | 17,00 | 7,00 | W8503820075 | 1 |  |  |  | 4x100 |  | 37 | 81710002 | S | D8 | N | LD4 |  | KBA |  | DK | YES |  |  | K | KBA (ABE+VB) | 2 | Mods can be necessary to car | 195/40 R17----205/40 R17----205/45 R17----215/35 R17--- | AfterMarket OZ | MAX 615 KG | METAL SILVER + DIAMOND CUT | X-Line | 8027529048148 | OZ | 8,30 |  |  | Serie S - ext.diam.68 mm | 542x542x249 | 1 | 067-076 | e13*2001/116*0198*.. | bar: Area 1
DAIHATSU | MATERIA | MATERIA | M4 | 01/2007 |  | 4x100 | 54,06 | 415 |  | 40 | M12x1,5 | 21 | QUARANTA | 7x17 | 17,00 | 7,00 | W0186620054 | 1 |  |  |  | 4x100 |  | 37 | 81710482 | S | DST20A | N |  |  | KBA |  | DK | YES |  |  | K | KBA (ABE+VB) | 2 | Mods can be necessary to car | 195/40 R17----205/40 R17----205/45 R17----215/35 R17--- | AfterMarket OZ | MAX 570 KG | MATT BLACK + DIAMOND-CUT | Via Veneto | 8027529054675 | OZ | 11,14 |  |  | Serie S - ext.diam.68 mm | 540x540x260 | 1 | 067-076 | e13*2001/116*0198*.. | bar: Area 1
DAIHATSU | MATERIA | MATERIA | M4 | 01/2007 |  | 4x100 | 54,06 | 415 |  | 40 | M12x1,5 | 21 | SUPERTURISMO GT | 7x17 | 17,00 | 7,00 | W01672250P5 | 1 | S | 20121012 | 20121111 | 4x100 |  | 40 | 81710002 | S | D8 | N | LD4 |  | KBA | VIA | DK | YES |  |  | K | KBA (ABE+VB) | 1 | No car modifications required | 195/40 R17----205/40 R17----205/45 R17----215/35 R17--- | AfterMarket OZ | MAX 605 KG | GRIGIO CORSA+BLACK LETTERING | Racing | 8027529081572 | OZ | 10,82 |  |  | Serie S - ext.diam.68 mm | 540x540x260 | 1 | 067-076 | e13*2001/116*0198*.. | bar: Area 1
DAIHATSU | MATERIA | MATERIA | M4 | 01/2007 |  | 4x100 | 54,06 | 415 |  | 40 | M12x1,5 | 21 | SUPERTURISMO GT | 7x17 | 17,00 | 7,00 | W0167225079 | 1 | S | 20080624 | 20080724 | 4x100 |  | 40 | 81710002 | S | D8 | N | LD4 |  | KBA | VIA | DK | YES |  |  | K | KBA (ABE+VB) | 1 | No car modifications required | 195/40 R17----205/40 R17----205/45 R17----215/35 R17--- | AfterMarket OZ | MAX 605 KG | MATT BLACK + RED LETTERING | Racing | 8027529000658 | OZ | 10,82 |  |  | Serie S - ext.diam.68 mm | 540x540x260 | 1 | 067-076 | e13*2001/116*0198*.. | bar: Area 1
DAIHATSU | MATERIA | MATERIA | M4 | 01/2007 |  | 4x100 | 54,06 | 415 |  | 40 | M12x1,5 | 21 | SUPERTURISMO GT | 7x17 | 17,00 | 7,00 | W0167225082 | 1 | S | 20070312 | 20070411 | 4x100 |  | 40 | 81710002 | S | D8 | N | LD4 |  |  | VIA | DK | YES |  |  |  |  | 1 | No car modifications required | 195/40 R17----205/40 R17----205/45 R17----215/35 R17--- | AfterMarket OZ | MAX 605 KG | RACE SILVER + BLACK LETTERING | Racing | 8027529000665 | OZ | 10,94 |  |  | Serie S - ext.diam.68 mm | 540x540x260 | 1 | 067-076 | e13*2001/116*0198*.. | bar: Area 1
DAIHATSU | MATERIA | MATERIA | M4 | 01/2007 |  | 4x100 | 54,06 | 415 |  | 40 | M12x1,5 | 21 | SUPERTURISMO LM | 7x17 | 17,00 | 7,00 | W0188020019 | 1 |  |  |  | 4x100 |  | 37 | 81710002 | S | D8 | N | LD4 |  | KBA |  | DK | YES |  |  | K | KBA (ABE+VB) | 2 | Mods can be necessary to car | 195/40 R17----205/40 R17----205/45 R17----215/35 R17--- | AfterMarket OZ | MAX 570 KG | MATT RACE SILVER + BLACK LETTERING | Racing | 8027529053074 | OZ | 9,92 |  |  | Serie S - ext.diam.68 mm | 540x540x248 | 1 | 067-076 | e13*2001/116*0198*.. | bar: Area 1
DAIHATSU | MATERIA | MATERIA | M4 | 01/2007 |  | 4x100 | 54,06 | 415 |  | 40 | M12x1,5 | 21 | SUPERTURISMO LM | 7x17 | 17,00 | 7,00 | W0188020046 | 1 |  |  |  | 4x100 |  | 37 | 81710002 | S | D8 | N | LD4 |  | KBA |  | DK | YES |  |  | K | KBA (ABE+VB) | 2 | Mods can be necessary to car | 195/40 R17----205/40 R17----205/45 R17----215/35 R17--- | AfterMarket OZ | MAX 570 KG | MATT GRAPHITE + SILVER LETTERING | Racing | 8027529053081 | OZ | 9,92 |  |  | Serie S - ext.diam.68 mm | 540x540x248 | 1 | 067-076 | e13*2001/116*0198*.. | bar: Area 1
DAIHATSU | MATERIA | MATERIA | M4 | 01/2007 |  | 4x100 | 54,06 | 415 |  | 40 | M12x1,5 | 21 | SUPERTURISMO WRC | 7x17 | 17,00 | 7,00 | W0167225033 | 1 | S | 20070323 | 20070422 | 4x100 |  | 40 | 81710002 | S | D8 | N | LD4 |  | KBA | VIA | DK | YES |  |  | K | KBA (ABE+VB) | 1 | No car modifications required | 195/40 R17----205/40 R17----205/45 R17----215/35 R17--- | AfterMarket OZ | MAX 605 KG | WHITE + RED LETTERING | Racing | 8027529000641 | OZ | 10,82 |  |  | Serie S - ext.diam.68 mm | 540x540x260 | 1 | 067-076 | e13*2001/116*0198*.. | bar: Area 1
DAIHATSU | MATERIA | MATERIA | M4 | 01/2007 |  | 4x100 | 54,06 | 415 |  | 40 | M12x1,5 | 21 | ULTRALEGGERA | 7x17 | 17,00 | 7,00 | W01709200A53 | 1 | S | 20070312 | 20070411 | 4x100 |  | 37 | 81710002 | S | D8 | N | LD4 | TÜV |  |  | DK | YES |  |  | T | Teilegutachten (PB+VB) | 2 | Mods can be necessary to car | 195/40 R17----205/40 R17----205/45 R17----215/35 R17--- | AfterMarket OZ | MAX 570 KG | MATT BLACK | Racing | 8027529001457 | OZ | 8,73 |  |  | Serie S - ext.diam.68 mm | 540x540x260 | 1 | 067-076 | e13*2001/116*0198*.. | bar: Area 1
DAIHATSU | MATERIA | MATERIA | M4 | 01/2007 |  | 4x100 | 54,06 | 415 |  | 40 | M12x1,5 | 21 | ULTRALEGGERA | 7x17 | 17,00 | 7,00 | W0170920022 | 1 | S | 20070312 | 20070411 | 4x100 |  | 37 | 81710002 | S | D8 | N | LD4 | TÜV |  |  | DK | YES |  |  | T | Teilegutachten (PB+VB) | 2 | Mods can be necessary to car | 195/40 R17----205/40 R17----205/45 R17----215/35 R17--- | AfterMarket OZ | MAX 570 KG | MATT GRAPHIT SILVER | Racing | 8027529001464 | OZ | 8,73 |  |  | Serie S - ext.diam.68 mm | 540x540x260 | 1 | 067-076 | e13*2001/116*0198*.. | bar: Area 1
DAIHATSU | MATERIA | MATERIA | M4 | 01/2007 |  | 4x100 | 54,06 | 415 |  | 40 | M12x1,5 | 21 | ULTRALEGGERA | 7x17 | 17,00 | 7,00 | W0170920030 | 1 | S | 20080902 | 20081002 | 4x100 |  | 37 | 81710002 | S | D8 | N | LD4 | TÜV |  |  | DK | YES |  |  | T | Teilegutachten (PB+VB) | 2 | Mods can be necessary to car | 195/40 R17----205/40 R17----205/45 R17----215/35 R17--- | AfterMarket OZ | MAX 570 KG | WHITE | Racing | 8027529001471 | OZ | 8,73 |  |  | Serie S - ext.diam.68 mm | 540x540x260 | 1 | 067-076 | e13*2001/116*0198*.. | bar: Area 1
DAIHATSU | MATERIA | MATERIA | M4 | 01/2007 |  | 4x100 | 54,06 | 415 |  | 40 | M12x1,5 | 21 | ULTRALEGGERA | 7x17 | 17,00 | 7,00 | W0170920061 | 1 | S | 20070312 | 20070411 | 4x100 |  | 37 | 81710002 | S | D8 | N | LD4 | TÜV |  |  | DK | YES |  |  | T | Teilegutachten (PB+VB) | 2 | Mods can be necessary to car | 195/40 R17----205/40 R17----205/45 R17----215/35 R17--- | AfterMarket OZ | MAX 570 KG | CHRYSTAL TITANIUM | Racing | 8027529001488 | OZ | 8,73 |  |  | Serie S - ext.diam.68 mm | 540x540x260 | 1 | 067-076 | e13*2001/116*0198*.. | bar: Area 1
DAIHATSU | MATERIA | MATERIA | M4 | 01/2007 |  | 4x100 | 54,06 | 415 |  | 40 | M12x1,5 | 21 | ULTRALEGGERA | 7x17 | 17,00 | 7,00 | W0170925253 | 1 |  |  |  | 4x100 |  | 30 | 81710002 | S | D8 | N | LD4 |  |  |  |  | YES |  |  | T | Teilegutachten (PB+VB) | 2 | Mods can be necessary to car | 195/40 R17----205/40 R17----205/45 R17----215/35 R17--- | AfterMarket OZ | MAX 570 KG | MATT BLACK | Racing | 8027529049176 | OZ | 9,17 |  |  | Serie S - ext.diam.68 mm | 540x540x260 | 1 | 067-076 | e13*2001/116*0198*.. | bar: Area 1
DAIHATSU | MATERIA | MATERIA | M4 | 01/2007 |  | 4x100 | 54,06 | 415 |  | 40 | M12x1,5 | 21 | WAVE | 7x17 | 17,00 | 7,00 | W8501620054 | 1 |  |  |  | 4x100 |  | 37 | 81710002 | S | D8 | N | LD4 |  |  |  | DK | YES |  |  | S | Strongness Certificate (PB) | 2 | Mods can be necessary to car | 195/40 R17----205/40 R17----205/45 R17----215/35 R17--- | AfterMarket OZ | MAX 615 KG | MATT BLACK + DIAMOND-CUT | X-Line | 8027529045581 | OZ | 11,11 |  |  | Serie S - ext.diam.68 mm | 542x542x249 | 1 | 067-076 | e13*2001/116*0198*.. | bar: Area 1
DAIHATSU | SIRION | SIRION | M3 | 09/2006 |  | 4x100 | 54,06 | 430 | 1781 | 40 | M12x1,5 | 21 | LOUNGE 8 | 6x14 | 14,00 | 6,00 | W8503520054 | 1 |  |  |  | 4x100 |  | 36 | 81710002 | S | D8 | N | LD4 |  | KBA |  | DK | YES |  |  | N | No Certificate | 1 | No car modifications required | 175/65 R14----185/60 R14----195/60 R14--- | AfterMarket OZ | MAX 500 KG | MATT BLACK + DIAMOND-CUT | X-Line | 8027529047899 | OZ | 7,90 |  |  | Serie S - ext.diam.68 mm | 460x460x224 | 1 | 051-064 | e13*2003/97*0147*.. | bar: Area 1
DAIHATSU | SIRION | SIRION | M3 | 09/2006 |  | 4x100 | 54,06 | 430 | 1781 | 40 | M12x1,5 | 21 | LOUNGE 8 | 6x14 | 14,00 | 6,00 | W8503520075 | 1 |  |  |  | 4x100 |  | 36 | 81710002 | S | D8 | N | LD4 |  | KBA |  | DK | YES |  |  | N | No Certificate | 1 | No car modifications required | 175/65 R14----185/60 R14----195/60 R14--- | AfterMarket OZ | MAX 500 KG | METAL SILVER + DIAMOND CUT | X-Line | 8027529047905 | OZ | 7,90 |  |  | Serie S - ext.diam.68 mm | 460x460x224 | 1 | 051-064 | e13*2003/97*0147*.. | Area 2: OUT
DAIHATSU | SIRION | SIRION | M3 | 09/2006 |  | 4x100 | 54,06 | 430 | 1781 | 40 | M12x1,5 | 21 | SUPERTURISMO GT | 6x14 | 14,00 | 6,00 | W0167420079 | 1 | S | 20081211 | 20090110 | 4x100 |  | 36 | 81710002 | S | D8 | N | LD4 |  | KBA | VIA | DK | YES |  |  | K | KBA (ABE+VB) | 1 | No car modifications required | 175/65 R14----185/60 R14----195/60 R14--- | AfterMarket OZ | MAX 480 KG | MATT BLACK + RED LETTERING | Racing | 8027529036541 | OZ | 7,80 |  |  | Serie S - ext.diam.68 mm | 430x430x230 | 1 | 051-064 | e13*2003/97*0147*.. | bar: Area 1
DAIHATSU | SIRION | SIRION | M3 | 09/2006 |  | 4x100 | 54,06 | 430 | 1781 | 40 | M12x1,5 | 21 | SUPERTURISMO GT | 6x14 | 14,00 | 6,00 | W0167420082 | 1 | S | 20061020 | 20061119 | 4x100 |  | 36 | 81710002 | S | D8 | N | LD4 |  | KBA | VIA | DK | YES |  |  | K | KBA (ABE+VB) | 1 | No car modifications required | 175/65 R14----185/60 R14----195/60 R14--- | AfterMarket OZ | MAX 480 KG | RACE SILVER + BLACK LETTERING | Racing | 8027529000832 | OZ | 7,80 |  |  | Serie S - ext.diam.68 mm | 430x430x230 | 1 | 051-064 | e13*2003/97*0147*.. | bar: Area 1
DAIHATSU | SIRION | SIRION | M3 | 09/2006 |  | 4x100 | 54,06 | 430 | 1781 | 40 | M12x1,5 | 21 | SUPERTURISMO GT | 6x14 | 14,00 | 6,00 | W01904200P5 | 1 | S | 20121109 | 20121209 | 4x100 |  | 36 | 81710002 | S | D8 | N | LD4 |  | KBA |  | DK | YES |  |  | K | KBA (ABE+VB) | 1 | No car modifications required | 175/65 R14----185/60 R14----195/60 R14--- | AfterMarket OZ | MAX 480 KG | GRIGIO CORSA+BLACK LETTERING | Racing | 8027529083224 | OZ | 9,97 |  |  | Serie S - ext.diam.68 mm | 430x430x230 | 1 | 051-064 | e13*2003/97*0147*.. | bar: Area 1
DAIHATSU | SIRION | SIRION | M3 | 09/2006 |  | 4x100 | 54,06 | 430 | 1781 | 40 | M12x1,5 | 21 | SUPERTURISMO GT | 6x14 | 14,00 | 6,00 | W0190420079 | 1 | S | 20121109 | 20121209 | 4x100 |  | 36 | 81710002 | S | D8 | N | LD4 |  | KBA |  | DK | YES |  |  | K | KBA (ABE+VB) | 1 | No car modifications required | 175/65 R14----185/60 R14----195/60 R14--- | AfterMarket OZ | MAX 480 KG | MATT BLACK + RED LETTERING | Racing | 8027529083231 | OZ | 9,97 |  |  | Serie S - ext.diam.68 mm | 430x430x230 | 1 | 051-064 | e13*2003/97*0147*.. | bar: Area 1
DAIHATSU | SIRION | SIRION | M3 | 09/2006 |  | 4x100 | 54,06 | 430 | 1781 | 40 | M12x1,5 | 21 | SUPERTURISMO WRC | 6x14 | 14,00 | 6,00 | W0167420033 | 1 | S | 20061207 | 20070106 | 4x100 |  | 36 | 81710002 | S | D8 | N | LD4 |  | KBA | VIA | DK | YES |  |  | K | KBA (ABE+VB) | 1 | No car modifications required | 175/65 R14----185/60 R14----195/60 R14--- | AfterMarket OZ | MAX 480 KG | WHITE + RED LETTERING | Racing | 8027529000825 | OZ | 7,80 |  |  | Serie S - ext.diam.68 mm | 430x430x230 | 1 | 051-064 | e13*2003/97*0147*.. | bar: Area 1
DAIHATSU | SIRION | SIRION | M3 | 09/2006 |  | 4x100 | 54,06 | 430 | 1781 | 40 | M12x1,5 | 21 | SUPERTURISMO WRC | 6x14 | 14,00 | 6,00 | W0190420033 | 1 | S | 20121109 | 20121209 | 4x100 |  | 36 | 81710002 | S | D8 | N | LD4 |  | KBA |  | DK | YES |  |  | K | KBA (ABE+VB) | 1 | No car modifications required | 175/65 R14----185/60 R14----195/60 R14--- | AfterMarket OZ | MAX 480 KG | WHITE + RED LETTERING | Racing | 8027529083262 | OZ | 9,97 |  |  | Serie S - ext.diam.68 mm | 430x430x230 | 1 | 051-064 | e13*2003/97*0147*.. | bar: Area 1
DAIHATSU | SIRION | SIRION | M3 | 09/2006 |  | 4x100 | 54,06 | 430 | 1781 | 40 | M12x1,5 | 21 | ADRENALINA | 6½x15 | 15,00 | 6,50 | W8501020054 | 1 | S | 20080904 | 20081004 | 4x100 |  | 37 | 81710002 | S | D8 | N | LD4 |  | KBA |  | DK | YES |  |  | K | KBA (ABE+VB) | 2 | Mods can be necessary to car | 185/55 R15--- | AfterMarket OZ | MAX 615 KG | MATT BLACK + DIAMOND-CUT | X-Line | 8027529034462 | OZ | 9,20 |  |  | Serie S - ext.diam.68 mm | 486x486x236 | 1 | 051-064 | e13*2003/97*0147*.. | bar: Area 1
DAIHATSU | SIRION | SIRION | M3 | 09/2006 |  | 4x100 | 54,06 | 430 | 1781 | 40 | M12x1,5 | 21 | EGO | 6½x15 | 15,00 | 6,50 | W8505320154 | 1 | S | 20110726 | 20110825 | 4x100 |  | 37 | 81710482 | S | DST20A | N |  |  | KBA |  | DK | YES |  |  | K | KBA (ABE+VB) | 2 | Mods can be necessary to car | 185/55 R15--- | AfterMarket OZ | MAX 615 KG | MATT BLACK + DIAMOND-CUT | X-Line | 8027529065916 | OZ | 8 |  |  | Serie S - ext.diam.68 mm | 486x486x236 | 1 | 051-064 | e13*2003/97*0147*.. | bar: Area 1
DAIHATSU | SIRION | SIRION | M3 | 09/2006 |  | 4x100 | 54,06 | 430 | 1781 | 40 | M12x1,5 | 21 | LOUNGE 8 | 6½x15 | 15,00 | 6,50 | W8503620054 | 1 |  |  |  | 4x100 |  | 37 | 81710002 | S | D8 | N | LD4 |  | KBA |  | DK | YES |  |  | K | KBA (ABE+VB) | 2 | Mods can be necessary to car | 185/55 R15--- | AfterMarket OZ | MAX 570 KG | MATT BLACK + DIAMOND-CUT | X-Line | 8027529047967 | OZ | 8 |  |  | Serie S - ext.diam.68 mm | 486x486x236 | 1 | 051-064 | e13*2003/97*0147*.. | bar: Area 1
DAIHATSU | SIRION | SIRION | M3 | 09/2006 |  | 4x100 | 54,06 | 430 | 1781 | 40 | M12x1,5 | 21 | LOUNGE 8 | 6½x15 | 15,00 | 6,50 | W8503620075 | 1 |  |  |  | 4x100 |  | 37 | 81710002 | S | D8 | N | LD4 |  | KBA |  | DK | YES |  |  | K | KBA (ABE+VB) | 2 | Mods can be necessary to car | 185/55 R15--- | AfterMarket OZ | MAX 570 KG | METAL SILVER + DIAMOND CUT | X-Line | 8027529047974 | OZ | 8 |  |  | Serie S - ext.diam.68 mm | 486x486x236 | 1 | 051-064 | e13*2003/97*0147*.. | bar: Area 1
DAIHATSU | SIRION | SIRION | M3 | 09/2006 |  | 4x100 | 54,06 | 430 | 1781 | 40 | M12x1,5 | 21 | SUPERTURISMO GT | 6½x15 | 15,00 | 6,50 | W0168220079 | 1 | S | 20081010 | 20081109 | 4x100 |  | 37 | 81710002 | S | D8 | N | LD4 |  | KBA | VIA | DK | YES |  |  | K | KBA (ABE+VB) | 2 | Mods can be necessary to car | 185/55 R15--- | AfterMarket OZ | MAX 550 KG | MATT BLACK + RED LETTERING | Racing | 8027529000993 | OZ | 9,57 |  |  | Serie S - ext.diam.68 mm | 430x430x235 | 1 | 051-064 | e13*2003/97*0147*.. | bar: Area 1
DAIHATSU | SIRION | SIRION | M3 | 09/2006 |  | 4x100 | 54,06 | 430 | 1781 | 40 | M12x1,5 | 21 | SUPERTURISMO GT | 6½x15 | 15,00 | 6,50 | W0168220082 | 1 | S | 20061020 | 20061119 | 4x100 |  | 37 | 81710002 | S | D8 | N | LD4 |  | KBA | VIA | DK | YES |  |  | K | KBA (ABE+VB) | 2 | Mods can be necessary to car | 185/55 R15--- | AfterMarket OZ | MAX 550 KG | RACE SILVER + BLACK LETTERING | Racing | 8027529001006 | OZ | 9,57 |  |  | Serie S - ext.diam.68 mm | 430x430x235 | 1 | 051-064 | e13*2003/97*0147*.. | bar: Area 1
DAIHATSU | SIRION | SIRION | M3 | 09/2006 |  | 4x100 | 54,06 | 430 | 1781 | 40 | M12x1,5 | 21 | SUPERTURISMO GT | 6½x15 | 15,00 | 6,50 | W01905200P5 | 1 | S | 20121109 | 20121209 | 4x100 |  | 37 | 81710002 | S | D8 | N | LD4 |  | KBA |  | DK | YES |  |  | K | KBA (ABE+VB) | 2 | Mods can be necessary to car | 185/55 R15--- | AfterMarket OZ | MAX 550 KG | GRIGIO CORSA+BLACK LETTERING | Racing | 8027529083057 | OZ | 8,77 |  |  | Serie S - ext.diam.68 mm | 430x430x235 | 1 | 051-064 | e13*2003/97*0147*.. | bar: Area 1
DAIHATSU | SIRION | SIRION | M3 | 09/2006 |  | 4x100 | 54,06 | 430 | 1781 | 40 | M12x1,5 | 21 | SUPERTURISMO GT | 6½x15 | 15,00 | 6,50 | W0190520079 | 1 | S | 20121109 | 20121209 | 4x100 |  | 37 | 81710002 | S | D8 | N | LD4 |  | KBA |  | DK | YES |  |  | K | KBA (ABE+VB) | 2 | Mods can be necessary to car | 185/55 R15--- | AfterMarket OZ | MAX 550 KG | MATT BLACK + RED LETTERING | Racing | 8027529083064 | OZ | 8,77 |  |  | Serie S - ext.diam.68 mm | 430x430x235 | 1 | 051-064 | e13*2003/97*0147*.. | bar: Area 1
DAIHATSU | SIRION | SIRION | M3 | 09/2006 |  | 4x100 | 54,06 | 430 | 1781 | 40 | M12x1,5 | 21 | SUPERTURISMO WRC | 6½x15 | 15,00 | 6,50 | W0168220033 | 1 | S | 20061020 | 20061119 | 4x100 |  | 37 | 81710002 | S | D8 | N | LD4 |  | KBA | VIA | DK | YES |  |  | K | KBA (ABE+VB) | 2 | Mods can be necessary to car | 185/55 R15--- | AfterMarket OZ | MAX 550 KG | WHITE + RED LETTERING | Racing | 8027529000986 | OZ | 9,57 |  |  | Serie S - ext.diam.68 mm | 430x430x235 | 1 | 051-064 | e13*2003/97*0147*.. | bar: Area 1
DAIHATSU | SIRION | SIRION | M3 | 09/2006 |  | 4x100 | 54,06 | 430 | 1781 | 40 | M12x1,5 | 21 | SUPERTURISMO WRC | 6½x15 | 15,00 | 6,50 | W0190520033 | 1 | S | 20121109 | 20121209 | 4x100 |  | 37 | 81710002 | S | D8 | N | LD4 |  | KBA |  | DK | YES |  |  | K | KBA (ABE+VB) | 2 | Mods can be necessary to car | 185/55 R15--- | AfterMarket OZ | MAX 550 KG | WHITE + RED LETTERING | Racing | 8027529083187 | OZ | 8,77 |  |  | Serie S - ext.diam.68 mm | 430x430x235 | 1 | 051-064 | e13*2003/97*0147*.. | bar: Area 1
DAIHATSU | SIRION | SIRION | M3 | 09/2006 |  | 4x100 | 54,06 | 430 | 1781 | 40 | M12x1,5 | 21 | ENVY | 7x15 | 15,00 | 7,00 | W8504220168 | 1 |  |  |  | 4x100 |  | 37 | 81710482 | S | DST20A | N |  |  | KBA |  | DK | YES |  |  | K | KBA (ABE+VB) | 1 | No car modifications required | 185/55 R15--- | AfterMarket OZ | MAX 615 KG | MATT SILVER TECH DIAMOND CUT | X-Line | 8027529052817 | OZ | 8 |  |  | Serie S - ext.diam.68 mm | 486x486x249 | 1 | 051-064 | e13*2003/97*0147*.. | bar: Area 1
DAIHATSU | SIRION | SIRION | M3 | 09/2006 |  | 4x100 | 54,06 | 430 | 1781 | 40 | M12x1,5 | 21 | ULTRALEGGERA | 7x15 | 15,00 | 7,00 | W01731200A53 | 1 |  |  |  | 4x100 |  | 37 | 81710002 | S | D8 | N | LD4 | TÜV |  |  | DK | YES |  |  | T | Teilegutachten (PB+VB) | 1 | No car modifications required | 185/55 R15--- | AfterMarket OZ | MAX 525 KG | MATT BLACK | Racing | 8027529057485 | OZ | 6,49 |  |  | Serie S - ext.diam.68 mm | 455x455x248 | 1 | 051-064 | e13*2003/97*0147*.. | bar: Area 1
DAIHATSU | SIRION | SIRION | M3 | 09/2006 |  | 4x100 | 54,06 | 430 | 1781 | 40 | M12x1,5 | 21 | ULTRALEGGERA | 7x15 | 15,00 | 7,00 | W0173120022 | 1 | S | 20061020 | 20061119 | 4x100 |  | 37 | 81710002 | S | D8 | N | LD4 | TÜV |  |  | DK | YES |  |  | T | Teilegutachten (PB+VB) | 1 | No car modifications required | 185/55 R15--- | AfterMarket OZ | MAX 525 KG | MATT GRAPHIT SILVER | Racing | 8027529003048 | OZ | 6,49 |  |  | Serie S - ext.diam.68 mm | 460x460x255 | 1 | 051-064 | e13*2003/97*0147*.. | bar: Area 1
DAIHATSU | SIRION | SIRION | M3 | 09/2006 |  | 4x100 | 54,06 | 430 | 1781 | 40 | M12x1,5 | 21 | ULTRALEGGERA | 7x15 | 15,00 | 7,00 | W0173120061 | 1 | S | 20061020 | 20061119 | 4x100 |  | 37 | 81710002 | S | D8 | N | LD4 | TÜV |  |  | DK | YES |  |  | T | Teilegutachten (PB+VB) | 1 | No car modifications required | 185/55 R15--- | AfterMarket OZ | MAX 525 KG | CHRYSTAL TITANIUM | Racing | 8027529003055 | OZ | 6,49 |  |  | Serie S - ext.diam.68 mm | 460x460x255 | 1 | 051-064 | e13*2003/97*0147*.. | bar: Area 1
DAIHATSU | SIRION | SIRION | M3 | 09/2006 |  | 4x100 | 54,06 | 430 | 1781 | 40 | M12x1,5 | 21 | ADRENALINA | 7x16 | 16,00 | 7,00 | W8501120054 | 1 | S | 20080904 | 20081004 | 4x100 |  | 37 | 81710002 | S | D8 | N | LD4 |  | KBA |  | DK | YES |  |  | K | KBA (ABE+VB) | 1 | No car modifications required | 195/45 R16--- | AfterMarket OZ | MAX 615 KG | MATT BLACK + DIAMOND-CUT | X-Line | 8027529034493 | OZ | 10,50 |  |  | Serie S - ext.diam.68 mm | 511x511x249 | 1 | 051-064 | e13*2003/97*0147*.. | bar: Area 1
DAIHATSU | SIRION | SIRION | M3 | 09/2006 |  | 4x100 | 54,06 | 430 | 1781 | 40 | M12x1,5 | 21 | ALLEGGERITA HLT 4F | 7x16 | 16,00 | 7,00 | W01851200P3 | 3 | S | 20121012 | 20121111 | 4x100 |  | 37 | 81710002 | S | D8 | N | LD4 | TÜV |  |  | DK | YES |  |  | T | Teilegutachten (PB+VB) | 1 | No car modifications required | 195/45 R16--- | AfterMarket OZ | MAX 500 KG | ACID GREEN | I-Tech | 8027529080865 | OZ | 7,41 |  |  | Serie S - ext.diam.68 mm | 570x570x370 | 1 | 051-064 | e13*2003/97*0147*.. | bar: Area 1
DAIHATSU | SIRION | SIRION | M3 | 09/2006 |  | 4x100 | 54,06 | 430 | 1781 | 40 | M12x1,5 | 21 | ALLEGGERITA HLT 4F | 7x16 | 16,00 | 7,00 | W0185120022 | 3 | S | 20091103 | 20091203 | 4x100 |  | 37 | 81710002 | S | D8 | N | LD4 | TÜV |  |  | DK | YES |  |  | T | Teilegutachten (PB+VB) | 1 | No car modifications required | 195/45 R16--- | AfterMarket OZ | MAX 500 KG | MATT GRAPHIT SILVER | I-Tech | 8027529040678 | OZ | 7,41 |  |  | Serie S - ext.diam.68 mm | 570x570x370 | 1 | 051-064 | e13*2003/97*0147*.. | bar: Area 1
DAIHATSU | SIRION | SIRION | M3 | 09/2006 |  | 4x100 | 54,06 | 430 | 1781 | 40 | M12x1,5 | 21 | ALLEGGERITA HLT 4F | 7x16 | 16,00 | 7,00 | W0185120030 | 3 | S | 20091103 | 20091203 | 4x100 |  | 37 | 81710002 | S | D8 | N | LD4 | TÜV |  |  | DK | YES |  |  | T | Teilegutachten (PB+VB) | 1 | No car modifications required | 195/45 R16--- | AfterMarket OZ | MAX 500 KG | WHITE | I-Tech | 8027529040623 | OZ | 7,41 |  |  | Serie S - ext.diam.68 mm | 570x570x370 | 1 | 051-064 | e13*2003/97*0147*.. | bar: Area 1
DAIHATSU | SIRION | SIRION | M3 | 09/2006 |  | 4x100 | 54,06 | 430 | 1781 | 40 | M12x1,5 | 21 | ALLEGGERITA HLT 4F | 7x16 | 16,00 | 7,00 | W0185120053 | 3 | S | 20091103 | 20091203 | 4x100 |  | 37 | 81710002 | S | D8 | N | LD4 | TÜV |  |  | DK | YES |  |  | T | Teilegutachten (PB+VB) | 1 | No car modifications required | 195/45 R16--- | AfterMarket OZ | MAX 500 KG | MATT BLACK | I-Tech | 8027529040616 | OZ | 7,41 |  |  | Serie S - ext.diam.68 mm | 570x570x370 | 1 | 051-064 | e13*2003/97*0147*.. | bar: Area 1
DAIHATSU | SIRION | SIRION | M3 | 09/2006 |  | 4x100 | 54,06 | 430 | 1781 | 40 | M12x1,5 | 21 | ALLEGGERITA HLT 4F | 7x16 | 16,00 | 7,00 | W0185120066 | 1 | S | 20091103 | 20091203 | 4x100 |  | 37 | 81710002 | S | D8 | N | LD4 | TÜV |  |  | DK | YES |  |  | T | Teilegutachten (PB+VB) | 1 | No car modifications required | 195/45 R16--- | AfterMarket OZ | MAX 500 KG | TITANIUM TECH | I-Tech | 8027529040609 | OZ | 7,41 |  |  | Serie S - ext.diam.68 mm | 570x570x370 | 1 | 051-064 | e13*2003/97*0147*.. | bar: Area 1
DAIHATSU | SIRION | SIRION | M3 | 09/2006 |  | 4x100 | 54,06 | 430 | 1781 | 40 | M12x1,5 | 21 | ALLEGGERITA HLT 4F | 7x16 | 16,00 | 7,00 | W0185120071 | 3 | S | 20091103 | 20091203 | 4x100 |  | 37 | 81710002 | S | D8 | N | LD4 | TÜV |  |  | DK | YES |  |  | T | Teilegutachten (PB+VB) | 1 | No car modifications required | 195/45 R16--- | AfterMarket OZ | MAX 500 KG | ORANGE | I-Tech | 8027529040654 | OZ | 7,41 |  |  | Serie S - ext.diam.68 mm | 570x570x370 | 1 | 051-064 | e13*2003/97*0147*.. | bar: Area 1
DAIHATSU | SIRION | SIRION | M3 | 09/2006 |  | 4x100 | 54,06 | 430 | 1781 | 40 | M12x1,5 | 21 | ALLEGGERITA HLT 4F | 7x16 | 16,00 | 7,00 | W0185120072 | 3 | S | 20091103 | 20091203 | 4x100 |  | 37 | 81710002 | S | D8 | N | LD4 | TÜV |  |  | DK | YES |  |  | T | Teilegutachten (PB+VB) | 1 | No car modifications required | 195/45 R16--- | AfterMarket OZ | MAX 500 KG | MATT BLUE | I-Tech | 8027529040647 | OZ | 7,41 |  |  | Serie S - ext.diam.68 mm | 570x570x370 | 1 | 051-064 | e13*2003/97*0147*.. | bar: Area 1
DAIHATSU | SIRION | SIRION | M3 | 09/2006 |  | 4x100 | 54,06 | 430 | 1781 | 40 | M12x1,5 | 21 | ALLEGGERITA HLT 4F | 7x16 | 16,00 | 7,00 | W0185120076 | 3 | S | 20091103 | 20091203 | 4x100 |  | 37 | 81710002 | S | D8 | N | LD4 | TÜV |  |  | DK | YES |  |  | T | Teilegutachten (PB+VB) | 1 | No car modifications required | 195/45 R16--- | AfterMarket OZ | MAX 500 KG | RACE GOLD | I-Tech | 8027529040661 | OZ | 7,41 |  |  | Serie S - ext.diam.68 mm | 570x570x370 | 1 | 051-064 | e13*2003/97*0147*.. | bar: Area 1
DAIHATSU | SIRION | SIRION | M3 | 09/2006 |  | 4x100 | 54,06 | 430 | 1781 | 40 | M12x1,5 | 21 | ALLEGGERITA HLT 4F | 7x16 | 16,00 | 7,00 | W0185120084 | 3 | S | 20091103 | 20091203 | 4x100 |  | 37 | 81710002 | S | D8 | N | LD4 | TÜV |  |  | DK | YES |  |  | T | Teilegutachten (PB+VB) | 1 | No car modifications required | 195/45 R16--- | AfterMarket OZ | MAX 500 KG | RED | I-Tech | 8027529040630 | OZ | 7,41 |  |  | Serie S - ext.diam.68 mm | 570x570x370 | 1 | 051-064 | e13*2003/97*0147*.. | bar: Area 1
DAIHATSU | SIRION | SIRION | M3 | 09/2006 |  | 4x100 | 54,06 | 430 | 1781 | 40 | M12x1,5 | 21 | DAVID | 7x16 | 16,00 | 7,00 | W01874201N5 | 1 |  |  |  | 4x100 |  | 37 | 81710482 | S | DST20A | N |  |  | KBA |  | DK | YES |  |  | K | KBA (ABE+VB) | 1 | No car modifications required | 195/45 R16--- | AfterMarket OZ | MAX 615 KG | MATT GRAPHITE DIAMOND CUT | Via Veneto | 8027529052732 | OZ | 9,01 |  |  | Serie S - ext.diam.68 mm | 480x480x248 | 1 | 051-064 | e13*2003/97*0147*.. | bar: Area 1
DAIHATSU | SIRION | SIRION | M3 | 09/2006 |  | 4x100 | 54,06 | 430 | 1781 | 40 | M12x1,5 | 21 | EGO | 7x16 | 16,00 | 7,00 | W8505220154 | 1 | S | 20110726 | 20110825 | 4x100 |  | 37 | 81710482 | S | DST20A | N |  |  | KBA |  | DK | YES |  |  | K | KBA (ABE+VB) | 1 | No car modifications required | 195/45 R16--- | AfterMarket OZ | MAX 615 KG | MATT BLACK + DIAMOND-CUT | X-Line | 8027529065855 | OZ | 8,20 |  |  | Serie S - ext.diam.68 mm | 511x511x249 | 1 | 051-064 | e13*2003/97*0147*.. | bar: Area 1
DAIHATSU | SIRION | SIRION | M3 | 09/2006 |  | 4x100 | 54,06 | 430 | 1781 | 40 | M12x1,5 | 21 | ENERGY | 7x16 | 16,00 | 7,00 | W8503220054 | 1 |  |  |  | 4x100 |  | 37 | 81710002 | S | D8 | N | LD4 |  | KBA |  | DK | YES |  |  | K | KBA (ABE+VB) | 1 | No car modifications required | 195/45 R16--- | AfterMarket OZ | MAX 615 KG | MATT BLACK + DIAMOND-CUT | X-Line | 8027529045734 | OZ | 10,30 |  |  | Serie S - ext.diam.68 mm | 511x511x249 | 1 | 051-064 | e13*2003/97*0147*.. | bar: Area 1
DAIHATSU | SIRION | SIRION | M3 | 09/2006 |  | 4x100 | 54,06 | 430 | 1781 | 40 | M12x1,5 | 21 | ENVY | 7x16 | 16,00 | 7,00 | W8504020168 | 1 |  |  |  | 4x100 |  | 37 | 81710482 | S | DST20A | N |  |  | KBA |  | DK | YES |  |  | K | KBA (ABE+VB) | 1 | No car modifications required | 195/45 R16--- | AfterMarket OZ | MAX 615 KG | MATT SILVER TECH DIAMOND CUT | X-Line | 8027529052886 | OZ | 8,21 |  |  | Serie S - ext.diam.68 mm | 511x511x249 | 1 | 051-064 | e13*2003/97*0147*.. | bar: Area 1
DAIHATSU | SIRION | SIRION | M3 | 09/2006 |  | 4x100 | 54,06 | 430 | 1781 | 40 | M12x1,5 | 21 | LOUNGE 8 | 7x16 | 16,00 | 7,00 | W8503720054 | 1 |  |  |  | 4x100 |  | 37 | 81710002 | S | D8 | N | LD4 |  | KBA |  | DK | YES |  |  | K | KBA (ABE+VB) | 1 | No car modifications required | 195/45 R16--- | AfterMarket OZ | MAX 615 KG | MATT BLACK + DIAMOND-CUT | X-Line | 8027529048032 | OZ | 8,20 |  |  | Serie S - ext.diam.68 mm | 511x511x249 | 1 | 051-064 | e13*2003/97*0147*.. | bar: Area 1
DAIHATSU | SIRION | SIRION | M3 | 09/2006 |  | 4x100 | 54,06 | 430 | 1781 | 40 | M12x1,5 | 21 | LOUNGE 8 | 7x16 | 16,00 | 7,00 | W8503720075 | 1 |  |  |  | 4x100 |  | 37 | 81710002 | S | D8 | N | LD4 |  | KBA |  | DK | YES |  |  | K | KBA (ABE+VB) | 1 | No car modifications required | 195/45 R16--- | AfterMarket OZ | MAX 615 KG | METAL SILVER + DIAMOND CUT | X-Line | 8027529048049 | OZ | 8,20 |  |  | Serie S - ext.diam.68 mm | 511x511x249 | 1 | 051-064 | e13*2003/97*0147*.. | Area 2: OUT
DAIHATSU | SIRION | SIRION | M3 | 09/2006 |  | 4x100 | 54,06 | 430 | 1781 | 40 | M12x1,5 | 21 | QUARANTA | 7x16 | 16,00 | 7,00 | W0185020054 | 1 | S | 20100928 | 20101028 | 4x100 |  | 37 | 81710482 | S | DST20A | N |  |  | KBA |  | DK | YES |  |  | K | KBA (ABE+VB) | 1 | No car modifications required | 195/45 R16--- | AfterMarket OZ | MAX 615 KG | MATT BLACK + DIAMOND-CUT | Via Veneto | 8027529054361 | OZ | 9,90 |  |  | Serie S - ext.diam.68 mm | 540x540x260 | 1 | 051-064 | e13*2003/97*0147*.. | bar: Area 1
DAIHATSU | SIRION | SIRION | M3 | 09/2006 |  | 4x100 | 54,06 | 430 | 1781 | 40 | M12x1,5 | 21 | SUPERTURISMO GT | 7x16 | 16,00 | 7,00 | W0167020079 | 1 | S | 20080624 | 20080724 | 4x100 |  | 37 | 81710002 | S | D8 | N | LD4 |  | KBA | VIA | DK | YES |  |  | K | KBA (ABE+VB) | 1 | No car modifications required | 195/45 R16--- | AfterMarket OZ | MAX 600 KG | MATT BLACK + RED LETTERING | Racing | 8027529000443 | OZ | 10,68 |  |  | Serie S - ext.diam.68 mm | 480x480x255 | 1 | 051-064 | e13*2003/97*0147*.. | bar: Area 1
DAIHATSU | SIRION | SIRION | M3 | 09/2006 |  | 4x100 | 54,06 | 430 | 1781 | 40 | M12x1,5 | 21 | SUPERTURISMO GT | 7x16 | 16,00 | 7,00 | W0167020082 | 1 | S | 20061020 | 20061119 | 4x100 |  | 37 | 81710002 | S | D8 | N | LD4 |  | KBA | VIA | DK | YES |  |  | K | KBA (ABE+VB) | 1 | No car modifications required | 195/45 R16--- | AfterMarket OZ | MAX 600 KG | RACE SILVER + BLACK LETTERING | Racing | 8027529000450 | OZ | 10,68 |  |  | Serie S - ext.diam.68 mm | 480x480x255 | 1 | 051-064 | e13*2003/97*0147*.. | bar: Area 1
DAIHATSU | SIRION | SIRION | M3 | 09/2006 |  | 4x100 | 54,06 | 430 | 1781 | 40 | M12x1,5 | 21 | SUPERTURISMO GT | 7x16 | 16,00 | 7,00 | W01895200P5 | 1 |  |  |  | 4x100 |  | 37 | 81710002 | S | D8 | N | LD4 |  | KBA |  | DK | YES |  |  | K | KBA (ABE+VB) | 1 | No car modifications required | 195/45 R16--- | AfterMarket OZ | MAX 615 KG | GRIGIO CORSA+BLACK LETTERING | Racing | 8027529080315 | OZ | 10,27 |  |  | Serie S - ext.diam.68 mm | 480x480x248 | 1 | 051-064 | e13*2003/97*0147*.. | bar: Area 1
DAIHATSU | SIRION | SIRION | M3 | 09/2006 |  | 4x100 | 54,06 | 430 | 1781 | 40 | M12x1,5 | 21 | SUPERTURISMO GT | 7x16 | 16,00 | 7,00 | W0189520079 | 1 |  |  |  | 4x100 |  | 37 | 81710002 | S | D8 | N | LD4 |  | KBA |  | DK | YES |  |  | K | KBA (ABE+VB) | 1 | No car modifications required | 195/45 R16--- | AfterMarket OZ | MAX 615 KG | MATT BLACK + RED LETTERING | Racing | 8027529080322 | OZ | 10,27 |  |  | Serie S - ext.diam.68 mm | 480x480x248 | 1 | 051-064 | e13*2003/97*0147*.. | bar: Area 1
DAIHATSU | SIRION | SIRION | M3 | 09/2006 |  | 4x100 | 54,06 | 430 | 1781 | 40 | M12x1,5 | 21 | SUPERTURISMO WRC | 7x16 | 16,00 | 7,00 | W0167020033 | 1 | S | 20061020 | 20061119 | 4x100 |  | 37 | 81710002 | S | D8 | N | LD4 |  | KBA | VIA | DK | YES |  |  | K | KBA (ABE+VB) | 1 | No car modifications required | 195/45 R16--- | AfterMarket OZ | MAX 600 KG | WHITE + RED LETTERING | Racing | 8027529000436 | OZ | 10,68 |  |  | Serie S - ext.diam.68 mm | 480x480x255 | 1 | 051-064 | e13*2003/97*0147*.. | bar: Area 1
DAIHATSU | SIRION | SIRION | M3 | 09/2006 |  | 4x100 | 54,06 | 430 | 1781 | 40 | M12x1,5 | 21 | SUPERTURISMO WRC | 7x16 | 16,00 | 7,00 | W0189520033 | 1 | S | 20121105 | 20121205 | 4x100 |  | 37 | 81710002 | S | D8 | N | LD4 |  | KBA |  | DK |  |  |  | K | KBA (ABE+VB) | 1 | No car modifications required | 195/45 R16--- | AfterMarket OZ | MAX 615 KG | WHITE + RED LETTERING | Racing | 8027529082340 | OZ | 10,27 |  |  | Serie S - ext.diam.68 mm | 480x480x248 | 1 | 051-064 | e13*2003/97*0147*.. | bar: Area 1
DAIHATSU | SIRION | SIRION | M3 | 09/2006 |  | 4x100 | 54,06 | 430 | 1781 | 40 | M12x1,5 | 21 | ULTRALEGGERA | 7x16 | 16,00 | 7,00 | W01730200A53 | 1 | S | 20061211 | 20070110 | 4x100 |  | 37 | 81710002 | S | D8 | N | LD4 | TÜV |  |  | DK | YES |  |  | T | Teilegutachten (PB+VB) | 1 | No car modifications required | 195/45 R16--- | AfterMarket OZ | MAX 550 KG | MATT BLACK | Racing | 8027529002928 | OZ | 7,82 |  |  | Serie S - ext.diam.68 mm | 480x480x255 | 1 | 051-064 | e13*2003/97*0147*.. | bar: Area 1
DAIHATSU | SIRION | SIRION | M3 | 09/2006 |  | 4x100 | 54,06 | 430 | 1781 | 40 | M12x1,5 | 21 | ULTRALEGGERA | 7x16 | 16,00 | 7,00 | W0173020022 | 1 | S | 20061020 | 20061119 | 4x100 |  | 37 | 81710002 | S | D8 | N | LD4 | TÜV |  |  | DK | YES |  |  | T | Teilegutachten (PB+VB) | 1 | No car modifications required | 195/45 R16--- | AfterMarket OZ | MAX 550 KG | MATT GRAPHIT SILVER | Racing | 8027529002935 | OZ | 7,82 |  |  | Serie S - ext.diam.68 mm | 480x480x255 | 1 | 051-064 | e13*2003/97*0147*.. | bar: Area 1
DAIHATSU | SIRION | SIRION | M3 | 09/2006 |  | 4x100 | 54,06 | 430 | 1781 | 40 | M12x1,5 | 21 | ULTRALEGGERA | 7x16 | 16,00 | 7,00 | W0173020061 | 1 | S | 20061020 | 20061119 | 4x100 |  | 37 | 81710002 | S | D8 | N | LD4 | TÜV |  |  | DK | YES |  |  | T | Teilegutachten (PB+VB) | 1 | No car modifications required | 195/45 R16--- | AfterMarket OZ | MAX 550 KG | CHRYSTAL TITANIUM | Racing | 8027529002942 | OZ | 7,82 |  |  | Serie S - ext.diam.68 mm | 480x480x255 | 1 | 051-064 | e13*2003/97*0147*.. | bar: Area 1
DAIHATSU | SIRION | SIRION | M3 | 09/2006 |  | 4x100 | 54,06 | 430 | 1781 | 40 | M12x1,5 | 21 | DAVID | 7x17 | 17,00 | 7,00 | W01873201N5 | 1 |  |  |  | 4x100 |  | 37 | 81710482 | S | DST20A | N |  |  |  |  | DK | YES |  |  |  |  | 1 | No car modifications required |  | AfterMarket OZ | MAX 615 KG | MATT GRAPHITE DIAMOND CUT | Via Veneto | 8027529052756 | OZ | 11,13 |  |  | Serie S - ext.diam.68 mm | 540x540x248 | 1 | 051-064 | e13*2003/97*0147*.. | bar: Area 1
DAIHATSU | SIRION | SIRION | M3 | 09/2006 |  | 4x100 | 54,06 | 430 | 1781 | 40 | M12x1,5 | 21 | ITALIA 150 4F | 7x17 | 17,00 | 7,00 | W01886201R4 | 1 | S | 20110914 | 20111014 | 4x100 |  | 37 | 81710482 | S | DST20A | N |  |  | KBA |  | DK | YES |  |  | K | KBA (ABE+VB) | 1 | No car modifications required |  | AfterMarket OZ | MAX 615 KG | MATT RACE SILVER DIAMOND CUT | Racing | 8027529069563 | OZ | 9,63 |  |  | Serie S - ext.diam.68 mm | 540x540x248 | 1 | 051-064 | e13*2003/97*0147*.. | bar: Area 1
DAIHATSU | SIRION | SIRION | M3 | 09/2006 |  | 4x100 | 54,06 | 430 | 1781 | 40 | M12x1,5 | 21 | ITALIA 150 4F | 7x17 | 17,00 | 7,00 | W0188620149 | 1 | S | 20110914 | 20111014 | 4x100 |  | 37 | 81710482 | S | DST20A | N |  |  | KBA |  | DK | YES |  |  | K | KBA (ABE+VB) | 1 | No car modifications required |  | AfterMarket OZ | MAX 615 KG | MATT DARK GRAPHITE DIAMOND CUT | Racing | 8027529069556 | OZ | 9,63 |  |  | Serie S - ext.diam.68 mm | 540x540x248 | 1 | 051-064 | e13*2003/97*0147*.. | bar: Area 1
DAIHATSU | SIRION | SIRION | M3 | 09/2006 |  | 4x100 | 54,06 | 430 | 1781 | 40 | M12x1,5 | 21 | QUARANTA | 7x17 | 17,00 | 7,00 | W0186620054 | 1 |  |  |  | 4x100 |  | 37 | 81710482 | S | DST20A | N |  |  | KBA |  | DK | YES |  |  | S | Strongness Certificate (PB) | 1 | No car modifications required |  | AfterMarket OZ | MAX 570 KG | MATT BLACK + DIAMOND-CUT | Via Veneto | 8027529054675 | OZ | 11,14 |  |  | Serie S - ext.diam.68 mm | 540x540x260 | 1 | 051-064 | e13*2003/97*0147*.. | bar: Area 1
DAIHATSU | SIRION | SIRION | M3 | 09/2006 |  | 4x100 | 54,06 | 430 | 1781 | 40 | M12x1,5 | 21 | SUPERTURISMO LM | 7x17 | 17,00 | 7,00 | W0188020019 | 1 |  |  |  | 4x100 |  | 37 | 81710002 | S | D8 | N | LD4 |  | KBA |  | DK | YES |  |  | S | Strongness Certificate (PB) | 1 | No car modifications required |  | AfterMarket OZ | MAX 570 KG | MATT RACE SILVER + BLACK LETTERING | Racing | 8027529053074 | OZ | 9,92 |  |  | Serie S - ext.diam.68 mm | 540x540x248 | 1 | 051-064 | e13*2003/97*0147*.. | bar: Area 1
DAIHATSU | SIRION | SIRION | M3 | 09/2006 |  | 4x100 | 54,06 | 430 | 1781 | 40 | M12x1,5 | 21 | SUPERTURISMO LM | 7x17 | 17,00 | 7,00 | W0188020046 | 1 |  |  |  | 4x100 |  | 37 | 81710002 | S | D8 | N | LD4 |  | KBA |  | DK | YES |  |  | S | Strongness Certificate (PB) | 1 | No car modifications required |  | AfterMarket OZ | MAX 570 KG | MATT GRAPHITE + SILVER LETTERING | Racing | 8027529053081 | OZ | 9,92 |  |  | Serie S - ext.diam.68 mm | 540x540x248 | 1 | 051-064 | e13*2003/97*0147*.. | bar: Area 1
DAIHATSU | SIRION | SIRION | M3 | 09/2006 |  | 4x100 | 54,06 | 430 | 1781 | 40 | M12x1,5 | 21 | ULTRALEGGERA | 7x17 | 17,00 | 7,00 | W01709200A53 | 1 | S | 20070312 | 20070411 | 4x100 |  | 37 | 81710002 | S | D8 | N | LD4 | TÜV |  |  | DK | YES |  |  | S | Strongness Certificate (PB) | 1 | No car modifications required |  | AfterMarket OZ | MAX 570 KG | MATT BLACK | Racing | 8027529001457 | OZ | 8,73 |  |  | Serie S - ext.diam.68 mm | 540x540x260 | 1 | 051-064 | e13*2003/97*0147*.. | bar: Area 1
DAIHATSU | SIRION | SIRION | M3 | 09/2006 |  | 4x100 | 54,06 | 430 | 1781 | 40 | M12x1,5 | 21 | ULTRALEGGERA | 7x17 | 17,00 | 7,00 | W0170920022 | 1 | S | 20061020 | 20061119 | 4x100 |  | 37 | 81710002 | S | D8 | N | LD4 | TÜV |  |  | DK | YES |  |  | S | Strongness Certificate (PB) | 1 | No car modifications required |  | AfterMarket OZ | MAX 570 KG | MATT GRAPHIT SILVER | Racing | 8027529001464 | OZ | 8,73 |  |  | Serie S - ext.diam.68 mm | 540x540x260 | 1 | 051-064 | e13*2003/97*0147*.. | bar: Area 1
DAIHATSU | SIRION | SIRION | M3 | 09/2006 |  | 4x100 | 54,06 | 430 | 1781 | 40 | M12x1,5 | 21 | ULTRALEGGERA | 7x17 | 17,00 | 7,00 | W0170920030 | 1 | S | 20080902 | 20081002 | 4x100 |  | 37 | 81710002 | S | D8 | N | LD4 | TÜV |  |  | DK | YES |  |  | S | Strongness Certificate (PB) | 1 | No car modifications required |  | AfterMarket OZ | MAX 570 KG | WHITE | Racing | 8027529001471 | OZ | 8,73 |  |  | Serie S - ext.diam.68 mm | 540x540x260 | 1 | 051-064 | e13*2003/97*0147*.. | bar: Area 1
DAIHATSU | SIRION | SIRION | M3 | 09/2006 |  | 4x100 | 54,06 | 430 | 1781 | 40 | M12x1,5 | 21 | ULTRALEGGERA | 7x17 | 17,00 | 7,00 | W0170920061 | 1 | S | 20061020 | 20061119 | 4x100 |  | 37 | 81710002 | S | D8 | N | LD4 | TÜV |  |  | DK | YES |  |  | S | Strongness Certificate (PB) | 1 | No car modifications required |  | AfterMarket OZ | MAX 570 KG | CHRYSTAL TITANIUM | Racing | 8027529001488 | OZ | 8,73 |  |  | Serie S - ext.diam.68 mm | 540x540x260 | 1 | 051-064 | e13*2003/97*0147*.. | bar: Area 1
DAIHATSU | TERIOS | TERIOS 06 | J2 | 05/2006 |  | 5x114,30 | 66,56 | 510 |  | 50 | M12x1,5 | 21 | LOUNGE 10 | 7x16 | 16,00 | 7,00 | W8502920454 | 1 |  |  |  | 5x114,30 |  | 45 | 81710443 | L | DST20A | N |  |  | KBA |  | DK | YES |  |  | K | KBA (ABE+VB) | 1 | No car modifications required | 215/65 R16----225/60 R16----235/60 R16----245/55 R16--- | AfterMarket OZ | MAX 675 KG | MATT BLACK + DIAMOND-CUT | X-Line | 8027529047592 | OZ | 10,96 |  |  | Serie L - ext.diam.75 mm | 511x511x249 | 1 | 063-077 | e13*2001/116*0179*.. | bar: Area 1
DAIHATSU | TERIOS | TERIOS 06 | J2 | 05/2006 |  | 5x114,30 | 66,56 | 510 |  | 50 | M12x1,5 | 21 | LOUNGE 10 | 7x16 | 16,00 | 7,00 | W8502920475 | 1 |  |  |  | 5x114,30 |  | 45 | 81710443 | L | DST20A | N |  |  | KBA |  | DK | YES |  |  | K | KBA (ABE+VB) | 1 | No car modifications required | 215/65 R16----225/60 R16----235/60 R16----245/55 R16--- | AfterMarket OZ | MAX 675 KG | METAL SILVER + DIAMOND CUT | X-Line | 8027529047608 | OZ | 10,96 |  |  | Serie L - ext.diam.75 mm | 511x511x249 | 1 | 063-077 | e13*2001/116*0179*.. | bar: Area 1
DAIHATSU | TERIOS | TERIOS 06 | J2 | 05/2006 |  | 5x114,30 | 66,56 | 510 |  | 50 | M12x1,5 | 21 | SUPERTURISMO GT | 7x16 | 16,00 | 7,00 | W01895352P5 | 1 |  |  |  | 5x114,30 |  | 45 | 81710225 | L | D21 | N | LD3 |  | KBA |  | DK | YES |  |  | K | KBA (ABE+VB) | 1 | No car modifications required | 215/65 R16----225/60 R16----235/60 R16----245/55 R16--- | AfterMarket OZ | MAX 620 KG | GRIGIO CORSA+BLACK LETTERING | Racing | 8027529080377 | OZ | 10,02 |  |  | Serie L - ext.diam.75 mm | 480x480x248 | 1 | 063-077 | e13*2001/116*0179*.. | bar: Area 1
DAIHATSU | TERIOS | TERIOS 06 | J2 | 05/2006 |  | 5x114,30 | 66,56 | 510 |  | 50 | M12x1,5 | 21 | ULTRALEGGERA | 7x16 | 16,00 | 7,00 | W0173030261 | 1 | S | 20061023 | 20061122 | 5x114,30 |  | 45 | 81710225 | L | D21 | N | LD3 |  |  |  | DK | YES |  |  | N | No Certificate | 1 | No car modifications required | 215/65 R16----225/60 R16----235/60 R16----245/55 R16--- | AfterMarket OZ | MAX 580 KG | CHRYSTAL TITANIUM | Racing | 8027529003031 | OZ | 7,75 |  |  | Serie L - ext.diam.75 mm | 480x480x255 | 1 | 063-077 | e13*2001/116*0179*.. | bar: Area 1
DAIHATSU | TERIOS | TERIOS 06 | J2 | 05/2006 |  | 5x114,30 | 66,56 | 510 |  | 50 | M12x1,5 | 21 | X5B | 7x16 | 16,00 | 7,00 | W85066604N5 | 1 | S | 20121005 | 20121104 | 5x114,30 |  | 45 | 81710443 | L | DST20A | N |  |  |  |  | DK | YES |  |  | K | KBA (ABE+VB) | 1 | No car modifications required | 215/65 R16----225/60 R16----235/60 R16----245/55 R16--- | AfterMarket OZ | MAX 680 KG | MATT GRAPHITE DIAMOND CUT | X-Line | 8027529079722 | OZ | 9,71 |  |  | Serie L - ext.diam.75 mm | 511x511x249 | 1 | 063-077 | e13*2001/116*0179*.. | bar: Area 1
DAIHATSU | TERIOS | TERIOS 06 | J2 | 05/2006 |  | 5x114,30 | 66,56 | 510 |  | 50 | M12x1,5 | 21 | X5B | 7x16 | 16,00 | 7,00 | W85066605N5 | 1 | S | 20121005 | 20121104 | 5x114,30 |  | 40 | 81710443 | L | DST20A | N |  |  |  |  | DK | YES |  |  | K | KBA (ABE+VB) | 2 | Mods can be necessary to car | 215/65 R16----225/60 R16----235/60 R16----245/55 R16--- | AfterMarket OZ | MAX 680 KG | MATT GRAPHITE DIAMOND CUT | X-Line | 8027529079739 | OZ | 9,81 |  |  | Serie L - ext.diam.75 mm | 511x511x249 | 1 | 063-077 | e13*2001/116*0179*.. | bar: Area 1
DAIHATSU | TERIOS | TERIOS 06 | J2 | 05/2006 |  | 5x114,30 | 66,56 | 510 |  | 50 | M12x1,5 | 21 | ADRENALINA | 7½x16 | 16,00 | 7,50 | W8501220454 | 1 | S | 20090406 | 20090506 | 5x114,30 |  | 40 | 81710225 | L | D21 | N | LD3 |  | KBA |  | DK | YES |  |  | S | Strongness Certificate (PB) | 2 | Mods can be necessary to car | 215/65 R16----225/60 R16----235/60 R16----245/55 R16--- | AfterMarket OZ | MAX 650 KG | MATT BLACK + DIAMOND-CUT | X-Line | 8027529034578 | OZ | 10,46 |  |  | Serie L - ext.diam.75 mm | 511x511x261 | 1 | 063-077 | e13*2001/116*0179*.. | bar: Area 1
DAIHATSU | TERIOS | TERIOS 06 | J2 | 05/2006 |  | 5x114,30 | 66,56 | 510 |  | 50 | M12x1,5 | 21 | DAVID | 7½x16 | 16,00 | 7,50 | W01868205N5 | 1 | S | 20100928 | 20101028 | 5x114,30 |  | 40 | 81710443 | L | DST20A | N |  |  | KBA |  | DK | YES |  |  | K | KBA (ABE+VB) | 2 | Mods can be necessary to car | 215/65 R16----225/60 R16----235/60 R16----245/55 R16--- | AfterMarket OZ | MAX 675 KG | MATT GRAPHITE DIAMOND CUT | Via Veneto | 8027529054811 | OZ | 8,11 |  |  | Serie L - ext.diam.75 mm | 480x480x261 | 1 | 063-077 | e13*2001/116*0179*.. | bar: Area 1
DAIHATSU | TERIOS | TERIOS 06 | J2 | 05/2006 |  | 5x114,30 | 66,56 | 510 |  | 50 | M12x1,5 | 21 | EGO | 7½x16 | 16,00 | 7,50 | W8505020554 | 1 | S | 20110726 | 20110825 | 5x114,30 |  | 45 | 81710443 | L | DST20A | N |  |  | KBA |  | DK | YES |  |  | K | KBA (ABE+VB) | 1 | No car modifications required | 215/65 R16----225/60 R16----235/60 R16----245/55 R16--- | AfterMarket OZ | MAX 690 KG | MATT BLACK + DIAMOND-CUT | X-Line | 8027529065763 | OZ | 10,21 |  |  | Serie L - ext.diam.75 mm | 511x511x261 | 1 | 063-077 | e13*2001/116*0179*.. | bar: Area 1
DAIHATSU | TERIOS | TERIOS 06 | J2 | 05/2006 |  | 5x114,30 | 66,56 | 510 |  | 50 | M12x1,5 | 21 | ENERGY | 7½x16 | 16,00 | 7,50 | W8503320454 | 1 |  |  |  | 5x114,30 |  | 40 | 81710225 | L | D21 | N | LD3 |  | KBA |  | DK | YES |  |  | K | KBA (ABE+VB) | 2 | Mods can be necessary to car | 215/65 R16----225/60 R16----235/60 R16----245/55 R16--- | AfterMarket OZ | MAX 690 KG | MATT BLACK + DIAMOND-CUT | X-Line | 8027529045819 | OZ | 10,40 |  |  | Serie L - ext.diam.75 mm | 511x511x261 | 1 | 063-077 | e13*2001/116*0179*.. | bar: Area 1
DAIHATSU | TERIOS | TERIOS 06 | J2 | 05/2006 |  | 5x114,30 | 66,56 | 510 |  | 50 | M12x1,5 | 21 | ENVY | 7½x16 | 16,00 | 7,50 | W8504120568 | 1 |  |  |  | 5x114,30 |  | 45 | 81710443 | L | DST20A | N |  |  | KBA |  | DK | YES |  |  | K | KBA (ABE+VB) | 1 | No car modifications required | 215/65 R16----225/60 R16----235/60 R16----245/55 R16--- | AfterMarket OZ | MAX 675 KG | MATT SILVER TECH DIAMOND CUT | X-Line | 8027529051056 | OZ | 10,21 |  |  | Serie L - ext.diam.75 mm | 511x511x261 | 1 | 063-077 | e13*2001/116*0179*.. | bar: Area 1
DAIHATSU | TERIOS | TERIOS 06 | J2 | 05/2006 |  | 5x114,30 | 66,56 | 510 |  | 50 | M12x1,5 | 21 | ITALIA 150 | 7x17 | 17,00 | 7,00 | W01897203R4 | 1 | S | 20120403 | 20120503 | 5x114,30 |  | 45 | 81710443 | L | DST20A | N |  |  |  |  | DK | YES |  |  | N | No Certificate | 1 | No car modifications required |  | AfterMarket OZ | MAX 650 KG | MATT RACE SILVER DIAMOND CUT | Racing | 8027529074574 | OZ | 10,50 |  |  | Serie L - ext.diam.75 mm | 540x540x248 | 1 | 063-077 | e13*2001/116*0179*.. | bar: Area 1
DAIHATSU | TERIOS | TERIOS 06 | J2 | 05/2006 |  | 5x114,30 | 66,56 | 510 |  | 50 | M12x1,5 | 21 | ITALIA 150 | 7x17 | 17,00 | 7,00 | W0189720349 | 1 | S | 20120403 | 20120503 | 5x114,30 |  | 45 | 81710443 | L | DST20A | N |  |  |  |  | DK | YES |  |  | N | No Certificate | 1 | No car modifications required |  | AfterMarket OZ | MAX 650 KG | MATT DARK GRAPHITE DIAMOND CUT | Racing | 8027529074567 | OZ | 10,50 |  |  | Serie L - ext.diam.75 mm | 540x540x248 | 1 | 063-077 | e13*2001/116*0179*.. | bar: Area 1
DAIHATSU | TERIOS | TERIOS 06 | J2 | 05/2006 |  | 5x114,30 | 66,56 | 510 |  | 50 | M12x1,5 | 21 | SUPERTURISMO GT | 7x17 | 17,00 | 7,00 | W01672201P5 | 1 | S | 20121012 | 20121111 | 5x114,30 |  | 40 | 81710225 | L | D21 | N | LD3 |  | KBA | VIA | DK | YES |  |  | S | Strongness Certificate (PB) | 2 | Mods can be necessary to car |  | AfterMarket OZ | MAX 650 KG | GRIGIO CORSA+BLACK LETTERING | Racing | 8027529081565 | OZ | 10,82 |  |  | Serie L - ext.diam.75 mm | 540x540x260 | 1 | 063-077 | e13*2001/116*0179*.. | bar: Area 1
DAIHATSU | TERIOS | TERIOS 06 | J2 | 05/2006 |  | 5x114,30 | 66,56 | 510 |  | 50 | M12x1,5 | 21 | SUPERTURISMO GT | 7x17 | 17,00 | 7,00 | W0167220182 | 1 | S | 20061023 | 20061122 | 5x114,30 |  | 40 | 81710225 | L | D21 | N | LD3 |  | KBA | VIA | DK | YES |  |  | S | Strongness Certificate (PB) | 2 | Mods can be necessary to car |  | AfterMarket OZ | MAX 650 KG | RACE SILVER + BLACK LETTERING | Racing | 8027529000627 | OZ | 10,82 |  |  | Serie L - ext.diam.75 mm | 540x540x260 | 1 | 063-077 | e13*2001/116*0179*.. | bar: Area 1
DAIHATSU | TERIOS | TERIOS 06 | J2 | 05/2006 |  | 5x114,30 | 66,56 | 510 |  | 50 | M12x1,5 | 21 | SUPERTURISMO WRC | 7x17 | 17,00 | 7,00 | W0167220233 | 1 | S | 20080229 | 20080330 | 5x114,30 |  | 45 | 81710225 | L | D21 | N | LD3 |  |  |  | DK | YES |  |  | N | No Certificate | 1 | No car modifications required |  | AfterMarket OZ | MAX 650 KG | WHITE + RED LETTERING | Racing | 8027529000634 | OZ | 10,76 |  |  | Serie L - ext.diam.75 mm | 540x540x260 | 1 | 063-077 | e13*2001/116*0179*.. | bar: Area 1
DAIHATSU | TERIOS | TERIOS 06 | J2 | 05/2006 |  | 5x114,30 | 66,56 | 510 |  | 50 | M12x1,5 | 21 | CANYON ST | 7½x17 | 17,00 | 7,50 | W0166020322 | 1 |  |  |  | 5x114,30 |  | 40 | 81710382 | XL | D21 | N | LD3 | TÜV |  | VIA | DK | YES |  |  | S | Strongness Certificate (PB) | 2 | Mods can be necessary to car | 215/60 R17----225/55 R17----235/50 R17----235/55 R17----245/50 R17--- | AfterMarket OZ | MAX 710 KG | MATT GRAPHIT SILVER | All-Terrain | 8027529046533 | OZ | 13,51 |  |  | Serie XL - ext.diam.79 mm | 540x540x280 | 1 | 063-077 | e13*2001/116*0179*.. | bar: Area 1
DAIHATSU | TERIOS | TERIOS 06 | J2 | 05/2006 |  | 5x114,30 | 66,56 | 510 |  | 50 | M12x1,5 | 21 | DAVID | 7½x17 | 17,00 | 7,50 | W01871205N5 | 1 |  |  |  | 5x114,30 |  | 45 | 81710443 | L | DST20A | N |  |  |  |  | DK | YES |  |  | K | KBA (ABE+VB) | 1 | No car modifications required | 215/60 R17----225/55 R17----235/50 R17----235/55 R17----245/50 R17--- | AfterMarket OZ | MAX 650 KG | MATT GRAPHITE DIAMOND CUT | Via Veneto | 8027529053579 | OZ | 11,81 |  |  | Serie L - ext.diam.75 mm | 540x540x261 | 1 | 063-077 | e13*2001/116*0179*.. | bar: Area 1
DAIHATSU | TERIOS | TERIOS 06 | J2 | 05/2006 |  | 5x114,30 | 66,56 | 510 |  | 50 | M12x1,5 | 21 | EGO | 7½x17 | 17,00 | 7,50 | W8504920554 | 1 | S | 20110726 | 20110825 | 5x114,30 |  | 45 | 81710443 | L | DST20A | N |  |  | KBA |  | DK | YES |  |  | K | KBA (ABE+VB) | 1 | No car modifications required | 215/60 R17----225/55 R17----235/50 R17----235/55 R17----245/50 R17--- | AfterMarket OZ | MAX 690 KG | MATT BLACK + DIAMOND-CUT | X-Line | 8027529065688 | OZ | 11,06 |  |  | Serie L - ext.diam.75 mm | 542x542x261 | 1 | 063-077 | e13*2001/116*0179*.. | bar: Area 1
DAIHATSU | TERIOS | TERIOS 06 | J2 | 05/2006 |  | 5x114,30 | 66,56 | 510 |  | 50 | M12x1,5 | 21 | ENVY | 7½x17 | 17,00 | 7,50 | W8504420568 | 1 |  |  |  | 5x114,30 |  | 45 | 81710443 | L | DST20A | N |  |  | KBA |  | DK | YES |  |  | K | KBA (ABE+VB) | 1 | No car modifications required | 215/60 R17----225/55 R17----235/50 R17----235/55 R17----245/50 R17--- | AfterMarket OZ | MAX 675 KG | MATT SILVER TECH DIAMOND CUT | X-Line | 8027529051117 | OZ | 11,06 |  |  | Serie L - ext.diam.75 mm | 542x542x261 | 1 | 063-077 | e13*2001/116*0179*.. | bar: Area 1
DAIHATSU | TERIOS | TERIOS 06 | J2 | 05/2006 |  | 5x114,30 | 66,56 | 510 |  | 50 | M12x1,5 | 21 | LOUNGE 10 | 7½x17 | 17,00 | 7,50 | W8503020554 | 1 |  |  |  | 5x114,30 |  | 45 | 81710443 | L | DST20A | N |  |  | KBA |  | DK | YES |  |  | K | KBA (ABE+VB) | 1 | No car modifications required | 215/60 R17----225/55 R17----235/50 R17----235/55 R17----245/50 R17--- | AfterMarket OZ | MAX 675 KG | MATT BLACK + DIAMOND-CUT | X-Line | 8027529047714 | OZ | 11,06 |  |  | Serie L - ext.diam.75 mm | 542x542x261 | 1 | 063-077 | e13*2001/116*0179*.. | bar: Area 1
DAIHATSU | TERIOS | TERIOS 06 | J2 | 05/2006 |  | 5x114,30 | 66,56 | 510 |  | 50 | M12x1,5 | 21 | LOUNGE 10 | 7½x17 | 17,00 | 7,50 | W8503020575 | 1 |  |  |  | 5x114,30 |  | 45 | 81710443 | L | DST20A | N |  |  | KBA |  | DK | YES |  |  | K | KBA (ABE+VB) | 1 | No car modifications required | 215/60 R17----225/55 R17----235/50 R17----235/55 R17----245/50 R17--- | AfterMarket OZ | MAX 675 KG | METAL SILVER + DIAMOND CUT | X-Line | 8027529047721 | OZ | 11,06 |  |  | Serie L - ext.diam.75 mm | 542x542x261 | 1 | 063-077 | e13*2001/116*0179*.. | bar: Area 1
DAIHATSU | TERIOS | TERIOS 06 | J2 | 05/2006 |  | 5x114,30 | 66,56 | 510 |  | 50 | M12x1,5 | 21 | QUARANTA | 7½x17 | 17,00 | 7,50 | W01867204G2 | 1 | S | 20100928 | 20101028 | 5x114,30 |  | 45 | 81710443 | L | DST20A | N |  |  | KBA |  | DK | YES |  |  | K | KBA (ABE+VB) | 1 | No car modifications required | 215/60 R17----225/55 R17----235/50 R17----235/55 R17----245/50 R17--- | AfterMarket OZ | MAX 650 KG | GRIGIO CORSA DIAMANTATO | Via Veneto | 8027529054750 | OZ | 11,65 |  |  | Serie L - ext.diam.75 mm | 540x540x261 | 1 | 063-077 | e13*2001/116*0179*.. | bar: Area 1
DAIHATSU | TERIOS | TERIOS 06 | J2 | 05/2006 |  | 5x114,30 | 66,56 | 510 |  | 50 | M12x1,5 | 21 | SUPERTURISMO GT | 7½x17 | 17,00 | 7,50 | W01681250P5 | 1 | S | 20121012 | 20121111 | 5x114,30 |  | 50 | 81710225 | L | D21 | N | LD3 |  | KBA | VIA | DK | YES |  |  | S | Strongness Certificate (PB) | 1 | No car modifications required | 215/60 R17----225/55 R17----235/50 R17----235/55 R17----245/50 R17--- | AfterMarket OZ | MAX 700 KG | GRIGIO CORSA+BLACK LETTERING | Racing | 8027529081688 | OZ | 10,92 |  |  | Serie L - ext.diam.75 mm | 540x540x280 | 1 | 063-077 | e13*2001/116*0179*.. | bar: Area 1
DAIHATSU | TERIOS | TERIOS 06 | J2 | 05/2006 |  | 5x114,30 | 66,56 | 510 |  | 50 | M12x1,5 | 21 | SUPERTURISMO GT | 7½x17 | 17,00 | 7,50 | W0168125079 | 1 | S | 20080624 | 20080724 | 5x114,30 |  | 50 | 81710225 | L | D21 | N | LD3 |  | KBA | VIA | DK | YES |  |  | S | Strongness Certificate (PB) | 1 | No car modifications required | 215/60 R17----225/55 R17----235/50 R17----235/55 R17----245/50 R17--- | AfterMarket OZ | MAX 700 KG | MATT BLACK + RED LETTERING | Racing | 8027529000870 | OZ | 10,92 |  |  | Serie L - ext.diam.75 mm | 540x540x280 | 1 | 063-077 | e13*2001/116*0179*.. | bar: Area 1
DAIHATSU | TERIOS | TERIOS 06 | J2 | 05/2006 |  | 5x114,30 | 66,56 | 510 |  | 50 | M12x1,5 | 21 | SUPERTURISMO GT | 7½x17 | 17,00 | 7,50 | W0168125082 | 1 | S | 20061023 | 20061122 | 5x114,30 |  | 50 | 81710225 | L | D21 | N | LD3 |  | KBA | VIA | DK | YES |  |  | S | Strongness Certificate (PB) | 1 | No car modifications required | 215/60 R17----225/55 R17----235/50 R17----235/55 R17----245/50 R17--- | AfterMarket OZ | MAX 700 KG | RACE SILVER + BLACK LETTERING | Racing | 8027529000887 | OZ | 10,92 |  |  | Serie L - ext.diam.75 mm | 540x540x280 | 1 | 063-077 | e13*2001/116*0179*.. | bar: Area 1
DAIHATSU | TERIOS | TERIOS 06 | J2 | 05/2006 |  | 5x114,30 | 66,56 | 510 |  | 50 | M12x1,5 | 21 | SUPERTURISMO LM | 7½x17 | 17,00 | 7,50 | W0188120419 | 1 |  |  |  | 5x114,30 |  | 45 | 81710443 | L | DST20A | N |  |  | KBA |  | DK | YES |  |  | K | KBA (ABE+VB) | 1 | No car modifications required | 215/60 R17----225/55 R17----235/50 R17----235/55 R17----245/50 R17--- | AfterMarket OZ | MAX 650 KG | MATT RACE SILVER + BLACK LETTERING | Racing | 8027529053234 | OZ | 10,57 |  |  | Serie L - ext.diam.75 mm | 540x540x261 | 1 | 063-077 | e13*2001/116*0179*.. | bar: Area 1
DAIHATSU | TERIOS | TERIOS 06 | J2 | 05/2006 |  | 5x114,30 | 66,56 | 510 |  | 50 | M12x1,5 | 21 | SUPERTURISMO LM | 7½x17 | 17,00 | 7,50 | W0188120446 | 1 |  |  |  | 5x114,30 |  | 45 | 81710443 | L | DST20A | N |  |  | KBA |  | DK | YES |  |  | K | KBA (ABE+VB) | 1 | No car modifications required | 215/60 R17----225/55 R17----235/50 R17----235/55 R17----245/50 R17--- | AfterMarket OZ | MAX 650 KG | MATT GRAPHITE + SILVER LETTERING | Racing | 8027529053241 | OZ | 10,57 |  |  | Serie L - ext.diam.75 mm | 540x540x261 | 1 | 063-077 | e13*2001/116*0179*.. | bar: Area 1
DAIHATSU | TERIOS | TERIOS 06 | J2 | 05/2006 |  | 5x114,30 | 66,56 | 510 |  | 50 | M12x1,5 | 21 | WAVE | 7½x17 | 17,00 | 7,50 | W8501720454 | 1 |  |  |  | 5x114,30 |  | 48 | 81710225 | L | D21 | N | LD3 |  | KBA |  | DK | YES |  |  | S | Strongness Certificate (PB) | 1 | No car modifications required | 215/60 R17----225/55 R17----235/50 R17----235/55 R17----245/50 R17--- | AfterMarket OZ | MAX 650 KG | MATT BLACK + DIAMOND-CUT | X-Line | 8027529046861 | OZ | 11,81 |  |  | Serie L - ext.diam.75 mm | 542x542x261 | 1 | 063-077 | e13*2001/116*0179*.. | bar: Area 1
DAIHATSU | TERIOS | TERIOS 06 | J2 | 05/2006 |  | 5x114,30 | 66,56 | 510 |  | 50 | M12x1,5 | 21 | X5B | 7½x17 | 17,00 | 7,50 | W85068205N5 | 1 | S | 20121005 | 20121104 | 5x114,30 |  | 45 | 81710443 | L | DST20A | N |  |  |  |  | DK | YES |  |  | K | KBA (ABE+VB) | 1 | No car modifications required | 215/60 R17----225/55 R17----235/50 R17----235/55 R17----245/50 R17--- | AfterMarket OZ | MAX 690 KG | MATT GRAPHITE DIAMOND CUT | X-Line | 8027529079784 | OZ | 11,61 |  |  | Serie L - ext.diam.75 mm | 542x542x261 | 1 | 063-077 | e13*2001/116*0179*.. | bar: Area 1
DAIHATSU | TERIOS | TERIOS 06 | J2 | 05/2006 |  | 5x114,30 | 66,56 | 510 |  | 50 | M12x1,5 | 21 | ADRENALINA | 8x17 | 17,00 | 8,00 | W8501420454 | 1 | S | 20080904 | 20081004 | 5x114,30 |  | 45 | 81710225 | L | D21 | N | LD3 |  | KBA |  | DK | YES |  |  | S | Strongness Certificate (PB) | 1 | No car modifications required | 225/55 R17----235/50 R17----235/55 R17--- | AfterMarket OZ | MAX 675 KG | MATT BLACK + DIAMOND-CUT | X-Line | 8027529034660 | OZ | 12,50 |  |  | Serie L - ext.diam.75 mm | 542x542x274 | 1 | 063-077 | e13*2001/116*0179*.. | bar: Area 1
DAIHATSU | TERIOS | TERIOS 06 | J2 | 05/2006 |  | 5x114,30 | 66,56 | 510 |  | 50 | M12x1,5 | 21 | ENERGY | 8x17 | 17,00 | 8,00 | W8500820454 | 1 | S | 20080904 | 20081004 | 5x114,30 |  | 45 | 81710225 | L | D21 | N | LD3 |  | KBA |  | DK | YES |  |  | S | Strongness Certificate (PB) | 1 | No car modifications required | 225/55 R17----235/50 R17----235/55 R17--- | AfterMarket OZ | MAX 675 KG | MATT BLACK + DIAMOND-CUT | X-Line | 8027529034394 | OZ | 12,50 |  |  | Serie L - ext.diam.75 mm | 542x542x274 | 1 | 063-077 | e13*2001/116*0179*.. | bar: Area 1
DAIHATSU | TERIOS | TERIOS 06 | J2 | 05/2006 |  | 5x114,30 | 66,56 | 510 |  | 50 | M12x1,5 | 21 | ITALIA 150 | 8x17 | 17,00 | 8,00 | W01890205R4 | 1 |  |  |  | 5x114,30 |  | 45 | 81710443 | L | DST20A | N |  |  | KBA |  | DK | YES |  |  | K | KBA (ABE+VB) | 1 | No car modifications required | 225/55 R17----235/50 R17----235/55 R17--- | AfterMarket OZ | MAX 700 KG | MATT RACE SILVER DIAMOND CUT | Racing | 8027529070217 | OZ | 10,90 |  |  | Serie L - ext.diam.75 mm | 540x540x274 | 1 | 063-077 | e13*2001/116*0179*.. | bar: Area 1
DAIHATSU | TERIOS | TERIOS 06 | J2 | 05/2006 |  | 5x114,30 | 66,56 | 510 |  | 50 | M12x1,5 | 21 | ITALIA 150 | 8x17 | 17,00 | 8,00 | W0189020549 | 1 |  |  |  | 5x114,30 |  | 45 | 81710443 | L | DST20A | N |  |  | KBA |  | DK | YES |  |  | K | KBA (ABE+VB) | 1 | No car modifications required | 225/55 R17----235/50 R17----235/55 R17--- | AfterMarket OZ | MAX 700 KG | MATT DARK GRAPHITE DIAMOND CUT | Racing | 8027529070200 | OZ | 10,90 |  |  | Serie L - ext.diam.75 mm | 540x540x274 | 1 | 063-077 | e13*2001/116*0179*.. | bar: Area 1
DAIHATSU | TERIOS | TERIOS 06 | J2 | 05/2006 |  | 5x114,30 | 66,56 | 510 |  | 50 | M12x1,5 | 21 | SAHARA 5 | 8x17 | 17,00 | 8,00 | W85061202N5 | 1 | S | 20121005 | 20121104 | 5x114,30 |  | 35 | 81710382 | XL | D21 | N | LD3 |  |  |  |  | YES |  |  | K | KBA (ABE+VB) | 2 | Mods can be necessary to car | 225/55 R17----235/50 R17----235/55 R17--- | AfterMarket OZ | MAX 850 KG | MATT GRAPHITE DIAMOND CUT | X-Line | 8027529080018 | OZ | 14,51 |  |  | Serie XL - ext.diam.79 mm | 542x542x274 | 1 | 063-077 | e13*2001/116*0179*.. | bar: Area 1
DAIHATSU | TERIOS | TERIOS 06 | J2 | 05/2006 |  | 5x114,30 | 66,56 | 510 |  | 50 | M12x1,5 | 21 | SAHARA 5 | 8x17 | 17,00 | 8,00 | W85061203N5 | 1 | S | 20121005 | 20121104 | 5x114,30 |  | 40 | 81710382 | XL | D21 | N | LD3 |  |  |  | DK | YES |  |  | K | KBA (ABE+VB) | 2 | Mods can be necessary to car | 225/55 R17----235/50 R17----235/55 R17--- | AfterMarket OZ | MAX 850 KG | MATT GRAPHITE DIAMOND CUT | X-Line | 8027529080025 | OZ | 14,41 |  |  | Serie XL - ext.diam.79 mm | 542x542x274 | 1 | 063-077 | e13*2001/116*0179*.. | bar: Area 1
DAIHATSU | TERIOS | TERIOS 06 | J2 | 05/2006 |  | 5x114,30 | 66,56 | 510 |  | 50 | M12x1,5 | 21 | ULTRALEGGERA | 8x17 | 17,00 | 8,00 | W0171020453 | 1 | S | 20061023 | 20061122 | 5x114,30 |  | 48 | 81710225 | L | D21 | N | LD3 | TÜV |  |  | DK | YES |  |  | S | Strongness Certificate (PB) | 1 | No car modifications required | 225/55 R17----235/50 R17----235/55 R17--- | AfterMarket OZ | MAX 615 KG | MATT BLACK | Racing | 8027529001655 | OZ | 9,38 |  |  | Serie L - ext.diam.75 mm | 540x540x280 | 1 | 063-077 | e13*2001/116*0179*.. | bar: Area 1
DAIHATSU | TERIOS | TERIOS 06 | J2 | 05/2006 |  | 5x114,30 | 66,56 | 510 |  | 50 | M12x1,5 | 21 | ULTRALEGGERA | 8x17 | 17,00 | 8,00 | W0171020461 | 1 | S | 20061023 | 20061122 | 5x114,30 |  | 48 | 81710225 | L | D21 | N | LD3 | TÜV |  |  | DK | YES |  |  | S | Strongness Certificate (PB) | 1 | No car modifications required | 225/55 R17----235/50 R17----235/55 R17--- | AfterMarket OZ | MAX 615 KG | CHRYSTAL TITANIUM | Racing | 8027529001662 | OZ | 9,38 |  |  | Serie L - ext.diam.75 mm | 540x540x280 | 1 | 063-077 | e13*2001/116*0179*.. | bar: Area 1
DAIHATSU | TERIOS | TERIOS 06 | J2 | 05/2006 |  | 5x114,30 | 66,56 | 510 |  | 50 | M12x1,5 | 21 | ULTRALEGGERA | 8x17 | 17,00 | 8,00 | W0171020476 | 1 | S | 20061023 | 20061122 | 5x114,30 |  | 48 | 81710225 | L | D21 | N | LD3 | TÜV |  |  | DK | YES |  |  | S | Strongness Certificate (PB) | 1 | No car modifications required | 225/55 R17----235/50 R17----235/55 R17--- | AfterMarket OZ | MAX 615 KG | RACE GOLD | Racing | 8027529001679 | OZ | 9,38 |  |  | Serie L - ext.diam.75 mm | 540x540x280 | 1 | 063-077 | e13*2001/116*0179*.. | bar: Area 1
DAIHATSU | TERIOS | TERIOS 06 | J2 | 05/2006 |  | 5x114,30 | 66,56 | 510 |  | 50 | M12x1,5 | 21 | ULTRALEGGERA | 8x17 | 17,00 | 8,00 | W0171020522 | 1 | S | 20061023 | 20061122 | 5x114,30 |  | 40 | 81710225 | L | D21 | N | LD3 | TÜV |  |  | DK | YES |  |  | S | Strongness Certificate (PB) | 2 | Mods can be necessary to car | 225/55 R17----235/50 R17----235/55 R17--- | AfterMarket OZ | MAX 615 KG | MATT GRAPHIT SILVER | Racing | 8027529001686 | OZ | 9,56 |  |  | Serie L - ext.diam.75 mm | 540x540x280 | 1 | 063-077 | e13*2001/116*0179*.. | bar: Area 1
DAIHATSU | TERIOS | TERIOS 06 | J2 | 05/2006 |  | 5x114,30 | 66,56 | 510 |  | 50 | M12x1,5 | 21 | ULTRALEGGERA | 8x17 | 17,00 | 8,00 | W0171020553 | 1 | S | 20061207 | 20070106 | 5x114,30 |  | 40 | 81710225 | L | D21 | N | LD3 | TÜV |  |  | DK | YES |  |  | S | Strongness Certificate (PB) | 2 | Mods can be necessary to car | 225/55 R17----235/50 R17----235/55 R17--- | AfterMarket OZ | MAX 615 KG | MATT BLACK | Racing | 8027529001693 | OZ | 9,56 |  |  | Serie L - ext.diam.75 mm | 540x540x280 | 1 | 063-077 | e13*2001/116*0179*.. | bar: Area 1
DAIHATSU | TERIOS | TERIOS 06 | J2 | 05/2006 |  | 5x114,30 | 66,56 | 510 |  | 50 | M12x1,5 | 21 | ULTRALEGGERA | 8x17 | 17,00 | 8,00 | W0171020561 | 1 | S | 20061023 | 20061122 | 5x114,30 |  | 40 | 81710225 | L | D21 | N | LD3 | TÜV |  |  | DK | YES |  |  | S | Strongness Certificate (PB) | 2 | Mods can be necessary to car | 225/55 R17----235/50 R17----235/55 R17--- | AfterMarket OZ | MAX 615 KG | CHRYSTAL TITANIUM | Racing | 8027529001709 | OZ | 9,56 |  |  | Serie L - ext.diam.75 mm | 540x540x280 | 1 | 063-077 | e13*2001/116*0179*.. | bar: Area 1
DAIHATSU | TERIOS | TERIOS 06 | J2 | 05/2006 |  | 5x114,30 | 66,56 | 510 |  | 50 | M12x1,5 | 21 | VITTORIA | 8x17 | 17,00 | 8,00 | W0188820473 | 1 |  |  |  | 5x114,30 |  | 45 | 81710443 | L | DST20A | N |  |  | KBA |  | DK | YES |  |  | K | KBA (ABE+VB) | 1 | No car modifications required | 225/55 R17----235/50 R17----235/55 R17--- | AfterMarket OZ | MAX 700 KG | MATT DARK GRAPHITE | Via Veneto | 8027529070996 | OZ | 11,23 |  |  | Serie L - ext.diam.75 mm | 540x540x274 | 1 | 063-077 | e13*2001/116*0179*.. | bar: Area 1
DAIHATSU | TERIOS | TERIOS 06 | J2 | 05/2006 |  | 5x114,30 | 66,56 | 510 |  | 50 | M12x1,5 | 21 | DAVID | 8x18 | 18,00 | 8,00 | W01863205N5 | 1 | S | 20100927 | 20101027 | 5x114,30 |  | 45 | 81710443 | L | DST20A | N |  | TÜV |  |  | DK | YES |  |  | T | Teilegutachten (PB+VB) | 1 | No car modifications required | 225/50 R18----235/45 R18----235/50 R18----245/45 R18----255/45 R18--- | AfterMarket OZ | MAX 690 KG | MATT GRAPHITE DIAMOND CUT | Via Veneto | 8027529054521 | OZ | 12,88 |  |  | Serie L - ext.diam.75 mm | 567x567x274 | 1 | 063-077 | e13*2001/116*0179*.. | bar: Area 1
DAIHATSU | TERIOS | TERIOS 06 | J2 | 05/2006 |  | 5x114,30 | 66,56 | 510 |  | 50 | M12x1,5 | 21 | EGO | 8x18 | 18,00 | 8,00 | W8504720454 | 1 | S | 20110726 | 20110825 | 5x114,30 |  | 45 | 81710443 | L | DST20A | N |  |  | KBA |  | DK | YES |  |  | K | KBA (ABE+VB) | 1 | No car modifications required | 225/50 R18----235/45 R18----235/50 R18----245/45 R18----255/45 R18--- | AfterMarket OZ | MAX 730 KG | MATT BLACK + DIAMOND-CUT | X-Line | 8027529065510 | OZ | 13,96 |  |  | Serie L - ext.diam.75 mm | 568x568x274 | 1 | 063-077 | e13*2001/116*0179*.. | bar: Area 1
DAIHATSU | TERIOS | TERIOS 06 | J2 | 05/2006 |  | 5x114,30 | 66,56 | 510 |  | 50 | M12x1,5 | 21 | ENVY | 8x18 | 18,00 | 8,00 | W8503920568 | 1 |  |  |  | 5x114,30 |  | 45 | 81710225 | L | D21 | N | LD3 | TÜV |  |  | DK | YES |  |  | T | Teilegutachten (PB+VB) | 1 | No car modifications required | 225/50 R18----235/45 R18----235/50 R18----245/45 R18----255/45 R18--- | AfterMarket OZ | MAX 690 KG | MATT SILVER TECH DIAMOND CUT | X-Line | 8027529049688 | OZ | 12,76 |  |  | Serie L - ext.diam.75 mm | 568x568x274 | 1 | 063-077 | e13*2001/116*0179*.. | bar: Area 1
DAIHATSU | TERIOS | TERIOS 06 | J2 | 05/2006 |  | 5x114,30 | 66,56 | 510 |  | 50 | M12x1,5 | 21 | FORMULA HLT | 8x18 | 18,00 | 8,00 | W01892204AG1 | 1 |  |  |  | 5x114,30 |  | 45 | 81710443 | L | DST20A | N |  |  |  |  | DK | YES |  |  | N | No Certificate | 1 | No car modifications required | 225/50 R18----235/45 R18----235/50 R18----245/45 R18----255/45 R18--- | AfterMarket OZ | MAX 630 KG | GRIGIO CORSA | I-Tech | 8027529083385 | OZ | 11,37 |  |  | Serie L - ext.diam.75 mm | 567x567x274 | 1 | 063-077 | e13*2001/116*0179*.. | bar: Area 1
DAIHATSU | TERIOS | TERIOS 06 | J2 | 05/2006 |  | 5x114,30 | 66,56 | 510 |  | 50 | M12x1,5 | 21 | ITALIA 150 | 8x18 | 18,00 | 8,00 | W01884204R4 | 1 | S | 20110914 | 20111014 | 5x114,30 |  | 45 | 81710443 | L | DST20A | N |  | TÜV |  |  | DK | YES |  |  | T | Teilegutachten (PB+VB) | 1 | No car modifications required | 225/50 R18----235/45 R18----235/50 R18----245/45 R18----255/45 R18--- | AfterMarket OZ | MAX 700 KG | MATT RACE SILVER DIAMOND CUT | Racing | 8027529069440 | OZ | 12,30 |  |  | Serie L - ext.diam.75 mm | 567x567x274 | 1 | 063-077 | e13*2001/116*0179*.. | bar: Area 1
DAIHATSU | TERIOS | TERIOS 06 | J2 | 05/2006 |  | 5x114,30 | 66,56 | 510 |  | 50 | M12x1,5 | 21 | ITALIA 150 | 8x18 | 18,00 | 8,00 | W0188420449 | 1 | S | 20110914 | 20111014 | 5x114,30 |  | 45 | 81710443 | L | DST20A | N |  | TÜV |  |  | DK | YES |  |  | T | Teilegutachten (PB+VB) | 1 | No car modifications required | 225/50 R18----235/45 R18----235/50 R18----245/45 R18----255/45 R18--- | AfterMarket OZ | MAX 700 KG | MATT DARK GRAPHITE DIAMOND CUT | Racing | 8027529069433 | OZ | 12,30 |  |  | Serie L - ext.diam.75 mm | 567x567x274 | 1 | 063-077 | e13*2001/116*0179*.. | bar: Area 1
DAIHATSU | TERIOS | TERIOS 06 | J2 | 05/2006 |  | 5x114,30 | 66,56 | 510 |  | 50 | M12x1,5 | 21 | SAHARA 5 | 8x18 | 18,00 | 8,00 | W85060202N5 | 1 | S | 20121005 | 20121104 | 5x114,30 |  | 35 | 81710382 | XL | D21 | N | LD3 |  |  |  |  | YES |  |  | K | KBA (ABE+VB) | 2 | Mods can be necessary to car | 225/50 R18----235/45 R18----235/50 R18----245/45 R18----255/45 R18--- | AfterMarket OZ | MAX 850 KG | MATT GRAPHITE DIAMOND CUT | X-Line | 8027529080100 | OZ | 15,26 |  |  | Serie XL - ext.diam.79 mm | 568x568x274 | 1 | 063-077 | e13*2001/116*0179*.. | bar: Area 1
DAIHATSU | TERIOS | TERIOS 06 | J2 | 05/2006 |  | 5x114,30 | 66,56 | 510 |  | 50 | M12x1,5 | 21 | SAHARA 5 | 8x18 | 18,00 | 8,00 | W85060203N5 | 1 | S | 20121005 | 20121104 | 5x114,30 |  | 40 | 81710382 | XL | D21 | N | LD3 |  |  |  | DK | YES |  |  | K | KBA (ABE+VB) | 2 | Mods can be necessary to car | 225/50 R18----235/45 R18----235/50 R18----245/45 R18----255/45 R18--- | AfterMarket OZ | MAX 850 KG | MATT GRAPHITE DIAMOND CUT | X-Line | 8027529080117 | OZ | 15,16 |  |  | Serie XL - ext.diam.79 mm | 568x568x274 | 1 | 063-077 | e13*2001/116*0179*.. | bar: Area 1
DAIHATSU | TERIOS | TERIOS 06 | J2 | 05/2006 |  | 5x114,30 | 66,56 | 510 |  | 50 | M12x1,5 | 21 | SARDEGNA | 8x18 | 18,00 | 8,00 | W0176320622 | 1 |  |  |  | 5x114,30 |  | 35 | 81710225 | L | D21 | N | LD3 | TÜV |  |  |  | YES |  |  | S | Strongness Certificate (PB) | 2 | Mods can be necessary to car | 225/50 R18----235/45 R18----235/50 R18----245/45 R18----255/45 R18--- | AfterMarket OZ | MAX 815 KG | MATT GRAPHIT SILVER | All-Terrain | 8027529046625 | OZ | 15,40 |  |  | Serie L - ext.diam.75 mm | 570x570x280 | 1 | 063-077 | e13*2001/116*0179*.. | bar: Area 1
DAIHATSU | TERIOS | TERIOS 06 | J2 | 05/2006 |  | 5x114,30 | 66,56 | 510 |  | 50 | M12x1,5 | 21 | SARDEGNA | 8x18 | 18,00 | 8,00 | W0176320722 | 1 |  |  |  | 5x114,30 |  | 45 | 81710225 | L | D21 | N | LD3 | TÜV |  |  | DK | YES |  |  | S | Strongness Certificate (PB) | 1 | No car modifications required | 225/50 R18----235/45 R18----235/50 R18----245/45 R18----255/45 R18--- | AfterMarket OZ | MAX 815 KG | MATT GRAPHIT SILVER | All-Terrain | 8027529046632 | OZ | 15,40 |  |  | Serie L - ext.diam.75 mm | 570x570x280 | 1 | 063-077 | e13*2001/116*0179*.. | bar: Area 1
DAIHATSU | TERIOS | TERIOS 06 | J2 | 05/2006 |  | 5x114,30 | 66,56 | 510 |  | 50 | M12x1,5 | 21 | SUPERTURISMO GT | 8x18 | 18,00 | 8,00 | W01669203P5 | 1 | S | 20121012 | 20121111 | 5x114,30 |  | 40 | 81710225 | L | D21 | N | LD3 | TÜV |  | VIA | DK | YES |  |  | S | Strongness Certificate (PB) | 2 | Mods can be necessary to car | 225/50 R18----235/45 R18----235/50 R18----245/45 R18----255/45 R18--- | AfterMarket OZ | MAX 640 KG | GRIGIO CORSA+BLACK LETTERING | Racing | 8027529081527 | OZ | 12,64 |  |  | Serie L - ext.diam.75 mm | 570x570x280 | 1 | 063-077 | e13*2001/116*0179*.. | bar: Area 1
DAIHATSU | TERIOS | TERIOS 06 | J2 | 05/2006 |  | 5x114,30 | 66,56 | 510 |  | 50 | M12x1,5 | 21 | SUPERTURISMO GT | 8x18 | 18,00 | 8,00 | W0166920382 | 1 | S | 20061023 | 20061122 | 5x114,30 |  | 40 | 81710225 | L | D21 | N | LD3 | TÜV |  | VIA | DK | YES |  |  | S | Strongness Certificate (PB) | 2 | Mods can be necessary to car | 225/50 R18----235/45 R18----235/50 R18----245/45 R18----255/45 R18--- | AfterMarket OZ | MAX 640 KG | RACE SILVER + BLACK LETTERING | Racing | 8027529000337 | OZ | 12,64 |  |  | Serie L - ext.diam.75 mm | 570x570x280 | 1 | 063-077 | e13*2001/116*0179*.. | bar: Area 1
DAIHATSU | TERIOS | TERIOS 06 | J2 | 05/2006 |  | 5x114,30 | 66,56 | 510 |  | 50 | M12x1,5 | 21 | ULTRALEGGERA | 8x18 | 18,00 | 8,00 | W0171220822 | 1 | S | 20061023 | 20061122 | 5x114,30 |  | 35 | 81710225 | L | D21 | N | LD3 | TÜV |  |  |  | YES |  |  | S | Strongness Certificate (PB) | 2 | Mods can be necessary to car | 225/50 R18----235/45 R18----235/50 R18----245/45 R18----255/45 R18--- | AfterMarket OZ | MAX 675 KG | MATT GRAPHIT SILVER | Racing | 8027529002027 | OZ | 10,21 |  |  | Serie L - ext.diam.75 mm | 570x570x280 | 1 | 063-077 | e13*2001/116*0179*.. | bar: Area 1
DAIHATSU | TERIOS | TERIOS 06 | J2 | 05/2006 |  | 5x114,30 | 66,56 | 510 |  | 50 | M12x1,5 | 21 | ULTRALEGGERA | 8x18 | 18,00 | 8,00 | W0171220853 | 1 | S | 20061207 | 20070106 | 5x114,30 |  | 35 | 81710225 | L | D21 | N | LD3 | TÜV |  |  |  | YES |  |  | S | Strongness Certificate (PB) | 2 | Mods can be necessary to car | 225/50 R18----235/45 R18----235/50 R18----245/45 R18----255/45 R18--- | AfterMarket OZ | MAX 675 KG | MATT BLACK | Racing | 8027529002034 | OZ | 10,21 |  |  | Serie L - ext.diam.75 mm | 570x570x280 | 1 | 063-077 | e13*2001/116*0179*.. | bar: Area 1
DAIHATSU | TERIOS | TERIOS 06 | J2 | 05/2006 |  | 5x114,30 | 66,56 | 510 |  | 50 | M12x1,5 | 21 | ULTRALEGGERA | 8x18 | 18,00 | 8,00 | W0171220861 | 1 | S | 20061023 | 20061122 | 5x114,30 |  | 35 | 81710225 | L | D21 | N | LD3 | TÜV |  |  |  | YES |  |  | S | Strongness Certificate (PB) | 2 | Mods can be necessary to car | 225/50 R18----235/45 R18----235/50 R18----245/45 R18----255/45 R18--- | AfterMarket OZ | MAX 675 KG | CHRYSTAL TITANIUM | Racing | 8027529002041 | OZ | 10,21 |  |  | Serie L - ext.diam.75 mm | 570x570x280 | 1 | 063-077 | e13*2001/116*0179*.. | bar: Area 1
DAIHATSU | TERIOS | TERIOS 06 | J2 | 05/2006 |  | 5x114,30 | 66,56 | 510 |  | 50 | M12x1,5 | 21 | VITTORIA | 8x18 | 18,00 | 8,00 | W0188520373 | 1 | S | 20110913 | 20111013 | 5x114,30 |  | 45 | 81710443 | L | DST20A | N |  | TÜV |  |  | DK | YES |  |  | T | Teilegutachten (PB+VB) | 1 | No car modifications required | 225/50 R18----235/45 R18----235/50 R18----245/45 R18----255/45 R18--- | AfterMarket OZ | MAX 700 KG | MATT DARK GRAPHITE | Via Veneto | 8027529069747 | OZ | 13,02 |  |  | Serie L - ext.diam.75 mm | 567x567x274 | 1 | 063-077 | e13*2001/116*0179*.. | bar: Area 1
DAIHATSU | TERIOS | TERIOS 06 | J2 | 05/2006 |  | 5x114,30 | 66,56 | 510 |  | 50 | M12x1,5 | 21 | X5B | 8x18 | 18,00 | 8,00 | W85064204N5 | 1 |  |  |  | 5x114,30 |  | 45 | 81710443 | L | DST20A | N |  |  | KBA |  | DK | YES |  |  | K | KBA (ABE+VB) | 1 | No car modifications required | 225/50 R18----235/45 R18----235/50 R18----245/45 R18----255/45 R18--- | AfterMarket OZ | MAX 730 KG | MATT GRAPHITE DIAMOND CUT | X-Line | 8027529078022 | OZ | 13,52 |  |  | Serie L - ext.diam.75 mm | 568x568x274 | 1 | 063-077 | e13*2001/116*0179*.. | bar: Area 1
DAIHATSU | TERIOS | TERIOS 06 | J2 | 05/2006 |  | 5x114,30 | 66,56 | 510 |  | 50 | M12x1,5 | 21 | DAVID | 8x19 | 19,00 | 8,00 | W01870205N5 | 1 | S | 20100921 | 20101021 | 5x114,30 |  | 45 | 81710443 | L | DST20A | N |  | TÜV |  |  | DK | YES |  |  | T | Teilegutachten (PB+VB) | 1 | No car modifications required | 225/45 R19----235/40 R19----235/45 R19----245/40 R19--- | AfterMarket OZ | MAX 690 KG | MATT GRAPHITE DIAMOND CUT | Via Veneto | 8027529053456 | OZ | 13,97 |  |  | Serie L - ext.diam.75 mm | 592x592x274 | 1 | 063-077 | e13*2001/116*0179*.. | bar: Area 1
DAIHATSU | TERIOS | TERIOS 06 | J2 | 05/2006 |  | 5x114,30 | 66,56 | 510 |  | 50 | M12x1,5 | 21 | ENERGY | 8x19 | 19,00 | 8,00 | W8503420354 | 1 |  |  |  | 5x114,30 |  | 45 | 81710225 | L | D21 | N | LD3 | TÜV |  |  | DK | YES |  |  | T | Teilegutachten (PB+VB) | 1 | No car modifications required | 225/45 R19----235/40 R19----235/45 R19----245/40 R19--- | AfterMarket OZ | MAX 690 KG | MATT BLACK + DIAMOND-CUT | X-Line | 8027529045857 | OZ | 14,30 |  |  | Serie L - ext.diam.75 mm | 593x593x274 | 1 | 063-077 | e13*2001/116*0179*.. | bar: Area 1
DAIHATSU | TERIOS | TERIOS 06 | J2 | 05/2006 |  | 5x114,30 | 66,56 | 510 |  | 50 | M12x1,5 | 21 | ITALIA 150 | 8x19 | 19,00 | 8,00 | W01889205R4 | 1 |  |  |  | 5x114,30 |  | 45 | 81710443 | L | DST20A | N |  | TÜV |  |  | DK | YES |  |  | T | Teilegutachten (PB+VB) | 1 | No car modifications required | 225/45 R19----235/40 R19----235/45 R19----245/40 R19--- | AfterMarket OZ | MAX 700 KG | MATT RACE SILVER DIAMOND CUT | Racing | 8027529070385 | OZ | 13,36 |  |  | Serie L - ext.diam.75 mm | 592x592x274 | 1 | 063-077 | e13*2001/116*0179*.. | bar: Area 1
DAIHATSU | TERIOS | TERIOS 06 | J2 | 05/2006 |  | 5x114,30 | 66,56 | 510 |  | 50 | M12x1,5 | 21 | ITALIA 150 | 8x19 | 19,00 | 8,00 | W0188920549 | 1 |  |  |  | 5x114,30 |  | 45 | 81710443 | L | DST20A | N |  | TÜV |  |  | DK | YES |  |  | T | Teilegutachten (PB+VB) | 1 | No car modifications required | 225/45 R19----235/40 R19----235/45 R19----245/40 R19--- | AfterMarket OZ | MAX 700 KG | MATT DARK GRAPHITE DIAMOND CUT | Racing | 8027529070378 | OZ | 13,36 |  |  | Serie L - ext.diam.75 mm | 592x592x274 | 1 | 063-077 | e13*2001/116*0179*.. | bar: Area 1
DAIHATSU | TERIOS | TERIOS 06 | J2 | 05/2006 |  | 5x114,30 | 66,56 | 510 |  | 50 | M12x1,5 | 21 | LOUNGE 10 | 8x19 | 19,00 | 8,00 | W8505520454 | 1 | S | 20110726 | 20110825 | 5x114,30 |  | 45 | 81710443 | L | DST20A | N |  | TÜV |  |  | DK | YES |  |  | T | Teilegutachten (PB+VB) | 1 | No car modifications required | 225/45 R19----235/40 R19----235/45 R19----245/40 R19--- | AfterMarket OZ | MAX 700 KG | MATT BLACK + DIAMOND-CUT | X-Line | 8027529066074 | OZ | 14,31 |  |  | Serie L - ext.diam.75 mm | 593x593x274 | 1 | 063-077 | e13*2001/116*0179*.. | bar: Area 1
DAIHATSU | TERIOS | TERIOS 06 | J2 | 05/2006 |  | 5x114,30 | 66,56 | 510 |  | 50 | M12x1,5 | 21 | LOUNGE 10 | 8x19 | 19,00 | 8,00 | W8505520475 | 1 | S | 20110726 | 20110825 | 5x114,30 |  | 45 | 81710443 | L | DST20A | N |  | TÜV |  |  | DK | YES |  |  | T | Teilegutachten (PB+VB) | 1 | No car modifications required | 225/45 R19----235/40 R19----235/45 R19----245/40 R19--- | AfterMarket OZ | MAX 700 KG | METAL SILVER + DIAMOND CUT | X-Line | 8027529066081 | OZ | 14,31 |  |  | Serie L - ext.diam.75 mm | 593x593x274 | 1 | 063-077 | e13*2001/116*0179*.. | bar: Area 1
DAIHATSU | TERIOS | TERIOS 06 | J2 | 05/2006 |  | 5x114,30 | 66,56 | 510 |  | 50 | M12x1,5 | 21 | SARDEGNA | 8x19 | 19,00 | 8,00 | W0176720222 | 1 |  |  |  | 5x114,30 |  | 40 | 81710225 | L | D21 | N | LD3 | TÜV |  |  | DK | YES |  |  | S | Strongness Certificate (PB) | 2 | Mods can be necessary to car | 225/45 R19----235/40 R19----235/45 R19----245/40 R19--- | AfterMarket OZ | MAX 725 KG | MATT GRAPHIT SILVER | All-Terrain | 8027529046724 | OZ | 15,42 |  |  | Serie L - ext.diam.75 mm | 600x600x300 | 1 | 063-077 | e13*2001/116*0179*.. | Area 2: OUT
DAIHATSU | TERIOS | TERIOS 06 | J2 | 05/2006 |  | 5x114,30 | 66,56 | 510 |  | 50 | M12x1,5 | 21 | SARDEGNA | 8x19 | 19,00 | 8,00 | W0176720322 | 1 |  |  |  | 5x114,30 |  | 45 | 81710225 | L | D21 | N | LD3 | TÜV |  |  | DK | YES |  |  | S | Strongness Certificate (PB) | 1 | No car modifications required | 225/45 R19----235/40 R19----235/45 R19----245/40 R19--- | AfterMarket OZ | MAX 725 KG | MATT GRAPHIT SILVER | All-Terrain | 8027529046731 | OZ | 15,23 |  |  | Serie L - ext.diam.75 mm | 600x600x300 | 1 | 063-077 | e13*2001/116*0179*.. | Area 2: OUT
DAIHATSU | TERIOS | TERIOS 06 | J2 | 05/2006 |  | 5x114,30 | 66,56 | 510 |  | 50 | M12x1,5 | 21 | SUPERTURISMO GT | 8x19 | 19,00 | 8,00 | W01690204P5 | 1 | S | 20121012 | 20121111 | 5x114,30 |  | 45 | 81710225 | L | D21 | N | LD3 | TÜV |  |  | DK | YES |  |  | S | Strongness Certificate (PB) | 1 | No car modifications required | 225/45 R19----235/40 R19----235/45 R19----245/40 R19--- | AfterMarket OZ | MAX 580 KG | GRIGIO CORSA+BLACK LETTERING | Racing | 8027529081763 | OZ | 13,22 |  |  | Serie L - ext.diam.75 mm | 600x600x300 | 1 | 063-077 | e13*2001/116*0179*.. | bar: Area 1
DAIHATSU | TERIOS | TERIOS 06 | J2 | 05/2006 |  | 5x114,30 | 66,56 | 510 |  | 50 | M12x1,5 | 21 | SUPERTURISMO GT | 8x19 | 19,00 | 8,00 | W0169020482 | 1 | S | 20061023 | 20061122 | 5x114,30 |  | 45 | 81710225 | L | D21 | N | LD3 | TÜV |  |  | DK | YES |  |  | S | Strongness Certificate (PB) | 1 | No car modifications required | 225/45 R19----235/40 R19----235/45 R19----245/40 R19--- | AfterMarket OZ | MAX 580 KG | RACE SILVER + BLACK LETTERING | Racing | 8027529001211 | OZ | 13,22 |  |  | Serie L - ext.diam.75 mm | 600x600x300 | 1 | 063-077 | e13*2001/116*0179*.. | bar: Area 1
DAIHATSU | TERIOS | TERIOS 06 | J2 | 05/2006 |  | 5x114,30 | 66,56 | 510 |  | 50 | M12x1,5 | 21 | VERSILIA | 8x19 | 19,00 | 8,00 | W01840203N6 | 1 |  |  |  | 5x114,30 |  | 35 | 81710225 | L | D21 | N | LD3 | TÜV |  |  |  | YES |  |  | S | Strongness Certificate (PB) | 2 | Mods can be necessary to car | 225/45 R19----235/40 R19----235/45 R19----245/40 R19--- | AfterMarket OZ | MAX 775 KG | MATT RACE SILVER | All-Terrain | 8027529052305 | OZ | 16,42 |  |  | Serie L - ext.diam.75 mm | 600x600x300 | 1 | 063-077 | e13*2001/116*0179*.. | bar: Area 1
DAIHATSU | TERIOS | TERIOS 06 | J2 | 05/2006 |  | 5x114,30 | 66,56 | 510 |  | 50 | M12x1,5 | 21 | VERSILIA | 8x19 | 19,00 | 8,00 | W0184020354 | 1 | S | 20090511 | 20090610 | 5x114,30 |  | 35 | 81710225 | L | D21 | N | LD3 | TÜV |  |  |  | YES |  |  | S | Strongness Certificate (PB) | 2 | Mods can be necessary to car | 225/45 R19----235/40 R19----235/45 R19----245/40 R19--- | AfterMarket OZ | MAX 775 KG | MATT BLACK + DIAMOND-CUT | All-Terrain | 8027529039412 | OZ | 16,42 |  |  | Serie L - ext.diam.75 mm | 600x600x300 | 1 | 063-077 | e13*2001/116*0179*.. | bar: Area 1
DAIHATSU | TERIOS | TERIOS 06 | J2 | 05/2006 |  | 5x114,30 | 66,56 | 510 |  | 50 | M12x1,5 | 21 | VERSILIA | 8x19 | 19,00 | 8,00 | W01840204N6 | 1 |  |  |  | 5x114,30 |  | 45 | 81710225 | L | D21 | N | LD3 | TÜV |  |  | DK | YES |  |  | S | Strongness Certificate (PB) | 1 | No car modifications required | 225/45 R19----235/40 R19----235/45 R19----245/40 R19--- | AfterMarket OZ | MAX 670 KG | MATT RACE SILVER | All-Terrain | 8027529052312 | OZ | 15,92 |  |  | Serie L - ext.diam.75 mm | 600x600x300 | 1 | 063-077 | e13*2001/116*0179*.. | bar: Area 1
DAIHATSU | TERIOS | TERIOS 06 | J2 | 05/2006 |  | 5x114,30 | 66,56 | 510 |  | 50 | M12x1,5 | 21 | VERSILIA | 8x19 | 19,00 | 8,00 | W0184020454 | 1 | S | 20090511 | 20090610 | 5x114,30 |  | 45 | 81710225 | L | D21 | N | LD3 | TÜV |  |  | DK | YES |  |  | S | Strongness Certificate (PB) | 1 | No car modifications required | 225/45 R19----235/40 R19----235/45 R19----245/40 R19--- | AfterMarket OZ | MAX 670 KG | MATT BLACK + DIAMOND-CUT | All-Terrain | 8027529039436 | OZ | 15,92 |  |  | Serie L - ext.diam.75 mm | 600x600x300 | 1 | 063-077 | e13*2001/116*0179*.. | bar: Area 1
DAIHATSU | TERIOS | TERIOS 06 | J2 | 05/2006 |  | 5x114,30 | 66,56 | 510 |  | 50 | M12x1,5 | 21 | X5B | 8x19 | 19,00 | 8,00 | W85069203N5 | 1 | S | 20121005 | 20121104 | 5x114,30 |  | 45 | 81710443 | L | DST20A | N |  |  |  |  | DK | YES |  |  | T | Teilegutachten (PB+VB) | 1 | No car modifications required | 225/45 R19----235/40 R19----235/45 R19----245/40 R19--- | AfterMarket OZ | MAX 730 KG | MATT GRAPHITE DIAMOND CUT | X-Line | 8027529079852 | OZ | 13,61 |  |  | Serie L - ext.diam.75 mm | 593x593x274 | 1 | 063-077 | e13*2001/116*0179*.. | bar: Area 1
DAIHATSU | TERIOS | TERIOS 06 O/F | J2 | 05/2006 |  | 5x114,30 | 66,56 | 510 |  | 50 | M12x1,5 | 21 | LOUNGE 10 | 7x16 | 16,00 | 7,00 | W8502920454 | 1 |  |  |  | 5x114,30 |  | 45 | 81710443 | L | DST20A | N |  |  | KBA |  | DK | YES |  |  | K | KBA (ABE+VB) | 1 | No car modifications required | 215/65 R16----225/60 R16----235/60 R16----245/55 R16--- | AfterMarket OZ | MAX 675 KG | MATT BLACK + DIAMOND-CUT | X-Line | 8027529047592 | OZ | 10,96 |  |  | Serie L - ext.diam.75 mm | 511x511x249 | 1 | 077 | e13*2001/116*0179*.. | bar: Area 1
DAIHATSU | TERIOS | TERIOS 06 O/F | J2 | 05/2006 |  | 5x114,30 | 66,56 | 510 |  | 50 | M12x1,5 | 21 | LOUNGE 10 | 7x16 | 16,00 | 7,00 | W8502920475 | 1 |  |  |  | 5x114,30 |  | 45 | 81710443 | L | DST20A | N |  |  | KBA |  | DK | YES |  |  | K | KBA (ABE+VB) | 1 | No car modifications required | 215/65 R16----225/60 R16----235/60 R16----245/55 R16--- | AfterMarket OZ | MAX 675 KG | METAL SILVER + DIAMOND CUT | X-Line | 8027529047608 | OZ | 10,96 |  |  | Serie L - ext.diam.75 mm | 511x511x249 | 1 | 077 | e13*2001/116*0179*.. | bar: Area 1
DAIHATSU | TERIOS | TERIOS 06 O/F | J2 | 05/2006 |  | 5x114,30 | 66,56 | 510 |  | 50 | M12x1,5 | 21 | SUPERTURISMO GT | 7x16 | 16,00 | 7,00 | W01895352P5 | 1 |  |  |  | 5x114,30 |  | 45 | 81710225 | L | D21 | N | LD3 |  | KBA |  | DK | YES |  |  | K | KBA (ABE+VB) | 1 | No car modifications required | 215/65 R16----225/60 R16----235/60 R16----245/55 R16--- | AfterMarket OZ | MAX 620 KG | GRIGIO CORSA+BLACK LETTERING | Racing | 8027529080377 | OZ | 10,02 |  |  | Serie L - ext.diam.75 mm | 480x480x248 | 1 | 077 | e13*2001/116*0179*.. | bar: Area 1
DAIHATSU | TERIOS | TERIOS 06 O/F | J2 | 05/2006 |  | 5x114,30 | 66,56 | 510 |  | 50 | M12x1,5 | 21 | ULTRALEGGERA | 7x16 | 16,00 | 7,00 | W0173030261 | 1 | S | 20061023 | 20061122 | 5x114,30 |  | 45 | 81710225 | L | D21 | N | LD3 |  |  |  | DK | YES |  |  | N | No Certificate | 1 | No car modifications required | 215/65 R16----225/60 R16----235/60 R16----245/55 R16--- | AfterMarket OZ | MAX 580 KG | CHRYSTAL TITANIUM | Racing | 8027529003031 | OZ | 7,75 |  |  | Serie L - ext.diam.75 mm | 480x480x255 | 1 | 077 | e13*2001/116*0179*.. | bar: Area 1
DAIHATSU | TERIOS | TERIOS 06 O/F | J2 | 05/2006 |  | 5x114,30 | 66,56 | 510 |  | 50 | M12x1,5 | 21 | X5B | 7x16 | 16,00 | 7,00 | W85066604N5 | 1 | S | 20121005 | 20121104 | 5x114,30 |  | 45 | 81710443 | L | DST20A | N |  |  |  |  | DK | YES |  |  | K | KBA (ABE+VB) | 1 | No car modifications required | 215/65 R16----225/60 R16----235/60 R16----245/55 R16--- | AfterMarket OZ | MAX 680 KG | MATT GRAPHITE DIAMOND CUT | X-Line | 8027529079722 | OZ | 9,71 |  |  | Serie L - ext.diam.75 mm | 511x511x249 | 1 | 077 | e13*2001/116*0179*.. | bar: Area 1
DAIHATSU | TERIOS | TERIOS 06 O/F | J2 | 05/2006 |  | 5x114,30 | 66,56 | 510 |  | 50 | M12x1,5 | 21 | X5B | 7x16 | 16,00 | 7,00 | W85066605N5 | 1 | S | 20121005 | 20121104 | 5x114,30 |  | 40 | 81710443 | L | DST20A | N |  |  |  |  | DK | YES |  |  | K | KBA (ABE+VB) | 2 | Mods can be necessary to car | 215/65 R16----225/60 R16----235/60 R16----245/55 R16--- | AfterMarket OZ | MAX 680 KG | MATT GRAPHITE DIAMOND CUT | X-Line | 8027529079739 | OZ | 9,81 |  |  | Serie L - ext.diam.75 mm | 511x511x249 | 1 | 077 | e13*2001/116*0179*.. | bar: Area 1
DAIHATSU | TERIOS | TERIOS 06 O/F | J2 | 05/2006 |  | 5x114,30 | 66,56 | 510 |  | 50 | M12x1,5 | 21 | ADRENALINA | 7½x16 | 16,00 | 7,50 | W8501220454 | 1 | S | 20090406 | 20090506 | 5x114,30 |  | 40 | 81710225 | L | D21 | N | LD3 |  | KBA |  | DK | YES |  |  | S | Strongness Certificate (PB) | 2 | Mods can be necessary to car | 215/65 R16----225/60 R16----235/60 R16----245/55 R16--- | AfterMarket OZ | MAX 650 KG | MATT BLACK + DIAMOND-CUT | X-Line | 8027529034578 | OZ | 10,46 |  |  | Serie L - ext.diam.75 mm | 511x511x261 | 1 | 077 | e13*2001/116*0179*.. | bar: Area 1
DAIHATSU | TERIOS | TERIOS 06 O/F | J2 | 05/2006 |  | 5x114,30 | 66,56 | 510 |  | 50 | M12x1,5 | 21 | DAVID | 7½x16 | 16,00 | 7,50 | W01868205N5 | 1 |  |  |  | 5x114,30 |  | 40 | 81710433 | L | VST20D28 | N |  |  | KBA |  | DK | YES |  |  | K | KBA (ABE+VB) | 2 | Mods can be necessary to car | 215/65 R16----225/60 R16----235/60 R16----245/55 R16--- | AfterMarket OZ | MAX 675 KG | MATT GRAPHITE DIAMOND CUT | Via Veneto | 8027529054811 | OZ | 8,11 |  |  | Serie L - ext.diam.75 mm | 480x480x261 | 1 | 077 | e13*2001/116*0179*.. | bar: Area 1
DAIHATSU | TERIOS | TERIOS 06 O/F | J2 | 05/2006 |  | 5x114,30 | 66,56 | 510 |  | 50 | M12x1,5 | 21 | EGO | 7½x16 | 16,00 | 7,50 | W8505020554 | 1 | S | 20110726 | 20110825 | 5x114,30 |  | 45 | 81710443 | L | DST20A | N |  |  | KBA |  | DK | YES |  |  | K | KBA (ABE+VB) | 2 | Mods can be necessary to car | 215/65 R16----225/60 R16----235/60 R16----245/55 R16--- | AfterMarket OZ | MAX 690 KG | MATT BLACK + DIAMOND-CUT | X-Line | 8027529065763 | OZ | 10,21 |  |  | Serie L - ext.diam.75 mm | 511x511x261 | 1 | 077 | e13*2001/116*0179*.. | bar: Area 1
DAIHATSU | TERIOS | TERIOS 06 O/F | J2 | 05/2006 |  | 5x114,30 | 66,56 | 510 |  | 50 | M12x1,5 | 21 | ENERGY | 7½x16 | 16,00 | 7,50 | W8503320454 | 1 |  |  |  | 5x114,30 |  | 40 | 81710225 | L | D21 | N | LD3 |  | KBA |  | DK | YES |  |  | K | KBA (ABE+VB) | 2 | Mods can be necessary to car | 215/65 R16----225/60 R16----235/60 R16----245/55 R16--- | AfterMarket OZ | MAX 690 KG | MATT BLACK + DIAMOND-CUT | X-Line | 8027529045819 | OZ | 10,40 |  |  | Serie L - ext.diam.75 mm | 511x511x261 | 1 | 077 | e13*2001/116*0179*.. | bar: Area 1
DAIHATSU | TERIOS | TERIOS 06 O/F | J2 | 05/2006 |  | 5x114,30 | 66,56 | 510 |  | 50 | M12x1,5 | 21 | ENVY | 7½x16 | 16,00 | 7,50 | W8504120568 | 1 |  |  |  | 5x114,30 |  | 45 | 81710443 | L | DST20A | N |  |  | KBA |  | DK | YES |  |  | K | KBA (ABE+VB) | 2 | Mods can be necessary to car | 215/65 R16----225/60 R16----235/60 R16----245/55 R16--- | AfterMarket OZ | MAX 675 KG | MATT SILVER TECH DIAMOND CUT | X-Line | 8027529051056 | OZ | 10,21 |  |  | Serie L - ext.diam.75 mm | 511x511x261 | 1 | 077 | e13*2001/116*0179*.. | bar: Area 1
DAIHATSU | TERIOS | TERIOS 06 O/F | J2 | 05/2006 |  | 5x114,30 | 66,56 | 510 |  | 50 | M12x1,5 | 21 | ITALIA 150 | 7x17 | 17,00 | 7,00 | W01897203R4 | 1 | S | 20120403 | 20120503 | 5x114,30 |  | 45 | 81710443 | L | DST20A | N | [5 empty] | YES |  |  | N | No Certificate | 1 | No car modifications required |  | AfterMarket OZ | MAX 650 KG | MATT RACE SILVER DIAMOND CUT | Racing | 8027529074574 | OZ | 10,50 |  |  | Serie L - ext.diam.75 mm | 540x540x248 | 1 | 077 | e13*2001/116*0179*.. | bar: Area 1
DAIHATSU | TERIOS | TERIOS 06 O/F | J2 | 05/2006 |  | 5x114,30 | 66,56 | 510 |  | 50 | M12x1,5 | 21 | ITALIA 150 | 7x17 | 17,00 | 7,00 | W0189720349 | 1 | S | 20120403 | 20120503 | 5x114,30 |  | 45 | 81710443 | L | DST20A | N | [5 empty] | YES |  |  | N | No Certificate | 1 | No car modifications required |  | AfterMarket OZ | MAX 650 KG | MATT DARK GRAPHITE DIAMOND CUT | Racing | 8027529074567 | OZ | 10,50 |  |  | Serie L - ext.diam.75 mm | 540x540x248 | 1 | 077 | e13*2001/116*0179*.. | bar: Area 1
DAIHATSU | TERIOS | TERIOS 06 O/F | J2 | 05/2006 |  | 5x114,30 | 66,56 | 510 |  | 50 | M12x1,5 | 21 | SUPERTURISMO GT | 7x17 | 17,00 | 7,00 | W01672201P5 | 1 | S | 20121012 | 20121111 | 5x114,30 |  | 40 | 81710225 | L | D21 | N | LD3 |  | KBA | VIA | DK | YES |  |  | S | Strongness Certificate (PB) | 2 | Mods can be necessary to car |  | AfterMarket OZ | MAX 650 KG | GRIGIO CORSA+BLACK LETTERING | Racing | 8027529081565 | OZ | 10,82 |  |  | Serie L - ext.diam.75 mm | 540x540x260 | 1 | 077 | e13*2001/116*0179*.. | bar: Area 1
DAIHATSU | TERIOS | TERIOS 06 O/F | J2 | 05/2006 |  | 5x114,30 | 66,56 | 510 |  | 50 | M12x1,5 | 21 | SUPERTURISMO GT | 7x17 | 17,00 | 7,00 | W0167220182 | 1 | S | 20061023 | 20061122 | 5x114,30 |  | 40 | 81710225 | L | D21 | N | LD3 |  | KBA | VIA | DK | YES |  |  | S | Strongness Certificate (PB) | 2 | Mods can be necessary to car |  | AfterMarket OZ | MAX 650 KG | RACE SILVER + BLACK LETTERING | Racing | 8027529000627 | OZ | 10,82 |  |  | Serie L - ext.diam.75 mm | 540x540x260 | 1 | 077 | e13*2001/116*0179*.. | bar: Area 1
DAIHATSU | TERIOS | TERIOS 06 O/F | J2 | 05/2006 |  | 5x114,30 | 66,56 | 510 |  | 50 | M12x1,5 | 21 | SUPERTURISMO WRC | 7x17 | 17,00 | 7,00 | W0167220233 | 1 | S | 20080229 | 20080330 | 5x114,30 |  | 45 | 81710225 | L | D21 | N | LD3 |  |  |  |  | YES |  |  | N | No Certificate | 1 | No car modifications required |  | AfterMarket OZ | MAX 650 KG | WHITE + RED LETTERING | Racing | 8027529000634 | OZ | 10,76 |  |  | Serie L - ext.diam.75 mm | 540x540x260 | 1 | 077 | e13*2001/116*0179*.. | bar: Area 1
DAIHATSU | TERIOS | TERIOS 06 O/F | J2 | 05/2006 |  | 5x114,30 | 66,56 | 510 |  | 50 | M12x1,5 | 21 | CANYON ST | 7½x17 | 17,00 | 7,50 | W0166020322 | 1 |  |  |  | 5x114,30 |  | 40 | 81710382 | XL | D21 | N | LD3 | TÜV |  | VIA | DK | YES |  |  | S | Strongness Certificate (PB) | 2 | Mods can be necessary to car | 215/60 R17----225/55 R17----235/50 R17----235/55 R17----245/50 R17--- | AfterMarket OZ | MAX 710 KG | MATT GRAPHIT SILVER | All-Terrain | 8027529046533 | OZ | 13,51 |  |  | Serie XL - ext.diam.79 mm | 540x540x280 | 1 | 077 | e13*2001/116*0179*.. | bar: Area 1
DAIHATSU | TERIOS | TERIOS 06 O/F | J2 | 05/2006 |  | 5x114,30 | 66,56 | 510 |  | 50 | M12x1,5 | 21 | DAVID | 7½x17 | 17,00 | 7,50 | W01871205N5 | 1 |  |  |  | 5x114,30 |  | 45 | 81710443 | L | DST20A | N |  |  |  |  | DK | YES |  |  | K | KBA (ABE+VB) | 1 | No car modifications required | 215/60 R17----225/55 R17----235/50 R17----235/55 R17----245/50 R17--- | AfterMarket OZ | MAX 650 KG | MATT GRAPHITE DIAMOND CUT | Via Veneto | 8027529053579 | OZ | 11,81 |  |  | Serie L - ext.diam.75 mm | 540x540x261 | 1 | 077 | e13*2001/116*0179*.. | bar: Area 1
DAIHATSU | TERIOS | TERIOS 06 O/F | J2 | 05/2006 |  | 5x114,30 | 66,56 | 510 |  | 50 | M12x1,5 | 21 | EGO | 7½x17 | 17,00 | 7,50 | W8504920554 | 1 | S | 20110726 | 20110825 | 5x114,30 |  | 45 | 81710443 | L | DST20A | N |  |  | KBA |  | DK | YES |  |  | K | KBA (ABE+VB) | 1 | No car modifications required | 215/60 R17----225/55 R17----235/50 R17----235/55 R17----245/50 R17--- | AfterMarket OZ | MAX 690 KG | MATT BLACK + DIAMOND-CUT | X-Line | 8027529065688 | OZ | 11,06 |  |  | Serie L - ext.diam.75 mm | 542x542x261 | 1 | 077 | e13*2001/116*0179*.. | bar: Area 1
DAIHATSU | TERIOS | TERIOS 06 O/F | J2 | 05/2006 |  | 5x114,30 | 66,56 | 510 |  | 50 | M12x1,5 | 21 | ENVY | 7½x17 | 17,00 | 7,50 | W8504420568 | 1 |  |  |  | 5x114,30 |  | 45 | 81710443 | L | DST20A | N |  |  | KBA |  | DK | YES |  |  | K | KBA (ABE+VB) | 1 | No car modifications required | 215/60 R17----225/55 R17----235/50 R17----235/55 R17----245/50 R17--- | AfterMarket OZ | MAX 675 KG | MATT SILVER TECH DIAMOND CUT | X-Line | 8027529051117 | OZ | 11,06 |  |  | Serie L - ext.diam.75 mm | 542x542x261 | 1 | 077 | e13*2001/116*0179*.. | bar: Area 1
DAIHATSU | TERIOS | TERIOS 06 O/F | J2 | 05/2006 |  | 5x114,30 | 66,56 | 510 |  | 50 | M12x1,5 | 21 | LOUNGE 10 | 7½x17 | 17,00 | 7,50 | W8503020554 | 1 |  |  |  | 5x114,30 |  | 45 | 81710443 | L | DST20A | N |  |  | KBA |  | DK | YES |  |  | K | KBA (ABE+VB) | 1 | No car modifications required | 215/60 R17----225/55 R17----235/50 R17----235/55 R17----245/50 R17--- | AfterMarket OZ | MAX 675 KG | MATT BLACK + DIAMOND-CUT | X-Line | 8027529047714 | OZ | 11,06 |  |  | Serie L - ext.diam.75 mm | 542x542x261 | 1 | 077 | e13*2001/116*0179*.. | bar: Area 1
DAIHATSU | TERIOS | TERIOS 06 O/F | J2 | 05/2006 |  | 5x114,30 | 66,56 | 510 |  | 50 | M12x1,5 | 21 | LOUNGE 10 | 7½x17 | 17,00 | 7,50 | W8503020575 | 1 |  |  |  | 5x114,30 |  | 45 | 81710443 | L | DST20A | N |  |  | KBA |  | DK | YES |  |  | K | KBA (ABE+VB) | 1 | No car modifications required | 215/60 R17----225/55 R17----235/50 R17----235/55 R17----245/50 R17--- | AfterMarket OZ | MAX 675 KG | METAL SILVER + DIAMOND CUT | X-Line | 8027529047721 | OZ | 11,06 |  |  | Serie L - ext.diam.75 mm | 542x542x261 | 1 | 077 | e13*2001/116*0179*.. | bar: Area 1
DAIHATSU | TERIOS | TERIOS 06 O/F | J2 | 05/2006 |  | 5x114,30 | 66,56 | 510 |  | 50 | M12x1,5 | 21 | QUARANTA | 7½x17 | 17,00 | 7,50 | W01867204G2 | 1 |  |  |  | 5x114,30 |  | 45 | 81710443 | L | DST20A | N |  |  | KBA |  | DK | YES |  |  | K | KBA (ABE+VB) | 1 | No car modifications required | 215/60 R17----225/55 R17----235/50 R17----235/55 R17----245/50 R17--- | AfterMarket OZ | MAX 650 KG | GRIGIO CORSA DIAMANTATO | Via Veneto | 8027529054750 | OZ | 11,65 |  |  | Serie L - ext.diam.75 mm | 540x540x261 | 1 | 077 | e13*2001/116*0179*.. | bar: Area 1
DAIHATSU | TERIOS | TERIOS 06 O/F | J2 | 05/2006 |  | 5x114,30 | 66,56 | 510 |  | 50 | M12x1,5 | 21 | SUPERTURISMO GT | 7½x17 | 17,00 | 7,50 | W01681250P5 | 1 | S | 20121012 | 20121111 | 5x114,30 |  | 50 | 81710225 | L | D21 | N | LD3 |  | KBA | VIA | DK | YES |  |  | S | Strongness Certificate (PB) | 1 | No car modifications required | 215/60 R17----225/55 R17----235/50 R17----235/55 R17----245/50 R17--- | AfterMarket OZ | MAX 700 KG | GRIGIO CORSA+BLACK LETTERING | Racing | 8027529081688 | OZ | 10,92 |  |  | Serie L - ext.diam.75 mm | 540x540x280 | 1 | 077 | e13*2001/116*0179*.. | bar: Area 1
DAIHATSU | TERIOS | TERIOS 06 O/F | J2 | 05/2006 |  | 5x114,30 | 66,56 | 510 |  | 50 | M12x1,5 | 21 | SUPERTURISMO GT | 7½x17 | 17,00 | 7,50 | W0168125079 | 1 | S | 20080624 | 20080724 | 5x114,30 |  | 50 | 81710225 | L | D21 | N | LD3 |  | KBA | VIA | DK | YES |  |  | S | Strongness Certificate (PB) | 1 | No car modifications required | 215/60 R17----225/55 R17----235/50 R17----235/55 R17----245/50 R17--- | AfterMarket OZ | MAX 700 KG | MATT BLACK + RED LETTERING | Racing | 8027529000870 | OZ | 10,92 |  |  | Serie L - ext.diam.75 mm | 540x540x280 | 1 | 077 | e13*2001/116*0179*.. | bar: Area 1
DAIHATSU | TERIOS | TERIOS 06 O/F | J2 | 05/2006 |  | 5x114,30 | 66,56 | 510 |  | 50 | M12x1,5 | 21 | SUPERTURISMO GT | 7½x17 | 17,00 | 7,50 | W0168125082 | 1 | S | 20061023 | 20061122 | 5x114,30 |  | 50 | 81710225 | L | D21 | N | LD3 |  | KBA | VIA | DK | YES |  |  | S | Strongness Certificate (PB) | 1 | No car modifications required | 215/60 R17----225/55 R17----235/50 R17----235/55 R17----245/50 R17--- | AfterMarket OZ | MAX 700 KG | RACE SILVER + BLACK LETTERING | Racing | 8027529000887 | OZ | 10,92 |  |  | Serie L - ext.diam.75 mm | 540x540x280 | 1 | 077 | e13*2001/116*0179*.. | bar: Area 1
DAIHATSU | TERIOS | TERIOS 06 O/F | J2 | 05/2006 |  | 5x114,30 | 66,56 | 510 |  | 50 | M12x1,5 | 21 | SUPERTURISMO LM | 7½x17 | 17,00 | 7,50 | W0188120419 | 1 |  |  |  | 5x114,30 |  | 45 | 81710443 | L | DST20A | N |  |  | KBA |  | DK | YES |  |  | K | KBA (ABE+VB) | 1 | No car modifications required | 215/60 R17----225/55 R17----235/50 R17----235/55 R17----245/50 R17--- | AfterMarket OZ | MAX 650 KG | MATT RACE SILVER + BLACK LETTERING | Racing | 8027529053234 | OZ | 10,57 |  |  | Serie L - ext.diam.75 mm | 540x540x261 | 1 | 077 | e13*2001/116*0179*.. | bar: Area 1
DAIHATSU | TERIOS | TERIOS 06 O/F | J2 | 05/2006 |  | 5x114,30 | 66,56 | 510 |  | 50 | M12x1,5 | 21 | SUPERTURISMO LM | 7½x17 | 17,00 | 7,50 | W0188120446 | 1 |  |  |  | 5x114,30 |  | 45 | 81710443 | L | DST20A | N |  |  | KBA |  | DK | YES |  |  | K | KBA (ABE+VB) | 1 | No car modifications required | 215/60 R17----225/55 R17----235/50 R17----235/55 R17----245/50 R17--- | AfterMarket OZ | MAX 650 KG | MATT GRAPHITE + SILVER LETTERING | Racing | 8027529053241 | OZ | 10,57 |  |  | Serie L - ext.diam.75 mm | 540x540x261 | 1 | 077 | e13*2001/116*0179*.. | bar: Area 1
DAIHATSU | TERIOS | TERIOS 06 O/F | J2 | 05/2006 |  | 5x114,30 | 66,56 | 510 |  | 50 | M12x1,5 | 21 | WAVE | 7½x17 | 17,00 | 7,50 | W8501720454 | 1 |  |  |  | 5x114,30 |  | 48 | 81710225 | L | D21 | N | LD3 |  | KBA |  | DK | YES |  |  | S | Strongness Certificate (PB) | 1 | No car modifications required | 215/60 R17----225/55 R17----235/50 R17----235/55 R17----245/50 R17--- | AfterMarket OZ | MAX 650 KG | MATT BLACK + DIAMOND-CUT | X-Line | 8027529046861 | OZ | 11,81 |  |  | Serie L - ext.diam.75 mm | 542x542x261 | 1 | 077 | e13*2001/116*0179*.. | bar: Area 1
DAIHATSU | TERIOS | TERIOS 06 O/F | J2 | 05/2006 |  | 5x114,30 | 66,56 | 510 |  | 50 | M12x1,5 | 21 | X5B | 7½x17 | 17,00 | 7,50 | W85068205N5 | 1 | S | 20121005 | 20121104 | 5x114,30 |  | 45 | 81710443 | L | DST20A | N |  |  |  |  | DK | YES |  |  | K | KBA (ABE+VB) | 1 | No car modifications required | 215/60 R17----225/55 R17----235/50 R17----235/55 R17----245/50 R17--- | AfterMarket OZ | MAX 690 KG | MATT GRAPHITE DIAMOND CUT | X-Line | 8027529079784 | OZ | 11,61 |  |  | Serie L - ext.diam.75 mm | 542x542x261 | 1 | 077 | e13*2001/116*0179*.. | bar: Area 1
DAIHATSU | TERIOS | TERIOS 06 O/F | J2 | 05/2006 |  | 5x114,30 | 66,56 | 510 |  | 50 | M12x1,5 | 21 | ADRENALINA | 8x17 | 17,00 | 8,00 | W8501420454 | 1 | S | 20080904 | 20081004 | 5x114,30 |  | 45 | 81710225 | L | D21 | N | LD3 |  | KBA |  | DK | YES |  |  | S | Strongness Certificate (PB) | 1 | No car modifications required | 225/55 R17----235/50 R17----235/55 R17----245/50 R17----255/50 R17--- | AfterMarket OZ | MAX 675 KG | MATT BLACK + DIAMOND-CUT | X-Line | 8027529034660 | OZ | 12,50 |  |  | Serie L - ext.diam.75 mm | 542x542x274 | 1 | 077 | e13*2001/116*0179*.. | bar: Area 1
DAIHATSU | TERIOS | TERIOS 06 O/F | J2 | 05/2006 |  | 5x114,30 | 66,56 | 510 |  | 50 | M12x1,5 | 21 | ENERGY | 8x17 | 17,00 | 8,00 | W8500820454 | 1 | S | 20080904 | 20081004 | 5x114,30 |  | 45 | 81710225 | L | D21 | N | LD3 |  | KBA |  | DK | YES |  |  | S | Strongness Certificate (PB) | 1 | No car modifications required | 225/55 R17----235/50 R17----235/55 R17----245/50 R17----255/50 R17--- | AfterMarket OZ | MAX 675 KG | MATT BLACK + DIAMOND-CUT | X-Line | 8027529034394 | OZ | 12,50 |  |  | Serie L - ext.diam.75 mm | 542x542x274 | 1 | 077 | e13*2001/116*0179*.. | bar: Area 1
DAIHATSU | TERIOS | TERIOS 06 O/F | J2 | 05/2006 |  | 5x114,30 | 66,56 | 510 |  | 50 | M12x1,5 | 21 | ITALIA 150 | 8x17 | 17,00 | 8,00 | W01890205R4 | 1 |  |  |  | 5x114,30 |  | 45 | 81710443 | L | DST20A | N |  |  | KBA |  | DK | YES |  |  | K | KBA (ABE+VB) | 1 | No car modifications required | 225/55 R17----235/50 R17----235/55 R17----245/50 R17----255/50 R17--- | AfterMarket OZ | MAX 700 KG | MATT RACE SILVER DIAMOND CUT | Racing | 8027529070217 | OZ | 10,90 |  |  | Serie L - ext.diam.75 mm | 540x540x274 | 1 | 077 | e13*2001/116*0179*.. | bar: Area 1
DAIHATSU | TERIOS | TERIOS 06 O/F | J2 | 05/2006 |  | 5x114,30 | 66,56 | 510 |  | 50 | M12x1,5 | 21 | ITALIA 150 | 8x17 | 17,00 | 8,00 | W0189020549 | 1 |  |  |  | 5x114,30 |  | 45 | 81710443 | L | DST20A | N |  |  | KBA |  | DK | YES |  |  | K | KBA (ABE+VB) | 1 | No car modifications required | 225/55 R17----235/50 R17----235/55 R17----245/50 R17----255/50 R17--- | AfterMarket OZ | MAX 700 KG | MATT DARK GRAPHITE DIAMOND CUT | Racing | 8027529070200 | OZ | 10,90 |  |  | Serie L - ext.diam.75 mm | 540x540x274 | 1 | 077 | e13*2001/116*0179*.. | bar: Area 1
DAIHATSU | TERIOS | TERIOS 06 O/F | J2 | 05/2006 |  | 5x114,30 | 66,56 | 510 |  | 50 | M12x1,5 | 21 | SAHARA 5 | 8x17 | 17,00 | 8,00 | W85061202N5 | 1 | S | 20121005 | 20121104 | 5x114,30 |  | 35 | 81710382 | XL | D21 | N | LD3 |  |  |  |  | YES |  |  | K | KBA (ABE+VB) | 2 | Mods can be necessary to car | 225/55 R17----235/50 R17----235/55 R17----245/50 R17----255/50 R17--- | AfterMarket OZ | MAX 850 KG | MATT GRAPHITE DIAMOND CUT | X-Line | 8027529080018 | OZ | 14,51 |  |  | Serie XL - ext.diam.79 mm | 542x542x274 | 1 | 077 | e13*2001/116*0179*.. | bar: Area 1
DAIHATSU | TERIOS | TERIOS 06 O/F | J2 | 05/2006 |  | 5x114,30 | 66,56 | 510 |  | 50 | M12x1,5 | 21 | SAHARA 5 | 8x17 | 17,00 | 8,00 | W85061203N5 | 1 | S | 20121005 | 20121104 | 5x114,30 |  | 40 | 81710382 | XL | D21 | N | LD3 |  |  |  | DK | YES |  |  | K | KBA (ABE+VB) | 2 | Mods can be necessary to car | 225/55 R17----235/50 R17----235/55 R17----245/50 R17----255/50 R17--- | AfterMarket OZ | MAX 850 KG | MATT GRAPHITE DIAMOND CUT | X-Line | 8027529080025 | OZ | 14,41 |  |  | Serie XL - ext.diam.79 mm | 542x542x274 | 1 | 077 | e13*2001/116*0179*.. | bar: Area 1
DAIHATSU | TERIOS | TERIOS 06 O/F | J2 | 05/2006 |  | 5x114,30 | 66,56 | 510 |  | 50 | M12x1,5 | 21 | ULTRALEGGERA | 8x17 | 17,00 | 8,00 | W0171020453 | 1 | S | 20061023 | 20061122 | 5x114,30 |  | 48 | 81710225 | L | D21 | N | LD3 | TÜV |  |  | DK | YES |  |  | S | Strongness Certificate (PB) | 1 | No car modifications required | 225/55 R17----235/50 R17----235/55 R17----245/50 R17----255/50 R17--- | AfterMarket OZ | MAX 615 KG | MATT BLACK | Racing | 8027529001655 | OZ | 9,38 |  |  | Serie L - ext.diam.75 mm | 540x540x280 | 1 | 077 | e13*2001/116*0179*.. | bar: Area 1
DAIHATSU | TERIOS | TERIOS 06 O/F | J2 | 05/2006 |  | 5x114,30 | 66,56 | 510 |  | 50 | M12x1,5 | 21 | ULTRALEGGERA | 8x17 | 17,00 | 8,00 | W0171020461 | 1 | S | 20061023 | 20061122 | 5x114,30 |  | 48 | 81710225 | L | D21 | N | LD3 | TÜV |  |  | DK | YES |  |  | S | Strongness Certificate (PB) | 1 | No car modifications required | 225/55 R17----235/50 R17----235/55 R17----245/50 R17----255/50 R17--- | AfterMarket OZ | MAX 615 KG | CHRYSTAL TITANIUM | Racing | 8027529001662 | OZ | 9,38 |  |  | Serie L - ext.diam.75 mm | 540x540x280 | 1 | 077 | e13*2001/116*0179*.. | bar: Area 1
DAIHATSU | TERIOS | TERIOS 06 O/F | J2 | 05/2006 |  | 5x114,30 | 66,56 | 510 |  | 50 | M12x1,5 | 21 | ULTRALEGGERA | 8x17 | 17,00 | 8,00 | W0171020476 | 1 | S | 20061023 | 20061122 | 5x114,30 |  | 48 | 81710225 | L | D21 | N | LD3 | TÜV |  |  | DK | YES |  |  | S | Strongness Certificate (PB) | 1 | No car modifications required | 225/55 R17----235/50 R17----235/55 R17----245/50 R17----255/50 R17--- | AfterMarket OZ | MAX 615 KG | RACE GOLD | Racing | 8027529001679 | OZ | 9,38 |  |  | Serie L - ext.diam.75 mm | 540x540x280 | 1 | 077 | e13*2001/116*0179*.. | bar: Area 1
DAIHATSU | TERIOS | TERIOS 06 O/F | J2 | 05/2006 |  | 5x114,30 | 66,56 | 510 |  | 50 | M12x1,5 | 21 | ULTRALEGGERA | 8x17 | 17,00 | 8,00 | W0171020522 | 1 | S | 20061023 | 20061122 | 5x114,30 |  | 40 | 81710225 | L | D21 | N | LD3 | TÜV |  |  | DK | YES |  |  | S | Strongness Certificate (PB) | 2 | Mods can be necessary to car | 225/55 R17----235/50 R17----235/55 R17----245/50 R17----255/50 R17--- | AfterMarket OZ | MAX 615 KG | MATT GRAPHIT SILVER | Racing | 8027529001686 | OZ | 9,56 |  |  | Serie L - ext.diam.75 mm | 540x540x280 | 1 | 077 | e13*2001/116*0179*.. | bar: Area 1
DAIHATSU | TERIOS | TERIOS 06 O/F | J2 | 05/2006 |  | 5x114,30 | 66,56 | 510 |  | 50 | M12x1,5 | 21 | ULTRALEGGERA | 8x17 | 17,00 | 8,00 | W0171020553 | 1 | S | 20061207 | 20070106 | 5x114,30 |  | 40 | 81710225 | L | D21 | N | LD3 | TÜV |  |  | DK | YES |  |  | S | Strongness Certificate (PB) | 2 | Mods can be necessary to car | 225/55 R17----235/50 R17----235/55 R17----245/50 R17----255/50 R17--- | AfterMarket OZ | MAX 615 KG | MATT BLACK | Racing | 8027529001693 | OZ | 9,56 |  |  | Serie L - ext.diam.75 mm | 540x540x280 | 1 | 077 | e13*2001/116*0179*.. | bar: Area 1
DAIHATSU | TERIOS | TERIOS 06 O/F | J2 | 05/2006 |  | 5x114,30 | 66,56 | 510 |  | 50 | M12x1,5 | 21 | ULTRALEGGERA | 8x17 | 17,00 | 8,00 | W0171020561 | 1 | S | 20061023 | 20061122 | 5x114,30 |  | 40 | 81710225 | L | D21 | N | LD3 | TÜV |  |  | DK | YES |  |  | S | Strongness Certificate (PB) | 2 | Mods can be necessary to car | 225/55 R17----235/50 R17----235/55 R17----245/50 R17----255/50 R17--- | AfterMarket OZ | MAX 615 KG | CHRYSTAL TITANIUM | Racing | 8027529001709 | OZ | 9,56 |  |  | Serie L - ext.diam.75 mm | 540x540x280 | 1 | 077 | e13*2001/116*0179*.. | bar: Area 1
DAIHATSU | TERIOS | TERIOS 06 O/F | J2 | 05/2006 |  | 5x114,30 | 66,56 | 510 |  | 50 | M12x1,5 | 21 | VITTORIA | 8x17 | 17,00 | 8,00 | W0188820473 | 1 |  |  |  | 5x114,30 |  | 45 | 81710443 | L | DST20A | N |  |  | KBA |  | DK | YES |  |  | K | KBA (ABE+VB) | 1 | No car modifications required | 225/55 R17----235/50 R17----235/55 R17----245/50 R17----255/50 R17--- | AfterMarket OZ | MAX 700 KG | MATT DARK GRAPHITE | Via Veneto | 8027529070996 | OZ | 11,23 |  |  | Serie L - ext.diam.75 mm | 540x540x274 | 1 | 077 | e13*2001/116*0179*.. | bar: Area 1
DAIHATSU | TERIOS | TERIOS 06 O/F | J2 | 05/2006 |  | 5x114,30 | 66,56 | 510 |  | 50 | M12x1,5 | 21 | FORMULA HLT | 7½x18 | 18,00 | 7,50 | W01903205G1 | 1 | S | 20121011 | 20121110 | 5x114,30 |  | 47 | 81710443 | L | DST20A | N | [5 empty] | YES |  |  | N | No Certificate | 1 | No car modifications required |  | AfterMarket OZ | MAX 600 KG | GRIGIO CORSA | I-Tech | 8027529081923 | OZ | 10,57 |  |  | Serie L - ext.diam.75 mm | 567x567x261 | 1 | 077 | e13*2001/116*0179*.. | bar: Area 1
DAIHATSU | TERIOS | TERIOS 06 O/F | J2 | 05/2006 |  | 5x114,30 | 66,56 | 510 |  | 50 | M12x1,5 | 21 | SUPERTURISMO LM | 7½x18 | 18,00 | 7,50 | W0185520319 | 1 |  |  |  | 5x114,30 |  | 48 | 81710225 | L | D21 | N | LD3 | TÜV |  |  | DK | YES |  |  | N | No Certificate | 1 | No car modifications required |  | AfterMarket OZ | MAX 600 KG | MATT RACE SILVER + BLACK LETTERING | Racing | 8027529043396 | OZ | 11,09 |  |  | Serie L - ext.diam.75 mm | 570x570x280 | 1 | 077 | e13*2001/116*0179*.. | bar: Area 1
DAIHATSU | TERIOS | TERIOS 06 O/F | J2 | 05/2006 |  | 5x114,30 | 66,56 | 510 |  | 50 | M12x1,5 | 21 | SUPERTURISMO LM | 7½x18 | 18,00 | 7,50 | W0185520346 | 1 |  |  |  | 5x114,30 |  | 48 | 81710225 | L | D21 | N | LD3 | TÜV |  |  | DK | YES |  |  | N | No Certificate | 1 | No car modifications required |  | AfterMarket OZ | MAX 600 KG | MATT GRAPHITE + SILVER LETTERING | Racing | 8027529043402 | OZ | 11,09 |  |  | Serie L - ext.diam.75 mm | 570x570x280 | 1 | 077 | e13*2001/116*0179*.. | bar: Area 1
DAIHATSU | TERIOS | TERIOS 06 O/F | J2 | 05/2006 |  | 5x114,30 | 66,56 | 510 |  | 50 | M12x1,5 | 21 | CANYON ST | 8x18 | 18,00 | 8,00 | W0166120822 | 1 |  |  |  | 5x114,30 |  | 45 | 81710382 | XL | D21 | N | LD3 |  |  |  | DK | YES |  |  | N | No Certificate | 1 | No car modifications required | 225/50 R18----235/45 R18----235/50 R18----245/45 R18----255/45 R18--- | AfterMarket OZ | MAX 735 KG | MATT GRAPHIT SILVER | All-Terrain | 8027529046595 | OZ | 13,78 |  |  | Serie XL - ext.diam.79 mm | 570x570x280 | 1 | 077 | e13*2001/116*0179*.. | Area 2: OUT
DAIHATSU | TERIOS | TERIOS 06 O/F | J2 | 05/2006 |  | 5x114,30 | 66,56 | 510 |  | 50 | M12x1,5 | 21 | DAVID | 8x18 | 18,00 | 8,00 | W01863205N5 | 1 | S | 20100927 | 20101027 | 5x114,30 |  | 45 | 81710443 | L | DST20A | N |  | TÜV |  |  | DK | YES |  |  | T | Teilegutachten (PB+VB) | 1 | No car modifications required | 225/50 R18----235/45 R18----235/50 R18----245/45 R18----255/45 R18--- | AfterMarket OZ | MAX 690 KG | MATT GRAPHITE DIAMOND CUT | Via Veneto | 8027529054521 | OZ | 12,88 |  |  | Serie L - ext.diam.75 mm | 567x567x274 | 1 | 077 | e13*2001/116*0179*.. | bar: Area 1
DAIHATSU | TERIOS | TERIOS 06 O/F | J2 | 05/2006 |  | 5x114,30 | 66,56 | 510 |  | 50 | M12x1,5 | 21 | EGO | 8x18 | 18,00 | 8,00 | W8504720454 | 1 | S | 20110726 | 20110825 | 5x114,30 |  | 45 | 81710443 | L | DST20A | N |  |  | KBA |  | DK | YES |  |  | K | KBA (ABE+VB) | 1 | No car modifications required | 225/50 R18----235/45 R18----235/50 R18----245/45 R18----255/45 R18--- | AfterMarket OZ | MAX 730 KG | MATT BLACK + DIAMOND-CUT | X-Line | 8027529065510 | OZ | 13,96 |  |  | Serie L - ext.diam.75 mm | 568x568x274 | 1 | 077 | e13*2001/116*0179*.. | bar: Area 1
DAIHATSU | TERIOS | TERIOS 06 O/F | J2 | 05/2006 |  | 5x114,30 | 66,56 | 510 |  | 50 | M12x1,5 | 21 | ENVY | 8x18 | 18,00 | 8,00 | W8503920568 | 1 |  |  |  | 5x114,30 |  | 45 | 81710443 | L | DST20A | N |  | TÜV |  |  | DK | YES |  |  | T | Teilegutachten (PB+VB) | 1 | No car modifications required | 225/50 R18----235/45 R18----235/50 R18----245/45 R18----255/45 R18--- | AfterMarket OZ | MAX 690 KG | MATT SILVER TECH DIAMOND CUT | X-Line | 8027529049688 | OZ | 12,76 |  |  | Serie L - ext.diam.75 mm | 568x568x274 | 1 | 077 | e13*2001/116*0179*.. | bar: Area 1
DAIHATSU | TERIOS | TERIOS 06 O/F | J2 | 05/2006 |  | 5x114,30 | 66,56 | 510 |  | 50 | M12x1,5 | 21 | FORMULA HLT | 8x18 | 18,00 | 8,00 | W01892204AG1 | 1 |  |  |  | 5x114,30 |  | 45 | 81710443 | L | DST20A | N |  |  |  |  | DK | YES |  |  | N | No Certificate | 1 | No car modifications required | 225/50 R18----235/45 R18----235/50 R18----245/45 R18----255/45 R18--- | AfterMarket OZ | MAX 630 KG | GRIGIO CORSA | I-Tech | 8027529083385 | OZ | 11,37 |  |  | Serie L - ext.diam.75 mm | 567x567x274 | 1 | 077 | e13*2001/116*0179*.. | bar: Area 1
DAIHATSU | TERIOS | TERIOS 06 O/F | J2 | 05/2006 |  | 5x114,30 | 66,56 | 510 |  | 50 | M12x1,5 | 21 | ITALIA 150 | 8x18 | 18,00 | 8,00 | W01884204R4 | 1 | S | 20110914 | 20111014 | 5x114,30 |  | 45 | 81710443 | L | DST20A | N |  | TÜV |  |  | DK | YES |  |  | T | Teilegutachten (PB+VB) | 1 | No car modifications required | 225/50 R18----235/45 R18----235/50 R18----245/45 R18----255/45 R18--- | AfterMarket OZ | MAX 700 KG | MATT RACE SILVER DIAMOND CUT | Racing | 8027529069440 | OZ | 12,30 |  |  | Serie L - ext.diam.75 mm | 567x567x274 | 1 | 077 | e13*2001/116*0179*.. | bar: Area 1
DAIHATSU | TERIOS | TERIOS 06 O/F | J2 | 05/2006 |  | 5x114,30 | 66,56 | 510 |  | 50 | M12x1,5 | 21 | ITALIA 150 | 8x18 | 18,00 | 8,00 | W0188420449 | 1 | S | 20110914 | 20111014 | 5x114,30 |  | 45 | 81710443 | L | DST20A | N |  | TÜV |  |  | DK | YES |  |  | T | Teilegutachten (PB+VB) | 1 | No car modifications required | 225/50 R18----235/45 R18----235/50 R18----245/45 R18----255/45 R18--- | AfterMarket OZ | MAX 700 KG | MATT DARK GRAPHITE DIAMOND CUT | Racing | 8027529069433 | OZ | 12,30 |  |  | Serie L - ext.diam.75 mm | 567x567x274 | 1 | 077 | e13*2001/116*0179*.. | bar: Area 1
DAIHATSU | TERIOS | TERIOS 06 O/F | J2 | 05/2006 |  | 5x114,30 | 66,56 | 510 |  | 50 | M12x1,5 | 21 | LOUNGE 10 | 8x18 | 18,00 | 8,00 | W8503120654 | 1 |  |  |  | 5x114,30 |  | 45 | 81710443 | L | DST20A | N |  | TÜV |  |  | DK | YES |  |  | N | No Certificate | 1 | No car modifications required | 225/50 R18----235/45 R18----235/50 R18----245/45 R18----255/45 R18--- | AfterMarket OZ | MAX 690 KG | MATT BLACK + DIAMOND-CUT | X-Line | 8027529047851 | OZ | 13,96 |  |  | Serie L - ext.diam.75 mm | 568x568x274 | 1 | 077 | e13*2001/116*0179*.. | bar: Area 1
DAIHATSU | TERIOS | TERIOS 06 O/F | J2 | 05/2006 |  | 5x114,30 | 66,56 | 510 |  | 50 | M12x1,5 | 21 | LOUNGE 10 | 8x18 | 18,00 | 8,00 | W8503120675 | 1 |  |  |  | 5x114,30 |  | 45 | 81710443 | L | DST20A | N |  | TÜV |  |  | DK | YES |  |  | N | No Certificate | 1 | No car modifications required | 225/50 R18----235/45 R18----235/50 R18----245/45 R18----255/45 R18--- | AfterMarket OZ | MAX 690 KG | METAL SILVER + DIAMOND CUT | X-Line | 8027529047868 | OZ | 13,96 |  |  | Serie L - ext.diam.75 mm | 568x568x274 | 1 | 077 | e13*2001/116*0179*.. | bar: Area 1
DAIHATSU | TERIOS | TERIOS 06 O/F | J2 | 05/2006 |  | 5x114,30 | 66,56 | 510 |  | 50 | M12x1,5 | 21 | SAHARA 5 | 8x18 | 18,00 | 8,00 | W85060202N5 | 1 | S | 20121005 | 20121104 | 5x114,30 |  | 35 | 81710382 | XL | D21 | N | LD3 |  |  |  |  | YES |  |  | K | KBA (ABE+VB) | 2 | Mods can be necessary to car | 225/50 R18----235/45 R18----235/50 R18----245/45 R18----255/45 R18--- | AfterMarket OZ | MAX 850 KG | MATT GRAPHITE DIAMOND CUT | X-Line | 8027529080100 | OZ | 15,26 |  |  | Serie XL - ext.diam.79 mm | 568x568x274 | 1 | 077 | e13*2001/116*0179*.. | bar: Area 1
DAIHATSU | TERIOS | TERIOS 06 O/F | J2 | 05/2006 |  | 5x114,30 | 66,56 | 510 |  | 50 | M12x1,5 | 21 | SAHARA 5 | 8x18 | 18,00 | 8,00 | W85060203N5 | 1 | S | 20121005 | 20121104 | 5x114,30 |  | 40 | 81710382 | XL | D21 | N | LD3 |  |  |  | DK | YES |  |  | K | KBA (ABE+VB) | 2 | Mods can be necessary to car | 225/50 R18----235/45 R18----235/50 R18----245/45 R18----255/45 R18--- | AfterMarket OZ | MAX 850 KG | MATT GRAPHITE DIAMOND CUT | X-Line | 8027529080117 | OZ | 15,16 |  |  | Serie XL - ext.diam.79 mm | 568x568x274 | 1 | 077 | e13*2001/116*0179*.. | bar: Area 1
DAIHATSU | TERIOS | TERIOS 06 O/F | J2 | 05/2006 |  | 5x114,30 | 66,56 | 510 |  | 50 | M12x1,5 | 21 | SARDEGNA | 8x18 | 18,00 | 8,00 | W0176320622 | 1 |  |  |  | 5x114,30 |  | 35 | 81710225 | L | D21 | N | LD3 | TÜV |  |  |  | YES |  |  | S | Strongness Certificate (PB) | 2 | Mods can be necessary to car | 225/50 R18----235/45 R18----235/50 R18----245/45 R18----255/45 R18--- | AfterMarket OZ | MAX 815 KG | MATT GRAPHIT SILVER | All-Terrain | 8027529046625 | OZ | 15,40 |  |  | Serie L - ext.diam.75 mm | 570x570x280 | 1 | 077 | e13*2001/116*0179*.. | bar: Area 1
DAIHATSU | TERIOS | TERIOS 06 O/F | J2 | 05/2006 |  | 5x114,30 | 66,56 | 510 |  | 50 | M12x1,5 | 21 | SARDEGNA | 8x18 | 18,00 | 8,00 | W0176320722 | 1 |  |  |  | 5x114,30 |  | 45 | 81710225 | L | D21 | N | LD3 | TÜV |  |  | DK | YES |  |  | S | Strongness Certificate (PB) | 1 | No car modifications required | 225/50 R18----235/45 R18----235/50 R18----245/45 R18----255/45 R18--- | AfterMarket OZ | MAX 815 KG | MATT GRAPHIT SILVER | All-Terrain | 8027529046632 | OZ | 15,40 |  |  | Serie L - ext.diam.75 mm | 570x570x280 | 1 | 077 | e13*2001/116*0179*.. | bar: Area 1
DAIHATSU | TERIOS | TERIOS 06 O/F | J2 | 05/2006 |  | 5x114,30 | 66,56 | 510 |  | 50 | M12x1,5 | 21 | SUPERTURISMO GT | 8x18 | 18,00 | 8,00 | W01669203P5 | 1 | S | 20121012 | 20121111 | 5x114,30 |  | 40 | 81710225 | L | D21 | N | LD3 | TÜV |  | VIA | DK | YES |  |  | S | Strongness Certificate (PB) | 2 | Mods can be necessary to car | 225/50 R18----235/45 R18----235/50 R18----245/45 R18----255/45 R18--- | AfterMarket OZ | MAX 640 KG | GRIGIO CORSA+BLACK LETTERING | Racing | 8027529081527 | OZ | 12,64 |  |  | Serie L - ext.diam.75 mm | 570x570x280 | 1 | 077 | e13*2001/116*0179*.. | bar: Area 1
DAIHATSU | TERIOS | TERIOS 06 O/F | J2 | 05/2006 |  | 5x114,30 | 66,56 | 510 |  | 50 | M12x1,5 | 21 | SUPERTURISMO GT | 8x18 | 18,00 | 8,00 | W0166920382 | 1 | S | 20061023 | 20061122 | 5x114,30 |  | 40 | 81710225 | L | D21 | N | LD3 | TÜV |  | VIA | DK | YES |  |  | S | Strongness Certificate (PB) | 2 | Mods can be necessary to car | 225/50 R18----235/45 R18----235/50 R18----245/45 R18----255/45 R18--- | AfterMarket OZ | MAX 640 KG | RACE SILVER + BLACK LETTERING | Racing | 8027529000337 | OZ | 12,64 |  |  | Serie L - ext.diam.75 mm | 570x570x280 | 1 | 077 | e13*2001/116*0179*.. | bar: Area 1
DAIHATSU | TERIOS | TERIOS 06 O/F | J2 | 05/2006 |  | 5x114,30 | 66,56 | 510 |  | 50 | M12x1,5 | 21 | ULTRALEGGERA | 8x18 | 18,00 | 8,00 | W0171220453 | 1 | S | 20061026 | 20061125 | 5x114,30 |  | 48 | 81710225 | L | D21 | N | LD3 | TÜV |  |  | DK | YES |  |  | S | Strongness Certificate (PB) | 1 | No car modifications required | 225/50 R18----235/45 R18----235/50 R18----245/45 R18----255/45 R18--- | AfterMarket OZ | MAX 615 KG | MATT BLACK | Racing | 8027529001914 | OZ | 9,96 |  |  | Serie L - ext.diam.75 mm | 570x570x280 | 1 | 077 | e13*2001/116*0179*.. | bar: Area 1
DAIHATSU | TERIOS | TERIOS 06 O/F | J2 | 05/2006 |  | 5x114,30 | 66,56 | 510 |  | 50 | M12x1,5 | 21 | ULTRALEGGERA | 8x18 | 18,00 | 8,00 | W0171220461 | 1 | S | 20061023 | 20061122 | 5x114,30 |  | 48 | 81710225 | L | D21 | N | LD3 | TÜV |  |  | DK | YES |  |  | S | Strongness Certificate (PB) | 1 | No car modifications required | 225/50 R18----235/45 R18----235/50 R18----245/45 R18----255/45 R18--- | AfterMarket OZ | MAX 615 KG | CHRYSTAL TITANIUM | Racing | 8027529001921 | OZ | 9,96 |  |  | Serie L - ext.diam.75 mm | 570x570x280 | 1 | 077 | e13*2001/116*0179*.. | bar: Area 1
DAIHATSU | TERIOS | TERIOS 06 O/F | J2 | 05/2006 |  | 5x114,30 | 66,56 | 510 |  | 50 | M12x1,5 | 21 | ULTRALEGGERA | 8x18 | 18,00 | 8,00 | W0171220476 | 1 | S | 20061023 | 20061122 | 5x114,30 |  | 48 | 81710225 | L | D21 | N | LD3 | TÜV |  |  | DK | YES |  |  | S | Strongness Certificate (PB) | 1 | No car modifications required | 225/50 R18----235/45 R18----235/50 R18----245/45 R18----255/45 R18--- | AfterMarket OZ | MAX 615 KG | RACE GOLD | Racing | 8027529001938 | OZ | 9,96 |  |  | Serie L - ext.diam.75 mm | 570x570x280 | 1 | 077 | e13*2001/116*0179*.. | bar: Area 1
DAIHATSU | TERIOS | TERIOS 06 O/F | J2 | 05/2006 |  | 5x114,30 | 66,56 | 510 |  | 50 | M12x1,5 | 21 | ULTRALEGGERA | 8x18 | 18,00 | 8,00 | W0171220822 | 1 | S | 20061023 | 20061122 | 5x114,30 |  | 35 | 81710225 | L | D21 | N | LD3 | TÜV |  |  |  | YES |  |  | S | Strongness Certificate (PB) | 2 | Mods can be necessary to car | 225/50 R18----235/45 R18----235/50 R18----245/45 R18----255/45 R18--- | AfterMarket OZ | MAX 675 KG | MATT GRAPHIT SILVER | Racing | 8027529002027 | OZ | 10,21 |  |  | Serie L - ext.diam.75 mm | 570x570x280 | 1 | 077 | e13*2001/116*0179*.. | bar: Area 1
DAIHATSU | TERIOS | TERIOS 06 O/F | J2 | 05/2006 |  | 5x114,30 | 66,56 | 510 |  | 50 | M12x1,5 | 21 | ULTRALEGGERA | 8x18 | 18,00 | 8,00 | W0171220853 | 1 | S | 20061207 | 20070106 | 5x114,30 |  | 35 | 81710225 | L | D21 | N | LD3 | TÜV |  |  |  | YES |  |  | S | Strongness Certificate (PB) | 2 | Mods can be necessary to car | 225/50 R18----235/45 R18----235/50 R18----245/45 R18----255/45 R18--- | AfterMarket OZ | MAX 675 KG | MATT BLACK | Racing | 8027529002034 | OZ | 10,21 |  |  | Serie L - ext.diam.75 mm | 570x570x280 | 1 | 077 | e13*2001/116*0179*.. | bar: Area 1
DAIHATSU | TERIOS | TERIOS 06 O/F | J2 | 05/2006 |  | 5x114,30 | 66,56 | 510 |  | 50 | M12x1,5 | 21 | ULTRALEGGERA | 8x18 | 18,00 | 8,00 | W0171220861 | 1 | S | 20061023 | 20061122 | 5x114,30 |  | 35 | 81710225 | L | D21 | N | LD3 | TÜV |  |  |  | YES |  |  | S | Strongness Certificate (PB) | 2 | Mods can be necessary to car | 225/50 R18----235/45 R18----235/50 R18----245/45 R18----255/45 R18--- | AfterMarket OZ | MAX 675 KG | CHRYSTAL TITANIUM | Racing | 8027529002041 | OZ | 10,21 |  |  | Serie L - ext.diam.75 mm | 570x570x280 | 1 | 077 | e13*2001/116*0179*.. | bar: Area 1
DAIHATSU | TERIOS | TERIOS 06 O/F | J2 | 05/2006 |  | 5x114,30 | 66,56 | 510 |  | 50 | M12x1,5 | 21 | VITTORIA | 8x18 | 18,00 | 8,00 | W0188520373 | 1 | S | 20110913 | 20111013 | 5x114,30 |  | 45 | 81710443 | L | DST20A | N |  | TÜV |  |  | DK | YES |  |  | T | Teilegutachten (PB+VB) | 1 | No car modifications required | 225/50 R18----235/45 R18----235/50 R18----245/45 R18----255/45 R18--- | AfterMarket OZ | MAX 700 KG | MATT DARK GRAPHITE | Via Veneto | 8027529069747 | OZ | 13,02 |  |  | Serie L - ext.diam.75 mm | 567x567x274 | 1 | 077 | e13*2001/116*0179*.. | bar: Area 1
DAIHATSU | TERIOS | TERIOS 06 O/F | J2 | 05/2006 |  | 5x114,30 | 66,56 | 510 |  | 50 | M12x1,5 | 21 | X5B | 8x18 | 18,00 | 8,00 | W85064204N5 | 1 |  |  |  | 5x114,30 |  | 45 | 81710443 | L | DST20A | N |  |  | KBA |  | DK | YES |  |  | K | KBA (ABE+VB) | 1 | No car modifications required | 225/50 R18----235/45 R18----235/50 R18----245/45 R18----255/45 R18--- | AfterMarket OZ | MAX 730 KG | MATT GRAPHITE DIAMOND CUT | X-Line | 8027529078022 | OZ | 13,52 |  |  | Serie L - ext.diam.75 mm | 568x568x274 | 1 | 077 | e13*2001/116*0179*.. | bar: Area 1
DAIHATSU | TERIOS | TERIOS 06 O/F | J2 | 05/2006 |  | 5x114,30 | 66,56 | 510 |  | 50 | M12x1,5 | 21 | DAVID | 8x19 | 19,00 | 8,00 | W01870205N5 | 1 |  |  |  | 5x114,30 |  | 45 | 81710443 | L | DST20A | N |  | TÜV |  |  | DK | YES |  |  | T | Teilegutachten (PB+VB) | 1 | No car modifications required | 225/45 R19----235/40 R19----235/45 R19----245/40 R19--- | AfterMarket OZ | MAX 690 KG | MATT GRAPHITE DIAMOND CUT | Via Veneto | 8027529053456 | OZ | 13,97 |  |  | Serie L - ext.diam.75 mm | 592x592x274 | 1 | 077 | e13*2001/116*0179*.. | bar: Area 1
DAIHATSU | TERIOS | TERIOS 06 O/F | J2 | 05/2006 |  | 5x114,30 | 66,56 | 510 |  | 50 | M12x1,5 | 21 | ENERGY | 8x19 | 19,00 | 8,00 | W8503420354 | 1 |  |  |  | 5x114,30 |  | 45 | 81710225 | L | D21 | N | LD3 | TÜV |  |  | DK | YES |  |  | T | Teilegutachten (PB+VB) | 1 | No car modifications required | 225/45 R19----235/40 R19----235/45 R19----245/40 R19--- | AfterMarket OZ | MAX 690 KG | MATT BLACK + DIAMOND-CUT | X-Line | 8027529045857 | OZ | 14,30 |  |  | Serie L - ext.diam.75 mm | 593x593x274 | 1 | 077 | e13*2001/116*0179*.. | bar: Area 1
DAIHATSU | TERIOS | TERIOS 06 O/F | J2 | 05/2006 |  | 5x114,30 | 66,56 | 510 |  | 50 | M12x1,5 | 21 | ITALIA 150 | 8x19 | 19,00 | 8,00 | W01889205R4 | 1 |  |  |  | 5x114,30 |  | 45 | 81710443 | L | DST20A | N |  | TÜV |  |  | DK | YES |  |  | T | Teilegutachten (PB+VB) | 1 | No car modifications required | 225/45 R19----235/40 R19----235/45 R19----245/40 R19--- | AfterMarket OZ | MAX 700 KG | MATT RACE SILVER DIAMOND CUT | Racing | 8027529070385 | OZ | 13,36 |  |  | Serie L - ext.diam.75 mm | 592x592x274 | 1 | 077 | e13*2001/116*0179*.. | bar: Area 1
DAIHATSU | TERIOS | TERIOS 06 O/F | J2 | 05/2006 |  | 5x114,30 | 66,56 | 510 |  | 50 | M12x1,5 | 21 | ITALIA 150 | 8x19 | 19,00 | 8,00 | W0188920549 | 1 |  |  |  | 5x114,30 |  | 45 | 81710443 | L | DST20A | N |  | TÜV |  |  | DK | YES |  |  | T | Teilegutachten (PB+VB) | 1 | No car modifications required | 225/45 R19----235/40 R19----235/45 R19----245/40 R19--- | AfterMarket OZ | MAX 700 KG | MATT DARK GRAPHITE DIAMOND CUT | Racing | 8027529070378 | OZ | 13,36 |  |  | Serie L - ext.diam.75 mm | 592x592x274 | 1 | 077 | e13*2001/116*0179*.. | bar: Area 1
DAIHATSU | TERIOS | TERIOS 06 O/F | J2 | 05/2006 |  | 5x114,30 | 66,56 | 510 |  | 50 | M12x1,5 | 21 | LOUNGE 10 | 8x19 | 19,00 | 8,00 | W8505520454 | 1 | S | 20110726 | 20110825 | 5x114,30 |  | 45 | 81710443 | L | DST20A | N |  | TÜV |  |  | DK | YES |  |  | T | Teilegutachten (PB+VB) | 1 | No car modifications required | 225/45 R19----235/40 R19----235/45 R19----245/40 R19--- | AfterMarket OZ | MAX 700 KG | MATT BLACK + DIAMOND-CUT | X-Line | 8027529066074 | OZ | 14,31 |  |  | Serie L - ext.diam.75 mm | 593x593x274 | 1 | 077 | e13*2001/116*0179*.. | bar: Area 1
DAIHATSU | TERIOS | TERIOS 06 O/F | J2 | 05/2006 |  | 5x114,30 | 66,56 | 510 |  | 50 | M12x1,5 | 21 | LOUNGE 10 | 8x19 | 19,00 | 8,00 | W8505520475 | 1 | S | 20110726 | 20110825 | 5x114,30 |  | 45 | 81710443 | L | DST20A | N |  | TÜV |  |  | DK | YES |  |  | T | Teilegutachten (PB+VB) | 1 | No car modifications required | 225/45 R19----235/40 R19----235/45 R19----245/40 R19--- | AfterMarket OZ | MAX 700 KG | METAL SILVER + DIAMOND CUT | X-Line | 8027529066081 | OZ | 14,31 |  |  | Serie L - ext.diam.75 mm | 593x593x274 | 1 | 077 | e13*2001/116*0179*.. | bar: Area 1
DAIHATSU | TERIOS | TERIOS 06 O/F | J2 | 05/2006 |  | 5x114,30 | 66,56 | 510 |  | 50 | M12x1,5 | 21 | SARDEGNA | 8x19 | 19,00 | 8,00 | W0176720222 | 1 |  |  |  | 5x114,30 |  | 40 | 81710225 | L | D21 | N | LD3 | TÜV |  |  | DK | YES |  |  | S | Strongness Certificate (PB) | 2 | Mods can be necessary to car | 225/45 R19----235/40 R19----235/45 R19----245/40 R19--- | AfterMarket OZ | MAX 725 KG | MATT GRAPHIT SILVER | All-Terrain | 8027529046724 | OZ | 15,42 |  |  | Serie L - ext.diam.75 mm | 600x600x300 | 1 | 077 | e13*2001/116*0179*.. | Area 2: OUT
DAIHATSU | TERIOS | TERIOS 06 O/F | J2 | 05/2006 |  | 5x114,30 | 66,56 | 510 |  | 50 | M12x1,5 | 21 | SARDEGNA | 8x19 | 19,00 | 8,00 | W0176720322 | 1 |  |  |  | 5x114,30 |  | 45 | 81710225 | L | D21 | N | LD3 | TÜV |  |  | DK | YES |  |  | S | Strongness Certificate (PB) | 1 | No car modifications required | 225/45 R19----235/40 R19----235/45 R19----245/40 R19--- | AfterMarket OZ | MAX 725 KG | MATT GRAPHIT SILVER | All-Terrain | 8027529046731 | OZ | 15,23 |  |  | Serie L - ext.diam.75 mm | 600x600x300 | 1 | 077 | e13*2001/116*0179*.. | Area 2: OUT
DAIHATSU | TERIOS | TERIOS 06 O/F | J2 | 05/2006 |  | 5x114,30 | 66,56 | 510 |  | 50 | M12x1,5 | 21 | SUPERTURISMO GT | 8x19 | 19,00 | 8,00 | W01690204P5 | 1 | S | 20121012 | 20121111 | 5x114,30 |  | 45 | 81710225 | L | D21 | N | LD3 | TÜV |  |  | DK | YES |  |  | S | Strongness Certificate (PB) | 1 | No car modifications required | 225/45 R19----235/40 R19----235/45 R19----245/40 R19--- | AfterMarket OZ | MAX 580 KG | GRIGIO CORSA+BLACK LETTERING | Racing | 8027529081763 | OZ | 13,22 |  |  | Serie L - ext.diam.75 mm | 600x600x300 | 1 | 077 | e13*2001/116*0179*.. | bar: Area 1
DAIHATSU | TERIOS | TERIOS 06 O/F | J2 | 05/2006 |  | 5x114,30 | 66,56 | 510 |  | 50 | M12x1,5 | 21 | SUPERTURISMO GT | 8x19 | 19,00 | 8,00 | W0169020482 | 1 | S | 20061023 | 20061122 | 5x114,30 |  | 45 | 81710225 | L | D21 | N | LD3 | TÜV |  |  | DK | YES |  |  | S | Strongness Certificate (PB) | 1 | No car modifications required | 225/45 R19----235/40 R19----235/45 R19----245/40 R19--- | AfterMarket OZ | MAX 580 KG | RACE SILVER + BLACK LETTERING | Racing | 8027529001211 | OZ | 13,22 |  |  | Serie L - ext.diam.75 mm | 600x600x300 | 1 | 077 | e13*2001/116*0179*.. | bar: Area 1
DAIHATSU | TERIOS | TERIOS 06 O/F | J2 | 05/2006 |  | 5x114,30 | 66,56 | 510 |  | 50 | M12x1,5 | 21 | VERSILIA | 8x19 | 19,00 | 8,00 | W01840203N6 | 1 |  |  |  | 5x114,30 |  | 35 | 81710225 | L | D21 | N | LD3 | TÜV |  |  |  | YES |  |  | S | Strongness Certificate (PB) | 2 | Mods can be necessary to car | 225/45 R19----235/40 R19----235/45 R19----245/40 R19--- | AfterMarket OZ | MAX 775 KG | MATT RACE SILVER | All-Terrain | 8027529052305 | OZ | 16,42 |  |  | Serie L - ext.diam.75 mm | 600x600x300 | 1 | 077 | e13*2001/116*0179*.. | bar: Area 1
DAIHATSU | TERIOS | TERIOS 06 O/F | J2 | 05/2006 |  | 5x114,30 | 66,56 | 510 |  | 50 | M12x1,5 | 21 | VERSILIA | 8x19 | 19,00 | 8,00 | W0184020354 | 1 | S | 20090511 | 20090610 | 5x114,30 |  | 35 | 81710225 | L | D21 | N | LD3 | TÜV |  |  |  | YES |  |  | S | Strongness Certificate (PB) | 2 | Mods can be necessary to car | 225/45 R19----235/40 R19----235/45 R19----245/40 R19--- | AfterMarket OZ | MAX 775 KG | MATT BLACK + DIAMOND-CUT | All-Terrain | 8027529039412 | OZ | 16,42 |  |  | Serie L - ext.diam.75 mm | 600x600x300 | 1 | 077 | e13*2001/116*0179*.. | bar: Area 1
DAIHATSU | TERIOS | TERIOS 06 O/F | J2 | 05/2006 |  | 5x114,30 | 66,56 | 510 |  | 50 | M12x1,5 | 21 | VERSILIA | 8x19 | 19,00 | 8,00 | W01840204N6 | 1 |  |  |  | 5x114,30 |  | 45 | 81710225 | L | D21 | N | LD3 | TÜV |  |  | DK | YES |  |  | S | Strongness Certificate (PB) | 1 | No car modifications required | 225/45 R19----235/40 R19----235/45 R19----245/40 R19--- | AfterMarket OZ | MAX 670 KG | MATT RACE SILVER | All-Terrain | 8027529052312 | OZ | 15,92 |  |  | Serie L - ext.diam.75 mm | 600x600x300 | 1 | 077 | e13*2001/116*0179*.. | bar: Area 1
DAIHATSU | TERIOS | TERIOS 06 O/F | J2 | 05/2006 |  | 5x114,30 | 66,56 | 510 |  | 50 | M12x1,5 | 21 | VERSILIA | 8x19 | 19,00 | 8,00 | W0184020454 | 1 | S | 20090511 | 20090610 | 5x114,30 |  | 45 | 81710225 | L | D21 | N | LD3 | TÜV |  |  | DK | YES |  |  | S | Strongness Certificate (PB) | 1 | No car modifications required | 225/45 R19----235/40 R19----235/45 R19----245/40 R19--- | AfterMarket OZ | MAX 670 KG | MATT BLACK + DIAMOND-CUT | All-Terrain | 8027529039436 | OZ | 15,92 |  |  | Serie L - ext.diam.75 mm | 600x600x300 | 1 | 077 | e13*2001/116*0179*.. | bar: Area 1
DAIHATSU | TERIOS | TERIOS 06 O/F | J2 | 05/2006 |  | 5x114,30 | 66,56 | 510 |  | 50 | M12x1,5 | 21 | X5B | 8x19 | 19,00 | 8,00 | W85069203N5 | 1 | S | 20121005 | 20121104 | 5x114,30 |  | 45 | 81710443 | L | DST20A | N |  |  |  |  | DK | YES |  |  | T | Teilegutachten (PB+VB) | 1 | No car modifications required | 225/45 R19----235/40 R19----235/45 R19----245/40 R19--- | AfterMarket OZ | MAX 730 KG | MATT GRAPHITE DIAMOND CUT | X-Line | 8027529079852 | OZ | 13,61 |  |  | Serie L - ext.diam.75 mm | 593x593x274 | 1 | 077 | e13*2001/116*0179*.. | bar: Area 1
DODGE | CALIBER | CALIBER | PK | 07/2006 | 12/2011 | 5x114,30 | 67,10 | 540 |  | 42 | M12x1,50 | 19 | ADRENALINA | 7½x16 | 16,00 | 7,50 | W8501220454 | 1 | S | 20090406 | 20090506 | 5x114,30 |  | 40 | 81710377 | L | D6 | N |  |  | KBA |  | DK | YES |  |  | S | Strongness Certificate (PB) | 1 | No car modifications required |  | AfterMarket OZ | MAX 650 KG | MATT BLACK + DIAMOND-CUT | X-Line | 8027529034578 | OZ | 10,46 |  |  | Serie L - ext.diam.75 mm | 511x511x261 | 1 | 100-125 | e11*2001/116*0142*.. | bar: Area 1
DODGE | CALIBER | CALIBER | PK | 07/2006 | 12/2011 | 5x114,30 | 67,10 | 540 |  | 42 | M12x1,50 | 19 | ENERGY | 7½x16 | 16,00 | 7,50 | W8503320454 | 1 |  |  |  | 5x114,30 |  | 40 | 81710377 | L | D6 | N |  |  | KBA |  | DK | YES |  |  | S | Strongness Certificate (PB) | 1 | No car modifications required |  | AfterMarket OZ | MAX 690 KG | MATT BLACK + DIAMOND-CUT | X-Line | 8027529045819 | OZ | 10,40 |  |  | Serie L - ext.diam.75 mm | 511x511x261 | 1 | 100-125 | e11*2001/116*0142*.. | bar: Area 1
DODGE | CALIBER | CALIBER | PK | 07/2006 | 12/2011 | 5x114,30 | 67,10 | 540 |  | 42 | M12x1,50 | 19 | SUPERTURISMO GT | 7x17 | 17,00 | 7,00 | W01672201P5 | 1 | S | 20121012 | 20121111 | 5x114,30 |  | 40 | 81710377 | L | D6 | N |  |  | KBA | VIA | DK | YES |  |  | K | KBA (ABE+VB) | 1 | No car modifications required | 215/60 R17----225/55 R17--- | AfterMarket OZ | MAX 650 KG | GRIGIO CORSA+BLACK LETTERING | Racing | 8027529081565 | OZ | 10,82 |  |  | Serie L - ext.diam.75 mm | 540x540x260 | 1 | 100-125 | e11*2001/116*0142*.. | bar: Area 1
DODGE | CALIBER | CALIBER | PK | 07/2006 | 12/2011 | 5x114,30 | 67,10 | 540 |  | 42 | M12x1,50 | 19 | SUPERTURISMO GT | 7x17 | 17,00 | 7,00 | W0167220182 | 1 | S | 20060712 | 20060811 | 5x114,30 |  | 40 | 81710377 | L | D6 | N |  |  | KBA | VIA | DK | YES |  |  | K | KBA (ABE+VB) | 1 | No car modifications required | 215/60 R17----225/55 R17--- | AfterMarket OZ | MAX 650 KG | RACE SILVER + BLACK LETTERING | Racing | 8027529000627 | OZ | 10,82 |  |  | Serie L - ext.diam.75 mm | 540x540x260 | 1 | 100-125 | e11*2001/116*0142*.. | bar: Area 1
DODGE | CALIBER | CALIBER | PK | 07/2006 | 12/2011 | 5x114,30 | 67,10 | 540 |  | 42 | M12x1,50 | 19 | CANYON ST | 7½x17 | 17,00 | 7,50 | W0166020322 | 1 |  |  |  | 5x114,30 |  | 40 | 81710378 | XL | D6 | N |  | TÜV |  | VIA | DK | YES |  |  | T | Teilegutachten (PB+VB) | 1 | No car modifications required | 215/60 R17----225/55 R17--- | AfterMarket OZ | MAX 710 KG | MATT GRAPHIT SILVER | All-Terrain | 8027529046533 | OZ | 13,51 |  |  | Serie XL - ext.diam.79 mm | 540x540x280 | 1 | 100-125 | e11*2001/116*0142*.. | bar: Area 1
DODGE | CALIBER | CALIBER | PK | 07/2006 | 12/2011 | 5x114,30 | 67,10 | 540 |  | 42 | M12x1,50 | 19 | ALLEGGERITA HLT 5F | 8x17 | 17,00 | 8,00 | W0182420622 | 3 | S | 20090529 | 20090628 | 5x114,30 |  | 35 | 81710377 | L | D6 | N |  | TÜV |  |  | DK | YES |  |  | T | Teilegutachten (PB+VB) | 1 | No car modifications required |  | AfterMarket OZ | MAX 580 KG | MATT GRAPHIT SILVER | I-Tech | 8027529039825 | OZ | 9,07 |  |  | Serie L - ext.diam.75 mm | 540x540x280 | 1 | 100-125 | e11*2001/116*0142*.. | bar: Area 1
DODGE | CALIBER | CALIBER | PK | 07/2006 | 12/2011 | 5x114,30 | 67,10 | 540 |  | 42 | M12x1,50 | 19 | ALLEGGERITA HLT 5F | 8x17 | 17,00 | 8,00 | W0182420630 | 3 | S | 20090505 | 20090604 | 5x114,30 |  | 35 | 81710377 | L | D6 | N |  | TÜV |  |  | DK | YES |  |  | T | Teilegutachten (PB+VB) | 1 | No car modifications required |  | AfterMarket OZ | MAX 580 KG | WHITE | I-Tech | 8027529032017 | OZ | 9,07 |  |  | Serie L - ext.diam.75 mm | 540x540x280 | 1 | 100-125 | e11*2001/116*0142*.. | bar: Area 1
DODGE | CALIBER | CALIBER | PK | 07/2006 | 12/2011 | 5x114,30 | 67,10 | 540 |  | 42 | M12x1,50 | 19 | ALLEGGERITA HLT 5F | 8x17 | 17,00 | 8,00 | W0182420653 | 3 | S | 20090505 | 20090604 | 5x114,30 |  | 35 | 81710377 | L | D6 | N |  | TÜV |  |  | DK | YES |  |  | T | Teilegutachten (PB+VB) | 1 | No car modifications required |  | AfterMarket OZ | MAX 580 KG | MATT BLACK | I-Tech | 8027529032024 | OZ | 9,07 |  |  | Serie L - ext.diam.75 mm | 540x540x280 | 1 | 100-125 | e11*2001/116*0142*.. | bar: Area 1
DODGE | CALIBER | CALIBER | PK | 07/2006 | 12/2011 | 5x114,30 | 67,10 | 540 |  | 42 | M12x1,50 | 19 | ALLEGGERITA HLT 5F | 8x17 | 17,00 | 8,00 | W0182420666 | 1 | S | 20090505 | 20090604 | 5x114,30 |  | 35 | 81710377 | L | D6 | N |  | TÜV |  |  | DK | YES |  |  | T | Teilegutachten (PB+VB) | 1 | No car modifications required |  | AfterMarket OZ | MAX 580 KG | TITANIUM TECH | I-Tech | 8027529032031 | OZ | 9,07 |  |  | Serie L - ext.diam.75 mm | 540x540x280 | 1 | 100-125 | e11*2001/116*0142*.. | bar: Area 1
DODGE | CALIBER | CALIBER | PK | 07/2006 | 12/2011 | 5x114,30 | 67,10 | 540 |  | 42 | M12x1,50 | 19 | ALLEGGERITA HLT 5F | 8x17 | 17,00 | 8,00 | W0182420671 | 3 | S | 20090505 | 20090604 | 5x114,30 |  | 35 | 81710377 | L | D6 | N |  | TÜV |  |  | DK | YES |  |  | T | Teilegutachten (PB+VB) | 1 | No car modifications required |  | AfterMarket OZ | MAX 580 KG | ORANGE | I-Tech | 8027529032048 | OZ | 9,07 |  |  | Serie L - ext.diam.75 mm | 540x540x280 | 1 | 100-125 | e11*2001/116*0142*.. | bar: Area 1
DODGE | CALIBER | CALIBER | PK | 07/2006 | 12/2011 | 5x114,30 | 67,10 | 540 |  | 42 | M12x1,50 | 19 | ALLEGGERITA HLT 5F | 8x17 | 17,00 | 8,00 | W0182420672 | 3 | S | 20090505 | 20090604 | 5x114,30 |  | 35 | 81710377 | L | D6 | N |  | TÜV |  |  | DK | YES |  |  | T | Teilegutachten (PB+VB) | 1 | No car modifications required |  | AfterMarket OZ | MAX 580 KG | MATT BLUE | I-Tech | 8027529032055 | OZ | 9,07 |  |  | Serie L - ext.diam.75 mm | 540x540x280 | 1 | 100-125 | e11*2001/116*0142*.. | bar: Area 1
DODGE | CALIBER | CALIBER | PK | 07/2006 | 12/2011 | 5x114,30 | 67,10 | 540 |  | 42 | M12x1,50 | 19 | ALLEGGERITA HLT 5F | 8x17 | 17,00 | 8,00 | W0182420676 | 3 | S | 20090505 | 20090604 | 5x114,30 |  | 35 | 81710377 | L | D6 | N |  | TÜV |  |  | DK | YES |  |  | T | Teilegutachten (PB+VB) | 1 | No car modifications required |  | AfterMarket OZ | MAX 580 KG | RACE GOLD | I-Tech | 8027529035964 | OZ | 9,07 |  |  | Serie L - ext.diam.75 mm | 540x540x280 | 1 | 100-125 | e11*2001/116*0142*.. | bar: Area 1
DODGE | CALIBER | CALIBER | PK | 07/2006 | 12/2011 | 5x114,30 | 67,10 | 540 |  | 42 | M12x1,50 | 19 | ALLEGGERITA HLT 5F | 8x17 | 17,00 | 8,00 | W0182420684 | 3 | S | 20090505 | 20090604 | 5x114,30 |  | 35 | 81710377 | L | D6 | N |  | TÜV |  |  | DK | YES |  |  | T | Teilegutachten (PB+VB) | 1 | No car modifications required |  | AfterMarket OZ | MAX 580 KG | RED | I-Tech | 8027529032062 | OZ | 9,07 |  |  | Serie L - ext.diam.75 mm | 540x540x280 | 1 | 100-125 | e11*2001/116*0142*.. | bar: Area 1
DODGE | CALIBER | CALIBER | PK | 07/2006 | 12/2011 | 5x114,30 | 67,10 | 540 |  | 42 | M12x1,50 | 19 | SAHARA 5 | 8x17 | 17,00 | 8,00 | W85061202N5 | 1 | S | 20121005 | 20121104 | 5x114,30 |  | 35 | 81710378 | XL | D6 | N |  |  |  |  | DK | YES |  |  | K | KBA (ABE+VB) | 1 | No car modifications required |  | AfterMarket OZ | MAX 850 KG | MATT GRAPHITE DIAMOND CUT | X-Line | 8027529080018 | OZ | 14,51 |  |  | Serie XL - ext.diam.79 mm | 542x542x274 | 1 | 100-125 | e11*2001/116*0142*.. | bar: Area 1
DODGE | CALIBER | CALIBER | PK | 07/2006 | 12/2011 | 5x114,30 | 67,10 | 540 |  | 42 | M12x1,50 | 19 | ALLEGGERITA HLT 5F | 8x18 | 18,00 | 8,00 | W01830205P3 | 3 | S | 20121012 | 20121111 | 5x114,30 |  | 35 | 81710377 | L | D6 | N |  | TÜV |  |  | DK | YES |  |  | T | Teilegutachten (PB+VB) | 1 | No car modifications required | 225/50 R18----235/45 R18----245/45 R18--- | AfterMarket OZ | MAX 580 KG | ACID GREEN | I-Tech | 8027529081237 | OZ | 9,93 |  |  | Serie L - ext.diam.75 mm | 570x570x280 | 1 | 100-125 | e11*2001/116*0142*.. | bar: Area 1
DODGE | CALIBER | CALIBER | PK | 07/2006 | 12/2011 | 5x114,30 | 67,10 | 540 |  | 42 | M12x1,50 | 19 | ALLEGGERITA HLT 5F | 8x18 | 18,00 | 8,00 | W0183020522 | 3 | S | 20090406 | 20090506 | 5x114,30 |  | 35 | 81710377 | L | D6 | N |  | TÜV |  |  | DK | YES |  |  | T | Teilegutachten (PB+VB) | 1 | No car modifications required | 225/50 R18----235/45 R18----245/45 R18--- | AfterMarket OZ | MAX 580 KG | MATT GRAPHIT SILVER | I-Tech | 8027529036374 | OZ | 9,93 |  |  | Serie L - ext.diam.75 mm | 570x570x280 | 1 | 100-125 | e11*2001/116*0142*.. | bar: Area 1
DODGE | CALIBER | CALIBER | PK | 07/2006 | 12/2011 | 5x114,30 | 67,10 | 540 |  | 42 | M12x1,50 | 19 | ALLEGGERITA HLT 5F | 8x18 | 18,00 | 8,00 | W0183020530 | 3 | S | 20090406 | 20090506 | 5x114,30 |  | 35 | 81710377 | L | D6 | N |  | TÜV |  |  | DK | YES |  |  | T | Teilegutachten (PB+VB) | 1 | No car modifications required | 225/50 R18----235/45 R18----245/45 R18--- | AfterMarket OZ | MAX 580 KG | WHITE | I-Tech | 8027529033380 | OZ | 9,93 |  |  | Serie L - ext.diam.75 mm | 570x570x280 | 1 | 100-125 | e11*2001/116*0142*.. | bar: Area 1
DODGE | CALIBER | CALIBER | PK | 07/2006 | 12/2011 | 5x114,30 | 67,10 | 540 |  | 42 | M12x1,50 | 19 | ALLEGGERITA HLT 5F | 8x18 | 18,00 | 8,00 | W0183020553 | 3 | S | 20090406 | 20090506 | 5x114,30 |  | 35 | 81710377 | L | D6 | N |  | TÜV |  |  | DK | YES |  |  | T | Teilegutachten (PB+VB) | 1 | No car modifications required | 225/50 R18----235/45 R18----245/45 R18--- | AfterMarket OZ | MAX 580 KG | MATT BLACK | I-Tech | 8027529033397 | OZ | 9,93 |  |  | Serie L - ext.diam.75 mm | 570x570x280 | 1 | 100-125 | e11*2001/116*0142*.. | bar: Area 1
DODGE | CALIBER | CALIBER | PK | 07/2006 | 12/2011 | 5x114,30 | 67,10 | 540 |  | 42 | M12x1,50 | 19 | ALLEGGERITA HLT 5F | 8x18 | 18,00 | 8,00 | W0183020566 | 1 | S | 20090406 | 20090506 | 5x114,30 |  | 35 | 81710377 | L | D6 | N |  | TÜV |  |  | DK | YES |  |  | T | Teilegutachten (PB+VB) | 1 | No car modifications required | 225/50 R18----235/45 R18----245/45 R18--- | AfterMarket OZ | MAX 580 KG | TITANIUM TECH | I-Tech | 8027529033403 | OZ | 9,93 |  |  | Serie L - ext.diam.75 mm | 570x570x280 | 1 | 100-125 | e11*2001/116*0142*.. | bar: Area 1
DODGE | CALIBER | CALIBER | PK | 07/2006 | 12/2011 | 5x114,30 | 67,10 | 540 |  | 42 | M12x1,50 | 19 | ALLEGGERITA HLT 5F | 8x18 | 18,00 | 8,00 | W0183020571 | 3 | S | 20090406 | 20090506 | 5x114,30 |  | 35 | 81710377 | L | D6 | N |  | TÜV |  |  | DK | YES |  |  | T | Teilegutachten (PB+VB) | 1 | No car modifications required | 225/50 R18----235/45 R18----245/45 R18--- | AfterMarket OZ | MAX 580 KG | ORANGE | I-Tech | 8027529033410 | OZ | 9,93 |  |  | Serie L - ext.diam.75 mm | 570x570x280 | 1 | 100-125 | e11*2001/116*0142*.. | bar: Area 1
DODGE | CALIBER | CALIBER | PK | 07/2006 | 12/2011 | 5x114,30 | 67,10 | 540 |  | 42 | M12x1,50 | 19 | ALLEGGERITA HLT 5F | 8x18 | 18,00 | 8,00 | W0183020572 | 3 | S | 20090406 | 20090506 | 5x114,30 |  | 35 | 81710377 | L | D6 | N |  | TÜV |  |  | DK | YES |  |  | T | Teilegutachten (PB+VB) | 1 | No car modifications required | 225/50 R18----235/45 R18----245/45 R18--- | AfterMarket OZ | MAX 580 KG | MATT BLUE | I-Tech | 8027529033427 | OZ | 9,93 |  |  | Serie L - ext.diam.75 mm | 570x570x280 | 1 | 100-125 | e11*2001/116*0142*.. | bar: Area 1
DODGE | CALIBER | CALIBER | PK | 07/2006 | 12/2011 | 5x114,30 | 67,10 | 540 |  | 42 | M12x1,50 | 19 | ALLEGGERITA HLT 5F | 8x18 | 18,00 | 8,00 | W0183020576 | 3 | S | 20090406 | 20090506 | 5x114,30 |  | 35 | 81710377 | L | D6 | N |  | TÜV |  |  | DK | YES |  |  | T | Teilegutachten (PB+VB) | 1 | No car modifications required | 225/50 R18----235/45 R18----245/45 R18--- | AfterMarket OZ | MAX 580 KG | RACE GOLD | I-Tech | 8027529036367 | OZ | 9,93 |  |  | Serie L - ext.diam.75 mm | 570x570x280 | 1 | 100-125 | e11*2001/116*0142*.. | bar: Area 1
DODGE | CALIBER | CALIBER | PK | 07/2006 | 12/2011 | 5x114,30 | 67,10 | 540 |  | 42 | M12x1,50 | 19 | ALLEGGERITA HLT 5F | 8x18 | 18,00 | 8,00 | W0183020584 | 3 | S | 20090406 | 20090506 | 5x114,30 |  | 35 | 81710377 | L | D6 | N |  | TÜV |  |  | DK | YES |  |  | T | Teilegutachten (PB+VB) | 1 | No car modifications required | 225/50 R18----235/45 R18----245/45 R18--- | AfterMarket OZ | MAX 580 KG | RED | I-Tech | 8027529033434 | OZ | 9,93 |  |  | Serie L - ext.diam.75 mm | 570x570x280 | 1 | 100-125 | e11*2001/116*0142*.. | bar: Area 1
DODGE | CALIBER | CALIBER | PK | 07/2006 | 12/2011 | 5x114,30 | 67,10 | 540 |  | 42 | M12x1,50 | 19 | CANYON ST | 8x18 | 18,00 | 8,00 | W0166120322 | 1 |  |  |  | 5x114,30 |  | 35 | 81710378 | XL | D6 | N |  | TÜV |  | VIA | DK | YES |  |  | S | Strongness Certificate (PB) | 1 | No car modifications required | 225/50 R18----235/45 R18----245/45 R18--- | AfterMarket OZ | MAX 815 KG | MATT GRAPHIT SILVER | All-Terrain | 8027529046571 | OZ | 14,25 |  |  | Serie XL - ext.diam.79 mm | 570x570x280 | 1 | 100-125 | e11*2001/116*0142*.. | bar: Area 1
DODGE | CALIBER | CALIBER | PK | 07/2006 | 12/2011 | 5x114,30 | 67,10 | 540 |  | 42 | M12x1,50 | 19 | SAHARA 5 | 8x18 | 18,00 | 8,00 | W85060202N5 | 1 | S | 20121005 | 20121104 | 5x114,30 |  | 35 | 81710378 | XL | D6 | N |  |  |  |  | DK | YES |  |  | K | KBA (ABE+VB) | 1 | No car modifications required | 225/50 R18----235/45 R18----245/45 R18--- | AfterMarket OZ | MAX 850 KG | MATT GRAPHITE DIAMOND CUT | X-Line | 8027529080100 | OZ | 15,26 |  |  | Serie XL - ext.diam.79 mm | 568x568x274 | 1 | 100-125 | e11*2001/116*0142*.. | bar: Area 1
DODGE | CALIBER | CALIBER | PK | 07/2006 | 12/2011 | 5x114,30 | 67,10 | 540 |  | 42 | M12x1,50 | 19 | SARDEGNA | 8x18 | 18,00 | 8,00 | W0176320622 | 1 |  |  |  | 5x114,30 |  | 35 | 81710377 | L | D6 | N |  | TÜV |  |  | DK | YES |  |  | T | Teilegutachten (PB+VB) | 1 | No car modifications required | 225/50 R18----235/45 R18----245/45 R18--- | AfterMarket OZ | MAX 815 KG | MATT GRAPHIT SILVER | All-Terrain | 8027529046625 | OZ | 15,40 |  |  | Serie L - ext.diam.75 mm | 570x570x280 | 1 | 100-125 | e11*2001/116*0142*.. | bar: Area 1
DODGE | CALIBER | CALIBER | PK | 07/2006 | 12/2011 | 5x114,30 | 67,10 | 540 |  | 42 | M12x1,50 | 19 | ULTRALEGGERA | 8x18 | 18,00 | 8,00 | W0171220822 | 1 | S | 20060712 | 20060811 | 5x114,30 |  | 35 | 81710377 | L | D6 | N |  | TÜV |  |  | DK | YES |  |  | S | Strongness Certificate (PB) | 1 | No car modifications required | 225/50 R18----235/45 R18----245/45 R18--- | AfterMarket OZ | MAX 675 KG | MATT GRAPHIT SILVER | Racing | 8027529002027 | OZ | 10,21 |  |  | Serie L - ext.diam.75 mm | 570x570x280 | 1 | 100-125 | e11*2001/116*0142*.. | bar: Area 1
DODGE | CALIBER | CALIBER | PK | 07/2006 | 12/2011 | 5x114,30 | 67,10 | 540 |  | 42 | M12x1,50 | 19 | ULTRALEGGERA | 8x18 | 18,00 | 8,00 | W0171220853 | 1 | S | 20061207 | 20070106 | 5x114,30 |  | 35 | 81710377 | L | D6 | N |  | TÜV |  |  | DK | YES |  |  | S | Strongness Certificate (PB) | 1 | No car modifications required | 225/50 R18----235/45 R18----245/45 R18--- | AfterMarket OZ | MAX 675 KG | MATT BLACK | Racing | 8027529002034 | OZ | 10,21 |  |  | Serie L - ext.diam.75 mm | 570x570x280 | 1 | 100-125 | e11*2001/116*0142*.. | bar: Area 1
DODGE | CALIBER | CALIBER | PK | 07/2006 | 12/2011 | 5x114,30 | 67,10 | 540 |  | 42 | M12x1,50 | 19 | ULTRALEGGERA | 8x18 | 18,00 | 8,00 | W0171220861 | 1 | S | 20060712 | 20060811 | 5x114,30 |  | 35 | 81710377 | L | D6 | N |  | TÜV |  |  | DK | YES |  |  | S | Strongness Certificate (PB) | 1 | No car modifications required | 225/50 R18----235/45 R18----245/45 R18--- | AfterMarket OZ | MAX 675 KG | CHRYSTAL TITANIUM | Racing | 8027529002041 | OZ | 10,21 |  |  | Serie L - ext.diam.75 mm | 570x570x280 | 1 | 100-125 | e11*2001/116*0142*.. | bar: Area 1
DODGE | CALIBER | CALIBER | PK | 07/2006 | 12/2011 | 5x114,30 | 67,10 | 540 |  | 42 | M12x1,50 | 19 | VERSILIA | 8x18 | 18,00 | 8,00 | W01815206N6 | 1 |  |  |  | 5x114,30 |  | 32 | 81710377 | L | D6 | N |  | TÜV |  |  | DK | YES |  |  | T | Teilegutachten (PB+VB) | 2 | Mods can be necessary to car | 225/50 R18----235/45 R18----245/45 R18--- | AfterMarket OZ | MAX 760 KG | MATT RACE SILVER | All-Terrain | 8027529052244 | OZ | 14,77 |  |  | Serie L - ext.diam.75 mm | 570x570x280 | 1 | 100-125 | e11*2001/116*0142*.. | bar: Area 1
DODGE | CALIBER | CALIBER | PK | 07/2006 | 12/2011 | 5x114,30 | 67,10 | 540 |  | 42 | M12x1,50 | 19 | VERSILIA | 8x18 | 18,00 | 8,00 | W0181520654 | 1 | S | 20081217 | 20090116 | 5x114,30 |  | 32 | 81710377 | L | D6 | N |  | TÜV |  |  | DK | YES |  |  | T | Teilegutachten (PB+VB) | 2 | Mods can be necessary to car | 225/50 R18----235/45 R18----245/45 R18--- | AfterMarket OZ | MAX 760 KG | MATT BLACK + DIAMOND-CUT | All-Terrain | 8027529031256 | OZ | 14,80 |  |  | Serie L - ext.diam.75 mm | 570x570x280 | 1 | 100-125 | e11*2001/116*0142*.. | bar: Area 1
DODGE | CALIBER | CALIBER | PK | 07/2006 | 12/2011 | 5x114,30 | 67,10 | 540 |  | 42 | M12x1,50 | 19 | ALLEGGERITA HLT 5F | 8½x18 | 18,00 | 8,50 | W01831201P3 | 3 | S | 20121012 | 20121111 | 5x114,30 |  | 30 | 81710377 | L | D6 | N |  | TÜV |  |  |  | YES |  |  | T | Teilegutachten (PB+VB) | 2 | Mods can be necessary to car | 235/45 R18----245/45 R18--- | AfterMarket OZ | MAX 605 KG | ACID GREEN | I-Tech | 8027529081268 | OZ | 10,42 |  |  | Serie L - ext.diam.75 mm | 570x570x290 | 1 | 100-125 | e11*2001/116*0142*.. | bar: Area 1
DODGE | CALIBER | CALIBER | PK | 07/2006 | 12/2011 | 5x114,30 | 67,10 | 540 |  | 42 | M12x1,50 | 19 | ALLEGGERITA HLT 5F | 8½x18 | 18,00 | 8,50 | W0183120122 | 3 | S | 20090430 | 20090530 | 5x114,30 |  | 30 | 81710377 | L | D6 | N |  | TÜV |  |  |  | YES |  |  | T | Teilegutachten (PB+VB) | 2 | Mods can be necessary to car | 235/45 R18----245/45 R18--- | AfterMarket OZ | MAX 605 KG | MATT GRAPHIT SILVER | I-Tech | 8027529036435 | OZ | 10,42 |  |  | Serie L - ext.diam.75 mm | 570x570x290 | 1 | 100-125 | e11*2001/116*0142*.. | bar: Area 1
DODGE | CALIBER | CALIBER | PK | 07/2006 | 12/2011 | 5x114,30 | 67,10 | 540 |  | 42 | M12x1,50 | 19 | ALLEGGERITA HLT 5F | 8½x18 | 18,00 | 8,50 | W0183120130 | 3 | S | 20090430 | 20090530 | 5x114,30 |  | 30 | 81710377 | L | D6 | N |  | TÜV |  |  |  | YES |  |  | T | Teilegutachten (PB+VB) | 2 | Mods can be necessary to car | 235/45 R18----245/45 R18--- | AfterMarket OZ | MAX 605 KG | WHITE | I-Tech | 8027529033687 | OZ | 10,42 |  |  | Serie L - ext.diam.75 mm | 570x570x290 | 1 | 100-125 | e11*2001/116*0142*.. | bar: Area 1
DODGE | CALIBER | CALIBER | PK | 07/2006 | 12/2011 | 5x114,30 | 67,10 | 540 |  | 42 | M12x1,50 | 19 | ALLEGGERITA HLT 5F | 8½x18 | 18,00 | 8,50 | W0183120153 | 3 | S | 20090430 | 20090530 | 5x114,30 |  | 30 | 81710377 | L | D6 | N |  | TÜV |  |  |  | YES |  |  | T | Teilegutachten (PB+VB) | 2 | Mods can be necessary to car | 235/45 R18----245/45 R18--- | AfterMarket OZ | MAX 605 KG | MATT BLACK | I-Tech | 8027529033694 | OZ | 10,42 |  |  | Serie L - ext.diam.75 mm | 570x570x290 | 1 | 100-125 | e11*2001/116*0142*.. | bar: Area 1
DODGE | CALIBER | CALIBER | PK | 07/2006 | 12/2011 | 5x114,30 | 67,10 | 540 |  | 42 | M12x1,50 | 19 | ALLEGGERITA HLT 5F | 8½x18 | 18,00 | 8,50 | W0183120166 | 1 | S | 20090430 | 20090530 | 5x114,30 |  | 30 | 81710377 | L | D6 | N |  | TÜV |  |  |  | YES |  |  | T | Teilegutachten (PB+VB) | 2 | Mods can be necessary to car | 235/45 R18----245/45 R18--- | AfterMarket OZ | MAX 605 KG | TITANIUM TECH | I-Tech | 8027529033700 | OZ | 10,42 |  |  | Serie L - ext.diam.75 mm | 570x570x290 | 1 | 100-125 | e11*2001/116*0142*.. | bar: Area 1
DODGE | CALIBER | CALIBER | PK | 07/2006 | 12/2011 | 5x114,30 | 67,10 | 540 |  | 42 | M12x1,50 | 19 | ALLEGGERITA HLT 5F | 8½x18 | 18,00 | 8,50 | W0183120171 | 3 | S | 20090430 | 20090530 | 5x114,30 |  | 30 | 81710377 | L | D6 | N |  | TÜV |  |  |  | YES |  |  | T | Teilegutachten (PB+VB) | 2 | Mods can be necessary to car | 235/45 R18----245/45 R18--- | AfterMarket OZ | MAX 605 KG | ORANGE | I-Tech | 8027529033717 | OZ | 10,42 |  |  | Serie L - ext.diam.75 mm | 570x570x290 | 1 | 100-125 | e11*2001/116*0142*.. | bar: Area 1
DODGE | CALIBER | CALIBER | PK | 07/2006 | 12/2011 | 5x114,30 | 67,10 | 540 |  | 42 | M12x1,50 | 19 | ALLEGGERITA HLT 5F | 8½x18 | 18,00 | 8,50 | W0183120172 | 3 | S | 20090430 | 20090530 | 5x114,30 |  | 30 | 81710377 | L | D6 | N |  | TÜV |  |  |  | YES |  |  | T | Teilegutachten (PB+VB) | 2 | Mods can be necessary to car | 235/45 R18----245/45 R18--- | AfterMarket OZ | MAX 605 KG | MATT BLUE | I-Tech | 8027529033724 | OZ | 10,42 |  |  | Serie L - ext.diam.75 mm | 570x570x290 | 1 | 100-125 | e11*2001/116*0142*.. | bar: Area 1
DODGE | CALIBER | CALIBER | PK | 07/2006 | 12/2011 | 5x114,30 | 67,10 | 540 |  | 42 | M12x1,50 | 19 | ALLEGGERITA HLT 5F | 8½x18 | 18,00 | 8,50 | W0183120176 | 3 | S | 20090430 | 20090530 | 5x114,30 |  | 30 | 81710377 | L | D6 | N |  | TÜV |  |  |  | YES |  |  | T | Teilegutachten (PB+VB) | 2 | Mods can be necessary to car | 235/45 R18----245/45 R18--- | AfterMarket OZ | MAX 605 KG | RACE GOLD | I-Tech | 8027529036428 | OZ | 10,42 |  |  | Serie L - ext.diam.75 mm | 570x570x290 | 1 | 100-125 | e11*2001/116*0142*.. | bar: Area 1
DODGE | CALIBER | CALIBER | PK | 07/2006 | 12/2011 | 5x114,30 | 67,10 | 540 |  | 42 | M12x1,50 | 19 | ALLEGGERITA HLT 5F | 8½x18 | 18,00 | 8,50 | W0183120184 | 3 | S | 20090430 | 20090530 | 5x114,30 |  | 30 | 81710377 | L | D6 | N |  | TÜV |  |  |  | YES |  |  | T | Teilegutachten (PB+VB) | 2 | Mods can be necessary to car | 235/45 R18----245/45 R18--- | AfterMarket OZ | MAX 605 KG | RED | I-Tech | 8027529033731 | OZ | 10,42 |  |  | Serie L - ext.diam.75 mm | 570x570x290 | 1 | 100-125 | e11*2001/116*0142*.. | bar: Area 1
DODGE | CALIBER | CALIBER | PK | 07/2006 | 12/2011 | 5x114,30 | 67,10 | 540 |  | 42 | M12x1,50 | 19 | VERSILIA | 8x19 | 19,00 | 8,00 | W01840203N6 | 1 |  |  |  | 5x114,30 |  | 35 | 81710377 | L | D6 | N |  | TÜV |  |  | DK | YES |  |  | T | Teilegutachten (PB+VB) | 1 | No car modifications required | 225/45 R19----235/40 R19----235/45 R19----245/40 R19--- | AfterMarket OZ | MAX 775 KG | MATT RACE SILVER | All-Terrain | 8027529052305 | OZ | 16,42 |  |  | Serie L - ext.diam.75 mm | 600x600x300 | 1 | 100-125 | e11*2001/116*0142*.. | bar: Area 1
DODGE | CALIBER | CALIBER | PK | 07/2006 | 12/2011 | 5x114,30 | 67,10 | 540 |  | 42 | M12x1,50 | 19 | VERSILIA | 8x19 | 19,00 | 8,00 | W0184020354 | 1 | S | 20090511 | 20090610 | 5x114,30 |  | 35 | 81710377 | L | D6 | N |  | TÜV |  |  | DK | YES |  |  | T | Teilegutachten (PB+VB) | 1 | No car modifications required | 225/45 R19----235/40 R19----235/45 R19----245/40 R19--- | AfterMarket OZ | MAX 775 KG | MATT BLACK + DIAMOND-CUT | All-Terrain | 8027529039412 | OZ | 16,42 |  |  | Serie L - ext.diam.75 mm | 600x600x300 | 1 | 100-125 | e11*2001/116*0142*.. | bar: Area 1
DODGE | CALIBER | CALIBER | PK | 07/2006 | 12/2011 | 5x114,30 | 67,10 | 540 |  | 42 | M12x1,50 | 19 | QUARANTA | 8½x19 | 19,00 | 8,50 | W01857201G2 | 1 |  |  |  | 5x114,30 |  | 38 | 81710442 | L | DST20A | N |  | TÜV |  |  | DK | YES |  |  | S | Strongness Certificate (PB) | 1 | No car modifications required |  | AfterMarket OZ | MAX 725 KG | GRIGIO CORSA DIAMANTATO | Via Veneto | 8027529052565 | OZ | 13,81 |  |  | Serie L - ext.diam.75 mm | 570x570x280 | 1 | 100-125 | e11*2001/116*0142*.. | bar: Area 1
DODGE | CALIBER | CALIBER | PK | 07/2006 | 12/2011 | 5x114,30 | 67,10 | 540 |  | 42 | M12x1,50 | 19 | SUPERTURISMO LM | 8½x19 | 19,00 | 8,50 | W0185220419 | 1 |  |  |  | 5x114,30 |  | 38 | 81710377 | L | D6 | N |  | TÜV |  |  | DK | YES |  |  | S | Strongness Certificate (PB) | 1 | No car modifications required |  | AfterMarket OZ | MAX 725 KG | MATT RACE SILVER + BLACK LETTERING | Racing | 8027529043648 | OZ | 12,61 |  |  | Serie L - ext.diam.75 mm | 570x570x280 | 1 | 100-125 | e11*2001/116*0142*.. | bar: Area 1
DODGE | CALIBER | CALIBER | PK | 07/2006 | 12/2011 | 5x114,30 | 67,10 | 540 |  | 42 | M12x1,50 | 19 | SUPERTURISMO LM | 8½x19 | 19,00 | 8,50 | W0185220446 | 1 |  |  |  | 5x114,30 |  | 38 | 81710377 | L | D6 | N |  | TÜV |  |  | DK | YES |  |  | S | Strongness Certificate (PB) | 1 | No car modifications required |  | AfterMarket OZ | MAX 725 KG | MATT GRAPHITE + SILVER LETTERING | Racing | 8027529043655 | OZ | 12,61 |  |  | Serie L - ext.diam.75 mm | 570x570x280 | 1 | 100-125 | e11*2001/116*0142*.. | bar: Area 1
DODGE | CALIBER | CALIBER | PK | 07/2006 | 12/2011 | 5x114,30 | 67,10 | 540 |  | 42 | M12x1,50 | 19 | VITTORIA | 8½x19 | 19,00 | 8,50 | W0188220373 | 1 | S | 20110913 | 20111013 | 5x114,30 |  | 38 | 81710442 | L | DST20A | N |  | TÜV |  |  | DK | YES |  |  | S | Strongness Certificate (PB) | 1 | No car modifications required |  | AfterMarket OZ | MAX 725 KG | MATT DARK GRAPHITE | Via Veneto | 8027529069686 | OZ | 14,14 |  |  | Serie L - ext.diam.75 mm | 592x592x286 | 1 | 100-125 | e11*2001/116*0142*.. | bar: Area 1
DODGE | JOURNEY | JOURNEY | JC | 06/2008 | 05/2011 | 5x127 | 71,60 | 658 | 0624 | 40 | M12x1,50 | 19 | CANYON ST | 7½x17 | 17,00 | 7,50 | W0166000222 | 1 | S | 20091109 | 20091209 | 5x127 |  | 40 | 81010004 |  | D6 | N |  | TÜV |  | VIA | DK | YES |  |  | N | No Certificate | 1 | No car modifications required |  | AfterMarket OZ | MAX 730 KG | MATT GRAPHIT SILVER | All-Terrain | 8027529046519 | OZ | 13,51 |  | 71,60 |  | 540x540x280 | 1 | 103-136 | e11*2001/116*0145*.. | bar: Area 1
DODGE | JOURNEY | JOURNEY | JC | 06/2008 | 05/2011 | 5x127 | 71,60 | 658 | 0624 | 40 | M12x1,50 | 19 | CANYON ST | 7½x17 | 17,00 | 7,50 | W0166000322 | 1 | S | 20121114 | 20121214 | 5x127 |  | 36 | 81010004 |  | D6 | N |  |  |  |  | DK | YES |  |  | T | Teilegutachten (PB+VB) | 1 | No car modifications required |  | AfterMarket OZ | MAX 730 KG | MATT GRAPHIT SILVER | All-Terrain | 8027529083309 | OZ | 12,86 |  | 71,60 |  | 540x540x280 | 1 | 103-136 | e11*2001/116*0145*.. | bar: Area 1
DODGE | JOURNEY | JOURNEY | JC | 06/2008 | 05/2011 | 5x127 | 71,60 | 658 | 0624 | 40 | M12x1,50 | 19 | SAHARA 5 | 8x17 | 17,00 | 8,00 | W85061003N5 | 1 | S | 20121005 | 20121104 | 5x127 |  | 40 | 81010004 |  | D6 | N | [5 empty] | YES |  |  | K | KBA (ABE+VB) | 1 | No car modifications required |  | AfterMarket OZ | MAX 850 KG | MATT GRAPHITE DIAMOND CUT | X-Line | 8027529079982 | OZ | 14,41 |  | 71,60 |  | 542x542x274 | 1 | 103-136 | e11*2001/116*0145*.. | bar: Area 1
DODGE | JOURNEY | JOURNEY | JC | 06/2008 | 05/2011 | 5x127 | 71,60 | 658 | 0624 | 40 | M12x1,50 | 19 | SAHARA 5 | 8x18 | 18,00 | 8,00 | W85060003N5 | 1 | S | 20121005 | 20121104 | 5x127 |  | 40 | 81010004 |  | D6 | N | [5 empty] | YES |  |  | K | KBA (ABE+VB) | 1 | No car modifications required |  | AfterMarket OZ | MAX 850 KG | MATT GRAPHITE DIAMOND CUT | X-Line | 8027529080056 | OZ | 15,16 |  | 71,60 |  | 568x568x274 | 1 | 103-136 | e11*2001/116*0145*.. | bar: Area 1
DODGE | JOURNEY | JOURNEY | JC | 06/2008 | 05/2011 | 5x127 | 71,60 | 658 | 0624 | 40 | M12x1,50 | 19 | MONACO HLT | 8½x20 | 20,00 | 8,50 | W01900001G1 | 1 | S | 20120711 | 20120810 | 5x127 |  | 40 |  |  | DST20A | N | [5 empty] | YES |  |  | N | No Certificate |  |  |  | AfterMarket OZ | MAX 950 KG | GRIGIO CORSA | All-Terrain | 8027529076882 | OZ | 17,51 |  | 71,60 |  | 615x615x312 | 1 | 103-136 | e11*2001/116*0145*.. | bar: Area 1
DODGE | NEON | NEON | PL,S*7* | 09/1993 | 01/2004 | 5x100 | 57,06 |  |  | 40 | M12x1,50 | 19 | SUPERTURISMO GT | 6½x15 | 15,00 | 6,50 | W0168230082 | 1 | S | 20050224 | 20050326 | 5x100 |  | 35 | 81710291 | S | D6 | N | LD2 |  | KBA |  | DK | YES |  |  | S | Strongness Certificate (PB) | 1 | No car modifications required |  | AfterMarket OZ | MAX 620 KG | RACE SILVER + BLACK LETTERING | Racing | 8027529001051 | OZ | 9,64 |  |  | Serie S - ext.diam.68 mm | 430x430x235 | 1 | bar: Area 1
DODGE | NEON | NEON | PL,S*7* | 09/1993 | 01/2004 | 5x100 | 57,06 |  |  | 40 | M12x1,50 | 19 | SUPERTURISMO GT | 6½x15 | 15,00 | 6,50 | W01905300P5 | 1 | S | 20121109 | 20121209 | 5x100 |  | 35 | 81710291 | S | D6 | N | LD2 |  | KBA |  | DK | YES |  |  | S | Strongness Certificate (PB) | 1 | No car modifications required |  | AfterMarket OZ | MAX 620 KG | GRIGIO CORSA+BLACK LETTERING | Racing | 8027529083149 | OZ | 9,13 |  |  | Serie S - ext.diam.68 mm | 430x430x235 | 1 | bar: Area 1
DODGE | NEON | NEON | PL,S*7* | 09/1993 | 01/2004 | 5x100 | 57,06 |  |  | 40 | M12x1,50 | 19 | SUPERTURISMO GT | 7x16 | 16,00 | 7,00 | W0167035082 | 1 | S | 20031106 | 20031206 | 5x100 |  | 35 | 81710291 | S | D6 | N | LD2 |  | KBA | VIA | DK | YES |  |  | S | Strongness Certificate (PB) | 1 | No car modifications required |  | AfterMarket OZ | MAX 580 KG | RACE SILVER + BLACK LETTERING | Racing | 8027529000511 | OZ | 11,41 |  |  | Serie S - ext.diam.68 mm | 480x480x255 | 1 | bar: Area 1
DODGE | NEON | NEON | PL,S*7* | 09/1993 | 01/2004 | 5x100 | 57,06 |  |  | 40 | M12x1,50 | 19 | SUPERTURISMO GT | 7x16 | 16,00 | 7,00 | W01895350P5 | 1 |  |  |  | 5x100 |  | 35 | 81710291 | S | D6 | N | LD2 |  | KBA |  | DK | YES |  |  | S | Strongness Certificate (PB) | 1 | No car modifications required |  | AfterMarket OZ | MAX 580 KG | GRIGIO CORSA+BLACK LETTERING | Racing | 8027529080360 | OZ | 10,29 |  |  | Serie S - ext.diam.68 mm | 480x480x248 | 1 | bar: Area 1
DODGE | NEON | NEON | PL,S*7* | 09/1993 | 01/2004 | 5x100 | 57,06 |  |  | 40 | M12x1,50 | 19 | ULTRALEGGERA | 7x16 | 16,00 | 7,00 | W0173030053 | 1 | S | 20061207 | 20070106 | 5x100 |  | 35 | 81710291 | S | D6 | N | LD2 | TÜV |  |  | DK | YES |  |  | S | Strongness Certificate (PB) | 1 | No car modifications required |  | AfterMarket OZ | MAX 580 KG | MATT BLACK | Racing | 8027529003000 | OZ | 7,89 |  |  | Serie S - ext.diam.68 mm | 480x480x255 | 1 | bar: Area 1
DODGE | NEON | NEON | PL,S*7* | 09/1993 | 01/2004 | 5x100 | 57,06 |  |  | 40 | M12x1,50 | 19 | ULTRALEGGERA | 7x16 | 16,00 | 7,00 | W0173030061 | 1 | S | 20051019 | 20051118 | 5x100 |  | 35 | 81710291 | S | D6 | N | LD2 | TÜV |  |  | DK | YES |  |  | S | Strongness Certificate (PB) | 1 | No car modifications required |  | AfterMarket OZ | MAX 580 KG | CHRYSTAL TITANIUM | Racing | 8027529003017 | OZ | 7,89 |  |  | Serie S - ext.diam.68 mm | 480x480x255 | 1 | bar: Area 1
DODGE | NITRO | NITRO | KJ | 09/2007 | 12/2011 | 5x114,30 | 71,60 | 726 |  | 40,50 | 1/2 UNF | 19 | SAHARA 5 | 8x17 | 17,00 | 8,00 | W85061202N5 | 1 | S | 20121005 | 20121104 | 5x114,30 |  | 35 | 81710257 | XL | D22 | N | [5 empty] | YES |  |  | K | KBA (ABE+VB) |  |  |  | AfterMarket OZ | MAX 850 KG | MATT GRAPHITE DIAMOND CUT | X-Line | 8027529080018 | OZ | 14,51 |  |  | Serie XL - ext.diam.79 mm | 542x542x274 | 1 | 130-191 | e4*2001/116*0122*.. | bar: Area 1
DODGE | NITRO | NITRO | KJ | 09/2007 | 12/2011 | 5x114,30 | 71,60 | 726 |  | 40,50 | 1/2 UNF | 19 | SAHARA 5 | 8x17 | 17,00 | 8,00 | W85061203N5 | 1 | S | 20121005 | 20121104 | 5x114,30 |  | 40 | 81710257 | XL | D22 | N | [5 empty] | YES |  |  | K | KBA (ABE+VB) |  |  |  | AfterMarket OZ | MAX 850 KG | MATT GRAPHITE DIAMOND CUT | X-Line | 8027529080025 | OZ | 14,41 |  |  | Serie XL - ext.diam.79 mm | 542x542x274 | 1 | 130-191 | e4*2001/116*0122*.. | bar: Area 1
DODGE | NITRO | NITRO | KJ | 09/2007 | 12/2011 | 5x114,30 | 71,60 | 726 |  | 40,50 | 1/2 UNF | 19 | CANYON ST | 8x18 | 18,00 | 8,00 | W0166120322 | 1 |  |  |  | 5x114,30 |  | 35 | 81710257 | XL | D22 | N |  | TÜV |  | VIA | DK | YES |  |  | S | Strongness Certificate (PB) | 1 | No car modifications required |  | AfterMarket OZ | MAX 815 KG | MATT GRAPHIT SILVER | All-Terrain | 8027529046571 | OZ | 14,25 |  |  | Serie XL - ext.diam.79 mm | 570x570x280 | 1 | 130-191 | e4*2001/116*0122*.. | bar: Area 1
DODGE | NITRO | NITRO | KJ | 09/2007 | 12/2011 | 5x114,30 | 71,60 | 726 |  | 40,50 | 1/2 UNF | 19 | CANYON ST | 8x18 | 18,00 | 8,00 | W0166121022 | 1 |  |  |  | 5x114,30 |  | 32 | 81710257 | XL | D22 | N |  |  |  |  | DK | YES |  |  | N | No Certificate | 1 | No car modifications required |  | AfterMarket OZ | MAX 735 KG | MATT GRAPHIT SILVER | All-Terrain | 8027529046601 | OZ | 14,42 |  |  | Serie XL - ext.diam.79 mm | 570x570x280 | 1 | 130-191 | e4*2001/116*0122*.. | Area 2: OUT
DODGE | NITRO | NITRO | KJ | 09/2007 | 12/2011 | 5x114,30 | 71,60 | 726 |  | 40,50 | 1/2 UNF | 19 | SAHARA 5 | 8x18 | 18,00 | 8,00 | W85060202N5 | 1 | S | 20121005 | 20121104 | 5x114,30 |  | 35 | 81710257 | XL | D22 | N |  |  |  |  | DK | YES |  |  | K | KBA (ABE+VB) | 1 | No car modifications required |  | AfterMarket OZ | MAX 850 KG | MATT GRAPHITE DIAMOND CUT | X-Line | 8027529080100 | OZ | 15,26 |  |  | Serie XL - ext.diam.79 mm | 568x568x274 | 1 | 130-191 | e4*2001/116*0122*.. | bar: Area 1
DODGE | NITRO | NITRO | KJ | 09/2007 | 12/2011 | 5x114,30 | 71,60 | 726 |  | 40,50 | 1/2 UNF | 19 | SAHARA 5 | 8x18 | 18,00 | 8,00 | W85060203N5 | 1 | S | 20121005 | 20121104 | 5x114,30 |  | 40 | 81710257 | XL | D22 | N | [5 empty] | YES |  |  | K | KBA (ABE+VB) |  |  |  | AfterMarket OZ | MAX 850 KG | MATT GRAPHITE DIAMOND CUT | X-Line | 8027529080117 | OZ | 15,16 |  |  | Serie XL - ext.diam.79 mm | 568x568x274 | 1 | 130-191 | e4*2001/116*0122*.. | bar: Area 1
DODGE | NITRO | NITRO | KJ | 09/2007 | 12/2011 | 5x114,30 | 71,60 | 726 |  | 40,50 | 1/2 UNF | 19 | SUPERTURISMO DAKAR | 8½x20 | 20,00 | 8,50 | W0187520219 | 1 |  |  |  | 5x114,30 |  | 40 | 81710257 | XL | D22 | N |  | TÜV |  |  | DK | YES |  |  | T | Teilegutachten (PB+VB) | 1 | No car modifications required |  | AfterMarket OZ | MAX 815 KG | MATT RACE SILVER + BLACK LETTERING | All-Terrain | 8027529053494 | OZ | 15,80 |  |  | Serie XL - ext.diam.79 mm | 615x615x312 | 1 | 130-191 | e4*2001/116*0122*.. | bar: Area 1
DODGE | NITRO | NITRO | KJ | 09/2007 | 12/2011 | 5x114,30 | 71,60 | 726 |  | 40,50 | 1/2 UNF | 19 | SUPERTURISMO DAKAR | 8½x20 | 20,00 | 8,50 | W0187520246 | 1 |  |  |  | 5x114,30 |  | 40 | 81710257 | XL | D22 | N |  | TÜV |  |  | DK | YES |  |  | T | Teilegutachten (PB+VB) | 1 | No car modifications required |  | AfterMarket OZ | MAX 815 KG | MATT GRAPHITE + SILVER LETTERING | All-Terrain | 8027529053418 | OZ | 15,80 |  |  | Serie XL - ext.diam.79 mm | 615x615x312 | 1 | 130-191 | e4*2001/116*0122*.. | bar: Area 1
DODGE | VIPER | VIPER | R | 01/2003 | 07/2010 | 6x114,30 | 71,30 | [5 empty] | CHALLENGE HLT | 11x18 | 18,00 | 11,00 | W01861001N3 | 1 |  |  |  | 6x114,30 |  | 50 |  |  | D22 | [6 empty] | YES | C0067 | FRONT |  |  | 1 | No car modifications required |  | AfterMarket OZ | MAX 450 KG | MATT BLACK-WHITE LETTERING | I-Tech | 8027529049473 | OZ | 12,87 |  | 71,45 |  | 570x570x370 | 1 | bar: Area 1
DODGE | VIPER | VIPER | R | 01/2003 | 07/2010 | 6x114,30 | 71,30 | [5 empty] | CHALLENGE HLT | 13x18 | 18,00 | 13,00 | W01862001N3 | 1 |  |  |  | 6x114,30 |  | 65 |  |  | D22 | [6 empty] | YES | C0270 | REAR |  |  | 1 | No car modifications required |  | AfterMarket OZ | MAX 500 KG | MATT BLACK-WHITE LETTERING | I-Tech | 8027529049480 | OZ | 13,03 |  | 71,45 |  | 570x570x370 | 1 | bar: Area 1
FERRARI | F430 | F430 | F131E | 01/2005 | 12/2009 | 5x108 | 67,04 | 460 | 2083 | 39 | M14x1,5 | 22 | ULTRALEGGERA HLT | 8½x19 | 19,00 | 8,50 | W01803002D22 | 3 | S | 20120213 | 20120314 | 5x108 |  | 27 |  |  | O.E. | B |  | TÜV |  |  |  | YES | C0067 | FRONT | S | Strongness Certificate (PB) | 1 | No car modifications required |  | AfterMarket OZ | MAX 460 KG | MATT GRAPHIT SILVER | I-Tech | 8027529072860 | OZ | 12,37 |  | 67,04 |  | 592x592x286 | 1 | 360 | e3*2001/116*0043*.. | bar: Area 1
FERRARI | F430 | F430 | F131E | 01/2005 | 12/2009 | 5x108 | 67,04 | 460 | 2083 | 39 | M14x1,5 | 22 | ULTRALEGGERA HLT | 8½x19 | 19,00 | 8,50 | W01803002N6 | 3 | S | 20110912 | 20111012 | 5x108 |  | 27 |  |  | O.E. | B |  | TÜV |  |  |  | YES | C0067 | FRONT | S | Strongness Certificate (PB) | 1 | No car modifications required |  | AfterMarket OZ | MAX 460 KG | MATT RACE SILVER | I-Tech | 8027529067637 | OZ | 12,37 |  | 67,04 |  | 592x592x286 | 1 | 360 | e3*2001/116*0043*.. | bar: Area 1
FERRARI | F430 | F430 | F131E | 01/2005 | 12/2009 | 5x108 | 67,04 | 460 | 2083 | 39 | M14x1,5 | 22 | ULTRALEGGERA HLT | 8½x19 | 19,00 | 8,50 | W01803002P3 | 3 | S | 20121203 | 20130102 | 5x108 |  | 27 |  |  | O.E. | B |  | TÜV |  |  |  | YES | C0067 | FRONT | S | Strongness Certificate (PB) | 1 | No car modifications required |  | AfterMarket OZ | MAX 460 KG | ACID GREEN | I-Tech | 8027529083842 | OZ | 12,37 |  | 67,04 |  | 592x592x286 | 1 | 360 | e3*2001/116*0043*.. | bar: Area 1
FERRARI | F430 | F430 | F131E | 01/2005 | 12/2009 | 5x108 | 67,04 | 460 | 2083 | 39 | M14x1,5 | 22 | ULTRALEGGERA HLT | 8½x19 | 19,00 | 8,50 | W0180300230 | 3 | S | 20110912 | 20111012 | 5x108 |  | 27 |  |  | O.E. | B |  | TÜV |  |  |  | YES | C0067 | FRONT | S | Strongness Certificate (PB) | 1 | No car modifications required |  | AfterMarket OZ | MAX 460 KG | WHITE | I-Tech | 8027529067590 | OZ | 12,37 |  | 67,04 |  | 592x592x286 | 1 | 360 | e3*2001/116*0043*.. | bar: Area 1
FERRARI | F430 | F430 | F131E | 01/2005 | 12/2009 | 5x108 | 67,04 | 460 | 2083 | 39 | M14x1,5 | 22 | ULTRALEGGERA HLT | 8½x19 | 19,00 | 8,50 | W0180300253 | 3 | S | 20110912 | 20111012 | 5x108 |  | 27 |  |  | O.E. | B |  | TÜV |  |  |  | YES | C0067 | FRONT | S | Strongness Certificate (PB) | 1 | No car modifications required |  | AfterMarket OZ | MAX 460 KG | MATT BLACK | I-Tech | 8027529067583 | OZ | 12,37 |  | 67,04 |  | 592x592x286 | 1 | 360 | e3*2001/116*0043*.. | bar: Area 1
FERRARI | F430 | F430 | F131E | 01/2005 | 12/2009 | 5x108 | 67,04 | 460 | 2083 | 39 | M14x1,5 | 22 | ULTRALEGGERA HLT | 8½x19 | 19,00 | 8,50 | W0180300271 | 3 | S | 20110912 | 20111012 | 5x108 |  | 27 |  |  | O.E. | B |  | TÜV |  |  |  | YES | C0067 | FRONT | S | Strongness Certificate (PB) | 1 | No car modifications required |  | AfterMarket OZ | MAX 460 KG | ORANGE | I-Tech | 8027529067613 | OZ | 12,37 |  | 67,04 |  | 592x592x286 | 1 | 360 | e3*2001/116*0043*.. | bar: Area 1
FERRARI | F430 | F430 | F131E | 01/2005 | 12/2009 | 5x108 | 67,04 | 460 | 2083 | 39 | M14x1,5 | 22 | ULTRALEGGERA HLT | 8½x19 | 19,00 | 8,50 | W0180300276 | 3 | S | 20110912 | 20111012 | 5x108 |  | 27 |  |  | O.E. | B |  | TÜV |  |  |  | YES | C0067 | FRONT | S | Strongness Certificate (PB) | 1 | No car modifications required |  | AfterMarket OZ | MAX 460 KG | RACE GOLD | I-Tech | 8027529067620 | OZ | 12,37 |  | 67,04 |  | 592x592x286 | 1 | 360 | e3*2001/116*0043*.. | bar: Area 1
FERRARI | F430 | F430 | F131E | 01/2005 | 12/2009 | 5x108 | 67,04 | 460 | 2083 | 39 | M14x1,5 | 22 | ULTRALEGGERA HLT | 8½x19 | 19,00 | 8,50 | W0180300284 | 3 | S | 20110912 | 20111012 | 5x108 |  | 27 |  |  | O.E. | B |  | TÜV |  |  |  | YES | C0067 | FRONT | S | Strongness Certificate (PB) | 1 | No car modifications required |  | AfterMarket OZ | MAX 460 KG | RED | I-Tech | 8027529067606 | OZ | 12,37 |  | 67,04 |  | 592x592x286 | 1 | 360 | e3*2001/116*0043*.. | bar: Area 1
FERRARI | F430 | F430 | F131E | 01/2005 | 12/2009 | 5x108 | 67,04 | 460 | 2083 | 39 | M14x1,5 | 22 | ULTRALEGGERA HLT | 11x19 | 19,00 | 11,00 | W01806004D22 | 3 | S | 20120213 | 20120314 | 5x108 |  | 35 |  |  | O.E. | B |  | TÜV |  |  |  | YES | C0270 | REAR | T | Teilegutachten (PB+VB) | 1 | No car modifications required |  | AfterMarket OZ | MAX 600 KG | MATT GRAPHIT SILVER | I-Tech | 8027529072884 | OZ | 15 |  | 67,04 |  | 592x592x350 | 1 | 360 | e3*2001/116*0043*.. | bar: Area 1
FERRARI | F430 | F430 | F131E | 01/2005 | 12/2009 | 5x108 | 67,04 | 460 | 2083 | 39 | M14x1,5 | 22 | ULTRALEGGERA HLT | 11x19 | 19,00 | 11,00 | W01806004N6 | 3 | S | 20110912 | 20111012 | 5x108 |  | 35 |  |  | O.E. | B |  | TÜV |  |  |  | YES | C0270 | REAR | T | Teilegutachten (PB+VB) | 1 | No car modifications required |  | AfterMarket OZ | MAX 600 KG | MATT RACE SILVER | I-Tech | 8027529066982 | OZ | 15 |  | 67,04 |  | 592x592x350 | 1 | 360 | e3*2001/116*0043*.. | bar: Area 1
FERRARI | F430 | F430 | F131E | 01/2005 | 12/2009 | 5x108 | 67,04 | 460 | 2083 | 39 | M14x1,5 | 22 | ULTRALEGGERA HLT | 11x19 | 19,00 | 11,00 | W01806004P3 | 3 | S | 20121203 | 20130102 | 5x108 |  | 35 |  |  | O.E. | B |  | TÜV |  |  |  | YES | C0270 | REAR | T | Teilegutachten (PB+VB) | 1 | No car modifications required |  | AfterMarket OZ | MAX 600 KG | ACID GREEN | I-Tech | 8027529083668 | OZ | 15 |  | 67,04 |  | 592x592x350 | 1 | 360 | e3*2001/116*0043*.. | bar: Area 1
FERRARI | F430 | F430 | F131E | 01/2005 | 12/2009 | 5x108 | 67,04 | 460 | 2083 | 39 | M14x1,5 | 22 | ULTRALEGGERA HLT | 11x19 | 19,00 | 11,00 | W0180600430 | 3 | S | 20110912 | 20111012 | 5x108 |  | 35 |  |  | O.E. | B |  | TÜV |  |  |  | YES | C0270 | REAR | T | Teilegutachten (PB+VB) | 1 | No car modifications required |  | AfterMarket OZ | MAX 600 KG | WHITE | I-Tech | 8027529066944 | OZ | 15 |  | 67,04 |  | 592x592x350 | 1 | 360 | e3*2001/116*0043*.. | bar: Area 1
FERRARI | F430 | F430 | F131E | 01/2005 | 12/2009 | 5x108 | 67,04 | 460 | 2083 | 39 | M14x1,5 | 22 | ULTRALEGGERA HLT | 11x19 | 19,00 | 11,00 | W0180600453 | 3 | S | 20110912 | 20111012 | 5x108 |  | 35 |  |  | O.E. | B |  | TÜV |  |  |  | YES | C0270 | REAR | T | Teilegutachten (PB+VB) | 1 | No car modifications required |  | AfterMarket OZ | MAX 600 KG | MATT BLACK | I-Tech | 8027529066937 | OZ | 15 |  | 67,04 |  | 592x592x350 | 1 | 360 | e3*2001/116*0043*.. | bar: Area 1
FERRARI | F430 | F430 | F131E | 01/2005 | 12/2009 | 5x108 | 67,04 | 460 | 2083 | 39 | M14x1,5 | 22 | ULTRALEGGERA HLT | 11x19 | 19,00 | 11,00 | W0180600471 | 3 | S | 20110912 | 20111012 | 5x108 |  | 35 |  |  | O.E. | B |  | TÜV |  |  |  | YES | C0270 | REAR | T | Teilegutachten (PB+VB) | 1 | No car modifications required |  | AfterMarket OZ | MAX 600 KG | ORANGE | I-Tech | 8027529066968 | OZ | 15 |  | 67,04 |  | 592x592x350 | 1 | 360 | e3*2001/116*0043*.. | bar: Area 1
FERRARI | F430 | F430 | F131E | 01/2005 | 12/2009 | 5x108 | 67,04 | 460 | 2083 | 39 | M14x1,5 | 22 | ULTRALEGGERA HLT | 11x19 | 19,00 | 11,00 | W0180600476 | 3 | S | 20110912 | 20111012 | 5x108 |  | 35 |  |  | O.E. | B |  | TÜV |  |  |  | YES | C0270 | REAR | T | Teilegutachten (PB+VB) | 1 | No car modifications required |  | AfterMarket OZ | MAX 600 KG | RACE GOLD | I-Tech | 8027529066975 | OZ | 15 |  | 67,04 |  | 592x592x350 | 1 | 360 | e3*2001/116*0043*.. | bar: Area 1
FERRARI | F430 | F430 | F131E | 01/2005 | 12/2009 | 5x108 | 67,04 | 460 | 2083 | 39 | M14x1,5 | 22 | ULTRALEGGERA HLT | 11x19 | 19,00 | 11,00 | W0180600484 | 3 | S | 20110912 | 20111012 | 5x108 |  | 35 |  |  | O.E. | B |  | TÜV |  |  |  | YES | C0270 | REAR | T | Teilegutachten (PB+VB) | 1 | No car modifications required |  | AfterMarket OZ | MAX 600 KG | RED | I-Tech | 8027529066951 | OZ | 15 |  | 67,04 |  | 592x592x350 | 1 | 360 | e3*2001/116*0043*.. | bar: Area 1
FERRARI | F458 | F458 | F458 | 03/2010 |  | 5x114 | 67 |  |  | 58,50 | OE |  | SUPERFORGIATA | 9x19 | 19,00 | 9,00 | W04051003G3 | 3 | S | 20110719 | 20110818 | 5x114 |  | 40 |  |  | O.E. | B | [5 empty] | YES | C0067 | FRONT | N | No Certificate | 1 | No car modifications required |  | AfterMarket OZ | MAX 415 KG | GRIGIO CORSA CON SCRITTE DI FRESATURA | I-Tech | 8027529065046 | OZ | 10,35 |  | 67,04 |  | 592x592x312 | 1 | bar: Area 1
FERRARI | F458 | F458 | F458 | 03/2010 |  | 5x114 | 67 |  |  | 58,50 | OE |  | SUPERFORGIATA | 9x19 | 19,00 | 9,00 | W04051003N7 | 3 | S | 20110719 | 20110818 | 5x114 |  | 40 |  |  | O.E. | B | [5 empty] | YES | C0067 | FRONT | N | No Certificate | 1 | No car modifications required |  | AfterMarket OZ | MAX 415 KG | MATT BLACK CON SCRITTE DI FRESATURA | I-Tech | 8027529065039 | OZ | 10,35 |  | 67,04 |  | 592x592x312 | 1 | bar: Area 1
FERRARI | F458 | F458 | F458 | 03/2010 |  | 5x114 | 67 |  |  | 58,50 | OE |  | SUPERFORGIATA | 11x19 | 19,00 | 11,00 | W04053008G3 | 3 | S | 20110719 | 20110818 | 5x114 |  | 52 |  |  | O.E. | B | [5 empty] | YES | C0270 | REAR | N | No Certificate | 1 | No car modifications required |  | AfterMarket OZ | MAX 490 KG | GRIGIO CORSA CON SCRITTE DI FRESATURA | I-Tech | 8027529065022 | OZ | 11,31 |  | 67,04 |  | 592x592x350 | 1 | bar: Area 1
FERRARI | F458 | F458 | F458 | 03/2010 |  | 5x114 | 67 |  |  | 58,50 | OE |  | SUPERFORGIATA | 11x19 | 19,00 | 11,00 | W04053008N7 | 3 | S | 20110719 | 20110818 | 5x114 |  | 52 |  |  | O.E. | B | [5 empty] | YES | C0270 | REAR | N | No Certificate | 1 | No car modifications required |  | AfterMarket OZ | MAX 490 KG | MATT BLACK CON SCRITTE DI FRESATURA | I-Tech | 8027529065015 | OZ | 11,31 |  | 67,04 |  | 592x592x350 | 1 | bar: Area 1
FERRARI | F458 | F458 | F458 | 03/2010 |  | 5x114 | 67 |  |  | 58,50 | OE |  | SUPERFORGIATA | 8½x20 | 20,00 | 8,50 | W04061001G3 | 3 |  |  |  | 5x114 |  | 44 |  |  | O.E. | B |  |  |  |  | DK | YES | C0067 | FRONT | S | Strongness Certificate (PB) | 1 | No car modifications required |  | AfterMarket OZ | MAX 415 KG | GRIGIO CORSA CON SCRITTE DI FRESATURA | I-Tech | 8027529076530 | OZ | 11,19 |  | 67,04 |  | 615x615x312 | 1 | bar: Area 1
FERRARI | F458 | F458 | F458 | 03/2010 |  | 5x114 | 67 |  |  | 58,50 | OE |  | SUPERFORGIATA | 8½x20 | 20,00 | 8,50 | W04061001N7 | 3 |  |  |  | 5x114 |  | 44 |  |  | O.E. | B |  |  |  |  | DK | YES | C0067 | FRONT | S | Strongness Certificate (PB) | 1 | No car modifications required |  | AfterMarket OZ | MAX 415 KG | MATT BLACK CON SCRITTE DI FRESATURA | I-Tech | 8027529076547 | OZ | 11,19 |  | 67,04 |  | 615x615x312 | 1 | bar: Area 1
FERRARI | F458 | F458 | F458 | 03/2010 |  | 5x114 | 67 |  |  | 58,50 | OE |  | ULTRALEGGERA HLT | 8½x20 | 20,00 | 8,50 | W01715006N6 | 3 | S | 20110912 | 20111012 | 5x114 |  | 39 |  |  | O.E. | B |  | TÜV |  |  |  | YES | C0067 | FRONT | N | No Certificate | 1 | No car modifications required |  | AfterMarket OZ | MAX 510 KG | MATT RACE SILVER | I-Tech | 8027529068436 | OZ | 13,03 |  | 67,04 |  | 615x615x312 | 1 | bar: Area 1
FERRARI | F458 | F458 | F458 | 03/2010 |  | 5x114 | 67 |  |  | 58,50 | OE |  | ULTRALEGGERA HLT | 8½x20 | 20,00 | 8,50 | W01715006P3 | 3 | S | 20121203 | 20130102 | 5x114 |  | 39 |  |  | O.E. | B |  | TÜV |  |  |  | YES | C0067 | FRONT | N | No Certificate | 1 | No car modifications required |  | AfterMarket OZ | MAX 510 KG | ACID GREEN | I-Tech | 8027529083972 | OZ | 13,03 |  | 67,04 |  | 615x615x312 | 1 | bar: Area 1
FERRARI | F458 | F458 | F458 | 03/2010 |  | 5x114 | 67 |  |  | 58,50 | OE |  | ULTRALEGGERA HLT | 8½x20 | 20,00 | 8,50 | W0171500622 | 3 | S | 20110912 | 20111012 | 5x114 |  | 39 |  |  | O.E. | B |  | TÜV |  |  |  | YES | C0067 | FRONT | N | No Certificate | 1 | No car modifications required |  | AfterMarket OZ | MAX 510 KG | MATT GRAPHIT SILVER | I-Tech | 8027529068429 | OZ | 13,03 |  | 67,04 |  | 615x615x312 | 1 | bar: Area 1
FERRARI | F458 | F458 | F458 | 03/2010 |  | 5x114 | 67 |  |  | 58,50 | OE |  | ULTRALEGGERA HLT | 8½x20 | 20,00 | 8,50 | W0171500630 | 3 | S | 20110912 | 20111012 | 5x114 |  | 39 |  |  | O.E. | B |  | TÜV |  |  |  | YES | C0067 | FRONT | N | No Certificate | 1 | No car modifications required |  | AfterMarket OZ | MAX 510 KG | WHITE | I-Tech | 8027529068382 | OZ | 13,03 |  | 67,04 |  | 615x615x312 | 1 | bar: Area 1
FERRARI | F458 | F458 | F458 | 03/2010 |  | 5x114 | 67 |  |  | 58,50 | OE |  | ULTRALEGGERA HLT | 8½x20 | 20,00 | 8,50 | W0171500653 | 3 |  |  |  | 5x114 |  | 39 |  |  | O.E. | B |  | TÜV |  |  |  | YES | C0067 | FRONT | N | No Certificate | 1 | No car modifications required |  | AfterMarket OZ | MAX 510 KG | MATT BLACK | I-Tech | 8027529056372 | OZ | 13,03 |  | 67,04 |  | 615x615x312 | 1 | bar: Area 1
FERRARI | F458 | F458 | F458 | 03/2010 |  | 5x114 | 67 |  |  | 58,50 | OE |  | ULTRALEGGERA HLT | 8½x20 | 20,00 | 8,50 | W0171500671 | 3 | S | 20110912 | 20111012 | 5x114 |  | 39 |  |  | O.E. | B |  | TÜV |  |  |  | YES | C0067 | FRONT | N | No Certificate | 1 | No car modifications required |  | AfterMarket OZ | MAX 510 KG | ORANGE | I-Tech | 8027529068405 | OZ | 13,03 |  | 67,04 |  | 615x615x312 | 1 | bar: Area 1
FERRARI | F458 | F458 | F458 | 03/2010 |  | 5x114 | 67 |  |  | 58,50 | OE |  | ULTRALEGGERA HLT | 8½x20 | 20,00 | 8,50 | W0171500676 | 3 | S | 20110912 | 20111012 | 5x114 |  | 39 |  |  | O.E. | B |  | TÜV |  |  |  | YES | C0067 | FRONT | N | No Certificate | 1 | No car modifications required |  | AfterMarket OZ | MAX 510 KG | RACE GOLD | I-Tech | 8027529068412 | OZ | 13,03 |  | 67,04 |  | 615x615x312 | 1 | bar: Area 1
FERRARI | F458 | F458 | F458 | 03/2010 |  | 5x114 | 67 |  |  | 58,50 | OE |  | ULTRALEGGERA HLT | 8½x20 | 20,00 | 8,50 | W0171500684 | 3 | S | 20110912 | 20111012 | 5x114 |  | 39 |  |  | O.E. | B |  | TÜV |  |  |  | YES | C0067 | FRONT | N | No Certificate | 1 | No car modifications required |  | AfterMarket OZ | MAX 510 KG | RED | I-Tech | 8027529068399 | OZ | 13,03 |  | 67,04 |  | 615x615x312 | 1 | bar: Area 1
FERRARI | F458 | F458 | F458 | 03/2010 |  | 5x114 | 67 |  |  | 58,50 | OE |  | SUPERFORGIATA | 11x20 | 20,00 | 11,00 | W04059004G3 | 3 |  |  |  | 5x114 |  | 56 |  |  | O.E. | B |  |  |  |  | DK | YES | C0270 | REAR | S | Strongness Certificate (PB) | 1 | No car modifications required |  | AfterMarket OZ | MAX 510 KG | GRIGIO CORSA CON SCRITTE DI FRESATURA | I-Tech | 8027529076523 | OZ | 11,68 |  | 67,04 |  | 615x615x350 | 1 | bar: Area 1
FERRARI | F458 | F458 | F458 | 03/2010 |  | 5x114 | 67 |  |  | 58,50 | OE |  | SUPERFORGIATA | 11x20 | 20,00 | 11,00 | W04059004N7 | 3 |  |  |  | 5x114 |  | 56 |  |  | O.E. | B |  |  |  |  | DK | YES | C0270 | REAR | S | Strongness Certificate (PB) | 1 | No car modifications required |  | AfterMarket OZ | MAX 510 KG | MATT BLACK CON SCRITTE DI FRESATURA | I-Tech | 8027529076516 | OZ | 11,68 |  | 67,04 |  | 615x615x350 | 1 | bar: Area 1
FERRARI | F458 | F458 | F458 | 03/2010 |  | 5x114 | 67 |  |  | 58,50 | OE |  | ULTRALEGGERA HLT | 11x20 | 20,00 | 11,00 | W01752003N6 | 3 | S | 20110912 | 20111012 | 5x114 |  | 56 |  |  | O.E. | B |  | TÜV |  |  |  | YES | C0270 | REAR | N | No Certificate | 1 | No car modifications required |  | AfterMarket OZ | MAX 550 KG | MATT RACE SILVER | I-Tech | 8027529067316 | OZ | 14,38 |  | 67,04 |  | 615x615x350 | 1 | bar: Area 1
FERRARI | F458 | F458 | F458 | 03/2010 |  | 5x114 | 67 |  |  | 58,50 | OE |  | ULTRALEGGERA HLT | 11x20 | 20,00 | 11,00 | W01752003P3 | 3 | S | 20121203 | 20130102 | 5x114 |  | 56 |  |  | O.E. | B |  | TÜV |  |  |  | YES | C0270 | REAR | N | No Certificate | 1 | No car modifications required |  | AfterMarket OZ | MAX 550 KG | ACID GREEN | I-Tech | 8027529083729 | OZ | 14,38 |  | 67,04 |  | 615x615x350 | 1 | bar: Area 1
FERRARI | F458 | F458 | F458 | 03/2010 |  | 5x114 | 67 |  |  | 58,50 | OE |  | ULTRALEGGERA HLT | 11x20 | 20,00 | 11,00 | W0175200322 | 3 | S | 20110912 | 20111012 | 5x114 |  | 56 |  |  | O.E. | B |  | TÜV |  |  |  | YES | C0270 | REAR | N | No Certificate | 1 | No car modifications required |  | AfterMarket OZ | MAX 550 KG | MATT GRAPHIT SILVER | I-Tech | 8027529067309 | OZ | 14,38 |  | 67,04 |  | 615x615x350 | 1 | bar: Area 1
FERRARI | F458 | F458 | F458 | 03/2010 |  | 5x114 | 67 |  |  | 58,50 | OE |  | ULTRALEGGERA HLT | 11x20 | 20,00 | 11,00 | W0175200330 | 3 | S | 20110912 | 20111012 | 5x114 |  | 56 |  |  | O.E. | B |  | TÜV |  |  |  | YES | C0270 | REAR | N | No Certificate | 1 | No car modifications required |  | AfterMarket OZ | MAX 550 KG | WHITE | I-Tech | 8027529067279 | OZ | 14,38 |  | 67,04 |  | 615x615x350 | 1 | bar: Area 1
FERRARI | F458 | F458 | F458 | 03/2010 |  | 5x114 | 67 |  |  | 58,50 | OE |  | ULTRALEGGERA HLT | 11x20 | 20,00 | 11,00 | W0175200353 | 3 |  |  |  | 5x114 |  | 56 |  |  | O.E. | B |  | TÜV |  |  |  | YES | C0270 | REAR | N | No Certificate | 1 | No car modifications required |  | AfterMarket OZ | MAX 550 KG | MATT BLACK | I-Tech | 8027529056365 | OZ | 14,38 |  | 67,04 |  | 615x615x350 | 1 | bar: Area 1
FERRARI | F458 | F458 | F458 | 03/2010 |  | 5x114 | 67 |  |  | 58,50 | OE |  | ULTRALEGGERA HLT | 11x20 | 20,00 | 11,00 | W0175200371 | 3 | S | 20110912 | 20111012 | 5x114 |  | 56 |  |  | O.E. | B |  | TÜV |  |  |  | YES | C0270 | REAR | N | No Certificate | 1 | No car modifications required |  | AfterMarket OZ | MAX 550 KG | ORANGE | I-Tech | 8027529067286 | OZ | 14,38 |  | 67,04 |  | 615x615x350 | 1 | bar: Area 1
FERRARI | F458 | F458 | F458 | 03/2010 |  | 5x114 | 67 |  |  | 58,50 | OE |  | ULTRALEGGERA HLT | 11x20 | 20,00 | 11,00 | W0175200376 | 3 | S | 20110912 | 20111012 | 5x114 |  | 56 |  |  | O.E. | B |  | TÜV |  |  |  | YES | C0270 | REAR | N | No Certificate | 1 | No car modifications required |  | AfterMarket OZ | MAX 550 KG | RACE GOLD | I-Tech | 8027529067293 | OZ | 14,38 |  | 67,04 |  | 615x615x350 | 1 | bar: Area 1
FERRARI | F458 | F458 | F458 | 03/2010 |  | 5x114 | 67 |  |  | 58,50 | OE |  | ULTRALEGGERA HLT | 11x20 | 20,00 | 11,00 | W0175200384 | 3 | S | 20110913 | 20111013 | 5x114 |  | 56 |  |  | O.E. | B |  | TÜV |  |  |  | YES | C0270 | REAR | N | No Certificate | 1 | No car modifications required |  | AfterMarket OZ | MAX 550 KG | RED | I-Tech | 8027529069327 | OZ | 14,38 |  | 67,04 |  | 615x615x350 | 1 | bar: Area 1
FERRARI | 360 MODENA | 360 MODENA | F131 | 03/1999 | 09/2004 | 5x108 | 67 |  |  |  | M14x1,5 | 22 | ULTRALEGGERA HLT | 8½x19 | 19,00 | 8,50 | W01803002D22 | 3 | S | 20120213 | 20120314 | 5x108 |  | 27 |  |  | O.E. | B |  | TÜV |  |  |  | YES | C0067 | FRONT | S | Strongness Certificate (PB) | 1 | No car modifications required | Tyres have not been checked | AfterMarket OZ | MAX 460 KG | MATT GRAPHIT SILVER | I-Tech | 8027529072860 | OZ | 12,37 |  | 67,04 |  | 592x592x286 | 1 |  | e3*96/79*0043*.. | bar: Area 1
FERRARI | 360 MODENA | 360 MODENA | F131 | 03/1999 | 09/2004 | 5x108 | 67 |  |  |  | M14x1,5 | 22 | ULTRALEGGERA HLT | 8½x19 | 19,00 | 8,50 | W01803002N6 | 3 | S | 20110912 | 20111012 | 5x108 |  | 27 |  |  | O.E. | B |  | TÜV |  |  |  | YES | C0067 | FRONT | S | Strongness Certificate (PB) | 1 | No car modifications required | Tyres have not been checked | AfterMarket OZ | MAX 460 KG | MATT RACE SILVER | I-Tech | 8027529067637 | OZ | 12,37 |  | 67,04 |  | 592x592x286 | 1 |  | e3*96/79*0043*.. | bar: Area 1
FERRARI | 360 MODENA | 360 MODENA | F131 | 03/1999 | 09/2004 | 5x108 | 67 |  |  |  | M14x1,5 | 22 | ULTRALEGGERA HLT | 8½x19 | 19,00 | 8,50 | W01803002P3 | 3 | S | 20121203 | 20130102 | 5x108 |  | 27 |  |  | O.E. | B |  | TÜV |  |  |  | YES | C0067 | FRONT | S | Strongness Certificate (PB) | 1 | No car modifications required | Tyres have not been checked | AfterMarket OZ | MAX 460 KG | ACID GREEN | I-Tech | 8027529083842 | OZ | 12,37 |  | 67,04 |  | 592x592x286 | 1 |  | e3*96/79*0043*.. | bar: Area 1
FERRARI | 360 MODENA | 360 MODENA | F131 | 03/1999 | 09/2004 | 5x108 | 67 |  |  |  | M14x1,5 | 22 | ULTRALEGGERA HLT | 8½x19 | 19,00 | 8,50 | W0180300230 | 3 | S | 20110912 | 20111012 | 5x108 |  | 27 |  |  | O.E. | B |  | TÜV |  |  |  | YES | C0067 | FRONT | S | Strongness Certificate (PB) | 1 | No car modifications required | Tyres have not been checked | AfterMarket OZ | MAX 460 KG | WHITE | I-Tech | 8027529067590 | OZ | 12,37 |  | 67,04 |  | 592x592x286 | 1 |  | e3*96/79*0043*.. | bar: Area 1
FERRARI | 360 MODENA | 360 MODENA | F131 | 03/1999 | 09/2004 | 5x108 | 67 |  |  |  | M14x1,5 | 22 | ULTRALEGGERA HLT | 8½x19 | 19,00 | 8,50 | W0180300253 | 3 | S | 20110912 | 20111012 | 5x108 |  | 27 |  |  | O.E. | B |  | TÜV |  |  |  | YES | C0067 | FRONT | S | Strongness Certificate (PB) | 1 | No car modifications required | Tyres have not been checked | AfterMarket OZ | MAX 460 KG | MATT BLACK | I-Tech | 8027529067583 | OZ | 12,37 |  | 67,04 |  | 592x592x286 | 1 |  | e3*96/79*0043*.. | bar: Area 1
FERRARI | 360 MODENA | 360 MODENA | F131 | 03/1999 | 09/2004 | 5x108 | 67 |  |  |  | M14x1,5 | 22 | ULTRALEGGERA HLT | 8½x19 | 19,00 | 8,50 | W0180300271 | 3 | S | 20110912 | 20111012 | 5x108 |  | 27 |  |  | O.E. | B |  | TÜV |  |  |  | YES | C0067 | FRONT | S | Strongness Certificate (PB) | 1 | No car modifications required | Tyres have not been checked | AfterMarket OZ | MAX 460 KG | ORANGE | I-Tech | 8027529067613 | OZ | 12,37 |  | 67,04 |  | 592x592x286 | 1 |  | e3*96/79*0043*.. | bar: Area 1
FERRARI | 360 MODENA | 360 MODENA | F131 | 03/1999 | 09/2004 | 5x108 | 67 |  |  |  | M14x1,5 | 22 | ULTRALEGGERA HLT | 8½x19 | 19,00 | 8,50 | W0180300276 | 3 | S | 20110912 | 20111012 | 5x108 |  | 27 |  |  | O.E. | B |  | TÜV |  |  |  | YES | C0067 | FRONT | S | Strongness Certificate (PB) | 1 | No car modifications required | Tyres have not been checked | AfterMarket OZ | MAX 460 KG | RACE GOLD | I-Tech | 8027529067620 | OZ | 12,37 |  | 67,04 |  | 592x592x286 | 1 |  | e3*96/79*0043*.. | bar: Area 1
FERRARI | 360 MODENA | 360 MODENA | F131 | 03/1999 | 09/2004 | 5x108 | 67 |  |  |  | M14x1,5 | 22 | ULTRALEGGERA HLT | 8½x19 | 19,00 | 8,50 | W0180300284 | 3 | S | 20110912 | 20111012 | 5x108 |  | 27 |  |  | O.E. | B |  | TÜV |  |  |  | YES | C0067 | FRONT | S | Strongness Certificate (PB) | 1 | No car modifications required | Tyres have not been checked | AfterMarket OZ | MAX 460 KG | RED | I-Tech | 8027529067606 | OZ | 12,37 |  | 67,04 |  | 592x592x286 | 1 |  | e3*96/79*0043*.. | bar: Area 1
FERRARI | 360 MODENA | 360 MODENA | F131 | 03/1999 | 09/2004 | 5x108 | 67 |  |  |  | M14x1,5 | 22 | ULTRALEGGERA HLT | 11x19 | 19,00 | 11,00 | W01806004D22 | 3 | S | 20120213 | 20120314 | 5x108 |  | 35 |  |  | O.E. | B |  | TÜV |  |  |  | YES | C0270 | REAR | T | Teilegutachten (PB+VB) | 1 | No car modifications required | Tyres have not been checked | AfterMarket OZ | MAX 600 KG | MATT GRAPHIT SILVER | I-Tech | 8027529072884 | OZ | 15 |  | 67,04 |  | 592x592x350 | 1 |  | e3*96/79*0043*.. | bar: Area 1
FERRARI | 360 MODENA | 360 MODENA | F131 | 03/1999 | 09/2004 | 5x108 | 67 |  |  |  | M14x1,5 | 22 | ULTRALEGGERA HLT | 11x19 | 19,00 | 11,00 | W01806004N6 | 3 | S | 20110912 | 20111012 | 5x108 |  | 35 |  |  | O.E. | B |  | TÜV |  |  |  | YES | C0270 | REAR | T | Teilegutachten (PB+VB) | 1 | No car modifications required | Tyres have not been checked | AfterMarket OZ | MAX 600 KG | MATT RACE SILVER | I-Tech | 8027529066982 | OZ | 15 |  | 67,04 |  | 592x592x350 | 1 |  | e3*96/79*0043*.. | bar: Area 1
FERRARI | 360 MODENA | 360 MODENA | F131 | 03/1999 | 09/2004 | 5x108 | 67 |  |  |  | M14x1,5 | 22 | ULTRALEGGERA HLT | 11x19 | 19,00 | 11,00 | W01806004P3 | 3 | S | 20121203 | 20130102 | 5x108 |  | 35 |  |  | O.E. | B |  | TÜV |  |  |  | YES | C0270 | REAR | T | Teilegutachten (PB+VB) | 1 | No car modifications required | Tyres have not been checked | AfterMarket OZ | MAX 600 KG | ACID GREEN | I-Tech | 8027529083668 | OZ | 15 |  | 67,04 |  | 592x592x350 | 1 |  | e3*96/79*0043*.. | bar: Area 1
FERRARI | 360 MODENA | 360 MODENA | F131 | 03/1999 | 09/2004 | 5x108 | 67 |  |  |  | M14x1,5 | 22 | ULTRALEGGERA HLT | 11x19 | 19,00 | 11,00 | W0180600430 | 3 | S | 20110912 | 20111012 | 5x108 |  | 35 |  |  | O.E. | B |  | TÜV |  |  |  | YES | C0270 | REAR | T | Teilegutachten (PB+VB) | 1 | No car modifications required | Tyres have not been checked | AfterMarket OZ | MAX 600 KG | WHITE | I-Tech | 8027529066944 | OZ | 15 |  | 67,04 |  | 592x592x350 | 1 |  | e3*96/79*0043*.. | bar: Area 1
FERRARI | 360 MODENA | 360 MODENA | F131 | 03/1999 | 09/2004 | 5x108 | 67 |  |  |  | M14x1,5 | 22 | ULTRALEGGERA HLT | 11x19 | 19,00 | 11,00 | W0180600453 | 3 | S | 20110912 | 20111012 | 5x108 |  | 35 |  |  | O.E. | B |  | TÜV |  |  |  | YES | C0270 | REAR | T | Teilegutachten (PB+VB) | 1 | No car modifications required | Tyres have not been checked | AfterMarket OZ | MAX 600 KG | MATT BLACK | I-Tech | 8027529066937 | OZ | 15 |  | 67,04 |  | 592x592x350 | 1 |  | e3*96/79*0043*.. | bar: Area 1
FERRARI | 360 MODENA | 360 MODENA | F131 | 03/1999 | 09/2004 | 5x108 | 67 |  |  |  | M14x1,5 | 22 | ULTRALEGGERA HLT | 11x19 | 19,00 | 11,00 | W0180600471 | 3 | S | 20110912 | 20111012 | 5x108 |  | 35 |  |  | O.E. | B |  | TÜV |  |  |  | YES | C0270 | REAR | T | Teilegutachten (PB+VB) | 1 | No car modifications required | Tyres have not been checked | AfterMarket OZ | MAX 600 KG | ORANGE | I-Tech | 8027529066968 | OZ | 15 |  | 67,04 |  | 592x592x350 | 1 |  | e3*96/79*0043*.. | bar: Area 1
FERRARI | 360 MODENA | 360 MODENA | F131 | 03/1999 | 09/2004 | 5x108 | 67 |  |  |  | M14x1,5 | 22 | ULTRALEGGERA HLT | 11x19 | 19,00 | 11,00 | W0180600476 | 3 | S | 20110912 | 20111012 | 5x108 |  | 35 |  |  | O.E. | B |  | TÜV |  |  |  | YES | C0270 | REAR | T | Teilegutachten (PB+VB) | 1 | No car modifications required | Tyres have not been checked | AfterMarket OZ | MAX 600 KG | RACE GOLD | I-Tech | 8027529066975 | OZ | 15 |  | 67,04 |  | 592x592x350 | 1 |  | e3*96/79*0043*.. | bar: Area 1
FERRARI | 360 MODENA | 360 MODENA | F131 | 03/1999 | 09/2004 | 5x108 | 67 |  |  |  | M14x1,5 | 22 | ULTRALEGGERA HLT | 11x19 | 19,00 | 11,00 | W0180600484 | 3 | S | 20110912 | 20111012 | 5x108 |  | 35 |  |  | O.E. | B |  | TÜV |  |  |  | YES | C0270 | REAR | T | Teilegutachten (PB+VB) | 1 | No car modifications required | Tyres have not been checked | AfterMarket OZ | MAX 600 KG | RED | I-Tech | 8027529066951 | OZ | 15 |  | 67,04 |  | 592x592x350 | 1 |  | e3*96/79*0043*.. | bar: Area 1
FIAT | BRAVA | BRAVA | 182 | 10/1995 | 10/2002 | 4x 98 | 58,06 |  |  | 49,50 | M12x1,25 | 19 | ADRENALINA | 6½x15 | 15,00 | 6,50 | W8501020054 | 1 | S | 20080904 | 20081004 | 4x100 |  | 37 | 81710301 | S | B39 | B | LBZ2 |  | KBA |  | DK | YES |  |  | K | KBA (ABE+VB) | 1 | No car modifications required | 185/55 R15----195/50 R15----195/55 R15----195/60 R15----205/50 R15----215/45 R15--- | AfterMarket OZ | MAX 615 KG | MATT BLACK + DIAMOND-CUT | X-Line | 8027529034462 | OZ | 9,20 |  |  | Serie S - ext.diam.68 mm | 486x486x236 | 1 | 055-113 | e3*96/27*0019*.., G983 | bar: Area 1
FIAT | BRAVA | BRAVA | 182 | 10/1995 | 10/2002 | 4x 98 | 58,06 |  |  | 49,50 | M12x1,25 | 19 | ADRENALINA | 6½x15 | 15,00 | 6,50 | W8501020154 | 1 |  |  |  | 4x100 |  | 42 | 81710301 | S | B39 | B |  |  | KBA |  | DK | YES |  |  | K | KBA (ABE+VB) | 1 | No car modifications required | 185/55 R15----195/50 R15----195/55 R15----195/60 R15----205/50 R15----215/45 R15--- | AfterMarket OZ | MAX 530 KG | MATT BLACK + DIAMOND-CUT | X-Line | 8027529042818 | OZ | 9,20 |  |  | Serie S - ext.diam.68 mm | 486x486x236 | 1 | 055-113 | e3*96/27*0019*.., G983 | bar: Area 1
FIAT | BRAVA | BRAVA | 182 | 10/1995 | 10/2002 | 4x 98 | 58,06 |  |  | 49,50 | M12x1,25 | 19 | EGO | 6½x15 | 15,00 | 6,50 | W8505320054 | 1 | S | 20110726 | 20110825 | 4x 98 |  | 37 | 81710478 | S | VST20B24 | B |  |  | KBA |  | DK | YES |  |  | K | KBA (ABE+VB) | 1 | No car modifications required | 185/55 R15----195/50 R15----195/55 R15----195/60 R15----205/50 R15----215/45 R15--- | AfterMarket OZ | MAX 615 KG | MATT BLACK + DIAMOND-CUT | X-Line | 8027529065909 | OZ | 8 |  |  | Serie S - ext.diam.68 mm | 486x486x236 | 1 | 055-113 | e3*96/27*0019*.., G983 | bar: Area 1
FIAT | BRAVA | BRAVA | 182 | 10/1995 | 10/2002 | 4x 98 | 58,06 |  |  | 49,50 | M12x1,25 | 19 | LOUNGE 8 | 6½x15 | 15,00 | 6,50 | W8503620054 | 1 |  |  |  | 4x100 |  | 37 | 81710301 | S | B39 | B | LBZ2 |  | KBA |  | DK | YES |  |  | K | KBA (ABE+VB) | 1 | No car modifications required | 185/55 R15----195/50 R15----195/55 R15----195/60 R15----205/50 R15----215/45 R15--- | AfterMarket OZ | MAX 570 KG | MATT BLACK + DIAMOND-CUT | X-Line | 8027529047967 | OZ | 8 |  |  | Serie S - ext.diam.68 mm | 486x486x236 | 1 | 055-113 | e3*96/27*0019*.., G983 | bar: Area 1
FIAT | BRAVA | BRAVA | 182 | 10/1995 | 10/2002 | 4x 98 | 58,06 |  |  | 49,50 | M12x1,25 | 19 | LOUNGE 8 | 6½x15 | 15,00 | 6,50 | W8503620075 | 1 |  |  |  | 4x100 |  | 37 | 81710301 | S | B39 | B | LBZ2 |  | KBA |  | DK | YES |  |  | K | KBA (ABE+VB) | 1 | No car modifications required | 185/55 R15----195/50 R15----195/55 R15----195/60 R15----205/50 R15----215/45 R15--- | AfterMarket OZ | MAX 570 KG | METAL SILVER + DIAMOND CUT | X-Line | 8027529047974 | OZ | 8 |  |  | Serie S - ext.diam.68 mm | 486x486x236 | 1 | 055-113 | e3*96/27*0019*.., G983 | bar: Area 1
FIAT | BRAVA | BRAVA | 182 | 10/1995 | 10/2002 | 4x 98 | 58,06 |  |  | 49,50 | M12x1,25 | 19 | SUPERTURISMO GT | 6½x15 | 15,00 | 6,50 | W0168220079 | 1 | S | 20081010 | 20081109 | 4x100 |  | 37 | 81710301 | S | B39 | B | LBZ2 |  | KBA | VIA | DK | YES |  |  | K | KBA (ABE+VB) | 1 | No car modifications required | 185/55 R15----195/50 R15----195/55 R15----195/60 R15----205/50 R15----215/45 R15--- | AfterMarket OZ | MAX 550 KG | MATT BLACK + RED LETTERING | Racing | 8027529000993 | OZ | 9,57 |  |  | Serie S - ext.diam.68 mm | 430x430x235 | 1 | 055-113 | e3*96/27*0019*.., G983 | bar: Area 1
FIAT | BRAVA | BRAVA | 182 | 10/1995 | 10/2002 | 4x 98 | 58,06 |  |  | 49,50 | M12x1,25 | 19 | SUPERTURISMO GT | 6½x15 | 15,00 | 6,50 | W0168220082 | 1 | S | 20031023 | 20031122 | 4x100 |  | 37 | 81710301 | S | B39 | B | LBZ2 |  | KBA | VIA | DK | YES |  |  | K | KBA (ABE+VB) | 1 | No car modifications required | 185/55 R15----195/50 R15----195/55 R15----195/60 R15----205/50 R15----215/45 R15--- | AfterMarket OZ | MAX 550 KG | RACE SILVER + BLACK LETTERING | Racing | 8027529001006 | OZ | 9,57 |  |  | Serie S - ext.diam.68 mm | 430x430x235 | 1 | 055-113 | e3*96/27*0019*.., G983 | bar: Area 1
FIAT | BRAVA | BRAVA | 182 | 10/1995 | 10/2002 | 4x 98 | 58,06 |  |  | 49,50 | M12x1,25 | 19 | SUPERTURISMO GT | 6½x15 | 15,00 | 6,50 | W01905200P5 | 1 | S | 20121109 | 20121209 | 4x100 |  | 37 | 81710301 | S | B39 | B | LBZ2 |  | KBA |  | DK | YES |  |  | K | KBA (ABE+VB) | 1 | No car modifications required | 185/55 R15----195/50 R15----195/55 R15----195/60 R15----205/50 R15----215/45 R15--- | AfterMarket OZ | MAX 550 KG | GRIGIO CORSA+BLACK LETTERING | Racing | 8027529083057 | OZ | 8,77 |  |  | Serie S - ext.diam.68 mm | 430x430x235 | 1 | 055-113 | e3*96/27*0019*.., G983 | bar: Area 1
FIAT | BRAVA | BRAVA | 182 | 10/1995 | 10/2002 | 4x 98 | 58,06 |  |  | 49,50 | M12x1,25 | 19 | SUPERTURISMO GT | 6½x15 | 15,00 | 6,50 | W0190520079 | 1 | S | 20121109 | 20121209 | 4x100 |  | 37 | 81710301 | S | B39 | B | LBZ2 |  | KBA |  | DK | YES |  |  | K | KBA (ABE+VB) | 1 | No car modifications required | 185/55 R15----195/50 R15----195/55 R15----195/60 R15----205/50 R15----215/45 R15--- | AfterMarket OZ | MAX 550 KG | MATT BLACK + RED LETTERING | Racing | 8027529083064 | OZ | 8,77 |  |  | Serie S - ext.diam.68 mm | 430x430x235 | 1 | 055-113 | e3*96/27*0019*.., G983 | bar: Area 1
FIAT | BRAVA | BRAVA | 182 | 10/1995 | 10/2002 | 4x 98 | 58,06 |  |  | 49,50 | M12x1,25 | 19 | SUPERTURISMO WRC | 6½x15 | 15,00 | 6,50 | W0168220033 | 1 | S | 20031119 | 20031219 | 4x100 |  | 37 | 81710301 | S | B39 | B | LBZ2 |  | KBA | VIA | DK | YES |  |  | K | KBA (ABE+VB) | 1 | No car modifications required | 185/55 R15----195/50 R15----195/55 R15----195/60 R15----205/50 R15----215/45 R15--- | AfterMarket OZ | MAX 550 KG | WHITE + RED LETTERING | Racing | 8027529000986 | OZ | 9,57 |  |  | Serie S - ext.diam.68 mm | 430x430x235 | 1 | 055-113 | e3*96/27*0019*.., G983 | bar: Area 1
FIAT | BRAVA | BRAVA | 182 | 10/1995 | 10/2002 | 4x 98 | 58,06 |  |  | 49,50 | M12x1,25 | 19 | SUPERTURISMO WRC | 6½x15 | 15,00 | 6,50 | W0190520033 | 1 | S | 20121109 | 20121209 | 4x100 |  | 37 | 81710301 | S | B39 | B | LBZ2 |  | KBA |  | DK | YES |  |  | K | KBA (ABE+VB) | 1 | No car modifications required | 185/55 R15----195/50 R15----195/55 R15----195/60 R15----205/50 R15----215/45 R15--- | AfterMarket OZ | MAX 550 KG | WHITE + RED LETTERING | Racing | 8027529083187 | OZ | 8,77 |  |  | Serie S - ext.diam.68 mm | 430x430x235 | 1 | 055-113 | e3*96/27*0019*.., G983 | bar: Area 1
FIAT | BRAVA | BRAVA | 182 | 10/1995 | 10/2002 | 4x 98 | 58,06 |  |  | 49,50 | M12x1,25 | 19 | ENVY | 7x15 | 15,00 | 7,00 | W8504220068 | 1 |  |  |  | 4x 98 |  | 37 | 81710478 | S | VST20B24 | B |  |  | KBA |  | DK | YES |  |  | K | KBA (ABE+VB) | 1 | No car modifications required | 185/55 R15---TFI001-195/50 R15---TFI001-195/55 R15----195/60 R15----205/50 R15----215/45 R15--- | AfterMarket OZ | MAX 615 KG | MATT SILVER TECH DIAMOND CUT | X-Line | 8027529052824 | OZ | 8 |  |  | Serie S - ext.diam.68 mm | 486x486x249 | 1 | 055-113 | e3*96/27*0019*.., G983 | bar: Area 1
FIAT | BRAVA | BRAVA | 182 | 10/1995 | 10/2002 | 4x 98 | 58,06 |  |  | 49,50 | M12x1,25 | 19 | ULTRALEGGERA | 7x15 | 15,00 | 7,00 | W01731200A53 | 1 |  |  |  | 4x100 |  | 37 | 81710301 | S | B39 | B | LBZ2 | TÜV |  |  | DK | YES |  |  | T | Teilegutachten (PB+VB) | 1 | No car modifications required | 185/55 R15---TFI001-195/50 R15---TFI001-195/55 R15----195/60 R15----205/50 R15----215/45 R15--- | AfterMarket OZ | MAX 525 KG | MATT BLACK | Racing | 8027529057485 | OZ | 6,49 |  |  | Serie S - ext.diam.68 mm | 455x455x248 | 1 | 055-113 | e3*96/27*0019*.., G983 | bar: Area 1
FIAT | BRAVA | BRAVA | 182 | 10/1995 | 10/2002 | 4x 98 | 58,06 |  |  | 49,50 | M12x1,25 | 19 | ULTRALEGGERA | 7x15 | 15,00 | 7,00 | W0173120022 | 1 | S | 20051128 | 20051228 | 4x100 |  | 37 | 81710301 | S | B39 | B | LBZ2 | TÜV |  |  | DK | YES |  |  | T | Teilegutachten (PB+VB) | 1 | No car modifications required | 185/55 R15---TFI001-195/50 R15---TFI001-195/55 R15----195/60 R15----205/50 R15----215/45 R15--- | AfterMarket OZ | MAX 525 KG | MATT GRAPHIT SILVER | Racing | 8027529003048 | OZ | 6,49 |  |  | Serie S - ext.diam.68 mm | 460x460x255 | 1 | 055-113 | e3*96/27*0019*.., G983 | bar: Area 1
FIAT | BRAVA | BRAVA | 182 | 10/1995 | 10/2002 | 4x 98 | 58,06 |  |  | 49,50 | M12x1,25 | 19 | ULTRALEGGERA | 7x15 | 15,00 | 7,00 | W0173120061 | 1 | S | 20051128 | 20051228 | 4x100 |  | 37 | 81710301 | S | B39 | B | LBZ2 | TÜV |  |  | DK | YES |  |  | T | Teilegutachten (PB+VB) | 1 | No car modifications required | 185/55 R15---TFI001-195/50 R15---TFI001-195/55 R15----195/60 R15----205/50 R15----215/45 R15--- | AfterMarket OZ | MAX 525 KG | CHRYSTAL TITANIUM | Racing | 8027529003055 | OZ | 6,49 |  |  | Serie S - ext.diam.68 mm | 460x460x255 | 1 | 055-113 | e3*96/27*0019*.., G983 | bar: Area 1
FIAT | BRAVA | BRAVA | 182 | 10/1995 | 10/2002 | 4x 98 | 58,06 |  |  | 49,50 | M12x1,25 | 19 | ADRENALINA | 7x16 | 16,00 | 7,00 | W8501120054 | 1 | S | 20080904 | 20081004 | 4x100 |  | 37 | 81710301 | S | B39 | B | LBZ2 |  | KBA |  | DK | YES |  |  | K | KBA (ABE+VB) | 1 | No car modifications required | 195/45 R16----205/45 R16----215/40 R16--- | AfterMarket OZ | MAX 615 KG | MATT BLACK + DIAMOND-CUT | X-Line | 8027529034493 | OZ | 10,50 |  |  | Serie S - ext.diam.68 mm | 511x511x249 | 1 | 055-113 | e3*96/27*0019*.., G983 | bar: Area 1
FIAT | BRAVA | BRAVA | 182 | 10/1995 | 10/2002 | 4x 98 | 58,06 |  |  | 49,50 | M12x1,25 | 19 | ALLEGGERITA HLT 4F | 7x16 | 16,00 | 7,00 | W01851200P3 | 3 | S | 20121012 | 20121111 | 4x100 |  | 37 | 81710301 | S | B39 | B | LBZ2 | TÜV |  |  | DK | YES |  |  | T | Teilegutachten (PB+VB) | 1 | No car modifications required | 195/45 R16----205/45 R16----215/40 R16--- | AfterMarket OZ | MAX 500 KG | ACID GREEN | I-Tech | 8027529080865 | OZ | 7,41 |  |  | Serie S - ext.diam.68 mm | 570x570x370 | 1 | 055-113 | e3*96/27*0019*.., G983 | bar: Area 1
FIAT | BRAVA | BRAVA | 182 | 10/1995 | 10/2002 | 4x 98 | 58,06 |  |  | 49,50 | M12x1,25 | 19 | ALLEGGERITA HLT 4F | 7x16 | 16,00 | 7,00 | W0185120022 | 3 | S | 20090615 | 20090715 | 4x100 |  | 37 | 81710301 | S | B39 | B | LBZ2 | TÜV |  |  | DK | YES |  |  | T | Teilegutachten (PB+VB) | 1 | No car modifications required | 195/45 R16----205/45 R16----215/40 R16--- | AfterMarket OZ | MAX 500 KG | MATT GRAPHIT SILVER | I-Tech | 8027529040678 | OZ | 7,41 |  |  | Serie S - ext.diam.68 mm | 570x570x370 | 1 | 055-113 | e3*96/27*0019*.., G983 | bar: Area 1
FIAT | BRAVA | BRAVA | 182 | 10/1995 | 10/2002 | 4x 98 | 58,06 |  |  | 49,50 | M12x1,25 | 19 | ALLEGGERITA HLT 4F | 7x16 | 16,00 | 7,00 | W0185120030 | 3 | S | 20090615 | 20090715 | 4x100 |  | 37 | 81710301 | S | B39 | B | LBZ2 | TÜV |  |  | DK | YES |  |  | T | Teilegutachten (PB+VB) | 1 | No car modifications required | 195/45 R16----205/45 R16----215/40 R16--- | AfterMarket OZ | MAX 500 KG | WHITE | I-Tech | 8027529040623 | OZ | 7,41 |  |  | Serie S - ext.diam.68 mm | 570x570x370 | 1 | 055-113 | e3*96/27*0019*.., G983 | bar: Area 1
FIAT | BRAVA | BRAVA | 182 | 10/1995 | 10/2002 | 4x 98 | 58,06 |  |  | 49,50 | M12x1,25 | 19 | ALLEGGERITA HLT 4F | 7x16 | 16,00 | 7,00 | W0185120053 | 3 | S | 20090615 | 20090715 | 4x100 |  | 37 | 81710301 | S | B39 | B | LBZ2 | TÜV |  |  | DK | YES |  |  | T | Teilegutachten (PB+VB) | 1 | No car modifications required | 195/45 R16----205/45 R16----215/40 R16--- | AfterMarket OZ | MAX 500 KG | MATT BLACK | I-Tech | 8027529040616 | OZ | 7,41 |  |  | Serie S - ext.diam.68 mm | 570x570x370 | 1 | 055-113 | e3*96/27*0019*.., G983 | bar: Area 1
FIAT | BRAVA | BRAVA | 182 | 10/1995 | 10/2002 | 4x 98 | 58,06 |  |  | 49,50 | M12x1,25 | 19 | ALLEGGERITA HLT 4F | 7x16 | 16,00 | 7,00 | W0185120066 | 1 | S | 20090615 | 20090715 | 4x100 |  | 37 | 81710301 | S | B39 | B | LBZ2 | TÜV |  |  | DK | YES |  |  | T | Teilegutachten (PB+VB) | 1 | No car modifications required | 195/45 R16----205/45 R16----215/40 R16--- | AfterMarket OZ | MAX 500 KG | TITANIUM TECH | I-Tech | 8027529040609 | OZ | 7,41 |  |  | Serie S - ext.diam.68 mm | 570x570x370 | 1 | 055-113 | e3*96/27*0019*.., G983 | bar: Area 1
FIAT | BRAVA | BRAVA | 182 | 10/1995 | 10/2002 | 4x 98 | 58,06 |  |  | 49,50 | M12x1,25 | 19 | ALLEGGERITA HLT 4F | 7x16 | 16,00 | 7,00 | W0185120071 | 3 | S | 20090615 | 20090715 | 4x100 |  | 37 | 81710301 | S | B39 | B | LBZ2 | TÜV |  |  | DK | YES |  |  | T | Teilegutachten (PB+VB) | 1 | No car modifications required | 195/45 R16----205/45 R16----215/40 R16--- | AfterMarket OZ | MAX 500 KG | ORANGE | I-Tech | 8027529040654 | OZ | 7,41 |  |  | Serie S - ext.diam.68 mm | 570x570x370 | 1 | 055-113 | e3*96/27*0019*.., G983 | bar: Area 1
FIAT | BRAVA | BRAVA | 182 | 10/1995 | 10/2002 | 4x 98 | 58,06 |  |  | 49,50 | M12x1,25 | 19 | ALLEGGERITA HLT 4F | 7x16 | 16,00 | 7,00 | W0185120072 | 3 | S | 20090615 | 20090715 | 4x100 |  | 37 | 81710301 | S | B39 | B | LBZ2 | TÜV |  |  | DK | YES |  |  | T | Teilegutachten (PB+VB) | 1 | No car modifications required | 195/45 R16----205/45 R16----215/40 R16--- | AfterMarket OZ | MAX 500 KG | MATT BLUE | I-Tech | 8027529040647 | OZ | 7,41 |  |  | Serie S - ext.diam.68 mm | 570x570x370 | 1 | 055-113 | e3*96/27*0019*.., G983 | bar: Area 1
FIAT | BRAVA | BRAVA | 182 | 10/1995 | 10/2002 | 4x 98 | 58,06 |  |  | 49,50 | M12x1,25 | 19 | ALLEGGERITA HLT 4F | 7x16 | 16,00 | 7,00 | W0185120076 | 3 | S | 20090615 | 20090715 | 4x100 |  | 37 | 81710301 | S | B39 | B | LBZ2 | TÜV |  |  | DK | YES |  |  | T | Teilegutachten (PB+VB) | 1 | No car modifications required | 195/45 R16----205/45 R16----215/40 R16--- | AfterMarket OZ | MAX 500 KG | RACE GOLD | I-Tech | 8027529040661 | OZ | 7,41 |  |  | Serie S - ext.diam.68 mm | 570x570x370 | 1 | 055-113 | e3*96/27*0019*.., G983 | bar: Area 1
FIAT | BRAVA | BRAVA | 182 | 10/1995 | 10/2002 | 4x 98 | 58,06 |  |  | 49,50 | M12x1,25 | 19 | ALLEGGERITA HLT 4F | 7x16 | 16,00 | 7,00 | W0185120084 | 3 | S | 20090615 | 20090715 | 4x100 |  | 37 | 81710301 | S | B39 | B | LBZ2 | TÜV |  |  | DK | YES |  |  | T | Teilegutachten (PB+VB) | 1 | No car modifications required | 195/45 R16----205/45 R16----215/40 R16--- | AfterMarket OZ | MAX 500 KG | RED | I-Tech | 8027529040630 | OZ | 7,41 |  |  | Serie S - ext.diam.68 mm | 570x570x370 | 1 | 055-113 | e3*96/27*0019*.., G983 | bar: Area 1
FIAT | BRAVA | BRAVA | 182 | 10/1995 | 10/2002 | 4x 98 | 58,06 |  |  | 49,50 | M12x1,25 | 19 | ALLEGGERITA HLT 4F | 7x16 | 16,00 | 7,00 | W0185125266 | 1 |  |  |  | 4x100 |  | 30 | 81710301 | S | B39 | B | LBZ2 | TÜV |  |  | DK | YES |  |  | T | Teilegutachten (PB+VB) | 1 | No car modifications required | 195/45 R16----205/45 R16----215/40 R16--- | AfterMarket OZ | MAX 500 KG | TITANIUM TECH | I-Tech | 8027529041736 | OZ | 7,69 |  |  | Serie S - ext.diam.68 mm | 570x570x370 | 1 | 055-113 | e3*96/27*0019*.., G983 | Area 2: OUT
FIAT | BRAVA | BRAVA | 182 | 10/1995 | 10/2002 | 4x 98 | 58,06 |  |  | 49,50 | M12x1,25 | 19 | DAVID | 7x16 | 16,00 | 7,00 | W01874200N5 | 1 |  |  |  | 4x 98 |  | 37 | 81710478 | S | VST20B24 | B |  |  | KBA |  | DK | YES |  |  | K | KBA (ABE+VB) | 1 | No car modifications required | 195/45 R16----205/45 R16----215/40 R16--- | AfterMarket OZ | MAX 615 KG | MATT GRAPHITE DIAMOND CUT | Via Veneto | 8027529052725 | OZ | 9,01 |  |  | Serie S - ext.diam.68 mm | 480x480x248 | 1 | 055-113 | e3*96/27*0019*.., G983 | bar: Area 1
FIAT | BRAVA | BRAVA | 182 | 10/1995 | 10/2002 | 4x 98 | 58,06 |  |  | 49,50 | M12x1,25 | 19 | EGO | 7x16 | 16,00 | 7,00 | W8505220054 | 1 | S | 20110726 | 20110825 | 4x 98 |  | 37 | 81710478 | S | VST20B24 | B |  |  | KBA |  | DK | YES |  |  | K | KBA (ABE+VB) | 1 | No car modifications required | 195/45 R16----205/45 R16----215/40 R16--- | AfterMarket OZ | MAX 615 KG | MATT BLACK + DIAMOND-CUT | X-Line | 8027529065848 | OZ | 8,20 |  |  | Serie S - ext.diam.68 mm | 511x511x249 | 1 | 055-113 | e3*96/27*0019*.., G983 | bar: Area 1
FIAT | BRAVA | BRAVA | 182 | 10/1995 | 10/2002 | 4x 98 | 58,06 |  |  | 49,50 | M12x1,25 | 19 | ENERGY | 7x16 | 16,00 | 7,00 | W8503220054 | 1 |  |  |  | 4x100 |  | 37 | 81710301 | S | B39 | B | LBZ2 |  | KBA |  | DK | YES |  |  | K | KBA (ABE+VB) | 1 | No car modifications required | 195/45 R16----205/45 R16----215/40 R16--- | AfterMarket OZ | MAX 615 KG | MATT BLACK + DIAMOND-CUT | X-Line | 8027529045734 | OZ | 10,30 |  |  | Serie S - ext.diam.68 mm | 511x511x249 | 1 | 055-113 | e3*96/27*0019*.., G983 | bar: Area 1
FIAT | BRAVA | BRAVA | 182 | 10/1995 | 10/2002 | 4x 98 | 58,06 |  |  | 49,50 | M12x1,25 | 19 | ENVY | 7x16 | 16,00 | 7,00 | W8504020068 | 1 |  |  |  | 4x 98 |  | 37 | 81710478 | S | VST20B24 | B |  |  | KBA |  | DK | YES |  |  | K | KBA (ABE+VB) | 1 | No car modifications required | 195/45 R16----205/45 R16----215/40 R16--- | AfterMarket OZ | MAX 615 KG | MATT SILVER TECH DIAMOND CUT | X-Line | 8027529052879 | OZ | 8,21 |  |  | Serie S - ext.diam.68 mm | 511x511x249 | 1 | 055-113 | e3*96/27*0019*.., G983 | bar: Area 1
FIAT | BRAVA | BRAVA | 182 | 10/1995 | 10/2002 | 4x 98 | 58,06 |  |  | 49,50 | M12x1,25 | 19 | LOUNGE 8 | 7x16 | 16,00 | 7,00 | W8503720054 | 1 |  |  |  | 4x100 |  | 37 | 81710301 | S | B39 | B | LBZ2 |  | KBA |  | DK | YES |  |  | K | KBA (ABE+VB) | 1 | No car modifications required | 195/45 R16----205/45 R16----215/40 R16--- | AfterMarket OZ | MAX 615 KG | MATT BLACK + DIAMOND-CUT | X-Line | 8027529048032 | OZ | 8,20 |  |  | Serie S - ext.diam.68 mm | 511x511x249 | 1 | 055-113 | e3*96/27*0019*.., G983 | bar: Area 1
FIAT | BRAVA | BRAVA | 182 | 10/1995 | 10/2002 | 4x 98 | 58,06 |  |  | 49,50 | M12x1,25 | 19 | LOUNGE 8 | 7x16 | 16,00 | 7,00 | W8503720075 | 1 |  |  |  | 4x100 |  | 37 | 81710301 | S | B39 | B | LBZ2 |  | KBA |  | DK | YES |  |  | K | KBA (ABE+VB) | 1 | No car modifications required | 195/45 R16----205/45 R16----215/40 R16--- | AfterMarket OZ | MAX 615 KG | METAL SILVER + DIAMOND CUT | X-Line | 8027529048049 | OZ | 8,20 |  |  | Serie S - ext.diam.68 mm | 511x511x249 | 1 | 055-113 | e3*96/27*0019*.., G983 | Area 2: OUT
FIAT | BRAVA | BRAVA | 182 | 10/1995 | 10/2002 | 4x 98 | 58,06 |  |  | 49,50 | M12x1,25 | 19 | QUARANTA | 7x16 | 16,00 | 7,00 | W0185020354 | 1 |  |  |  | 4x 98 |  | 37 | 81710478 | S | VST20B24 | B | LBZ2 |  | KBA |  | DK | YES |  |  | K | KBA (ABE+VB) | 1 | No car modifications required | 195/45 R16----205/45 R16----215/40 R16--- | AfterMarket OZ | MAX 615 KG | MATT BLACK + DIAMOND-CUT | Via Veneto | 8027529053647 | OZ | 10,30 |  |  | Serie S - ext.diam.68 mm | 480x480x248 | 1 | 055-113 | e3*96/27*0019*.., G983 | bar: Area 1
FIAT | BRAVA | BRAVA | 182 | 10/1995 | 10/2002 | 4x 98 | 58,06 |  |  | 49,50 | M12x1,25 | 19 | SUPERTURISMO GT | 7x16 | 16,00 | 7,00 | W0167020079 | 1 | S | 20080624 | 20080724 | 4x100 |  | 37 | 81710301 | S | B39 | B | LBZ2 |  | KBA | VIA | DK | YES |  |  | K | KBA (ABE+VB) | 1 | No car modifications required | 195/45 R16----205/45 R16----215/40 R16--- | AfterMarket OZ | MAX 600 KG | MATT BLACK + RED LETTERING | Racing | 8027529000443 | OZ | 10,68 |  |  | Serie S - ext.diam.68 mm | 480x480x255 | 1 | 055-113 | e3*96/27*0019*.., G983 | bar: Area 1
FIAT | BRAVA | BRAVA | 182 | 10/1995 | 10/2002 | 4x 98 | 58,06 |  |  | 49,50 | M12x1,25 | 19 | SUPERTURISMO GT | 7x16 | 16,00 | 7,00 | W0167020082 | 1 | S | 20031017 | 20031116 | 4x100 |  | 37 | 81710301 | S | B39 | B | LBZ2 |  | KBA | VIA | DK | YES |  |  | K | KBA (ABE+VB) | 1 | No car modifications required | 195/45 R16----205/45 R16----215/40 R16--- | AfterMarket OZ | MAX 600 KG | RACE SILVER + BLACK LETTERING | Racing | 8027529000450 | OZ | 10,68 |  |  | Serie S - ext.diam.68 mm | 480x480x255 | 1 | 055-113 | e3*96/27*0019*.., G983 | bar: Area 1
FIAT | BRAVA | BRAVA | 182 | 10/1995 | 10/2002 | 4x 98 | 58,06 |  |  | 49,50 | M12x1,25 | 19 | SUPERTURISMO GT | 7x16 | 16,00 | 7,00 | W01895200P5 | 1 |  |  |  | 4x100 |  | 37 | 81710301 | S | B39 | B | LBZ2 |  | KBA |  | DK | YES |  |  | K | KBA (ABE+VB) | 1 | No car modifications required | 195/45 R16----205/45 R16----215/40 R16--- | AfterMarket OZ | MAX 615 KG | GRIGIO CORSA+BLACK LETTERING | Racing | 8027529080315 | OZ | 10,27 |  |  | Serie S - ext.diam.68 mm | 480x480x248 | 1 | 055-113 | e3*96/27*0019*.., G983 | bar: Area 1
FIAT | BRAVA | BRAVA | 182 | 10/1995 | 10/2002 | 4x 98 | 58,06 |  |  | 49,50 | M12x1,25 | 19 | SUPERTURISMO GT | 7x16 | 16,00 | 7,00 | W0189520079 | 1 |  |  |  | 4x100 |  | 37 | 81710301 | S | B39 | B | LBZ2 |  | KBA |  | DK | YES |  |  | K | KBA (ABE+VB) | 1 | No car modifications required | 195/45 R16----205/45 R16----215/40 R16--- | AfterMarket OZ | MAX 615 KG | MATT BLACK + RED LETTERING | Racing | 8027529080322 | OZ | 10,27 |  |  | Serie S - ext.diam.68 mm | 480x480x248 | 1 | 055-113 | e3*96/27*0019*.., G983 | bar: Area 1
FIAT | BRAVA | BRAVA | 182 | 10/1995 | 10/2002 | 4x 98 | 58,06 |  |  | 49,50 | M12x1,25 | 19 | SUPERTURISMO WRC | 7x16 | 16,00 | 7,00 | W0167020033 | 1 | S | 20040914 | 20041014 | 4x100 |  | 37 | 81710301 | S | B39 | B | LBZ2 |  | KBA | VIA | DK | YES |  |  | K | KBA (ABE+VB) | 1 | No car modifications required | 195/45 R16----205/45 R16----215/40 R16--- | AfterMarket OZ | MAX 600 KG | WHITE + RED LETTERING | Racing | 8027529000436 | OZ | 10,68 |  |  | Serie S - ext.diam.68 mm | 480x480x255 | 1 | 055-113 | e3*96/27*0019*.., G983 | bar: Area 1
FIAT | BRAVA | BRAVA | 182 | 10/1995 | 10/2002 | 4x 98 | 58,06 |  |  | 49,50 | M12x1,25 | 19 | SUPERTURISMO WRC | 7x16 | 16,00 | 7,00 | W0189520033 | 1 | S | 20121105 | 20121205 | 4x100 |  | 37 | 81710301 | S | B39 | B | LBZ2 |  | KBA |  | DK |  |  |  | K | KBA (ABE+VB) | 1 | No car modifications required | 195/45 R16----205/45 R16----215/40 R16--- | AfterMarket OZ | MAX 615 KG | WHITE + RED LETTERING | Racing | 8027529082340 | OZ | 10,27 |  |  | Serie S - ext.diam.68 mm | 480x480x248 | 1 | 055-113 | e3*96/27*0019*.., G983 | bar: Area 1
FIAT | BRAVA | BRAVA | 182 | 10/1995 | 10/2002 | 4x 98 | 58,06 |  |  | 49,50 | M12x1,25 | 19 | ULTRALEGGERA | 7x16 | 16,00 | 7,00 | W01730200A53 | 1 | S | 20061026 | 20061125 | 4x100 |  | 37 | 81710301 | S | B39 | B | LBZ2 | TÜV |  |  | DK | YES |  |  | T | Teilegutachten (PB+VB) | 1 | No car modifications required | 195/45 R16----205/45 R16----215/40 R16--- | AfterMarket OZ | MAX 550 KG | MATT BLACK | Racing | 8027529002928 | OZ | 7,82 |  |  | Serie S - ext.diam.68 mm | 480x480x255 | 1 | 055-113 | e3*96/27*0019*.., G983 | bar: Area 1
FIAT | BRAVA | BRAVA | 182 | 10/1995 | 10/2002 | 4x 98 | 58,06 |  |  | 49,50 | M12x1,25 | 19 | ULTRALEGGERA | 7x16 | 16,00 | 7,00 | W0173020022 | 1 | S | 20051019 | 20051118 | 4x100 |  | 37 | 81710301 | S | B39 | B | LBZ2 | TÜV |  |  | DK | YES |  |  | T | Teilegutachten (PB+VB) | 1 | No car modifications required | 195/45 R16----205/45 R16----215/40 R16--- | AfterMarket OZ | MAX 550 KG | MATT GRAPHIT SILVER | Racing | 8027529002935 | OZ | 7,82 |  |  | Serie S - ext.diam.68 mm | 480x480x255 | 1 | 055-113 | e3*96/27*0019*.., G983 | bar: Area 1
FIAT | BRAVA | BRAVA | 182 | 10/1995 | 10/2002 | 4x 98 | 58,06 |  |  | 49,50 | M12x1,25 | 19 | ULTRALEGGERA | 7x16 | 16,00 | 7,00 | W0173020061 | 1 | S | 20051019 | 20051118 | 4x100 |  | 37 | 81710301 | S | B39 | B | LBZ2 | TÜV |  |  | DK | YES |  |  | T | Teilegutachten (PB+VB) | 1 | No car modifications required | 195/45 R16----205/45 R16----215/40 R16--- | AfterMarket OZ | MAX 550 KG | CHRYSTAL TITANIUM | Racing | 8027529002942 | OZ | 7,82 |  |  | Serie S - ext.diam.68 mm | 480x480x255 | 1 | 055-113 | e3*96/27*0019*.., G983 | bar: Area 1
FIAT | BRAVA | BRAVA | 182 | 10/1995 | 10/2002 | 4x 98 | 58,06 |  |  | 49,50 | M12x1,25 | 19 | ADRENALINA | 7x17 | 17,00 | 7,00 | W8501320054 | 1 | S | 20080904 | 20081004 | 4x100 |  | 37 | 81710301 | S | B39 | B | LBZ2 |  | KBA |  | DK | YES |  |  | K | KBA (ABE+VB) | 1 | No car modifications required | 205/40 R17----215/35 R17----215/40 R17----225/35 R17--- | AfterMarket OZ | MAX 615 KG | MATT BLACK + DIAMOND-CUT | X-Line | 8027529034585 | OZ | 11,52 |  |  | Serie S - ext.diam.68 mm | 542x542x249 | 1 | 055-113 | e3*96/27*0019*.., G983 | bar: Area 1
FIAT | BRAVA | BRAVA | 182 | 10/1995 | 10/2002 | 4x 98 | 58,06 |  |  | 49,50 | M12x1,25 | 19 | ALLEGGERITA HLT 4F | 7x17 | 17,00 | 7,00 | W01820200A66 | 1 | S | 20081210 | 20090109 | 4x100 |  | 37 | 81710301 | S | B39 | B | LBZ2 | TÜV |  |  | DK | YES |  |  | T | Teilegutachten (PB+VB) | 1 | No car modifications required | 205/40 R17----215/35 R17----215/40 R17----225/35 R17--- | AfterMarket OZ | MAX 500 KG | TITANIUM TECH | I-Tech | 8027529034899 | OZ | 7,96 |  |  | Serie S - ext.diam.68 mm | 540x540x260 | 1 | 055-113 | e3*96/27*0019*.., G983 | bar: Area 1
FIAT | BRAVA | BRAVA | 182 | 10/1995 | 10/2002 | 4x 98 | 58,06 |  |  | 49,50 | M12x1,25 | 19 | ALLEGGERITA HLT 4F | 7x17 | 17,00 | 7,00 | W01820200P3 | 3 | S | 20121012 | 20121111 | 4x100 |  | 37 | 81710301 | S | B39 | B | LBZ2 | TÜV |  |  | DK | YES |  |  | T | Teilegutachten (PB+VB) | 1 | No car modifications required | 205/40 R17----215/35 R17----215/40 R17----225/35 R17--- | AfterMarket OZ | MAX 500 KG | ACID GREEN | I-Tech | 8027529080902 | OZ | 7,96 |  |  | Serie S - ext.diam.68 mm | 540x540x260 | 1 | 055-113 | e3*96/27*0019*.., G983 | bar: Area 1
FIAT | BRAVA | BRAVA | 182 | 10/1995 | 10/2002 | 4x 98 | 58,06 |  |  | 49,50 | M12x1,25 | 19 | ALLEGGERITA HLT 4F | 7x17 | 17,00 | 7,00 | W0182020022 | 3 | S | 20081210 | 20090109 | 4x100 |  | 37 | 81710301 | S | B39 | B | LBZ2 | TÜV |  |  | DK | YES |  |  | T | Teilegutachten (PB+VB) | 1 | No car modifications required | 205/40 R17----215/35 R17----215/40 R17----225/35 R17--- | AfterMarket OZ | MAX 500 KG | MATT GRAPHIT SILVER | I-Tech | 8027529034943 | OZ | 7,96 |  |  | Serie S - ext.diam.68 mm | 540x540x260 | 1 | 055-113 | e3*96/27*0019*.., G983 | bar: Area 1
FIAT | BRAVA | BRAVA | 182 | 10/1995 | 10/2002 | 4x 98 | 58,06 |  |  | 49,50 | M12x1,25 | 19 | ALLEGGERITA HLT 4F | 7x17 | 17,00 | 7,00 | W0182020030 | 3 | S | 20080918 | 20081018 | 4x100 |  | 37 | 81710301 | S | B39 | B | LBZ2 | TÜV |  |  | DK | YES |  |  | T | Teilegutachten (PB+VB) | 1 | No car modifications required | 205/40 R17----215/35 R17----215/40 R17----225/35 R17--- | AfterMarket OZ | MAX 500 KG | WHITE | I-Tech | 8027529031317 | OZ | 7,96 |  |  | Serie S - ext.diam.68 mm | 540x540x260 | 1 | 055-113 | e3*96/27*0019*.., G983 | bar: Area 1
FIAT | BRAVA | BRAVA | 182 | 10/1995 | 10/2002 | 4x 98 | 58,06 |  |  | 49,50 | M12x1,25 | 19 | ALLEGGERITA HLT 4F | 7x17 | 17,00 | 7,00 | W0182020053 | 3 | S | 20080918 | 20081018 | 4x100 |  | 37 | 81710301 | S | B39 | B | LBZ2 | TÜV |  |  | DK | YES |  |  | T | Teilegutachten (PB+VB) | 1 | No car modifications required | 205/40 R17----215/35 R17----215/40 R17----225/35 R17--- | AfterMarket OZ | MAX 500 KG | MATT BLACK | I-Tech | 8027529031324 | OZ | 7,96 |  |  | Serie S - ext.diam.68 mm | 540x540x260 | 1 | 055-113 | e3*96/27*0019*.., G983 | bar: Area 1
FIAT | BRAVA | BRAVA | 182 | 10/1995 | 10/2002 | 4x 98 | 58,06 |  |  | 49,50 | M12x1,25 | 19 | ALLEGGERITA HLT 4F | 7x17 | 17,00 | 7,00 | W0182020071 | 3 | S | 20080918 | 20081018 | 4x100 |  | 37 | 81710301 | S | B39 | B | LBZ2 | TÜV |  |  | DK | YES |  |  | T | Teilegutachten (PB+VB) | 1 | No car modifications required | 205/40 R17----215/35 R17----215/40 R17----225/35 R17--- | AfterMarket OZ | MAX 500 KG | ORANGE | I-Tech | 8027529031331 | OZ | 7,96 |  |  | Serie S - ext.diam.68 mm | 540x540x260 | 1 | 055-113 | e3*96/27*0019*.., G983 | bar: Area 1
FIAT | BRAVA | BRAVA | 182 | 10/1995 | 10/2002 | 4x 98 | 58,06 |  |  | 49,50 | M12x1,25 | 19 | ALLEGGERITA HLT 4F | 7x17 | 17,00 | 7,00 | W0182020072 | 3 | S | 20080918 | 20081018 | 4x100 |  | 37 | 81710301 | S | B39 | B | LBZ2 | TÜV |  |  | DK | YES |  |  | T | Teilegutachten (PB+VB) | 1 | No car modifications required | 205/40 R17----215/35 R17----215/40 R17----225/35 R17--- | AfterMarket OZ | MAX 500 KG | MATT BLUE | I-Tech | 8027529031348 | OZ | 7,96 |  |  | Serie S - ext.diam.68 mm | 540x540x260 | 1 | 055-113 | e3*96/27*0019*.., G983 | bar: Area 1
FIAT | BRAVA | BRAVA | 182 | 10/1995 | 10/2002 | 4x 98 | 58,06 |  |  | 49,50 | M12x1,25 | 19 | ALLEGGERITA HLT 4F | 7x17 | 17,00 | 7,00 | W0182020076 | 3 | S | 20081210 | 20090109 | 4x100 |  | 37 | 81710301 | S | B39 | B | LBZ2 | TÜV |  |  | DK | YES |  |  | T | Teilegutachten (PB+VB) | 1 | No car modifications required | 205/40 R17----215/35 R17----215/40 R17----225/35 R17--- | AfterMarket OZ | MAX 500 KG | RACE GOLD | I-Tech | 8027529034912 | OZ | 7,96 |  |  | Serie S - ext.diam.68 mm | 540x540x260 | 1 | 055-113 | e3*96/27*0019*.., G983 | bar: Area 1
FIAT | BRAVA | BRAVA | 182 | 10/1995 | 10/2002 | 4x 98 | 58,06 |  |  | 49,50 | M12x1,25 | 19 | ALLEGGERITA HLT 4F | 7x17 | 17,00 | 7,00 | W0182020084 | 3 | S | 20080918 | 20081018 | 4x100 |  | 37 | 81710301 | S | B39 | B | LBZ2 | TÜV |  |  | DK | YES |  |  | T | Teilegutachten (PB+VB) | 1 | No car modifications required | 205/40 R17----215/35 R17----215/40 R17----225/35 R17--- | AfterMarket OZ | MAX 500 KG | RED | I-Tech | 8027529031355 | OZ | 7,96 |  |  | Serie S - ext.diam.68 mm | 540x540x260 | 1 | 055-113 | e3*96/27*0019*.., G983 | bar: Area 1
FIAT | BRAVA | BRAVA | 182 | 10/1995 | 10/2002 | 4x 98 | 58,06 |  |  | 49,50 | M12x1,25 | 19 | ALLEGGERITA HLT 4F | 7x17 | 17,00 | 7,00 | W01820202A66 | 1 | S | 20081210 | 20090109 | 4x100 |  | 30 | 81710301 | S | B39 | B | LBZ2 | TÜV |  |  | DK | YES |  |  | T | Teilegutachten (PB+VB) | 1 | No car modifications required | 205/40 R17----215/35 R17----215/40 R17----225/35 R17--- | AfterMarket OZ | MAX 500 KG | TITANIUM TECH | I-Tech | 8027529031416 | OZ | 8,01 |  |  | Serie S - ext.diam.68 mm | 540x540x260 | 1 | 055-113 | e3*96/27*0019*.., G983 | bar: Area 1
FIAT | BRAVA | BRAVA | 182 | 10/1995 | 10/2002 | 4x 98 | 58,06 |  |  | 49,50 | M12x1,25 | 19 | ALLEGGERITA HLT 4F | 7x17 | 17,00 | 7,00 | W01820202P3 | 3 | S | 20121012 | 20121111 | 4x100 |  | 30 | 81710301 | S | B39 | B | LBZ2 | TÜV |  |  | DK | YES |  |  | T | Teilegutachten (PB+VB) | 1 | No car modifications required | 205/40 R17----215/35 R17----215/40 R17----225/35 R17--- | AfterMarket OZ | MAX 500 KG | ACID GREEN | I-Tech | 8027529080919 | OZ | 8,01 |  |  | Serie S - ext.diam.68 mm | 540x540x260 | 1 | 055-113 | e3*96/27*0019*.., G983 | bar: Area 1
FIAT | BRAVA | BRAVA | 182 | 10/1995 | 10/2002 | 4x 98 | 58,06 |  |  | 49,50 | M12x1,25 | 19 | ALLEGGERITA HLT 4F | 7x17 | 17,00 | 7,00 | W0182020222 | 3 | S | 20081210 | 20090109 | 4x100 |  | 30 | 81710301 | S | B39 | B | LBZ2 | TÜV |  |  | DK | YES |  |  | T | Teilegutachten (PB+VB) | 1 | No car modifications required | 205/40 R17----215/35 R17----215/40 R17----225/35 R17--- | AfterMarket OZ | MAX 500 KG | MATT GRAPHIT SILVER | I-Tech | 8027529034967 | OZ | 8,01 |  |  | Serie S - ext.diam.68 mm | 540x540x260 | 1 | 055-113 | e3*96/27*0019*.., G983 | bar: Area 1
FIAT | BRAVA | BRAVA | 182 | 10/1995 | 10/2002 | 4x 98 | 58,06 |  |  | 49,50 | M12x1,25 | 19 | ALLEGGERITA HLT 4F | 7x17 | 17,00 | 7,00 | W0182020230 | 3 | S | 20080918 | 20081018 | 4x100 |  | 30 | 81710301 | S | B39 | B | LBZ2 | TÜV |  |  | DK | YES |  |  | T | Teilegutachten (PB+VB) | 1 | No car modifications required | 205/40 R17----215/35 R17----215/40 R17----225/35 R17--- | AfterMarket OZ | MAX 500 KG | WHITE | I-Tech | 8027529031423 | OZ | 8,01 |  |  | Serie S - ext.diam.68 mm | 540x540x260 | 1 | 055-113 | e3*96/27*0019*.., G983 | bar: Area 1
FIAT | BRAVA | BRAVA | 182 | 10/1995 | 10/2002 | 4x 98 | 58,06 |  |  | 49,50 | M12x1,25 | 19 | ALLEGGERITA HLT 4F | 7x17 | 17,00 | 7,00 | W0182020253 | 3 | S | 20080918 | 20081018 | 4x100 |  | 30 | 81710301 | S | B39 | B | LBZ2 | TÜV |  |  | DK | YES |  |  | T | Teilegutachten (PB+VB) | 1 | No car modifications required | 205/40 R17----215/35 R17----215/40 R17----225/35 R17--- | AfterMarket OZ | MAX 500 KG | MATT BLACK | I-Tech | 8027529031430 | OZ | 8,01 |  |  | Serie S - ext.diam.68 mm | 540x540x260 | 1 | 055-113 | e3*96/27*0019*.., G983 | bar: Area 1
FIAT | BRAVA | BRAVA | 182 | 10/1995 | 10/2002 | 4x 98 | 58,06 |  |  | 49,50 | M12x1,25 | 19 | ALLEGGERITA HLT 4F | 7x17 | 17,00 | 7,00 | W0182020266 | 1 | S | 20080910 | 20081010 | 4x100 |  | 30 | 81710301 | S | B39 | B | LBZ2 | TÜV |  |  | DK | YES |  |  | T | Teilegutachten (PB+VB) | 1 | No car modifications required | 205/40 R17----215/35 R17----215/40 R17----225/35 R17--- | AfterMarket OZ | MAX 500 KG | TITANIUM TECH | I-Tech | 8027529034981 | OZ | 8,01 |  |  | Serie S - ext.diam.68 mm | 540x540x248 | 1 | 055-113 | e3*96/27*0019*.., G983 | Area 2: OUT
FIAT | BRAVA | BRAVA | 182 | 10/1995 | 10/2002 | 4x 98 | 58,06 |  |  | 49,50 | M12x1,25 | 19 | ALLEGGERITA HLT 4F | 7x17 | 17,00 | 7,00 | W0182020271 | 3 | S | 20080918 | 20081018 | 4x100 |  | 30 | 81710301 | S | B39 | B | LBZ2 | TÜV |  |  | DK | YES |  |  | T | Teilegutachten (PB+VB) | 1 | No car modifications required | 205/40 R17----215/35 R17----215/40 R17----225/35 R17--- | AfterMarket OZ | MAX 500 KG | ORANGE | I-Tech | 8027529031447 | OZ | 8,01 |  |  | Serie S - ext.diam.68 mm | 540x540x260 | 1 | 055-113 | e3*96/27*0019*.., G983 | bar: Area 1
FIAT | BRAVA | BRAVA | 182 | 10/1995 | 10/2002 | 4x 98 | 58,06 |  |  | 49,50 | M12x1,25 | 19 | ALLEGGERITA HLT 4F | 7x17 | 17,00 | 7,00 | W0182020272 | 3 | S | 20080918 | 20081018 | 4x100 |  | 30 | 81710301 | S | B39 | B | LBZ2 | TÜV |  |  | DK | YES |  |  | T | Teilegutachten (PB+VB) | 1 | No car modifications required | 205/40 R17----215/35 R17----215/40 R17----225/35 R17--- | AfterMarket OZ | MAX 500 KG | MATT BLUE | I-Tech | 8027529031454 | OZ | 8,01 |  |  | Serie S - ext.diam.68 mm | 540x540x260 | 1 | 055-113 | e3*96/27*0019*.., G983 | bar: Area 1
FIAT | BRAVA | BRAVA | 182 | 10/1995 | 10/2002 | 4x 98 | 58,06 |  |  | 49,50 | M12x1,25 | 19 | ALLEGGERITA HLT 4F | 7x17 | 17,00 | 7,00 | W0182020276 | 3 | S | 20081210 | 20090109 | 4x100 |  | 30 | 81710301 | S | B39 | B | LBZ2 | TÜV |  |  | DK | YES |  |  | T | Teilegutachten (PB+VB) | 1 | No car modifications required | 205/40 R17----215/35 R17----215/40 R17----225/35 R17--- | AfterMarket OZ | MAX 500 KG | RACE GOLD | I-Tech | 8027529034936 | OZ | 8,01 |  |  | Serie S - ext.diam.68 mm | 540x540x260 | 1 | 055-113 | e3*96/27*0019*.., G983 | bar: Area 1
FIAT | BRAVA | BRAVA | 182 | 10/1995 | 10/2002 | 4x 98 | 58,06 |  |  | 49,50 | M12x1,25 | 19 | ALLEGGERITA HLT 4F | 7x17 | 17,00 | 7,00 | W0182020284 | 3 | S | 20080918 | 20081018 | 4x100 |  | 30 | 81710301 | S | B39 | B | LBZ2 | TÜV |  |  | DK | YES |  |  | T | Teilegutachten (PB+VB) | 1 | No car modifications required | 205/40 R17----215/35 R17----215/40 R17----225/35 R17--- | AfterMarket OZ | MAX 500 KG | RED | I-Tech | 8027529031461 | OZ | 8,01 |  |  | Serie S - ext.diam.68 mm | 540x540x260 | 1 | 055-113 | e3*96/27*0019*.., G983 | bar: Area 1
FIAT | BRAVA | BRAVA | 182 | 10/1995 | 10/2002 | 4x 98 | 58,06 |  |  | 49,50 | M12x1,25 | 19 | DAVID | 7x17 | 17,00 | 7,00 | W01873200N5 | 1 |  |  |  | 4x 98 |  | 37 | 81710478 | S | VST20B24 | B |  |  | KBA |  | DK | YES |  |  |  |  | 1 | No car modifications required | 205/40 R17----215/35 R17----215/40 R17----225/35 R17--- | AfterMarket OZ | MAX 615 KG | MATT GRAPHITE DIAMOND CUT | Via Veneto | 8027529052749 | OZ | 11,13 |  |  | Serie S - ext.diam.68 mm | 540x540x248 | 1 | 055-113 | e3*96/27*0019*.., G983 | bar: Area 1
FIAT | BRAVA | BRAVA | 182 | 10/1995 | 10/2002 | 4x 98 | 58,06 |  |  | 49,50 | M12x1,25 | 19 | EGO | 7x17 | 17,00 | 7,00 | W8505120054 | 1 | S | 20110726 | 20110825 | 4x 98 |  | 37 | 81710478 | S | VST20B24 | B |  |  | KBA |  | DK | YES |  |  | K | KBA (ABE+VB) | 1 | No car modifications required | 205/40 R17----215/35 R17----215/40 R17----225/35 R17--- | AfterMarket OZ | MAX 615 KG | MATT BLACK + DIAMOND-CUT | X-Line | 8027529065787 | OZ | 8,30 |  |  | Serie S - ext.diam.68 mm | 542x542x249 | 1 | 055-113 | e3*96/27*0019*.., G983 | bar: Area 1
FIAT | BRAVA | BRAVA | 182 | 10/1995 | 10/2002 | 4x 98 | 58,06 |  |  | 49,50 | M12x1,25 | 19 | ENERGY | 7x17 | 17,00 | 7,00 | W8500720054 | 1 | S | 20080904 | 20081004 | 4x100 |  | 37 | 81710301 | S | B39 | B | LBZ2 |  | KBA |  | DK | YES |  |  | K | KBA (ABE+VB) | 1 | No car modifications required | 205/40 R17----215/35 R17----215/40 R17----225/35 R17--- | AfterMarket OZ | MAX 615 KG | MATT BLACK + DIAMOND-CUT | X-Line | 8027529034318 | OZ | 11,80 |  |  | Serie S - ext.diam.68 mm | 542x542x249 | 1 | 055-113 | e3*96/27*0019*.., G983 | bar: Area 1
FIAT | BRAVA | BRAVA | 182 | 10/1995 | 10/2002 | 4x 98 | 58,06 |  |  | 49,50 | M12x1,25 | 19 | ENVY | 7x17 | 17,00 | 7,00 | W8504320068 | 1 |  |  |  | 4x 98 |  | 37 | 81710478 | S | VST20B24 | B |  |  | KBA |  | DK | YES |  |  | K | KBA (ABE+VB) | 1 | No car modifications required | 205/40 R17----215/35 R17----215/40 R17----225/35 R17--- | AfterMarket OZ | MAX 615 KG | MATT SILVER TECH DIAMOND CUT | X-Line | 8027529052930 | OZ | 8,30 |  |  | Serie S - ext.diam.68 mm | 542x542x249 | 1 | 055-113 | e3*96/27*0019*.., G983 | bar: Area 1
FIAT | BRAVA | BRAVA | 182 | 10/1995 | 10/2002 | 4x 98 | 58,06 |  |  | 49,50 | M12x1,25 | 19 | ITALIA 150 4F | 7x17 | 17,00 | 7,00 | W01886200R4 | 1 | S | 20110914 | 20111014 | 4x 98 |  | 37 | 81710478 | S | VST20B24 | B |  |  | KBA |  | DK | YES |  |  | K | KBA (ABE+VB) | 1 | No car modifications required | 205/40 R17----215/35 R17----215/40 R17----225/35 R17--- | AfterMarket OZ | MAX 550 KG | MATT RACE SILVER DIAMOND CUT | Racing | 8027529069549 | OZ | 9,63 |  |  | Serie S - ext.diam.68 mm | 540x540x248 | 1 | 055-113 | e3*96/27*0019*.., G983 | bar: Area 1
FIAT | BRAVA | BRAVA | 182 | 10/1995 | 10/2002 | 4x 98 | 58,06 |  |  | 49,50 | M12x1,25 | 19 | ITALIA 150 4F | 7x17 | 17,00 | 7,00 | W0188620049 | 1 | S | 20110914 | 20111014 | 4x 98 |  | 37 | 81710478 | S | VST20B24 | B |  |  | KBA |  | DK | YES |  |  | K | KBA (ABE+VB) | 1 | No car modifications required | 205/40 R17----215/35 R17----215/40 R17----225/35 R17--- | AfterMarket OZ | MAX 550 KG | MATT DARK GRAPHITE DIAMOND CUT | Racing | 8027529069532 | OZ | 9,63 |  |  | Serie S - ext.diam.68 mm | 540x540x248 | 1 | 055-113 | e3*96/27*0019*.., G983 | bar: Area 1
FIAT | BRAVA | BRAVA | 182 | 10/1995 | 10/2002 | 4x 98 | 58,06 |  |  | 49,50 | M12x1,25 | 19 | LEGGENDA | 7x17 | 17,00 | 7,00 | W01872200A33 | 1 | S | 20110218 | 20110320 | 4x100 |  | 37 | 81710301 | S | B39 | B | LBZ2 |  | KBA |  | DK | YES |  |  | K | KBA (ABE+VB) | 1 | No car modifications required | 205/40 R17----215/35 R17----215/40 R17----225/35 R17--- | AfterMarket OZ | MAX 530 KG | WHITE + RED LETTERING | Racing | 8027529056594 | OZ | 9,38 |  |  | Serie S - ext.diam.68 mm | 540x540x248 | 1 | 055-113 | e3*96/27*0019*.., G983 | bar: Area 1
FIAT | BRAVA | BRAVA | 182 | 10/1995 | 10/2002 | 4x 98 | 58,06 |  |  | 49,50 | M12x1,25 | 19 | LEGGENDA | 7x17 | 17,00 | 7,00 | W01872200N8 | 1 |  |  |  | 4x100 |  | 37 | 81710301 | S | B39 | B | LBZ2 |  | KBA |  | DK | YES |  |  | K | KBA (ABE+VB) | 1 | No car modifications required | 205/40 R17----215/35 R17----215/40 R17----225/35 R17--- | AfterMarket OZ | MAX 530 KG | MATT BLACK+WHITE LETTERING | Racing | 8027529057317 | OZ | 9,38 |  |  | Serie S - ext.diam.68 mm | 540x540x248 | 1 | 055-113 | e3*96/27*0019*.., G983 | bar: Area 1
FIAT | BRAVA | BRAVA | 182 | 10/1995 | 10/2002 | 4x 98 | 58,06 |  |  | 49,50 | M12x1,25 | 19 | LEGGENDA | 7x17 | 17,00 | 7,00 | W01872250A33 | 1 |  |  |  | 4x100 |  | 30 | 81710301 | S | B39 | B | LBZ2 |  | KBA |  | DK | YES |  |  | K | KBA (ABE+VB) | 1 | No car modifications required | 205/40 R17----215/35 R17----215/40 R17----225/35 R17--- | AfterMarket OZ | MAX 530 KG | WHITE + RED LETTERING | Racing | 8027529056624 | OZ | 9,93 |  |  | Serie S - ext.diam.68 mm | 540x540x248 | 1 | 055-113 | e3*96/27*0019*.., G983 | bar: Area 1
FIAT | BRAVA | BRAVA | 182 | 10/1995 | 10/2002 | 4x 98 | 58,06 |  |  | 49,50 | M12x1,25 | 19 | LEGGENDA | 7x17 | 17,00 | 7,00 | W01872250N8 | 1 |  |  |  | 4x100 |  | 30 | 81710301 | S | B39 | B | LBZ2 |  | KBA |  | DK | YES |  |  | K | KBA (ABE+VB) | 1 | No car modifications required | 205/40 R17----215/35 R17----215/40 R17----225/35 R17--- | AfterMarket OZ | MAX 530 KG | MATT BLACK+WHITE LETTERING | Racing | 8027529057270 | OZ | 9,93 |  |  | Serie S - ext.diam.68 mm | 540x540x248 | 1 | 055-113 | e3*96/27*0019*.., G983 | bar: Area 1
FIAT | BRAVA | BRAVA | 182 | 10/1995 | 10/2002 | 4x 98 | 58,06 |  |  | 49,50 | M12x1,25 | 19 | LOUNGE 8 | 7x17 | 17,00 | 7,00 | W8503820054 | 1 |  |  |  | 4x100 |  | 37 | 81710301 | S | B39 | B |  |  | KBA |  | DK | YES |  |  | K | KBA (ABE+VB) | 1 | No car modifications required | 205/40 R17----215/35 R17----215/40 R17----225/35 R17--- | AfterMarket OZ | MAX 615 KG | MATT BLACK + DIAMOND-CUT | X-Line | 8027529048131 | OZ | 8,30 |  |  | Serie S - ext.diam.68 mm | 542x542x249 | 1 | 055-113 | e3*96/27*0019*.., G983 | bar: Area 1
FIAT | BRAVA | BRAVA | 182 | 10/1995 | 10/2002 | 4x 98 | 58,06 |  |  | 49,50 | M12x1,25 | 19 | LOUNGE 8 | 7x17 | 17,00 | 7,00 | W8503820075 | 1 |  |  |  | 4x100 |  | 37 | 81710301 | S | B39 | B |  |  | KBA |  | DK | YES |  |  | K | KBA (ABE+VB) | 1 | No car modifications required | 205/40 R17----215/35 R17----215/40 R17----225/35 R17--- | AfterMarket OZ | MAX 615 KG | METAL SILVER + DIAMOND CUT | X-Line | 8027529048148 | OZ | 8,30 |  |  | Serie S - ext.diam.68 mm | 542x542x249 | 1 | 055-113 | e3*96/27*0019*.., G983 | bar: Area 1
FIAT | BRAVA | BRAVA | 182 | 10/1995 | 10/2002 | 4x 98 | 58,06 |  |  | 49,50 | M12x1,25 | 19 | QUARANTA | 7x17 | 17,00 | 7,00 | W0186620354 | 1 |  |  |  | 4x 98 |  | 37 | 81710478 | S | VST20B24 | B |  |  | KBA |  | DK | YES |  |  | K | KBA (ABE+VB) | 1 | No car modifications required | 205/40 R17----215/35 R17----215/40 R17----225/35 R17--- | AfterMarket OZ | MAX 570 KG | MATT BLACK + DIAMOND-CUT | Via Veneto | 8027529053654 | OZ | 11,14 |  |  | Serie S - ext.diam.68 mm | 540x540x248 | 1 | 055-113 | e3*96/27*0019*.., G983 | bar: Area 1
FIAT | BRAVA | BRAVA | 182 | 10/1995 | 10/2002 | 4x 98 | 58,06 |  |  | 49,50 | M12x1,25 | 19 | SUPERTURISMO GT | 7x17 | 17,00 | 7,00 | W0167210279 | 1 | S | 20100305 | 20100404 | 4x100 |  | 35 | 81710301 | S | B39 | B | LBZ2 |  | KBA |  | DK | YES |  |  | K | KBA (ABE+VB) | 1 | No car modifications required | 205/40 R17----215/35 R17----215/40 R17----225/35 R17--- | AfterMarket OZ | MAX 605 KG | MATT BLACK + RED LETTERING | Racing | 8027529049152 | OZ | 10,92 |  |  | Serie S - ext.diam.68 mm | 540x540x260 | 1 | 055-113 | e3*96/27*0019*.., G983 | bar: Area 1
FIAT | BRAVA | BRAVA | 182 | 10/1995 | 10/2002 | 4x 98 | 58,06 |  |  | 49,50 | M12x1,25 | 19 | SUPERTURISMO LM | 7x17 | 17,00 | 7,00 | W0188020019 | 1 |  |  |  | 4x100 |  | 37 | 81710301 | S | B39 | B | LBZ2 |  | KBA |  | DK | YES |  |  | K | KBA (ABE+VB) | 1 | No car modifications required | 205/40 R17----215/35 R17----215/40 R17----225/35 R17--- | AfterMarket OZ | MAX 570 KG | MATT RACE SILVER + BLACK LETTERING | Racing | 8027529053074 | OZ | 9,92 |  |  | Serie S - ext.diam.68 mm | 540x540x248 | 1 | 055-113 | e3*96/27*0019*.., G983 | bar: Area 1
FIAT | BRAVA | BRAVA | 182 | 10/1995 | 10/2002 | 4x 98 | 58,06 |  |  | 49,50 | M12x1,25 | 19 | SUPERTURISMO LM | 7x17 | 17,00 | 7,00 | W0188020046 | 1 |  |  |  | 4x100 |  | 37 | 81710301 | S | B39 | B | LBZ2 |  | KBA |  | DK | YES |  |  | K | KBA (ABE+VB) | 1 | No car modifications required | 205/40 R17----215/35 R17----215/40 R17----225/35 R17--- | AfterMarket OZ | MAX 570 KG | MATT GRAPHITE + SILVER LETTERING | Racing | 8027529053081 | OZ | 9,92 |  |  | Serie S - ext.diam.68 mm | 540x540x248 | 1 | 055-113 | e3*96/27*0019*.., G983 | bar: Area 1
FIAT | BRAVA | BRAVA | 182 | 10/1995 | 10/2002 | 4x 98 | 58,06 |  |  | 49,50 | M12x1,25 | 19 | SUPERTURISMO WRC | 7x17 | 17,00 | 7,00 | W0167210233 | 1 | S | 20080722 | 20080821 | 4x100 |  | 35 | 81710301 | S | B39 | B | LBZ2 |  | KBA |  | DK | YES |  |  | K | KBA (ABE+VB) | 1 | No car modifications required | 205/40 R17----215/35 R17----215/40 R17----225/35 R17--- | AfterMarket OZ | MAX 605 KG | WHITE + RED LETTERING | Racing | 8027529000580 | OZ | 10,92 |  |  | Serie S - ext.diam.68 mm | 540x540x260 | 1 | 055-113 | e3*96/27*0019*.., G983 | bar: Area 1
FIAT | BRAVA | BRAVA | 182 | 10/1995 | 10/2002 | 4x 98 | 58,06 |  |  | 49,50 | M12x1,25 | 19 | ULTRALEGGERA | 7x17 | 17,00 | 7,00 | W01709200A53 | 1 | S | 20080313 | 20080412 | 4x100 |  | 37 | 81710301 | S | B39 | B | LBZ2 | TÜV |  |  | DK | YES |  |  | T | Teilegutachten (PB+VB) | 1 | No car modifications required | 205/40 R17----215/35 R17----215/40 R17----225/35 R17--- | AfterMarket OZ | MAX 570 KG | MATT BLACK | Racing | 8027529001457 | OZ | 8,73 |  |  | Serie S - ext.diam.68 mm | 540x540x260 | 1 | 055-113 | e3*96/27*0019*.., G983 | bar: Area 1
FIAT | BRAVA | BRAVA | 182 | 10/1995 | 10/2002 | 4x 98 | 58,06 |  |  | 49,50 | M12x1,25 | 19 | ULTRALEGGERA | 7x17 | 17,00 | 7,00 | W0170920022 | 1 | S | 20080313 | 20080412 | 4x100 |  | 37 | 81710301 | S | B39 | B | LBZ2 | TÜV |  |  | DK | YES |  |  | T | Teilegutachten (PB+VB) | 1 | No car modifications required | 205/40 R17----215/35 R17----215/40 R17----225/35 R17--- | AfterMarket OZ | MAX 570 KG | MATT GRAPHIT SILVER | Racing | 8027529001464 | OZ | 8,73 |  |  | Serie S - ext.diam.68 mm | 540x540x260 | 1 | 055-113 | e3*96/27*0019*.., G983 | bar: Area 1
FIAT | BRAVA | BRAVA | 182 | 10/1995 | 10/2002 | 4x 98 | 58,06 |  |  | 49,50 | M12x1,25 | 19 | ULTRALEGGERA | 7x17 | 17,00 | 7,00 | W0170920030 | 1 | S | 20080902 | 20081002 | 4x100 |  | 37 | 81710301 | S | B39 | B | LBZ2 | TÜV |  |  | DK | YES |  |  | T | Teilegutachten (PB+VB) | 1 | No car modifications required | 205/40 R17----215/35 R17----215/40 R17----225/35 R17--- | AfterMarket OZ | MAX 570 KG | WHITE | Racing | 8027529001471 | OZ | 8,73 |  |  | Serie S - ext.diam.68 mm | 540x540x260 | 1 | 055-113 | e3*96/27*0019*.., G983 | bar: Area 1
FIAT | BRAVA | BRAVA | 182 | 10/1995 | 10/2002 | 4x 98 | 58,06 |  |  | 49,50 | M12x1,25 | 19 | ULTRALEGGERA | 7x17 | 17,00 | 7,00 | W0170920061 | 1 | S | 20080313 | 20080412 | 4x100 |  | 37 | 81710301 | S | B39 | B | LBZ2 | TÜV |  |  | DK | YES |  |  | T | Teilegutachten (PB+VB) | 1 | No car modifications required | 205/40 R17----215/35 R17----215/40 R17----225/35 R17--- | AfterMarket OZ | MAX 570 KG | CHRYSTAL TITANIUM | Racing | 8027529001488 | OZ | 8,73 |  |  | Serie S - ext.diam.68 mm | 540x540x260 | 1 | 055-113 | e3*96/27*0019*.., G983 | bar: Area 1
FIAT | BRAVA | BRAVA | 182 | 10/1995 | 10/2002 | 4x 98 | 58,06 |  |  | 49,50 | M12x1,25 | 19 | WAVE | 7x17 | 17,00 | 7,00 | W8501620054 | 1 |  |  |  | 4x100 |  | 37 | 81710301 | S | B39 | B | LBZ2 |  |  |  | DK | YES |  |  | S | Strongness Certificate (PB) | 1 | No car modifications required | 205/40 R17----215/35 R17----215/40 R17----225/35 R17--- | AfterMarket OZ | MAX 615 KG | MATT BLACK + DIAMOND-CUT | X-Line | 8027529045581 | OZ | 11,11 |  |  | Serie S - ext.diam.68 mm | 542x542x249 | 1 | 055-113 | e3*96/27*0019*.., G983 | bar: Area 1
FIAT | BRAVO | BRAVO | 182 | 10/1995 | 10/2002 | 4x 98 | 58,06 |  |  | 49,50 | M12x1,25 | 19 | LOUNGE 8 | 6x14 | 14,00 | 6,00 | W8503520054 | 1 |  |  |  | 4x100 |  | 36 | 81710301 | S | B39 | B | LBZ2 |  | KBA |  | DK | YES |  |  | N | No Certificate | 1 | No car modifications required | 165/65 R14----175/65 R14----185/60 R14----195/55 R14----205/55 R14--- | AfterMarket OZ | MAX 500 KG | MATT BLACK + DIAMOND-CUT | X-Line | 8027529047899 | OZ | 7,90 |  |  | Serie S - ext.diam.68 mm | 460x460x224 | 1 | 055-113 | e3*96/27*0019*.., G983 | bar: Area 1
FIAT | BRAVO | BRAVO | 182 | 10/1995 | 10/2002 | 4x 98 | 58,06 |  |  | 49,50 | M12x1,25 | 19 | LOUNGE 8 | 6x14 | 14,00 | 6,00 | W8503520075 | 1 |  |  |  | 4x100 |  | 36 | 81710301 | S | B39 | B | LBZ2 |  | KBA |  | DK | YES |  |  | N | No Certificate | 1 | No car modifications required | 165/65 R14----175/65 R14----185/60 R14----195/55 R14----205/55 R14--- | AfterMarket OZ | MAX 500 KG | METAL SILVER + DIAMOND CUT | X-Line | 8027529047905 | OZ | 7,90 |  |  | Serie S - ext.diam.68 mm | 460x460x224 | 1 | 055-113 | e3*96/27*0019*.., G983 | Area 2: OUT
FIAT | BRAVO | BRAVO | 182 | 10/1995 | 10/2002 | 4x 98 | 58,06 |  |  | 49,50 | M12x1,25 | 19 | ADRENALINA | 6½x15 | 15,00 | 6,50 | W8501020054 | 1 | S | 20080904 | 20081004 | 4x100 |  | 37 | 81710301 | S | B39 | B | LBZ2 |  | KBA |  | DK | YES |  |  | K | KBA (ABE+VB) | 1 | No car modifications required | 185/55 R15----195/50 R15----195/55 R15----195/60 R15----205/50 R15----215/45 R15--- | AfterMarket OZ | MAX 615 KG | MATT BLACK + DIAMOND-CUT | X-Line | 8027529034462 | OZ | 9,20 |  |  | Serie S - ext.diam.68 mm | 486x486x236 | 1 | 055-113 | e3*96/27*0019*.., G983 | bar: Area 1
FIAT | BRAVO | BRAVO | 182 | 10/1995 | 10/2002 | 4x 98 | 58,06 |  |  | 49,50 | M12x1,25 | 19 | ADRENALINA | 6½x15 | 15,00 | 6,50 | W8501020154 | 1 |  |  |  | 4x100 |  | 42 | 81710301 | S | B39 | B |  |  | KBA |  | DK | YES |  |  | K | KBA (ABE+VB) | 1 | No car modifications required | 185/55 R15----195/50 R15----195/55 R15----195/60 R15----205/50 R15----215/45 R15--- | AfterMarket OZ | MAX 530 KG | MATT BLACK + DIAMOND-CUT | X-Line | 8027529042818 | OZ | 9,20 |  |  | Serie S - ext.diam.68 mm | 486x486x236 | 1 | 055-113 | e3*96/27*0019*.., G983 | bar: Area 1
FIAT | BRAVO | BRAVO | 182 | 10/1995 | 10/2002 | 4x 98 | 58,06 |  |  | 49,50 | M12x1,25 | 19 | EGO | 6½x15 | 15,00 | 6,50 | W8505320054 | 1 | S | 20110726 | 20110825 | 4x 98 |  | 37 | 81710478 | S | VST20B24 | B |  |  | KBA |  | DK | YES |  |  | K | KBA (ABE+VB) | 1 | No car modifications required | 185/55 R15----195/50 R15----195/55 R15----195/60 R15----205/50 R15----215/45 R15--- | AfterMarket OZ | MAX 615 KG | MATT BLACK + DIAMOND-CUT | X-Line | 8027529065909 | OZ | 8 |  |  | Serie S - ext.diam.68 mm | 486x486x236 | 1 | 055-113 | e3*96/27*0019*.., G983 | bar: Area 1
FIAT | BRAVO | BRAVO | 182 | 10/1995 | 10/2002 | 4x 98 | 58,06 |  |  | 49,50 | M12x1,25 | 19 | LOUNGE 8 | 6½x15 | 15,00 | 6,50 | W8503620054 | 1 |  |  |  | 4x100 |  | 37 | 81710301 | S | B39 | B | LBZ2 |  | KBA |  | DK | YES |  |  | K | KBA (ABE+VB) | 1 | No car modifications required | 185/55 R15----195/50 R15----195/55 R15----195/60 R15----205/50 R15----215/45 R15--- | AfterMarket OZ | MAX 570 KG | MATT BLACK + DIAMOND-CUT | X-Line | 8027529047967 | OZ | 8 |  |  | Serie S - ext.diam.68 mm | 486x486x236 | 1 | 055-113 | e3*96/27*0019*.., G983 | bar: Area 1
FIAT | BRAVO | BRAVO | 182 | 10/1995 | 10/2002 | 4x 98 | 58,06 |  |  | 49,50 | M12x1,25 | 19 | LOUNGE 8 | 6½x15 | 15,00 | 6,50 | W8503620075 | 1 |  |  |  | 4x100 |  | 37 | 81710301 | S | B39 | B | LBZ2 |  | KBA |  | DK | YES |  |  | K | KBA (ABE+VB) | 1 | No car modifications required | 185/55 R15----195/50 R15----195/55 R15----195/60 R15----205/50 R15----215/45 R15--- | AfterMarket OZ | MAX 570 KG | METAL SILVER + DIAMOND CUT | X-Line | 8027529047974 | OZ | 8 |  |  | Serie S - ext.diam.68 mm | 486x486x236 | 1 | 055-113 | e3*96/27*0019*.., G983 | bar: Area 1
FIAT | BRAVO | BRAVO | 182 | 10/1995 | 10/2002 | 4x 98 | 58,06 |  |  | 49,50 | M12x1,25 | 19 | SUPERTURISMO GT | 6½x15 | 15,00 | 6,50 | W0168220079 | 1 | S | 20081010 | 20081109 | 4x100 |  | 37 | 81710301 | S | B39 | B | LBZ2 |  | KBA | VIA | DK | YES |  |  | K | KBA (ABE+VB) | 1 | No car modifications required | 185/55 R15----195/50 R15----195/55 R15----195/60 R15----205/50 R15----215/45 R15--- | AfterMarket OZ | MAX 550 KG | MATT BLACK + RED LETTERING | Racing | 8027529000993 | OZ | 9,57 |  |  | Serie S - ext.diam.68 mm | 430x430x235 | 1 | 055-113 | e3*96/27*0019*.., G983 | bar: Area 1
FIAT | BRAVO | BRAVO | 182 | 10/1995 | 10/2002 | 4x 98 | 58,06 |  |  | 49,50 | M12x1,25 | 19 | SUPERTURISMO GT | 6½x15 | 15,00 | 6,50 | W0168220082 | 1 | S | 20031023 | 20031122 | 4x100 |  | 37 | 81710301 | S | B39 | B | LBZ2 |  | KBA | VIA | DK | YES |  |  | K | KBA (ABE+VB) | 1 | No car modifications required | 185/55 R15----195/50 R15----195/55 R15----195/60 R15----205/50 R15----215/45 R15--- | AfterMarket OZ | MAX 550 KG | RACE SILVER + BLACK LETTERING | Racing | 8027529001006 | OZ | 9,57 |  |  | Serie S - ext.diam.68 mm | 430x430x235 | 1 | 055-113 | e3*96/27*0019*.., G983 | bar: Area 1
FIAT | BRAVO | BRAVO | 182 | 10/1995 | 10/2002 | 4x 98 | 58,06 |  |  | 49,50 | M12x1,25 | 19 | SUPERTURISMO GT | 6½x15 | 15,00 | 6,50 | W01905200P5 | 1 | S | 20121109 | 20121209 | 4x100 |  | 37 | 81710301 | S | B39 | B | LBZ2 |  | KBA |  | DK | YES |  |  | K | KBA (ABE+VB) | 1 | No car modifications required | 185/55 R15----195/50 R15----195/55 R15----195/60 R15----205/50 R15----215/45 R15--- | AfterMarket OZ | MAX 550 KG | GRIGIO CORSA+BLACK LETTERING | Racing | 8027529083057 | OZ | 8,77 |  |  | Serie S - ext.diam.68 mm | 430x430x235 | 1 | 055-113 | e3*96/27*0019*.., G983 | bar: Area 1
FIAT | BRAVO | BRAVO | 182 | 10/1995 | 10/2002 | 4x 98 | 58,06 |  |  | 49,50 | M12x1,25 | 19 | SUPERTURISMO GT | 6½x15 | 15,00 | 6,50 | W0190520079 | 1 | S | 20121109 | 20121209 | 4x100 |  | 37 | 81710301 | S | B39 | B | LBZ2 |  | KBA |  | DK | YES |  |  | K | KBA (ABE+VB) | 1 | No car modifications required | 185/55 R15----195/50 R15----195/55 R15----195/60 R15----205/50 R15----215/45 R15--- | AfterMarket OZ | MAX 550 KG | MATT BLACK + RED LETTERING | Racing | 8027529083064 | OZ | 8,77 |  |  | Serie S - ext.diam.68 mm | 430x430x235 | 1 | 055-113 | e3*96/27*0019*.., G983 | bar: Area 1
FIAT | BRAVO | BRAVO | 182 | 10/1995 | 10/2002 | 4x 98 | 58,06 |  |  | 49,50 | M12x1,25 | 19 | SUPERTURISMO WRC | 6½x15 | 15,00 | 6,50 | W0168220033 | 1 | S | 20031119 | 20031219 | 4x100 |  | 37 | 81710301 | S | B39 | B | LBZ2 |  | KBA | VIA | DK | YES |  |  | K | KBA (ABE+VB) | 1 | No car modifications required | 185/55 R15----195/50 R15----195/55 R15----195/60 R15----205/50 R15----215/45 R15--- | AfterMarket OZ | MAX 550 KG | WHITE + RED LETTERING | Racing | 8027529000986 | OZ | 9,57 |  |  | Serie S - ext.diam.68 mm | 430x430x235 | 1 | 055-113 | e3*96/27*0019*.., G983 | bar: Area 1
FIAT | BRAVO | BRAVO | 182 | 10/1995 | 10/2002 | 4x 98 | 58,06 |  |  | 49,50 | M12x1,25 | 19 | SUPERTURISMO WRC | 6½x15 | 15,00 | 6,50 | W0190520033 | 1 | S | 20121109 | 20121209 | 4x100 |  | 37 | 81710301 | S | B39 | B | LBZ2 |  | KBA |  | DK | YES |  |  | K | KBA (ABE+VB) | 1 | No car modifications required | 185/55 R15----195/50 R15----195/55 R15----195/60 R15----205/50 R15----215/45 R15--- | AfterMarket OZ | MAX 550 KG | WHITE + RED LETTERING | Racing | 8027529083187 | OZ | 8,77 |  |  | Serie S - ext.diam.68 mm | 430x430x235 | 1 | 055-113 | e3*96/27*0019*.., G983 | bar: Area 1
FIAT | BRAVO | BRAVO | 182 | 10/1995 | 10/2002 | 4x 98 | 58,06 |  |  | 49,50 | M12x1,25 | 19 | ENVY | 7x15 | 15,00 | 7,00 | W8504220068 | 1 |  |  |  | 4x 98 |  | 37 | 81710478 | S | VST20B24 | B |  |  | KBA |  | DK | YES |  |  | K | KBA (ABE+VB) | 1 | No car modifications required | 185/55 R15---TFI001-195/50 R15---TFI001-195/55 R15----195/60 R15----205/50 R15----215/45 R15--- | AfterMarket OZ | MAX 615 KG | MATT SILVER TECH DIAMOND CUT | X-Line | 8027529052824 | OZ | 8 |  |  | Serie S - ext.diam.68 mm | 486x486x249 | 1 | 055-113 | e3*96/27*0019*.., G983 | bar: Area 1
FIAT | BRAVO | BRAVO | 182 | 10/1995 | 10/2002 | 4x 98 | 58,06 |  |  | 49,50 | M12x1,25 | 19 | ULTRALEGGERA | 7x15 | 15,00 | 7,00 | W01731200A53 | 1 |  |  |  | 4x100 |  | 37 | 81710301 | S | B39 | B | LBZ2 | TÜV |  |  | DK | YES |  |  | T | Teilegutachten (PB+VB) | 1 | No car modifications required | 185/55 R15---TFI001-195/50 R15---TFI001-195/55 R15----195/60 R15----205/50 R15----215/45 R15--- | AfterMarket OZ | MAX 525 KG | MATT BLACK | Racing | 8027529057485 | OZ | 6,49 |  |  | Serie S - ext.diam.68 mm | 455x455x248 | 1 | 055-113 | e3*96/27*0019*.., G983 | bar: Area 1
FIAT | BRAVO | BRAVO | 182 | 10/1995 | 10/2002 | 4x 98 | 58,06 |  |  | 49,50 | M12x1,25 | 19 | ULTRALEGGERA | 7x15 | 15,00 | 7,00 | W0173120022 | 1 | S | 20051128 | 20051228 | 4x100 |  | 37 | 81710301 | S | B39 | B | LBZ2 | TÜV |  |  | DK | YES |  |  | T | Teilegutachten (PB+VB) | 1 | No car modifications required | 185/55 R15---TFI001-195/50 R15---TFI001-195/55 R15----195/60 R15----205/50 R15----215/45 R15--- | AfterMarket OZ | MAX 525 KG | MATT GRAPHIT SILVER | Racing | 8027529003048 | OZ | 6,49 |  |  | Serie S - ext.diam.68 mm | 460x460x255 | 1 | 055-113 | e3*96/27*0019*.., G983 | bar: Area 1
FIAT | BRAVO | BRAVO | 182 | 10/1995 | 10/2002 | 4x 98 | 58,06 |  |  | 49,50 | M12x1,25 | 19 | ULTRALEGGERA | 7x15 | 15,00 | 7,00 | W0173120061 | 1 | S | 20051128 | 20051228 | 4x100 |  | 37 | 81710301 | S | B39 | B | LBZ2 | TÜV |  |  | DK | YES |  |  | T | Teilegutachten (PB+VB) | 1 | No car modifications required | 185/55 R15---TFI001-195/50 R15---TFI001-195/55 R15----195/60 R15----205/50 R15----215/45 R15--- | AfterMarket OZ | MAX 525 KG | CHRYSTAL TITANIUM | Racing | 8027529003055 | OZ | 6,49 |  |  | Serie S - ext.diam.68 mm | 460x460x255 | 1 | 055-113 | e3*96/27*0019*.., G983 | bar: Area 1
FIAT | BRAVO | BRAVO | 182 | 10/1995 | 10/2002 | 4x 98 | 58,06 |  |  | 49,50 | M12x1,25 | 19 | ADRENALINA | 7x16 | 16,00 | 7,00 | W8501120054 | 1 | S | 20080904 | 20081004 | 4x100 |  | 37 | 81710301 | S | B39 | B | LBZ2 |  | KBA |  | DK | YES |  |  | K | KBA (ABE+VB) | 1 | No car modifications required | 195/45 R16----205/45 R16----215/40 R16--- | AfterMarket OZ | MAX 615 KG | MATT BLACK + DIAMOND-CUT | X-Line | 8027529034493 | OZ | 10,50 |  |  | Serie S - ext.diam.68 mm | 511x511x249 | 1 | 055-113 | e3*96/27*0019*.., G983 | bar: Area 1
FIAT | BRAVO | BRAVO | 182 | 10/1995 | 10/2002 | 4x 98 | 58,06 |  |  | 49,50 | M12x1,25 | 19 | ALLEGGERITA HLT 4F | 7x16 | 16,00 | 7,00 | W01851200P3 | 3 | S | 20121012 | 20121111 | 4x100 |  | 37 | 81710301 | S | B39 | B | LBZ2 | TÜV |  |  | DK | YES |  |  | T | Teilegutachten (PB+VB) | 1 | No car modifications required | 195/45 R16----205/45 R16----215/40 R16--- | AfterMarket OZ | MAX 500 KG | ACID GREEN | I-Tech | 8027529080865 | OZ | 7,41 |  |  | Serie S - ext.diam.68 mm | 570x570x370 | 1 | 055-113 | e3*96/27*0019*.., G983 | bar: Area 1
FIAT | BRAVO | BRAVO | 182 | 10/1995 | 10/2002 | 4x 98 | 58,06 |  |  | 49,50 | M12x1,25 | 19 | ALLEGGERITA HLT 4F | 7x16 | 16,00 | 7,00 | W0185120022 | 3 | S | 20090615 | 20090715 | 4x100 |  | 37 | 81710301 | S | B39 | B | LBZ2 | TÜV |  |  | DK | YES |  |  | T | Teilegutachten (PB+VB) | 1 | No car modifications required | 195/45 R16----205/45 R16----215/40 R16--- | AfterMarket OZ | MAX 500 KG | MATT GRAPHIT SILVER | I-Tech | 8027529040678 | OZ | 7,41 |  |  | Serie S - ext.diam.68 mm | 570x570x370 | 1 | 055-113 | e3*96/27*0019*.., G983 | bar: Area 1
FIAT | BRAVO | BRAVO | 182 | 10/1995 | 10/2002 | 4x 98 | 58,06 |  |  | 49,50 | M12x1,25 | 19 | ALLEGGERITA HLT 4F | 7x16 | 16,00 | 7,00 | W0185120030 | 3 | S | 20090615 | 20090715 | 4x100 |  | 37 | 81710301 | S | B39 | B | LBZ2 | TÜV |  |  | DK | YES |  |  | T | Teilegutachten (PB+VB) | 1 | No car modifications required | 195/45 R16----205/45 R16----215/40 R16--- | AfterMarket OZ | MAX 500 KG | WHITE | I-Tech | 8027529040623 | OZ | 7,41 |  |  | Serie S - ext.diam.68 mm | 570x570x370 | 1 | 055-113 | e3*96/27*0019*.., G983 | bar: Area 1
FIAT | BRAVO | BRAVO | 182 | 10/1995 | 10/2002 | 4x 98 | 58,06 |  |  | 49,50 | M12x1,25 | 19 | ALLEGGERITA HLT 4F | 7x16 | 16,00 | 7,00 | W0185120053 | 3 | S | 20090615 | 20090715 | 4x100 |  | 37 | 81710301 | S | B39 | B | LBZ2 | TÜV |  |  | DK | YES |  |  | T | Teilegutachten (PB+VB) | 1 | No car modifications required | 195/45 R16----205/45 R16----215/40 R16--- | AfterMarket OZ | MAX 500 KG | MATT BLACK | I-Tech | 8027529040616 | OZ | 7,41 |  |  | Serie S - ext.diam.68 mm | 570x570x370 | 1 | 055-113 | e3*96/27*0019*.., G983 | bar: Area 1
FIAT | BRAVO | BRAVO | 182 | 10/1995 | 10/2002 | 4x 98 | 58,06 |  |  | 49,50 | M12x1,25 | 19 | ALLEGGERITA HLT 4F | 7x16 | 16,00 | 7,00 | W0185120066 | 1 | S | 20090615 | 20090715 | 4x100 |  | 37 | 81710301 | S | B39 | B | LBZ2 | TÜV |  |  | DK | YES |  |  | T | Teilegutachten (PB+VB) | 1 | No car modifications required | 195/45 R16----205/45 R16----215/40 R16--- | AfterMarket OZ | MAX 500 KG | TITANIUM TECH | I-Tech | 8027529040609 | OZ | 7,41 |  |  | Serie S - ext.diam.68 mm | 570x570x370 | 1 | 055-113 | e3*96/27*0019*.., G983 | bar: Area 1
FIAT | BRAVO | BRAVO | 182 | 10/1995 | 10/2002 | 4x 98 | 58,06 |  |  | 49,50 | M12x1,25 | 19 | ALLEGGERITA HLT 4F | 7x16 | 16,00 | 7,00 | W0185120071 | 3 | S | 20090615 | 20090715 | 4x100 |  | 37 | 81710301 | S | B39 | B | LBZ2 | TÜV |  |  | DK | YES |  |  | T | Teilegutachten (PB+VB) | 1 | No car modifications required | 195/45 R16----205/45 R16----215/40 R16--- | AfterMarket OZ | MAX 500 KG | ORANGE | I-Tech | 8027529040654 | OZ | 7,41 |  |  | Serie S - ext.diam.68 mm | 570x570x370 | 1 | 055-113 | e3*96/27*0019*.., G983 | bar: Area 1
FIAT | BRAVO | BRAVO | 182 | 10/1995 | 10/2002 | 4x 98 | 58,06 |  |  | 49,50 | M12x1,25 | 19 | ALLEGGERITA HLT 4F | 7x16 | 16,00 | 7,00 | W0185120072 | 3 | S | 20090615 | 20090715 | 4x100 |  | 37 | 81710301 | S | B39 | B | LBZ2 | TÜV |  |  | DK | YES |  |  | T | Teilegutachten (PB+VB) | 1 | No car modifications required | 195/45 R16----205/45 R16----215/40 R16--- | AfterMarket OZ | MAX 500 KG | MATT BLUE | I-Tech | 8027529040647 | OZ | 7,41 |  |  | Serie S - ext.diam.68 mm | 570x570x370 | 1 | 055-113 | e3*96/27*0019*.., G983 | bar: Area 1
FIAT | BRAVO | BRAVO | 182 | 10/1995 | 10/2002 | 4x 98 | 58,06 |  |  | 49,50 | M12x1,25 | 19 | ALLEGGERITA HLT 4F | 7x16 | 16,00 | 7,00 | W0185120076 | 3 | S | 20090615 | 20090715 | 4x100 |  | 37 | 81710301 | S | B39 | B | LBZ2 | TÜV |  |  | DK | YES |  |  | T | Teilegutachten (PB+VB) | 1 | No car modifications required | 195/45 R16----205/45 R16----215/40 R16--- | AfterMarket OZ | MAX 500 KG | RACE GOLD | I-Tech | 8027529040661 | OZ | 7,41 |  |  | Serie S - ext.diam.68 mm | 570x570x370 | 1 | 055-113 | e3*96/27*0019*.., G983 | bar: Area 1
FIAT | BRAVO | BRAVO | 182 | 10/1995 | 10/2002 | 4x 98 | 58,06 |  |  | 49,50 | M12x1,25 | 19 | ALLEGGERITA HLT 4F | 7x16 | 16,00 | 7,00 | W0185120084 | 3 | S | 20090615 | 20090715 | 4x100 |  | 37 | 81710301 | S | B39 | B | LBZ2 | TÜV |  |  | DK | YES |  |  | T | Teilegutachten (PB+VB) | 1 | No car modifications required | 195/45 R16----205/45 R16----215/40 R16--- | AfterMarket OZ | MAX 500 KG | RED | I-Tech | 8027529040630 | OZ | 7,41 |  |  | Serie S - ext.diam.68 mm | 570x570x370 | 1 | 055-113 | e3*96/27*0019*.., G983 | bar: Area 1
FIAT | BRAVO | BRAVO | 182 | 10/1995 | 10/2002 | 4x 98 | 58,06 |  |  | 49,50 | M12x1,25 | 19 | ALLEGGERITA HLT 4F | 7x16 | 16,00 | 7,00 | W0185125266 | 1 |  |  |  | 4x100 |  | 30 | 81710301 | S | B39 | B | LBZ2 | TÜV |  |  | DK | YES |  |  | T | Teilegutachten (PB+VB) | 1 | No car modifications required | 195/45 R16----205/45 R16----215/40 R16--- | AfterMarket OZ | MAX 500 KG | TITANIUM TECH | I-Tech | 8027529041736 | OZ | 7,69 |  |  | Serie S - ext.diam.68 mm | 570x570x370 | 1 | 055-113 | e3*96/27*0019*.., G983 | Area 2: OUT
FIAT | BRAVO | BRAVO | 182 | 10/1995 | 10/2002 | 4x 98 | 58,06 |  |  | 49,50 | M12x1,25 | 19 | DAVID | 7x16 | 16,00 | 7,00 | W01874200N5 | 1 |  |  |  | 4x 98 |  | 37 | 81710478 | S | VST20B24 | B |  |  | KBA |  | DK | YES |  |  | K | KBA (ABE+VB) | 1 | No car modifications required | 195/45 R16----205/45 R16----215/40 R16--- | AfterMarket OZ | MAX 615 KG | MATT GRAPHITE DIAMOND CUT | Via Veneto | 8027529052725 | OZ | 9,01 |  |  | Serie S - ext.diam.68 mm | 480x480x248 | 1 | 055-113 | e3*96/27*0019*.., G983 | bar: Area 1
FIAT | BRAVO | BRAVO | 182 | 10/1995 | 10/2002 | 4x 98 | 58,06 |  |  | 49,50 | M12x1,25 | 19 | EGO | 7x16 | 16,00 | 7,00 | W8505220054 | 1 | S | 20110726 | 20110825 | 4x 98 |  | 37 | 81710478 | S | VST20B24 | B |  |  | KBA |  | DK | YES |  |  | K | KBA (ABE+VB) | 1 | No car modifications required | 195/45 R16----205/45 R16----215/40 R16--- | AfterMarket OZ | MAX 615 KG | MATT BLACK + DIAMOND-CUT | X-Line | 8027529065848 | OZ | 8,20 |  |  | Serie S - ext.diam.68 mm | 511x511x249 | 1 | 055-113 | e3*96/27*0019*.., G983 | bar: Area 1
FIAT | BRAVO | BRAVO | 182 | 10/1995 | 10/2002 | 4x 98 | 58,06 |  |  | 49,50 | M12x1,25 | 19 | ENERGY | 7x16 | 16,00 | 7,00 | W8503220054 | 1 |  |  |  | 4x100 |  | 37 | 81710301 | S | B39 | B | LBZ2 |  | KBA |  | DK | YES |  |  | K | KBA (ABE+VB) | 1 | No car modifications required | 195/45 R16----205/45 R16----215/40 R16--- | AfterMarket OZ | MAX 615 KG | MATT BLACK + DIAMOND-CUT | X-Line | 8027529045734 | OZ | 10,30 |  |  | Serie S - ext.diam.68 mm | 511x511x249 | 1 | 055-113 | e3*96/27*0019*.., G983 | bar: Area 1
FIAT | BRAVO | BRAVO | 182 | 10/1995 | 10/2002 | 4x 98 | 58,06 |  |  | 49,50 | M12x1,25 | 19 | ENVY | 7x16 | 16,00 | 7,00 | W8504020068 | 1 |  |  |  | 4x 98 |  | 37 | 81710478 | S | VST20B24 | B |  |  | KBA |  | DK | YES |  |  | K | KBA (ABE+VB) | 1 | No car modifications required | 195/45 R16----205/45 R16----215/40 R16--- | AfterMarket OZ | MAX 615 KG | MATT SILVER TECH DIAMOND CUT | X-Line | 8027529052879 | OZ | 8,21 |  |  | Serie S - ext.diam.68 mm | 511x511x249 | 1 | 055-113 | e3*96/27*0019*.., G983 | bar: Area 1
FIAT | BRAVO | BRAVO | 182 | 10/1995 | 10/2002 | 4x 98 | 58,06 |  |  | 49,50 | M12x1,25 | 19 | LOUNGE 8 | 7x16 | 16,00 | 7,00 | W8503720054 | 1 |  |  |  | 4x100 |  | 37 | 81710301 | S | B39 | B | LBZ2 |  | KBA |  | DK | YES |  |  | K | KBA (ABE+VB) | 1 | No car modifications required | 195/45 R16----205/45 R16----215/40 R16--- | AfterMarket OZ | MAX 615 KG | MATT BLACK + DIAMOND-CUT | X-Line | 8027529048032 | OZ | 8,20 |  |  | Serie S - ext.diam.68 mm | 511x511x249 | 1 | 055-113 | e3*96/27*0019*.., G983 | bar: Area 1
FIAT | BRAVO | BRAVO | 182 | 10/1995 | 10/2002 | 4x 98 | 58,06 |  |  | 49,50 | M12x1,25 | 19 | LOUNGE 8 | 7x16 | 16,00 | 7,00 | W8503720075 | 1 |  |  |  | 4x100 |  | 37 | 81710301 | S | B39 | B | LBZ2 |  | KBA |  | DK | YES |  |  | K | KBA (ABE+VB) | 1 | No car modifications required | 195/45 R16----205/45 R16----215/40 R16--- | AfterMarket OZ | MAX 615 KG | METAL SILVER + DIAMOND CUT | X-Line | 8027529048049 | OZ | 8,20 |  |  | Serie S - ext.diam.68 mm | 511x511x249 | 1 | 055-113 | e3*96/27*0019*.., G983 | Area 2: OUT
FIAT | BRAVO | BRAVO | 182 | 10/1995 | 10/2002 | 4x 98 | 58,06 |  |  | 49,50 | M12x1,25 | 19 | QUARANTA | 7x16 | 16,00 | 7,00 | W0185020354 | 1 |  |  |  | 4x 98 |  | 37 | 81710478 | S | VST20B24 | B | LBZ2 |  | KBA |  | DK | YES |  |  | K | KBA (ABE+VB) | 1 | No car modifications required | 195/45 R16----205/45 R16----215/40 R16--- | AfterMarket OZ | MAX 615 KG | MATT BLACK + DIAMOND-CUT | Via Veneto | 8027529053647 | OZ | 10,30 |  |  | Serie S - ext.diam.68 mm | 480x480x248 | 1 | 055-113 | e3*96/27*0019*.., G983 | bar: Area 1
FIAT | BRAVO | BRAVO | 182 | 10/1995 | 10/2002 | 4x 98 | 58,06 |  |  | 49,50 | M12x1,25 | 19 | SUPERTURISMO GT | 7x16 | 16,00 | 7,00 | W0167020079 | 1 | S | 20080624 | 20080724 | 4x100 |  | 37 | 81710301 | S | B39 | B | LBZ2 |  | KBA | VIA | DK | YES |  |  | K | KBA (ABE+VB) | 1 | No car modifications required | 195/45 R16----205/45 R16----215/40 R16--- | AfterMarket OZ | MAX 600 KG | MATT BLACK + RED LETTERING | Racing | 8027529000443 | OZ | 10,68 |  |  | Serie S - ext.diam.68 mm | 480x480x255 | 1 | 055-113 | e3*96/27*0019*.., G983 | bar: Area 1
FIAT | BRAVO | BRAVO | 182 | 10/1995 | 10/2002 | 4x 98 | 58,06 |  |  | 49,50 | M12x1,25 | 19 | SUPERTURISMO GT | 7x16 | 16,00 | 7,00 | W0167020082 | 1 | S | 20031017 | 20031116 | 4x100 |  | 37 | 81710301 | S | B39 | B | LBZ2 |  | KBA | VIA | DK | YES |  |  | K | KBA (ABE+VB) | 1 | No car modifications required | 195/45 R16----205/45 R16----215/40 R16--- | AfterMarket OZ | MAX 600 KG | RACE SILVER + BLACK LETTERING | Racing | 8027529000450 | OZ | 10,68 |  |  | Serie S - ext.diam.68 mm | 480x480x255 | 1 | 055-113 | e3*96/27*0019*.., G983 | bar: Area 1
FIAT | BRAVO | BRAVO | 182 | 10/1995 | 10/2002 | 4x 98 | 58,06 |  |  | 49,50 | M12x1,25 | 19 | SUPERTURISMO GT | 7x16 | 16,00 | 7,00 | W01895200P5 | 1 |  |  |  | 4x100 |  | 37 | 81710301 | S | B39 | B | LBZ2 |  | KBA |  | DK | YES |  |  | K | KBA (ABE+VB) | 1 | No car modifications required | 195/45 R16----205/45 R16----215/40 R16--- | AfterMarket OZ | MAX 615 KG | GRIGIO CORSA+BLACK LETTERING | Racing | 8027529080315 | OZ | 10,27 |  |  | Serie S - ext.diam.68 mm | 480x480x248 | 1 | 055-113 | e3*96/27*0019*.., G983 | bar: Area 1
FIAT | BRAVO | BRAVO | 182 | 10/1995 | 10/2002 | 4x 98 | 58,06 |  |  | 49,50 | M12x1,25 | 19 | SUPERTURISMO GT | 7x16 | 16,00 | 7,00 | W0189520079 | 1 |  |  |  | 4x100 |  | 37 | 81710301 | S | B39 | B | LBZ2 |  | KBA |  | DK | YES |  |  | K | KBA (ABE+VB) | 1 | No car modifications required | 195/45 R16----205/45 R16----215/40 R16--- | AfterMarket OZ | MAX 615 KG | MATT BLACK + RED LETTERING | Racing | 8027529080322 | OZ | 10,27 |  |  | Serie S - ext.diam.68 mm | 480x480x248 | 1 | 055-113 | e3*96/27*0019*.., G983 | bar: Area 1
FIAT | BRAVO | BRAVO | 182 | 10/1995 | 10/2002 | 4x 98 | 58,06 |  |  | 49,50 | M12x1,25 | 19 | SUPERTURISMO WRC | 7x16 | 16,00 | 7,00 | W0167020033 | 1 | S | 20040914 | 20041014 | 4x100 |  | 37 | 81710301 | S | B39 | B | LBZ2 |  | KBA | VIA | DK | YES |  |  | K | KBA (ABE+VB) | 1 | No car modifications required | 195/45 R16----205/45 R16----215/40 R16--- | AfterMarket OZ | MAX 600 KG | WHITE + RED LETTERING | Racing | 8027529000436 | OZ | 10,68 |  |  | Serie S - ext.diam.68 mm | 480x480x255 | 1 | 055-113 | e3*96/27*0019*.., G983 | bar: Area 1
FIAT | BRAVO | BRAVO | 182 | 10/1995 | 10/2002 | 4x 98 | 58,06 |  |  | 49,50 | M12x1,25 | 19 | SUPERTURISMO WRC | 7x16 | 16,00 | 7,00 | W0189520033 | 1 | S | 20121105 | 20121205 | 4x100 |  | 37 | 81710301 | S | B39 | B | LBZ2 |  | KBA |  | DK |  |  |  | K | KBA (ABE+VB) | 1 | No car modifications required | 195/45 R16----205/45 R16----215/40 R16--- | AfterMarket OZ | MAX 615 KG | WHITE + RED LETTERING | Racing | 8027529082340 | OZ | 10,27 |  |  | Serie S - ext.diam.68 mm | 480x480x248 | 1 | 055-113 | e3*96/27*0019*.., G983 | bar: Area 1
FIAT | BRAVO | BRAVO | 182 | 10/1995 | 10/2002 | 4x 98 | 58,06 |  |  | 49,50 | M12x1,25 | 19 | ULTRALEGGERA | 7x16 | 16,00 | 7,00 | W01730200A53 | 1 | S | 20061026 | 20061125 | 4x100 |  | 37 | 81710301 | S | B39 | B | LBZ2 | TÜV |  |  | DK | YES |  |  | T | Teilegutachten (PB+VB) | 1 | No car modifications required | 195/45 R16----205/45 R16----215/40 R16--- | AfterMarket OZ | MAX 550 KG | MATT BLACK | Racing | 8027529002928 | OZ | 7,82 |  |  | Serie S - ext.diam.68 mm | 480x480x255 | 1 | 055-113 | e3*96/27*0019*.., G983 | bar: Area 1
FIAT | BRAVO | BRAVO | 182 | 10/1995 | 10/2002 | 4x 98 | 58,06 |  |  | 49,50 | M12x1,25 | 19 | ULTRALEGGERA | 7x16 | 16,00 | 7,00 | W0173020022 | 1 | S | 20051019 | 20051118 | 4x100 |  | 37 | 81710301 | S | B39 | B | LBZ2 | TÜV |  |  | DK | YES |  |  | T | Teilegutachten (PB+VB) | 1 | No car modifications required | 195/45 R16----205/45 R16----215/40 R16--- | AfterMarket OZ | MAX 550 KG | MATT GRAPHIT SILVER | Racing | 8027529002935 | OZ | 7,82 |  |  | Serie S - ext.diam.68 mm | 480x480x255 | 1 | 055-113 | e3*96/27*0019*.., G983 | bar: Area 1
FIAT | BRAVO | BRAVO | 182 | 10/1995 | 10/2002 | 4x 98 | 58,06 |  |  | 49,50 | M12x1,25 | 19 | ULTRALEGGERA | 7x16 | 16,00 | 7,00 | W0173020061 | 1 | S | 20051019 | 20051118 | 4x100 |  | 37 | 81710301 | S | B39 | B | LBZ2 | TÜV |  |  | DK | YES |  |  | T | Teilegutachten (PB+VB) | 1 | No car modifications required | 195/45 R16----205/45 R16----215/40 R16--- | AfterMarket OZ | MAX 550 KG | CHRYSTAL TITANIUM | Racing | 8027529002942 | OZ | 7,82 |  |  | Serie S - ext.diam.68 mm | 480x480x255 | 1 | 055-113 | e3*96/27*0019*.., G983 | bar: Area 1
FIAT | BRAVO | BRAVO | 182 | 10/1995 | 10/2002 | 4x 98 | 58,06 |  |  | 49,50 | M12x1,25 | 19 | ADRENALINA | 7x17 | 17,00 | 7,00 | W8501320054 | 1 | S | 20080904 | 20081004 | 4x100 |  | 37 | 81710301 | S | B39 | B | LBZ2 |  | KBA |  | DK | YES |  |  | K | KBA (ABE+VB) | 1 | No car modifications required | 205/40 R17----215/35 R17----215/40 R17----225/35 R17--- | AfterMarket OZ | MAX 615 KG | MATT BLACK + DIAMOND-CUT | X-Line | 8027529034585 | OZ | 11,52 |  |  | Serie S - ext.diam.68 mm | 542x542x249 | 1 | 055-113 | e3*96/27*0019*.., G983 | bar: Area 1
FIAT | BRAVO | BRAVO | 182 | 10/1995 | 10/2002 | 4x 98 | 58,06 |  |  | 49,50 | M12x1,25 | 19 | ALLEGGERITA HLT 4F | 7x17 | 17,00 | 7,00 | W01820200A66 | 1 | S | 20081210 | 20090109 | 4x100 |  | 37 | 81710301 | S | B39 | B | LBZ2 | TÜV |  |  | DK | YES |  |  | T | Teilegutachten (PB+VB) | 1 | No car modifications required | 205/40 R17----215/35 R17----215/40 R17----225/35 R17--- | AfterMarket OZ | MAX 500 KG | TITANIUM TECH | I-Tech | 8027529034899 | OZ | 7,96 |  |  | Serie S - ext.diam.68 mm | 540x540x260 | 1 | 055-113 | e3*96/27*0019*.., G983 | bar: Area 1
FIAT | BRAVO | BRAVO | 182 | 10/1995 | 10/2002 | 4x 98 | 58,06 |  |  | 49,50 | M12x1,25 | 19 | ALLEGGERITA HLT 4F | 7x17 | 17,00 | 7,00 | W01820200P3 | 3 | S | 20121012 | 20121111 | 4x100 |  | 37 | 81710301 | S | B39 | B | LBZ2 | TÜV |  |  | DK | YES |  |  | T | Teilegutachten (PB+VB) | 1 | No car modifications required | 205/40 R17----215/35 R17----215/40 R17----225/35 R17--- | AfterMarket OZ | MAX 500 KG | ACID GREEN | I-Tech | 8027529080902 | OZ | 7,96 |  |  | Serie S - ext.diam.68 mm | 540x540x260 | 1 | 055-113 | e3*96/27*0019*.., G983 | bar: Area 1
FIAT | BRAVO | BRAVO | 182 | 10/1995 | 10/2002 | 4x 98 | 58,06 |  |  | 49,50 | M12x1,25 | 19 | ALLEGGERITA HLT 4F | 7x17 | 17,00 | 7,00 | W0182020022 | 3 | S | 20081210 | 20090109 | 4x100 |  | 37 | 81710301 | S | B39 | B | LBZ2 | TÜV |  |  | DK | YES |  |  | T | Teilegutachten (PB+VB) | 1 | No car modifications required | 205/40 R17----215/35 R17----215/40 R17----225/35 R17--- | AfterMarket OZ | MAX 500 KG | MATT GRAPHIT SILVER | I-Tech | 8027529034943 | OZ | 7,96 |  |  | Serie S - ext.diam.68 mm | 540x540x260 | 1 | 055-113 | e3*96/27*0019*.., G983 | bar: Area 1
FIAT | BRAVO | BRAVO | 182 | 10/1995 | 10/2002 | 4x 98 | 58,06 |  |  | 49,50 | M12x1,25 | 19 | ALLEGGERITA HLT 4F | 7x17 | 17,00 | 7,00 | W0182020030 | 3 | S | 20081210 | 20090109 | 4x100 |  | 37 | 81710301 | S | B39 | B | LBZ2 | TÜV |  |  | DK | YES |  |  | T | Teilegutachten (PB+VB) | 1 | No car modifications required | 205/40 R17----215/35 R17----215/40 R17----225/35 R17--- | AfterMarket OZ | MAX 500 KG | WHITE | I-Tech | 8027529031317 | OZ | 7,96 |  |  | Serie S - ext.diam.68 mm | 540x540x260 | 1 | 055-113 | e3*96/27*0019*.., G983 | bar: Area 1
FIAT | BRAVO | BRAVO | 182 | 10/1995 | 10/2002 | 4x 98 | 58,06 |  |  | 49,50 | M12x1,25 | 19 | ALLEGGERITA HLT 4F | 7x17 | 17,00 | 7,00 | W0182020053 | 3 | S | 20081210 | 20090109 | 4x100 |  | 37 | 81710301 | S | B39 | B | LBZ2 | TÜV |  |  | DK | YES |  |  | T | Teilegutachten (PB+VB) | 1 | No car modifications required | 205/40 R17----215/35 R17----215/40 R17----225/35 R17--- | AfterMarket OZ | MAX 500 KG | MATT BLACK | I-Tech | 8027529031324 | OZ | 7,96 |  |  | Serie S - ext.diam.68 mm | 540x540x260 | 1 | 055-113 | e3*96/27*0019*.., G983 | bar: Area 1
FIAT | BRAVO | BRAVO | 182 | 10/1995 | 10/2002 | 4x 98 | 58,06 |  |  | 49,50 | M12x1,25 | 19 | ALLEGGERITA HLT 4F | 7x17 | 17,00 | 7,00 | W0182020071 | 3 | S | 20081210 | 20090109 | 4x100 |  | 37 | 81710301 | S | B39 | B | LBZ2 | TÜV |  |  | DK | YES |  |  | T | Teilegutachten (PB+VB) | 1 | No car modifications required | 205/40 R17----215/35 R17----215/40 R17----225/35 R17--- | AfterMarket OZ | MAX 500 KG | ORANGE | I-Tech | 8027529031331 | OZ | 7,96 |  |  | Serie S - ext.diam.68 mm | 540x540x260 | 1 | 055-113 | e3*96/27*0019*.., G983 | bar: Area 1
FIAT | BRAVO | BRAVO | 182 | 10/1995 | 10/2002 | 4x 98 | 58,06 |  |  | 49,50 | M12x1,25 | 19 | ALLEGGERITA HLT 4F | 7x17 | 17,00 | 7,00 | W0182020072 | 3 | S | 20081210 | 20090109 | 4x100 |  | 37 | 81710301 | S | B39 | B | LBZ2 | TÜV |  |  | DK | YES |  |  | T | Teilegutachten (PB+VB) | 1 | No car modifications required | 205/40 R17----215/35 R17----215/40 R17----225/35 R17--- | AfterMarket OZ | MAX 500 KG | MATT BLUE | I-Tech | 8027529031348 | OZ | 7,96 |  |  | Serie S - ext.diam.68 mm | 540x540x260 | 1 | 055-113 | e3*96/27*0019*.., G983 | bar: Area 1
FIAT | BRAVO | BRAVO | 182 | 10/1995 | 10/2002 | 4x 98 | 58,06 |  |  | 49,50 | M12x1,25 | 19 | ALLEGGERITA HLT 4F | 7x17 | 17,00 | 7,00 | W0182020076 | 3 | S | 20081210 | 20090109 | 4x100 |  | 37 | 81710301 | S | B39 | B | LBZ2 | TÜV |  |  | DK | YES |  |  | T | Teilegutachten (PB+VB) | 1 | No car modifications required | 205/40 R17----215/35 R17----215/40 R17----225/35 R17--- | AfterMarket OZ | MAX 500 KG | RACE GOLD | I-Tech | 8027529034912 | OZ | 7,96 |  |  | Serie S - ext.diam.68 mm | 540x540x260 | 1 | 055-113 | e3*96/27*0019*.., G983 | bar: Area 1
FIAT | BRAVO | BRAVO | 182 | 10/1995 | 10/2002 | 4x 98 | 58,06 |  |  | 49,50 | M12x1,25 | 19 | ALLEGGERITA HLT 4F | 7x17 | 17,00 | 7,00 | W0182020084 | 3 | S | 20081210 | 20090109 | 4x100 |  | 37 | 81710301 | S | B39 | B | LBZ2 | TÜV |  |  | DK | YES |  |  | T | Teilegutachten (PB+VB) | 1 | No car modifications required | 205/40 R17----215/35 R17----215/40 R17----225/35 R17--- | AfterMarket OZ | MAX 500 KG | RED | I-Tech | 8027529031355 | OZ | 7,96 |  |  | Serie S - ext.diam.68 mm | 540x540x260 | 1 | 055-113 | e3*96/27*0019*.., G983 | bar: Area 1
FIAT | BRAVO | BRAVO | 182 | 10/1995 | 10/2002 | 4x 98 | 58,06 |  |  | 49,50 | M12x1,25 | 19 | ALLEGGERITA HLT 4F | 7x17 | 17,00 | 7,00 | W01820202A66 | 1 | S | 20081210 | 20090109 | 4x100 |  | 30 | 81710301 | S | B39 | B | LBZ2 | TÜV |  |  | DK | YES |  |  | T | Teilegutachten (PB+VB) | 1 | No car modifications required | 205/40 R17----215/35 R17----215/40 R17----225/35 R17--- | AfterMarket OZ | MAX 500 KG | TITANIUM TECH | I-Tech | 8027529031416 | OZ | 8,01 |  |  | Serie S - ext.diam.68 mm | 540x540x260 | 1 | 055-113 | e3*96/27*0019*.., G983 | bar: Area 1
FIAT | BRAVO | BRAVO | 182 | 10/1995 | 10/2002 | 4x 98 | 58,06 |  |  | 49,50 | M12x1,25 | 19 | ALLEGGERITA HLT 4F | 7x17 | 17,00 | 7,00 | W01820202P3 | 3 | S | 20121012 | 20121111 | 4x100 |  | 30 | 81710301 | S | B39 | B | LBZ2 | TÜV |  |  | DK | YES |  |  | T | Teilegutachten (PB+VB) | 1 | No car modifications required | 205/40 R17----215/35 R17----215/40 R17----225/35 R17--- | AfterMarket OZ | MAX 500 KG | ACID GREEN | I-Tech | 8027529080919 | OZ | 8,01 |  |  | Serie S - ext.diam.68 mm | 540x540x260 | 1 | 055-113 | e3*96/27*0019*.., G983 | bar: Area 1
FIAT | BRAVO | BRAVO | 182 | 10/1995 | 10/2002 | 4x 98 | 58,06 |  |  | 49,50 | M12x1,25 | 19 | ALLEGGERITA HLT 4F | 7x17 | 17,00 | 7,00 | W0182020222 | 3 | S | 20081210 | 20090109 | 4x100 |  | 30 | 81710301 | S | B39 | B | LBZ2 | TÜV |  |  | DK | YES |  |  | T | Teilegutachten (PB+VB) | 1 | No car modifications required | 205/40 R17----215/35 R17----215/40 R17----225/35 R17--- | AfterMarket OZ | MAX 500 KG | MATT GRAPHIT SILVER | I-Tech | 8027529034967 | OZ | 8,01 |  |  | Serie S - ext.diam.68 mm | 540x540x260 | 1 | 055-113 | e3*96/27*0019*.., G983 | bar: Area 1
FIAT | BRAVO | BRAVO | 182 | 10/1995 | 10/2002 | 4x 98 | 58,06 |  |  | 49,50 | M12x1,25 | 19 | ALLEGGERITA HLT 4F | 7x17 | 17,00 | 7,00 | W0182020230 | 3 | S | 20080918 | 20081018 | 4x100 |  | 30 | 81710301 | S | B39 | B | LBZ2 | TÜV |  |  | DK | YES |  |  | T | Teilegutachten (PB+VB) | 1 | No car modifications required | 205/40 R17----215/35 R17----215/40 R17----225/35 R17--- | AfterMarket OZ | MAX 500 KG | WHITE | I-Tech | 8027529031423 | OZ | 8,01 |  |  | Serie S - ext.diam.68 mm | 540x540x260 | 1 | 055-113 | e3*96/27*0019*.., G983 | bar: Area 1
FIAT | BRAVO | BRAVO | 182 | 10/1995 | 10/2002 | 4x 98 | 58,06 |  |  | 49,50 | M12x1,25 | 19 | ALLEGGERITA HLT 4F | 7x17 | 17,00 | 7,00 | W0182020253 | 3 | S | 20080918 | 20081018 | 4x100 |  | 30 | 81710301 | S | B39 | B | LBZ2 | TÜV |  |  | DK | YES |  |  | T | Teilegutachten (PB+VB) | 1 | No car modifications required | 205/40 R17----215/35 R17----215/40 R17----225/35 R17--- | AfterMarket OZ | MAX 500 KG | MATT BLACK | I-Tech | 8027529031430 | OZ | 8,01 |  |  | Serie S - ext.diam.68 mm | 540x540x260 | 1 | 055-113 | e3*96/27*0019*.., G983 | bar: Area 1
FIAT | BRAVO | BRAVO | 182 | 10/1995 | 10/2002 | 4x 98 | 58,06 |  |  | 49,50 | M12x1,25 | 19 | ALLEGGERITA HLT 4F | 7x17 | 17,00 | 7,00 | W0182020266 | 1 | S | 20080910 | 20081010 | 4x100 |  | 30 | 81710301 | S | B39 | B | LBZ2 | TÜV |  |  | DK | YES |  |  | T | Teilegutachten (PB+VB) | 1 | No car modifications required | 205/40 R17----215/35 R17----215/40 R17----225/35 R17--- | AfterMarket OZ | MAX 500 KG | TITANIUM TECH | I-Tech | 8027529034981 | OZ | 8,01 |  |  | Serie S - ext.diam.68 mm | 540x540x248 | 1 | 055-113 | e3*96/27*0019*.., G983 | Area 2: OUT
FIAT | BRAVO | BRAVO | 182 | 10/1995 | 10/2002 | 4x 98 | 58,06 |  |  | 49,50 | M12x1,25 | 19 | ALLEGGERITA HLT 4F | 7x17 | 17,00 | 7,00 | W0182020271 | 3 | S | 20080918 | 20081018 | 4x100 |  | 30 | 81710301 | S | B39 | B | LBZ2 | TÜV |  |  | DK | YES |  |  | T | Teilegutachten (PB+VB) | 1 | No car modifications required | 205/40 R17----215/35 R17----215/40 R17----225/35 R17--- | AfterMarket OZ | MAX 500 KG | ORANGE | I-Tech | 8027529031447 | OZ | 8,01 |  |  | Serie S - ext.diam.68 mm | 540x540x260 | 1 | 055-113 | e3*96/27*0019*.., G983 | bar: Area 1
FIAT | BRAVO | BRAVO | 182 | 10/1995 | 10/2002 | 4x 98 | 58,06 |  |  | 49,50 | M12x1,25 | 19 | ALLEGGERITA HLT 4F | 7x17 | 17,00 | 7,00 | W0182020272 | 3 | S | 20080918 | 20081018 | 4x100 |  | 30 | 81710301 | S | B39 | B | LBZ2 | TÜV |  |  | DK | YES |  |  | T | Teilegutachten (PB+VB) | 1 | No car modifications required | 205/40 R17----215/35 R17----215/40 R17----225/35 R17--- | AfterMarket OZ | MAX 500 KG | MATT BLUE | I-Tech | 8027529031454 | OZ | 8,01 |  |  | Serie S - ext.diam.68 mm | 540x540x260 | 1 | 055-113 | e3*96/27*0019*.., G983 | bar: Area 1
FIAT | BRAVO | BRAVO | 182 | 10/1995 | 10/2002 | 4x 98 | 58,06 |  |  | 49,50 | M12x1,25 | 19 | ALLEGGERITA HLT 4F | 7x17 | 17,00 | 7,00 | W0182020276 | 3 | S | 20081210 | 20090109 | 4x100 |  | 30 | 81710301 | S | B39 | B | LBZ2 | TÜV |  |  | DK | YES |  |  | T | Teilegutachten (PB+VB) | 1 | No car modifications required | 205/40 R17----215/35 R17----215/40 R17----225/35 R17--- | AfterMarket OZ | MAX 500 KG | RACE GOLD | I-Tech | 8027529034936 | OZ | 8,01 |  |  | Serie S - ext.diam.68 mm | 540x540x260 | 1 | 055-113 | e3*96/27*0019*.., G983 | bar: Area 1
FIAT | BRAVO | BRAVO | 182 | 10/1995 | 10/2002 | 4x 98 | 58,06 |  |  | 49,50 | M12x1,25 | 19 | ALLEGGERITA HLT 4F | 7x17 | 17,00 | 7,00 | W0182020284 | 3 | S | 20080918 | 20081018 | 4x100 |  | 30 | 81710301 | S | B39 | B | LBZ2 | TÜV |  |  | DK | YES |  |  | T | Teilegutachten (PB+VB) | 1 | No car modifications required | 205/40 R17----215/35 R17----215/40 R17----225/35 R17--- | AfterMarket OZ | MAX 500 KG | RED | I-Tech | 8027529031461 | OZ | 8,01 |  |  | Serie S - ext.diam.68 mm | 540x540x260 | 1 | 055-113 | e3*96/27*0019*.., G983 | bar: Area 1
FIAT | BRAVO | BRAVO | 182 | 10/1995 | 10/2002 | 4x 98 | 58,06 |  |  | 49,50 | M12x1,25 | 19 | DAVID | 7x17 | 17,00 | 7,00 | W01873200N5 | 1 |  |  |  | 4x 98 |  | 37 | 81710478 | S | VST20B24 | B |  |  | KBA |  | DK | YES |  |  |  |  | 1 | No car modifications required | 205/40 R17----215/35 R17----215/40 R17----225/35 R17--- | AfterMarket OZ | MAX 615 KG | MATT GRAPHITE DIAMOND CUT | Via Veneto | 8027529052749 | OZ | 11,13 |  |  | Serie S - ext.diam.68 mm | 540x540x248 | 1 | 055-113 | e3*96/27*0019*.., G983 | bar: Area 1
FIAT | BRAVO | BRAVO | 182 | 10/1995 | 10/2002 | 4x 98 | 58,06 |  |  | 49,50 | M12x1,25 | 19 | EGO | 7x17 | 17,00 | 7,00 | W8505120054 | 1 | S | 20110726 | 20110825 | 4x 98 |  | 37 | 81710478 | S | VST20B24 | B |  |  | KBA |  | DK | YES |  |  | K | KBA (ABE+VB) | 1 | No car modifications required | 205/40 R17----215/35 R17----215/40 R17----225/35 R17--- | AfterMarket OZ | MAX 615 KG | MATT BLACK + DIAMOND-CUT | X-Line | 8027529065787 | OZ | 8,30 |  |  | Serie S - ext.diam.68 mm | 542x542x249 | 1 | 055-113 | e3*96/27*0019*.., G983 | bar: Area 1
FIAT | BRAVO | BRAVO | 182 | 10/1995 | 10/2002 | 4x 98 | 58,06 |  |  | 49,50 | M12x1,25 | 19 | ENERGY | 7x17 | 17,00 | 7,00 | W8500720054 | 1 | S | 20080904 | 20081004 | 4x100 |  | 37 | 81710301 | S | B39 | B | LBZ2 |  | KBA |  | DK | YES |  |  | K | KBA (ABE+VB) | 1 | No car modifications required | 205/40 R17----215/35 R17----215/40 R17----225/35 R17--- | AfterMarket OZ | MAX 615 KG | MATT BLACK + DIAMOND-CUT | X-Line | 8027529034318 | OZ | 11,80 |  |  | Serie S - ext.diam.68 mm | 542x542x249 | 1 | 055-113 | e3*96/27*0019*.., G983 | bar: Area 1
FIAT | BRAVO | BRAVO | 182 | 10/1995 | 10/2002 | 4x 98 | 58,06 |  |  | 49,50 | M12x1,25 | 19 | ENVY | 7x17 | 17,00 | 7,00 | W8504320068 | 1 |  |  |  | 4x 98 |  | 37 | 81710478 | S | VST20B24 | B |  |  | KBA |  | DK | YES |  |  | K | KBA (ABE+VB) | 1 | No car modifications required | 205/40 R17----215/35 R17----215/40 R17----225/35 R17--- | AfterMarket OZ | MAX 615 KG | MATT SILVER TECH DIAMOND CUT | X-Line | 8027529052930 | OZ | 8,30 |  |  | Serie S - ext.diam.68 mm | 542x542x249 | 1 | 055-113 | e3*96/27*0019*.., G983 | bar: Area 1
FIAT | BRAVO | BRAVO | 182 | 10/1995 | 10/2002 | 4x 98 | 58,06 |  |  | 49,50 | M12x1,25 | 19 | ITALIA 150 4F | 7x17 | 17,00 | 7,00 | W01886200R4 | 1 | S | 20110914 | 20111014 | 4x 98 |  | 37 | 81710478 | S | VST20B24 | B |  |  | KBA |  | DK | YES |  |  | K | KBA (ABE+VB) | 1 | No car modifications required | 205/40 R17----215/35 R17----215/40 R17----225/35 R17--- | AfterMarket OZ | MAX 550 KG | MATT RACE SILVER DIAMOND CUT | Racing | 8027529069549 | OZ | 9,63 |  |  | Serie S - ext.diam.68 mm | 540x540x248 | 1 | 055-113 | e3*96/27*0019*.., G983 | bar: Area 1
FIAT | BRAVO | BRAVO | 182 | 10/1995 | 10/2002 | 4x 98 | 58,06 |  |  | 49,50 | M12x1,25 | 19 | ITALIA 150 4F | 7x17 | 17,00 | 7,00 | W0188620049 | 1 | S | 20110914 | 20111014 | 4x 98 |  | 37 | 81710478 | S | VST20B24 | B |  |  | KBA |  | DK | YES |  |  | K | KBA (ABE+VB) | 1 | No car modifications required | 205/40 R17----215/35 R17----215/40 R17----225/35 R17--- | AfterMarket OZ | MAX 550 KG | MATT DARK GRAPHITE DIAMOND CUT | Racing | 8027529069532 | OZ | 9,63 |  |  | Serie S - ext.diam.68 mm | 540x540x248 | 1 | 055-113 | e3*96/27*0019*.., G983 | bar: Area 1
FIAT | BRAVO | BRAVO | 182 | 10/1995 | 10/2002 | 4x 98 | 58,06 |  |  | 49,50 | M12x1,25 | 19 | LEGGENDA | 7x17 | 17,00 | 7,00 | W01872200A33 | 1 | S | 20110218 | 20110320 | 4x100 |  | 37 | 81710301 | S | B39 | B | LBZ2 |  | KBA |  | DK | YES |  |  | K | KBA (ABE+VB) | 1 | No car modifications required | 205/40 R17----215/35 R17----215/40 R17----225/35 R17--- | AfterMarket OZ | MAX 530 KG | WHITE + RED LETTERING | Racing | 8027529056594 | OZ | 9,38 |  |  | Serie S - ext.diam.68 mm | 540x540x248 | 1 | 055-113 | e3*96/27*0019*.., G983 | bar: Area 1
FIAT | BRAVO | BRAVO | 182 | 10/1995 | 10/2002 | 4x 98 | 58,06 |  |  | 49,50 | M12x1,25 | 19 | LEGGENDA | 7x17 | 17,00 | 7,00 | W01872200N8 | 1 |  |  |  | 4x100 |  | 37 | 81710301 | S | B39 | B | LBZ2 |  | KBA |  | DK | YES |  |  | K | KBA (ABE+VB) | 1 | No car modifications required | 205/40 R17----215/35 R17----215/40 R17----225/35 R17--- | AfterMarket OZ | MAX 530 KG | MATT BLACK+WHITE LETTERING | Racing | 8027529057317 | OZ | 9,38 |  |  | Serie S - ext.diam.68 mm | 540x540x248 | 1 | 055-113 | e3*96/27*0019*.., G983 | bar: Area 1
FIAT | BRAVO | BRAVO | 182 | 10/1995 | 10/2002 | 4x 98 | 58,06 |  |  | 49,50 | M12x1,25 | 19 | LEGGENDA | 7x17 | 17,00 | 7,00 | W01872250A33 | 1 |  |  |  | 4x100 |  | 30 | 81710301 | S | B39 | B | LBZ2 |  | KBA |  | DK | YES |  |  | K | KBA (ABE+VB) | 1 | No car modifications required | 205/40 R17----215/35 R17----215/40 R17----225/35 R17--- | AfterMarket OZ | MAX 530 KG | WHITE + RED LETTERING | Racing | 8027529056624 | OZ | 9,93 |  |  | Serie S - ext.diam.68 mm | 540x540x248 | 1 | 055-113 | e3*96/27*0019*.., G983 | bar: Area 1
FIAT | BRAVO | BRAVO | 182 | 10/1995 | 10/2002 | 4x 98 | 58,06 |  |  | 49,50 | M12x1,25 | 19 | LEGGENDA | 7x17 | 17,00 | 7,00 | W01872250N8 | 1 |  |  |  | 4x100 |  | 30 | 81710301 | S | B39 | B | LBZ2 |  | KBA |  | DK | YES |  |  | K | KBA (ABE+VB) | 1 | No car modifications required | 205/40 R17----215/35 R17----215/40 R17----225/35 R17--- | AfterMarket OZ | MAX 530 KG | MATT BLACK+WHITE LETTERING | Racing | 8027529057270 | OZ | 9,93 |  |  | Serie S - ext.diam.68 mm | 540x540x248 | 1 | 055-113 | e3*96/27*0019*.., G983 | bar: Area 1
FIAT | BRAVO | BRAVO | 182 | 10/1995 | 10/2002 | 4x 98 | 58,06 |  |  | 49,50 | M12x1,25 | 19 | LOUNGE 8 | 7x17 | 17,00 | 7,00 | W8503820054 | 1 |  |  |  | 4x100 |  | 37 | 81710301 | S | B39 | B |  |  | KBA |  | DK | YES |  |  | K | KBA (ABE+VB) | 1 | No car modifications required | 205/40 R17----215/35 R17----215/40 R17----225/35 R17--- | AfterMarket OZ | MAX 615 KG | MATT BLACK + DIAMOND-CUT | X-Line | 8027529048131 | OZ | 8,30 |  |  | Serie S - ext.diam.68 mm | 542x542x249 | 1 | 055-113 | e3*96/27*0019*.., G983 | bar: Area 1
FIAT | BRAVO | BRAVO | 182 | 10/1995 | 10/2002 | 4x 98 | 58,06 |  |  | 49,50 | M12x1,25 | 19 | LOUNGE 8 | 7x17 | 17,00 | 7,00 | W8503820075 | 1 |  |  |  | 4x100 |  | 37 | 81710301 | S | B39 | B |  |  | KBA |  | DK | YES |  |  | K | KBA (ABE+VB) | 1 | No car modifications required | 205/40 R17----215/35 R17----215/40 R17----225/35 R17--- | AfterMarket OZ | MAX 615 KG | METAL SILVER + DIAMOND CUT | X-Line | 8027529048148 | OZ | 8,30 |  |  | Serie S - ext.diam.68 mm | 542x542x249 | 1 | 055-113 | e3*96/27*0019*.., G983 | bar: Area 1
FIAT | BRAVO | BRAVO | 182 | 10/1995 | 10/2002 | 4x 98 | 58,06 |  |  | 49,50 | M12x1,25 | 19 | QUARANTA | 7x17 | 17,00 | 7,00 | W0186620354 | 1 |  |  |  | 4x 98 |  | 37 | 81710478 | S | VST20B24 | B |  |  | KBA |  | DK | YES |  |  | K | KBA (ABE+VB) | 1 | No car modifications required | 205/40 R17----215/35 R17----215/40 R17----225/35 R17--- | AfterMarket OZ | MAX 570 KG | MATT BLACK + DIAMOND-CUT | Via Veneto | 8027529053654 | OZ | 11,14 |  |  | Serie S - ext.diam.68 mm | 540x540x248 | 1 | 055-113 | e3*96/27*0019*.., G983 | bar: Area 1
FIAT | BRAVO | BRAVO | 182 | 10/1995 | 10/2002 | 4x 98 | 58,06 |  |  | 49,50 | M12x1,25 | 19 | SUPERTURISMO GT | 7x17 | 17,00 | 7,00 | W0167210279 | 1 | S | 20100305 | 20100404 | 4x100 |  | 35 | 81710301 | S | B39 | B | LBZ2 |  | KBA |  | DK | YES |  |  | K | KBA (ABE+VB) | 1 | No car modifications required | 205/40 R17----215/35 R17----215/40 R17----225/35 R17--- | AfterMarket OZ | MAX 605 KG | MATT BLACK + RED LETTERING | Racing | 8027529049152 | OZ | 10,92 |  |  | Serie S - ext.diam.68 mm | 540x540x260 | 1 | 055-113 | e3*96/27*0019*.., G983 | bar: Area 1
FIAT | BRAVO | BRAVO | 182 | 10/1995 | 10/2002 | 4x 98 | 58,06 |  |  | 49,50 | M12x1,25 | 19 | SUPERTURISMO LM | 7x17 | 17,00 | 7,00 | W0188020019 | 1 |  |  |  | 4x100 |  | 37 | 81710301 | S | B39 | B | LBZ2 |  | KBA |  | DK | YES |  |  | K | KBA (ABE+VB) | 1 | No car modifications required | 205/40 R17----215/35 R17----215/40 R17----225/35 R17--- | AfterMarket OZ | MAX 570 KG | MATT RACE SILVER + BLACK LETTERING | Racing | 8027529053074 | OZ | 9,92 |  |  | Serie S - ext.diam.68 mm | 540x540x248 | 1 | 055-113 | e3*96/27*0019*.., G983 | bar: Area 1
FIAT | BRAVO | BRAVO | 182 | 10/1995 | 10/2002 | 4x 98 | 58,06 |  |  | 49,50 | M12x1,25 | 19 | SUPERTURISMO LM | 7x17 | 17,00 | 7,00 | W0188020046 | 1 |  |  |  | 4x100 |  | 37 | 81710301 | S | B39 | B | LBZ2 |  | KBA |  | DK | YES |  |  | K | KBA (ABE+VB) | 1 | No car modifications required | 205/40 R17----215/35 R17----215/40 R17----225/35 R17--- | AfterMarket OZ | MAX 570 KG | MATT GRAPHITE + SILVER LETTERING | Racing | 8027529053081 | OZ | 9,92 |  |  | Serie S - ext.diam.68 mm | 540x540x248 | 1 | 055-113 | e3*96/27*0019*.., G983 | bar: Area 1
FIAT | BRAVO | BRAVO | 182 | 10/1995 | 10/2002 | 4x 98 | 58,06 |  |  | 49,50 | M12x1,25 | 19 | SUPERTURISMO WRC | 7x17 | 17,00 | 7,00 | W0167210233 | 1 | S | 20080722 | 20080821 | 4x100 |  | 35 | 81710301 | S | B39 | B | LBZ2 |  | KBA |  | DK | YES |  |  | K | KBA (ABE+VB) | 1 | No car modifications required | 205/40 R17----215/35 R17----215/40 R17----225/35 R17--- | AfterMarket OZ | MAX 605 KG | WHITE + RED LETTERING | Racing | 8027529000580 | OZ | 10,92 |  |  | Serie S - ext.diam.68 mm | 540x540x260 | 1 | 055-113 | e3*96/27*0019*.., G983 | bar: Area 1
FIAT | BRAVO | BRAVO | 182 | 10/1995 | 10/2002 | 4x 98 | 58,06 |  |  | 49,50 | M12x1,25 | 19 | ULTRALEGGERA | 7x17 | 17,00 | 7,00 | W01709200A53 | 1 | S | 20080313 | 20080412 | 4x100 |  | 37 | 81710301 | S | B39 | B | LBZ2 | TÜV |  |  | DK | YES |  |  | T | Teilegutachten (PB+VB) | 1 | No car modifications required | 205/40 R17----215/35 R17----215/40 R17----225/35 R17--- | AfterMarket OZ | MAX 570 KG | MATT BLACK | Racing | 8027529001457 | OZ | 8,73 |  |  | Serie S - ext.diam.68 mm | 540x540x260 | 1 | 055-113 | e3*96/27*0019*.., G983 | bar: Area 1
FIAT | BRAVO | BRAVO | 182 | 10/1995 | 10/2002 | 4x 98 | 58,06 |  |  | 49,50 | M12x1,25 | 19 | ULTRALEGGERA | 7x17 | 17,00 | 7,00 | W0170920022 | 1 | S | 20080313 | 20080412 | 4x100 |  | 37 | 81710301 | S | B39 | B | LBZ2 | TÜV |  |  | DK | YES |  |  | T | Teilegutachten (PB+VB) | 1 | No car modifications required | 205/40 R17----215/35 R17----215/40 R17----225/35 R17--- | AfterMarket OZ | MAX 570 KG | MATT GRAPHIT SILVER | Racing | 8027529001464 | OZ | 8,73 |  |  | Serie S - ext.diam.68 mm | 540x540x260 | 1 | 055-113 | e3*96/27*0019*.., G983 | bar: Area 1
FIAT | BRAVO | BRAVO | 182 | 10/1995 | 10/2002 | 4x 98 | 58,06 |  |  | 49,50 | M12x1,25 | 19 | ULTRALEGGERA | 7x17 | 17,00 | 7,00 | W0170920030 | 1 | S | 20080902 | 20081002 | 4x100 |  | 37 | 81710301 | S | B39 | B | LBZ2 | TÜV |  |  | DK | YES |  |  | T | Teilegutachten (PB+VB) | 1 | No car modifications required | 205/40 R17----215/35 R17----215/40 R17----225/35 R17--- | AfterMarket OZ | MAX 570 KG | WHITE | Racing | 8027529001471 | OZ | 8,73 |  |  | Serie S - ext.diam.68 mm | 540x540x260 | 1 | 055-113 | e3*96/27*0019*.., G983 | bar: Area 1
FIAT | BRAVO | BRAVO | 182 | 10/1995 | 10/2002 | 4x 98 | 58,06 |  |  | 49,50 | M12x1,25 | 19 | ULTRALEGGERA | 7x17 | 17,00 | 7,00 | W0170920061 | 1 | S | 20080313 | 20080412 | 4x100 |  | 37 | 81710301 | S | B39 | B | LBZ2 | TÜV |  |  | DK | YES |  |  | T | Teilegutachten (PB+VB) | 1 | No car modifications required | 205/40 R17----215/35 R17----215/40 R17----225/35 R17--- | AfterMarket OZ | MAX 570 KG | CHRYSTAL TITANIUM | Racing | 8027529001488 | OZ | 8,73 |  |  | Serie S - ext.diam.68 mm | 540x540x260 | 1 | 055-113 | e3*96/27*0019*.., G983 | bar: Area 1
FIAT | BRAVO | BRAVO | 182 | 10/1995 | 10/2002 | 4x 98 | 58,06 |  |  | 49,50 | M12x1,25 | 19 | WAVE | 7x17 | 17,00 | 7,00 | W8501620054 | 1 |  |  |  | 4x100 |  | 37 | 81710301 | S | B39 | B | LBZ2 |  |  |  | DK | YES |  |  | S | Strongness Certificate (PB) | 1 | No car modifications required | 205/40 R17----215/35 R17----215/40 R17----225/35 R17--- | AfterMarket OZ | MAX 615 KG | MATT BLACK + DIAMOND-CUT | X-Line | 8027529045581 | OZ | 11,11 |  |  | Serie S - ext.diam.68 mm | 542x542x249 | 1 | 055-113 | e3*96/27*0019*.., G983 | bar: Area 1
FIAT | BRAVO | BRAVO 07 | 198 | 03/2007 |  | 4x 98 | 58,06 | 525 |  | 35 | M12x1,25 | 17 | LEGGENDA | 7x17 | 17,00 | 7,00 | W01872250A33 | 1 | S | 20110218 | 20110320 | 4x100 |  | 30 | 81710319 | S | B59 | B |  |  | KBA |  | DK | YES |  |  | K | KBA (ABE+VB) | 1 | No car modifications required | 225/45 R17--- | AfterMarket OZ | MAX 530 KG | WHITE + RED LETTERING | Racing | 8027529056624 | OZ | 9,93 |  |  | Serie S - ext.diam.68 mm | 540x540x248 | 1 | 066-121 | e3*2001/116*0248*.. | bar: Area 1
FIAT | BRAVO | BRAVO 07 | 198 | 03/2007 |  | 4x 98 | 58,06 | 525 |  | 35 | M12x1,25 | 17 | LEGGENDA | 7x17 | 17,00 | 7,00 | W01872250N8 | 1 | S | 20110307 | 20110406 | 4x100 |  | 30 | 81710319 | S | B59 | B |  |  | KBA |  | DK | YES |  |  | K | KBA (ABE+VB) | 1 | No car modifications required | 225/45 R17--- | AfterMarket OZ | MAX 530 KG | MATT BLACK+WHITE LETTERING | Racing | 8027529057270 | OZ | 9,93 |  |  | Serie S - ext.diam.68 mm | 540x540x248 | 1 | 066-121 | e3*2001/116*0248*.. | bar: Area 1
FIAT | BRAVO | BRAVO 07 | 198 | 03/2007 |  | 4x 98 | 58,06 | 525 |  | 35 | M12x1,25 | 17 | SUPERTURISMO GT | 7x17 | 17,00 | 7,00 | W0167210279 | 1 | S | 20100305 | 20100404 | 4x100 |  | 35 | 81710319 | S | B59 | B | LB05 |  | KBA |  | DK | YES |  |  | K | KBA (ABE+VB) | 1 | No car modifications required | 225/45 R17--- | AfterMarket OZ | MAX 605 KG | MATT BLACK + RED LETTERING | Racing | 8027529049152 | OZ | 10,92 |  |  | Serie S - ext.diam.68 mm | 540x540x260 | 1 | 066-121 | e3*2001/116*0248*.. | bar: Area 1
FIAT | BRAVO | BRAVO 07 | 198 | 03/2007 |  | 4x 98 | 58,06 | 525 |  | 35 | M12x1,25 | 17 | SUPERTURISMO WRC | 7x17 | 17,00 | 7,00 | W0167210233 | 1 | S | 20080722 | 20080821 | 4x100 |  | 35 | 81710319 | S | B59 | B | LB05 |  | KBA |  | DK | YES |  |  | K | KBA (ABE+VB) | 1 | No car modifications required | 225/45 R17--- | AfterMarket OZ | MAX 605 KG | WHITE + RED LETTERING | Racing | 8027529000580 | OZ | 10,92 |  |  | Serie S - ext.diam.68 mm | 540x540x260 | 1 | 066-121 | e3*2001/116*0248*.. | bar: Area 1
FIAT | BRAVO | BRAVO 07 | 198 | 03/2007 |  | 4x 98 | 58,06 | 525 |  | 35 | M12x1,25 | 17 | ULTRALEGGERA | 7x17 | 17,00 | 7,00 | W0170925253 | 1 | S | 20100309 | 20100408 | 4x100 |  | 30 | 81710319 | S | B59 | B |  |  |  |  | DK | YES |  |  | T | Teilegutachten (PB+VB) | 1 | No car modifications required | 225/45 R17--- | AfterMarket OZ | MAX 570 KG | MATT BLACK | Racing | 8027529049176 | OZ | 9,17 |  |  | Serie S - ext.diam.68 mm | 540x540x260 | 1 | 066-121 | e3*2001/116*0248*.. | bar: Area 1
FIAT | BRAVO | BRAVO 07 | 198 | 03/2007 |  | 4x 98 | 58,06 | 525 |  | 35 | M12x1,25 | 17 | SUPERTURISMO WRC | 7x18 | 18,00 | 7,00 | W0168625033 | 1 | S | 20080722 | 20080821 | 4x100 |  | 35 | 81710319 | S | B59 | B | LB05 |  | KBA |  | DK | YES |  |  | K | KBA (ABE+VB) | 1 | No car modifications required | 205/45 R18----215/40 R18----225/40 R18--- | AfterMarket OZ | MAX 650 KG | WHITE + RED LETTERING | Racing | 8027529030969 | OZ | 12,05 |  |  | Serie S - ext.diam.68 mm | 570x570x255 | 1 | 066-121 | e3*2001/116*0248*.. | bar: Area 1
FIAT | COUPE TURBO | COUPE TURBO 94 | FA,175 | 11/1993 | 09/1996 | 4x 98 | 58,06 |  |  | 44,50 | M12x1,25 | 19 | ULTRALEGGERA | 7x16 | 16,00 | 7,00 | W0173020022 | 1 | S | 20051019 | 20051118 | 4x100 |  | 37 | 81710129 | S | B39 | B | LBZ2 | TÜV |  |  | DK | YES |  |  | T | Teilegutachten (PB+VB) | 1 | No car modifications required | 205/50 R16---TFI007-215/45 R16----225/45 R16---TFI007 | AfterMarket OZ | MAX 550 KG | MATT GRAPHIT SILVER | Racing | 8027529002935 | OZ | 7,82 |  |  | Serie S - ext.diam.68 mm | 480x480x255 | 1 | 143 | bar: Area 1
FIAT | COUPE TURBO | COUPE TURBO 94 | FA,175 | 11/1993 | 09/1996 | 4x 98 | 58,06 |  |  | 44,50 | M12x1,25 | 19 | ULTRALEGGERA | 7x16 | 16,00 | 7,00 | W0173020061 | 1 | S | 20051019 | 20051118 | 4x100 |  | 37 | 81710129 | S | B39 | B | LBZ2 | TÜV |  |  | DK | YES |  |  | T | Teilegutachten (PB+VB) | 1 | No car modifications required | 205/50 R16---TFI007-215/45 R16----225/45 R16---TFI007 | AfterMarket OZ | MAX 550 KG | CHRYSTAL TITANIUM | Racing | 8027529002942 | OZ | 7,82 |  |  | Serie S - ext.diam.68 mm | 480x480x255 | 1 | 143 | bar: Area 1
FIAT | COUPE | COUPE 20V 96 | FA,175 | 10/1996 | 12/2000 | 4x 98 | 58,06 |  |  | 44,50 | M12x1,25 | 19 | ADRENALINA | 6½x15 | 15,00 | 6,50 | W8501020054 | 1 | S | 20080904 | 20081004 | 4x100 |  | 37 | 81710129 | S | B39 | B | LBZ2 |  | KBA |  | DK | YES | C0184 | NO 20V TURBO | K | KBA (ABE+VB) | 1 | No car modifications required | 195/55 R15---TFI010-195/55 R15 M+S----205/50 R15----205/55 R15--- | AfterMarket OZ | MAX 615 KG | MATT BLACK + DIAMOND-CUT | X-Line | 8027529034462 | OZ | 9,20 |  |  | Serie S - ext.diam.68 mm | 486x486x236 | 1 | bar: Area 1
FIAT | COUPE | COUPE 20V 96 | FA,175 | 10/1996 | 12/2000 | 4x 98 | 58,06 |  |  | 44,50 | M12x1,25 | 19 | EGO | 6½x15 | 15,00 | 6,50 | W8505320054 | 1 | S | 20110726 | 20110825 | 4x 98 |  | 37 | 81710474 | S | VST20B24 | B |  |  | KBA |  | DK | YES |  |  | K | KBA (ABE+VB) | 1 | No car modifications required | 195/55 R15---TFI010-195/55 R15 M+S----205/50 R15----205/55 R15--- | AfterMarket OZ | MAX 615 KG | MATT BLACK + DIAMOND-CUT | X-Line | 8027529065909 | OZ | 8 |  |  | Serie S - ext.diam.68 mm | 486x486x236 | 1 | bar: Area 1
FIAT | COUPE | COUPE 20V 96 | FA,175 | 10/1996 | 12/2000 | 4x 98 | 58,06 |  |  | 44,50 | M12x1,25 | 19 | LOUNGE 8 | 6½x15 | 15,00 | 6,50 | W8503620054 | 1 |  |  |  | 4x100 |  | 37 | 81710129 | S | B39 | B | LBZ2 |  | KBA |  | DK | YES | C0184 | NO 20V TURBO | K | KBA (ABE+VB) | 1 | No car modifications required | 195/55 R15---TFI010-195/55 R15 M+S----205/50 R15----205/55 R15--- | AfterMarket OZ | MAX 570 KG | MATT BLACK + DIAMOND-CUT | X-Line | 8027529047967 | OZ | 8 |  |  | Serie S - ext.diam.68 mm | 486x486x236 | 1 | bar: Area 1
FIAT | COUPE | COUPE 20V 96 | FA,175 | 10/1996 | 12/2000 | 4x 98 | 58,06 |  |  | 44,50 | M12x1,25 | 19 | LOUNGE 8 | 6½x15 | 15,00 | 6,50 | W8503620075 | 1 |  |  |  | 4x100 |  | 37 | 81710129 | S | B39 | B | LBZ2 |  | KBA |  | DK | YES | C0184 | NO 20V TURBO | K | KBA (ABE+VB) | 1 | No car modifications required | 195/55 R15---TFI010-195/55 R15 M+S----205/50 R15----205/55 R15--- | AfterMarket OZ | MAX 570 KG | METAL SILVER + DIAMOND CUT | X-Line | 8027529047974 | OZ | 8 |  |  | Serie S - ext.diam.68 mm | 486x486x236 | 1 | bar: Area 1
FIAT | COUPE | COUPE 20V 96 | FA,175 | 10/1996 | 12/2000 | 4x 98 | 58,06 |  |  | 44,50 | M12x1,25 | 19 | SUPERTURISMO GT | 6½x15 | 15,00 | 6,50 | W0168220079 | 1 | S | 20081010 | 20081109 | 4x100 |  | 37 | 81710129 | S | B39 | B | LBZ2 |  | KBA | VIA | DK | YES | C0184 | NO 20V TURBO | K | KBA (ABE+VB) | 1 | No car modifications required | 195/55 R15---TFI010-195/55 R15 M+S----205/50 R15----205/55 R15--- | AfterMarket OZ | MAX 550 KG | MATT BLACK + RED LETTERING | Racing | 8027529000993 | OZ | 9,57 |  |  | Serie S - ext.diam.68 mm | 430x430x235 | 1 | bar: Area 1
FIAT | COUPE | COUPE 20V 96 | FA,175 | 10/1996 | 12/2000 | 4x 98 | 58,06 |  |  | 44,50 | M12x1,25 | 19 | SUPERTURISMO GT | 6½x15 | 15,00 | 6,50 | W0168220082 | 1 | S | 20031023 | 20031122 | 4x100 |  | 37 | 81710129 | S | B39 | B | LBZ2 |  | KBA | VIA | DK | YES | C0184 | NO 20V TURBO | K | KBA (ABE+VB) | 1 | No car modifications required | 195/55 R15---TFI010-195/55 R15 M+S----205/50 R15----205/55 R15--- | AfterMarket OZ | MAX 550 KG | RACE SILVER + BLACK LETTERING | Racing | 8027529001006 | OZ | 9,57 |  |  | Serie S - ext.diam.68 mm | 430x430x235 | 1 | bar: Area 1
FIAT | COUPE | COUPE 20V 96 | FA,175 | 10/1996 | 12/2000 | 4x 98 | 58,06 |  |  | 44,50 | M12x1,25 | 19 | SUPERTURISMO GT | 6½x15 | 15,00 | 6,50 | W01905200P5 | 1 | S | 20121109 | 20121209 | 4x100 |  | 37 | 81710129 | S | B39 | B | LBZ2 |  | KBA |  | DK | YES | C0184 | NO 20V TURBO | K | KBA (ABE+VB) | 1 | No car modifications required | 195/55 R15---TFI010-195/55 R15 M+S----205/50 R15----205/55 R15--- | AfterMarket OZ | MAX 550 KG | GRIGIO CORSA+BLACK LETTERING | Racing | 8027529083057 | OZ | 8,77 |  |  | Serie S - ext.diam.68 mm | 430x430x235 | 1 | bar: Area 1
FIAT | COUPE | COUPE 20V 96 | FA,175 | 10/1996 | 12/2000 | 4x 98 | 58,06 |  |  | 44,50 | M12x1,25 | 19 | SUPERTURISMO GT | 6½x15 | 15,00 | 6,50 | W0190520079 | 1 | S | 20121109 | 20121209 | 4x100 |  | 37 | 81710129 | S | B39 | B | LBZ2 |  | KBA |  | DK | YES | C0184 | NO 20V TURBO | K | KBA (ABE+VB) | 1 | No car modifications required | 195/55 R15---TFI010-195/55 R15 M+S----205/50 R15----205/55 R15--- | AfterMarket OZ | MAX 550 KG | MATT BLACK + RED LETTERING | Racing | 8027529083064 | OZ | 8,77 |  |  | Serie S - ext.diam.68 mm | 430x430x235 | 1 | bar: Area 1
FIAT | COUPE | COUPE 20V 96 | FA,175 | 10/1996 | 12/2000 | 4x 98 | 58,06 |  |  | 44,50 | M12x1,25 | 19 | SUPERTURISMO WRC | 6½x15 | 15,00 | 6,50 | W0168220033 | 1 | S | 20031119 | 20031219 | 4x100 |  | 37 | 81710129 | S | B39 | B | LBZ2 |  | KBA | VIA | DK | YES | C0184 | NO 20V TURBO | K | KBA (ABE+VB) | 1 | No car modifications required | 195/55 R15---TFI010-195/55 R15 M+S----205/50 R15----205/55 R15--- | AfterMarket OZ | MAX 550 KG | WHITE + RED LETTERING | Racing | 8027529000986 | OZ | 9,57 |  |  | Serie S - ext.diam.68 mm | 430x430x235 | 1 | bar: Area 1
FIAT | COUPE | COUPE 20V 96 | FA,175 | 10/1996 | 12/2000 | 4x 98 | 58,06 |  |  | 44,50 | M12x1,25 | 19 | SUPERTURISMO WRC | 6½x15 | 15,00 | 6,50 | W0190520033 | 1 | S | 20121109 | 20121209 | 4x100 |  | 37 | 81710129 | S | B39 | B | LBZ2 |  | KBA |  | DK | YES | C0184 | NO 20V TURBO | K | KBA (ABE+VB) | 1 | No car modifications required | 195/55 R15---TFI010-195/55 R15 M+S----205/50 R15----205/55 R15--- | AfterMarket OZ | MAX 550 KG | WHITE + RED LETTERING | Racing | 8027529083187 | OZ | 8,77 |  |  | Serie S - ext.diam.68 mm | 430x430x235 | 1 | bar: Area 1
FIAT | COUPE | COUPE 20V 96 | FA,175 | 10/1996 | 12/2000 | 4x 98 | 58,06 |  |  | 44,50 | M12x1,25 | 19 | ENVY | 7x15 | 15,00 | 7,00 | W8504220068 | 1 |  |  |  | 4x 98 |  | 37 | 81710474 | S | VST20B24 | B |  |  | KBA |  | DK | YES | C0184 | NO 20V TURBO | K | KBA (ABE+VB) | 1 | No car modifications required | 195/55 R15---TFI016-195/55 R15 M+S----205/50 R15----205/55 R15--- | AfterMarket OZ | MAX 615 KG | MATT SILVER TECH DIAMOND CUT | X-Line | 8027529052824 | OZ | 8 |  |  | Serie S - ext.diam.68 mm | 486x486x249 | 1 | bar: Area 1
FIAT | COUPE | COUPE 20V 96 | FA,175 | 10/1996 | 12/2000 | 4x 98 | 58,06 |  |  | 44,50 | M12x1,25 | 19 | ULTRALEGGERA | 7x15 | 15,00 | 7,00 | W01731200A53 | 1 |  |  |  | 4x100 |  | 37 | 81710129 | S | B39 | B | LBZ2 | TÜV |  |  | DK | YES | C0184 | NO 20V TURBO | T | Teilegutachten (PB+VB) | 1 | No car modifications required | 195/55 R15---TFI016-195/55 R15 M+S----205/50 R15----205/55 R15--- | AfterMarket OZ | MAX 525 KG | MATT BLACK | Racing | 8027529057485 | OZ | 6,49 |  |  | Serie S - ext.diam.68 mm | 455x455x248 | 1 | bar: Area 1
FIAT | COUPE | COUPE 20V 96 | FA,175 | 10/1996 | 12/2000 | 4x 98 | 58,06 |  |  | 44,50 | M12x1,25 | 19 | ULTRALEGGERA | 7x15 | 15,00 | 7,00 | W0173120022 | 1 | S | 20051128 | 20051228 | 4x100 |  | 37 | 81710129 | S | B39 | B | LBZ2 | TÜV |  |  | DK | YES | C0184 | NO 20V TURBO | T | Teilegutachten (PB+VB) | 1 | No car modifications required | 195/55 R15---TFI016-195/55 R15 M+S----205/50 R15----205/55 R15--- | AfterMarket OZ | MAX 525 KG | MATT GRAPHIT SILVER | Racing | 8027529003048 | OZ | 6,49 |  |  | Serie S - ext.diam.68 mm | 460x460x255 | 1 | bar: Area 1
FIAT | COUPE | COUPE 20V 96 | FA,175 | 10/1996 | 12/2000 | 4x 98 | 58,06 |  |  | 44,50 | M12x1,25 | 19 | ULTRALEGGERA | 7x15 | 15,00 | 7,00 | W0173120061 | 1 | S | 20051128 | 20051228 | 4x100 |  | 37 | 81710129 | S | B39 | B | LBZ2 | TÜV |  |  | DK | YES | C0184 | NO 20V TURBO | T | Teilegutachten (PB+VB) | 1 | No car modifications required | 195/55 R15---TFI016-195/55 R15 M+S----205/50 R15----205/55 R15--- | AfterMarket OZ | MAX 525 KG | CHRYSTAL TITANIUM | Racing | 8027529003055 | OZ | 6,49 |  |  | Serie S - ext.diam.68 mm | 460x460x255 | 1 | bar: Area 1
FIAT | COUPE | COUPE 20V 96 | FA,175 | 10/1996 | 12/2000 | 4x 98 | 58,06 |  |  | 44,50 | M12x1,25 | 19 | ADRENALINA | 7x16 | 16,00 | 7,00 | W8501120054 | 1 | S | 20080904 | 20081004 | 4x100 |  | 37 | 81710129 | S | B39 | B | LBZ2 |  | KBA |  | DK | YES | C0184 | NO 20V TURBO | K | KBA (ABE+VB) | 1 | No car modifications required | 205/50 R16---TFI003-215/45 R16----225/45 R16---TFI003 | AfterMarket OZ | MAX 615 KG | MATT BLACK + DIAMOND-CUT | X-Line | 8027529034493 | OZ | 10,50 |  |  | Serie S - ext.diam.68 mm | 511x511x249 | 1 | bar: Area 1
FIAT | COUPE | COUPE 20V 96 | FA,175 | 10/1996 | 12/2000 | 4x 98 | 58,06 |  |  | 44,50 | M12x1,25 | 19 | ALLEGGERITA HLT 4F | 7x16 | 16,00 | 7,00 | W01851200P3 | 3 | S | 20121012 | 20121111 | 4x100 |  | 37 | 81710129 | S | B39 | B | LBZ2 | TÜV |  |  | DK | YES | C0184 | NO 20V TURBO | T | Teilegutachten (PB+VB) | 1 | No car modifications required | 205/50 R16---TFI003-215/45 R16----225/45 R16---TFI003 | AfterMarket OZ | MAX 500 KG | ACID GREEN | I-Tech | 8027529080865 | OZ | 7,41 |  |  | Serie S - ext.diam.68 mm | 570x570x370 | 1 | bar: Area 1
FIAT | COUPE | COUPE 20V 96 | FA,175 | 10/1996 | 12/2000 | 4x 98 | 58,06 |  |  | 44,50 | M12x1,25 | 19 | ALLEGGERITA HLT 4F | 7x16 | 16,00 | 7,00 | W0185120022 | 3 | S | 20090615 | 20090715 | 4x100 |  | 37 | 81710129 | S | B39 | B | LBZ2 | TÜV |  |  | DK | YES | C0184 | NO 20V TURBO | T | Teilegutachten (PB+VB) | 1 | No car modifications required | 205/50 R16---TFI003-215/45 R16----225/45 R16---TFI003 | AfterMarket OZ | MAX 500 KG | MATT GRAPHIT SILVER | I-Tech | 8027529040678 | OZ | 7,41 |  |  | Serie S - ext.diam.68 mm | 570x570x370 | 1 | bar: Area 1
FIAT | COUPE | COUPE 20V 96 | FA,175 | 10/1996 | 12/2000 | 4x 98 | 58,06 |  |  | 44,50 | M12x1,25 | 19 | ALLEGGERITA HLT 4F | 7x16 | 16,00 | 7,00 | W0185120030 | 3 | S | 20090615 | 20090715 | 4x100 |  | 37 | 81710129 | S | B39 | B | LBZ2 | TÜV |  |  | DK | YES | C0184 | NO 20V TURBO | T | Teilegutachten (PB+VB) | 1 | No car modifications required | 205/50 R16---TFI003-215/45 R16----225/45 R16---TFI003 | AfterMarket OZ | MAX 500 KG | WHITE | I-Tech | 8027529040623 | OZ | 7,41 |  |  | Serie S - ext.diam.68 mm | 570x570x370 | 1 | bar: Area 1
FIAT | COUPE | COUPE 20V 96 | FA,175 | 10/1996 | 12/2000 | 4x 98 | 58,06 |  |  | 44,50 | M12x1,25 | 19 | ALLEGGERITA HLT 4F | 7x16 | 16,00 | 7,00 | W0185120053 | 3 | S | 20090615 | 20090715 | 4x100 |  | 37 | 81710129 | S | B39 | B | LBZ2 | TÜV |  |  | DK | YES | C0184 | NO 20V TURBO | T | Teilegutachten (PB+VB) | 1 | No car modifications required | 205/50 R16---TFI003-215/45 R16----225/45 R16---TFI003 | AfterMarket OZ | MAX 500 KG | MATT BLACK | I-Tech | 8027529040616 | OZ | 7,41 |  |  | Serie S - ext.diam.68 mm | 570x570x370 | 1 | bar: Area 1
FIAT | COUPE | COUPE 20V 96 | FA,175 | 10/1996 | 12/2000 | 4x 98 | 58,06 |  |  | 44,50 | M12x1,25 | 19 | ALLEGGERITA HLT 4F | 7x16 | 16,00 | 7,00 | W0185120066 | 1 | S | 20090615 | 20090715 | 4x100 |  | 37 | 81710129 | S | B39 | B | LBZ2 | TÜV |  |  | DK | YES | C0184 | NO 20V TURBO | T | Teilegutachten (PB+VB) | 1 | No car modifications required | 205/50 R16---TFI003-215/45 R16----225/45 R16---TFI003 | AfterMarket OZ | MAX 500 KG | TITANIUM TECH | I-Tech | 8027529040609 | OZ | 7,41 |  |  | Serie S - ext.diam.68 mm | 570x570x370 | 1 | bar: Area 1
FIAT | COUPE | COUPE 20V 96 | FA,175 | 10/1996 | 12/2000 | 4x 98 | 58,06 |  |  | 44,50 | M12x1,25 | 19 | ALLEGGERITA HLT 4F | 7x16 | 16,00 | 7,00 | W0185120071 | 3 | S | 20090615 | 20090715 | 4x100 |  | 37 | 81710129 | S | B39 | B | LBZ2 | TÜV |  |  | DK | YES | C0184 | NO 20V TURBO | T | Teilegutachten (PB+VB) | 1 | No car modifications required | 205/50 R16---TFI003-215/45 R16----225/45 R16---TFI003 | AfterMarket OZ | MAX 500 KG | ORANGE | I-Tech | 8027529040654 | OZ | 7,41 |  |  | Serie S - ext.diam.68 mm | 570x570x370 | 1 | bar: Area 1
FIAT | COUPE | COUPE 20V 96 | FA,175 | 10/1996 | 12/2000 | 4x 98 | 58,06 |  |  | 44,50 | M12x1,25 | 19 | ALLEGGERITA HLT 4F | 7x16 | 16,00 | 7,00 | W0185120072 | 3 | S | 20090615 | 20090715 | 4x100 |  | 37 | 81710129 | S | B39 | B | LBZ2 | TÜV |  |  | DK | YES | C0184 | NO 20V TURBO | T | Teilegutachten (PB+VB) | 1 | No car modifications required | 205/50 R16---TFI003-215/45 R16----225/45 R16---TFI003 | AfterMarket OZ | MAX 500 KG | MATT BLUE | I-Tech | 8027529040647 | OZ | 7,41 |  |  | Serie S - ext.diam.68 mm | 570x570x370 | 1 | bar: Area 1
FIAT | COUPE | COUPE 20V 96 | FA,175 | 10/1996 | 12/2000 | 4x 98 | 58,06 |  |  | 44,50 | M12x1,25 | 19 | ALLEGGERITA HLT 4F | 7x16 | 16,00 | 7,00 | W0185120076 | 3 | S | 20090615 | 20090715 | 4x100 |  | 37 | 81710129 | S | B39 | B | LBZ2 | TÜV |  |  | DK | YES | C0184 | NO 20V TURBO | T | Teilegutachten (PB+VB) | 1 | No car modifications required | 205/50 R16---TFI003-215/45 R16----225/45 R16---TFI003 | AfterMarket OZ | MAX 500 KG | RACE GOLD | I-Tech | 8027529040661 | OZ | 7,41 |  |  | Serie S - ext.diam.68 mm | 570x570x370 | 1 | bar: Area 1
FIAT | COUPE | COUPE 20V 96 | FA,175 | 10/1996 | 12/2000 | 4x 98 | 58,06 |  |  | 44,50 | M12x1,25 | 19 | ALLEGGERITA HLT 4F | 7x16 | 16,00 | 7,00 | W0185120084 | 3 | S | 20090615 | 20090715 | 4x100 |  | 37 | 81710129 | S | B39 | B | LBZ2 | TÜV |  |  | DK | YES | C0184 | NO 20V TURBO | T | Teilegutachten (PB+VB) | 1 | No car modifications required | 205/50 R16---TFI003-215/45 R16----225/45 R16---TFI003 | AfterMarket OZ | MAX 500 KG | RED | I-Tech | 8027529040630 | OZ | 7,41 |  |  | Serie S - ext.diam.68 mm | 570x570x370 | 1 | bar: Area 1
FIAT | COUPE | COUPE 20V 96 | FA,175 | 10/1996 | 12/2000 | 4x 98 | 58,06 |  |  | 44,50 | M12x1,25 | 19 | ALLEGGERITA HLT 4F | 7x16 | 16,00 | 7,00 | W0185125266 | 1 |  |  |  | 4x100 |  | 30 | 81710129 | S | B39 | B | LBZ2 | TÜV |  |  | DK | YES | C0184 | NO 20V TURBO | T | Teilegutachten (PB+VB) | 1 | No car modifications required | 205/50 R16---TFI003-215/45 R16----225/45 R16---TFI003 | AfterMarket OZ | MAX 500 KG | TITANIUM TECH | I-Tech | 8027529041736 | OZ | 7,69 |  |  | Serie S - ext.diam.68 mm | 570x570x370 | 1 |  |  | Area 2: OUT
FIAT | COUPE | COUPE 20V 96 | FA,175 | 10/1996 | 12/2000 | 4x 98 | 58,06 |  |  | 44,50 | M12x1,25 | 19 | DAVID | 7x16 | 16,00 | 7,00 | W01874200N5 | 1 |  |  |  | 4x 98 |  | 37 | 81710474 | S | VST20B24 | B |  |  | KBA |  | DK | YES | C0184 | NO 20V TURBO | K | KBA (ABE+VB) | 1 | No car modifications required | 205/50 R16---TFI003-215/45 R16----225/45 R16---TFI003 | AfterMarket OZ | MAX 615 KG | MATT GRAPHITE DIAMOND CUT | Via Veneto | 8027529052725 | OZ | 9,01 |  |  | Serie S - ext.diam.68 mm | 480x480x248 | 1 | bar: Area 1
FIAT | COUPE | COUPE 20V 96 | FA,175 | 10/1996 | 12/2000 | 4x 98 | 58,06 |  |  | 44,50 | M12x1,25 | 19 | EGO | 7x16 | 16,00 | 7,00 | W8505220054 | 1 | S | 20110726 | 20110825 | 4x 98 |  | 37 | 81710474 | S | VST20B24 | B |  |  | KBA |  | DK | YES | C0184 | NO 20V TURBO | K | KBA (ABE+VB) | 1 | No car modifications required | 205/50 R16---TFI003-215/45 R16----225/45 R16---TFI003 | AfterMarket OZ | MAX 615 KG | MATT BLACK + DIAMOND-CUT | X-Line | 8027529065848 | OZ | 8,20 |  |  | Serie S - ext.diam.68 mm | 511x511x249 | 1 | bar: Area 1
FIAT | COUPE | COUPE 20V 96 | FA,175 | 10/1996 | 12/2000 | 4x 98 | 58,06 |  |  | 44,50 | M12x1,25 | 19 | ENERGY | 7x16 | 16,00 | 7,00 | W8503220054 | 1 |  |  |  | 4x100 |  | 37 | 81710129 | S | B39 | B | LBZ2 |  | KBA |  | DK | YES | C0184 | NO 20V TURBO | K | KBA (ABE+VB) | 1 | No car modifications required | 205/50 R16---TFI003-215/45 R16----225/45 R16---TFI003 | AfterMarket OZ | MAX 615 KG | MATT BLACK + DIAMOND-CUT | X-Line | 8027529045734 | OZ | 10,30 |  |  | Serie S - ext.diam.68 mm | 511x511x249 | 1 | bar: Area 1
FIAT | COUPE | COUPE 20V 96 | FA,175 | 10/1996 | 12/2000 | 4x 98 | 58,06 |  |  | 44,50 | M12x1,25 | 19 | ENERGY | 7x16 | 16,00 | 7,00 | W8503220154 | 1 |  |  |  | 4x100 |  | 42 | 81710301 | S | B39 | B |  |  | KBA |  | DK | YES | C0184 | NO 20V TURBO | K | KBA (ABE+VB) | 1 | No car modifications required | 205/50 R16---TFI003-215/45 R16----225/45 R16---TFI003 | AfterMarket OZ | MAX 615 KG | MATT BLACK + DIAMOND-CUT | X-Line | 8027529045741 | OZ | 10,20 |  |  | Serie S - ext.diam.68 mm | 511x511x249 | 1 | bar: Area 1
FIAT | COUPE | COUPE 20V 96 | FA,175 | 10/1996 | 12/2000 | 4x 98 | 58,06 |  |  | 44,50 | M12x1,25 | 19 | ENVY | 7x16 | 16,00 | 7,00 | W8504020068 | 1 |  |  |  | 4x 98 |  | 37 | 81710474 | S | VST20B24 | B |  |  | KBA |  | DK | YES | C0184 | NO 20V TURBO | K | KBA (ABE+VB) | 1 | No car modifications required | 205/50 R16---TFI003-215/45 R16----225/45 R16---TFI003 | AfterMarket OZ | MAX 615 KG | MATT SILVER TECH DIAMOND CUT | X-Line | 8027529052879 | OZ | 8,21 |  |  | Serie S - ext.diam.68 mm | 511x511x249 | 1 | bar: Area 1
FIAT | COUPE | COUPE 20V 96 | FA,175 | 10/1996 | 12/2000 | 4x 98 | 58,06 |  |  | 44,50 | M12x1,25 | 19 | LOUNGE 8 | 7x16 | 16,00 | 7,00 | W8503720054 | 1 |  |  |  | 4x100 |  | 37 | 81710129 | S | B39 | B | LBZ2 |  | KBA |  | DK | YES | C0184 | NO 20V TURBO | K | KBA (ABE+VB) | 1 | No car modifications required | 205/50 R16---TFI003-215/45 R16----225/45 R16---TFI003 | AfterMarket OZ | MAX 615 KG | MATT BLACK + DIAMOND-CUT | X-Line | 8027529048032 | OZ | 8,20 |  |  | Serie S - ext.diam.68 mm | 511x511x249 | 1 | bar: Area 1
FIAT | COUPE | COUPE 20V 96 | FA,175 | 10/1996 | 12/2000 | 4x 98 | 58,06 |  |  | 44,50 | M12x1,25 | 19 | LOUNGE 8 | 7x16 | 16,00 | 7,00 | W8503720075 | 1 |  |  |  | 4x100 |  | 37 | 81710129 | S | B39 | B | LBZ2 |  | KBA |  | DK | YES | C0184 | NO 20V TURBO | K | KBA (ABE+VB) | 1 | No car modifications required | 205/50 R16---TFI003-215/45 R16----225/45 R16---TFI003 | AfterMarket OZ | MAX 615 KG | METAL SILVER + DIAMOND CUT | X-Line | 8027529048049 | OZ | 8,20 |  |  | Serie S - ext.diam.68 mm | 511x511x249 | 1 |  |  | Area 2: OUT
FIAT | COUPE | COUPE 20V 96 | FA,175 | 10/1996 | 12/2000 | 4x 98 | 58,06 |  |  | 44,50 | M12x1,25 | 19 | SUPERTURISMO GT | 7x16 | 16,00 | 7,00 | W0167020079 | 1 | S | 20080624 | 20080724 | 4x100 |  | 37 | 81710129 | S | B39 | B | LBZ2 |  | KBA | VIA | DK | YES | C0184 | NO 20V TURBO | K | KBA (ABE+VB) | 1 | No car modifications required | 205/50 R16---TFI003-215/45 R16----225/45 R16---TFI003 | AfterMarket OZ | MAX 600 KG | MATT BLACK + RED LETTERING | Racing | 8027529000443 | OZ | 10,68 |  |  | Serie S - ext.diam.68 mm | 480x480x255 | 1 | bar: Area 1
FIAT | COUPE | COUPE 20V 96 | FA,175 | 10/1996 | 12/2000 | 4x 98 | 58,06 |  |  | 44,50 | M12x1,25 | 19 | SUPERTURISMO GT | 7x16 | 16,00 | 7,00 | W0167020082 | 1 | S | 20040906 | 20041006 | 4x100 |  | 37 | 81710129 | S | B39 | B | LBZ2 |  | KBA | VIA | DK | YES | C0184 | NO 20V TURBO | K | KBA (ABE+VB) | 1 | No car modifications required | 205/50 R16---TFI003-215/45 R16----225/45 R16---TFI003 | AfterMarket OZ | MAX 600 KG | RACE SILVER + BLACK LETTERING | Racing | 8027529000450 | OZ | 10,68 |  |  | Serie S - ext.diam.68 mm | 480x480x255 | 1 | bar: Area 1
FIAT | COUPE | COUPE 20V 96 | FA,175 | 10/1996 | 12/2000 | 4x 98 | 58,06 |  |  | 44,50 | M12x1,25 | 19 | SUPERTURISMO GT | 7x16 | 16,00 | 7,00 | W01895200P5 | 1 |  |  |  | 4x100 |  | 37 | 81710129 | S | B39 | B | LBZ2 |  | KBA |  | DK | YES | C0184 | NO 20V TURBO | K | KBA (ABE+VB) | 1 | No car modifications required | 205/50 R16---TFI003-215/45 R16----225/45 R16---TFI003 | AfterMarket OZ | MAX 615 KG | GRIGIO CORSA+BLACK LETTERING | Racing | 8027529080315 | OZ | 10,27 |  |  | Serie S - ext.diam.68 mm | 480x480x248 | 1 | bar: Area 1
FIAT | COUPE | COUPE 20V 96 | FA,175 | 10/1996 | 12/2000 | 4x 98 | 58,06 |  |  | 44,50 | M12x1,25 | 19 | SUPERTURISMO GT | 7x16 | 16,00 | 7,00 | W0189520079 | 1 |  |  |  | 4x100 |  | 37 | 81710129 | S | B39 | B | LBZ2 |  | KBA |  | DK | YES | C0184 | NO 20V TURBO | K | KBA (ABE+VB) | 1 | No car modifications required | 205/50 R16---TFI003-215/45 R16----225/45 R16---TFI003 | AfterMarket OZ | MAX 615 KG | MATT BLACK + RED LETTERING | Racing | 8027529080322 | OZ | 10,27 |  |  | Serie S - ext.diam.68 mm | 480x480x248 | 1 | bar: Area 1
FIAT | COUPE | COUPE 20V 96 | FA,175 | 10/1996 | 12/2000 | 4x 98 | 58,06 |  |  | 44,50 | M12x1,25 | 19 | SUPERTURISMO WRC | 7x16 | 16,00 | 7,00 | W0167020033 | 1 | S | 20040914 | 20041014 | 4x100 |  | 37 | 81710129 | S | B39 | B | LBZ2 |  | KBA | VIA | DK | YES | C0184 | NO 20V TURBO | K | KBA (ABE+VB) | 1 | No car modifications required | 205/50 R16---TFI003-215/45 R16----225/45 R16---TFI003 | AfterMarket OZ | MAX 600 KG | WHITE + RED LETTERING | Racing | 8027529000436 | OZ | 10,68 |  |  | Serie S - ext.diam.68 mm | 480x480x255 | 1 | bar: Area 1
FIAT | COUPE | COUPE 20V 96 | FA,175 | 10/1996 | 12/2000 | 4x 98 | 58,06 |  |  | 44,50 | M12x1,25 | 19 | SUPERTURISMO WRC | 7x16 | 16,00 | 7,00 | W0189520033 | 1 | S | 20121105 | 20121205 | 4x100 |  | 37 | 81710129 | S | B39 | B | LBZ2 |  | KBA |  | DK |  | C0184 | NO 20V TURBO | K | KBA (ABE+VB) | 1 | No car modifications required | 205/50 R16---TFI003-215/45 R16----225/45 R16---TFI003 | AfterMarket OZ | MAX 615 KG | WHITE + RED LETTERING | Racing | 8027529082340 | OZ | 10,27 |  |  | Serie S - ext.diam.68 mm | 480x480x248 | 1 | bar: Area 1
FIAT | COUPE | COUPE 20V 96 | FA,175 | 10/1996 | 12/2000 | 4x 98 | 58,06 |  |  | 44,50 | M12x1,25 | 19 | ULTRALEGGERA | 7x16 | 16,00 | 7,00 | W01730200A53 | 1 | S | 20061026 | 20061125 | 4x100 |  | 37 | 81710129 | S | B39 | B | LBZ2 | TÜV |  |  | DK | YES | C0184 | NO 20V TURBO | T | Teilegutachten (PB+VB) | 1 | No car modifications required | 205/50 R16---TFI003-215/45 R16----225/45 R16---TFI003 | AfterMarket OZ | MAX 550 KG | MATT BLACK | Racing | 8027529002928 | OZ | 7,82 |  |  | Serie S - ext.diam.68 mm | 480x480x255 | 1 | bar: Area 1
FIAT | COUPE | COUPE 20V 96 | FA,175 | 10/1996 | 12/2000 | 4x 98 | 58,06 |  |  | 44,50 | M12x1,25 | 19 | ULTRALEGGERA | 7x16 | 16,00 | 7,00 | W0173020022 | 1 | S | 20051019 | 20051118 | 4x100 |  | 37 | 81710129 | S | B39 | B | LBZ2 | TÜV |  |  | DK | YES | C0184 | NO 20V TURBO | T | Teilegutachten (PB+VB) | 1 | No car modifications required | 205/50 R16---TFI003-215/45 R16----225/45 R16---TFI003 | AfterMarket OZ | MAX 550 KG | MATT GRAPHIT SILVER | Racing | 8027529002935 | OZ | 7,82 |  |  | Serie S - ext.diam.68 mm | 480x480x255 | 1 | bar: Area 1
FIAT | COUPE | COUPE 20V 96 | FA,175 | 10/1996 | 12/2000 | 4x 98 | 58,06 |  |  | 44,50 | M12x1,25 | 19 | ULTRALEGGERA | 7x16 | 16,00 | 7,00 | W0173020061 | 1 | S | 20051019 | 20051118 | 4x100 |  | 37 | 81710129 | S | B39 | B | LBZ2 | TÜV |  |  | DK | YES | C0184 | NO 20V TURBO | T | Teilegutachten (PB+VB) | 1 | No car modifications required | 205/50 R16---TFI003-215/45 R16----225/45 R16---TFI003 | AfterMarket OZ | MAX 550 KG | CHRYSTAL TITANIUM | Racing | 8027529002942 | OZ | 7,82 |  |  | Serie S - ext.diam.68 mm | 480x480x255 | 1 | bar: Area 1
FIAT | COUPE | COUPE 20V 96 | FA,175 | 10/1996 | 12/2000 | 4x 98 | 58,06 |  |  | 44,50 | M12x1,25 | 19 | ADRENALINA | 7x17 | 17,00 | 7,00 | W8501320054 | 1 | S | 20080904 | 20081004 | 4x100 |  | 37 | 81710129 | S | B39 | B | LBZ2 |  | KBA |  | DK | YES | C0184 | NO 20V TURBO | K | KBA (ABE+VB) | 1 | No car modifications required | 215/40 R17--- | AfterMarket OZ | MAX 615 KG | MATT BLACK + DIAMOND-CUT | X-Line | 8027529034585 | OZ | 11,52 |  |  | Serie S - ext.diam.68 mm | 542x542x249 | 1 | bar: Area 1
FIAT | COUPE | COUPE 20V 96 | FA,175 | 10/1996 | 12/2000 | 4x 98 | 58,06 |  |  | 44,50 | M12x1,25 | 19 | ALLEGGERITA HLT 4F | 7x17 | 17,00 | 7,00 | W01820200A66 | 1 | S | 20081210 | 20090109 | 4x100 |  | 37 | 81710129 | S | B39 | B | LBZ2 | TÜV |  |  | DK | YES | C0184 | NO 20V TURBO | T | Teilegutachten (PB+VB) | 1 | No car modifications required | 215/40 R17--- | AfterMarket OZ | MAX 500 KG | TITANIUM TECH | I-Tech | 8027529034899 | OZ | 7,96 |  |  | Serie S - ext.diam.68 mm | 540x540x260 | 1 | bar: Area 1
FIAT | COUPE | COUPE 20V 96 | FA,175 | 10/1996 | 12/2000 | 4x 98 | 58,06 |  |  | 44,50 | M12x1,25 | 19 | ALLEGGERITA HLT 4F | 7x17 | 17,00 | 7,00 | W01820200P3 | 3 | S | 20121012 | 20121111 | 4x100 |  | 37 | 81710129 | S | B39 | B | LBZ2 | TÜV |  |  | DK | YES | C0184 | NO 20V TURBO | T | Teilegutachten (PB+VB) | 1 | No car modifications required | 215/40 R17--- | AfterMarket OZ | MAX 500 KG | ACID GREEN | I-Tech | 8027529080902 | OZ | 7,96 |  |  | Serie S - ext.diam.68 mm | 540x540x260 | 1 | bar: Area 1
FIAT | COUPE | COUPE 20V 96 | FA,175 | 10/1996 | 12/2000 | 4x 98 | 58,06 |  |  | 44,50 | M12x1,25 | 19 | ALLEGGERITA HLT 4F | 7x17 | 17,00 | 7,00 | W0182020022 | 3 | S | 20081210 | 20090109 | 4x100 |  | 37 | 81710129 | S | B39 | B | LBZ2 | TÜV |  |  | DK | YES | C0184 | NO 20V TURBO | T | Teilegutachten (PB+VB) | 1 | No car modifications required | 215/40 R17--- | AfterMarket OZ | MAX 500 KG | MATT GRAPHIT SILVER | I-Tech | 8027529034943 | OZ | 7,96 |  |  | Serie S - ext.diam.68 mm | 540x540x260 | 1 | bar: Area 1
FIAT | COUPE | COUPE 20V 96 | FA,175 | 10/1996 | 12/2000 | 4x 98 | 58,06 |  |  | 44,50 | M12x1,25 | 19 | ALLEGGERITA HLT 4F | 7x17 | 17,00 | 7,00 | W0182020030 | 3 | S | 20081210 | 20090109 | 4x100 |  | 37 | 81710129 | S | B39 | B | LBZ2 | TÜV |  |  | DK | YES | C0184 | NO 20V TURBO | T | Teilegutachten (PB+VB) | 1 | No car modifications required | 215/40 R17--- | AfterMarket OZ | MAX 500 KG | WHITE | I-Tech | 8027529031317 | OZ | 7,96 |  |  | Serie S - ext.diam.68 mm | 540x540x260 | 1 | bar: Area 1
FIAT | COUPE | COUPE 20V 96 | FA,175 | 10/1996 | 12/2000 | 4x 98 | 58,06 |  |  | 44,50 | M12x1,25 | 19 | ALLEGGERITA HLT 4F | 7x17 | 17,00 | 7,00 | W0182020053 | 3 | S | 20081210 | 20090109 | 4x100 |  | 37 | 81710129 | S | B39 | B | LBZ2 | TÜV |  |  | DK | YES | C0184 | NO 20V TURBO | T | Teilegutachten (PB+VB) | 1 | No car modifications required | 215/40 R17--- | AfterMarket OZ | MAX 500 KG | MATT BLACK | I-Tech | 8027529031324 | OZ | 7,96 |  |  | Serie S - ext.diam.68 mm | 540x540x260 | 1 | bar: Area 1
FIAT | COUPE | COUPE 20V 96 | FA,175 | 10/1996 | 12/2000 | 4x 98 | 58,06 |  |  | 44,50 | M12x1,25 | 19 | ALLEGGERITA HLT 4F | 7x17 | 17,00 | 7,00 | W0182020071 | 3 | S | 20081210 | 20090109 | 4x100 |  | 37 | 81710129 | S | B39 | B | LBZ2 | TÜV |  |  | DK | YES | C0184 | NO 20V TURBO | T | Teilegutachten (PB+VB) | 1 | No car modifications required | 215/40 R17--- | AfterMarket OZ | MAX 500 KG | ORANGE | I-Tech | 8027529031331 | OZ | 7,96 |  |  | Serie S - ext.diam.68 mm | 540x540x260 | 1 | bar: Area 1
FIAT | COUPE | COUPE 20V 96 | FA,175 | 10/1996 | 12/2000 | 4x 98 | 58,06 |  |  | 44,50 | M12x1,25 | 19 | ALLEGGERITA HLT 4F | 7x17 | 17,00 | 7,00 | W0182020072 | 3 | S | 20081210 | 20090109 | 4x100 |  | 37 | 81710129 | S | B39 | B | LBZ2 | TÜV |  |  | DK | YES | C0184 | NO 20V TURBO | T | Teilegutachten (PB+VB) | 1 | No car modifications required | 215/40 R17--- | AfterMarket OZ | MAX 500 KG | MATT BLUE | I-Tech | 8027529031348 | OZ | 7,96 |  |  | Serie S - ext.diam.68 mm | 540x540x260 | 1 | bar: Area 1
FIAT | COUPE | COUPE 20V 96 | FA,175 | 10/1996 | 12/2000 | 4x 98 | 58,06 |  |  | 44,50 | M12x1,25 | 19 | ALLEGGERITA HLT 4F | 7x17 | 17,00 | 7,00 | W0182020076 | 3 | S | 20081210 | 20090109 | 4x100 |  | 37 | 81710129 | S | B39 | B | LBZ2 | TÜV |  |  | DK | YES | C0184 | NO 20V TURBO | T | Teilegutachten (PB+VB) | 1 | No car modifications required | 215/40 R17--- | AfterMarket OZ | MAX 500 KG | RACE GOLD | I-Tech | 8027529034912 | OZ | 7,96 |  |  | Serie S - ext.diam.68 mm | 540x540x260 | 1 | bar: Area 1
FIAT | COUPE | COUPE 20V 96 | FA,175 | 10/1996 | 12/2000 | 4x 98 | 58,06 |  |  | 44,50 | M12x1,25 | 19 | ALLEGGERITA HLT 4F | 7x17 | 17,00 | 7,00 | W0182020084 | 3 | S | 20081210 | 20090109 | 4x100 |  | 37 | 81710129 | S | B39 | B | LBZ2 | TÜV |  |  | DK | YES | C0184 | NO 20V TURBO | T | Teilegutachten (PB+VB) | 1 | No car modifications required | 215/40 R17--- | AfterMarket OZ | MAX 500 KG | RED | I-Tech | 8027529031355 | OZ | 7,96 |  |  | Serie S - ext.diam.68 mm | 540x540x260 | 1 | bar: Area 1
FIAT | COUPE | COUPE 20V 96 | FA,175 | 10/1996 | 12/2000 | 4x 98 | 58,06 |  |  | 44,50 | M12x1,25 | 19 | ALLEGGERITA HLT 4F | 7x17 | 17,00 | 7,00 | W01820202A66 | 1 | S | 20081210 | 20090109 | 4x100 |  | 30 | 81710129 | S | B39 | B | LBZ2 | TÜV |  |  | DK | YES | C0184 | NO 20V TURBO | T | Teilegutachten (PB+VB) | 1 | No car modifications required | 215/40 R17--- | AfterMarket OZ | MAX 500 KG | TITANIUM TECH | I-Tech | 8027529031416 | OZ | 8,01 |  |  | Serie S - ext.diam.68 mm | 540x540x260 | 1 | bar: Area 1
FIAT | COUPE | COUPE 20V 96 | FA,175 | 10/1996 | 12/2000 | 4x 98 | 58,06 |  |  | 44,50 | M12x1,25 | 19 | ALLEGGERITA HLT 4F | 7x17 | 17,00 | 7,00 | W01820202P3 | 3 | S | 20121012 | 20121111 | 4x100 |  | 30 | 81710129 | S | B39 | B | LBZ2 | TÜV |  |  | DK | YES | C0184 | NO 20V TURBO | T | Teilegutachten (PB+VB) | 1 | No car modifications required | 215/40 R17--- | AfterMarket OZ | MAX 500 KG | ACID GREEN | I-Tech | 8027529080919 | OZ | 8,01 |  |  | Serie S - ext.diam.68 mm | 540x540x260 | 1 | bar: Area 1
FIAT | COUPE | COUPE 20V 96 | FA,175 | 10/1996 | 12/2000 | 4x 98 | 58,06 |  |  | 44,50 | M12x1,25 | 19 | ALLEGGERITA HLT 4F | 7x17 | 17,00 | 7,00 | W0182020222 | 3 | S | 20081210 | 20090109 | 4x100 |  | 30 | 81710129 | S | B39 | B | LBZ2 | TÜV |  |  | DK | YES | C0184 | NO 20V TURBO | T | Teilegutachten (PB+VB) | 1 | No car modifications required | 215/40 R17--- | AfterMarket OZ | MAX 500 KG | MATT GRAPHIT SILVER | I-Tech | 8027529034967 | OZ | 8,01 |  |  | Serie S - ext.diam.68 mm | 540x540x260 | 1 | bar: Area 1
FIAT | COUPE | COUPE 20V 96 | FA,175 | 10/1996 | 12/2000 | 4x 98 | 58,06 |  |  | 44,50 | M12x1,25 | 19 | ALLEGGERITA HLT 4F | 7x17 | 17,00 | 7,00 | W0182020230 | 3 | S | 20081210 | 20090109 | 4x100 |  | 30 | 81710129 | S | B39 | B | LBZ2 | TÜV |  |  | DK | YES | C0184 | NO 20V TURBO | T | Teilegutachten (PB+VB) | 1 | No car modifications required | 215/40 R17--- | AfterMarket OZ | MAX 500 KG | WHITE | I-Tech | 8027529031423 | OZ | 8,01 |  |  | Serie S - ext.diam.68 mm | 540x540x260 | 1 | bar: Area 1
FIAT | COUPE | COUPE 20V 96 | FA,175 | 10/1996 | 12/2000 | 4x 98 | 58,06 |  |  | 44,50 | M12x1,25 | 19 | ALLEGGERITA HLT 4F | 7x17 | 17,00 | 7,00 | W0182020253 | 3 | S | 20081210 | 20090109 | 4x100 |  | 30 | 81710129 | S | B39 | B | LBZ2 | TÜV |  |  | DK | YES | C0184 | NO 20V TURBO | T | Teilegutachten (PB+VB) | 1 | No car modifications required | 215/40 R17--- | AfterMarket OZ | MAX 500 KG | MATT BLACK | I-Tech | 8027529031430 | OZ | 8,01 |  |  | Serie S - ext.diam.68 mm | 540x540x260 | 1 | bar: Area 1
FIAT | COUPE | COUPE 20V 96 | FA,175 | 10/1996 | 12/2000 | 4x 98 | 58,06 |  |  | 44,50 | M12x1,25 | 19 | ALLEGGERITA HLT 4F | 7x17 | 17,00 | 7,00 | W0182020266 | 1 | S | 20081210 | 20090109 | 4x100 |  | 30 | 81710129 | S | B39 | B | LBZ2 | TÜV |  |  | DK | YES | C0184 | NO 20V TURBO | T | Teilegutachten (PB+VB) | 1 | No car modifications required | 215/40 R17--- | AfterMarket OZ | MAX 500 KG | TITANIUM TECH | I-Tech | 8027529034981 | OZ | 8,01 |  |  | Serie S - ext.diam.68 mm | 540x540x248 | 1 |  |  | Area 2: OUT
FIAT | COUPE | COUPE 20V 96 | FA,175 | 10/1996 | 12/2000 | 4x 98 | 58,06 |  |  | 44,50 | M12x1,25 | 19 | ALLEGGERITA HLT 4F | 7x17 | 17,00 | 7,00 | W0182020271 | 3 | S | 20081210 | 20090109 | 4x100 |  | 30 | 81710129 | S | B39 | B | LBZ2 | TÜV |  |  | DK | YES | C0184 | NO 20V TURBO | T | Teilegutachten (PB+VB) | 1 | No car modifications required | 215/40 R17--- | AfterMarket OZ | MAX 500 KG | ORANGE | I-Tech | 8027529031447 | OZ | 8,01 |  |  | Serie S - ext.diam.68 mm | 540x540x260 | 1 | bar: Area 1
FIAT | COUPE | COUPE 20V 96 | FA,175 | 10/1996 | 12/2000 | 4x 98 | 58,06 |  |  | 44,50 | M12x1,25 | 19 | ALLEGGERITA HLT 4F | 7x17 | 17,00 | 7,00 | W0182020272 | 3 | S | 20081210 | 20090109 | 4x100 |  | 30 | 81710129 | S | B39 | B | LBZ2 | TÜV |  |  | DK | YES | C0184 | NO 20V TURBO | T | Teilegutachten (PB+VB) | 1 | No car modifications required | 215/40 R17--- | AfterMarket OZ | MAX 500 KG | MATT BLUE | I-Tech | 8027529031454 | OZ | 8,01 |  |  | Serie S - ext.diam.68 mm | 540x540x260 | 1 | bar: Area 1
FIAT | COUPE | COUPE 20V 96 | FA,175 | 10/1996 | 12/2000 | 4x 98 | 58,06 |  |  | 44,50 | M12x1,25 | 19 | ALLEGGERITA HLT 4F | 7x17 | 17,00 | 7,00 | W0182020276 | 3 | S | 20081210 | 20090109 | 4x100 |  | 30 | 81710129 | S | B39 | B | LBZ2 | TÜV |  |  | DK | YES | C0184 | NO 20V TURBO | T | Teilegutachten (PB+VB) | 1 | No car modifications required | 215/40 R17--- | AfterMarket OZ | MAX 500 KG | RACE GOLD | I-Tech | 8027529034936 | OZ | 8,01 |  |  | Serie S - ext.diam.68 mm | 540x540x260 | 1 | bar: Area 1
FIAT | COUPE | COUPE 20V 96 | FA,175 | 10/1996 | 12/2000 | 4x 98 | 58,06 |  |  | 44,50 | M12x1,25 | 19 | ALLEGGERITA HLT 4F | 7x17 | 17,00 | 7,00 | W0182020284 | 3 | S | 20081210 | 20090109 | 4x100 |  | 30 | 81710129 | S | B39 | B | LBZ2 | TÜV |  |  | DK | YES | C0184 | NO 20V TURBO | T | Teilegutachten (PB+VB) | 1 | No car modifications required | 215/40 R17--- | AfterMarket OZ | MAX 500 KG | RED | I-Tech | 8027529031461 | OZ | 8,01 |  |  | Serie S - ext.diam.68 mm | 540x540x260 | 1 | bar: Area 1
FIAT | COUPE | COUPE 20V 96 | FA,175 | 10/1996 | 12/2000 | 4x 98 | 58,06 |  |  | 44,50 | M12x1,25 | 19 | DAVID | 7x17 | 17,00 | 7,00 | W01873200N5 | 1 |  |  |  | 4x 98 |  | 37 | 81710474 | S | VST20B24 | B |  |  | KBA |  | DK | YES | C0184 | NO 20V TURBO |  |  | 1 | No car modifications required | 215/40 R17--- | AfterMarket OZ | MAX 615 KG | MATT GRAPHITE DIAMOND CUT | Via Veneto | 8027529052749 | OZ | 11,13 |  |  | Serie S - ext.diam.68 mm | 540x540x248 | 1 | bar: Area 1
FIAT | COUPE | COUPE 20V 96 | FA,175 | 10/1996 | 12/2000 | 4x 98 | 58,06 |  |  | 44,50 | M12x1,25 | 19 | EGO | 7x17 | 17,00 | 7,00 | W8505120054 | 1 | S | 20110726 | 20110825 | 4x 98 |  | 37 | 81710474 | S | VST20B24 | B |  |  | KBA |  | DK | YES | C0184 | NO 20V TURBO | K | KBA (ABE+VB) | 1 | No car modifications required | 215/40 R17--- | AfterMarket OZ | MAX 615 KG | MATT BLACK + DIAMOND-CUT | X-Line | 8027529065787 | OZ | 8,30 |  |  | Serie S - ext.diam.68 mm | 542x542x249 | 1 | bar: Area 1
FIAT | COUPE | COUPE 20V 96 | FA,175 | 10/1996 | 12/2000 | 4x 98 | 58,06 |  |  | 44,50 | M12x1,25 | 19 | ENERGY | 7x17 | 17,00 | 7,00 | W8500720054 | 1 | S | 20080904 | 20081004 | 4x100 |  | 37 | 81710129 | S | B39 | B | LBZ2 |  | KBA |  | DK | YES | C0184 | NO 20V TURBO | K | KBA (ABE+VB) | 1 | No car modifications required | 215/40 R17--- | AfterMarket OZ | MAX 615 KG | MATT BLACK + DIAMOND-CUT | X-Line | 8027529034318 | OZ | 11,80 |  |  | Serie S - ext.diam.68 mm | 542x542x249 | 1 | bar: Area 1
FIAT | COUPE | COUPE 20V 96 | FA,175 | 10/1996 | 12/2000 | 4x 98 | 58,06 |  |  | 44,50 | M12x1,25 | 19 | ENVY | 7x17 | 17,00 | 7,00 | W8504320068 | 1 |  |  |  | 4x 98 |  | 37 | 81710474 | S | VST20B24 | B |  |  | KBA |  | DK | YES | C0184 | NO 20V TURBO | K | KBA (ABE+VB) | 1 | No car modifications required | 215/40 R17--- | AfterMarket OZ | MAX 615 KG | MATT SILVER TECH DIAMOND CUT | X-Line | 8027529052930 | OZ | 8,30 |  |  | Serie S - ext.diam.68 mm | 542x542x249 | 1 | bar: Area 1
FIAT | COUPE | COUPE 20V 96 | FA,175 | 10/1996 | 12/2000 | 4x 98 | 58,06 |  |  | 44,50 | M12x1,25 | 19 | ITALIA 150 4F | 7x17 | 17,00 | 7,00 | W01886200R4 | 1 | S | 20110914 | 20111014 | 4x 98 |  | 37 | 81710474 | S | VST20B24 | B |  |  | KBA |  | DK | YES | C0184 | NO 20V TURBO | K | KBA (ABE+VB) | 1 | No car modifications required | 215/40 R17--- | AfterMarket OZ | MAX 550 KG | MATT RACE SILVER DIAMOND CUT | Racing | 8027529069549 | OZ | 9,63 |  |  | Serie S - ext.diam.68 mm | 540x540x248 | 1 | bar: Area 1
FIAT | COUPE | COUPE 20V 96 | FA,175 | 10/1996 | 12/2000 | 4x 98 | 58,06 |  |  | 44,50 | M12x1,25 | 19 | ITALIA 150 4F | 7x17 | 17,00 | 7,00 | W0188620049 | 1 | S | 20110914 | 20111014 | 4x 98 |  | 37 | 81710474 | S | VST20B24 | B |  |  | KBA |  | DK | YES | C0184 | NO 20V TURBO | K | KBA (ABE+VB) | 1 | No car modifications required | 215/40 R17--- | AfterMarket OZ | MAX 550 KG | MATT DARK GRAPHITE DIAMOND CUT | Racing | 8027529069532 | OZ | 9,63 |  |  | Serie S - ext.diam.68 mm | 540x540x248 | 1 | bar: Area 1
FIAT | COUPE | COUPE 20V 96 | FA,175 | 10/1996 | 12/2000 | 4x 98 | 58,06 |  |  | 44,50 | M12x1,25 | 19 | LEGGENDA | 7x17 | 17,00 | 7,00 | W01872200A33 | 1 |  |  |  | 4x100 |  | 37 | 81710129 | S | B39 | B | LBZ2 |  | KBA |  | DK | YES | C0184 | NO 20V TURBO | K | KBA (ABE+VB) | 1 | No car modifications required | 215/40 R17--- | AfterMarket OZ | MAX 530 KG | WHITE + RED LETTERING | Racing | 8027529056594 | OZ | 9,38 |  |  | Serie S - ext.diam.68 mm | 540x540x248 | 1 | bar: Area 1
FIAT | COUPE | COUPE 20V 96 | FA,175 | 10/1996 | 12/2000 | 4x 98 | 58,06 |  |  | 44,50 | M12x1,25 | 19 | LEGGENDA | 7x17 | 17,00 | 7,00 | W01872200N8 | 1 |  |  |  | 4x100 |  | 37 | 81710129 | S | B39 | B | LBZ2 |  | KBA |  | DK | YES | C0184 | NO 20V TURBO | K | KBA (ABE+VB) | 1 | No car modifications required | 215/40 R17--- | AfterMarket OZ | MAX 530 KG | MATT BLACK+WHITE LETTERING | Racing | 8027529057317 | OZ | 9,38 |  |  | Serie S - ext.diam.68 mm | 540x540x248 | 1 | bar: Area 1
FIAT | COUPE | COUPE 20V 96 | FA,175 | 10/1996 | 12/2000 | 4x 98 | 58,06 |  |  | 44,50 | M12x1,25 | 19 | LEGGENDA | 7x17 | 17,00 | 7,00 | W01872250A33 | 1 |  |  |  | 4x100 |  | 30 | 81710129 | S | B39 | B |  |  | KBA |  | DK | YES | C0184 | NO 20V TURBO | K | KBA (ABE+VB) | 1 | No car modifications required | 215/40 R17--- | AfterMarket OZ | MAX 530 KG | WHITE + RED LETTERING | Racing | 8027529056624 | OZ | 9,93 |  |  | Serie S - ext.diam.68 mm | 540x540x248 | 1 | bar: Area 1
FIAT | COUPE | COUPE 20V 96 | FA,175 | 10/1996 | 12/2000 | 4x 98 | 58,06 |  |  | 44,50 | M12x1,25 | 19 | LEGGENDA | 7x17 | 17,00 | 7,00 | W01872250N8 | 1 |  |  |  | 4x100 |  | 30 | 81710129 | S | B39 | B | LBZ2 |  | KBA |  | DK | YES | C0184 | NO 20V TURBO | K | KBA (ABE+VB) | 1 | No car modifications required | 215/40 R17--- | AfterMarket OZ | MAX 530 KG | MATT BLACK+WHITE LETTERING | Racing | 8027529057270 | OZ | 9,93 |  |  | Serie S - ext.diam.68 mm | 540x540x248 | 1 | bar: Area 1
FIAT | COUPE | COUPE 20V 96 | FA,175 | 10/1996 | 12/2000 | 4x 98 | 58,06 |  |  | 44,50 | M12x1,25 | 19 | LOUNGE 8 | 7x17 | 17,00 | 7,00 | W8503820054 | 1 |  |  |  | 4x100 |  | 37 | 81710129 | S | B39 | B |  |  | KBA |  | DK | YES | C0184 | NO 20V TURBO | K | KBA (ABE+VB) | 1 | No car modifications required | 215/40 R17--- | AfterMarket OZ | MAX 615 KG | MATT BLACK + DIAMOND-CUT | X-Line | 8027529048131 | OZ | 8,30 |  |  | Serie S - ext.diam.68 mm | 542x542x249 | 1 | bar: Area 1
FIAT | COUPE | COUPE 20V 96 | FA,175 | 10/1996 | 12/2000 | 4x 98 | 58,06 |  |  | 44,50 | M12x1,25 | 19 | LOUNGE 8 | 7x17 | 17,00 | 7,00 | W8503820075 | 1 |  |  |  | 4x100 |  | 37 | 81710129 | S | B39 | B |  |  | KBA |  | DK | YES | C0184 | NO 20V TURBO | K | KBA (ABE+VB) | 1 | No car modifications required | 215/40 R17--- | AfterMarket OZ | MAX 615 KG | METAL SILVER + DIAMOND CUT | X-Line | 8027529048148 | OZ | 8,30 |  |  | Serie S - ext.diam.68 mm | 542x542x249 | 1 | bar: Area 1
FIAT | COUPE | COUPE 20V 96 | FA,175 | 10/1996 | 12/2000 | 4x 98 | 58,06 |  |  | 44,50 | M12x1,25 | 19 | SUPERTURISMO GT | 7x17 | 17,00 | 7,00 | W0167210279 | 1 | S | 20100305 | 20100404 | 4x100 |  | 35 | 81710129 | S | B39 | B | LBZ2 |  | KBA |  | DK | YES | C0184 | NO 20V TURBO | T | Teilegutachten (PB+VB) | 1 | No car modifications required | 215/40 R17--- | AfterMarket OZ | MAX 605 KG | MATT BLACK + RED LETTERING | Racing | 8027529049152 | OZ | 10,92 |  |  | Serie S - ext.diam.68 mm | 540x540x260 | 1 | bar: Area 1
FIAT | COUPE | COUPE 20V 96 | FA,175 | 10/1996 | 12/2000 | 4x 98 | 58,06 |  |  | 44,50 | M12x1,25 | 19 | SUPERTURISMO LM | 7x17 | 17,00 | 7,00 | W0188020019 | 1 |  |  |  | 4x100 |  | 37 | 81710129 | S | B39 | B | LBZ2 |  | KBA |  | DK | YES | C0184 | NO 20V TURBO | K | KBA (ABE+VB) | 1 | No car modifications required | 215/40 R17--- | AfterMarket OZ | MAX 570 KG | MATT RACE SILVER + BLACK LETTERING | Racing | 8027529053074 | OZ | 9,92 |  |  | Serie S - ext.diam.68 mm | 540x540x248 | 1 | bar: Area 1
FIAT | COUPE | COUPE 20V 96 | FA,175 | 10/1996 | 12/2000 | 4x 98 | 58,06 |  |  | 44,50 | M12x1,25 | 19 | SUPERTURISMO LM | 7x17 | 17,00 | 7,00 | W0188020046 | 1 |  |  |  | 4x100 |  | 37 | 81710129 | S | B39 | B | LBZ2 |  | KBA |  | DK | YES | C0184 | NO 20V TURBO | K | KBA (ABE+VB) | 1 | No car modifications required | 215/40 R17--- | AfterMarket OZ | MAX 570 KG | MATT GRAPHITE + SILVER LETTERING | Racing | 8027529053081 | OZ | 9,92 |  |  | Serie S - ext.diam.68 mm | 540x540x248 | 1 | bar: Area 1
FIAT | COUPE | COUPE 20V 96 | FA,175 | 10/1996 | 12/2000 | 4x 98 | 58,06 |  |  | 44,50 | M12x1,25 | 19 | SUPERTURISMO WRC | 7x17 | 17,00 | 7,00 | W0167210233 | 1 | S | 20080722 | 20080821 | 4x100 |  | 35 | 81710129 | S | B39 | B | LBZ2 |  | KBA |  | DK | YES | C0184 | NO 20V TURBO | T | Teilegutachten (PB+VB) | 1 | No car modifications required | 215/40 R17--- | AfterMarket OZ | MAX 605 KG | WHITE + RED LETTERING | Racing | 8027529000580 | OZ | 10,92 |  |  | Serie S - ext.diam.68 mm | 540x540x260 | 1 | bar: Area 1
FIAT | COUPE | COUPE 20V 96 | FA,175 | 10/1996 | 12/2000 | 4x 98 | 58,06 |  |  | 44,50 | M12x1,25 | 19 | ULTRALEGGERA | 7x17 | 17,00 | 7,00 | W01709200A53 | 1 | S | 20080313 | 20080412 | 4x100 |  | 37 | 81710129 | S | B39 | B | LBZ2 | TÜV |  |  | DK | YES | C0184 | NO 20V TURBO | T | Teilegutachten (PB+VB) | 1 | No car modifications required | 215/40 R17--- | AfterMarket OZ | MAX 570 KG | MATT BLACK | Racing | 8027529001457 | OZ | 8,73 |  |  | Serie S - ext.diam.68 mm | 540x540x260 | 1 | bar: Area 1
FIAT | COUPE | COUPE 20V 96 | FA,175 | 10/1996 | 12/2000 | 4x 98 | 58,06 |  |  | 44,50 | M12x1,25 | 19 | ULTRALEGGERA | 7x17 | 17,00 | 7,00 | W0170920022 | 1 | S | 20080313 | 20080412 | 4x100 |  | 37 | 81710129 | S | B39 | B | LBZ2 | TÜV |  |  | DK | YES | C0184 | NO 20V TURBO | T | Teilegutachten (PB+VB) | 1 | No car modifications required | 215/40 R17--- | AfterMarket OZ | MAX 570 KG | MATT GRAPHIT SILVER | Racing | 8027529001464 | OZ | 8,73 |  |  | Serie S - ext.diam.68 mm | 540x540x260 | 1 | bar: Area 1
FIAT | COUPE | COUPE 20V 96 | FA,175 | 10/1996 | 12/2000 | 4x 98 | 58,06 |  |  | 44,50 | M12x1,25 | 19 | ULTRALEGGERA | 7x17 | 17,00 | 7,00 | W0170920030 | 1 | S | 20080902 | 20081002 | 4x100 |  | 37 | 81710129 | S | B39 | B | LBZ2 | TÜV |  |  | DK | YES | C0184 | NO 20V TURBO | T | Teilegutachten (PB+VB) | 1 | No car modifications required | 215/40 R17--- | AfterMarket OZ | MAX 570 KG | WHITE | Racing | 8027529001471 | OZ | 8,73 |  |  | Serie S - ext.diam.68 mm | 540x540x260 | 1 | bar: Area 1
FIAT | COUPE | COUPE 20V 96 | FA,175 | 10/1996 | 12/2000 | 4x 98 | 58,06 |  |  | 44,50 | M12x1,25 | 19 | ULTRALEGGERA | 7x17 | 17,00 | 7,00 | W0170920061 | 1 | S | 20080313 | 20080412 | 4x100 |  | 37 | 81710129 | S | B39 | B | LBZ2 | TÜV |  |  | DK | YES | C0184 | NO 20V TURBO | T | Teilegutachten (PB+VB) | 1 | No car modifications required | 215/40 R17--- | AfterMarket OZ | MAX 570 KG | CHRYSTAL TITANIUM | Racing | 8027529001488 | OZ | 8,73 |  |  | Serie S - ext.diam.68 mm | 540x540x260 | 1 | bar: Area 1
FIAT | COUPE | COUPE 20V 96 | FA,175 | 10/1996 | 12/2000 | 4x 98 | 58,06 |  |  | 44,50 | M12x1,25 | 19 | WAVE | 7x17 | 17,00 | 7,00 | W8501620054 | 1 |  |  |  | 4x100 |  | 37 | 81710129 | S | B39 | B | LBZ2 |  |  |  | DK | YES | C0184 | NO 20V TURBO | S | Strongness Certificate (PB) | 1 | No car modifications required | 215/40 R17--- | AfterMarket OZ | MAX 615 KG | MATT BLACK + DIAMOND-CUT | X-Line | 8027529045581 | OZ | 11,11 |  |  | Serie S - ext.diam.68 mm | 542x542x249 | 1 | bar: Area 1
FIAT | COUPE | COUPE 94 | FA,175 | 11/1993 | 09/1996 | 4x 98 | 58,06 |  |  | 44,50 | M12x1,25 | 19 | ULTRALEGGERA | 7x16 | 16,00 | 7,00 | W0173020022 | 1 | S | 20051019 | 20051118 | 4x100 |  | 37 | 81710129 | S | B39 | B | LBZ2 | TÜV |  |  | DK | YES |  |  | T | Teilegutachten (PB+VB) | 1 | No car modifications required | 205/50 R16---TFI007-215/45 R16----225/45 R16---TFI007 | AfterMarket OZ | MAX 550 KG | MATT GRAPHIT SILVER | Racing | 8027529002935 | OZ | 7,82 |  |  | Serie S - ext.diam.68 mm | 480x480x255 | 1 | 104 | bar: Area 1
FIAT | COUPE | COUPE 94 | FA,175 | 11/1993 | 09/1996 | 4x 98 | 58,06 |  |  | 44,50 | M12x1,25 | 19 | ULTRALEGGERA | 7x16 | 16,00 | 7,00 | W0173020061 | 1 | S | 20051019 | 20051118 | 4x100 |  | 37 | 81710129 | S | B39 | B | LBZ2 | TÜV |  |  | DK | YES |  |  | T | Teilegutachten (PB+VB) | 1 | No car modifications required | 205/50 R16---TFI007-215/45 R16----225/45 R16---TFI007 | AfterMarket OZ | MAX 550 KG | CHRYSTAL TITANIUM | Racing | 8027529002942 | OZ | 7,82 |  |  | Serie S - ext.diam.68 mm | 480x480x255 | 1 | 104 | bar: Area 1
FIAT | CROMA | CROMA 05 | 194 | 06/2005 | 04/2010 | 5x110 | 65,06 | 600 | 2010 | 41 | M12x1,50 | 17 | LOUNGE 10 | 7x16 | 16,00 | 7,00 | W8502920254 | 1 |  |  |  | 5x110 |  | 38 | 81710424 | L | VST20A24 | B |  |  | KBA |  | DK | YES |  |  | K | KBA (ABE+VB) | 1 | No car modifications required | 205/55 R16---TCOMBI-215/55 R16---TCOMBI-225/50 R16---TCOMBI-235/50 R16---TCOMBI | AfterMarket OZ | MAX 650 KG | MATT BLACK + DIAMOND-CUT | X-Line | 8027529047554 | OZ | 10,96 |  |  | Serie L - ext.diam.75 mm | 511x511x249 | 1 | 088-147 | e3*2001/116*0210*.. | bar: Area 1
FIAT | CROMA | CROMA 05 | 194 | 06/2005 | 04/2010 | 5x110 | 65,06 | 600 | 2010 | 41 | M12x1,50 | 17 | LOUNGE 10 | 7x16 | 16,00 | 7,00 | W8502920275 | 1 |  |  |  | 5x110 |  | 38 | 81710424 | L | VST20A24 | B |  |  | KBA |  | DK | YES |  |  | K | KBA (ABE+VB) | 1 | No car modifications required | 205/55 R16---TCOMBI-215/55 R16---TCOMBI-225/50 R16---TCOMBI-235/50 R16---TCOMBI | AfterMarket OZ | MAX 650 KG | METAL SILVER + DIAMOND CUT | X-Line | 8027529047561 | OZ | 10,96 |  |  | Serie L - ext.diam.75 mm | 511x511x249 | 1 | 088-147 | e3*2001/116*0210*.. | bar: Area 1
FIAT | CROMA | CROMA 05 | 194 | 06/2005 | 04/2010 | 5x110 | 65,06 | 600 | 2010 | 41 | M12x1,50 | 17 | SUPERTURISMO GT | 7x16 | 16,00 | 7,00 | W01895351P5 | 1 |  |  |  | 5x108 |  | 40 | 81710255 | L | B1 | B | LB13 |  | KBA |  | DK | YES | C0518 | NO 110 AND 147 KW | K | KBA (ABE+VB) | 1 | No car modifications required | 205/55 R16---TCOMBI-215/55 R16---TCOMBI-225/50 R16---TCOMBI-235/50 R16---TCOMBI | AfterMarket OZ | MAX 650 KG | GRIGIO CORSA+BLACK LETTERING | Racing | 8027529080384 | OZ | 10,17 |  |  | Serie L - ext.diam.75 mm | 480x480x248 | 1 | 088-147 | e3*2001/116*0210*.. | bar: Area 1
FIAT | CROMA | CROMA 05 | 194 | 06/2005 | 04/2010 | 5x110 | 65,06 | 600 | 2010 | 41 | M12x1,50 | 17 | ADRENALINA | 7½x16 | 16,00 | 7,50 | W8501220154 | 1 | S | 20080904 | 20081004 | 5x108 |  | 40 | 81710126 | L | B48 | B |  |  | KBA |  | DK | YES | C0518 | NO 110 AND 147 KW | K | KBA (ABE+VB) | 1 | No car modifications required | 205/55 R16---TCOMBI-215/55 R16---TCOMBI-225/50 R16-R--TCOMBI-235/50 R16-R--TCOMBI | AfterMarket OZ | MAX 650 KG | MATT BLACK + DIAMOND-CUT | X-Line | 8027529034547 | OZ | 10,30 |  |  | Serie L - ext.diam.75 mm | 511x511x261 | 1 | 088-147 | e3*2001/116*0210*.. | bar: Area 1
FIAT | CROMA | CROMA 05 | 194 | 06/2005 | 04/2010 | 5x110 | 65,06 | 600 | 2010 | 41 | M12x1,50 | 17 | DAVID | 7½x16 | 16,00 | 7,50 | W01868202N5 | 1 | S | 20110224 | 20110326 | 5x110 |  | 40 | 81710424 | L | VST20A24 | B |  |  | KBA |  | DK | YES |  |  | K | KBA (ABE+VB) | 1 | No car modifications required | 205/55 R16---TCOMBI-215/55 R16---TCOMBI-225/50 R16-R--TCOMBI-235/50 R16-R--TCOMBI | AfterMarket OZ | MAX 675 KG | MATT GRAPHITE DIAMOND CUT | Via Veneto | 8027529056648 | OZ | 8,11 |  |  | Serie L - ext.diam.75 mm | 480x480x261 | 1 | 088-147 | e3*2001/116*0210*.. | bar: Area 1
FIAT | CROMA | CROMA 05 | 194 | 06/2005 | 04/2010 | 5x110 | 65,06 | 600 | 2010 | 41 | M12x1,50 | 17 | EGO | 7½x16 | 16,00 | 7,50 | W8505020254 | 1 | S | 20110726 | 20110825 | 5x110 |  | 38 | 81710424 | L | VST20A24 | B |  |  | KBA |  | DK | YES |  |  | K | KBA (ABE+VB) | 1 | No car modifications required | 205/55 R16---TCOMBI-215/55 R16---TCOMBI-225/50 R16-R--TCOMBI-235/50 R16-R--TCOMBI | AfterMarket OZ | MAX 690 KG | MATT BLACK + DIAMOND-CUT | X-Line | 8027529065732 | OZ | 10,21 |  |  | Serie L - ext.diam.75 mm | 511x511x261 | 1 | 088-147 | e3*2001/116*0210*.. | bar: Area 1
FIAT | CROMA | CROMA 05 | 194 | 06/2005 | 04/2010 | 5x110 | 65,06 | 600 | 2010 | 41 | M12x1,50 | 17 | ENERGY | 7½x16 | 16,00 | 7,50 | W8503320154 | 1 |  |  |  | 5x108 |  | 40 | 81710126 | L | B48 | B |  |  | KBA |  | DK | YES | C0518 | NO 110 AND 147 KW | K | KBA (ABE+VB) | 1 | No car modifications required | 205/55 R16---TCOMBI-215/55 R16---TCOMBI-225/50 R16-R--TCOMBI-235/50 R16-R--TCOMBI | AfterMarket OZ | MAX 690 KG | MATT BLACK + DIAMOND-CUT | X-Line | 8027529045789 | OZ | 10,40 |  |  | Serie L - ext.diam.75 mm | 511x511x261 | 1 | 088-147 | e3*2001/116*0210*.. | bar: Area 1
FIAT | CROMA | CROMA 05 | 194 | 06/2005 | 04/2010 | 5x110 | 65,06 | 600 | 2010 | 41 | M12x1,50 | 17 | ENVY | 7½x16 | 16,00 | 7,50 | W8504120268 | 1 |  |  |  | 5x110 |  | 38 | 81710424 | L | VST20A24 | B |  |  | KBA |  | DK | YES |  |  | K | KBA (ABE+VB) | 1 | No car modifications required | 205/55 R16---TCOMBI-215/55 R16---TCOMBI-225/50 R16-R--TCOMBI-235/50 R16-R--TCOMBI | AfterMarket OZ | MAX 650 KG | MATT SILVER TECH DIAMOND CUT | X-Line | 8027529051025 | OZ | 10,21 |  |  | Serie L - ext.diam.75 mm | 511x511x261 | 1 | 088-147 | e3*2001/116*0210*.. | bar: Area 1
FIAT | CROMA | CROMA 05 | 194 | 06/2005 | 04/2010 | 5x110 | 65,06 | 600 | 2010 | 41 | M12x1,50 | 17 | EGO | 7½x17 | 17,00 | 7,50 | W8504920254 | 1 |  |  |  | 5x110 |  | 38 | 81710494 | L | DST20B | B |  |  | KBA |  | DK | YES |  |  | K | KBA (ABE+VB) | 1 | No car modifications required | 205/50 R17---TCOMBI-215/50 R17---TCOMBI-225/45 R17---TCOMBI-235/45 R17---TCOMBI | AfterMarket OZ | MAX 690 KG | MATT BLACK + DIAMOND-CUT | X-Line | 8027529065657 | OZ | 11,06 |  |  | Serie L - ext.diam.75 mm | 542x542x261 | 1 | 088-147 | e3*2001/116*0210*.. | bar: Area 1
FIAT | CROMA | CROMA 05 | 194 | 06/2005 | 04/2010 | 5x110 | 65,06 | 600 | 2010 | 41 | M12x1,50 | 17 | ENVY | 7½x17 | 17,00 | 7,50 | W8504420268 | 1 |  |  |  | 5x110 |  | 38 | 81710424 | L | VST20A24 | B |  |  | KBA |  | DK | YES |  |  | N | No Certificate | 1 | No car modifications required | 205/50 R17---TCOMBI-215/50 R17---TCOMBI-225/45 R17---TCOMBI-235/45 R17---TCOMBI | AfterMarket OZ | MAX 650 KG | MATT SILVER TECH DIAMOND CUT | X-Line | 8027529051087 | OZ | 11,06 |  |  | Serie L - ext.diam.75 mm | 542x542x261 | 1 | 088-147 | e3*2001/116*0210*.. | bar: Area 1
FIAT | CROMA | CROMA 05 | 194 | 06/2005 | 04/2010 | 5x110 | 65,06 | 600 | 2010 | 41 | M12x1,50 | 17 | LOUNGE 10 | 7½x17 | 17,00 | 7,50 | W8503020254 | 1 |  |  |  | 5x110 |  | 38 | 81710424 | L | VST20A24 | B |  |  | KBA |  | DK | YES |  |  | K | KBA (ABE+VB) | 1 | No car modifications required | 205/50 R17---TCOMBI-215/50 R17---TCOMBI-225/45 R17---TCOMBI-235/45 R17---TCOMBI | AfterMarket OZ | MAX 650 KG | MATT BLACK + DIAMOND-CUT | X-Line | 8027529047653 | OZ | 11,06 |  |  | Serie L - ext.diam.75 mm | 542x542x261 | 1 | 088-147 | e3*2001/116*0210*.. | bar: Area 1
FIAT | CROMA | CROMA 05 | 194 | 06/2005 | 04/2010 | 5x110 | 65,06 | 600 | 2010 | 41 | M12x1,50 | 17 | LOUNGE 10 | 7½x17 | 17,00 | 7,50 | W8503020275 | 1 |  |  |  | 5x110 |  | 38 | 81710424 | L | VST20A24 | B |  |  | KBA |  | DK | YES |  |  | K | KBA (ABE+VB) | 1 | No car modifications required | 205/50 R17---TCOMBI-215/50 R17---TCOMBI-225/45 R17---TCOMBI-235/45 R17---TCOMBI | AfterMarket OZ | MAX 650 KG | METAL SILVER + DIAMOND CUT | X-Line | 8027529047660 | OZ | 11,06 |  |  | Serie L - ext.diam.75 mm | 542x542x261 | 1 | 088-147 | e3*2001/116*0210*.. | bar: Area 1
FIAT | CROMA | CROMA 05 | 194 | 06/2005 | 04/2010 | 5x110 | 65,06 | 600 | 2010 | 41 | M12x1,50 | 17 | QUARANTA | 7½x17 | 17,00 | 7,50 | W01867201G2 | 1 |  |  |  | 5x108 |  | 40 | 81710126 | L | B48 | B |  |  | KBA |  | DK | YES |  |  | K | KBA (ABE+VB) | 1 | No car modifications required | 205/50 R17---TCOMBI-215/50 R17---TCOMBI-225/45 R17---TCOMBI-235/45 R17---TCOMBI | AfterMarket OZ | MAX 650 KG | GRIGIO CORSA DIAMANTATO | Via Veneto | 8027529054729 | OZ | 11,58 |  |  | Serie L - ext.diam.75 mm | 540x540x261 | 1 | 088-147 | e3*2001/116*0210*.. | bar: Area 1
FIAT | CROMA | CROMA 05 | 194 | 06/2005 | 04/2010 | 5x110 | 65,06 | 600 | 2010 | 41 | M12x1,50 | 17 | SUPERTURISMO GT | 7½x17 | 17,00 | 7,50 | W01681201P5 | 1 | S | 20121012 | 20121111 | 5x108 |  | 41 | 81710126 | L | B48 | B |  |  | KBA | VIA | DK | YES |  |  | K | KBA (ABE+VB) | 1 | No car modifications required | 205/50 R17---TCOMBI-215/50 R17---TCOMBI-225/45 R17---TCOMBI-235/45 R17---TCOMBI | AfterMarket OZ | MAX 715 KG | GRIGIO CORSA+BLACK LETTERING | Racing | 8027529081664 | OZ | 11,22 |  |  | Serie L - ext.diam.75 mm | 540x540x280 | 1 | 088-147 | e3*2001/116*0210*.. | bar: Area 1
FIAT | CROMA | CROMA 05 | 194 | 06/2005 | 04/2010 | 5x110 | 65,06 | 600 | 2010 | 41 | M12x1,50 | 17 | SUPERTURISMO GT | 7½x17 | 17,00 | 7,50 | W0168120179 | 1 |  |  |  | 5x108 |  | 41 | 81710126 | L | B48 | B |  |  | KBA | VIA | DK | YES |  |  | K | KBA (ABE+VB) | 1 | No car modifications required | 205/50 R17---TCOMBI-215/50 R17---TCOMBI-225/45 R17---TCOMBI-235/45 R17---TCOMBI | AfterMarket OZ | MAX 715 KG | MATT BLACK + RED LETTERING | Racing | 8027529057447 | OZ | 11,22 |  |  | Serie L - ext.diam.75 mm | 540x540x261 | 1 | 088-147 | e3*2001/116*0210*.. | bar: Area 1
FIAT | CROMA | CROMA 05 | 194 | 06/2005 | 04/2010 | 5x110 | 65,06 | 600 | 2010 | 41 | M12x1,50 | 17 | SUPERTURISMO GT | 7½x17 | 17,00 | 7,50 | W0168120182 | 1 | S | 20051114 | 20051214 | 5x108 |  | 41 | 81710126 | L | B48 | B |  |  | KBA | VIA | DK | YES |  |  | K | KBA (ABE+VB) | 1 | No car modifications required | 205/50 R17---TCOMBI-215/50 R17---TCOMBI-225/45 R17---TCOMBI-235/45 R17---TCOMBI | AfterMarket OZ | MAX 715 KG | RACE SILVER + BLACK LETTERING | Racing | 8027529000856 | OZ | 11,22 |  |  | Serie L - ext.diam.75 mm | 540x540x280 | 1 | 088-147 | e3*2001/116*0210*.. | bar: Area 1
FIAT | CROMA | CROMA 05 | 194 | 06/2005 | 04/2010 | 5x110 | 65,06 | 600 | 2010 | 41 | M12x1,50 | 17 | SUPERTURISMO LM | 7½x17 | 17,00 | 7,50 | W0188120119 | 1 |  |  |  | 5x108 |  | 40 | 81710126 | L | B48 | B |  |  | KBA |  | DK | YES |  |  | K | KBA (ABE+VB) | 1 | No car modifications required | 205/50 R17---TCOMBI-215/50 R17---TCOMBI-225/45 R17---TCOMBI-235/45 R17---TCOMBI | AfterMarket OZ | MAX 650 KG | MATT RACE SILVER + BLACK LETTERING | Racing | 8027529053173 | OZ | 10,61 |  |  | Serie L - ext.diam.75 mm | 540x540x261 | 1 | 088-147 | e3*2001/116*0210*.. | bar: Area 1
FIAT | CROMA | CROMA 05 | 194 | 06/2005 | 04/2010 | 5x110 | 65,06 | 600 | 2010 | 41 | M12x1,50 | 17 | SUPERTURISMO LM | 7½x17 | 17,00 | 7,50 | W0188120146 | 1 |  |  |  | 5x108 |  | 40 | 81710126 | L | B48 | B |  |  | KBA |  | DK | YES |  |  | K | KBA (ABE+VB) | 1 | No car modifications required | 205/50 R17---TCOMBI-215/50 R17---TCOMBI-225/45 R17---TCOMBI-235/45 R17---TCOMBI | AfterMarket OZ | MAX 650 KG | MATT GRAPHITE + SILVER LETTERING | Racing | 8027529053180 | OZ | 10,61 |  |  | Serie L - ext.diam.75 mm | 540x540x261 | 1 | 088-147 | e3*2001/116*0210*.. | bar: Area 1
FIAT | CROMA | CROMA 05 | 194 | 06/2005 | 04/2010 | 5x110 | 65,06 | 600 | 2010 | 41 | M12x1,50 | 17 | ULTRALEGGERA | 7½x17 | 17,00 | 7,50 | W0173620261 | 1 | S | 20071016 | 20071115 | 5x108 |  | 40 | 81710126 | L | B48 | B |  |  |  | VIA | DK | YES |  |  | N | No Certificate | 1 | No car modifications required | 205/50 R17---TCOMBI-215/50 R17---TCOMBI-225/45 R17---TCOMBI-235/45 R17---TCOMBI | AfterMarket OZ | MAX 650 KG | CHRYSTAL TITANIUM | Racing | 8027529003307 | OZ | 9,14 |  |  | Serie L - ext.diam.75 mm | 540x540x280 | 1 | 088-147 | e3*2001/116*0210*.. | bar: Area 1
FIAT | CROMA | CROMA 05 | 194 | 06/2005 | 04/2010 | 5x110 | 65,06 | 600 | 2010 | 41 | M12x1,50 | 17 | WAVE | 7½x17 | 17,00 | 7,50 | W8501720154 | 1 |  |  |  | 5x108 |  | 40 | 81710126 | L | B48 | B |  |  | KBA |  | DK | YES |  |  | K | KBA (ABE+VB) | 1 | No car modifications required | 205/50 R17---TCOMBI-215/50 R17---TCOMBI-225/45 R17---TCOMBI-235/45 R17---TCOMBI | AfterMarket OZ | MAX 650 KG | MATT BLACK + DIAMOND-CUT | X-Line | 8027529045635 | OZ | 11,96 |  |  | Serie L - ext.diam.75 mm | 542x542x261 | 1 | 088-147 | e3*2001/116*0210*.. | bar: Area 1
FIAT | CROMA | CROMA 05 | 194 | 06/2005 | 04/2010 | 5x110 | 65,06 | 600 | 2010 | 41 | M12x1,50 | 17 | ADRENALINA | 8x17 | 17,00 | 8,00 | W8501420154 | 1 | S | 20080904 | 20081004 | 5x108 |  | 38 | 81710126 | L | B48 | B |  |  | KBA |  | DK | YES |  |  | K | KBA (ABE+VB) | 1 | No car modifications required | 205/50 R17---TCOMBI-215/50 R17---TCOMBI-225/45 R17---TCOMBI-235/45 R17---TCOMBI-245/40 R17---TCOMBI | AfterMarket OZ | MAX 675 KG | MATT BLACK + DIAMOND-CUT | X-Line | 8027529034639 | OZ | 12,60 |  |  | Serie L - ext.diam.75 mm | 542x542x274 | 1 | 088-147 | e3*2001/116*0210*.. | bar: Area 1
FIAT | CROMA | CROMA 05 | 194 | 06/2005 | 04/2010 | 5x110 | 65,06 | 600 | 2010 | 41 | M12x1,50 | 17 | ENERGY | 8x17 | 17,00 | 8,00 | W8500820154 | 1 | S | 20080904 | 20081004 | 5x108 |  | 38 | 81710126 | L | B48 | B |  |  | KBA |  | DK | YES |  |  | K | KBA (ABE+VB) | 1 | No car modifications required | 205/50 R17---TCOMBI-215/50 R17---TCOMBI-225/45 R17---TCOMBI-235/45 R17---TCOMBI-245/40 R17---TCOMBI | AfterMarket OZ | MAX 675 KG | MATT BLACK + DIAMOND-CUT | X-Line | 8027529034363 | OZ | 12,80 |  |  | Serie L - ext.diam.75 mm | 542x542x274 | 1 | 088-147 | e3*2001/116*0210*.. | Area 2: OUT
FIAT | CROMA | CROMA 05 | 194 | 06/2005 | 04/2010 | 5x110 | 65,06 | 600 | 2010 | 41 | M12x1,50 | 17 | ITALIA 150 | 8x17 | 17,00 | 8,00 | W01890202R4 | 1 |  |  |  | 5x110 |  | 38 | 81710424 | L | VST20A24 | B |  |  | KBA |  | DK | YES |  |  | K | KBA (ABE+VB) | 1 | No car modifications required | 205/50 R17---TCOMBI-215/50 R17---TCOMBI-225/45 R17---TCOMBI-235/45 R17---TCOMBI-245/40 R17---TCOMBI | AfterMarket OZ | MAX 700 KG | MATT RACE SILVER DIAMOND CUT | Racing | 8027529070156 | OZ | 11,43 |  |  | Serie L - ext.diam.75 mm | 540x540x274 | 1 | 088-147 | e3*2001/116*0210*.. | bar: Area 1
FIAT | CROMA | CROMA 05 | 194 | 06/2005 | 04/2010 | 5x110 | 65,06 | 600 | 2010 | 41 | M12x1,50 | 17 | ITALIA 150 | 8x17 | 17,00 | 8,00 | W0189020249 | 1 |  |  |  | 5x110 |  | 38 | 81710424 | L | VST20A24 | B |  |  | KBA |  | DK | YES |  |  | K | KBA (ABE+VB) | 1 | No car modifications required | 205/50 R17---TCOMBI-215/50 R17---TCOMBI-225/45 R17---TCOMBI-235/45 R17---TCOMBI-245/40 R17---TCOMBI | AfterMarket OZ | MAX 700 KG | MATT DARK GRAPHITE DIAMOND CUT | Racing | 8027529070149 | OZ | 11,43 |  |  | Serie L - ext.diam.75 mm | 540x540x274 | 1 | 088-147 | e3*2001/116*0210*.. | bar: Area 1
FIAT | CROMA | CROMA 05 | 194 | 06/2005 | 04/2010 | 5x110 | 65,06 | 600 | 2010 | 41 | M12x1,50 | 17 | FORMULA HLT | 7½x18 | 18,00 | 7,50 | W01903203G1 | 1 | S | 20121011 | 20121110 | 5x110 |  | 38 | 81710424 | L | VST20A24 | B |  |  |  |  | DK | YES |  |  | N | No Certificate | 1 | No car modifications required | 225/45 R18--- | AfterMarket OZ | MAX 630 KG | GRIGIO CORSA | I-Tech | 8027529081909 | OZ | 11,17 |  |  | Serie L - ext.diam.75 mm | 567x567x261 | 1 | 088-147 | e3*2001/116*0210*.. | bar: Area 1
FIAT | CROMA | CROMA 05 | 194 | 06/2005 | 04/2010 | 5x110 | 65,06 | 600 | 2010 | 41 | M12x1,50 | 17 | SUPERTURISMO LM | 7½x18 | 18,00 | 7,50 | W0185520119 | 1 |  |  |  | 5x108 |  | 40 | 81710126 | L | B48 | B |  | TÜV |  |  | DK | YES | C0487 | AT 2 WITH TYRE 225/45 R18 | S | Strongness Certificate (PB) | 1 | No car modifications required | 225/45 R18--- | AfterMarket OZ | MAX 660 KG | MATT RACE SILVER + BLACK LETTERING | Racing | 8027529043365 | OZ | 11,38 |  |  | Serie L - ext.diam.75 mm | 570x570x280 | 1 | 088-147 | e3*2001/116*0210*.. | bar: Area 1
FIAT | CROMA | CROMA 05 | 194 | 06/2005 | 04/2010 | 5x110 | 65,06 | 600 | 2010 | 41 | M12x1,50 | 17 | ULTRALEGGERA | 7½x18 | 18,00 | 7,50 | W0173720161 | 1 | S | 20071017 | 20071116 | 5x108 |  | 40 | 81710126 | L | B48 | B |  |  |  | VIA | DK | YES | C0487 | AT 2 WITH TYRE 225/45 R18 | N | No Certificate | 1 | No car modifications required | 225/45 R18--- | AfterMarket OZ | MAX 650 KG | CHRYSTAL TITANIUM | Racing | 8027529003352 | OZ | 9,75 |  |  | Serie L - ext.diam.75 mm | 570x570x270 | 1 | 088-147 | e3*2001/116*0210*.. | bar: Area 1
FIAT | CROMA | CROMA 05 | 194 | 06/2005 | 04/2010 | 5x110 | 65,06 | 600 | 2010 | 41 | M12x1,50 | 17 | ADRENALINA | 8x18 | 18,00 | 8,00 | W8501520154 | 1 | S | 20080904 | 20081004 | 5x108 |  | 38 | 81710126 | L | B48 | B |  | TÜV |  |  | DK | YES | C0487 | AT 2 WITH TYRE 225/45 R18 | T | Teilegutachten (PB+VB) | 1 | No car modifications required | 215/45 R18---TCOMBI-225/40 R18---TCOMBI-225/45 R18----235/40 R18---TCOMBI-245/35 R18---TCOMBI | AfterMarket OZ | MAX 690 KG | MATT BLACK + DIAMOND-CUT | X-Line | 8027529034684 | OZ | 12,85 |  |  | Serie L - ext.diam.75 mm | 568x568x274 | 1 | 088-147 | e3*2001/116*0210*.. | bar: Area 1
FIAT | CROMA | CROMA 05 | 194 | 06/2005 | 04/2010 | 5x110 | 65,06 | 600 | 2010 | 41 | M12x1,50 | 17 | DAVID | 8x18 | 18,00 | 8,00 | W01863202N5 | 1 | S | 20100927 | 20101027 | 5x110 |  | 38 | 81710424 | L | VST20A24 | B |  | TÜV |  |  | DK | YES | C0487 | AT 2 WITH TYRE 225/45 R18 | S | Strongness Certificate (PB) | 1 | No car modifications required | 215/45 R18---TCOMBI-225/40 R18---TCOMBI-225/45 R18----235/40 R18---TCOMBI-245/35 R18---TCOMBI | AfterMarket OZ | MAX 690 KG | MATT GRAPHITE DIAMOND CUT | Via Veneto | 8027529054491 | OZ | 13,17 |  |  | Serie L - ext.diam.75 mm | 567x567x274 | 1 | 088-147 | e3*2001/116*0210*.. | bar: Area 1
FIAT | CROMA | CROMA 05 | 194 | 06/2005 | 04/2010 | 5x110 | 65,06 | 600 | 2010 | 41 | M12x1,50 | 17 | EGO | 8x18 | 18,00 | 8,00 | W8504720154 | 1 | S | 20110726 | 20110825 | 5x110 |  | 38 | 81710424 | L | VST20A24 | B |  |  |  |  | DK | YES | C0487 | AT 2 WITH TYRE 225/45 R18 | K | KBA (ABE+VB) | 1 | No car modifications required | 215/45 R18---TCOMBI-225/40 R18---TCOMBI-225/45 R18----235/40 R18---TCOMBI-245/35 R18---TCOMBI | AfterMarket OZ | MAX 730 KG | MATT BLACK + DIAMOND-CUT | X-Line | 8027529065480 | OZ | 13,96 |  |  | Serie L - ext.diam.75 mm | 568x568x274 | 1 | 088-147 | e3*2001/116*0210*.. | bar: Area 1
FIAT | CROMA | CROMA 05 | 194 | 06/2005 | 04/2010 | 5x110 | 65,06 | 600 | 2010 | 41 | M12x1,50 | 17 | ENERGY | 8x18 | 18,00 | 8,00 | W8500920154 | 1 | S | 20080904 | 20081004 | 5x108 |  | 38 | 81710126 | L | B48 | B |  | TÜV |  |  | DK | YES | C0487 | AT 2 WITH TYRE 225/45 R18 | T | Teilegutachten (PB+VB) | 1 | No car modifications required | 215/45 R18---TCOMBI-225/40 R18---TCOMBI-225/45 R18----235/40 R18---TCOMBI-245/35 R18---TCOMBI | AfterMarket OZ | MAX 725 KG | MATT BLACK + DIAMOND-CUT | X-Line | 8027529034417 | OZ | 14,15 |  |  | Serie L - ext.diam.75 mm | 568x568x274 | 1 | 088-147 | e3*2001/116*0210*.. | bar: Area 1
FIAT | CROMA | CROMA 05 | 194 | 06/2005 | 04/2010 | 5x110 | 65,06 | 600 | 2010 | 41 | M12x1,50 | 17 | ENVY | 8x18 | 18,00 | 8,00 | W8503920268 | 1 |  |  |  | 5x110 |  | 38 | 81710424 | L | VST20A24 | B |  | TÜV |  |  | DK | YES | C0487 | AT 2 WITH TYRE 225/45 R18 | T | Teilegutachten (PB+VB) | 1 | No car modifications required | 215/45 R18---TCOMBI-225/40 R18---TCOMBI-225/45 R18----235/40 R18---TCOMBI-245/35 R18---TCOMBI | AfterMarket OZ | MAX 690 KG | MATT SILVER TECH DIAMOND CUT | X-Line | 8027529049657 | OZ | 12,76 |  |  | Serie L - ext.diam.75 mm | 568x568x274 | 1 | 088-147 | e3*2001/116*0210*.. | bar: Area 1
FIAT | CROMA | CROMA 05 | 194 | 06/2005 | 04/2010 | 5x110 | 65,06 | 600 | 2010 | 41 | M12x1,50 | 17 | FORMULA HLT | 8x18 | 18,00 | 8,00 | W01892201G1 | 1 | S | 20121011 | 20121110 | 5x110 |  | 38 | 81710424 | L | VST20A24 | B |  |  |  |  | DK | YES | C0487 | AT 2 WITH TYRE 225/45 R18 | N | No Certificate | 1 | No car modifications required | 215/45 R18---TCOMBI-225/40 R18---TCOMBI-225/45 R18----235/40 R18---TCOMBI-245/35 R18---TCOMBI | AfterMarket OZ | MAX 650 KG | GRIGIO CORSA | I-Tech | 8027529081817 | OZ | 11,67 |  |  | Serie L - ext.diam.75 mm | 567x567x274 | 1 | 088-147 | e3*2001/116*0210*.. | bar: Area 1
FIAT | CROMA | CROMA 05 | 194 | 06/2005 | 04/2010 | 5x110 | 65,06 | 600 | 2010 | 41 | M12x1,50 | 17 | ITALIA 150 | 8x18 | 18,00 | 8,00 | W01884201R4 | 1 | S | 20110914 | 20111014 | 5x110 |  | 38 | 81710424 | L | VST20A24 | B |  | TÜV |  |  | DK | YES | C0487 | AT 2 WITH TYRE 225/45 R18 | T | Teilegutachten (PB+VB) | 1 | No car modifications required | 215/45 R18---TCOMBI-225/40 R18---TCOMBI-225/45 R18----235/40 R18---TCOMBI-245/35 R18---TCOMBI | AfterMarket OZ | MAX 700 KG | MATT RACE SILVER DIAMOND CUT | Racing | 8027529069389 | OZ | 12,45 |  |  | Serie L - ext.diam.75 mm | 567x567x274 | 1 | 088-147 | e3*2001/116*0210*.. | bar: Area 1
FIAT | CROMA | CROMA 05 | 194 | 06/2005 | 04/2010 | 5x110 | 65,06 | 600 | 2010 | 41 | M12x1,50 | 17 | ITALIA 150 | 8x18 | 18,00 | 8,00 | W0188420149 | 1 | S | 20110914 | 20111014 | 5x110 |  | 38 | 81710424 | L | VST20A24 | B |  | TÜV |  |  | DK | YES | C0487 | AT 2 WITH TYRE 225/45 R18 | T | Teilegutachten (PB+VB) | 1 | No car modifications required | 215/45 R18---TCOMBI-225/40 R18---TCOMBI-225/45 R18----235/40 R18---TCOMBI-245/35 R18---TCOMBI | AfterMarket OZ | MAX 700 KG | MATT DARK GRAPHITE DIAMOND CUT | Racing | 8027529069372 | OZ | 12,45 |  |  | Serie L - ext.diam.75 mm | 567x567x274 | 1 | 088-147 | e3*2001/116*0210*.. | bar: Area 1
FIAT | CROMA | CROMA 05 | 194 | 06/2005 | 04/2010 | 5x110 | 65,06 | 600 | 2010 | 41 | M12x1,50 | 17 | LOUNGE 10 | 8x18 | 18,00 | 8,00 | W8503120354 | 1 |  |  |  | 5x110 |  | 38 | 81710424 | L | VST20A24 | B |  | TÜV |  |  | DK | YES | C0487 | AT 2 WITH TYRE 225/45 R18 | T | Teilegutachten (PB+VB) | 1 | No car modifications required | 215/45 R18---TCOMBI-225/40 R18---TCOMBI-225/45 R18----235/40 R18---TCOMBI-245/35 R18---TCOMBI | AfterMarket OZ | MAX 690 KG | MATT BLACK + DIAMOND-CUT | X-Line | 8027529047790 | OZ | 13,96 |  |  | Serie L - ext.diam.75 mm | 568x568x274 | 1 | 088-147 | e3*2001/116*0210*.. | bar: Area 1
FIAT | CROMA | CROMA 05 | 194 | 06/2005 | 04/2010 | 5x110 | 65,06 | 600 | 2010 | 41 | M12x1,50 | 17 | LOUNGE 10 | 8x18 | 18,00 | 8,00 | W8503120375 | 1 |  |  |  | 5x110 |  | 38 | 81710424 | L | VST20A24 | B |  | TÜV |  |  | DK | YES | C0487 | AT 2 WITH TYRE 225/45 R18 | T | Teilegutachten (PB+VB) | 1 | No car modifications required | 215/45 R18---TCOMBI-225/40 R18---TCOMBI-225/45 R18----235/40 R18---TCOMBI-245/35 R18---TCOMBI | AfterMarket OZ | MAX 690 KG | METAL SILVER + DIAMOND CUT | X-Line | 8027529047806 | OZ | 13,96 |  |  | Serie L - ext.diam.75 mm | 568x568x274 | 1 | 088-147 | e3*2001/116*0210*.. | bar: Area 1
FIAT | CROMA | CROMA 05 | 194 | 06/2005 | 04/2010 | 5x110 | 65,06 | 600 | 2010 | 41 | M12x1,50 | 17 | QUARANTA | 8x18 | 18,00 | 8,00 | W01856203G2 | 1 | S | 20100928 | 20101028 | 5x110 |  | 38 | 81710255 | L | B1 | B |  | TÜV |  |  | DK | YES | C0487 | AT 2 WITH TYRE 225/45 R18 | T | Teilegutachten (PB+VB) | 1 | No car modifications required | 215/45 R18---TCOMBI-225/40 R18---TCOMBI-225/45 R18----235/40 R18---TCOMBI-245/35 R18---TCOMBI | AfterMarket OZ | MAX 715 KG | GRIGIO CORSA DIAMANTATO | Via Veneto | 8027529054415 | OZ | 12,92 |  |  | Serie L - ext.diam.75 mm | 570x570x280 | 1 | 088-147 | e3*2001/116*0210*.. | bar: Area 1
FIAT | CROMA | CROMA 05 | 194 | 06/2005 | 04/2010 | 5x110 | 65,06 | 600 | 2010 | 41 | M12x1,50 | 17 | SUPERTURISMO GT | 8x18 | 18,00 | 8,00 | W01669201P5 | 1 | S | 20121012 | 20121111 | 5x108 |  | 40 | 81710126 | L | B48 | B |  | TÜV |  | VIA | DK | YES |  |  | T | Teilegutachten (PB+VB) | 1 | No car modifications required | 215/45 R18---TCOMBI-225/40 R18---TCOMBI-225/45 R18----235/40 R18---TCOMBI-245/35 R18---TCOMBI | AfterMarket OZ | MAX 640 KG | GRIGIO CORSA+BLACK LETTERING | Racing | 8027529081503 | OZ | 12,59 |  |  | Serie L - ext.diam.75 mm | 570x570x280 | 1 | 088-147 | e3*2001/116*0210*.. | bar: Area 1
FIAT | CROMA | CROMA 05 | 194 | 06/2005 | 04/2010 | 5x110 | 65,06 | 600 | 2010 | 41 | M12x1,50 | 17 | SUPERTURISMO GT | 8x18 | 18,00 | 8,00 | W0166920179 | 1 |  |  |  | 5x108 |  | 40 | 81710126 | L | B48 | B |  | TÜV |  | VIA | DK | YES |  |  | T | Teilegutachten (PB+VB) | 1 | No car modifications required | 215/45 R18---TCOMBI-225/40 R18---TCOMBI-225/45 R18----235/40 R18---TCOMBI-245/35 R18---TCOMBI | AfterMarket OZ | MAX 640 KG | MATT BLACK + RED LETTERING | Racing | 8027529057348 | OZ | 12,59 |  |  | Serie L - ext.diam.75 mm | 567x567x274 | 1 | 088-147 | e3*2001/116*0210*.. | bar: Area 1
FIAT | CROMA | CROMA 05 | 194 | 06/2005 | 04/2010 | 5x110 | 65,06 | 600 | 2010 | 41 | M12x1,50 | 17 | SUPERTURISMO GT | 8x18 | 18,00 | 8,00 | W0166920182 | 1 | S | 20051114 | 20051214 | 5x108 |  | 40 | 81710126 | L | B48 | B |  | TÜV |  | VIA | DK | YES |  |  | T | Teilegutachten (PB+VB) | 1 | No car modifications required | 215/45 R18---TCOMBI-225/40 R18---TCOMBI-225/45 R18----235/40 R18---TCOMBI-245/35 R18---TCOMBI | AfterMarket OZ | MAX 640 KG | RACE SILVER + BLACK LETTERING | Racing | 8027529000306 | OZ | 12,59 |  |  | Serie L - ext.diam.75 mm | 570x570x280 | 1 | 088-147 | e3*2001/116*0210*.. | bar: Area 1
FIAT | CROMA | CROMA 05 | 194 | 06/2005 | 04/2010 | 5x110 | 65,06 | 600 | 2010 | 41 | M12x1,50 | 17 | SUPERTURISMO GT | 8x18 | 18,00 | 8,00 | W0166920582 | 1 |  |  |  | 5x110 |  | 40 | 81710255 | L | B1 | B | LB13 | TÜV |  | VIA | DK | YES |  |  | T | Teilegutachten (PB+VB) | 1 | No car modifications required | 215/45 R18---TCOMBI-225/40 R18---TCOMBI-225/45 R18----235/40 R18---TCOMBI-245/35 R18---TCOMBI | AfterMarket OZ | MAX 640 KG | RACE SILVER + BLACK LETTERING | Racing | 8027529056655 | OZ | 13,10 |  |  | Serie L - ext.diam.75 mm | 567x567x274 | 1 | 088-147 | e3*2001/116*0210*.. | Area 2: OUT
FIAT | CROMA | CROMA 05 | 194 | 06/2005 | 04/2010 | 5x110 | 65,06 | 600 | 2010 | 41 | M12x1,50 | 17 | SUPERTURISMO LM | 8x18 | 18,00 | 8,00 | W0185420219 | 1 |  |  |  | 5x108 |  | 38 | 81710126 | L | B48 | B |  | TÜV |  |  | DK | YES | C0487 | AT 2 WITH TYRE 225/45 R18 | S | Strongness Certificate (PB) | 1 | No car modifications required | 215/45 R18---TCOMBI-225/40 R18---TCOMBI-225/45 R18----235/40 R18---TCOMBI-245/35 R18---TCOMBI | AfterMarket OZ | MAX 680 KG | MATT RACE SILVER + BLACK LETTERING | Racing | 8027529043433 | OZ | 11,78 |  |  | Serie L - ext.diam.75 mm | 570x570x280 | 1 | 088-147 | e3*2001/116*0210*.. | bar: Area 1
FIAT | CROMA | CROMA 05 | 194 | 06/2005 | 04/2010 | 5x110 | 65,06 | 600 | 2010 | 41 | M12x1,50 | 17 | SUPERTURISMO LM | 8x18 | 18,00 | 8,00 | W0185420419 | 1 |  |  |  | 5x110 |  | 38 | 81710255 | L | B1 | B | LB13 | TÜV |  |  | DK | YES | C0487 | AT 2 WITH TYRE 225/45 R18 | T | Teilegutachten (PB+VB) | 1 | No car modifications required | 215/45 R18---TCOMBI-225/40 R18---TCOMBI-225/45 R18----235/40 R18---TCOMBI-245/35 R18---TCOMBI | AfterMarket OZ | MAX 680 KG | MATT RACE SILVER + BLACK LETTERING | Racing | 8027529043457 | OZ | 11,77 |  |  | Serie L - ext.diam.75 mm | 570x570x280 | 1 | 088-147 | e3*2001/116*0210*.. | bar: Area 1
FIAT | CROMA | CROMA 05 | 194 | 06/2005 | 04/2010 | 5x110 | 65,06 | 600 | 2010 | 41 | M12x1,50 | 17 | ULTRALEGGERA | 8x18 | 18,00 | 8,00 | W0171220953 | 1 | S | 20080115 | 20080214 | 5x110 |  | 38 | 81710255 | L | B1 | B | LB13 | TÜV |  |  | DK | YES |  |  | T | Teilegutachten (PB+VB) | 1 | No car modifications required | 215/45 R18---TCOMBI-225/40 R18---TCOMBI-225/45 R18----235/40 R18---TCOMBI-245/35 R18---TCOMBI | AfterMarket OZ | MAX 650 KG | MATT BLACK | Racing | 8027529002058 | OZ | 10,18 |  |  | Serie L - ext.diam.75 mm | 570x570x280 | 1 | 088-147 | e3*2001/116*0210*.. | bar: Area 1
FIAT | CROMA | CROMA 05 | 194 | 06/2005 | 04/2010 | 5x110 | 65,06 | 600 | 2010 | 41 | M12x1,50 | 17 | ULTRALEGGERA | 8x18 | 18,00 | 8,00 | W0171220961 | 1 | S | 20060531 | 20060630 | 5x110 |  | 38 | 81710255 | L | B1 | B | LB13 | TÜV |  |  | DK | YES |  |  | T | Teilegutachten (PB+VB) | 1 | No car modifications required | 215/45 R18---TCOMBI-225/40 R18---TCOMBI-225/45 R18----235/40 R18---TCOMBI-245/35 R18---TCOMBI | AfterMarket OZ | MAX 650 KG | CHRYSTAL TITANIUM | Racing | 8027529002065 | OZ | 10,18 |  |  | Serie L - ext.diam.75 mm | 570x570x280 | 1 | 088-147 | e3*2001/116*0210*.. | bar: Area 1
FIAT | CROMA | CROMA 05 | 194 | 06/2005 | 04/2010 | 5x110 | 65,06 | 600 | 2010 | 41 | M12x1,50 | 17 | WAVE | 8x18 | 18,00 | 8,00 | W8501820154 | 1 |  |  |  | 5x108 |  | 38 | 81710126 | L | B48 | B |  | TÜV |  |  | DK | YES | C0487 | AT 2 WITH TYRE 225/45 R18 | T | Teilegutachten (PB+VB) | 1 | No car modifications required | 215/45 R18---TCOMBI-225/40 R18---TCOMBI-225/45 R18----235/40 R18---TCOMBI-245/35 R18---TCOMBI | AfterMarket OZ | MAX 690 KG | MATT BLACK + DIAMOND-CUT | X-Line | 8027529045673 | OZ | 13,46 |  |  | Serie L - ext.diam.75 mm | 568x568x274 | 1 | 088-147 | e3*2001/116*0210*.. | bar: Area 1
FIAT | CROMA | CROMA 05 | 194 | 06/2005 | 04/2010 | 5x110 | 65,06 | 600 | 2010 | 41 | M12x1,50 | 17 | X5B | 8x18 | 18,00 | 8,00 | W85064201N5 | 1 |  |  |  | 5x110 |  | 38 | 81710424 | L | VST20A24 | B |  |  | KBA |  | DK | YES | C0487 | AT 2 WITH TYRE 225/45 R18 | K | KBA (ABE+VB) | 1 | No car modifications required | 215/45 R18---TCOMBI-225/40 R18---TCOMBI-225/45 R18----235/40 R18---TCOMBI-245/35 R18---TCOMBI | AfterMarket OZ | MAX 730 KG | MATT GRAPHITE DIAMOND CUT | X-Line | 8027529077995 | OZ | 13,73 |  |  | Serie L - ext.diam.75 mm | 568x568x274 | 1 | 088-147 | e3*2001/116*0210*.. | bar: Area 1
FIAT | DOBLO | DOBLO 2010 | 263 | 03/2010 |  | 5x 98 | 58,10 | 560 |  | 39 | M12x1,25 | 17 | SUPERTURISMO GT | 7x16 | 16,00 | 7,00 | W01895350P5 | 1 |  |  |  | 5x100 |  | 35 | 81710096 | S | B39 | B |  |  | KBA |  | DK | YES | C0600 | MAX LOAD OF WHEEL MUST BE COMPATIBLE WITH MAX LOAD OF VEHICLE AXLE! | K | KBA (ABE+VB) |  |  | 195/60 R16--- | AfterMarket OZ | MAX 580 KG | GRIGIO CORSA+BLACK LETTERING | Racing | 8027529080360 | OZ | 10,29 |  |  | Serie S - ext.diam.68 mm | 480x480x248 | 1 | 066-099 | e3*2007/46*0002*.. | bar: Area 1
FIAT | DUCATO II | DUCATO II 5/118 | 244,244D,244L,244M | 03/2002 | 06/2006 | 5x118 | 71,10 |  |  | 68 | M14x1,50 |  | OFF-ROAD 5 | 6½x16 | 16,00 | 6,50 | W0178400164 | 1 | S | 20070718 | 20070817 | 5x118 |  | 50 |  |  | O.E. | B |  | TÜV |  |  |  | YES |  |  | T | Teilegutachten (PB+VB) | 1 | No car modifications required | 205/65 R16C----225/60 R16C--- | AfterMarket OZ | MAX 1060 KG | METAL TITANIUM | All-Terrain | 8027529005226 | OZ | 12,96 |  | 71,10 |  | 480x480x255 | 1 | 062-094 | e3*98/14*0102*, K916, K917, K918, L094 | bar: Area 1
FIAT | DUCATO | DUCATO 5/118 | 230,230D,230L,230M,230P,250,250L | 03/1994 | 02/2002 | 5x118 | 71,10 |  |  | 68 | M14x1,50 |  | OFF-ROAD 5 | 6½x16 | 16,00 | 6,50 | W0178400164 | 1 | S | 20070718 | 20070817 | 5x118 |  | 50 |  |  | O.E. | B |  | TÜV |  |  |  | YES |  |  | T | Teilegutachten (PB+VB) | 1 | No car modifications required |  | AfterMarket OZ | MAX 1060 KG | METAL TITANIUM | All-Terrain | 8027529005226 | OZ | 12,96 |  | 71,10 |  | 480x480x255 | 1 | 051-094, 074-088 | G687, G688, G715, G830, e3*96/27*0025*, K861, L779 | bar: Area 1
FIAT | FIORINO | FIORINO | 225,225L | 09/2008 |  | 4x 98 | 58,06 | 475 |  | 44 | M12x1,25 | 17 | LOUNGE 8 | 6x14 | 14,00 | 6,00 | W8503520054 | 1 | S | 20100427 | 20100527 | 4x100 |  | 36 | 81710301 | S | B39 | B |  |  | KBA |  | DK | YES |  |  | N | No Certificate | 1 | No car modifications required | 175/70 R14----185/65 R14----185/70 R14----195/65 R14----205/60 R14----205/65 R14--- | AfterMarket OZ | MAX 500 KG | MATT BLACK + DIAMOND-CUT | X-Line | 8027529047899 | OZ | 7,90 |  |  | Serie S - ext.diam.68 mm | 460x460x224 | 1 |  | e3*2001/116*0271*.. | bar: Area 1
FIAT | FIORINO | FIORINO | 225,225L | 09/2008 |  | 4x 98 | 58,06 | 475 |  | 44 | M12x1,25 | 17 | LOUNGE 8 | 6x14 | 14,00 | 6,00 | W8503520075 | 1 | S | 20100427 | 20100527 | 4x100 |  | 36 | 81710301 | S | B39 | B |  |  | KBA |  | DK | YES |  |  | N | No Certificate | 1 | No car modifications required | 175/70 R14----185/65 R14----185/70 R14----195/65 R14----205/60 R14----205/65 R14--- | AfterMarket OZ | MAX 500 KG | METAL SILVER + DIAMOND CUT | X-Line | 8027529047905 | OZ | 7,90 |  |  | Serie S - ext.diam.68 mm | 460x460x224 | 1 |  | e3*2001/116*0271*.. | Area 2: OUT
FIAT | FIORINO | FIORINO | 225,225L | 09/2008 |  | 4x 98 | 58,06 | 475 |  | 44 | M12x1,25 | 17 | SUPERTURISMO GT | 6x14 | 14,00 | 6,00 | W0167420079 | 1 |  |  |  | 4x100 |  | 36 | 81710301 | S | B39 | B |  |  | KBA | VIA | DK | YES |  |  | K | KBA (ABE+VB) | 1 | No car modifications required | 175/70 R14----185/65 R14----185/70 R14----195/65 R14----205/60 R14----205/65 R14--- | AfterMarket OZ | MAX 480 KG | MATT BLACK + RED LETTERING | Racing | 8027529036541 | OZ | 7,80 |  |  | Serie S - ext.diam.68 mm | 430x430x230 | 1 |  | e3*2001/116*0271*.. | bar: Area 1
FIAT | FIORINO | FIORINO | 225,225L | 09/2008 |  | 4x 98 | 58,06 | 475 |  | 44 | M12x1,25 | 17 | SUPERTURISMO GT | 6x14 | 14,00 | 6,00 | W0167420082 | 1 |  |  |  | 4x100 |  | 36 | 81710301 | S | B39 | B |  |  | KBA | VIA | DK | YES |  |  | K | KBA (ABE+VB) | 1 | No car modifications required | 175/70 R14----185/65 R14----185/70 R14----195/65 R14----205/60 R14----205/65 R14--- | AfterMarket OZ | MAX 480 KG | RACE SILVER + BLACK LETTERING | Racing | 8027529000832 | OZ | 7,80 |  |  | Serie S - ext.diam.68 mm | 430x430x230 | 1 |  | e3*2001/116*0271*.. | bar: Area 1
FIAT | FIORINO | FIORINO | 225,225L | 09/2008 |  | 4x 98 | 58,06 | 475 |  | 44 | M12x1,25 | 17 | SUPERTURISMO GT | 6x14 | 14,00 | 6,00 | W01904200P5 | 1 | S | 20121109 | 20121209 | 4x100 |  | 36 | 81710301 | S | B39 | B |  |  | KBA |  | DK | YES |  |  | K | KBA (ABE+VB) | 1 | No car modifications required | 175/70 R14----185/65 R14----185/70 R14----195/65 R14----205/60 R14----205/65 R14--- | AfterMarket OZ | MAX 480 KG | GRIGIO CORSA+BLACK LETTERING | Racing | 8027529083224 | OZ | 9,97 |  |  | Serie S - ext.diam.68 mm | 430x430x230 | 1 |  | e3*2001/116*0271*.. | bar: Area 1
FIAT | FIORINO | FIORINO | 225,225L | 09/2008 |  | 4x 98 | 58,06 | 475 |  | 44 | M12x1,25 | 17 | SUPERTURISMO GT | 6x14 | 14,00 | 6,00 | W0190420079 | 1 | S | 20121109 | 20121209 | 4x100 |  | 36 | 81710301 | S | B39 | B |  |  | KBA |  | DK | YES |  |  | K | KBA (ABE+VB) | 1 | No car modifications required | 175/70 R14----185/65 R14----185/70 R14----195/65 R14----205/60 R14----205/65 R14--- | AfterMarket OZ | MAX 480 KG | MATT BLACK + RED LETTERING | Racing | 8027529083231 | OZ | 9,97 |  |  | Serie S - ext.diam.68 mm | 430x430x230 | 1 |  | e3*2001/116*0271*.. | bar: Area 1
FIAT | FIORINO | FIORINO | 225,225L | 09/2008 |  | 4x 98 | 58,06 | 475 |  | 44 | M12x1,25 | 17 | ADRENALINA | 6½x15 | 15,00 | 6,50 | W8501020054 | 1 | S | 20100427 | 20100527 | 4x100 |  | 37 | 81710301 | S | B39 | B |  |  | KBA |  | DK | YES |  |  | S | Strongness Certificate (PB) | 1 | No car modifications required | 185/60 R15----185/65 R15----195/60 R15----205/55 R15----205/60 R15--- | AfterMarket OZ | MAX 615 KG | MATT BLACK + DIAMOND-CUT | X-Line | 8027529034462 | OZ | 9,20 |  |  | Serie S - ext.diam.68 mm | 486x486x236 | 1 |  | e3*2001/116*0271*.. | bar: Area 1
FIAT | FIORINO | FIORINO | 225,225L | 09/2008 |  | 4x 98 | 58,06 | 475 |  | 44 | M12x1,25 | 17 | ADRENALINA | 6½x15 | 15,00 | 6,50 | W8501020154 | 1 |  |  |  | 4x100 |  | 42 | 81710301 | S | B39 | B |  |  | KBA |  | DK | YES |  |  | K | KBA (ABE+VB) | 1 | No car modifications required | 185/60 R15----185/65 R15----195/60 R15----205/55 R15----205/60 R15--- | AfterMarket OZ | MAX 530 KG | MATT BLACK + DIAMOND-CUT | X-Line | 8027529042818 | OZ | 9,20 |  |  | Serie S - ext.diam.68 mm | 486x486x236 | 1 |  | e3*2001/116*0271*.. | bar: Area 1
FIAT | FIORINO | FIORINO | 225,225L | 09/2008 |  | 4x 98 | 58,06 | 475 |  | 44 | M12x1,25 | 17 | EGO | 6½x15 | 15,00 | 6,50 | W8505320054 | 1 | S | 20110726 | 20110825 | 4x 98 |  | 37 | 81710470 | S | VST20B24 | B |  |  | KBA |  | DK | YES |  |  | K | KBA (ABE+VB) | 1 | No car modifications required | 185/60 R15----185/65 R15----195/60 R15----205/55 R15----205/60 R15--- | AfterMarket OZ | MAX 615 KG | MATT BLACK + DIAMOND-CUT | X-Line | 8027529065909 | OZ | 8 |  |  | Serie S - ext.diam.68 mm | 486x486x236 | 1 |  | e3*2001/116*0271*.. | bar: Area 1
FIAT | FIORINO | FIORINO | 225,225L | 09/2008 |  | 4x 98 | 58,06 | 475 |  | 44 | M12x1,25 | 17 | LOUNGE 8 | 6½x15 | 15,00 | 6,50 | W8503620054 | 1 |  |  |  | 4x100 |  | 37 | 81710301 | S | B39 | B | LBZ2 |  | KBA |  | DK | YES |  |  | K | KBA (ABE+VB) | 1 | No car modifications required | 185/60 R15----185/65 R15----195/60 R15----205/55 R15----205/60 R15--- | AfterMarket OZ | MAX 570 KG | MATT BLACK + DIAMOND-CUT | X-Line | 8027529047967 | OZ | 8 |  |  | Serie S - ext.diam.68 mm | 486x486x236 | 1 |  | e3*2001/116*0271*.. | bar: Area 1
FIAT | FIORINO | FIORINO | 225,225L | 09/2008 |  | 4x 98 | 58,06 | 475 |  | 44 | M12x1,25 | 17 | LOUNGE 8 | 6½x15 | 15,00 | 6,50 | W8503620075 | 1 |  |  |  | 4x100 |  | 37 | 81710301 | S | B39 | B | LBZ2 |  | KBA |  | DK | YES |  |  | K | KBA (ABE+VB) | 1 | No car modifications required | 185/60 R15----185/65 R15----195/60 R15----205/55 R15----205/60 R15--- | AfterMarket OZ | MAX 570 KG | METAL SILVER + DIAMOND CUT | X-Line | 8027529047974 | OZ | 8 |  |  | Serie S - ext.diam.68 mm | 486x486x236 | 1 |  | e3*2001/116*0271*.. | bar: Area 1
FIAT | FIORINO | FIORINO | 225,225L | 09/2008 |  | 4x 98 | 58,06 | 475 |  | 44 | M12x1,25 | 17 | SUPERTURISMO GT | 6½x15 | 15,00 | 6,50 | W0168220079 | 1 | S | 20100426 | 20100526 | 4x100 |  | 37 | 81710301 | S | B39 | B |  |  | KBA | VIA | DK | YES |  |  | S | Strongness Certificate (PB) | 1 | No car modifications required | 185/60 R15----185/65 R15----195/60 R15----205/55 R15----205/60 R15--- | AfterMarket OZ | MAX 550 KG | MATT BLACK + RED LETTERING | Racing | 8027529000993 | OZ | 9,57 |  |  | Serie S - ext.diam.68 mm | 430x430x235 | 1 |  | e3*2001/116*0271*.. | bar: Area 1
FIAT | FIORINO | FIORINO | 225,225L | 09/2008 |  | 4x 98 | 58,06 | 475 |  | 44 | M12x1,25 | 17 | SUPERTURISMO GT | 6½x15 | 15,00 | 6,50 | W0168220082 | 1 | S | 20100426 | 20100526 | 4x100 |  | 37 | 81710301 | S | B39 | B |  |  | KBA | VIA | DK | YES |  |  | S | Strongness Certificate (PB) | 1 | No car modifications required | 185/60 R15----185/65 R15----195/60 R15----205/55 R15----205/60 R15--- | AfterMarket OZ | MAX 550 KG | RACE SILVER + BLACK LETTERING | Racing | 8027529001006 | OZ | 9,57 |  |  | Serie S - ext.diam.68 mm | 430x430x235 | 1 |  | e3*2001/116*0271*.. | bar: Area 1
FIAT | FIORINO | FIORINO | 225,225L | 09/2008 |  | 4x 98 | 58,06 | 475 |  | 44 | M12x1,25 | 17 | SUPERTURISMO GT | 6½x15 | 15,00 | 6,50 | W01905200P5 | 1 | S | 20121109 | 20121209 | 4x100 |  | 37 | 81710301 | S | B39 | B |  |  | KBA |  | DK | YES |  |  | S | Strongness Certificate (PB) | 1 | No car modifications required | 185/60 R15----185/65 R15----195/60 R15----205/55 R15----205/60 R15--- | AfterMarket OZ | MAX 550 KG | GRIGIO CORSA+BLACK LETTERING | Racing | 8027529083057 | OZ | 8,77 |  |  | Serie S - ext.diam.68 mm | 430x430x235 | 1 |  | e3*2001/116*0271*.. | bar: Area 1
FIAT | FIORINO | FIORINO | 225,225L | 09/2008 |  | 4x 98 | 58,06 | 475 |  | 44 | M12x1,25 | 17 | SUPERTURISMO GT | 6½x15 | 15,00 | 6,50 | W0190520079 | 1 | S | 20121109 | 20121209 | 4x100 |  | 37 | 81710301 | S | B39 | B |  |  | KBA |  | DK | YES |  |  | S | Strongness Certificate (PB) | 1 | No car modifications required | 185/60 R15----185/65 R15----195/60 R15----205/55 R15----205/60 R15--- | AfterMarket OZ | MAX 550 KG | MATT BLACK + RED LETTERING | Racing | 8027529083064 | OZ | 8,77 |  |  | Serie S - ext.diam.68 mm | 430x430x235 | 1 |  | e3*2001/116*0271*.. | bar: Area 1
FIAT | FIORINO | FIORINO | 225,225L | 09/2008 |  | 4x 98 | 58,06 | 475 |  | 44 | M12x1,25 | 17 | SUPERTURISMO WRC | 6½x15 | 15,00 | 6,50 | W0168220033 | 1 | S | 20100426 | 20100526 | 4x100 |  | 37 | 81710301 | S | B39 | B |  |  | KBA | VIA | DK | YES |  |  | S | Strongness Certificate (PB) | 1 | No car modifications required | 185/60 R15----185/65 R15----195/60 R15----205/55 R15----205/60 R15--- | AfterMarket OZ | MAX 550 KG | WHITE + RED LETTERING | Racing | 8027529000986 | OZ | 9,57 |  |  | Serie S - ext.diam.68 mm | 430x430x235 | 1 |  | e3*2001/116*0271*.. | bar: Area 1
FIAT | FIORINO | FIORINO | 225,225L | 09/2008 |  | 4x 98 | 58,06 | 475 |  | 44 | M12x1,25 | 17 | SUPERTURISMO WRC | 6½x15 | 15,00 | 6,50 | W0190520033 | 1 | S | 20121109 | 20121209 | 4x100 |  | 37 | 81710301 | S | B39 | B |  |  | KBA |  | DK | YES |  |  | S | Strongness Certificate (PB) | 1 | No car modifications required | 185/60 R15----185/65 R15----195/60 R15----205/55 R15----205/60 R15--- | AfterMarket OZ | MAX 550 KG | WHITE + RED LETTERING | Racing | 8027529083187 | OZ | 8,77 |  |  | Serie S - ext.diam.68 mm | 430x430x235 | 1 |  | e3*2001/116*0271*.. | bar: Area 1
FIAT | FIORINO | FIORINO | 225,225L | 09/2008 |  | 4x 98 | 58,06 | 475 |  | 44 | M12x1,25 | 17 | ENVY | 7x15 | 15,00 | 7,00 | W8504220068 | 1 |  |  |  | 4x 98 |  | 37 | 81710470 | S | VST20B24 | B |  |  | KBA |  | DK | YES |  |  | K | KBA (ABE+VB) | 1 | No car modifications required |  | AfterMarket OZ | MAX 615 KG | MATT SILVER TECH DIAMOND CUT | X-Line | 8027529052824 | OZ | 8 |  |  | Serie S - ext.diam.68 mm | 486x486x249 | 1 |  | e3*2001/116*0271*.. | bar: Area 1
FIAT | FIORINO | FIORINO | 225,225L | 09/2008 |  | 4x 98 | 58,06 | 475 |  | 44 | M12x1,25 | 17 | ULTRALEGGERA | 7x15 | 15,00 | 7,00 | W01731200A53 | 1 |  |  |  | 4x100 |  | 37 | 81710301 | S | B39 | B |  | TÜV |  |  | DK | YES |  |  | S | Strongness Certificate (PB) | 1 | No car modifications required |  | AfterMarket OZ | MAX 525 KG | MATT BLACK | Racing | 8027529057485 | OZ | 6,49 |  |  | Serie S - ext.diam.68 mm | 455x455x248 | 1 |  | e3*2001/116*0271*.. | bar: Area 1
FIAT | FIORINO | FIORINO | 225,225L | 09/2008 |  | 4x 98 | 58,06 | 475 |  | 44 | M12x1,25 | 17 | ULTRALEGGERA | 7x15 | 15,00 | 7,00 | W0173120022 | 1 | S | 20100427 | 20100527 | 4x100 |  | 37 | 81710301 | S | B39 | B |  | TÜV |  |  | DK | YES |  |  | S | Strongness Certificate (PB) | 1 | No car modifications required |  | AfterMarket OZ | MAX 525 KG | MATT GRAPHIT SILVER | Racing | 8027529003048 | OZ | 6,49 |  |  | Serie S - ext.diam.68 mm | 460x460x255 | 1 |  | e3*2001/116*0271*.. | bar: Area 1
FIAT | FIORINO | FIORINO | 225,225L | 09/2008 |  | 4x 98 | 58,06 | 475 |  | 44 | M12x1,25 | 17 | ULTRALEGGERA | 7x15 | 15,00 | 7,00 | W0173120061 | 1 | S | 20100427 | 20100527 | 4x100 |  | 37 | 81710301 | S | B39 | B |  | TÜV |  |  | DK | YES |  |  | S | Strongness Certificate (PB) | 1 | No car modifications required |  | AfterMarket OZ | MAX 525 KG | CHRYSTAL TITANIUM | Racing | 8027529003055 | OZ | 6,49 |  |  | Serie S - ext.diam.68 mm | 460x460x255 | 1 |  | e3*2001/116*0271*.. | bar: Area 1
FIAT | FIORINO | FIORINO | 225,225L | 09/2008 |  | 4x 98 | 58,06 | 475 |  | 44 | M12x1,25 | 17 | ADRENALINA | 7x16 | 16,00 | 7,00 | W8501120154 | 1 | S | 20100427 | 20100527 | 4x100 |  | 42 | 81710301 | S | B39 | B |  |  | KBA |  | DK | YES |  |  | S | Strongness Certificate (PB) | 1 | No car modifications required | 195/50 R16----195/55 R16----205/50 R16----215/45 R16--- | AfterMarket OZ | MAX 615 KG | MATT BLACK + DIAMOND-CUT | X-Line | 8027529034509 | OZ | 10,50 |  |  | Serie S - ext.diam.68 mm | 511x511x249 | 1 |  | e3*2001/116*0271*.. | bar: Area 1
FIAT | FIORINO | FIORINO | 225,225L | 09/2008 |  | 4x 98 | 58,06 | 475 |  | 44 | M12x1,25 | 17 | ALLEGGERITA HLT 4F | 7x16 | 16,00 | 7,00 | W01851201P3 | 3 | S | 20121012 | 20121111 | 4x100 |  | 42 | 81710301 | S | B39 | B |  | TÜV |  |  | DK | YES |  |  | S | Strongness Certificate (PB) | 1 | No car modifications required | 195/50 R16----195/55 R16----205/50 R16----215/45 R16--- | AfterMarket OZ | MAX 500 KG | ACID GREEN | I-Tech | 8027529080872 | OZ | 7,39 |  |  | Serie S - ext.diam.68 mm | 570x570x370 | 1 |  | e3*2001/116*0271*.. | bar: Area 1
FIAT | FIORINO | FIORINO | 225,225L | 09/2008 |  | 4x 98 | 58,06 | 475 |  | 44 | M12x1,25 | 17 | ALLEGGERITA HLT 4F | 7x16 | 16,00 | 7,00 | W0185120122 | 3 | S | 20100426 | 20100526 | 4x100 |  | 42 | 81710301 | S | B39 | B |  | TÜV |  |  | DK | YES |  |  | S | Strongness Certificate (PB) | 1 | No car modifications required | 195/50 R16----195/55 R16----205/50 R16----215/45 R16--- | AfterMarket OZ | MAX 500 KG | MATT GRAPHIT SILVER | I-Tech | 8027529040753 | OZ | 7,39 |  |  | Serie S - ext.diam.68 mm | 570x570x370 | 1 |  | e3*2001/116*0271*.. | bar: Area 1
FIAT | FIORINO | FIORINO | 225,225L | 09/2008 |  | 4x 98 | 58,06 | 475 |  | 44 | M12x1,25 | 17 | ALLEGGERITA HLT 4F | 7x16 | 16,00 | 7,00 | W0185120130 | 3 | S | 20100426 | 20100526 | 4x100 |  | 42 | 81710301 | S | B39 | B |  | TÜV |  |  | DK | YES |  |  | S | Strongness Certificate (PB) | 1 | No car modifications required | 195/50 R16----195/55 R16----205/50 R16----215/45 R16--- | AfterMarket OZ | MAX 500 KG | WHITE | I-Tech | 8027529040708 | OZ | 7,39 |  |  | Serie S - ext.diam.68 mm | 570x570x370 | 1 |  | e3*2001/116*0271*.. | bar: Area 1
FIAT | FIORINO | FIORINO | 225,225L | 09/2008 |  | 4x 98 | 58,06 | 475 |  | 44 | M12x1,25 | 17 | ALLEGGERITA HLT 4F | 7x16 | 16,00 | 7,00 | W0185120153 | 3 | S | 20100426 | 20100526 | 4x100 |  | 42 | 81710301 | S | B39 | B |  | TÜV |  |  | DK | YES |  |  | S | Strongness Certificate (PB) | 1 | No car modifications required | 195/50 R16----195/55 R16----205/50 R16----215/45 R16--- | AfterMarket OZ | MAX 500 KG | MATT BLACK | I-Tech | 8027529040692 | OZ | 7,39 |  |  | Serie S - ext.diam.68 mm | 570x570x370 | 1 |  | e3*2001/116*0271*.. | bar: Area 1
FIAT | FIORINO | FIORINO | 225,225L | 09/2008 |  | 4x 98 | 58,06 | 475 |  | 44 | M12x1,25 | 17 | ALLEGGERITA HLT 4F | 7x16 | 16,00 | 7,00 | W0185120166 | 1 | S | 20100426 | 20100526 | 4x100 |  | 42 | 81710301 | S | B39 | B |  | TÜV |  |  | DK | YES |  |  | S | Strongness Certificate (PB) | 1 | No car modifications required | 195/50 R16----195/55 R16----205/50 R16----215/45 R16--- | AfterMarket OZ | MAX 500 KG | TITANIUM TECH | I-Tech | 8027529040685 | OZ | 7,39 |  |  | Serie S - ext.diam.68 mm | 570x570x370 | 1 |  | e3*2001/116*0271*.. | bar: Area 1
FIAT | FIORINO | FIORINO | 225,225L | 09/2008 |  | 4x 98 | 58,06 | 475 |  | 44 | M12x1,25 | 17 | ALLEGGERITA HLT 4F | 7x16 | 16,00 | 7,00 | W0185120171 | 3 | S | 20100426 | 20100526 | 4x100 |  | 42 | 81710301 | S | B39 | B |  | TÜV |  |  | DK | YES |  |  | S | Strongness Certificate (PB) | 1 | No car modifications required | 195/50 R16----195/55 R16----205/50 R16----215/45 R16--- | AfterMarket OZ | MAX 500 KG | ORANGE | I-Tech | 8027529040739 | OZ | 7,39 |  |  | Serie S - ext.diam.68 mm | 570x570x370 | 1 |  | e3*2001/116*0271*.. | bar: Area 1
FIAT | FIORINO | FIORINO | 225,225L | 09/2008 |  | 4x 98 | 58,06 | 475 |  | 44 | M12x1,25 | 17 | ALLEGGERITA HLT 4F | 7x16 | 16,00 | 7,00 | W0185120172 | 3 | S | 20100426 | 20100526 | 4x100 |  | 42 | 81710301 | S | B39 | B |  | TÜV |  |  | DK | YES |  |  | S | Strongness Certificate (PB) | 1 | No car modifications required | 195/50 R16----195/55 R16----205/50 R16----215/45 R16--- | AfterMarket OZ | MAX 500 KG | MATT BLUE | I-Tech | 8027529040722 | OZ | 7,39 |  |  | Serie S - ext.diam.68 mm | 570x570x370 | 1 |  | e3*2001/116*0271*.. | bar: Area 1
FIAT | FIORINO | FIORINO | 225,225L | 09/2008 |  | 4x 98 | 58,06 | 475 |  | 44 | M12x1,25 | 17 | ALLEGGERITA HLT 4F | 7x16 | 16,00 | 7,00 | W0185120176 | 3 | S | 20100426 | 20100526 | 4x100 |  | 42 | 81710301 | S | B39 | B |  | TÜV |  |  | DK | YES |  |  | S | Strongness Certificate (PB) | 1 | No car modifications required | 195/50 R16----195/55 R16----205/50 R16----215/45 R16--- | AfterMarket OZ | MAX 500 KG | RACE GOLD | I-Tech | 8027529040746 | OZ | 7,39 |  |  | Serie S - ext.diam.68 mm | 570x570x370 | 1 |  | e3*2001/116*0271*.. | bar: Area 1
FIAT | FIORINO | FIORINO | 225,225L | 09/2008 |  | 4x 98 | 58,06 | 475 |  | 44 | M12x1,25 | 17 | ALLEGGERITA HLT 4F | 7x16 | 16,00 | 7,00 | W0185120184 | 3 | S | 20100426 | 20100526 | 4x100 |  | 42 | 81710301 | S | B39 | B |  | TÜV |  |  | DK | YES |  |  | S | Strongness Certificate (PB) | 1 | No car modifications required | 195/50 R16----195/55 R16----205/50 R16----215/45 R16--- | AfterMarket OZ | MAX 500 KG | RED | I-Tech | 8027529040715 | OZ | 7,39 |  |  | Serie S - ext.diam.68 mm | 570x570x370 | 1 |  | e3*2001/116*0271*.. | bar: Area 1
FIAT | FIORINO | FIORINO | 225,225L | 09/2008 |  | 4x 98 | 58,06 | 475 |  | 44 | M12x1,25 | 17 | DAVID | 7x16 | 16,00 | 7,00 | W01874200N5 | 1 |  |  |  | 4x 98 |  | 37 | 81710470 | S | VST20B24 | B |  |  | KBA |  | DK | YES |  |  | K | KBA (ABE+VB) | 1 | No car modifications required | 195/50 R16----195/55 R16----205/50 R16----215/45 R16--- | AfterMarket OZ | MAX 615 KG | MATT GRAPHITE DIAMOND CUT | Via Veneto | 8027529052725 | OZ | 9,01 |  |  | Serie S - ext.diam.68 mm | 480x480x248 | 1 |  | e3*2001/116*0271*.. | bar: Area 1
FIAT | FIORINO | FIORINO | 225,225L | 09/2008 |  | 4x 98 | 58,06 | 475 |  | 44 | M12x1,25 | 17 | EGO | 7x16 | 16,00 | 7,00 | W8505220054 | 1 | S | 20110726 | 20110825 | 4x 98 |  | 37 | 81710470 | S | VST20B24 | B |  |  | KBA |  | DK | YES |  |  | K | KBA (ABE+VB) | 1 | No car modifications required | 195/50 R16----195/55 R16----205/50 R16----215/45 R16--- | AfterMarket OZ | MAX 615 KG | MATT BLACK + DIAMOND-CUT | X-Line | 8027529065848 | OZ | 8,20 |  |  | Serie S - ext.diam.68 mm | 511x511x249 | 1 |  | e3*2001/116*0271*.. | bar: Area 1
FIAT | FIORINO | FIORINO | 225,225L | 09/2008 |  | 4x 98 | 58,06 | 475 |  | 44 | M12x1,25 | 17 | ENERGY | 7x16 | 16,00 | 7,00 | W8503220054 | 1 |  |  |  | 4x100 |  | 37 | 81710301 | S | B39 | B |  |  | KBA |  | DK | YES |  |  | K | KBA (ABE+VB) | 1 | No car modifications required | 195/50 R16----195/55 R16----205/50 R16----215/45 R16--- | AfterMarket OZ | MAX 615 KG | MATT BLACK + DIAMOND-CUT | X-Line | 8027529045734 | OZ | 10,30 |  |  | Serie S - ext.diam.68 mm | 511x511x249 | 1 |  | e3*2001/116*0271*.. | bar: Area 1
FIAT | FIORINO | FIORINO | 225,225L | 09/2008 |  | 4x 98 | 58,06 | 475 |  | 44 | M12x1,25 | 17 | ENERGY | 7x16 | 16,00 | 7,00 | W8503220154 | 1 | S | 20100427 | 20100527 | 4x100 |  | 42 | 81710301 | S | B39 | B |  |  | KBA |  | DK | YES |  |  | K | KBA (ABE+VB) | 1 | No car modifications required | 195/50 R16----195/55 R16----205/50 R16----215/45 R16--- | AfterMarket OZ | MAX 615 KG | MATT BLACK + DIAMOND-CUT | X-Line | 8027529045741 | OZ | 10,20 |  |  | Serie S - ext.diam.68 mm | 511x511x249 | 1 |  | e3*2001/116*0271*.. | bar: Area 1
FIAT | FIORINO | FIORINO | 225,225L | 09/2008 |  | 4x 98 | 58,06 | 475 |  | 44 | M12x1,25 | 17 | ENVY | 7x16 | 16,00 | 7,00 | W8504020068 | 1 |  |  |  | 4x 98 |  | 37 | 81710470 | S | VST20B24 | B |  |  | KBA |  | DK | YES |  |  | K | KBA (ABE+VB) | 1 | No car modifications required | 195/50 R16----195/55 R16----205/50 R16----215/45 R16--- | AfterMarket OZ | MAX 615 KG | MATT SILVER TECH DIAMOND CUT | X-Line | 8027529052879 | OZ | 8,21 |  |  | Serie S - ext.diam.68 mm | 511x511x249 | 1 |  | e3*2001/116*0271*.. | bar: Area 1
FIAT | FIORINO | FIORINO | 225,225L | 09/2008 |  | 4x 98 | 58,06 | 475 |  | 44 | M12x1,25 | 17 | LOUNGE 8 | 7x16 | 16,00 | 7,00 | W8503720054 | 1 |  |  |  | 4x100 |  | 37 | 81710301 | S | B39 | B |  |  | KBA |  | DK | YES |  |  | K | KBA (ABE+VB) | 1 | No car modifications required | 195/50 R16----195/55 R16----205/50 R16----215/45 R16--- | AfterMarket OZ | MAX 615 KG | MATT BLACK + DIAMOND-CUT | X-Line | 8027529048032 | OZ | 8,20 |  |  | Serie S - ext.diam.68 mm | 511x511x249 | 1 |  | e3*2001/116*0271*.. | bar: Area 1
FIAT | FIORINO | FIORINO | 225,225L | 09/2008 |  | 4x 98 | 58,06 | 475 |  | 44 | M12x1,25 | 17 | LOUNGE 8 | 7x16 | 16,00 | 7,00 | W8503720075 | 1 |  |  |  | 4x100 |  | 37 | 81710301 | S | B39 | B |  |  | KBA |  | DK | YES |  |  | K | KBA (ABE+VB) | 1 | No car modifications required | 195/50 R16----195/55 R16----205/50 R16----215/45 R16--- | AfterMarket OZ | MAX 615 KG | METAL SILVER + DIAMOND CUT | X-Line | 8027529048049 | OZ | 8,20 |  |  | Serie S - ext.diam.68 mm | 511x511x249 | 1 |  | e3*2001/116*0271*.. | Area 2: OUT
FIAT | FIORINO | FIORINO | 225,225L | 09/2008 |  | 4x 98 | 58,06 | 475 |  | 44 | M12x1,25 | 17 | LOUNGE 8 | 7x16 | 16,00 | 7,00 | W8503720154 | 1 |  |  |  | 4x100 |  | 42 | 81710301 | S | B39 | B |  |  | KBA |  | DK | YES |  |  | K | KBA (ABE+VB) | 1 | No car modifications required | 195/50 R16----195/55 R16----205/50 R16----215/45 R16--- | AfterMarket OZ | MAX 615 KG | MATT BLACK + DIAMOND-CUT | X-Line | 8027529048056 | OZ | 8,20 |  |  | Serie S - ext.diam.68 mm | 511x511x249 | 1 |  | e3*2001/116*0271*.. | bar: Area 1
FIAT | FIORINO | FIORINO | 225,225L | 09/2008 |  | 4x 98 | 58,06 | 475 |  | 44 | M12x1,25 | 17 | LOUNGE 8 | 7x16 | 16,00 | 7,00 | W8503720175 | 1 |  |  |  | 4x100 |  | 42 | 81710301 | S | B39 | B |  |  | KBA |  | DK | YES |  |  | K | KBA (ABE+VB) | 1 | No car modifications required | 195/50 R16----195/55 R16----205/50 R16----215/45 R16--- | AfterMarket OZ | MAX 615 KG | METAL SILVER + DIAMOND CUT | X-Line | 8027529048063 | OZ | 8,20 |  |  | Serie S - ext.diam.68 mm | 511x511x249 | 1 |  | e3*2001/116*0271*.. | bar: Area 1
FIAT | FIORINO | FIORINO | 225,225L | 09/2008 |  | 4x 98 | 58,06 | 475 |  | 44 | M12x1,25 | 17 | QUARANTA | 7x16 | 16,00 | 7,00 | W0185020354 | 1 |  |  |  | 4x 98 |  | 37 | 81710470 | S | VST20B24 | B |  |  | KBA |  | DK | YES |  |  | K | KBA (ABE+VB) | 1 | No car modifications required | 195/50 R16----195/55 R16----205/50 R16----215/45 R16--- | AfterMarket OZ | MAX 615 KG | MATT BLACK + DIAMOND-CUT | Via Veneto | 8027529053647 | OZ | 10,30 |  |  | Serie S - ext.diam.68 mm | 480x480x248 | 1 |  | e3*2001/116*0271*.. | bar: Area 1
FIAT | FIORINO | FIORINO | 225,225L | 09/2008 |  | 4x 98 | 58,06 | 475 |  | 44 | M12x1,25 | 17 | SUPERTURISMO GT | 7x16 | 16,00 | 7,00 | W0167020182 | 1 | S | 20100426 | 20100526 | 4x100 |  | 42 | 81710301 | S | B39 | B |  |  | KBA | VIA | DK | YES |  |  | S | Strongness Certificate (PB) | 1 | No car modifications required | 195/50 R16----195/55 R16----205/50 R16----215/45 R16--- | AfterMarket OZ | MAX 600 KG | RACE SILVER + BLACK LETTERING | Racing | 8027529000474 | OZ | 10,68 |  |  | Serie S - ext.diam.68 mm | 480x480x255 | 1 |  | e3*2001/116*0271*.. | bar: Area 1
FIAT | FIORINO | FIORINO | 225,225L | 09/2008 |  | 4x 98 | 58,06 | 475 |  | 44 | M12x1,25 | 17 | SUPERTURISMO GT | 7x16 | 16,00 | 7,00 | W01895201P5 | 1 |  |  |  | 4x100 |  | 42 | 81710301 | S | B39 | B | LBZ2 |  | KBA |  | DK | YES |  |  | S | Strongness Certificate (PB) | 1 | No car modifications required | 195/50 R16----195/55 R16----205/50 R16----215/45 R16--- | AfterMarket OZ | MAX 615 KG | GRIGIO CORSA+BLACK LETTERING | Racing | 8027529080339 | OZ | 10,19 |  |  | Serie S - ext.diam.68 mm | 480x480x248 | 1 |  | e3*2001/116*0271*.. | bar: Area 1
FIAT | FIORINO | FIORINO | 225,225L | 09/2008 |  | 4x 98 | 58,06 | 475 |  | 44 | M12x1,25 | 17 | SUPERTURISMO GT | 7x16 | 16,00 | 7,00 | W0189520179 | 1 |  |  |  | 4x100 |  | 42 | 81710301 | S | B39 | B | LBZ2 |  | KBA |  | DK | YES |  |  | S | Strongness Certificate (PB) | 1 | No car modifications required | 195/50 R16----195/55 R16----205/50 R16----215/45 R16--- | AfterMarket OZ | MAX 615 KG | MATT BLACK + RED LETTERING | Racing | 8027529080346 | OZ | 10,19 |  |  | Serie S - ext.diam.68 mm | 480x480x248 | 1 |  | e3*2001/116*0271*.. | bar: Area 1
FIAT | FIORINO | FIORINO | 225,225L | 09/2008 |  | 4x 98 | 58,06 | 475 |  | 44 | M12x1,25 | 17 | SUPERTURISMO WRC | 7x16 | 16,00 | 7,00 | W0189520133 | 1 | S | 20121105 | 20121205 | 4x100 |  | 42 | 81710301 | S | B39 | B | LBZ2 |  | KBA |  | DK | YES |  |  | S | Strongness Certificate (PB) | 1 | No car modifications required | 195/50 R16----195/55 R16----205/50 R16----215/45 R16--- | AfterMarket OZ | MAX 615 KG | WHITE + RED LETTERING | Racing | 8027529082357 | OZ | 10,19 |  |  | Serie S - ext.diam.68 mm | 480x480x248 | 1 |  | e3*2001/116*0271*.. | bar: Area 1
FIAT | FIORINO | FIORINO | 225,225L | 09/2008 |  | 4x 98 | 58,06 | 475 |  | 44 | M12x1,25 | 17 | ULTRALEGGERA | 7x16 | 16,00 | 7,00 | W0173020022 | 1 | S | 20100427 | 20100527 | 4x100 |  | 37 | 81710301 | S | B39 | B |  | TÜV |  |  | DK | YES |  |  | S | Strongness Certificate (PB) | 1 | No car modifications required | 195/50 R16----195/55 R16----205/50 R16----215/45 R16--- | AfterMarket OZ | MAX 550 KG | MATT GRAPHIT SILVER | Racing | 8027529002935 | OZ | 7,82 |  |  | Serie S - ext.diam.68 mm | 480x480x255 | 1 |  | e3*2001/116*0271*.. | bar: Area 1
FIAT | FIORINO | FIORINO | 225,225L | 09/2008 |  | 4x 98 | 58,06 | 475 |  | 44 | M12x1,25 | 17 | ULTRALEGGERA | 7x16 | 16,00 | 7,00 | W0173020061 | 1 | S | 20100427 | 20100527 | 4x100 |  | 37 | 81710301 | S | B39 | B |  | TÜV |  |  | DK | YES |  |  | S | Strongness Certificate (PB) | 1 | No car modifications required | 195/50 R16----195/55 R16----205/50 R16----215/45 R16--- | AfterMarket OZ | MAX 550 KG | CHRYSTAL TITANIUM | Racing | 8027529002942 | OZ | 7,82 |  |  | Serie S - ext.diam.68 mm | 480x480x255 | 1 |  | e3*2001/116*0271*.. | bar: Area 1
FIAT | FIORINO | FIORINO | 225,225L | 09/2008 |  | 4x 98 | 58,06 | 475 |  | 44 | M12x1,25 | 17 | ADRENALINA | 7x17 | 17,00 | 7,00 | W8501320154 | 1 | S | 20100427 | 20100527 | 4x100 |  | 42 | 81710301 | S | B39 | B |  |  | KBA |  | DK | YES |  |  | S | Strongness Certificate (PB) | 1 | No car modifications required | 195/45 R17----205/45 R17----215/40 R17----215/45 R17--- | AfterMarket OZ | MAX 615 KG | MATT BLACK + DIAMOND-CUT | X-Line | 8027529034592 | OZ | 11,40 |  |  | Serie S - ext.diam.68 mm | 542x542x249 | 1 |  | e3*2001/116*0271*.. | bar: Area 1
FIAT | FIORINO | FIORINO | 225,225L | 09/2008 |  | 4x 98 | 58,06 | 475 |  | 44 | M12x1,25 | 17 | ALLEGGERITA HLT 4F | 7x17 | 17,00 | 7,00 | W01820201A66 | 1 | S | 20100426 | 20100526 | 4x100 |  | 44 | 81710301 | S | B39 | B |  | TÜV |  |  | DK | YES |  |  | S | Strongness Certificate (PB) | 1 | No car modifications required | 195/45 R17----205/45 R17----215/40 R17----215/45 R17--- | AfterMarket OZ | MAX 500 KG | TITANIUM TECH | I-Tech | 8027529034905 | OZ | 7,91 |  |  | Serie S - ext.diam.68 mm | 540x540x260 | 1 |  | e3*2001/116*0271*.. | bar: Area 1
FIAT | FIORINO | FIORINO | 225,225L | 09/2008 |  | 4x 98 | 58,06 | 475 |  | 44 | M12x1,25 | 17 | ALLEGGERITA HLT 4F | 7x17 | 17,00 | 7,00 | W01820201P3 | 3 | S | 20121012 | 20121111 | 4x100 |  | 44 | 81710301 | S | B39 | B |  | TÜV |  |  | DK | YES |  |  | S | Strongness Certificate (PB) | 1 | No car modifications required | 195/45 R17----205/45 R17----215/40 R17----215/45 R17--- | AfterMarket OZ | MAX 500 KG | ACID GREEN | I-Tech | 8027529080896 | OZ | 7,91 |  |  | Serie S - ext.diam.68 mm | 540x540x260 | 1 |  | e3*2001/116*0271*.. | bar: Area 1
FIAT | FIORINO | FIORINO | 225,225L | 09/2008 |  | 4x 98 | 58,06 | 475 |  | 44 | M12x1,25 | 17 | ALLEGGERITA HLT 4F | 7x17 | 17,00 | 7,00 | W0182020122 | 3 | S | 20100426 | 20100526 | 4x100 |  | 44 | 81710301 | S | B39 | B |  | TÜV |  |  | DK | YES |  |  | S | Strongness Certificate (PB) | 1 | No car modifications required | 195/45 R17----205/45 R17----215/40 R17----215/45 R17--- | AfterMarket OZ | MAX 500 KG | MATT GRAPHIT SILVER | I-Tech | 8027529034950 | OZ | 7,91 |  |  | Serie S - ext.diam.68 mm | 540x540x260 | 1 |  | e3*2001/116*0271*.. | bar: Area 1
FIAT | FIORINO | FIORINO | 225,225L | 09/2008 |  | 4x 98 | 58,06 | 475 |  | 44 | M12x1,25 | 17 | ALLEGGERITA HLT 4F | 7x17 | 17,00 | 7,00 | W0182020130 | 3 | S | 20100426 | 20100526 | 4x100 |  | 44 | 81710301 | S | B39 | B |  | TÜV |  |  | DK | YES |  |  | S | Strongness Certificate (PB) | 1 | No car modifications required | 195/45 R17----205/45 R17----215/40 R17----215/45 R17--- | AfterMarket OZ | MAX 500 KG | WHITE | I-Tech | 8027529031362 | OZ | 7,91 |  |  | Serie S - ext.diam.68 mm | 540x540x260 | 1 |  | e3*2001/116*0271*.. | bar: Area 1
FIAT | FIORINO | FIORINO | 225,225L | 09/2008 |  | 4x 98 | 58,06 | 475 |  | 44 | M12x1,25 | 17 | ALLEGGERITA HLT 4F | 7x17 | 17,00 | 7,00 | W0182020153 | 3 | S | 20100426 | 20100526 | 4x100 |  | 44 | 81710301 | S | B39 | B |  | TÜV |  |  | DK | YES |  |  | S | Strongness Certificate (PB) | 1 | No car modifications required | 195/45 R17----205/45 R17----215/40 R17----215/45 R17--- | AfterMarket OZ | MAX 500 KG | MATT BLACK | I-Tech | 8027529031379 | OZ | 7,91 |  |  | Serie S - ext.diam.68 mm | 540x540x260 | 1 |  | e3*2001/116*0271*.. | bar: Area 1
FIAT | FIORINO | FIORINO | 225,225L | 09/2008 |  | 4x 98 | 58,06 | 475 |  | 44 | M12x1,25 | 17 | ALLEGGERITA HLT 4F | 7x17 | 17,00 | 7,00 | W0182020171 | 3 | S | 20100426 | 20100526 | 4x100 |  | 44 | 81710301 | S | B39 | B |  | TÜV |  |  | DK | YES |  |  | S | Strongness Certificate (PB) | 1 | No car modifications required | 195/45 R17----205/45 R17----215/40 R17----215/45 R17--- | AfterMarket OZ | MAX 500 KG | ORANGE | I-Tech | 8027529031386 | OZ | 7,91 |  |  | Serie S - ext.diam.68 mm | 540x540x260 | 1 |  | e3*2001/116*0271*.. | bar: Area 1
FIAT | FIORINO | FIORINO | 225,225L | 09/2008 |  | 4x 98 | 58,06 | 475 |  | 44 | M12x1,25 | 17 | ALLEGGERITA HLT 4F | 7x17 | 17,00 | 7,00 | W0182020172 | 3 | S | 20100426 | 20100526 | 4x100 |  | 44 | 81710301 | S | B39 | B |  | TÜV |  |  | DK | YES |  |  | S | Strongness Certificate (PB) | 1 | No car modifications required | 195/45 R17----205/45 R17----215/40 R17----215/45 R17--- | AfterMarket OZ | MAX 500 KG | MATT BLUE | I-Tech | 8027529031393 | OZ | 7,91 |  |  | Serie S - ext.diam.68 mm | 540x540x260 | 1 |  | e3*2001/116*0271*.. | bar: Area 1
FIAT | FIORINO | FIORINO | 225,225L | 09/2008 |  | 4x 98 | 58,06 | 475 |  | 44 | M12x1,25 | 17 | ALLEGGERITA HLT 4F | 7x17 | 17,00 | 7,00 | W0182020176 | 3 | S | 20100426 | 20100526 | 4x100 |  | 44 | 81710301 | S | B39 | B |  | TÜV |  |  | DK | YES |  |  | S | Strongness Certificate (PB) | 1 | No car modifications required | 195/45 R17----205/45 R17----215/40 R17----215/45 R17--- | AfterMarket OZ | MAX 500 KG | RACE GOLD | I-Tech | 8027529034929 | OZ | 7,91 |  |  | Serie S - ext.diam.68 mm | 540x540x260 | 1 |  | e3*2001/116*0271*.. | bar: Area 1
FIAT | FIORINO | FIORINO | 225,225L | 09/2008 |  | 4x 98 | 58,06 | 475 |  | 44 | M12x1,25 | 17 | ALLEGGERITA HLT 4F | 7x17 | 17,00 | 7,00 | W0182020184 | 3 | S | 20100426 | 20100526 | 4x100 |  | 44 | 81710301 | S | B39 | B |  | TÜV |  |  | DK | YES |  |  | S | Strongness Certificate (PB) | 1 | No car modifications required | 195/45 R17----205/45 R17----215/40 R17----215/45 R17--- | AfterMarket OZ | MAX 500 KG | RED | I-Tech | 8027529031409 | OZ | 7,91 |  |  | Serie S - ext.diam.68 mm | 540x540x260 | 1 |  | e3*2001/116*0271*.. | bar: Area 1
FIAT | FIORINO | FIORINO | 225,225L | 09/2008 |  | 4x 98 | 58,06 | 475 |  | 44 | M12x1,25 | 17 | DAVID | 7x17 | 17,00 | 7,00 | W01873200N5 | 1 |  |  |  | 4x 98 |  | 37 | 81710470 | S | VST20B24 | B |  |  | KBA |  | DK | YES |  |  |  |  | 1 | No car modifications required | 195/45 R17----205/45 R17----215/40 R17----215/45 R17--- | AfterMarket OZ | MAX 615 KG | MATT GRAPHITE DIAMOND CUT | Via Veneto | 8027529052749 | OZ | 11,13 |  |  | Serie S - ext.diam.68 mm | 540x540x248 | 1 |  | e3*2001/116*0271*.. | bar: Area 1
FIAT | FIORINO | FIORINO | 225,225L | 09/2008 |  | 4x 98 | 58,06 | 475 |  | 44 | M12x1,25 | 17 | EGO | 7x17 | 17,00 | 7,00 | W8505120054 | 1 | S | 20110726 | 20110825 | 4x 98 |  | 37 | 81710470 | S | VST20B24 | B |  |  | KBA |  | DK | YES |  |  | K | KBA (ABE+VB) | 1 | No car modifications required | 195/45 R17----205/45 R17----215/40 R17----215/45 R17--- | AfterMarket OZ | MAX 615 KG | MATT BLACK + DIAMOND-CUT | X-Line | 8027529065787 | OZ | 8,30 |  |  | Serie S - ext.diam.68 mm | 542x542x249 | 1 |  | e3*2001/116*0271*.. | bar: Area 1
FIAT | FIORINO | FIORINO | 225,225L | 09/2008 |  | 4x 98 | 58,06 | 475 |  | 44 | M12x1,25 | 17 | ENERGY | 7x17 | 17,00 | 7,00 | W8500720154 | 1 | S | 20100427 | 20100527 | 4x100 |  | 42 | 81710301 | S | B39 | B |  |  | KBA |  | DK | YES |  |  | S | Strongness Certificate (PB) | 1 | No car modifications required | 195/45 R17----205/45 R17----215/40 R17----215/45 R17--- | AfterMarket OZ | MAX 615 KG | MATT BLACK + DIAMOND-CUT | X-Line | 8027529034325 | OZ | 11,70 |  |  | Serie S - ext.diam.68 mm | 542x542x249 | 1 |  | e3*2001/116*0271*.. | bar: Area 1
FIAT | FIORINO | FIORINO | 225,225L | 09/2008 |  | 4x 98 | 58,06 | 475 |  | 44 | M12x1,25 | 17 | ENVY | 7x17 | 17,00 | 7,00 | W8504320068 | 1 |  |  |  | 4x 98 |  | 37 | 81710470 | S | VST20B24 | B |  |  | KBA |  | DK | YES |  |  | K | KBA (ABE+VB) | 1 | No car modifications required | 195/45 R17----205/45 R17----215/40 R17----215/45 R17--- | AfterMarket OZ | MAX 615 KG | MATT SILVER TECH DIAMOND CUT | X-Line | 8027529052930 | OZ | 8,30 |  |  | Serie S - ext.diam.68 mm | 542x542x249 | 1 |  | e3*2001/116*0271*.. | bar: Area 1
FIAT | FIORINO | FIORINO | 225,225L | 09/2008 |  | 4x 98 | 58,06 | 475 |  | 44 | M12x1,25 | 17 | ITALIA 150 4F | 7x17 | 17,00 | 7,00 | W01886200R4 | 1 | S | 20110914 | 20111014 | 4x 98 |  | 37 | 81710470 | S | VST20B24 | B |  |  | KBA |  | DK | YES |  |  | K | KBA (ABE+VB) | 1 | No car modifications required | 195/45 R17----205/45 R17----215/40 R17----215/45 R17--- | AfterMarket OZ | MAX 550 KG | MATT RACE SILVER DIAMOND CUT | Racing | 8027529069549 | OZ | 9,63 |  |  | Serie S - ext.diam.68 mm | 540x540x248 | 1 |  | e3*2001/116*0271*.. | bar: Area 1
FIAT | FIORINO | FIORINO | 225,225L | 09/2008 |  | 4x 98 | 58,06 | 475 |  | 44 | M12x1,25 | 17 | ITALIA 150 4F | 7x17 | 17,00 | 7,00 | W0188620049 | 1 | S | 20110914 | 20111014 | 4x 98 |  | 37 | 81710470 | S | VST20B24 | B |  |  | KBA |  | DK | YES |  |  | K | KBA (ABE+VB) | 1 | No car modifications required | 195/45 R17----205/45 R17----215/40 R17----215/45 R17--- | AfterMarket OZ | MAX 550 KG | MATT DARK GRAPHITE DIAMOND CUT | Racing | 8027529069532 | OZ | 9,63 |  |  | Serie S - ext.diam.68 mm | 540x540x248 | 1 |  | e3*2001/116*0271*.. | bar: Area 1
FIAT | FIORINO | FIORINO | 225,225L | 09/2008 |  | 4x 98 | 58,06 | 475 |  | 44 | M12x1,25 | 17 | LEGGENDA | 7x17 | 17,00 | 7,00 | W01872200A33 | 1 | S | 20110218 | 20110320 | 4x100 |  | 37 | 81710301 | S | B39 | B | LBZ2 |  | KBA |  | DK | YES |  |  | K | KBA (ABE+VB) | 1 | No car modifications required | 195/45 R17----205/45 R17----215/40 R17----215/45 R17--- | AfterMarket OZ | MAX 530 KG | WHITE + RED LETTERING | Racing | 8027529056594 | OZ | 9,38 |  |  | Serie S - ext.diam.68 mm | 540x540x248 | 1 |  | e3*2001/116*0271*.. | bar: Area 1
FIAT | FIORINO | FIORINO | 225,225L | 09/2008 |  | 4x 98 | 58,06 | 475 |  | 44 | M12x1,25 | 17 | LEGGENDA | 7x17 | 17,00 | 7,00 | W01872200N8 | 1 |  |  |  | 4x100 |  | 37 | 81710301 | S | B39 | B | LBZ2 |  | KBA |  | DK | YES |  |  | K | KBA (ABE+VB) | 1 | No car modifications required | 195/45 R17----205/45 R17----215/40 R17----215/45 R17--- | AfterMarket OZ | MAX 530 KG | MATT BLACK+WHITE LETTERING | Racing | 8027529057317 | OZ | 9,38 |  |  | Serie S - ext.diam.68 mm | 540x540x248 | 1 |  | e3*2001/116*0271*.. | bar: Area 1
FIAT | FIORINO | FIORINO | 225,225L | 09/2008 |  | 4x 98 | 58,06 | 475 |  | 44 | M12x1,25 | 17 | LEGGENDA | 7x17 | 17,00 | 7,00 | W01872250A33 | 1 |  |  |  | 4x100 |  | 30 | 81710301 | S | B39 | B | LBZ2 |  | KBA |  | DK | YES |  |  | K | KBA (ABE+VB) | 2 | Mods can be necessary to car | 195/45 R17----205/45 R17----215/40 R17----215/45 R17--- | AfterMarket OZ | MAX 530 KG | WHITE + RED LETTERING | Racing | 8027529056624 | OZ | 9,93 |  |  | Serie S - ext.diam.68 mm | 540x540x248 | 1 |  | e3*2001/116*0271*.. | bar: Area 1
FIAT | FIORINO | FIORINO | 225,225L | 09/2008 |  | 4x 98 | 58,06 | 475 |  | 44 | M12x1,25 | 17 | LEGGENDA | 7x17 | 17,00 | 7,00 | W01872250N8 | 1 |  |  |  | 4x100 |  | 30 | 81710301 | S | B39 | B | LBZ2 |  | KBA |  | DK | YES |  |  | K | KBA (ABE+VB) | 2 | Mods can be necessary to car | 195/45 R17----205/45 R17----215/40 R17----215/45 R17--- | AfterMarket OZ | MAX 530 KG | MATT BLACK+WHITE LETTERING | Racing | 8027529057270 | OZ | 9,93 |  |  | Serie S - ext.diam.68 mm | 540x540x248 | 1 |  | e3*2001/116*0271*.. | bar: Area 1
FIAT | FIORINO | FIORINO | 225,225L | 09/2008 |  | 4x 98 | 58,06 | 475 |  | 44 | M12x1,25 | 17 | LOUNGE 8 | 7x17 | 17,00 | 7,00 | W8503820054 | 1 |  |  |  | 4x100 |  | 37 | 81710301 | S | B39 | B |  |  | KBA |  | DK | YES |  |  | K | KBA (ABE+VB) | 1 | No car modifications required | 195/45 R17----205/45 R17----215/40 R17----215/45 R17--- | AfterMarket OZ | MAX 615 KG | MATT BLACK + DIAMOND-CUT | X-Line | 8027529048131 | OZ | 8,30 |  |  | Serie S - ext.diam.68 mm | 542x542x249 | 1 |  | e3*2001/116*0271*.. | bar: Area 1
FIAT | FIORINO | FIORINO | 225,225L | 09/2008 |  | 4x 98 | 58,06 | 475 |  | 44 | M12x1,25 | 17 | LOUNGE 8 | 7x17 | 17,00 | 7,00 | W8503820075 | 1 |  |  |  | 4x100 |  | 37 | 81710301 | S | B39 | B |  |  | KBA |  | DK | YES |  |  | K | KBA (ABE+VB) | 1 | No car modifications required | 195/45 R17----205/45 R17----215/40 R17----215/45 R17--- | AfterMarket OZ | MAX 615 KG | METAL SILVER + DIAMOND CUT | X-Line | 8027529048148 | OZ | 8,30 |  |  | Serie S - ext.diam.68 mm | 542x542x249 | 1 |  | e3*2001/116*0271*.. | bar: Area 1
FIAT | FIORINO | FIORINO | 225,225L | 09/2008 |  | 4x 98 | 58,06 | 475 |  | 44 | M12x1,25 | 17 | QUARANTA | 7x17 | 17,00 | 7,00 | W0186620354 | 1 |  |  |  | 4x 98 |  | 37 | 81710470 | S | VST20B24 | B |  |  | KBA |  | DK | YES | C0600 | MAX LOAD OF WHEEL MUST BE COMPATIBLE WITH MAX LOAD OF VEHICLE AXLE! | K | KBA (ABE+VB) | 1 | No car modifications required | 195/45 R17----205/45 R17----215/40 R17----215/45 R17--- | AfterMarket OZ | MAX 570 KG | MATT BLACK + DIAMOND-CUT | Via Veneto | 8027529053654 | OZ | 11,14 |  |  | Serie S - ext.diam.68 mm | 540x540x248 | 1 |  | e3*2001/116*0271*.. | bar: Area 1
FIAT | FIORINO | FIORINO | 225,225L | 09/2008 |  | 4x 98 | 58,06 | 475 |  | 44 | M12x1,25 | 17 | SUPERTURISMO GT | 7x17 | 17,00 | 7,00 | W01672250P5 | 1 | S | 20121012 | 20121111 | 4x100 |  | 40 | 81710301 | S | B39 | B |  |  | KBA | VIA | DK | YES |  |  | S | Strongness Certificate (PB) | 1 | No car modifications required | 195/45 R17----205/45 R17----215/40 R17----215/45 R17--- | AfterMarket OZ | MAX 605 KG | GRIGIO CORSA+BLACK LETTERING | Racing | 8027529081572 | OZ | 10,82 |  |  | Serie S - ext.diam.68 mm | 540x540x260 | 1 |  | e3*2001/116*0271*.. | bar: Area 1
FIAT | FIORINO | FIORINO | 225,225L | 09/2008 |  | 4x 98 | 58,06 | 475 |  | 44 | M12x1,25 | 17 | SUPERTURISMO GT | 7x17 | 17,00 | 7,00 | W0167225079 | 1 | S | 20100426 | 20100526 | 4x100 |  | 40 | 81710301 | S | B39 | B |  |  | KBA | VIA | DK | YES |  |  | S | Strongness Certificate (PB) | 1 | No car modifications required | 195/45 R17----205/45 R17----215/40 R17----215/45 R17--- | AfterMarket OZ | MAX 605 KG | MATT BLACK + RED LETTERING | Racing | 8027529000658 | OZ | 10,82 |  |  | Serie S - ext.diam.68 mm | 540x540x260 | 1 |  | e3*2001/116*0271*.. | bar: Area 1
FIAT | FIORINO | FIORINO | 225,225L | 09/2008 |  | 4x 98 | 58,06 | 475 |  | 44 | M12x1,25 | 17 | SUPERTURISMO GT | 7x17 | 17,00 | 7,00 | W0167225082 | 1 | S | 20100426 | 20100526 | 4x100 |  | 40 | 81710301 | S | B39 | B |  |  |  | VIA | DK | YES |  |  | S | Strongness Certificate (PB) | 1 | No car modifications required | 195/45 R17----205/45 R17----215/40 R17----215/45 R17--- | AfterMarket OZ | MAX 605 KG | RACE SILVER + BLACK LETTERING | Racing | 8027529000665 | OZ | 10,94 |  |  | Serie S - ext.diam.68 mm | 540x540x260 | 1 |  | e3*2001/116*0271*.. | bar: Area 1
FIAT | FIORINO | FIORINO | 225,225L | 09/2008 |  | 4x 98 | 58,06 | 475 |  | 44 | M12x1,25 | 17 | SUPERTURISMO GT | 7x17 | 17,00 | 7,00 | W01672251P5 | 1 | S | 20121012 | 20121111 | 4x100 |  | 44 | 81710301 | S | B39 | B |  |  | KBA | VIA | DK | YES |  |  | S | Strongness Certificate (PB) | 1 | No car modifications required | 195/45 R17----205/45 R17----215/40 R17----215/45 R17--- | AfterMarket OZ | MAX 605 KG | GRIGIO CORSA+BLACK LETTERING | Racing | 8027529081589 | OZ | 10,78 |  |  | Serie S - ext.diam.68 mm | 540x540x260 | 1 |  | e3*2001/116*0271*.. | bar: Area 1
FIAT | FIORINO | FIORINO | 225,225L | 09/2008 |  | 4x 98 | 58,06 | 475 |  | 44 | M12x1,25 | 17 | SUPERTURISMO GT | 7x17 | 17,00 | 7,00 | W0167225179 | 1 | S | 20100426 | 20100526 | 4x100 |  | 44 | 81710301 | S | B39 | B |  |  | KBA | VIA | DK | YES |  |  | S | Strongness Certificate (PB) | 1 | No car modifications required | 195/45 R17----205/45 R17----215/40 R17----215/45 R17--- | AfterMarket OZ | MAX 605 KG | MATT BLACK + RED LETTERING | Racing | 8027529000689 | OZ | 10,78 |  |  | Serie S - ext.diam.68 mm | 540x540x260 | 1 |  | e3*2001/116*0271*.. | bar: Area 1
FIAT | FIORINO | FIORINO | 225,225L | 09/2008 |  | 4x 98 | 58,06 | 475 |  | 44 | M12x1,25 | 17 | SUPERTURISMO GT | 7x17 | 17,00 | 7,00 | W0167225182 | 1 | S | 20100426 | 20100526 | 4x100 |  | 44 | 81710301 | S | B39 | B |  |  | KBA | VIA | DK | YES |  |  | S | Strongness Certificate (PB) | 1 | No car modifications required | 195/45 R17----205/45 R17----215/40 R17----215/45 R17--- | AfterMarket OZ | MAX 605 KG | RACE SILVER + BLACK LETTERING | Racing | 8027529000696 | OZ | 10,78 |  |  | Serie S - ext.diam.68 mm | 540x540x260 | 1 |  | e3*2001/116*0271*.. | bar: Area 1
FIAT | FIORINO | FIORINO | 225,225L | 09/2008 |  | 4x 98 | 58,06 | 475 |  | 44 | M12x1,25 | 17 | SUPERTURISMO LM | 7x17 | 17,00 | 7,00 | W0188020019 | 1 |  |  |  | 4x100 |  | 37 | 81710301 | S | B39 | B | LBZ2 |  | KBA |  | DK | YES |  |  | K | KBA (ABE+VB) | 1 | No car modifications required | 195/45 R17----205/45 R17----215/40 R17----215/45 R17--- | AfterMarket OZ | MAX 570 KG | MATT RACE SILVER + BLACK LETTERING | Racing | 8027529053074 | OZ | 9,92 |  |  | Serie S - ext.diam.68 mm | 540x540x248 | 1 |  | e3*2001/116*0271*.. | bar: Area 1
FIAT | FIORINO | FIORINO | 225,225L | 09/2008 |  | 4x 98 | 58,06 | 475 |  | 44 | M12x1,25 | 17 | SUPERTURISMO LM | 7x17 | 17,00 | 7,00 | W0188020046 | 1 |  |  |  | 4x100 |  | 37 | 81710301 | S | B39 | B | LBZ2 |  | KBA |  | DK | YES |  |  | K | KBA (ABE+VB) | 1 | No car modifications required | 195/45 R17----205/45 R17----215/40 R17----215/45 R17--- | AfterMarket OZ | MAX 570 KG | MATT GRAPHITE + SILVER LETTERING | Racing | 8027529053081 | OZ | 9,92 |  |  | Serie S - ext.diam.68 mm | 540x540x248 | 1 |  | e3*2001/116*0271*.. | bar: Area 1
FIAT | FIORINO | FIORINO | 225,225L | 09/2008 |  | 4x 98 | 58,06 | 475 |  | 44 | M12x1,25 | 17 | SUPERTURISMO LM | 7x17 | 17,00 | 7,00 | W0188020119 | 1 |  |  |  | 4x100 |  | 42 | 81710301 | S | B39 | B | LBZ2 |  | KBA |  | DK | YES |  |  | N | No Certificate | 1 | No car modifications required | 195/45 R17----205/45 R17----215/40 R17----215/45 R17--- | AfterMarket OZ | MAX 570 KG | MATT RACE SILVER + BLACK LETTERING | Racing | 8027529053098 | OZ | 9,82 |  |  | Serie S - ext.diam.68 mm | 540x540x248 | 1 |  | e3*2001/116*0271*.. | bar: Area 1
FIAT | FIORINO | FIORINO | 225,225L | 09/2008 |  | 4x 98 | 58,06 | 475 |  | 44 | M12x1,25 | 17 | SUPERTURISMO LM | 7x17 | 17,00 | 7,00 | W0188020146 | 1 |  |  |  | 4x100 |  | 42 | 81710301 | S | B39 | B | LBZ2 |  | KBA |  | DK | YES |  |  | N | No Certificate | 1 | No car modifications required | 195/45 R17----205/45 R17----215/40 R17----215/45 R17--- | AfterMarket OZ | MAX 570 KG | MATT GRAPHITE + SILVER LETTERING | Racing | 8027529053104 | OZ | 9,82 |  |  | Serie S - ext.diam.68 mm | 540x540x248 | 1 |  | e3*2001/116*0271*.. | bar: Area 1
FIAT | FIORINO | FIORINO | 225,225L | 09/2008 |  | 4x 98 | 58,06 | 475 |  | 44 | M12x1,25 | 17 | ULTRALEGGERA | 7x17 | 17,00 | 7,00 | W0170920153 | 1 | S | 20100427 | 20100527 | 4x100 |  | 44 | 81710301 | S | B39 | B |  | TÜV |  |  | DK | YES |  |  | S | Strongness Certificate (PB) | 1 | No car modifications required | 195/45 R17----205/45 R17----215/40 R17----215/45 R17--- | AfterMarket OZ | MAX 570 KG | MATT BLACK | Racing | 8027529049350 | OZ | 8,60 |  |  | Serie S - ext.diam.68 mm | 540x540x260 | 1 |  | e3*2001/116*0271*.. | bar: Area 1
FIAT | FIORINO | FIORINO | 225,225L | 09/2008 |  | 4x 98 | 58,06 | 475 |  | 44 | M12x1,25 | 17 | ULTRALEGGERA | 7x17 | 17,00 | 7,00 | W0170920161 | 1 | S | 20100427 | 20100527 | 4x100 |  | 44 | 81710301 | S | B39 | B |  | TÜV |  |  | DK | YES |  |  | S | Strongness Certificate (PB) | 1 | No car modifications required | 195/45 R17----205/45 R17----215/40 R17----215/45 R17--- | AfterMarket OZ | MAX 570 KG | CHRYSTAL TITANIUM | Racing | 8027529001501 | OZ | 8,60 |  |  | Serie S - ext.diam.68 mm | 540x540x260 | 1 |  | e3*2001/116*0271*.. | bar: Area 1
FIAT | FIORINO | FIORINO | 225,225L | 09/2008 |  | 4x 98 | 58,06 | 475 |  | 44 | M12x1,25 | 17 | ULTRALEGGERA | 7x17 | 17,00 | 7,00 | W0170925253 | 1 | S | 20100309 | 20100408 | 4x100 |  | 30 | 81710301 | S | B39 | B |  |  |  |  | DK | YES |  |  | T | Teilegutachten (PB+VB) | 2 | Mods can be necessary to car | 195/45 R17----205/45 R17----215/40 R17----215/45 R17--- | AfterMarket OZ | MAX 570 KG | MATT BLACK | Racing | 8027529049176 | OZ | 9,17 |  |  | Serie S - ext.diam.68 mm | 540x540x260 | 1 |  | e3*2001/116*0271*.. | bar: Area 1
FIAT | FIORINO | FIORINO | 225,225L | 09/2008 |  | 4x 98 | 58,06 | 475 |  | 44 | M12x1,25 | 17 | WAVE | 7x17 | 17,00 | 7,00 | W8501620154 | 1 | S | 20100427 | 20100527 | 4x100 |  | 42 | 81710301 | S | B39 | B |  |  | KBA |  | DK | YES |  |  | S | Strongness Certificate (PB) | 1 | No car modifications required | 195/45 R17----205/45 R17----215/40 R17----215/45 R17--- | AfterMarket OZ | MAX 615 KG | MATT BLACK + DIAMOND-CUT | X-Line | 8027529045598 | OZ | 11,51 |  |  | Serie S - ext.diam.68 mm | 542x542x249 | 1 |  | e3*2001/116*0271*.. | bar: Area 1
FIAT | FIORINO | FIORINO | 225,225L | 09/2008 |  | 4x 98 | 58,06 | 475 |  | 44 | M12x1,25 | 17 | SUPERTURISMO WRC | 7x18 | 18,00 | 7,00 | W0168625033 | 1 | S | 20100426 | 20100526 | 4x100 |  | 35 | 81710301 | S | B39 | B |  |  | KBA |  | DK | YES |  |  | S | Strongness Certificate (PB) | 1 | No car modifications required |  | AfterMarket OZ | MAX 650 KG | WHITE + RED LETTERING | Racing | 8027529030969 | OZ | 12,05 |  |  | Serie S - ext.diam.68 mm | 570x570x255 | 1 |  | e3*2001/116*0271*.. | bar: Area 1
FIAT | FIORINO | FIORINO | 225,225L | 09/2008 |  | 4x 98 | 58,06 | 475 |  | 44 | M12x1,25 | 17 | ULTRALEGGERA | 7x18 | 18,00 | 7,00 | W0171120061 | 1 | S | 20100427 | 20100527 | 4x100 |  | 38 | 81710301 | S | B39 | B |  | TÜV |  |  | DK | YES |  |  | S | Strongness Certificate (PB) | 1 | No car modifications required |  | AfterMarket OZ | MAX 580 KG | CHRYSTAL TITANIUM | Racing | 8027529001754 | OZ | 9,35 |  |  | Serie S - ext.diam.68 mm | 570x570x255 | 1 |  | e3*2001/116*0271*.. | bar: Area 1
FIAT | FREEMONT | FREEMONT | JC | 06/2011 |  | 5x127 | 71,60 | 658 | 0624 | 40 | M12x1,50 | 19 | CANYON ST | 7½x17 | 17,00 | 7,50 | W0166000222 | 1 | S | 20110902 | 20111002 | 5x127 |  | 40 | 81010004 |  | D6 | N |  | TÜV |  | VIA | DK | YES |  |  |  |  | 1 | No car modifications required |  | AfterMarket OZ | MAX 730 KG | MATT GRAPHIT SILVER | All-Terrain | 8027529046519 | OZ | 13,51 |  | 71,60 |  | 540x540x280 | 1 | 103-136 | e11*2001/116*0145*.. | bar: Area 1
FIAT | FREEMONT | FREEMONT | JC | 06/2011 |  | 5x127 | 71,60 | 658 | 0624 | 40 | M12x1,50 | 19 | CANYON ST | 7½x17 | 17,00 | 7,50 | W0166000322 | 1 | S | 20121114 | 20121214 | 5x127 |  | 36 | 81010004 |  | D6 | N |  |  |  |  | DK | YES |  |  | T | Teilegutachten (PB+VB) | 1 | No car modifications required |  | AfterMarket OZ | MAX 730 KG | MATT GRAPHIT SILVER | All-Terrain | 8027529083309 | OZ | 12,86 |  | 71,60 |  | 540x540x280 | 1 | 103-136 | e11*2001/116*0145*.. | bar: Area 1
FIAT | FREEMONT | FREEMONT | JC | 06/2011 |  | 5x127 | 71,60 | 658 | 0624 | 40 | M12x1,50 | 19 | SAHARA 5 | 8x17 | 17,00 | 8,00 | W85061003N5 | 1 | S | 20121005 | 20121104 | 5x127 |  | 40 | 81010004 |  | D6 | N | [5 empty] | YES |  |  | K | KBA (ABE+VB) | 1 | No car modifications required |  | AfterMarket OZ | MAX 850 KG | MATT GRAPHITE DIAMOND CUT | X-Line | 8027529079982 | OZ | 14,41 |  | 71,60 |  | 542x542x274 | 1 | 103-136 | e11*2001/116*0145*.. | bar: Area 1
FIAT | FREEMONT | FREEMONT | JC | 06/2011 |  | 5x127 | 71,60 | 658 | 0624 | 40 | M12x1,50 | 19 | SAHARA 5 | 8x18 | 18,00 | 8,00 | W85060003N5 | 1 | S | 20121005 | 20121104 | 5x127 |  | 40 | 81010004 |  | D6 | N | [5 empty] | YES |  |  | K | KBA (ABE+VB) | 1 | No car modifications required |  | AfterMarket OZ | MAX 850 KG | MATT GRAPHITE DIAMOND CUT | X-Line | 8027529080056 | OZ | 15,16 |  | 71,60 |  | 568x568x274 | 1 | 103-136 | e11*2001/116*0145*.. | bar: Area 1
FIAT | FREEMONT | FREEMONT | JC | 06/2011 |  | 5x127 | 71,60 | 658 | 0624 | 40 | M12x1,50 | 19 | MONACO HLT | 8½x20 | 20,00 | 8,50 | W01900001G1 | 1 | S | 20120711 | 20120810 | 5x127 |  | 40 |  |  | DST20A | N | [5 empty] | YES |  |  | N | No Certificate |  |  |  | AfterMarket OZ | MAX 950 KG | GRIGIO CORSA | All-Terrain | 8027529076882 | OZ | 17,51 |  | 71,60 |  | 615x615x312 | 1 | 103-136 | e11*2001/116*0145*.. | bar: Area 1
FIAT | GRANDE PUNTO | GRANDE PUNTO | 199 | 10/2005 |  | 4x100 | 56,56 | 500 |  | 46 | M12x1,50 | 17 | ADRENALINA | 6½x15 | 15,00 | 6,50 | W8501020054 | 1 | S | 20080904 | 20081004 | 4x100 |  | 37 | 81710014 | S | B1 | B | LB13 |  | KBA |  | DK | YES |  |  | K | KBA (ABE+VB) | 2 | Mods can be necessary to car | 175/65 R15----185/60 R15----185/65 R15----195/60 R15----205/55 R15--- | AfterMarket OZ | MAX 615 KG | MATT BLACK + DIAMOND-CUT | X-Line | 8027529034462 | OZ | 9,20 |  |  | Serie S - ext.diam.68 mm | 486x486x236 | 1 | 048-096 | e3*2001/116*0217*.. | bar: Area 1
FIAT | GRANDE PUNTO | GRANDE PUNTO | 199 | 10/2005 |  | 4x100 | 56,56 | 500 |  | 46 | M12x1,50 | 17 | ADRENALINA | 6½x15 | 15,00 | 6,50 | W8501020154 | 1 |  |  |  | 4x100 |  | 42 | 81710014 | S | B1 | B |  |  | KBA |  | DK | YES |  |  | K | KBA (ABE+VB) | 1 | No car modifications required | 175/65 R15----185/60 R15----185/65 R15----195/60 R15----205/55 R15--- | AfterMarket OZ | MAX 530 KG | MATT BLACK + DIAMOND-CUT | X-Line | 8027529042818 | OZ | 9,20 |  |  | Serie S - ext.diam.68 mm | 486x486x236 | 1 | 048-096 | e3*2001/116*0217*.. | bar: Area 1
FIAT | GRANDE PUNTO | GRANDE PUNTO | 199 | 10/2005 |  | 4x100 | 56,56 | 500 |  | 46 | M12x1,50 | 17 | EGO | 6½x15 | 15,00 | 6,50 | W8505320154 | 1 | S | 20110726 | 20110825 | 4x100 |  | 37 | 81710468 | S | VST20A24 | B |  |  | KBA |  | DK | YES |  |  | K | KBA (ABE+VB) | 2 | Mods can be necessary to car | 175/65 R15----185/60 R15----185/65 R15----195/60 R15----205/55 R15--- | AfterMarket OZ | MAX 615 KG | MATT BLACK + DIAMOND-CUT | X-Line | 8027529065916 | OZ | 8 |  |  | Serie S - ext.diam.68 mm | 486x486x236 | 1 | 048-096 | e3*2001/116*0217*.. | bar: Area 1
FIAT | GRANDE PUNTO | GRANDE PUNTO | 199 | 10/2005 |  | 4x100 | 56,56 | 500 |  | 46 | M12x1,50 | 17 | EGO | 6½x15 | 15,00 | 6,50 | W8505320254 | 1 | S | 20110726 | 20110825 | 4x100 |  | 42 | 81710468 | S | VST20A24 | B |  |  | KBA |  | DK | YES |  |  | K | KBA (ABE+VB) | 1 | No car modifications required | 175/65 R15----185/60 R15----185/65 R15----195/60 R15----205/55 R15--- | AfterMarket OZ | MAX 510 KG | MATT BLACK + DIAMOND-CUT | X-Line | 8027529065923 | OZ | 8 |  |  | Serie S - ext.diam.68 mm | 486x486x236 | 1 | 048-096 | e3*2001/116*0217*.. | bar: Area 1
FIAT | GRANDE PUNTO | GRANDE PUNTO | 199 | 10/2005 |  | 4x100 | 56,56 | 500 |  | 46 | M12x1,50 | 17 | LOUNGE 8 | 6½x15 | 15,00 | 6,50 | W8503620054 | 1 |  |  |  | 4x100 |  | 37 | 81710014 | S | B1 | B | LB13 |  | KBA |  | DK | YES |  |  | K | KBA (ABE+VB) | 2 | Mods can be necessary to car | 175/65 R15----185/60 R15----185/65 R15----195/60 R15----205/55 R15--- | AfterMarket OZ | MAX 570 KG | MATT BLACK + DIAMOND-CUT | X-Line | 8027529047967 | OZ | 8 |  |  | Serie S - ext.diam.68 mm | 486x486x236 | 1 | 048-096 | e3*2001/116*0217*.. | bar: Area 1
FIAT | GRANDE PUNTO | GRANDE PUNTO | 199 | 10/2005 |  | 4x100 | 56,56 | 500 |  | 46 | M12x1,50 | 17 | LOUNGE 8 | 6½x15 | 15,00 | 6,50 | W8503620075 | 1 |  |  |  | 4x100 |  | 37 | 81710014 | S | B1 | B | LB13 |  | KBA |  | DK | YES |  |  | K | KBA (ABE+VB) | 2 | Mods can be necessary to car | 175/65 R15----185/60 R15----185/65 R15----195/60 R15----205/55 R15--- | AfterMarket OZ | MAX 570 KG | METAL SILVER + DIAMOND CUT | X-Line | 8027529047974 | OZ | 8 |  |  | Serie S - ext.diam.68 mm | 486x486x236 | 1 | 048-096 | e3*2001/116*0217*.. | bar: Area 1
FIAT | GRANDE PUNTO | GRANDE PUNTO | 199 | 10/2005 |  | 4x100 | 56,56 | 500 |  | 46 | M12x1,50 | 17 | SUPERTURISMO GT | 6½x15 | 15,00 | 6,50 | W0168220079 | 1 | S | 20081010 | 20081109 | 4x100 |  | 37 | 81710014 | S | B1 | B | LB13 |  | KBA | VIA | DK | YES |  |  | K | KBA (ABE+VB) | 2 | Mods can be necessary to car | 175/65 R15----185/60 R15----185/65 R15----195/60 R15----205/55 R15--- | AfterMarket OZ | MAX 550 KG | MATT BLACK + RED LETTERING | Racing | 8027529000993 | OZ | 9,57 |  |  | Serie S - ext.diam.68 mm | 430x430x235 | 1 | 048-096 | e3*2001/116*0217*.. | bar: Area 1
FIAT | GRANDE PUNTO | GRANDE PUNTO | 199 | 10/2005 |  | 4x100 | 56,56 | 500 |  | 46 | M12x1,50 | 17 | SUPERTURISMO GT | 6½x15 | 15,00 | 6,50 | W0168220082 | 1 | S | 20051110 | 20051210 | 4x100 |  | 37 | 81710014 | S | B1 | B | LB13 |  | KBA | VIA | DK | YES |  |  | K | KBA (ABE+VB) | 2 | Mods can be necessary to car | 175/65 R15----185/60 R15----185/65 R15----195/60 R15----205/55 R15--- | AfterMarket OZ | MAX 550 KG | RACE SILVER + BLACK LETTERING | Racing | 8027529001006 | OZ | 9,57 |  |  | Serie S - ext.diam.68 mm | 430x430x235 | 1 | 048-096 | e3*2001/116*0217*.. | bar: Area 1
FIAT | GRANDE PUNTO | GRANDE PUNTO | 199 | 10/2005 |  | 4x100 | 56,56 | 500 |  | 46 | M12x1,50 | 17 | SUPERTURISMO GT | 6½x15 | 15,00 | 6,50 | W0168220182 | 1 | S | 20051125 | 20051225 | 4x100 |  | 43 | 81710014 | S | B1 | B | LB13 |  | KBA | VIA | DK | YES |  |  | K | KBA (ABE+VB) | 1 | No car modifications required | 175/65 R15----185/60 R15----185/65 R15----195/60 R15----205/55 R15--- | AfterMarket OZ | MAX 550 KG | RACE SILVER + BLACK LETTERING | Racing | 8027529001020 | OZ | 9,99 |  |  | Serie S - ext.diam.68 mm | 430x430x235 | 1 | 048-096 | e3*2001/116*0217*.. | bar: Area 1
FIAT | GRANDE PUNTO | GRANDE PUNTO | 199 | 10/2005 |  | 4x100 | 56,56 | 500 |  | 46 | M12x1,50 | 17 | SUPERTURISMO GT | 6½x15 | 15,00 | 6,50 | W01905200P5 | 1 | S | 20121109 | 20121209 | 4x100 |  | 37 | 81710014 | S | B1 | B | LB13 |  | KBA |  | DK | YES |  |  | K | KBA (ABE+VB) | 2 | Mods can be necessary to car | 175/65 R15----185/60 R15----185/65 R15----195/60 R15----205/55 R15--- | AfterMarket OZ | MAX 550 KG | GRIGIO CORSA+BLACK LETTERING | Racing | 8027529083057 | OZ | 8,77 |  |  | Serie S - ext.diam.68 mm | 430x430x235 | 1 | 048-096 | e3*2001/116*0217*.. | bar: Area 1
FIAT | GRANDE PUNTO | GRANDE PUNTO | 199 | 10/2005 |  | 4x100 | 56,56 | 500 |  | 46 | M12x1,50 | 17 | SUPERTURISMO GT | 6½x15 | 15,00 | 6,50 | W0190520079 | 1 | S | 20121109 | 20121209 | 4x100 |  | 37 | 81710014 | S | B1 | B | LB13 |  | KBA |  | DK | YES |  |  | K | KBA (ABE+VB) | 2 | Mods can be necessary to car | 175/65 R15----185/60 R15----185/65 R15----195/60 R15----205/55 R15--- | AfterMarket OZ | MAX 550 KG | MATT BLACK + RED LETTERING | Racing | 8027529083064 | OZ | 8,77 |  |  | Serie S - ext.diam.68 mm | 430x430x235 | 1 | 048-096 | e3*2001/116*0217*.. | bar: Area 1
FIAT | GRANDE PUNTO | GRANDE PUNTO | 199 | 10/2005 |  | 4x100 | 56,56 | 500 |  | 46 | M12x1,50 | 17 | SUPERTURISMO GT | 6½x15 | 15,00 | 6,50 | W01905201P5 | 1 | S | 20121109 | 20121209 | 4x100 |  | 43 | 81710014 | S | B1 | B | LB13 |  | KBA |  | DK | YES |  |  | K | KBA (ABE+VB) | 1 | No car modifications required | 175/65 R15----185/60 R15----185/65 R15----195/60 R15----205/55 R15--- | AfterMarket OZ | MAX 550 KG | GRIGIO CORSA+BLACK LETTERING | Racing | 8027529083071 | OZ | 8,77 |  |  | Serie S - ext.diam.68 mm | 430x430x235 | 1 | 048-096 | e3*2001/116*0217*.. | bar: Area 1
FIAT | GRANDE PUNTO | GRANDE PUNTO | 199 | 10/2005 |  | 4x100 | 56,56 | 500 |  | 46 | M12x1,50 | 17 | SUPERTURISMO GT | 6½x15 | 15,00 | 6,50 | W0190520179 | 1 | S | 20121109 | 20121209 | 4x100 |  | 43 | 81710014 | S | B1 | B | LB13 |  | KBA |  | DK | YES |  |  | K | KBA (ABE+VB) | 1 | No car modifications required | 175/65 R15----185/60 R15----185/65 R15----195/60 R15----205/55 R15--- | AfterMarket OZ | MAX 550 KG | MATT BLACK + RED LETTERING | Racing | 8027529083088 | OZ | 8,77 |  |  | Serie S - ext.diam.68 mm | 430x430x235 | 1 | 048-096 | e3*2001/116*0217*.. | bar: Area 1
FIAT | GRANDE PUNTO | GRANDE PUNTO | 199 | 10/2005 |  | 4x100 | 56,56 | 500 |  | 46 | M12x1,50 | 17 | SUPERTURISMO WRC | 6½x15 | 15,00 | 6,50 | W0168220033 | 1 | S | 20051110 | 20051210 | 4x100 |  | 37 | 81710014 | S | B1 | B | LB13 |  | KBA | VIA | DK | YES |  |  | K | KBA (ABE+VB) | 2 | Mods can be necessary to car | 175/65 R15----185/60 R15----185/65 R15----195/60 R15----205/55 R15--- | AfterMarket OZ | MAX 550 KG | WHITE + RED LETTERING | Racing | 8027529000986 | OZ | 9,57 |  |  | Serie S - ext.diam.68 mm | 430x430x235 | 1 | 048-096 | e3*2001/116*0217*.. | bar: Area 1
FIAT | GRANDE PUNTO | GRANDE PUNTO | 199 | 10/2005 |  | 4x100 | 56,56 | 500 |  | 46 | M12x1,50 | 17 | SUPERTURISMO WRC | 6½x15 | 15,00 | 6,50 | W0168220133 | 1 | S | 20051125 | 20051225 | 4x100 |  | 43 | 81710014 | S | B1 | B | LB13 |  | KBA | VIA | DK | YES |  |  | K | KBA (ABE+VB) | 1 | No car modifications required | 175/65 R15----185/60 R15----185/65 R15----195/60 R15----205/55 R15--- | AfterMarket OZ | MAX 550 KG | WHITE + RED LETTERING | Racing | 8027529001013 | OZ | 9,99 |  |  | Serie S - ext.diam.68 mm | 430x430x235 | 1 | 048-096 | e3*2001/116*0217*.. | bar: Area 1
FIAT | GRANDE PUNTO | GRANDE PUNTO | 199 | 10/2005 |  | 4x100 | 56,56 | 500 |  | 46 | M12x1,50 | 17 | SUPERTURISMO WRC | 6½x15 | 15,00 | 6,50 | W0190520033 | 1 | S | 20121109 | 20121209 | 4x100 |  | 37 | 81710014 | S | B1 | B | LB13 |  | KBA |  | DK | YES |  |  | K | KBA (ABE+VB) | 2 | Mods can be necessary to car | 175/65 R15----185/60 R15----185/65 R15----195/60 R15----205/55 R15--- | AfterMarket OZ | MAX 550 KG | WHITE + RED LETTERING | Racing | 8027529083187 | OZ | 8,77 |  |  | Serie S - ext.diam.68 mm | 430x430x235 | 1 | 048-096 | e3*2001/116*0217*.. | bar: Area 1
FIAT | GRANDE PUNTO | GRANDE PUNTO | 199 | 10/2005 |  | 4x100 | 56,56 | 500 |  | 46 | M12x1,50 | 17 | SUPERTURISMO WRC | 6½x15 | 15,00 | 6,50 | W0190520133 | 1 | S | 20121109 | 20121209 | 4x100 |  | 43 | 81710014 | S | B1 | B | LB13 |  | KBA |  | DK | YES |  |  | K | KBA (ABE+VB) | 1 | No car modifications required | 175/65 R15----185/60 R15----185/65 R15----195/60 R15----205/55 R15--- | AfterMarket OZ | MAX 550 KG | WHITE + RED LETTERING | Racing | 8027529083194 | OZ | 8,77 |  |  | Serie S - ext.diam.68 mm | 430x430x235 | 1 | 048-096 | e3*2001/116*0217*.. | bar: Area 1
FIAT | GRANDE PUNTO | GRANDE PUNTO | 199 | 10/2005 |  | 4x100 | 56,56 | 500 |  | 46 | M12x1,50 | 17 | ENVY | 7x15 | 15,00 | 7,00 | W8504220168 | 1 |  |  |  | 4x100 |  | 37 | 81710468 | S | VST20A24 | B |  |  | KBA |  | DK | YES |  |  | K | KBA (ABE+VB) | 2 | Mods can be necessary to car | 185/65 R15----195/60 R15----205/55 R15--- | AfterMarket OZ | MAX 615 KG | MATT SILVER TECH DIAMOND CUT | X-Line | 8027529052817 | OZ | 8 |  |  | Serie S - ext.diam.68 mm | 486x486x249 | 1 | 048-096 | e3*2001/116*0217*.. | bar: Area 1
FIAT | GRANDE PUNTO | GRANDE PUNTO | 199 | 10/2005 |  | 4x100 | 56,56 | 500 |  | 46 | M12x1,50 | 17 | ULTRALEGGERA | 7x15 | 15,00 | 7,00 | W01731200A53 | 1 |  |  |  | 4x100 |  | 37 | 81710014 | S | B1 | B | LB13 | TÜV |  |  | DK | YES |  |  | T | Teilegutachten (PB+VB) | 2 | Mods can be necessary to car | 185/65 R15----195/60 R15----205/55 R15--- | AfterMarket OZ | MAX 525 KG | MATT BLACK | Racing | 8027529057485 | OZ | 6,49 |  |  | Serie S - ext.diam.68 mm | 455x455x248 | 1 | 048-096 | e3*2001/116*0217*.. | bar: Area 1
FIAT | GRANDE PUNTO | GRANDE PUNTO | 199 | 10/2005 |  | 4x100 | 56,56 | 500 |  | 46 | M12x1,50 | 17 | ULTRALEGGERA | 7x15 | 15,00 | 7,00 | W0173120022 | 1 | S | 20051128 | 20051228 | 4x100 |  | 37 | 81710014 | S | B1 | B | LB13 | TÜV |  |  | DK | YES |  |  | T | Teilegutachten (PB+VB) | 2 | Mods can be necessary to car | 185/65 R15----195/60 R15----205/55 R15--- | AfterMarket OZ | MAX 525 KG | MATT GRAPHIT SILVER | Racing | 8027529003048 | OZ | 6,49 |  |  | Serie S - ext.diam.68 mm | 460x460x255 | 1 | 048-096 | e3*2001/116*0217*.. | bar: Area 1
FIAT | GRANDE PUNTO | GRANDE PUNTO | 199 | 10/2005 |  | 4x100 | 56,56 | 500 |  | 46 | M12x1,50 | 17 | ULTRALEGGERA | 7x15 | 15,00 | 7,00 | W0173120061 | 1 | S | 20051128 | 20051228 | 4x100 |  | 37 | 81710014 | S | B1 | B | LB13 | TÜV |  |  | DK | YES |  |  | T | Teilegutachten (PB+VB) | 2 | Mods can be necessary to car | 185/65 R15----195/60 R15----205/55 R15--- | AfterMarket OZ | MAX 525 KG | CHRYSTAL TITANIUM | Racing | 8027529003055 | OZ | 6,49 |  |  | Serie S - ext.diam.68 mm | 460x460x255 | 1 | 048-096 | e3*2001/116*0217*.. | bar: Area 1
FIAT | GRANDE PUNTO | GRANDE PUNTO | 199 | 10/2005 |  | 4x100 | 56,56 | 500 |  | 46 | M12x1,50 | 17 | ADRENALINA | 7x16 | 16,00 | 7,00 | W8501120054 | 1 | S | 20080904 | 20081004 | 4x100 |  | 37 | 81710014 | S | B1 | B | LB13 |  | KBA |  | DK | YES |  |  | K | KBA (ABE+VB) | 2 | Mods can be necessary to car | 195/50 R16----195/55 R16----205/50 R16---TCOMBI-215/45 R16----225/45 R16-R--TCOMBI | AfterMarket OZ | MAX 615 KG | MATT BLACK + DIAMOND-CUT | X-Line | 8027529034493 | OZ | 10,50 |  |  | Serie S - ext.diam.68 mm | 511x511x249 | 1 | 048-096 | e3*2001/116*0217*.. | bar: Area 1
FIAT | GRANDE PUNTO | GRANDE PUNTO | 199 | 10/2005 |  | 4x100 | 56,56 | 500 |  | 46 | M12x1,50 | 17 | ADRENALINA | 7x16 | 16,00 | 7,00 | W8501120154 | 1 | S | 20081016 | 20081115 | 4x100 |  | 42 | 81710014 | S | B1 | B | LB13 |  | KBA |  | DK | YES |  |  | K | KBA (ABE+VB) | 1 | No car modifications required | 195/50 R16----195/55 R16----205/50 R16---TCOMBI-215/45 R16----225/45 R16-R--TCOMBI | AfterMarket OZ | MAX 615 KG | MATT BLACK + DIAMOND-CUT | X-Line | 8027529034509 | OZ | 10,50 |  |  | Serie S - ext.diam.68 mm | 511x511x249 | 1 | 048-096 | e3*2001/116*0217*.. | bar: Area 1
FIAT | GRANDE PUNTO | GRANDE PUNTO | 199 | 10/2005 |  | 4x100 | 56,56 | 500 |  | 46 | M12x1,50 | 17 | ALLEGGERITA HLT 4F | 7x16 | 16,00 | 7,00 | W01851200P3 | 3 | S | 20121012 | 20121111 | 4x100 |  | 37 | 81710014 | S | B1 | B | LB13 | TÜV |  |  | DK | YES |  |  | T | Teilegutachten (PB+VB) | 2 | Mods can be necessary to car | 195/50 R16----195/55 R16----205/50 R16---TCOMBI-215/45 R16----225/45 R16-R--TCOMBI | AfterMarket OZ | MAX 500 KG | ACID GREEN | I-Tech | 8027529080865 | OZ | 7,41 |  |  | Serie S - ext.diam.68 mm | 570x570x370 | 1 | 048-096 | e3*2001/116*0217*.. | bar: Area 1
FIAT | GRANDE PUNTO | GRANDE PUNTO | 199 | 10/2005 |  | 4x100 | 56,56 | 500 |  | 46 | M12x1,50 | 17 | ALLEGGERITA HLT 4F | 7x16 | 16,00 | 7,00 | W0185120022 | 3 | S | 20090615 | 20090715 | 4x100 |  | 37 | 81710014 | S | B1 | B | LB13 | TÜV |  |  | DK | YES |  |  | T | Teilegutachten (PB+VB) | 2 | Mods can be necessary to car | 195/50 R16----195/55 R16----205/50 R16---TCOMBI-215/45 R16----225/45 R16-R--TCOMBI | AfterMarket OZ | MAX 500 KG | MATT GRAPHIT SILVER | I-Tech | 8027529040678 | OZ | 7,41 |  |  | Serie S - ext.diam.68 mm | 570x570x370 | 1 | 048-096 | e3*2001/116*0217*.. | bar: Area 1
FIAT | GRANDE PUNTO | GRANDE PUNTO | 199 | 10/2005 |  | 4x100 | 56,56 | 500 |  | 46 | M12x1,50 | 17 | ALLEGGERITA HLT 4F | 7x16 | 16,00 | 7,00 | W0185120030 | 3 | S | 20090615 | 20090715 | 4x100 |  | 37 | 81710014 | S | B1 | B | LB13 | TÜV |  |  | DK | YES |  |  | T | Teilegutachten (PB+VB) | 2 | Mods can be necessary to car | 195/50 R16----195/55 R16----205/50 R16---TCOMBI-215/45 R16----225/45 R16-R--TCOMBI | AfterMarket OZ | MAX 500 KG | WHITE | I-Tech | 8027529040623 | OZ | 7,41 |  |  | Serie S - ext.diam.68 mm | 570x570x370 | 1 | 048-096 | e3*2001/116*0217*.. | bar: Area 1
FIAT | GRANDE PUNTO | GRANDE PUNTO | 199 | 10/2005 |  | 4x100 | 56,56 | 500 |  | 46 | M12x1,50 | 17 | ALLEGGERITA HLT 4F | 7x16 | 16,00 | 7,00 | W0185120053 | 3 | S | 20090615 | 20090715 | 4x100 |  | 37 | 81710014 | S | B1 | B | LB13 | TÜV |  |  | DK | YES |  |  | T | Teilegutachten (PB+VB) | 2 | Mods can be necessary to car | 195/50 R16----195/55 R16----205/50 R16---TCOMBI-215/45 R16----225/45 R16-R--TCOMBI | AfterMarket OZ | MAX 500 KG | MATT BLACK | I-Tech | 8027529040616 | OZ | 7,41 |  |  | Serie S - ext.diam.68 mm | 570x570x370 | 1 | 048-096 | e3*2001/116*0217*.. | bar: Area 1
FIAT | GRANDE PUNTO | GRANDE PUNTO | 199 | 10/2005 |  | 4x100 | 56,56 | 500 |  | 46 | M12x1,50 | 17 | ALLEGGERITA HLT 4F | 7x16 | 16,00 | 7,00 | W0185120066 | 1 | S | 20090615 | 20090715 | 4x100 |  | 37 | 81710014 | S | B1 | B | LB13 | TÜV |  |  | DK | YES |  |  | T | Teilegutachten (PB+VB) | 2 | Mods can be necessary to car | 195/50 R16----195/55 R16----205/50 R16---TCOMBI-215/45 R16----225/45 R16-R--TCOMBI | AfterMarket OZ | MAX 500 KG | TITANIUM TECH | I-Tech | 8027529040609 | OZ | 7,41 |  |  | Serie S - ext.diam.68 mm | 570x570x370 | 1 | 048-096 | e3*2001/116*0217*.. | bar: Area 1
FIAT | GRANDE PUNTO | GRANDE PUNTO | 199 | 10/2005 |  | 4x100 | 56,56 | 500 |  | 46 | M12x1,50 | 17 | ALLEGGERITA HLT 4F | 7x16 | 16,00 | 7,00 | W0185120071 | 3 | S | 20090615 | 20090715 | 4x100 |  | 37 | 81710014 | S | B1 | B | LB13 | TÜV |  |  | DK | YES |  |  | T | Teilegutachten (PB+VB) | 2 | Mods can be necessary to car | 195/50 R16----195/55 R16----205/50 R16---TCOMBI-215/45 R16----225/45 R16-R--TCOMBI | AfterMarket OZ | MAX 500 KG | ORANGE | I-Tech | 8027529040654 | OZ | 7,41 |  |  | Serie S - ext.diam.68 mm | 570x570x370 | 1 | 048-096 | e3*2001/116*0217*.. | bar: Area 1
FIAT | GRANDE PUNTO | GRANDE PUNTO | 199 | 10/2005 |  | 4x100 | 56,56 | 500 |  | 46 | M12x1,50 | 17 | ALLEGGERITA HLT 4F | 7x16 | 16,00 | 7,00 | W0185120072 | 3 | S | 20090615 | 20090715 | 4x100 |  | 37 | 81710014 | S | B1 | B | LB13 | TÜV |  |  | DK | YES |  |  | T | Teilegutachten (PB+VB) | 2 | Mods can be necessary to car | 195/50 R16----195/55 R16----205/50 R16---TCOMBI-215/45 R16----225/45 R16-R--TCOMBI | AfterMarket OZ | MAX 500 KG | MATT BLUE | I-Tech | 8027529040647 | OZ | 7,41 |  |  | Serie S - ext.diam.68 mm | 570x570x370 | 1 | 048-096 | e3*2001/116*0217*.. | bar: Area 1
FIAT | GRANDE PUNTO | GRANDE PUNTO | 199 | 10/2005 |  | 4x100 | 56,56 | 500 |  | 46 | M12x1,50 | 17 | ALLEGGERITA HLT 4F | 7x16 | 16,00 | 7,00 | W0185120076 | 3 | S | 20090615 | 20090715 | 4x100 |  | 37 | 81710014 | S | B1 | B | LB13 | TÜV |  |  | DK | YES |  |  | T | Teilegutachten (PB+VB) | 2 | Mods can be necessary to car | 195/50 R16----195/55 R16----205/50 R16---TCOMBI-215/45 R16----225/45 R16-R--TCOMBI | AfterMarket OZ | MAX 500 KG | RACE GOLD | I-Tech | 8027529040661 | OZ | 7,41 |  |  | Serie S - ext.diam.68 mm | 570x570x370 | 1 | 048-096 | e3*2001/116*0217*.. | bar: Area 1
FIAT | GRANDE PUNTO | GRANDE PUNTO | 199 | 10/2005 |  | 4x100 | 56,56 | 500 |  | 46 | M12x1,50 | 17 | ALLEGGERITA HLT 4F | 7x16 | 16,00 | 7,00 | W0185120084 | 3 | S | 20090615 | 20090715 | 4x100 |  | 37 | 81710014 | S | B1 | B | LB13 | TÜV |  |  | DK | YES |  |  | T | Teilegutachten (PB+VB) | 2 | Mods can be necessary to car | 195/50 R16----195/55 R16----205/50 R16---TCOMBI-215/45 R16----225/45 R16-R--TCOMBI | AfterMarket OZ | MAX 500 KG | RED | I-Tech | 8027529040630 | OZ | 7,41 |  |  | Serie S - ext.diam.68 mm | 570x570x370 | 1 | 048-096 | e3*2001/116*0217*.. | bar: Area 1
FIAT | GRANDE PUNTO | GRANDE PUNTO | 199 | 10/2005 |  | 4x100 | 56,56 | 500 |  | 46 | M12x1,50 | 17 | ALLEGGERITA HLT 4F | 7x16 | 16,00 | 7,00 | W01851201P3 | 3 | S | 20121012 | 20121111 | 4x100 |  | 42 | 81710014 | S | B1 | B | LB13 | TÜV |  |  | DK | YES |  |  | T | Teilegutachten (PB+VB) | 1 | No car modifications required | 195/50 R16----195/55 R16----205/50 R16---TCOMBI-215/45 R16----225/45 R16-R--TCOMBI | AfterMarket OZ | MAX 500 KG | ACID GREEN | I-Tech | 8027529080872 | OZ | 7,39 |  |  | Serie S - ext.diam.68 mm | 570x570x370 | 1 | 048-096 | e3*2001/116*0217*.. | bar: Area 1
FIAT | GRANDE PUNTO | GRANDE PUNTO | 199 | 10/2005 |  | 4x100 | 56,56 | 500 |  | 46 | M12x1,50 | 17 | ALLEGGERITA HLT 4F | 7x16 | 16,00 | 7,00 | W0185120122 | 3 | S | 20090615 | 20090715 | 4x100 |  | 42 | 81710014 | S | B1 | B | LB13 | TÜV |  |  | DK | YES |  |  | T | Teilegutachten (PB+VB) | 1 | No car modifications required | 195/50 R16----195/55 R16----205/50 R16---TCOMBI-215/45 R16----225/45 R16-R--TCOMBI | AfterMarket OZ | MAX 500 KG | MATT GRAPHIT SILVER | I-Tech | 8027529040753 | OZ | 7,39 |  |  | Serie S - ext.diam.68 mm | 570x570x370 | 1 | 048-096 | e3*2001/116*0217*.. | bar: Area 1
FIAT | GRANDE PUNTO | GRANDE PUNTO | 199 | 10/2005 |  | 4x100 | 56,56 | 500 |  | 46 | M12x1,50 | 17 | ALLEGGERITA HLT 4F | 7x16 | 16,00 | 7,00 | W0185120130 | 3 | S | 20090615 | 20090715 | 4x100 |  | 42 | 81710014 | S | B1 | B | LB13 | TÜV |  |  | DK | YES |  |  | T | Teilegutachten (PB+VB) | 1 | No car modifications required | 195/50 R16----195/55 R16----205/50 R16---TCOMBI-215/45 R16----225/45 R16-R--TCOMBI | AfterMarket OZ | MAX 500 KG | WHITE | I-Tech | 8027529040708 | OZ | 7,39 |  |  | Serie S - ext.diam.68 mm | 570x570x370 | 1 | 048-096 | e3*2001/116*0217*.. | bar: Area 1
FIAT | GRANDE PUNTO | GRANDE PUNTO | 199 | 10/2005 |  | 4x100 | 56,56 | 500 |  | 46 | M12x1,50 | 17 | ALLEGGERITA HLT 4F | 7x16 | 16,00 | 7,00 | W0185120153 | 3 | S | 20090615 | 20090715 | 4x100 |  | 42 | 81710014 | S | B1 | B | LB13 | TÜV |  |  | DK | YES |  |  | T | Teilegutachten (PB+VB) | 1 | No car modifications required | 195/50 R16----195/55 R16----205/50 R16---TCOMBI-215/45 R16----225/45 R16-R--TCOMBI | AfterMarket OZ | MAX 500 KG | MATT BLACK | I-Tech | 8027529040692 | OZ | 7,39 |  |  | Serie S - ext.diam.68 mm | 570x570x370 | 1 | 048-096 | e3*2001/116*0217*.. | bar: Area 1
FIAT | GRANDE PUNTO | GRANDE PUNTO | 199 | 10/2005 |  | 4x100 | 56,56 | 500 |  | 46 | M12x1,50 | 17 | ALLEGGERITA HLT 4F | 7x16 | 16,00 | 7,00 | W0185120166 | 1 | S | 20090615 | 20090715 | 4x100 |  | 42 | 81710014 | S | B1 | B | LB13 | TÜV |  |  | DK | YES |  |  | T | Teilegutachten (PB+VB) | 1 | No car modifications required | 195/50 R16----195/55 R16----205/50 R16---TCOMBI-215/45 R16----225/45 R16-R--TCOMBI | AfterMarket OZ | MAX 500 KG | TITANIUM TECH | I-Tech | 8027529040685 | OZ | 7,39 |  |  | Serie S - ext.diam.68 mm | 570x570x370 | 1 | 048-096 | e3*2001/116*0217*.. | bar: Area 1
FIAT | GRANDE PUNTO | GRANDE PUNTO | 199 | 10/2005 |  | 4x100 | 56,56 | 500 |  | 46 | M12x1,50 | 17 | ALLEGGERITA HLT 4F | 7x16 | 16,00 | 7,00 | W0185120171 | 3 | S | 20090615 | 20090715 | 4x100 |  | 42 | 81710014 | S | B1 | B | LB13 | TÜV |  |  | DK | YES |  |  | T | Teilegutachten (PB+VB) | 1 | No car modifications required | 195/50 R16----195/55 R16----205/50 R16---TCOMBI-215/45 R16----225/45 R16-R--TCOMBI | AfterMarket OZ | MAX 500 KG | ORANGE | I-Tech | 8027529040739 | OZ | 7,39 |  |  | Serie S - ext.diam.68 mm | 570x570x370 | 1 | 048-096 | e3*2001/116*0217*.. | bar: Area 1
FIAT | GRANDE PUNTO | GRANDE PUNTO | 199 | 10/2005 |  | 4x100 | 56,56 | 500 |  | 46 | M12x1,50 | 17 | ALLEGGERITA HLT 4F | 7x16 | 16,00 | 7,00 | W0185120172 | 3 | S | 20090615 | 20090715 | 4x100 |  | 42 | 81710014 | S | B1 | B | LB13 | TÜV |  |  | DK | YES |  |  | T | Teilegutachten (PB+VB) | 1 | No car modifications required | 195/50 R16----195/55 R16----205/50 R16---TCOMBI-215/45 R16----225/45 R16-R--TCOMBI | AfterMarket OZ | MAX 500 KG | MATT BLUE | I-Tech | 8027529040722 | OZ | 7,39 |  |  | Serie S - ext.diam.68 mm | 570x570x370 | 1 | 048-096 | e3*2001/116*0217*.. | bar: Area 1
FIAT | GRANDE PUNTO | GRANDE PUNTO | 199 | 10/2005 |  | 4x100 | 56,56 | 500 |  | 46 | M12x1,50 | 17 | ALLEGGERITA HLT 4F | 7x16 | 16,00 | 7,00 | W0185120176 | 3 | S | 20090615 | 20090715 | 4x100 |  | 42 | 81710014 | S | B1 | B | LB13 | TÜV |  |  | DK | YES |  |  | T | Teilegutachten (PB+VB) | 1 | No car modifications required | 195/50 R16----195/55 R16----205/50 R16---TCOMBI-215/45 R16----225/45 R16-R--TCOMBI | AfterMarket OZ | MAX 500 KG | RACE GOLD | I-Tech | 8027529040746 | OZ | 7,39 |  |  | Serie S - ext.diam.68 mm | 570x570x370 | 1 | 048-096 | e3*2001/116*0217*.. | bar: Area 1
FIAT | GRANDE PUNTO | GRANDE PUNTO | 199 | 10/2005 |  | 4x100 | 56,56 | 500 |  | 46 | M12x1,50 | 17 | ALLEGGERITA HLT 4F | 7x16 | 16,00 | 7,00 | W0185120184 | 3 | S | 20090615 | 20090715 | 4x100 |  | 42 | 81710014 | S | B1 | B | LB13 | TÜV |  |  | DK | YES |  |  | T | Teilegutachten (PB+VB) | 1 | No car modifications required | 195/50 R16----195/55 R16----205/50 R16---TCOMBI-215/45 R16----225/45 R16-R--TCOMBI | AfterMarket OZ | MAX 500 KG | RED | I-Tech | 8027529040715 | OZ | 7,39 |  |  | Serie S - ext.diam.68 mm | 570x570x370 | 1 | 048-096 | e3*2001/116*0217*.. | bar: Area 1
FIAT | GRANDE PUNTO | GRANDE PUNTO | 199 | 10/2005 |  | 4x100 | 56,56 | 500 |  | 46 | M12x1,50 | 17 | ALLEGGERITA HLT 4F | 7x16 | 16,00 | 7,00 | W0185125266 | 1 |  |  |  | 4x100 |  | 30 | 81710014 | S | B1 | B | LB13 | TÜV |  |  | DK | YES |  |  | T | Teilegutachten (PB+VB) | 2 | Mods can be necessary to car | 195/50 R16----195/55 R16----205/50 R16---TCOMBI-215/45 R16----225/45 R16-R--TCOMBI | AfterMarket OZ | MAX 500 KG | TITANIUM TECH | I-Tech | 8027529041736 | OZ | 7,69 |  |  | Serie S - ext.diam.68 mm | 570x570x370 | 1 | 048-096 | e3*2001/116*0217*.. | Area 2: OUT
FIAT | GRANDE PUNTO | GRANDE PUNTO | 199 | 10/2005 |  | 4x100 | 56,56 | 500 |  | 46 | M12x1,50 | 17 | DAVID | 7x16 | 16,00 | 7,00 | W01874201N5 | 1 |  |  |  | 4x100 |  | 37 | 81710468 | S | VST20A24 | B |  |  | KBA |  | DK | YES |  |  | K | KBA (ABE+VB) | 2 | Mods can be necessary to car | 195/50 R16----195/55 R16----205/50 R16---TCOMBI-215/45 R16----225/45 R16-R--TCOMBI | AfterMarket OZ | MAX 615 KG | MATT GRAPHITE DIAMOND CUT | Via Veneto | 8027529052732 | OZ | 9,01 |  |  | Serie S - ext.diam.68 mm | 480x480x248 | 1 | 048-096 | e3*2001/116*0217*.. | bar: Area 1
FIAT | GRANDE PUNTO | GRANDE PUNTO | 199 | 10/2005 |  | 4x100 | 56,56 | 500 |  | 46 | M12x1,50 | 17 | DAVID | 7x16 | 16,00 | 7,00 | W01874202N5 | 1 |  |  |  | 4x100 |  | 42 | 81710468 | S | VST20A24 | B |  |  | KBA |  | DK | YES |  |  | K | KBA (ABE+VB) | 1 | No car modifications required | 195/50 R16----195/55 R16----205/50 R16---TCOMBI-215/45 R16----225/45 R16-R--TCOMBI | AfterMarket OZ | MAX 550 KG | MATT GRAPHITE DIAMOND CUT | Via Veneto | 8027529052695 | OZ | 9,01 |  |  | Serie S - ext.diam.68 mm | 480x480x248 | 1 | 048-096 | e3*2001/116*0217*.. | bar: Area 1
FIAT | GRANDE PUNTO | GRANDE PUNTO | 199 | 10/2005 |  | 4x100 | 56,56 | 500 |  | 46 | M12x1,50 | 17 | EGO | 7x16 | 16,00 | 7,00 | W8505220154 | 1 | S | 20110726 | 20110825 | 4x100 |  | 37 | 81710468 | S | VST20A24 | B |  |  | KBA |  | DK | YES |  |  | K | KBA (ABE+VB) | 2 | Mods can be necessary to car | 195/50 R16----195/55 R16----205/50 R16---TCOMBI-215/45 R16----225/45 R16-R--TCOMBI | AfterMarket OZ | MAX 615 KG | MATT BLACK + DIAMOND-CUT | X-Line | 8027529065855 | OZ | 8,20 |  |  | Serie S - ext.diam.68 mm | 511x511x249 | 1 | 048-096 | e3*2001/116*0217*.. | bar: Area 1
FIAT | GRANDE PUNTO | GRANDE PUNTO | 199 | 10/2005 |  | 4x100 | 56,56 | 500 |  | 46 | M12x1,50 | 17 | EGO | 7x16 | 16,00 | 7,00 | W8505220254 | 1 | S | 20110726 | 20110825 | 4x100 |  | 42 | 81710468 | S | VST20A24 | B |  |  | KBA |  | DK | YES |  |  | K | KBA (ABE+VB) | 1 | No car modifications required | 195/50 R16----195/55 R16----205/50 R16---TCOMBI-215/45 R16----225/45 R16-R--TCOMBI | AfterMarket OZ | MAX 615 KG | MATT BLACK + DIAMOND-CUT | X-Line | 8027529065862 | OZ | 8,20 |  |  | Serie S - ext.diam.68 mm | 511x511x249 | 1 | 048-096 | e3*2001/116*0217*.. | bar: Area 1
FIAT | GRANDE PUNTO | GRANDE PUNTO | 199 | 10/2005 |  | 4x100 | 56,56 | 500 |  | 46 | M12x1,50 | 17 | ENERGY | 7x16 | 16,00 | 7,00 | W8503220054 | 1 |  |  |  | 4x100 |  | 37 | 81710014 | S | B1 | B | LB13 |  | KBA |  | DK | YES |  |  | K | KBA (ABE+VB) | 2 | Mods can be necessary to car | 195/50 R16----195/55 R16----205/50 R16---TCOMBI-215/45 R16----225/45 R16-R--TCOMBI | AfterMarket OZ | MAX 615 KG | MATT BLACK + DIAMOND-CUT | X-Line | 8027529045734 | OZ | 10,30 |  |  | Serie S - ext.diam.68 mm | 511x511x249 | 1 | 048-096 | e3*2001/116*0217*.. | bar: Area 1
FIAT | GRANDE PUNTO | GRANDE PUNTO | 199 | 10/2005 |  | 4x100 | 56,56 | 500 |  | 46 | M12x1,50 | 17 | ENERGY | 7x16 | 16,00 | 7,00 | W8503220154 | 1 |  |  |  | 4x100 |  | 42 | 81710014 | S | B1 | B | LB13 |  | KBA |  | DK | YES |  |  | K | KBA (ABE+VB) | 1 | No car modifications required | 195/50 R16----195/55 R16----205/50 R16---TCOMBI-215/45 R16----225/45 R16-R--TCOMBI | AfterMarket OZ | MAX 615 KG | MATT BLACK + DIAMOND-CUT | X-Line | 8027529045741 | OZ | 10,20 |  |  | Serie S - ext.diam.68 mm | 511x511x249 | 1 | 048-096 | e3*2001/116*0217*.. | bar: Area 1
FIAT | GRANDE PUNTO | GRANDE PUNTO | 199 | 10/2005 |  | 4x100 | 56,56 | 500 |  | 46 | M12x1,50 | 17 | ENVY | 7x16 | 16,00 | 7,00 | W8504020168 | 1 |  |  |  | 4x100 |  | 37 | 81710468 | S | VST20A24 | B |  |  | KBA |  | DK | YES |  |  | K | KBA (ABE+VB) | 2 | Mods can be necessary to car | 195/50 R16----195/55 R16----205/50 R16---TCOMBI-215/45 R16----225/45 R16-R--TCOMBI | AfterMarket OZ | MAX 615 KG | MATT SILVER TECH DIAMOND CUT | X-Line | 8027529052886 | OZ | 8,21 |  |  | Serie S - ext.diam.68 mm | 511x511x249 | 1 | 048-096 | e3*2001/116*0217*.. | bar: Area 1
FIAT | GRANDE PUNTO | GRANDE PUNTO | 199 | 10/2005 |  | 4x100 | 56,56 | 500 |  | 46 | M12x1,50 | 17 | ENVY | 7x16 | 16,00 | 7,00 | W8504020268 | 1 |  |  |  | 4x100 |  | 42 | 81710468 | S | VST20A24 | B |  |  | KBA |  | DK | YES |  |  | K | KBA (ABE+VB) | 1 | No car modifications required | 195/50 R16----195/55 R16----205/50 R16---TCOMBI-215/45 R16----225/45 R16-R--TCOMBI | AfterMarket OZ | MAX 615 KG | MATT SILVER TECH DIAMOND CUT | X-Line | 8027529052893 | OZ | 8,21 |  |  | Serie S - ext.diam.68 mm | 511x511x249 | 1 | 048-096 | e3*2001/116*0217*.. | bar: Area 1
FIAT | GRANDE PUNTO | GRANDE PUNTO | 199 | 10/2005 |  | 4x100 | 56,56 | 500 |  | 46 | M12x1,50 | 17 | LOUNGE 8 | 7x16 | 16,00 | 7,00 | W8503720054 | 1 |  |  |  | 4x100 |  | 37 | 81710014 | S | B1 | B | LB13 |  | KBA |  | DK | YES |  |  | K | KBA (ABE+VB) | 2 | Mods can be necessary to car | 195/50 R16----195/55 R16----205/50 R16---TCOMBI-215/45 R16----225/45 R16-R--TCOMBI | AfterMarket OZ | MAX 615 KG | MATT BLACK + DIAMOND-CUT | X-Line | 8027529048032 | OZ | 8,20 |  |  | Serie S - ext.diam.68 mm | 511x511x249 | 1 | 048-096 | e3*2001/116*0217*.. | bar: Area 1
FIAT | GRANDE PUNTO | GRANDE PUNTO | 199 | 10/2005 |  | 4x100 | 56,56 | 500 |  | 46 | M12x1,50 | 17 | LOUNGE 8 | 7x16 | 16,00 | 7,00 | W8503720075 | 1 |  |  |  | 4x100 |  | 37 | 81710014 | S | B1 | B | LB13 |  | KBA |  | DK | YES |  |  | K | KBA (ABE+VB) | 2 | Mods can be necessary to car | 195/50 R16----195/55 R16----205/50 R16---TCOMBI-215/45 R16----225/45 R16-R--TCOMBI | AfterMarket OZ | MAX 615 KG | METAL SILVER + DIAMOND CUT | X-Line | 8027529048049 | OZ | 8,20 |  |  | Serie S - ext.diam.68 mm | 511x511x249 | 1 | 048-096 | e3*2001/116*0217*.. | Area 2: OUT
FIAT | GRANDE PUNTO | GRANDE PUNTO | 199 | 10/2005 |  | 4x100 | 56,56 | 500 |  | 46 | M12x1,50 | 17 | LOUNGE 8 | 7x16 | 16,00 | 7,00 | W8503720154 | 1 |  |  |  | 4x100 |  | 42 | 81710014 | S | B1 | B | LB13 |  | KBA |  | DK | YES |  |  | K | KBA (ABE+VB) | 1 | No car modifications required | 195/50 R16----195/55 R16----205/50 R16---TCOMBI-215/45 R16----225/45 R16-R--TCOMBI | AfterMarket OZ | MAX 615 KG | MATT BLACK + DIAMOND-CUT | X-Line | 8027529048056 | OZ | 8,20 |  |  | Serie S - ext.diam.68 mm | 511x511x249 | 1 | 048-096 | e3*2001/116*0217*.. | bar: Area 1
FIAT | GRANDE PUNTO | GRANDE PUNTO | 199 | 10/2005 |  | 4x100 | 56,56 | 500 |  | 46 | M12x1,50 | 17 | LOUNGE 8 | 7x16 | 16,00 | 7,00 | W8503720175 | 1 |  |  |  | 4x100 |  | 42 | 81710014 | S | B1 | B | LB13 |  | KBA |  | DK | YES |  |  | K | KBA (ABE+VB) | 1 | No car modifications required | 195/50 R16----195/55 R16----205/50 R16---TCOMBI-215/45 R16----225/45 R16-R--TCOMBI | AfterMarket OZ | MAX 615 KG | METAL SILVER + DIAMOND CUT | X-Line | 8027529048063 | OZ | 8,20 |  |  | Serie S - ext.diam.68 mm | 511x511x249 | 1 | 048-096 | e3*2001/116*0217*.. | bar: Area 1
FIAT | GRANDE PUNTO | GRANDE PUNTO | 199 | 10/2005 |  | 4x100 | 56,56 | 500 |  | 46 | M12x1,50 | 17 | QUARANTA | 7x16 | 16,00 | 7,00 | W0185020054 | 1 | S | 20100928 | 20101028 | 4x100 |  | 37 | 81710491 | S |  | B |  |  | KBA |  | DK | YES |  |  | K | KBA (ABE+VB) | 2 | Mods can be necessary to car | 195/50 R16----195/55 R16----205/50 R16---TCOMBI-215/45 R16----225/45 R16-R--TCOMBI | AfterMarket OZ | MAX 615 KG | MATT BLACK + DIAMOND-CUT | Via Veneto | 8027529054361 | OZ | 9,90 |  |  | Serie S - ext.diam.68 mm | 540x540x260 | 1 | 048-096 | e3*2001/116*0217*.. | bar: Area 1
FIAT | GRANDE PUNTO | GRANDE PUNTO | 199 | 10/2005 |  | 4x100 | 56,56 | 500 |  | 46 | M12x1,50 | 17 | QUARANTA | 7x16 | 16,00 | 7,00 | W0185020154 | 1 | S | 20100928 | 20101028 | 4x100 |  | 42 | 81710491 | S |  | B |  |  | KBA |  | DK | YES |  |  | K | KBA (ABE+VB) | 1 | No car modifications required | 195/50 R16----195/55 R16----205/50 R16---TCOMBI-215/45 R16----225/45 R16-R--TCOMBI | AfterMarket OZ | MAX 615 KG | MATT BLACK + DIAMOND-CUT | Via Veneto | 8027529053685 | OZ | 9,79 |  |  | Serie S - ext.diam.68 mm | 540x540x260 | 1 | 048-096 | e3*2001/116*0217*.. | bar: Area 1
FIAT | GRANDE PUNTO | GRANDE PUNTO | 199 | 10/2005 |  | 4x100 | 56,56 | 500 |  | 46 | M12x1,50 | 17 | SUPERTURISMO GT | 7x16 | 16,00 | 7,00 | W0167020079 | 1 | S | 20080624 | 20080724 | 4x100 |  | 37 | 81710014 | S | B1 | B | LB13 |  | KBA | VIA | DK | YES |  |  | K | KBA (ABE+VB) | 2 | Mods can be necessary to car | 195/50 R16----195/55 R16----205/50 R16---TCOMBI-215/45 R16----225/45 R16-R--TCOMBI | AfterMarket OZ | MAX 600 KG | MATT BLACK + RED LETTERING | Racing | 8027529000443 | OZ | 10,68 |  |  | Serie S - ext.diam.68 mm | 480x480x255 | 1 | 048-096 | e3*2001/116*0217*.. | bar: Area 1
FIAT | GRANDE PUNTO | GRANDE PUNTO | 199 | 10/2005 |  | 4x100 | 56,56 | 500 |  | 46 | M12x1,50 | 17 | SUPERTURISMO GT | 7x16 | 16,00 | 7,00 | W0167020082 | 1 | S | 20051110 | 20051210 | 4x100 |  | 37 | 81710014 | S | B1 | B | LB13 |  | KBA | VIA | DK | YES |  |  | K | KBA (ABE+VB) | 2 | Mods can be necessary to car | 195/50 R16----195/55 R16----205/50 R16---TCOMBI-215/45 R16----225/45 R16-R--TCOMBI | AfterMarket OZ | MAX 600 KG | RACE SILVER + BLACK LETTERING | Racing | 8027529000450 | OZ | 10,68 |  |  | Serie S - ext.diam.68 mm | 480x480x255 | 1 | 048-096 | e3*2001/116*0217*.. | bar: Area 1
FIAT | GRANDE PUNTO | GRANDE PUNTO | 199 | 10/2005 |  | 4x100 | 56,56 | 500 |  | 46 | M12x1,50 | 17 | SUPERTURISMO GT | 7x16 | 16,00 | 7,00 | W0167020182 | 1 | S | 20051110 | 20051210 | 4x100 |  | 42 | 81710014 | S | B1 | B | LB13 |  | KBA | VIA | DK | YES |  |  | T | Teilegutachten (PB+VB) | 1 | No car modifications required | 195/50 R16----195/55 R16----205/50 R16---TCOMBI-215/45 R16----225/45 R16-R--TCOMBI | AfterMarket OZ | MAX 600 KG | RACE SILVER + BLACK LETTERING | Racing | 8027529000474 | OZ | 10,68 |  |  | Serie S - ext.diam.68 mm | 480x480x255 | 1 | 048-096 | e3*2001/116*0217*.. | bar: Area 1
FIAT | GRANDE PUNTO | GRANDE PUNTO | 199 | 10/2005 |  | 4x100 | 56,56 | 500 |  | 46 | M12x1,50 | 17 | SUPERTURISMO GT | 7x16 | 16,00 | 7,00 | W01895200P5 | 1 |  |  |  | 4x100 |  | 37 | 81710014 | S | B1 | B | LB13 |  | KBA |  | DK | YES |  |  | K | KBA (ABE+VB) | 2 | Mods can be necessary to car | 195/50 R16----195/55 R16----205/50 R16---TCOMBI-215/45 R16----225/45 R16-R--TCOMBI | AfterMarket OZ | MAX 615 KG | GRIGIO CORSA+BLACK LETTERING | Racing | 8027529080315 | OZ | 10,27 |  |  | Serie S - ext.diam.68 mm | 480x480x248 | 1 | 048-096 | e3*2001/116*0217*.. | bar: Area 1
FIAT | GRANDE PUNTO | GRANDE PUNTO | 199 | 10/2005 |  | 4x100 | 56,56 | 500 |  | 46 | M12x1,50 | 17 | SUPERTURISMO GT | 7x16 | 16,00 | 7,00 | W0189520079 | 1 |  |  |  | 4x100 |  | 37 | 81710014 | S | B1 | B | LB13 |  | KBA |  | DK | YES |  |  | K | KBA (ABE+VB) | 2 | Mods can be necessary to car | 195/50 R16----195/55 R16----205/50 R16---TCOMBI-215/45 R16----225/45 R16-R--TCOMBI | AfterMarket OZ | MAX 615 KG | MATT BLACK + RED LETTERING | Racing | 8027529080322 | OZ | 10,27 |  |  | Serie S - ext.diam.68 mm | 480x480x248 | 1 | 048-096 | e3*2001/116*0217*.. | bar: Area 1
FIAT | GRANDE PUNTO | GRANDE PUNTO | 199 | 10/2005 |  | 4x100 | 56,56 | 500 |  | 46 | M12x1,50 | 17 | SUPERTURISMO GT | 7x16 | 16,00 | 7,00 | W01895201P5 | 1 |  |  |  | 4x100 |  | 42 | 81710014 | S | B1 | B | LB13 |  | KBA |  | DK | YES |  |  | K | KBA (ABE+VB) | 1 | No car modifications required | 195/50 R16----195/55 R16----205/50 R16---TCOMBI-215/45 R16----225/45 R16-R--TCOMBI | AfterMarket OZ | MAX 615 KG | GRIGIO CORSA+BLACK LETTERING | Racing | 8027529080339 | OZ | 10,19 |  |  | Serie S - ext.diam.68 mm | 480x480x248 | 1 | 048-096 | e3*2001/116*0217*.. | bar: Area 1
FIAT | GRANDE PUNTO | GRANDE PUNTO | 199 | 10/2005 |  | 4x100 | 56,56 | 500 |  | 46 | M12x1,50 | 17 | SUPERTURISMO GT | 7x16 | 16,00 | 7,00 | W0189520179 | 1 |  |  |  | 4x100 |  | 42 | 81710014 | S | B1 | B | LB13 |  | KBA |  | DK | YES |  |  | K | KBA (ABE+VB) | 1 | No car modifications required | 195/50 R16----195/55 R16----205/50 R16---TCOMBI-215/45 R16----225/45 R16-R--TCOMBI | AfterMarket OZ | MAX 615 KG | MATT BLACK + RED LETTERING | Racing | 8027529080346 | OZ | 10,19 |  |  | Serie S - ext.diam.68 mm | 480x480x248 | 1 | 048-096 | e3*2001/116*0217*.. | bar: Area 1
FIAT | GRANDE PUNTO | GRANDE PUNTO | 199 | 10/2005 |  | 4x100 | 56,56 | 500 |  | 46 | M12x1,50 | 17 | SUPERTURISMO WRC | 7x16 | 16,00 | 7,00 | W0167020033 | 1 | S | 20051110 | 20051210 | 4x100 |  | 37 | 81710014 | S | B1 | B | LB13 |  | KBA | VIA | DK | YES |  |  | S | Strongness Certificate (PB) | 2 | Mods can be necessary to car | 195/50 R16----195/55 R16----205/50 R16---TCOMBI-215/45 R16----225/45 R16-R--TCOMBI | AfterMarket OZ | MAX 600 KG | WHITE + RED LETTERING | Racing | 8027529000436 | OZ | 10,68 |  |  | Serie S - ext.diam.68 mm | 480x480x255 | 1 | 048-096 | e3*2001/116*0217*.. | bar: Area 1
FIAT | GRANDE PUNTO | GRANDE PUNTO | 199 | 10/2005 |  | 4x100 | 56,56 | 500 |  | 46 | M12x1,50 | 17 | SUPERTURISMO WRC | 7x16 | 16,00 | 7,00 | W0189520033 | 1 | S | 20121105 | 20121205 | 4x100 |  | 37 | 81710014 | S | B1 | B | LB13 |  | KBA |  | DK |  |  |  | K | KBA (ABE+VB) | 2 | Mods can be necessary to car | 195/50 R16----195/55 R16----205/50 R16---TCOMBI-215/45 R16----225/45 R16-R--TCOMBI | AfterMarket OZ | MAX 615 KG | WHITE + RED LETTERING | Racing | 8027529082340 | OZ | 10,27 |  |  | Serie S - ext.diam.68 mm | 480x480x248 | 1 | 048-096 | e3*2001/116*0217*.. | bar: Area 1
FIAT | GRANDE PUNTO | GRANDE PUNTO | 199 | 10/2005 |  | 4x100 | 56,56 | 500 |  | 46 | M12x1,50 | 17 | SUPERTURISMO WRC | 7x16 | 16,00 | 7,00 | W0189520133 | 1 | S | 20121105 | 20121205 | 4x100 |  | 42 | 81710014 | S | B1 | B | LB13 |  | KBA |  | DK |  |  |  | K | KBA (ABE+VB) | 1 | No car modifications required | 195/50 R16----195/55 R16----205/50 R16---TCOMBI-215/45 R16----225/45 R16-R--TCOMBI | AfterMarket OZ | MAX 615 KG | WHITE + RED LETTERING | Racing | 8027529082357 | OZ | 10,19 |  |  | Serie S - ext.diam.68 mm | 480x480x248 | 1 | 048-096 | e3*2001/116*0217*.. | bar: Area 1
FIAT | GRANDE PUNTO | GRANDE PUNTO | 199 | 10/2005 |  | 4x100 | 56,56 | 500 |  | 46 | M12x1,50 | 17 | ULTRALEGGERA | 7x16 | 16,00 | 7,00 | W01730200A53 | 1 | S | 20061026 | 20061125 | 4x100 |  | 37 | 81710014 | S | B1 | B | LB13 | TÜV |  |  | DK | YES |  |  | T | Teilegutachten (PB+VB) | 2 | Mods can be necessary to car | 195/50 R16----195/55 R16----205/50 R16---TCOMBI-215/45 R16----225/45 R16-R--TCOMBI | AfterMarket OZ | MAX 550 KG | MATT BLACK | Racing | 8027529002928 | OZ | 7,82 |  |  | Serie S - ext.diam.68 mm | 480x480x255 | 1 | 048-096 | e3*2001/116*0217*.. | bar: Area 1
FIAT | GRANDE PUNTO | GRANDE PUNTO | 199 | 10/2005 |  | 4x100 | 56,56 | 500 |  | 46 | M12x1,50 | 17 | ULTRALEGGERA | 7x16 | 16,00 | 7,00 | W0173020022 | 1 |  |  |  | 4x100 |  | 37 | 81710014 | S | B1 | B | LB13 | TÜV |  |  | DK | YES |  |  | T | Teilegutachten (PB+VB) | 2 | Mods can be necessary to car | 195/50 R16----195/55 R16----205/50 R16---TCOMBI-215/45 R16----225/45 R16-R--TCOMBI | AfterMarket OZ | MAX 550 KG | MATT GRAPHIT SILVER | Racing | 8027529002935 | OZ | 7,82 |  |  | Serie S - ext.diam.68 mm | 480x480x255 | 1 | 048-096 | e3*2001/116*0217*.. | bar: Area 1
FIAT | GRANDE PUNTO | GRANDE PUNTO | 199 | 10/2005 |  | 4x100 | 56,56 | 500 |  | 46 | M12x1,50 | 17 | ULTRALEGGERA | 7x16 | 16,00 | 7,00 | W0173020061 | 1 |  |  |  | 4x100 |  | 37 | 81710014 | S | B1 | B | LB13 | TÜV |  |  | DK | YES |  |  | T | Teilegutachten (PB+VB) | 2 | Mods can be necessary to car | 195/50 R16----195/55 R16----205/50 R16---TCOMBI-215/45 R16----225/45 R16-R--TCOMBI | AfterMarket OZ | MAX 550 KG | CHRYSTAL TITANIUM | Racing | 8027529002942 | OZ | 7,82 |  |  | Serie S - ext.diam.68 mm | 480x480x255 | 1 | 048-096 | e3*2001/116*0217*.. | bar: Area 1
FIAT | GRANDE PUNTO | GRANDE PUNTO | 199 | 10/2005 |  | 4x100 | 56,56 | 500 |  | 46 | M12x1,50 | 17 | ADRENALINA | 7x17 | 17,00 | 7,00 | W8501320054 | 1 | S | 20080904 | 20081004 | 4x100 |  | 37 | 81710014 | S | B1 | B | LB13 |  | KBA |  | DK | YES |  |  | K | KBA (ABE+VB) | 2 | Mods can be necessary to car | 205/40 R17----205/45 R17----215/40 R17----215/45 R17--- | AfterMarket OZ | MAX 615 KG | MATT BLACK + DIAMOND-CUT | X-Line | 8027529034585 | OZ | 11,52 |  |  | Serie S - ext.diam.68 mm | 542x542x249 | 1 | 048-096 | e3*2001/116*0217*.. | bar: Area 1
FIAT | GRANDE PUNTO | GRANDE PUNTO | 199 | 10/2005 |  | 4x100 | 56,56 | 500 |  | 46 | M12x1,50 | 17 | ADRENALINA | 7x17 | 17,00 | 7,00 | W8501320154 | 1 | S | 20080904 | 20081004 | 4x100 |  | 42 | 81710014 | S | B1 | B | LB13 |  | KBA |  | DK | YES |  |  | K | KBA (ABE+VB) | 1 | No car modifications required | 205/40 R17----205/45 R17----215/40 R17----215/45 R17--- | AfterMarket OZ | MAX 615 KG | MATT BLACK + DIAMOND-CUT | X-Line | 8027529034592 | OZ | 11,40 |  |  | Serie S - ext.diam.68 mm | 542x542x249 | 1 | 048-096 | e3*2001/116*0217*.. | bar: Area 1
FIAT | GRANDE PUNTO | GRANDE PUNTO | 199 | 10/2005 |  | 4x100 | 56,56 | 500 |  | 46 | M12x1,50 | 17 | ALLEGGERITA HLT 4F | 7x17 | 17,00 | 7,00 | W01820200A66 | 1 | S | 20081210 | 20090109 | 4x100 |  | 37 | 81710014 | S | B1 | B | LB13 | TÜV |  |  | DK | YES |  |  | T | Teilegutachten (PB+VB) | 2 | Mods can be necessary to car | 205/40 R17----205/45 R17----215/40 R17----215/45 R17--- | AfterMarket OZ | MAX 500 KG | TITANIUM TECH | I-Tech | 8027529034899 | OZ | 7,96 |  |  | Serie S - ext.diam.68 mm | 540x540x260 | 1 | 048-096 | e3*2001/116*0217*.. | bar: Area 1
FIAT | GRANDE PUNTO | GRANDE PUNTO | 199 | 10/2005 |  | 4x100 | 56,56 | 500 |  | 46 | M12x1,50 | 17 | ALLEGGERITA HLT 4F | 7x17 | 17,00 | 7,00 | W01820200P3 | 3 | S | 20121012 | 20121111 | 4x100 |  | 37 | 81710014 | S | B1 | B | LB13 | TÜV |  |  | DK | YES |  |  | T | Teilegutachten (PB+VB) | 2 | Mods can be necessary to car | 205/40 R17----205/45 R17----215/40 R17----215/45 R17--- | AfterMarket OZ | MAX 500 KG | ACID GREEN | I-Tech | 8027529080902 | OZ | 7,96 |  |  | Serie S - ext.diam.68 mm | 540x540x260 | 1 | 048-096 | e3*2001/116*0217*.. | bar: Area 1
FIAT | GRANDE PUNTO | GRANDE PUNTO | 199 | 10/2005 |  | 4x100 | 56,56 | 500 |  | 46 | M12x1,50 | 17 | ALLEGGERITA HLT 4F | 7x17 | 17,00 | 7,00 | W0182020022 | 3 | S | 20081210 | 20090109 | 4x100 |  | 37 | 81710014 | S | B1 | B | LB13 | TÜV |  |  | DK | YES |  |  | T | Teilegutachten (PB+VB) | 2 | Mods can be necessary to car | 205/40 R17----205/45 R17----215/40 R17----215/45 R17--- | AfterMarket OZ | MAX 500 KG | MATT GRAPHIT SILVER | I-Tech | 8027529034943 | OZ | 7,96 |  |  | Serie S - ext.diam.68 mm | 540x540x260 | 1 | 048-096 | e3*2001/116*0217*.. | bar: Area 1
FIAT | GRANDE PUNTO | GRANDE PUNTO | 199 | 10/2005 |  | 4x100 | 56,56 | 500 |  | 46 | M12x1,50 | 17 | ALLEGGERITA HLT 4F | 7x17 | 17,00 | 7,00 | W0182020030 | 3 | S | 20080918 | 20081018 | 4x100 |  | 37 | 81710014 | S | B1 | B | LB13 | TÜV |  |  | DK | YES |  |  | T | Teilegutachten (PB+VB) | 2 | Mods can be necessary to car | 205/40 R17----205/45 R17----215/40 R17----215/45 R17--- | AfterMarket OZ | MAX 500 KG | WHITE | I-Tech | 8027529031317 | OZ | 7,96 |  |  | Serie S - ext.diam.68 mm | 540x540x260 | 1 | 048-096 | e3*2001/116*0217*.. | bar: Area 1
FIAT | GRANDE PUNTO | GRANDE PUNTO | 199 | 10/2005 |  | 4x100 | 56,56 | 500 |  | 46 | M12x1,50 | 17 | ALLEGGERITA HLT 4F | 7x17 | 17,00 | 7,00 | W0182020053 | 3 | S | 20080918 | 20081018 | 4x100 |  | 37 | 81710014 | S | B1 | B | LB13 | TÜV |  |  | DK | YES |  |  | T | Teilegutachten (PB+VB) | 2 | Mods can be necessary to car | 205/40 R17----205/45 R17----215/40 R17----215/45 R17--- | AfterMarket OZ | MAX 500 KG | MATT BLACK | I-Tech | 8027529031324 | OZ | 7,96 |  |  | Serie S - ext.diam.68 mm | 540x540x260 | 1 | 048-096 | e3*2001/116*0217*.. | bar: Area 1
FIAT | GRANDE PUNTO | GRANDE PUNTO | 199 | 10/2005 |  | 4x100 | 56,56 | 500 |  | 46 | M12x1,50 | 17 | ALLEGGERITA HLT 4F | 7x17 | 17,00 | 7,00 | W0182020071 | 3 | S | 20080918 | 20081018 | 4x100 |  | 37 | 81710014 | S | B1 | B | LB13 | TÜV |  |  | DK | YES |  |  | T | Teilegutachten (PB+VB) | 2 | Mods can be necessary to car | 205/40 R17----205/45 R17----215/40 R17----215/45 R17--- | AfterMarket OZ | MAX 500 KG | ORANGE | I-Tech | 8027529031331 | OZ | 7,96 |  |  | Serie S - ext.diam.68 mm | 540x540x260 | 1 | 048-096 | e3*2001/116*0217*.. | bar: Area 1
FIAT | GRANDE PUNTO | GRANDE PUNTO | 199 | 10/2005 |  | 4x100 | 56,56 | 500 |  | 46 | M12x1,50 | 17 | ALLEGGERITA HLT 4F | 7x17 | 17,00 | 7,00 | W0182020072 | 3 | S | 20080918 | 20081018 | 4x100 |  | 37 | 81710014 | S | B1 | B | LB13 | TÜV |  |  | DK | YES |  |  | T | Teilegutachten (PB+VB) | 2 | Mods can be necessary to car | 205/40 R17----205/45 R17----215/40 R17----215/45 R17--- | AfterMarket OZ | MAX 500 KG | MATT BLUE | I-Tech | 8027529031348 | OZ | 7,96 |  |  | Serie S - ext.diam.68 mm | 540x540x260 | 1 | 048-096 | e3*2001/116*0217*.. | bar: Area 1
FIAT | GRANDE PUNTO | GRANDE PUNTO | 199 | 10/2005 |  | 4x100 | 56,56 | 500 |  | 46 | M12x1,50 | 17 | ALLEGGERITA HLT 4F | 7x17 | 17,00 | 7,00 | W0182020076 | 3 | S | 20081210 | 20090109 | 4x100 |  | 37 | 81710014 | S | B1 | B | LB13 | TÜV |  |  | DK | YES |  |  | T | Teilegutachten (PB+VB) | 2 | Mods can be necessary to car | 205/40 R17----205/45 R17----215/40 R17----215/45 R17--- | AfterMarket OZ | MAX 500 KG | RACE GOLD | I-Tech | 8027529034912 | OZ | 7,96 |  |  | Serie S - ext.diam.68 mm | 540x540x260 | 1 | 048-096 | e3*2001/116*0217*.. | bar: Area 1
FIAT | GRANDE PUNTO | GRANDE PUNTO | 199 | 10/2005 |  | 4x100 | 56,56 | 500 |  | 46 | M12x1,50 | 17 | ALLEGGERITA HLT 4F | 7x17 | 17,00 | 7,00 | W0182020084 | 3 | S | 20080918 | 20081018 | 4x100 |  | 37 | 81710014 | S | B1 | B | LB13 | TÜV |  |  | DK | YES |  |  | T | Teilegutachten (PB+VB) | 2 | Mods can be necessary to car | 205/40 R17----205/45 R17----215/40 R17----215/45 R17--- | AfterMarket OZ | MAX 500 KG | RED | I-Tech | 8027529031355 | OZ | 7,96 |  |  | Serie S - ext.diam.68 mm | 540x540x260 | 1 | 048-096 | e3*2001/116*0217*.. | bar: Area 1
FIAT | GRANDE PUNTO | GRANDE PUNTO | 199 | 10/2005 |  | 4x100 | 56,56 | 500 |  | 46 | M12x1,50 | 17 | ALLEGGERITA HLT 4F | 7x17 | 17,00 | 7,00 | W01820201A66 | 1 | S | 20081210 | 20090109 | 4x100 |  | 44 | 81710014 | S | B1 | B | LB13 | TÜV |  |  | DK | YES |  |  | T | Teilegutachten (PB+VB) | 1 | No car modifications required | 205/40 R17----205/45 R17----215/40 R17----215/45 R17--- | AfterMarket OZ | MAX 500 KG | TITANIUM TECH | I-Tech | 8027529034905 | OZ | 7,91 |  |  | Serie S - ext.diam.68 mm | 540x540x260 | 1 | 048-096 | e3*2001/116*0217*.. | bar: Area 1
FIAT | GRANDE PUNTO | GRANDE PUNTO | 199 | 10/2005 |  | 4x100 | 56,56 | 500 |  | 46 | M12x1,50 | 17 | ALLEGGERITA HLT 4F | 7x17 | 17,00 | 7,00 | W01820201P3 | 3 | S | 20121012 | 20121111 | 4x100 |  | 44 | 81710014 | S | B1 | B | LB13 | TÜV |  |  | DK | YES |  |  | T | Teilegutachten (PB+VB) | 1 | No car modifications required | 205/40 R17----205/45 R17----215/40 R17----215/45 R17--- | AfterMarket OZ | MAX 500 KG | ACID GREEN | I-Tech | 8027529080896 | OZ | 7,91 |  |  | Serie S - ext.diam.68 mm | 540x540x260 | 1 | 048-096 | e3*2001/116*0217*.. | bar: Area 1
FIAT | GRANDE PUNTO | GRANDE PUNTO | 199 | 10/2005 |  | 4x100 | 56,56 | 500 |  | 46 | M12x1,50 | 17 | ALLEGGERITA HLT 4F | 7x17 | 17,00 | 7,00 | W0182020122 | 3 | S | 20081210 | 20090109 | 4x100 |  | 44 | 81710014 | S | B1 | B | LB13 | TÜV |  |  | DK | YES |  |  | T | Teilegutachten (PB+VB) | 1 | No car modifications required | 205/40 R17----205/45 R17----215/40 R17----215/45 R17--- | AfterMarket OZ | MAX 500 KG | MATT GRAPHIT SILVER | I-Tech | 8027529034950 | OZ | 7,91 |  |  | Serie S - ext.diam.68 mm | 540x540x260 | 1 | 048-096 | e3*2001/116*0217*.. | bar: Area 1
FIAT | GRANDE PUNTO | GRANDE PUNTO | 199 | 10/2005 |  | 4x100 | 56,56 | 500 |  | 46 | M12x1,50 | 17 | ALLEGGERITA HLT 4F | 7x17 | 17,00 | 7,00 | W0182020130 | 3 | S | 20080918 | 20081018 | 4x100 |  | 44 | 81710014 | S | B1 | B | LB13 | TÜV |  |  | DK | YES |  |  | T | Teilegutachten (PB+VB) | 1 | No car modifications required | 205/40 R17----205/45 R17----215/40 R17----215/45 R17--- | AfterMarket OZ | MAX 500 KG | WHITE | I-Tech | 8027529031362 | OZ | 7,91 |  |  | Serie S - ext.diam.68 mm | 540x540x260 | 1 | 048-096 | e3*2001/116*0217*.. | bar: Area 1
FIAT | GRANDE PUNTO | GRANDE PUNTO | 199 | 10/2005 |  | 4x100 | 56,56 | 500 |  | 46 | M12x1,50 | 17 | ALLEGGERITA HLT 4F | 7x17 | 17,00 | 7,00 | W0182020153 | 3 | S | 20080918 | 20081018 | 4x100 |  | 44 | 81710014 | S | B1 | B | LB13 | TÜV |  |  | DK | YES |  |  | T | Teilegutachten (PB+VB) | 1 | No car modifications required | 205/40 R17----205/45 R17----215/40 R17----215/45 R17--- | AfterMarket OZ | MAX 500 KG | MATT BLACK | I-Tech | 8027529031379 | OZ | 7,91 |  |  | Serie S - ext.diam.68 mm | 540x540x260 | 1 | 048-096 | e3*2001/116*0217*.. | bar: Area 1
FIAT | GRANDE PUNTO | GRANDE PUNTO | 199 | 10/2005 |  | 4x100 | 56,56 | 500 |  | 46 | M12x1,50 | 17 | ALLEGGERITA HLT 4F | 7x17 | 17,00 | 7,00 | W0182020171 | 3 | S | 20080924 | 20081024 | 4x100 |  | 44 | 81710014 | S | B1 | B | LB13 | TÜV |  |  | DK | YES |  |  | T | Teilegutachten (PB+VB) | 1 | No car modifications required | 205/40 R17----205/45 R17----215/40 R17----215/45 R17--- | AfterMarket OZ | MAX 500 KG | ORANGE | I-Tech | 8027529031386 | OZ | 7,91 |  |  | Serie S - ext.diam.68 mm | 540x540x260 | 1 | 048-096 | e3*2001/116*0217*.. | bar: Area 1
FIAT | GRANDE PUNTO | GRANDE PUNTO | 199 | 10/2005 |  | 4x100 | 56,56 | 500 |  | 46 | M12x1,50 | 17 | ALLEGGERITA HLT 4F | 7x17 | 17,00 | 7,00 | W0182020172 | 3 | S | 20080924 | 20081024 | 4x100 |  | 44 | 81710014 | S | B1 | B | LB13 | TÜV |  |  | DK | YES |  |  | T | Teilegutachten (PB+VB) | 1 | No car modifications required | 205/40 R17----205/45 R17----215/40 R17----215/45 R17--- | AfterMarket OZ | MAX 500 KG | MATT BLUE | I-Tech | 8027529031393 | OZ | 7,91 |  |  | Serie S - ext.diam.68 mm | 540x540x260 | 1 | 048-096 | e3*2001/116*0217*.. | bar: Area 1
FIAT | GRANDE PUNTO | GRANDE PUNTO | 199 | 10/2005 |  | 4x100 | 56,56 | 500 |  | 46 | M12x1,50 | 17 | ALLEGGERITA HLT 4F | 7x17 | 17,00 | 7,00 | W0182020176 | 3 | S | 20081210 | 20090109 | 4x100 |  | 44 | 81710014 | S | B1 | B | LB13 | TÜV |  |  | DK | YES |  |  | T | Teilegutachten (PB+VB) | 1 | No car modifications required | 205/40 R17----205/45 R17----215/40 R17----215/45 R17--- | AfterMarket OZ | MAX 500 KG | RACE GOLD | I-Tech | 8027529034929 | OZ | 7,91 |  |  | Serie S - ext.diam.68 mm | 540x540x260 | 1 | 048-096 | e3*2001/116*0217*.. | bar: Area 1
FIAT | GRANDE PUNTO | GRANDE PUNTO | 199 | 10/2005 |  | 4x100 | 56,56 | 500 |  | 46 | M12x1,50 | 17 | ALLEGGERITA HLT 4F | 7x17 | 17,00 | 7,00 | W0182020184 | 3 | S | 20080918 | 20081018 | 4x100 |  | 44 | 81710014 | S | B1 | B | LB13 | TÜV |  |  | DK | YES |  |  | T | Teilegutachten (PB+VB) | 1 | No car modifications required | 205/40 R17----205/45 R17----215/40 R17----215/45 R17--- | AfterMarket OZ | MAX 500 KG | RED | I-Tech | 8027529031409 | OZ | 7,91 |  |  | Serie S - ext.diam.68 mm | 540x540x260 | 1 | 048-096 | e3*2001/116*0217*.. | bar: Area 1
FIAT | GRANDE PUNTO | GRANDE PUNTO | 199 | 10/2005 |  | 4x100 | 56,56 | 500 |  | 46 | M12x1,50 | 17 | ALLEGGERITA HLT 4F | 7x17 | 17,00 | 7,00 | W01820202A66 | 1 | S | 20081210 | 20090109 | 4x100 |  | 30 | 81710014 | S | B1 | B | LB13 | TÜV |  |  | DK | YES |  |  | T | Teilegutachten (PB+VB) | 2 | Mods can be necessary to car | 205/40 R17----205/45 R17----215/40 R17----215/45 R17--- | AfterMarket OZ | MAX 500 KG | TITANIUM TECH | I-Tech | 8027529031416 | OZ | 8,01 |  |  | Serie S - ext.diam.68 mm | 540x540x260 | 1 | 048-096 | e3*2001/116*0217*.. | bar: Area 1
FIAT | GRANDE PUNTO | GRANDE PUNTO | 199 | 10/2005 |  | 4x100 | 56,56 | 500 |  | 46 | M12x1,50 | 17 | ALLEGGERITA HLT 4F | 7x17 | 17,00 | 7,00 | W01820202P3 | 3 | S | 20121012 | 20121111 | 4x100 |  | 30 | 81710014 | S | B1 | B | LB13 | TÜV |  |  | DK | YES |  |  | T | Teilegutachten (PB+VB) | 2 | Mods can be necessary to car | 205/40 R17----205/45 R17----215/40 R17----215/45 R17--- | AfterMarket OZ | MAX 500 KG | ACID GREEN | I-Tech | 8027529080919 | OZ | 8,01 |  |  | Serie S - ext.diam.68 mm | 540x540x260 | 1 | 048-096 | e3*2001/116*0217*.. | bar: Area 1
FIAT | GRANDE PUNTO | GRANDE PUNTO | 199 | 10/2005 |  | 4x100 | 56,56 | 500 |  | 46 | M12x1,50 | 17 | ALLEGGERITA HLT 4F | 7x17 | 17,00 | 7,00 | W0182020222 | 3 | S | 20081210 | 20090109 | 4x100 |  | 30 | 81710014 | S | B1 | B | LB13 | TÜV |  |  | DK | YES |  |  | T | Teilegutachten (PB+VB) | 2 | Mods can be necessary to car | 205/40 R17----205/45 R17----215/40 R17----215/45 R17--- | AfterMarket OZ | MAX 500 KG | MATT GRAPHIT SILVER | I-Tech | 8027529034967 | OZ | 8,01 |  |  | Serie S - ext.diam.68 mm | 540x540x260 | 1 | 048-096 | e3*2001/116*0217*.. | bar: Area 1
FIAT | GRANDE PUNTO | GRANDE PUNTO | 199 | 10/2005 |  | 4x100 | 56,56 | 500 |  | 46 | M12x1,50 | 17 | ALLEGGERITA HLT 4F | 7x17 | 17,00 | 7,00 | W0182020230 | 3 | S | 20080918 | 20081018 | 4x100 |  | 30 | 81710014 | S | B1 | B | LB13 | TÜV |  |  | DK | YES |  |  | T | Teilegutachten (PB+VB) | 2 | Mods can be necessary to car | 205/40 R17----205/45 R17----215/40 R17----215/45 R17--- | AfterMarket OZ | MAX 500 KG | WHITE | I-Tech | 8027529031423 | OZ | 8,01 |  |  | Serie S - ext.diam.68 mm | 540x540x260 | 1 | 048-096 | e3*2001/116*0217*.. | bar: Area 1
FIAT | GRANDE PUNTO | GRANDE PUNTO | 199 | 10/2005 |  | 4x100 | 56,56 | 500 |  | 46 | M12x1,50 | 17 | ALLEGGERITA HLT 4F | 7x17 | 17,00 | 7,00 | W0182020253 | 3 | S | 20080918 | 20081018 | 4x100 |  | 30 | 81710014 | S | B1 | B | LB13 | TÜV |  |  | DK | YES |  |  | T | Teilegutachten (PB+VB) | 2 | Mods can be necessary to car | 205/40 R17----205/45 R17----215/40 R17----215/45 R17--- | AfterMarket OZ | MAX 500 KG | MATT BLACK | I-Tech | 8027529031430 | OZ | 8,01 |  |  | Serie S - ext.diam.68 mm | 540x540x260 | 1 | 048-096 | e3*2001/116*0217*.. | bar: Area 1
FIAT | GRANDE PUNTO | GRANDE PUNTO | 199 | 10/2005 |  | 4x100 | 56,56 | 500 |  | 46 | M12x1,50 | 17 | ALLEGGERITA HLT 4F | 7x17 | 17,00 | 7,00 | W0182020266 | 1 | S | 20080910 | 20081010 | 4x100 |  | 30 | 81710014 | S | B1 | B | LB13 | TÜV |  |  | DK | YES |  |  | T | Teilegutachten (PB+VB) | 2 | Mods can be necessary to car | 205/40 R17----205/45 R17----215/40 R17----215/45 R17--- | AfterMarket OZ | MAX 500 KG | TITANIUM TECH | I-Tech | 8027529034981 | OZ | 8,01 |  |  | Serie S - ext.diam.68 mm | 540x540x248 | 1 | 048-096 | e3*2001/116*0217*.. | Area 2: OUT
FIAT | GRANDE PUNTO | GRANDE PUNTO | 199 | 10/2005 |  | 4x100 | 56,56 | 500 |  | 46 | M12x1,50 | 17 | ALLEGGERITA HLT 4F | 7x17 | 17,00 | 7,00 | W0182020271 | 3 | S | 20080918 | 20081018 | 4x100 |  | 30 | 81710014 | S | B1 | B | LB13 | TÜV |  |  | DK | YES |  |  | T | Teilegutachten (PB+VB) | 2 | Mods can be necessary to car | 205/40 R17----205/45 R17----215/40 R17----215/45 R17--- | AfterMarket OZ | MAX 500 KG | ORANGE | I-Tech | 8027529031447 | OZ | 8,01 |  |  | Serie S - ext.diam.68 mm | 540x540x260 | 1 | 048-096 | e3*2001/116*0217*.. | bar: Area 1
FIAT | GRANDE PUNTO | GRANDE PUNTO | 199 | 10/2005 |  | 4x100 | 56,56 | 500 |  | 46 | M12x1,50 | 17 | ALLEGGERITA HLT 4F | 7x17 | 17,00 | 7,00 | W0182020272 | 3 | S | 20080918 | 20081018 | 4x100 |  | 30 | 81710014 | S | B1 | B | LB13 | TÜV |  |  | DK | YES |  |  | T | Teilegutachten (PB+VB) | 2 | Mods can be necessary to car | 205/40 R17----205/45 R17----215/40 R17----215/45 R17--- | AfterMarket OZ | MAX 500 KG | MATT BLUE | I-Tech | 8027529031454 | OZ | 8,01 |  |  | Serie S - ext.diam.68 mm | 540x540x260 | 1 | 048-096 | e3*2001/116*0217*.. | bar: Area 1
FIAT | GRANDE PUNTO | GRANDE PUNTO | 199 | 10/2005 |  | 4x100 | 56,56 | 500 |  | 46 | M12x1,50 | 17 | ALLEGGERITA HLT 4F | 7x17 | 17,00 | 7,00 | W0182020276 | 3 | S | 20081210 | 20090109 | 4x100 |  | 30 | 81710014 | S | B1 | B | LB13 | TÜV |  |  | DK | YES |  |  | T | Teilegutachten (PB+VB) | 2 | Mods can be necessary to car | 205/40 R17----205/45 R17----215/40 R17----215/45 R17--- | AfterMarket OZ | MAX 500 KG | RACE GOLD | I-Tech | 8027529034936 | OZ | 8,01 |  |  | Serie S - ext.diam.68 mm | 540x540x260 | 1 | 048-096 | e3*2001/116*0217*.. | bar: Area 1
FIAT | GRANDE PUNTO | GRANDE PUNTO | 199 | 10/2005 |  | 4x100 | 56,56 | 500 |  | 46 | M12x1,50 | 17 | ALLEGGERITA HLT 4F | 7x17 | 17,00 | 7,00 | W0182020284 | 3 | S | 20080918 | 20081018 | 4x100 |  | 30 | 81710014 | S | B1 | B | LB13 | TÜV |  |  | DK | YES |  |  | T | Teilegutachten (PB+VB) | 2 | Mods can be necessary to car | 205/40 R17----205/45 R17----215/40 R17----215/45 R17--- | AfterMarket OZ | MAX 500 KG | RED | I-Tech | 8027529031461 | OZ | 8,01 |  |  | Serie S - ext.diam.68 mm | 540x540x260 | 1 | 048-096 | e3*2001/116*0217*.. | bar: Area 1
FIAT | GRANDE PUNTO | GRANDE PUNTO | 199 | 10/2005 |  | 4x100 | 56,56 | 500 |  | 46 | M12x1,50 | 17 | DAVID | 7x17 | 17,00 | 7,00 | W01873201N5 | 1 |  |  |  | 4x100 |  | 37 | 81710468 | S | VST20A24 | B |  |  |  |  | DK | YES |  |  |  |  | 2 | Mods can be necessary to car | 205/40 R17----205/45 R17----215/40 R17----215/45 R17--- | AfterMarket OZ | MAX 615 KG | MATT GRAPHITE DIAMOND CUT | Via Veneto | 8027529052756 | OZ | 11,13 |  |  | Serie S - ext.diam.68 mm | 540x540x248 | 1 | 048-096 | e3*2001/116*0217*.. | bar: Area 1
FIAT | GRANDE PUNTO | GRANDE PUNTO | 199 | 10/2005 |  | 4x100 | 56,56 | 500 |  | 46 | M12x1,50 | 17 | DAVID | 7x17 | 17,00 | 7,00 | W01873202N5 | 1 |  |  |  | 4x100 |  | 42 | 81710468 | S | VST20A24 | B |  |  | KBA |  | DK | YES |  |  |  |  | 1 | No car modifications required | 205/40 R17----205/45 R17----215/40 R17----215/45 R17--- | AfterMarket OZ | MAX 615 KG | MATT GRAPHITE DIAMOND CUT | Via Veneto | 8027529052763 | OZ | 11,13 |  |  | Serie S - ext.diam.68 mm | 540x540x248 | 1 | 048-096 | e3*2001/116*0217*.. | bar: Area 1
FIAT | GRANDE PUNTO | GRANDE PUNTO | 199 | 10/2005 |  | 4x100 | 56,56 | 500 |  | 46 | M12x1,50 | 17 | EGO | 7x17 | 17,00 | 7,00 | W8505120154 | 1 | S | 20110726 | 20110825 | 4x100 |  | 37 | 81710468 | S | VST20A24 | B |  |  | KBA |  | DK | YES |  |  | K | KBA (ABE+VB) | 2 | Mods can be necessary to car | 205/40 R17----205/45 R17----215/40 R17----215/45 R17--- | AfterMarket OZ | MAX 615 KG | MATT BLACK + DIAMOND-CUT | X-Line | 8027529065794 | OZ | 8,30 |  |  | Serie S - ext.diam.68 mm | 542x542x249 | 1 | 048-096 | e3*2001/116*0217*.. | bar: Area 1
FIAT | GRANDE PUNTO | GRANDE PUNTO | 199 | 10/2005 |  | 4x100 | 56,56 | 500 |  | 46 | M12x1,50 | 17 | EGO | 7x17 | 17,00 | 7,00 | W8505120254 | 1 | S | 20110726 | 20110825 | 4x100 |  | 42 | 81710468 | S | VST20A24 | B |  |  | KBA |  | DK | YES |  |  | K | KBA (ABE+VB) | 1 | No car modifications required | 205/40 R17----205/45 R17----215/40 R17----215/45 R17--- | AfterMarket OZ | MAX 615 KG | MATT BLACK + DIAMOND-CUT | X-Line | 8027529065800 | OZ | 8,30 |  |  | Serie S - ext.diam.68 mm | 542x542x249 | 1 | 048-096 | e3*2001/116*0217*.. | bar: Area 1
FIAT | GRANDE PUNTO | GRANDE PUNTO | 199 | 10/2005 |  | 4x100 | 56,56 | 500 |  | 46 | M12x1,50 | 17 | ENERGY | 7x17 | 17,00 | 7,00 | W8500720054 | 1 | S | 20080904 | 20081004 | 4x100 |  | 37 | 81710014 | S | B1 | B | LB13 |  | KBA |  | DK | YES |  |  | K | KBA (ABE+VB) | 2 | Mods can be necessary to car | 205/40 R17----205/45 R17----215/40 R17----215/45 R17--- | AfterMarket OZ | MAX 615 KG | MATT BLACK + DIAMOND-CUT | X-Line | 8027529034318 | OZ | 11,80 |  |  | Serie S - ext.diam.68 mm | 542x542x249 | 1 | 048-096 | e3*2001/116*0217*.. | bar: Area 1
FIAT | GRANDE PUNTO | GRANDE PUNTO | 199 | 10/2005 |  | 4x100 | 56,56 | 500 |  | 46 | M12x1,50 | 17 | ENERGY | 7x17 | 17,00 | 7,00 | W8500720154 | 1 | S | 20080904 | 20081004 | 4x100 |  | 42 | 81710014 | S | B1 | B | LB13 |  | KBA |  | DK | YES |  |  | K | KBA (ABE+VB) | 1 | No car modifications required | 205/40 R17----205/45 R17----215/40 R17----215/45 R17--- | AfterMarket OZ | MAX 615 KG | MATT BLACK + DIAMOND-CUT | X-Line | 8027529034325 | OZ | 11,70 |  |  | Serie S - ext.diam.68 mm | 542x542x249 | 1 | 048-096 | e3*2001/116*0217*.. | bar: Area 1
FIAT | GRANDE PUNTO | GRANDE PUNTO | 199 | 10/2005 |  | 4x100 | 56,56 | 500 |  | 46 | M12x1,50 | 17 | ENVY | 7x17 | 17,00 | 7,00 | W8504320168 | 1 |  |  |  | 4x100 |  | 37 | 81710468 | S | VST20A24 | B |  |  | KBA |  | DK | YES |  |  | K | KBA (ABE+VB) | 2 | Mods can be necessary to car | 205/40 R17----205/45 R17----215/40 R17----215/45 R17--- | AfterMarket OZ | MAX 615 KG | MATT SILVER TECH DIAMOND CUT | X-Line | 8027529052947 | OZ | 8,30 |  |  | Serie S - ext.diam.68 mm | 542x542x249 | 1 | 048-096 | e3*2001/116*0217*.. | bar: Area 1
FIAT | GRANDE PUNTO | GRANDE PUNTO | 199 | 10/2005 |  | 4x100 | 56,56 | 500 |  | 46 | M12x1,50 | 17 | ENVY | 7x17 | 17,00 | 7,00 | W8504320268 | 1 |  |  |  | 4x100 |  | 42 | 81710468 | S | VST20A24 | B |  |  | KBA |  | DK | YES |  |  | K | KBA (ABE+VB) | 1 | No car modifications required | 205/40 R17----205/45 R17----215/40 R17----215/45 R17--- | AfterMarket OZ | MAX 615 KG | MATT SILVER TECH DIAMOND CUT | X-Line | 8027529052978 | OZ | 8,30 |  |  | Serie S - ext.diam.68 mm | 542x542x249 | 1 | 048-096 | e3*2001/116*0217*.. | bar: Area 1
FIAT | GRANDE PUNTO | GRANDE PUNTO | 199 | 10/2005 |  | 4x100 | 56,56 | 500 |  | 46 | M12x1,50 | 17 | ITALIA 150 4F | 7x17 | 17,00 | 7,00 | W01886201R4 | 1 | S | 20110914 | 20111014 | 4x100 |  | 37 | 81710468 | S | VST20A24 | B |  |  | KBA |  | DK | YES |  |  | K | KBA (ABE+VB) | 2 | Mods can be necessary to car | 205/40 R17----205/45 R17----215/40 R17----215/45 R17--- | AfterMarket OZ | MAX 615 KG | MATT RACE SILVER DIAMOND CUT | Racing | 8027529069563 | OZ | 9,63 |  |  | Serie S - ext.diam.68 mm | 540x540x248 | 1 | 048-096 | e3*2001/116*0217*.. | bar: Area 1
FIAT | GRANDE PUNTO | GRANDE PUNTO | 199 | 10/2005 |  | 4x100 | 56,56 | 500 |  | 46 | M12x1,50 | 17 | ITALIA 150 4F | 7x17 | 17,00 | 7,00 | W0188620149 | 1 | S | 20110914 | 20111014 | 4x100 |  | 37 | 81710468 | S | VST20A24 | B |  |  | KBA |  | DK | YES |  |  | K | KBA (ABE+VB) | 2 | Mods can be necessary to car | 205/40 R17----205/45 R17----215/40 R17----215/45 R17--- | AfterMarket OZ | MAX 615 KG | MATT DARK GRAPHITE DIAMOND CUT | Racing | 8027529069556 | OZ | 9,63 |  |  | Serie S - ext.diam.68 mm | 540x540x248 | 1 | 048-096 | e3*2001/116*0217*.. | bar: Area 1
FIAT | GRANDE PUNTO | GRANDE PUNTO | 199 | 10/2005 |  | 4x100 | 56,56 | 500 |  | 46 | M12x1,50 | 17 | ITALIA 150 4F | 7x17 | 17,00 | 7,00 | W01886202R4 | 1 | S | 20110914 | 20111014 | 4x100 |  | 42 | 81710468 | S | VST20A24 | B |  |  | KBA |  | DK | YES |  |  | K | KBA (ABE+VB) | 1 | No car modifications required | 205/40 R17----205/45 R17----215/40 R17----215/45 R17--- | AfterMarket OZ | MAX 615 KG | MATT RACE SILVER DIAMOND CUT | Racing | 8027529069587 | OZ | 9,63 |  |  | Serie S - ext.diam.68 mm | 540x540x248 | 1 | 048-096 | e3*2001/116*0217*.. | bar: Area 1
FIAT | GRANDE PUNTO | GRANDE PUNTO | 199 | 10/2005 |  | 4x100 | 56,56 | 500 |  | 46 | M12x1,50 | 17 | ITALIA 150 4F | 7x17 | 17,00 | 7,00 | W0188620249 | 1 | S | 20110914 | 20111014 | 4x100 |  | 42 | 81710468 | S | VST20A24 | B |  |  | KBA |  | DK | YES |  |  | K | KBA (ABE+VB) | 1 | No car modifications required | 205/40 R17----205/45 R17----215/40 R17----215/45 R17--- | AfterMarket OZ | MAX 615 KG | MATT DARK GRAPHITE DIAMOND CUT | Racing | 8027529069570 | OZ | 9,63 |  |  | Serie S - ext.diam.68 mm | 540x540x248 | 1 | 048-096 | e3*2001/116*0217*.. | bar: Area 1
FIAT | GRANDE PUNTO | GRANDE PUNTO | 199 | 10/2005 |  | 4x100 | 56,56 | 500 |  | 46 | M12x1,50 | 17 | LEGGENDA | 7x17 | 17,00 | 7,00 | W01872200A33 | 1 | S | 20110218 | 20110320 | 4x100 |  | 37 | 81710014 | S | B1 | B | LB13 |  | KBA |  | DK | YES |  |  | K | KBA (ABE+VB) | 2 | Mods can be necessary to car | 205/40 R17----205/45 R17----215/40 R17----215/45 R17--- | AfterMarket OZ | MAX 530 KG | WHITE + RED LETTERING | Racing | 8027529056594 | OZ | 9,38 |  |  | Serie S - ext.diam.68 mm | 540x540x248 | 1 | 048-096 | e3*2001/116*0217*.. | bar: Area 1
FIAT | GRANDE PUNTO | GRANDE PUNTO | 199 | 10/2005 |  | 4x100 | 56,56 | 500 |  | 46 | M12x1,50 | 17 | LEGGENDA | 7x17 | 17,00 | 7,00 | W01872200N8 | 1 |  |  |  | 4x100 |  | 37 | 81710014 | S | B1 | B | LB13 |  | KBA |  | DK | YES |  |  | K | KBA (ABE+VB) | 2 | Mods can be necessary to car | 205/40 R17----205/45 R17----215/40 R17----215/45 R17--- | AfterMarket OZ | MAX 530 KG | MATT BLACK+WHITE LETTERING | Racing | 8027529057317 | OZ | 9,38 |  |  | Serie S - ext.diam.68 mm | 540x540x248 | 1 | 048-096 | e3*2001/116*0217*.. | bar: Area 1
FIAT | GRANDE PUNTO | GRANDE PUNTO | 199 | 10/2005 |  | 4x100 | 56,56 | 500 |  | 46 | M12x1,50 | 17 | LEGGENDA | 7x17 | 17,00 | 7,00 | W01872201A33 | 1 | S | 20110218 | 20110320 | 4x100 |  | 42 | 81710014 | S | B1 | B | LB13 |  | KBA |  | DK | YES |  |  | K | KBA (ABE+VB) | 1 | No car modifications required | 205/40 R17----205/45 R17----215/40 R17----215/45 R17--- | AfterMarket OZ | MAX 530 KG | WHITE + RED LETTERING | Racing | 8027529056600 | OZ | 9,38 |  |  | Serie S - ext.diam.68 mm | 540x540x248 | 1 | 048-096 | e3*2001/116*0217*.. | bar: Area 1
FIAT | GRANDE PUNTO | GRANDE PUNTO | 199 | 10/2005 |  | 4x100 | 56,56 | 500 |  | 46 | M12x1,50 | 17 | LEGGENDA | 7x17 | 17,00 | 7,00 | W01872201N8 | 1 | S | 20110307 | 20110406 | 4x100 |  | 42 | 81710014 | S | B1 | B | LB13 |  | KBA |  | DK | YES |  |  | K | KBA (ABE+VB) | 1 | No car modifications required | 205/40 R17----205/45 R17----215/40 R17----215/45 R17--- | AfterMarket OZ | MAX 530 KG | MATT BLACK+WHITE LETTERING | Racing | 8027529057256 | OZ | 9,38 |  |  | Serie S - ext.diam.68 mm | 540x540x248 | 1 | 048-096 | e3*2001/116*0217*.. | bar: Area 1
FIAT | GRANDE PUNTO | GRANDE PUNTO | 199 | 10/2005 |  | 4x100 | 56,56 | 500 |  | 46 | M12x1,50 | 17 | LEGGENDA | 7x17 | 17,00 | 7,00 | W01872250A33 | 1 | S | 20110218 | 20110320 | 4x100 |  | 30 | 81710014 | S | B1 | B |  |  | KBA |  | DK | YES |  |  | K | KBA (ABE+VB) | 2 | Mods can be necessary to car | 205/40 R17----205/45 R17----215/40 R17----215/45 R17--- | AfterMarket OZ | MAX 530 KG | WHITE + RED LETTERING | Racing | 8027529056624 | OZ | 9,93 |  |  | Serie S - ext.diam.68 mm | 540x540x248 | 1 | 048-096 | e3*2001/116*0217*.. | bar: Area 1
FIAT | GRANDE PUNTO | GRANDE PUNTO | 199 | 10/2005 |  | 4x100 | 56,56 | 500 |  | 46 | M12x1,50 | 17 | LEGGENDA | 7x17 | 17,00 | 7,00 | W01872250N8 | 1 | S | 20110307 | 20110406 | 4x100 |  | 30 | 81710014 | S | B1 | B |  |  | KBA |  | DK | YES |  |  | K | KBA (ABE+VB) | 2 | Mods can be necessary to car | 205/40 R17----205/45 R17----215/40 R17----215/45 R17--- | AfterMarket OZ | MAX 530 KG | MATT BLACK+WHITE LETTERING | Racing | 8027529057270 | OZ | 9,93 |  |  | Serie S - ext.diam.68 mm | 540x540x248 | 1 | 048-096 | e3*2001/116*0217*.. | bar: Area 1
FIAT | GRANDE PUNTO | GRANDE PUNTO | 199 | 10/2005 |  | 4x100 | 56,56 | 500 |  | 46 | M12x1,50 | 17 | LOUNGE 8 | 7x17 | 17,00 | 7,00 | W8503820054 | 1 |  |  |  | 4x100 |  | 37 | 81710014 | S | B1 | B | LB13 |  | KBA |  | DK | YES |  |  | K | KBA (ABE+VB) | 2 | Mods can be necessary to car | 205/40 R17----205/45 R17----215/40 R17----215/45 R17--- | AfterMarket OZ | MAX 615 KG | MATT BLACK + DIAMOND-CUT | X-Line | 8027529048131 | OZ | 8,30 |  |  | Serie S - ext.diam.68 mm | 542x542x249 | 1 | 048-096 | e3*2001/116*0217*.. | bar: Area 1
FIAT | GRANDE PUNTO | GRANDE PUNTO | 199 | 10/2005 |  | 4x100 | 56,56 | 500 |  | 46 | M12x1,50 | 17 | LOUNGE 8 | 7x17 | 17,00 | 7,00 | W8503820075 | 1 |  |  |  | 4x100 |  | 37 | 81710014 | S | B1 | B | LB13 |  | KBA |  | DK | YES |  |  | K | KBA (ABE+VB) | 2 | Mods can be necessary to car | 205/40 R17----205/45 R17----215/40 R17----215/45 R17--- | AfterMarket OZ | MAX 615 KG | METAL SILVER + DIAMOND CUT | X-Line | 8027529048148 | OZ | 8,30 |  |  | Serie S - ext.diam.68 mm | 542x542x249 | 1 | 048-096 | e3*2001/116*0217*.. | bar: Area 1
FIAT | GRANDE PUNTO | GRANDE PUNTO | 199 | 10/2005 |  | 4x100 | 56,56 | 500 |  | 46 | M12x1,50 | 17 | LOUNGE 8 | 7x17 | 17,00 | 7,00 | W8503820154 | 1 |  |  |  | 4x100 |  | 42 | 81710014 | S | B1 | B | LB13 |  | KBA |  | DK | YES |  |  | K | KBA (ABE+VB) | 1 | No car modifications required | 205/40 R17----205/45 R17----215/40 R17----215/45 R17--- | AfterMarket OZ | MAX 615 KG | MATT BLACK + DIAMOND-CUT | X-Line | 8027529048155 | OZ | 8,30 |  |  | Serie S - ext.diam.68 mm | 542x542x249 | 1 | 048-096 | e3*2001/116*0217*.. | bar: Area 1
FIAT | GRANDE PUNTO | GRANDE PUNTO | 199 | 10/2005 |  | 4x100 | 56,56 | 500 |  | 46 | M12x1,50 | 17 | LOUNGE 8 | 7x17 | 17,00 | 7,00 | W8503820175 | 1 |  |  |  | 4x100 |  | 42 | 81710014 | S | B1 | B | LB13 |  | KBA |  | DK | YES |  |  | K | KBA (ABE+VB) | 1 | No car modifications required | 205/40 R17----205/45 R17----215/40 R17----215/45 R17--- | AfterMarket OZ | MAX 615 KG | METAL SILVER + DIAMOND CUT | X-Line | 8027529048162 | OZ | 8,30 |  |  | Serie S - ext.diam.68 mm | 542x542x249 | 1 | 048-096 | e3*2001/116*0217*.. | Area 2: OUT
FIAT | GRANDE PUNTO | GRANDE PUNTO | 199 | 10/2005 |  | 4x100 | 56,56 | 500 |  | 46 | M12x1,50 | 17 | QUARANTA | 7x17 | 17,00 | 7,00 | W0186620054 | 1 |  |  |  | 4x100 |  | 37 | 81710491 | S |  | B |  |  | KBA |  | DK | YES |  |  | K | KBA (ABE+VB) | 2 | Mods can be necessary to car | 205/40 R17----205/45 R17----215/40 R17----215/45 R17--- | AfterMarket OZ | MAX 570 KG | MATT BLACK + DIAMOND-CUT | Via Veneto | 8027529054675 | OZ | 11,14 |  |  | Serie S - ext.diam.68 mm | 540x540x260 | 1 | 048-096 | e3*2001/116*0217*.. | bar: Area 1
FIAT | GRANDE PUNTO | GRANDE PUNTO | 199 | 10/2005 |  | 4x100 | 56,56 | 500 |  | 46 | M12x1,50 | 17 | QUARANTA | 7x17 | 17,00 | 7,00 | W0186620154 | 1 |  |  |  | 4x100 |  | 42 | 81710491 | S |  | B |  |  | KBA |  | DK | YES |  |  | K | KBA (ABE+VB) | 1 | No car modifications required | 205/40 R17----205/45 R17----215/40 R17----215/45 R17--- | AfterMarket OZ | MAX 570 KG | MATT BLACK + DIAMOND-CUT | Via Veneto | 8027529054682 | OZ | 10,90 |  |  | Serie S - ext.diam.68 mm | 540x540x260 | 1 | 048-096 | e3*2001/116*0217*.. | bar: Area 1
FIAT | GRANDE PUNTO | GRANDE PUNTO | 199 | 10/2005 |  | 4x100 | 56,56 | 500 |  | 46 | M12x1,50 | 17 | SUPERTURISMO GT | 7x17 | 17,00 | 7,00 | W0167210279 | 1 | S | 20100305 | 20100404 | 4x100 |  | 35 | 81710014 | S | B1 | B | LB13 |  | KBA |  | DK | YES |  |  | K | KBA (ABE+VB) | 2 | Mods can be necessary to car | 205/40 R17----205/45 R17----215/40 R17----215/45 R17--- | AfterMarket OZ | MAX 605 KG | MATT BLACK + RED LETTERING | Racing | 8027529049152 | OZ | 10,92 |  |  | Serie S - ext.diam.68 mm | 540x540x260 | 1 | 048-096 | e3*2001/116*0217*.. | bar: Area 1
FIAT | GRANDE PUNTO | GRANDE PUNTO | 199 | 10/2005 |  | 4x100 | 56,56 | 500 |  | 46 | M12x1,50 | 17 | SUPERTURISMO GT | 7x17 | 17,00 | 7,00 | W01672250P5 | 1 | S | 20121012 | 20121111 | 4x100 |  | 40 | 81710014 | S | B1 | B | LB13 |  | KBA | VIA | DK | YES |  |  | K | KBA (ABE+VB) | 1 | No car modifications required | 205/40 R17----205/45 R17----215/40 R17----215/45 R17--- | AfterMarket OZ | MAX 605 KG | GRIGIO CORSA+BLACK LETTERING | Racing | 8027529081572 | OZ | 10,82 |  |  | Serie S - ext.diam.68 mm | 540x540x260 | 1 | 048-096 | e3*2001/116*0217*.. | bar: Area 1
FIAT | GRANDE PUNTO | GRANDE PUNTO | 199 | 10/2005 |  | 4x100 | 56,56 | 500 |  | 46 | M12x1,50 | 17 | SUPERTURISMO GT | 7x17 | 17,00 | 7,00 | W0167225079 | 1 | S | 20080624 | 20080724 | 4x100 |  | 40 | 81710014 | S | B1 | B | LB13 |  | KBA | VIA | DK | YES |  |  | K | KBA (ABE+VB) | 1 | No car modifications required | 205/40 R17----205/45 R17----215/40 R17----215/45 R17--- | AfterMarket OZ | MAX 605 KG | MATT BLACK + RED LETTERING | Racing | 8027529000658 | OZ | 10,82 |  |  | Serie S - ext.diam.68 mm | 540x540x260 | 1 | 048-096 | e3*2001/116*0217*.. | bar: Area 1
FIAT | GRANDE PUNTO | GRANDE PUNTO | 199 | 10/2005 |  | 4x100 | 56,56 | 500 |  | 46 | M12x1,50 | 17 | SUPERTURISMO GT | 7x17 | 17,00 | 7,00 | W0167225082 | 1 | S | 20051110 | 20051210 | 4x100 |  | 40 | 81710014 | S | B1 | B | LB13 |  |  | VIA | DK | YES |  |  |  |  | 1 | No car modifications required | 205/40 R17----205/45 R17----215/40 R17----215/45 R17--- | AfterMarket OZ | MAX 605 KG | RACE SILVER + BLACK LETTERING | Racing | 8027529000665 | OZ | 10,94 |  |  | Serie S - ext.diam.68 mm | 540x540x260 | 1 | 048-096 | e3*2001/116*0217*.. | bar: Area 1
FIAT | GRANDE PUNTO | GRANDE PUNTO | 199 | 10/2005 |  | 4x100 | 56,56 | 500 |  | 46 | M12x1,50 | 17 | SUPERTURISMO GT | 7x17 | 17,00 | 7,00 | W01672251P5 | 1 | S | 20121012 | 20121111 | 4x100 |  | 44 | 81710014 | S | B1 | B | LB13 |  | KBA | VIA | DK | YES |  |  | K | KBA (ABE+VB) | 1 | No car modifications required | 205/40 R17----205/45 R17----215/40 R17----215/45 R17--- | AfterMarket OZ | MAX 605 KG | GRIGIO CORSA+BLACK LETTERING | Racing | 8027529081589 | OZ | 10,78 |  |  | Serie S - ext.diam.68 mm | 540x540x260 | 1 | 048-096 | e3*2001/116*0217*.. | bar: Area 1
FIAT | GRANDE PUNTO | GRANDE PUNTO | 199 | 10/2005 |  | 4x100 | 56,56 | 500 |  | 46 | M12x1,50 | 17 | SUPERTURISMO GT | 7x17 | 17,00 | 7,00 | W0167225179 | 1 | S | 20080722 | 20080821 | 4x100 |  | 44 | 81710014 | S | B1 | B | LB13 |  | KBA | VIA | DK | YES |  |  | K | KBA (ABE+VB) | 1 | No car modifications required | 205/40 R17----205/45 R17----215/40 R17----215/45 R17--- | AfterMarket OZ | MAX 605 KG | MATT BLACK + RED LETTERING | Racing | 8027529000689 | OZ | 10,78 |  |  | Serie S - ext.diam.68 mm | 540x540x260 | 1 | 048-096 | e3*2001/116*0217*.. | bar: Area 1
FIAT | GRANDE PUNTO | GRANDE PUNTO | 199 | 10/2005 |  | 4x100 | 56,56 | 500 |  | 46 | M12x1,50 | 17 | SUPERTURISMO GT | 7x17 | 17,00 | 7,00 | W0167225182 | 1 | S | 20051110 | 20051210 | 4x100 |  | 44 | 81710014 | S | B1 | B | LB13 |  | KBA | VIA | DK | YES |  |  | K | KBA (ABE+VB) | 1 | No car modifications required | 205/40 R17----205/45 R17----215/40 R17----215/45 R17--- | AfterMarket OZ | MAX 605 KG | RACE SILVER + BLACK LETTERING | Racing | 8027529000696 | OZ | 10,78 |  |  | Serie S - ext.diam.68 mm | 540x540x260 | 1 | 048-096 | e3*2001/116*0217*.. | bar: Area 1
FIAT | GRANDE PUNTO | GRANDE PUNTO | 199 | 10/2005 |  | 4x100 | 56,56 | 500 |  | 46 | M12x1,50 | 17 | SUPERTURISMO LM | 7x17 | 17,00 | 7,00 | W0188020019 | 1 |  |  |  | 4x100 |  | 37 | 81710014 | S | B1 | B | LB13 |  | KBA |  | DK | YES |  |  | K | KBA (ABE+VB) | 2 | Mods can be necessary to car | 205/40 R17----205/45 R17----215/40 R17----215/45 R17--- | AfterMarket OZ | MAX 570 KG | MATT RACE SILVER + BLACK LETTERING | Racing | 8027529053074 | OZ | 9,92 |  |  | Serie S - ext.diam.68 mm | 540x540x248 | 1 | 048-096 | e3*2001/116*0217*.. | bar: Area 1
FIAT | GRANDE PUNTO | GRANDE PUNTO | 199 | 10/2005 |  | 4x100 | 56,56 | 500 |  | 46 | M12x1,50 | 17 | SUPERTURISMO LM | 7x17 | 17,00 | 7,00 | W0188020046 | 1 |  |  |  | 4x100 |  | 37 | 81710014 | S | B1 | B | LB13 |  | KBA |  | DK | YES |  |  | K | KBA (ABE+VB) | 2 | Mods can be necessary to car | 205/40 R17----205/45 R17----215/40 R17----215/45 R17--- | AfterMarket OZ | MAX 570 KG | MATT GRAPHITE + SILVER LETTERING | Racing | 8027529053081 | OZ | 9,92 |  |  | Serie S - ext.diam.68 mm | 540x540x248 | 1 | 048-096 | e3*2001/116*0217*.. | bar: Area 1
FIAT | GRANDE PUNTO | GRANDE PUNTO | 199 | 10/2005 |  | 4x100 | 56,56 | 500 |  | 46 | M12x1,50 | 17 | SUPERTURISMO LM | 7x17 | 17,00 | 7,00 | W0188020119 | 1 |  |  |  | 4x100 |  | 42 | 81710014 | S | B1 | B | LB13 |  | KBA |  | DK | YES |  |  | K | KBA (ABE+VB) | 1 | No car modifications required | 205/40 R17----205/45 R17----215/40 R17----215/45 R17--- | AfterMarket OZ | MAX 570 KG | MATT RACE SILVER + BLACK LETTERING | Racing | 8027529053098 | OZ | 9,82 |  |  | Serie S - ext.diam.68 mm | 540x540x248 | 1 | 048-096 | e3*2001/116*0217*.. | bar: Area 1
FIAT | GRANDE PUNTO | GRANDE PUNTO | 199 | 10/2005 |  | 4x100 | 56,56 | 500 |  | 46 | M12x1,50 | 17 | SUPERTURISMO LM | 7x17 | 17,00 | 7,00 | W0188020146 | 1 |  |  |  | 4x100 |  | 42 | 81710014 | S | B1 | B | LB13 |  | KBA |  | DK | YES |  |  | K | KBA (ABE+VB) | 1 | No car modifications required | 205/40 R17----205/45 R17----215/40 R17----215/45 R17--- | AfterMarket OZ | MAX 570 KG | MATT GRAPHITE + SILVER LETTERING | Racing | 8027529053104 | OZ | 9,82 |  |  | Serie S - ext.diam.68 mm | 540x540x248 | 1 | 048-096 | e3*2001/116*0217*.. | bar: Area 1
FIAT | GRANDE PUNTO | GRANDE PUNTO | 199 | 10/2005 |  | 4x100 | 56,56 | 500 |  | 46 | M12x1,50 | 17 | SUPERTURISMO WRC | 7x17 | 17,00 | 7,00 | W0167210233 | 1 | S | 20080722 | 20080821 | 4x100 |  | 35 | 81710014 | S | B1 | B | LB13 |  | KBA |  | DK | YES |  |  | K | KBA (ABE+VB) | 2 | Mods can be necessary to car | 205/40 R17----205/45 R17----215/40 R17----215/45 R17--- | AfterMarket OZ | MAX 605 KG | WHITE + RED LETTERING | Racing | 8027529000580 | OZ | 10,92 |  |  | Serie S - ext.diam.68 mm | 540x540x260 | 1 | 048-096 | e3*2001/116*0217*.. | bar: Area 1
FIAT | GRANDE PUNTO | GRANDE PUNTO | 199 | 10/2005 |  | 4x100 | 56,56 | 500 |  | 46 | M12x1,50 | 17 | SUPERTURISMO WRC | 7x17 | 17,00 | 7,00 | W0167225033 | 1 | S | 20051110 | 20051210 | 4x100 |  | 40 | 81710014 | S | B1 | B | LB13 |  | KBA | VIA | DK | YES |  |  | S | Strongness Certificate (PB) | 1 | No car modifications required | 205/40 R17----205/45 R17----215/40 R17----215/45 R17--- | AfterMarket OZ | MAX 605 KG | WHITE + RED LETTERING | Racing | 8027529000641 | OZ | 10,82 |  |  | Serie S - ext.diam.68 mm | 540x540x260 | 1 | 048-096 | e3*2001/116*0217*.. | bar: Area 1
FIAT | GRANDE PUNTO | GRANDE PUNTO | 199 | 10/2005 |  | 4x100 | 56,56 | 500 |  | 46 | M12x1,50 | 17 | ULTRALEGGERA | 7x17 | 17,00 | 7,00 | W01709200A53 | 1 | S | 20061026 | 20061125 | 4x100 |  | 37 | 81710014 | S | B1 | B | LB13 | TÜV |  |  | DK | YES |  |  | T | Teilegutachten (PB+VB) | 2 | Mods can be necessary to car | 205/40 R17----205/45 R17----215/40 R17----215/45 R17--- | AfterMarket OZ | MAX 570 KG | MATT BLACK | Racing | 8027529001457 | OZ | 8,73 |  |  | Serie S - ext.diam.68 mm | 540x540x260 | 1 | 048-096 | e3*2001/116*0217*.. | bar: Area 1
FIAT | GRANDE PUNTO | GRANDE PUNTO | 199 | 10/2005 |  | 4x100 | 56,56 | 500 |  | 46 | M12x1,50 | 17 | ULTRALEGGERA | 7x17 | 17,00 | 7,00 | W0170920022 | 1 |  |  |  | 4x100 |  | 37 | 81710014 | S | B1 | B | LB13 | TÜV |  |  | DK | YES |  |  | T | Teilegutachten (PB+VB) | 2 | Mods can be necessary to car | 205/40 R17----205/45 R17----215/40 R17----215/45 R17--- | AfterMarket OZ | MAX 570 KG | MATT GRAPHIT SILVER | Racing | 8027529001464 | OZ | 8,73 |  |  | Serie S - ext.diam.68 mm | 540x540x260 | 1 | 048-096 | e3*2001/116*0217*.. | bar: Area 1
FIAT | GRANDE PUNTO | GRANDE PUNTO | 199 | 10/2005 |  | 4x100 | 56,56 | 500 |  | 46 | M12x1,50 | 17 | ULTRALEGGERA | 7x17 | 17,00 | 7,00 | W0170920030 | 1 | S | 20080902 | 20081002 | 4x100 |  | 37 | 81710014 | S | B1 | B | LB13 | TÜV |  |  | DK | YES |  |  | T | Teilegutachten (PB+VB) | 2 | Mods can be necessary to car | 205/40 R17----205/45 R17----215/40 R17----215/45 R17--- | AfterMarket OZ | MAX 570 KG | WHITE | Racing | 8027529001471 | OZ | 8,73 |  |  | Serie S - ext.diam.68 mm | 540x540x260 | 1 | 048-096 | e3*2001/116*0217*.. | bar: Area 1
FIAT | GRANDE PUNTO | GRANDE PUNTO | 199 | 10/2005 |  | 4x100 | 56,56 | 500 |  | 46 | M12x1,50 | 17 | ULTRALEGGERA | 7x17 | 17,00 | 7,00 | W0170920061 | 1 |  |  |  | 4x100 |  | 37 | 81710014 | S | B1 | B | LB13 | TÜV |  |  | DK | YES |  |  | T | Teilegutachten (PB+VB) | 2 | Mods can be necessary to car | 205/40 R17----205/45 R17----215/40 R17----215/45 R17--- | AfterMarket OZ | MAX 570 KG | CHRYSTAL TITANIUM | Racing | 8027529001488 | OZ | 8,73 |  |  | Serie S - ext.diam.68 mm | 540x540x260 | 1 | 048-096 | e3*2001/116*0217*.. | bar: Area 1
FIAT | GRANDE PUNTO | GRANDE PUNTO | 199 | 10/2005 |  | 4x100 | 56,56 | 500 |  | 46 | M12x1,50 | 17 | ULTRALEGGERA | 7x17 | 17,00 | 7,00 | W0170920153 | 1 | S | 20100330 | 20100429 | 4x100 |  | 44 | 81710014 | S | B1 | B | LB13 | TÜV |  |  | DK | YES |  |  | S | Strongness Certificate (PB) | 1 | No car modifications required | 205/40 R17----205/45 R17----215/40 R17----215/45 R17--- | AfterMarket OZ | MAX 570 KG | MATT BLACK | Racing | 8027529049350 | OZ | 8,60 |  |  | Serie S - ext.diam.68 mm | 540x540x260 | 1 | 048-096 | e3*2001/116*0217*.. | bar: Area 1
FIAT | GRANDE PUNTO | GRANDE PUNTO | 199 | 10/2005 |  | 4x100 | 56,56 | 500 |  | 46 | M12x1,50 | 17 | ULTRALEGGERA | 7x17 | 17,00 | 7,00 | W0170920161 | 1 |  |  |  | 4x100 |  | 44 | 81710014 | S | B1 | B | LB13 | TÜV |  |  | DK | YES |  |  | S | Strongness Certificate (PB) | 1 | No car modifications required | 205/40 R17----205/45 R17----215/40 R17----215/45 R17--- | AfterMarket OZ | MAX 570 KG | CHRYSTAL TITANIUM | Racing | 8027529001501 | OZ | 8,60 |  |  | Serie S - ext.diam.68 mm | 540x540x260 | 1 | 048-096 | e3*2001/116*0217*.. | bar: Area 1
FIAT | GRANDE PUNTO | GRANDE PUNTO | 199 | 10/2005 |  | 4x100 | 56,56 | 500 |  | 46 | M12x1,50 | 17 | ULTRALEGGERA | 7x17 | 17,00 | 7,00 | W0170925253 | 1 |  |  |  | 4x100 |  | 30 | 81710014 | S | B1 | B | LB13 |  |  |  | DK | YES |  |  | T | Teilegutachten (PB+VB) | 2 | Mods can be necessary to car | 205/40 R17----205/45 R17----215/40 R17----215/45 R17--- | AfterMarket OZ | MAX 570 KG | MATT BLACK | Racing | 8027529049176 | OZ | 9,17 |  |  | Serie S - ext.diam.68 mm | 540x540x260 | 1 | 048-096 | e3*2001/116*0217*.. | bar: Area 1
FIAT | GRANDE PUNTO | GRANDE PUNTO | 199 | 10/2005 |  | 4x100 | 56,56 | 500 |  | 46 | M12x1,50 | 17 | WAVE | 7x17 | 17,00 | 7,00 | W8501620054 | 1 |  |  |  | 4x100 |  | 37 | 81710014 | S | B1 | B | LB13 |  |  |  | DK | YES |  |  | S | Strongness Certificate (PB) | 2 | Mods can be necessary to car | 205/40 R17----205/45 R17----215/40 R17----215/45 R17--- | AfterMarket OZ | MAX 615 KG | MATT BLACK + DIAMOND-CUT | X-Line | 8027529045581 | OZ | 11,11 |  |  | Serie S - ext.diam.68 mm | 542x542x249 | 1 | 048-096 | e3*2001/116*0217*.. | bar: Area 1
FIAT | GRANDE PUNTO | GRANDE PUNTO | 199 | 10/2005 |  | 4x100 | 56,56 | 500 |  | 46 | M12x1,50 | 17 | WAVE | 7x17 | 17,00 | 7,00 | W8501620154 | 1 |  |  |  | 4x100 |  | 42 | 81710014 | S | B1 | B | LB13 |  | KBA |  | DK | YES |  |  | S | Strongness Certificate (PB) | 1 | No car modifications required | 205/40 R17----205/45 R17----215/40 R17----215/45 R17--- | AfterMarket OZ | MAX 615 KG | MATT BLACK + DIAMOND-CUT | X-Line | 8027529045598 | OZ | 11,51 |  |  | Serie S - ext.diam.68 mm | 542x542x249 | 1 | 048-096 | e3*2001/116*0217*.. | bar: Area 1
FIAT | GRANDE PUNTO | GRANDE PUNTO | 199 | 10/2005 |  | 4x100 | 56,56 | 500 |  | 46 | M12x1,50 | 17 | SUPERTURISMO GT | 7x18 | 18,00 | 7,00 | W01686201P5 | 1 | S | 20121012 | 20121111 | 4x100 |  | 42 | 81710014 | S | B1 | B | LB13 |  | KBA | VIA | DK | YES |  |  | K | KBA (ABE+VB) | 1 | No car modifications required | 205/40 R18----215/35 R18--- | AfterMarket OZ | MAX 650 KG | GRIGIO CORSA+BLACK LETTERING | Racing | 8027529081718 | OZ | 12,80 |  |  | Serie S - ext.diam.68 mm | 570x570x255 | 1 | 048-096 | e3*2001/116*0217*.. | bar: Area 1
FIAT | GRANDE PUNTO | GRANDE PUNTO | 199 | 10/2005 |  | 4x100 | 56,56 | 500 |  | 46 | M12x1,50 | 17 | SUPERTURISMO GT | 7x18 | 18,00 | 7,00 | W0168620179 | 1 | S | 20081006 | 20081105 | 4x100 |  | 42 | 81710014 | S | B1 | B | LB13 |  | KBA | VIA | DK | YES |  |  | K | KBA (ABE+VB) | 1 | No car modifications required | 205/40 R18----215/35 R18--- | AfterMarket OZ | MAX 650 KG | MATT BLACK + RED LETTERING | Racing | 8027529001112 | OZ | 12,80 |  |  | Serie S - ext.diam.68 mm | 570x570x255 | 1 | 048-096 | e3*2001/116*0217*.. | bar: Area 1
FIAT | GRANDE PUNTO | GRANDE PUNTO | 199 | 10/2005 |  | 4x100 | 56,56 | 500 |  | 46 | M12x1,50 | 17 | SUPERTURISMO GT | 7x18 | 18,00 | 7,00 | W0168620182 | 1 | S | 20051116 | 20051216 | 4x100 |  | 42 | 81710014 | S | B1 | B | LB13 |  | KBA | VIA | DK | YES |  |  | K | KBA (ABE+VB) | 1 | No car modifications required | 205/40 R18----215/35 R18--- | AfterMarket OZ | MAX 650 KG | RACE SILVER + BLACK LETTERING | Racing | 8027529001129 | OZ | 11,89 |  |  | Serie S - ext.diam.68 mm | 570x570x255 | 1 | 048-096 | e3*2001/116*0217*.. | bar: Area 1
FIAT | GRANDE PUNTO | GRANDE PUNTO | 199 | 10/2005 |  | 4x100 | 56,56 | 500 |  | 46 | M12x1,50 | 17 | SUPERTURISMO WRC | 7x18 | 18,00 | 7,00 | W0168620133 | 1 | S | 20051116 | 20051216 | 4x100 |  | 42 | 81710014 | S | B1 | B | LB13 |  | KBA | VIA | DK | YES |  |  | K | KBA (ABE+VB) | 1 | No car modifications required | 205/40 R18----215/35 R18--- | AfterMarket OZ | MAX 650 KG | WHITE + RED LETTERING | Racing | 8027529001105 | OZ | 11,89 |  |  | Serie S - ext.diam.68 mm | 570x570x255 | 1 | 048-096 | e3*2001/116*0217*.. | bar: Area 1
FIAT | GRANDE PUNTO | GRANDE PUNTO | 199 | 10/2005 |  | 4x100 | 56,56 | 500 |  | 46 | M12x1,50 | 17 | SUPERTURISMO WRC | 7x18 | 18,00 | 7,00 | W0168625033 | 1 | S | 20080722 | 20080821 | 4x100 |  | 35 | 81710014 | S | B1 | B | LB13 |  | KBA |  | DK | YES |  |  | K | KBA (ABE+VB) | 2 | Mods can be necessary to car | 205/40 R18----215/35 R18--- | AfterMarket OZ | MAX 650 KG | WHITE + RED LETTERING | Racing | 8027529030969 | OZ | 12,05 |  |  | Serie S - ext.diam.68 mm | 570x570x255 | 1 | 048-096 | e3*2001/116*0217*.. | bar: Area 1
FIAT | GRANDE PUNTO | GRANDE PUNTO | 199 | 10/2005 |  | 4x100 | 56,56 | 500 |  | 46 | M12x1,50 | 17 | ULTRALEGGERA | 7x18 | 18,00 | 7,00 | W0171120061 | 1 | S | 20060704 | 20060803 | 4x100 |  | 38 | 81710014 | S | B1 | B | LB13 | TÜV |  |  | DK | YES |  |  | S | Strongness Certificate (PB) | 2 | Mods can be necessary to car | 205/40 R18----215/35 R18--- | AfterMarket OZ | MAX 580 KG | CHRYSTAL TITANIUM | Racing | 8027529001754 | OZ | 9,35 |  |  | Serie S - ext.diam.68 mm | 570x570x255 | 1 | 048-096 | e3*2001/116*0217*.. | bar: Area 1
FIAT | GRANDE PUNTO | GRANDE PUNTO | 199 | 10/2005 |  | 4x100 | 56,56 | 500 |  | 46 | M12x1,50 | 17 | ULTRALEGGERA | 7x18 | 18,00 | 7,00 | W0171120153 | 1 | S | 20061207 | 20070106 | 4x100 |  | 42 | 81710014 | S | B1 | B | LB13 | TÜV |  |  | DK | YES |  |  | T | Teilegutachten (PB+VB) | 1 | No car modifications required | 205/40 R18----215/35 R18--- | AfterMarket OZ | MAX 540 KG | MATT BLACK | Racing | 8027529001761 | OZ | 9,19 |  |  | Serie S - ext.diam.68 mm | 570x570x255 | 1 | 048-096 | e3*2001/116*0217*.. | bar: Area 1
FIAT | GRANDE PUNTO | GRANDE PUNTO | 199 | 10/2005 |  | 4x100 | 56,56 | 500 |  | 46 | M12x1,50 | 17 | ULTRALEGGERA | 7x18 | 18,00 | 7,00 | W0171120161 | 1 | S | 20051116 | 20051216 | 4x100 |  | 42 | 81710014 | S | B1 | B | LB13 | TÜV |  |  | DK | YES |  |  | T | Teilegutachten (PB+VB) | 1 | No car modifications required | 205/40 R18----215/35 R18--- | AfterMarket OZ | MAX 540 KG | CHRYSTAL TITANIUM | Racing | 8027529001778 | OZ | 9,19 |  |  | Serie S - ext.diam.68 mm | 570x570x255 | 1 | 048-096 | e3*2001/116*0217*.. | bar: Area 1
FIAT | IDEA | IDEA | 350 | 12/2003 |  | 4x 98 | 58,06 | 500 | 1875 | 40 | M12x1,25 | 17 | LOUNGE 8 | 6x14 | 14,00 | 6,00 | W8503520054 | 1 |  |  |  | 4x100 |  | 36 | 81710319 | S | B59 | B |  |  | KBA |  | DK | YES |  |  | N | No Certificate | 1 | No car modifications required | 185/65 R14----195/60 R14----195/65 R14----205/55 R14----205/60 R14--- | AfterMarket OZ | MAX 500 KG | MATT BLACK + DIAMOND-CUT | X-Line | 8027529047899 | OZ | 7,90 |  |  | Serie S - ext.diam.68 mm | 460x460x224 | 1 | 051-074 | e3*2001/116*0153*.. | bar: Area 1
FIAT | IDEA | IDEA | 350 | 12/2003 |  | 4x 98 | 58,06 | 500 | 1875 | 40 | M12x1,25 | 17 | LOUNGE 8 | 6x14 | 14,00 | 6,00 | W8503520075 | 1 |  |  |  | 4x100 |  | 36 | 81710319 | S | B59 | B |  |  | KBA |  | DK | YES |  |  | N | No Certificate | 1 | No car modifications required | 185/65 R14----195/60 R14----195/65 R14----205/55 R14----205/60 R14--- | AfterMarket OZ | MAX 500 KG | METAL SILVER + DIAMOND CUT | X-Line | 8027529047905 | OZ | 7,90 |  |  | Serie S - ext.diam.68 mm | 460x460x224 | 1 | 051-074 | e3*2001/116*0153*.. | Area 2: OUT
FIAT | IDEA | IDEA | 350 | 12/2003 |  | 4x 98 | 58,06 | 500 | 1875 | 40 | M12x1,25 | 17 | ADRENALINA | 6½x15 | 15,00 | 6,50 | W8501020054 | 1 | S | 20080904 | 20081004 | 4x100 |  | 37 | 81710319 | S | B59 | B |  |  | KBA |  | DK | YES |  |  | K | KBA (ABE+VB) | 1 | No car modifications required | 195/60 R15----205/55 R15--- | AfterMarket OZ | MAX 615 KG | MATT BLACK + DIAMOND-CUT | X-Line | 8027529034462 | OZ | 9,20 |  |  | Serie S - ext.diam.68 mm | 486x486x236 | 1 | 051-074 | e3*2001/116*0153*.. | bar: Area 1
FIAT | IDEA | IDEA | 350 | 12/2003 |  | 4x 98 | 58,06 | 500 | 1875 | 40 | M12x1,25 | 17 | EGO | 6½x15 | 15,00 | 6,50 | W8505320054 | 1 | S | 20110726 | 20110825 | 4x 98 |  | 37 | 81710475 | S | VST20B24 | B |  |  | KBA |  | DK | YES |  |  | K | KBA (ABE+VB) | 1 | No car modifications required | 195/60 R15----205/55 R15--- | AfterMarket OZ | MAX 615 KG | MATT BLACK + DIAMOND-CUT | X-Line | 8027529065909 | OZ | 8 |  |  | Serie S - ext.diam.68 mm | 486x486x236 | 1 | 051-074 | e3*2001/116*0153*.. | bar: Area 1
FIAT | IDEA | IDEA | 350 | 12/2003 |  | 4x 98 | 58,06 | 500 | 1875 | 40 | M12x1,25 | 17 | LOUNGE 8 | 6½x15 | 15,00 | 6,50 | W8503620054 | 1 |  |  |  | 4x100 |  | 37 | 81710319 | S | B59 | B |  |  | KBA |  | DK | YES |  |  | K | KBA (ABE+VB) | 1 | No car modifications required | 195/60 R15----205/55 R15--- | AfterMarket OZ | MAX 570 KG | MATT BLACK + DIAMOND-CUT | X-Line | 8027529047967 | OZ | 8 |  |  | Serie S - ext.diam.68 mm | 486x486x236 | 1 | 051-074 | e3*2001/116*0153*.. | bar: Area 1
FIAT | IDEA | IDEA | 350 | 12/2003 |  | 4x 98 | 58,06 | 500 | 1875 | 40 | M12x1,25 | 17 | LOUNGE 8 | 6½x15 | 15,00 | 6,50 | W8503620075 | 1 |  |  |  | 4x100 |  | 37 | 81710319 | S | B59 | B |  |  | KBA |  | DK | YES |  |  | K | KBA (ABE+VB) | 1 | No car modifications required | 195/60 R15----205/55 R15--- | AfterMarket OZ | MAX 570 KG | METAL SILVER + DIAMOND CUT | X-Line | 8027529047974 | OZ | 8 |  |  | Serie S - ext.diam.68 mm | 486x486x236 | 1 | 051-074 | e3*2001/116*0153*.. | bar: Area 1
FIAT | IDEA | IDEA | 350 | 12/2003 |  | 4x 98 | 58,06 | 500 | 1875 | 40 | M12x1,25 | 17 | SUPERTURISMO GT | 6½x15 | 15,00 | 6,50 | W0168220079 | 1 | S | 20081010 | 20081109 | 4x100 |  | 37 | 81710319 | S | B59 | B |  |  | KBA | VIA | DK | YES |  |  | K | KBA (ABE+VB) | 1 | No car modifications required | 195/60 R15----205/55 R15--- | AfterMarket OZ | MAX 550 KG | MATT BLACK + RED LETTERING | Racing | 8027529000993 | OZ | 9,57 |  |  | Serie S - ext.diam.68 mm | 430x430x235 | 1 | 051-074 | e3*2001/116*0153*.. | bar: Area 1
FIAT | IDEA | IDEA | 350 | 12/2003 |  | 4x 98 | 58,06 | 500 | 1875 | 40 | M12x1,25 | 17 | SUPERTURISMO GT | 6½x15 | 15,00 | 6,50 | W0168220082 | 1 | S | 20040701 | 20040731 | 4x100 |  | 37 | 81710319 | S | B59 | B |  |  | KBA | VIA | DK | YES |  |  | K | KBA (ABE+VB) | 1 | No car modifications required | 195/60 R15----205/55 R15--- | AfterMarket OZ | MAX 550 KG | RACE SILVER + BLACK LETTERING | Racing | 8027529001006 | OZ | 9,57 |  |  | Serie S - ext.diam.68 mm | 430x430x235 | 1 | 051-074 | e3*2001/116*0153*.. | bar: Area 1
FIAT | IDEA | IDEA | 350 | 12/2003 |  | 4x 98 | 58,06 | 500 | 1875 | 40 | M12x1,25 | 17 | SUPERTURISMO GT | 6½x15 | 15,00 | 6,50 | W01905200P5 | 1 | S | 20121109 | 20121209 | 4x100 |  | 37 | 81710319 | S | B59 | B |  |  | KBA |  | DK | YES |  |  | K | KBA (ABE+VB) | 1 | No car modifications required | 195/60 R15----205/55 R15--- | AfterMarket OZ | MAX 550 KG | GRIGIO CORSA+BLACK LETTERING | Racing | 8027529083057 | OZ | 8,77 |  |  | Serie S - ext.diam.68 mm | 430x430x235 | 1 | 051-074 | e3*2001/116*0153*.. | bar: Area 1
FIAT | IDEA | IDEA | 350 | 12/2003 |  | 4x 98 | 58,06 | 500 | 1875 | 40 | M12x1,25 | 17 | SUPERTURISMO GT | 6½x15 | 15,00 | 6,50 | W0190520079 | 1 | S | 20121109 | 20121209 | 4x100 |  | 37 | 81710319 | S | B59 | B |  |  | KBA |  | DK | YES |  |  | K | KBA (ABE+VB) | 1 | No car modifications required | 195/60 R15----205/55 R15--- | AfterMarket OZ | MAX 550 KG | MATT BLACK + RED LETTERING | Racing | 8027529083064 | OZ | 8,77 |  |  | Serie S - ext.diam.68 mm | 430x430x235 | 1 | 051-074 | e3*2001/116*0153*.. | bar: Area 1
FIAT | IDEA | IDEA | 350 | 12/2003 |  | 4x 98 | 58,06 | 500 | 1875 | 40 | M12x1,25 | 17 | SUPERTURISMO WRC | 6½x15 | 15,00 | 6,50 | W0168220033 | 1 | S | 20040701 | 20040731 | 4x100 |  | 37 | 81710319 | S | B59 | B |  |  | KBA | VIA | DK | YES |  |  | K | KBA (ABE+VB) | 1 | No car modifications required | 195/60 R15----205/55 R15--- | AfterMarket OZ | MAX 550 KG | WHITE + RED LETTERING | Racing | 8027529000986 | OZ | 9,57 |  |  | Serie S - ext.diam.68 mm | 430x430x235 | 1 | 051-074 | e3*2001/116*0153*.. | bar: Area 1
FIAT | IDEA | IDEA | 350 | 12/2003 |  | 4x 98 | 58,06 | 500 | 1875 | 40 | M12x1,25 | 17 | SUPERTURISMO WRC | 6½x15 | 15,00 | 6,50 | W0190520033 | 1 | S | 20121109 | 20121209 | 4x100 |  | 37 | 81710319 | S | B59 | B |  |  | KBA |  | DK | YES |  |  | K | KBA (ABE+VB) | 1 | No car modifications required | 195/60 R15----205/55 R15--- | AfterMarket OZ | MAX 550 KG | WHITE + RED LETTERING | Racing | 8027529083187 | OZ | 8,77 |  |  | Serie S - ext.diam.68 mm | 430x430x235 | 1 | 051-074 | e3*2001/116*0153*.. | bar: Area 1
FIAT | IDEA | IDEA | 350 | 12/2003 |  | 4x 98 | 58,06 | 500 | 1875 | 40 | M12x1,25 | 17 | ENVY | 7x15 | 15,00 | 7,00 | W8504220068 | 1 |  |  |  | 4x 98 |  | 37 | 81710475 | S | VST20B24 | B |  |  | KBA |  | DK | YES |  |  | K | KBA (ABE+VB) | 1 | No car modifications required | 195/60 R15----205/55 R15--- | AfterMarket OZ | MAX 615 KG | MATT SILVER TECH DIAMOND CUT | X-Line | 8027529052824 | OZ | 8 |  |  | Serie S - ext.diam.68 mm | 486x486x249 | 1 | 051-074 | e3*2001/116*0153*.. | bar: Area 1
FIAT | IDEA | IDEA | 350 | 12/2003 |  | 4x 98 | 58,06 | 500 | 1875 | 40 | M12x1,25 | 17 | ULTRALEGGERA | 7x15 | 15,00 | 7,00 | W01731200A53 | 1 |  |  |  | 4x100 |  | 37 | 81710319 | S | B59 | B |  | TÜV |  |  | DK | YES |  |  | T | Teilegutachten (PB+VB) | 1 | No car modifications required | 195/60 R15----205/55 R15--- | AfterMarket OZ | MAX 525 KG | MATT BLACK | Racing | 8027529057485 | OZ | 6,49 |  |  | Serie S - ext.diam.68 mm | 455x455x248 | 1 | 051-074 | e3*2001/116*0153*.. | bar: Area 1
FIAT | IDEA | IDEA | 350 | 12/2003 |  | 4x 98 | 58,06 | 500 | 1875 | 40 | M12x1,25 | 17 | ULTRALEGGERA | 7x15 | 15,00 | 7,00 | W0173120022 | 1 | S | 20051128 | 20051228 | 4x100 |  | 37 | 81710319 | S | B59 | B |  | TÜV |  |  | DK | YES |  |  | T | Teilegutachten (PB+VB) | 1 | No car modifications required | 195/60 R15----205/55 R15--- | AfterMarket OZ | MAX 525 KG | MATT GRAPHIT SILVER | Racing | 8027529003048 | OZ | 6,49 |  |  | Serie S - ext.diam.68 mm | 460x460x255 | 1 | 051-074 | e3*2001/116*0153*.. | bar: Area 1
FIAT | IDEA | IDEA | 350 | 12/2003 |  | 4x 98 | 58,06 | 500 | 1875 | 40 | M12x1,25 | 17 | ULTRALEGGERA | 7x15 | 15,00 | 7,00 | W0173120061 | 1 | S | 20051128 | 20051228 | 4x100 |  | 37 | 81710319 | S | B59 | B |  | TÜV |  |  | DK | YES |  |  | T | Teilegutachten (PB+VB) | 1 | No car modifications required | 195/60 R15----205/55 R15--- | AfterMarket OZ | MAX 525 KG | CHRYSTAL TITANIUM | Racing | 8027529003055 | OZ | 6,49 |  |  | Serie S - ext.diam.68 mm | 460x460x255 | 1 | 051-074 | e3*2001/116*0153*.. | bar: Area 1
FIAT | IDEA | IDEA | 350 | 12/2003 |  | 4x 98 | 58,06 | 500 | 1875 | 40 | M12x1,25 | 17 | ADRENALINA | 7x16 | 16,00 | 7,00 | W8501120054 | 1 | S | 20080904 | 20081004 | 4x100 |  | 37 | 81710319 | S | B59 | B |  |  | KBA |  | DK | YES |  |  | K | KBA (ABE+VB) | 1 | No car modifications required | 205/50 R16---TCOMBI-215/45 R16----225/45 R16---TCOMBI | AfterMarket OZ | MAX 615 KG | MATT BLACK + DIAMOND-CUT | X-Line | 8027529034493 | OZ | 10,50 |  |  | Serie S - ext.diam.68 mm | 511x511x249 | 1 | 051-074 | e3*2001/116*0153*.. | bar: Area 1
FIAT | IDEA | IDEA | 350 | 12/2003 |  | 4x 98 | 58,06 | 500 | 1875 | 40 | M12x1,25 | 17 | ALLEGGERITA HLT 4F | 7x16 | 16,00 | 7,00 | W01851200P3 | 3 | S | 20121012 | 20121111 | 4x100 |  | 37 | 81710319 | S | B59 | B |  | TÜV |  |  | DK | YES |  |  | T | Teilegutachten (PB+VB) | 1 | No car modifications required | 205/50 R16---TCOMBI-215/45 R16----225/45 R16---TCOMBI | AfterMarket OZ | MAX 500 KG | ACID GREEN | I-Tech | 8027529080865 | OZ | 7,41 |  |  | Serie S - ext.diam.68 mm | 570x570x370 | 1 | 051-074 | e3*2001/116*0153*.. | bar: Area 1
FIAT | IDEA | IDEA | 350 | 12/2003 |  | 4x 98 | 58,06 | 500 | 1875 | 40 | M12x1,25 | 17 | ALLEGGERITA HLT 4F | 7x16 | 16,00 | 7,00 | W0185120022 | 3 | S | 20090615 | 20090715 | 4x100 |  | 37 | 81710319 | S | B59 | B |  | TÜV |  |  | DK | YES |  |  | T | Teilegutachten (PB+VB) | 1 | No car modifications required | 205/50 R16---TCOMBI-215/45 R16----225/45 R16---TCOMBI | AfterMarket OZ | MAX 500 KG | MATT GRAPHIT SILVER | I-Tech | 8027529040678 | OZ | 7,41 |  |  | Serie S - ext.diam.68 mm | 570x570x370 | 1 | 051-074 | e3*2001/116*0153*.. | bar: Area 1
FIAT | IDEA | IDEA | 350 | 12/2003 |  | 4x 98 | 58,06 | 500 | 1875 | 40 | M12x1,25 | 17 | ALLEGGERITA HLT 4F | 7x16 | 16,00 | 7,00 | W0185120030 | 3 | S | 20090615 | 20090715 | 4x100 |  | 37 | 81710319 | S | B59 | B |  | TÜV |  |  | DK | YES |  |  | T | Teilegutachten (PB+VB) | 1 | No car modifications required | 205/50 R16---TCOMBI-215/45 R16----225/45 R16---TCOMBI | AfterMarket OZ | MAX 500 KG | WHITE | I-Tech | 8027529040623 | OZ | 7,41 |  |  | Serie S - ext.diam.68 mm | 570x570x370 | 1 | 051-074 | e3*2001/116*0153*.. | bar: Area 1
FIAT | IDEA | IDEA | 350 | 12/2003 |  | 4x 98 | 58,06 | 500 | 1875 | 40 | M12x1,25 | 17 | ALLEGGERITA HLT 4F | 7x16 | 16,00 | 7,00 | W0185120053 | 3 | S | 20090615 | 20090715 | 4x100 |  | 37 | 81710319 | S | B59 | B |  | TÜV |  |  | DK | YES |  |  | T | Teilegutachten (PB+VB) | 1 | No car modifications required | 205/50 R16---TCOMBI-215/45 R16----225/45 R16---TCOMBI | AfterMarket OZ | MAX 500 KG | MATT BLACK | I-Tech | 8027529040616 | OZ | 7,41 |  |  | Serie S - ext.diam.68 mm | 570x570x370 | 1 | 051-074 | e3*2001/116*0153*.. | bar: Area 1
FIAT | IDEA | IDEA | 350 | 12/2003 |  | 4x 98 | 58,06 | 500 | 1875 | 40 | M12x1,25 | 17 | ALLEGGERITA HLT 4F | 7x16 | 16,00 | 7,00 | W0185120066 | 1 | S | 20090615 | 20090715 | 4x100 |  | 37 | 81710319 | S | B59 | B |  | TÜV |  |  | DK | YES |  |  | T | Teilegutachten (PB+VB) | 1 | No car modifications required | 205/50 R16---TCOMBI-215/45 R16----225/45 R16---TCOMBI | AfterMarket OZ | MAX 500 KG | TITANIUM TECH | I-Tech | 8027529040609 | OZ | 7,41 |  |  | Serie S - ext.diam.68 mm | 570x570x370 | 1 | 051-074 | e3*2001/116*0153*.. | bar: Area 1
FIAT | IDEA | IDEA | 350 | 12/2003 |  | 4x 98 | 58,06 | 500 | 1875 | 40 | M12x1,25 | 17 | ALLEGGERITA HLT 4F | 7x16 | 16,00 | 7,00 | W0185120071 | 3 | S | 20090615 | 20090715 | 4x100 |  | 37 | 81710319 | S | B59 | B |  | TÜV |  |  | DK | YES |  |  | T | Teilegutachten (PB+VB) | 1 | No car modifications required | 205/50 R16---TCOMBI-215/45 R16----225/45 R16---TCOMBI | AfterMarket OZ | MAX 500 KG | ORANGE | I-Tech | 8027529040654 | OZ | 7,41 |  |  | Serie S - ext.diam.68 mm | 570x570x370 | 1 | 051-074 | e3*2001/116*0153*.. | bar: Area 1
FIAT | IDEA | IDEA | 350 | 12/2003 |  | 4x 98 | 58,06 | 500 | 1875 | 40 | M12x1,25 | 17 | ALLEGGERITA HLT 4F | 7x16 | 16,00 | 7,00 | W0185120072 | 3 | S | 20090615 | 20090715 | 4x100 |  | 37 | 81710319 | S | B59 | B |  | TÜV |  |  | DK | YES |  |  | T | Teilegutachten (PB+VB) | 1 | No car modifications required | 205/50 R16---TCOMBI-215/45 R16----225/45 R16---TCOMBI | AfterMarket OZ | MAX 500 KG | MATT BLUE | I-Tech | 8027529040647 | OZ | 7,41 |  |  | Serie S - ext.diam.68 mm | 570x570x370 | 1 | 051-074 | e3*2001/116*0153*.. | bar: Area 1
FIAT | IDEA | IDEA | 350 | 12/2003 |  | 4x 98 | 58,06 | 500 | 1875 | 40 | M12x1,25 | 17 | ALLEGGERITA HLT 4F | 7x16 | 16,00 | 7,00 | W0185120076 | 3 | S | 20090615 | 20090715 | 4x100 |  | 37 | 81710319 | S | B59 | B |  | TÜV |  |  | DK | YES |  |  | T | Teilegutachten (PB+VB) | 1 | No car modifications required | 205/50 R16---TCOMBI-215/45 R16----225/45 R16---TCOMBI | AfterMarket OZ | MAX 500 KG | RACE GOLD | I-Tech | 8027529040661 | OZ | 7,41 |  |  | Serie S - ext.diam.68 mm | 570x570x370 | 1 | 051-074 | e3*2001/116*0153*.. | bar: Area 1
FIAT | IDEA | IDEA | 350 | 12/2003 |  | 4x 98 | 58,06 | 500 | 1875 | 40 | M12x1,25 | 17 | ALLEGGERITA HLT 4F | 7x16 | 16,00 | 7,00 | W0185120084 | 3 | S | 20090615 | 20090715 | 4x100 |  | 37 | 81710319 | S | B59 | B |  | TÜV |  |  | DK | YES |  |  | T | Teilegutachten (PB+VB) | 1 | No car modifications required | 205/50 R16---TCOMBI-215/45 R16----225/45 R16---TCOMBI | AfterMarket OZ | MAX 500 KG | RED | I-Tech | 8027529040630 | OZ | 7,41 |  |  | Serie S - ext.diam.68 mm | 570x570x370 | 1 | 051-074 | e3*2001/116*0153*.. | bar: Area 1
FIAT | IDEA | IDEA | 350 | 12/2003 |  | 4x 98 | 58,06 | 500 | 1875 | 40 | M12x1,25 | 17 | ALLEGGERITA HLT 4F | 7x16 | 16,00 | 7,00 | W0185125266 | 1 |  |  |  | 4x100 |  | 30 | 81710319 | S | B59 | B |  | TÜV |  |  | DK | YES |  |  | T | Teilegutachten (PB+VB) | 1 | No car modifications required | 205/50 R16---TCOMBI-215/45 R16----225/45 R16---TCOMBI | AfterMarket OZ | MAX 500 KG | TITANIUM TECH | I-Tech | 8027529041736 | OZ | 7,69 |  |  | Serie S - ext.diam.68 mm | 570x570x370 | 1 | 051-074 | e3*2001/116*0153*.. | Area 2: OUT
FIAT | IDEA | IDEA | 350 | 12/2003 |  | 4x 98 | 58,06 | 500 | 1875 | 40 | M12x1,25 | 17 | DAVID | 7x16 | 16,00 | 7,00 | W01874200N5 | 1 |  |  |  | 4x 98 |  | 37 | 81710475 | S | VST20B24 | B |  |  | KBA |  | DK | YES |  |  | K | KBA (ABE+VB) | 1 | No car modifications required | 205/50 R16---TCOMBI-215/45 R16----225/45 R16---TCOMBI | AfterMarket OZ | MAX 615 KG | MATT GRAPHITE DIAMOND CUT | Via Veneto | 8027529052725 | OZ | 9,01 |  |  | Serie S - ext.diam.68 mm | 480x480x248 | 1 | 051-074 | e3*2001/116*0153*.. | bar: Area 1
FIAT | IDEA | IDEA | 350 | 12/2003 |  | 4x 98 | 58,06 | 500 | 1875 | 40 | M12x1,25 | 17 | EGO | 7x16 | 16,00 | 7,00 | W8505220054 | 1 | S | 20110726 | 20110825 | 4x 98 |  | 37 | 81710475 | S | VST20B24 | B |  |  | KBA |  | DK | YES |  |  | K | KBA (ABE+VB) | 1 | No car modifications required | 205/50 R16---TCOMBI-215/45 R16----225/45 R16---TCOMBI | AfterMarket OZ | MAX 615 KG | MATT BLACK + DIAMOND-CUT | X-Line | 8027529065848 | OZ | 8,20 |  |  | Serie S - ext.diam.68 mm | 511x511x249 | 1 | 051-074 | e3*2001/116*0153*.. | bar: Area 1
FIAT | IDEA | IDEA | 350 | 12/2003 |  | 4x 98 | 58,06 | 500 | 1875 | 40 | M12x1,25 | 17 | ENERGY | 7x16 | 16,00 | 7,00 | W8503220054 | 1 |  |  |  | 4x100 |  | 37 | 81710319 | S | B59 | B |  |  | KBA |  | DK | YES |  |  | K | KBA (ABE+VB) | 1 | No car modifications required | 205/50 R16---TCOMBI-215/45 R16----225/45 R16---TCOMBI | AfterMarket OZ | MAX 615 KG | MATT BLACK + DIAMOND-CUT | X-Line | 8027529045734 | OZ | 10,30 |  |  | Serie S - ext.diam.68 mm | 511x511x249 | 1 | 051-074 | e3*2001/116*0153*.. | bar: Area 1
FIAT | IDEA | IDEA | 350 | 12/2003 |  | 4x 98 | 58,06 | 500 | 1875 | 40 | M12x1,25 | 17 | ENVY | 7x16 | 16,00 | 7,00 | W8504020068 | 1 |  |  |  | 4x 98 |  | 37 | 81710475 | S | VST20B24 | B |  |  | KBA |  | DK | YES |  |  | K | KBA (ABE+VB) | 1 | No car modifications required | 205/50 R16---TCOMBI-215/45 R16----225/45 R16---TCOMBI | AfterMarket OZ | MAX 615 KG | MATT SILVER TECH DIAMOND CUT | X-Line | 8027529052879 | OZ | 8,21 |  |  | Serie S - ext.diam.68 mm | 511x511x249 | 1 | 051-074 | e3*2001/116*0153*.. | bar: Area 1
FIAT | IDEA | IDEA | 350 | 12/2003 |  | 4x 98 | 58,06 | 500 | 1875 | 40 | M12x1,25 | 17 | LOUNGE 8 | 7x16 | 16,00 | 7,00 | W8503720054 | 1 |  |  |  | 4x100 |  | 37 | 81710319 | S | B59 | B |  |  | KBA |  | DK | YES |  |  | K | KBA (ABE+VB) | 1 | No car modifications required | 205/50 R16---TCOMBI-215/45 R16----225/45 R16---TCOMBI | AfterMarket OZ | MAX 615 KG | MATT BLACK + DIAMOND-CUT | X-Line | 8027529048032 | OZ | 8,20 |  |  | Serie S - ext.diam.68 mm | 511x511x249 | 1 | 051-074 | e3*2001/116*0153*.. | bar: Area 1
FIAT | IDEA | IDEA | 350 | 12/2003 |  | 4x 98 | 58,06 | 500 | 1875 | 40 | M12x1,25 | 17 | LOUNGE 8 | 7x16 | 16,00 | 7,00 | W8503720075 | 1 |  |  |  | 4x100 |  | 37 | 81710319 | S | B59 | B |  |  | KBA |  | DK | YES |  |  | K | KBA (ABE+VB) | 1 | No car modifications required | 205/50 R16---TCOMBI-215/45 R16----225/45 R16---TCOMBI | AfterMarket OZ | MAX 615 KG | METAL SILVER + DIAMOND CUT | X-Line | 8027529048049 | OZ | 8,20 |  |  | Serie S - ext.diam.68 mm | 511x511x249 | 1 | 051-074 | e3*2001/116*0153*.. | Area 2: OUT
FIAT | IDEA | IDEA | 350 | 12/2003 |  | 4x 98 | 58,06 | 500 | 1875 | 40 | M12x1,25 | 17 | QUARANTA | 7x16 | 16,00 | 7,00 | W0185020354 | 1 |  |  |  | 4x 98 |  | 37 | 81710475 | S | VST20B24 | B |  |  | KBA |  | DK | YES |  |  | K | KBA (ABE+VB) | 1 | No car modifications required | 205/50 R16---TCOMBI-215/45 R16----225/45 R16---TCOMBI | AfterMarket OZ | MAX 615 KG | MATT BLACK + DIAMOND-CUT | Via Veneto | 8027529053647 | OZ | 10,30 |  |  | Serie S - ext.diam.68 mm | 480x480x248 | 1 | 051-074 | e3*2001/116*0153*.. | bar: Area 1
FIAT | IDEA | IDEA | 350 | 12/2003 |  | 4x 98 | 58,06 | 500 | 1875 | 40 | M12x1,25 | 17 | SUPERTURISMO GT | 7x16 | 16,00 | 7,00 | W0167020079 | 1 | S | 20080624 | 20080724 | 4x100 |  | 37 | 81710319 | S | B59 | B |  |  | KBA | VIA | DK | YES |  |  | K | KBA (ABE+VB) | 1 | No car modifications required | 205/50 R16---TCOMBI-215/45 R16----225/45 R16---TCOMBI | AfterMarket OZ | MAX 600 KG | MATT BLACK + RED LETTERING | Racing | 8027529000443 | OZ | 10,68 |  |  | Serie S - ext.diam.68 mm | 480x480x255 | 1 | 051-074 | e3*2001/116*0153*.. | bar: Area 1
FIAT | IDEA | IDEA | 350 | 12/2003 |  | 4x 98 | 58,06 | 500 | 1875 | 40 | M12x1,25 | 17 | SUPERTURISMO GT | 7x16 | 16,00 | 7,00 | W0167020082 | 1 | S | 20040701 | 20040731 | 4x100 |  | 37 | 81710319 | S | B59 | B |  |  | KBA | VIA | DK | YES |  |  | K | KBA (ABE+VB) | 1 | No car modifications required | 205/50 R16---TCOMBI-215/45 R16----225/45 R16---TCOMBI | AfterMarket OZ | MAX 600 KG | RACE SILVER + BLACK LETTERING | Racing | 8027529000450 | OZ | 10,68 |  |  | Serie S - ext.diam.68 mm | 480x480x255 | 1 | 051-074 | e3*2001/116*0153*.. | bar: Area 1
FIAT | IDEA | IDEA | 350 | 12/2003 |  | 4x 98 | 58,06 | 500 | 1875 | 40 | M12x1,25 | 17 | SUPERTURISMO GT | 7x16 | 16,00 | 7,00 | W01895200P5 | 1 |  |  |  | 4x100 |  | 37 | 81710319 | S | B59 | B |  |  | KBA |  | DK | YES |  |  | K | KBA (ABE+VB) | 1 | No car modifications required | 205/50 R16---TCOMBI-215/45 R16----225/45 R16---TCOMBI | AfterMarket OZ | MAX 615 KG | GRIGIO CORSA+BLACK LETTERING | Racing | 8027529080315 | OZ | 10,27 |  |  | Serie S - ext.diam.68 mm | 480x480x248 | 1 | 051-074 | e3*2001/116*0153*.. | bar: Area 1
FIAT | IDEA | IDEA | 350 | 12/2003 |  | 4x 98 | 58,06 | 500 | 1875 | 40 | M12x1,25 | 17 | SUPERTURISMO GT | 7x16 | 16,00 | 7,00 | W0189520079 | 1 |  |  |  | 4x100 |  | 37 | 81710319 | S | B59 | B |  |  | KBA |  | DK | YES |  |  | K | KBA (ABE+VB) | 1 | No car modifications required | 205/50 R16---TCOMBI-215/45 R16----225/45 R16---TCOMBI | AfterMarket OZ | MAX 615 KG | MATT BLACK + RED LETTERING | Racing | 8027529080322 | OZ | 10,27 |  |  | Serie S - ext.diam.68 mm | 480x480x248 | 1 | 051-074 | e3*2001/116*0153*.. | bar: Area 1
FIAT | IDEA | IDEA | 350 | 12/2003 |  | 4x 98 | 58,06 | 500 | 1875 | 40 | M12x1,25 | 17 | SUPERTURISMO WRC | 7x16 | 16,00 | 7,00 | W0167020033 | 1 | S | 20040914 | 20041014 | 4x100 |  | 37 | 81710319 | S | B59 | B |  |  | KBA | VIA | DK | YES |  |  | K | KBA (ABE+VB) | 1 | No car modifications required | 205/50 R16---TCOMBI-215/45 R16----225/45 R16---TCOMBI | AfterMarket OZ | MAX 600 KG | WHITE + RED LETTERING | Racing | 8027529000436 | OZ | 10,68 |  |  | Serie S - ext.diam.68 mm | 480x480x255 | 1 | 051-074 | e3*2001/116*0153*.. | bar: Area 1
FIAT | IDEA | IDEA | 350 | 12/2003 |  | 4x 98 | 58,06 | 500 | 1875 | 40 | M12x1,25 | 17 | SUPERTURISMO WRC | 7x16 | 16,00 | 7,00 | W0189520033 | 1 | S | 20121105 | 20121205 | 4x100 |  | 37 | 81710319 | S | B59 | B |  |  | KBA |  | DK |  |  |  | K | KBA (ABE+VB) | 1 | No car modifications required | 205/50 R16---TCOMBI-215/45 R16----225/45 R16---TCOMBI | AfterMarket OZ | MAX 615 KG | WHITE + RED LETTERING | Racing | 8027529082340 | OZ | 10,27 |  |  | Serie S - ext.diam.68 mm | 480x480x248 | 1 | 051-074 | e3*2001/116*0153*.. | bar: Area 1
FIAT | IDEA | IDEA | 350 | 12/2003 |  | 4x 98 | 58,06 | 500 | 1875 | 40 | M12x1,25 | 17 | ULTRALEGGERA | 7x16 | 16,00 | 7,00 | W01730200A53 | 1 | S | 20061026 | 20061125 | 4x100 |  | 37 | 81710319 | S | B59 | B |  | TÜV |  |  | DK | YES |  |  | T | Teilegutachten (PB+VB) | 1 | No car modifications required | 205/50 R16---TCOMBI-215/45 R16----225/45 R16---TCOMBI | AfterMarket OZ | MAX 550 KG | MATT BLACK | Racing | 8027529002928 | OZ | 7,82 |  |  | Serie S - ext.diam.68 mm | 480x480x255 | 1 | 051-074 | e3*2001/116*0153*.. | bar: Area 1
FIAT | IDEA | IDEA | 350 | 12/2003 |  | 4x 98 | 58,06 | 500 | 1875 | 40 | M12x1,25 | 17 | ULTRALEGGERA | 7x16 | 16,00 | 7,00 | W0173020022 | 1 | S | 20051019 | 20051118 | 4x100 |  | 37 | 81710319 | S | B59 | B |  | TÜV |  |  | DK | YES |  |  | T | Teilegutachten (PB+VB) | 1 | No car modifications required | 205/50 R16---TCOMBI-215/45 R16----225/45 R16---TCOMBI | AfterMarket OZ | MAX 550 KG | MATT GRAPHIT SILVER | Racing | 8027529002935 | OZ | 7,82 |  |  | Serie S - ext.diam.68 mm | 480x480x255 | 1 | 051-074 | e3*2001/116*0153*.. | bar: Area 1
FIAT | IDEA | IDEA | 350 | 12/2003 |  | 4x 98 | 58,06 | 500 | 1875 | 40 | M12x1,25 | 17 | ULTRALEGGERA | 7x16 | 16,00 | 7,00 | W0173020061 | 1 | S | 20051019 | 20051118 | 4x100 |  | 37 | 81710319 | S | B59 | B |  | TÜV |  |  | DK | YES |  |  | T | Teilegutachten (PB+VB) | 1 | No car modifications required | 205/50 R16---TCOMBI-215/45 R16----225/45 R16---TCOMBI | AfterMarket OZ | MAX 550 KG | CHRYSTAL TITANIUM | Racing | 8027529002942 | OZ | 7,82 |  |  | Serie S - ext.diam.68 mm | 480x480x255 | 1 | 051-074 | e3*2001/116*0153*.. | bar: Area 1
FIAT | IDEA | IDEA | 350 | 12/2003 |  | 4x 98 | 58,06 | 500 | 1875 | 40 | M12x1,25 | 17 | ADRENALINA | 7x17 | 17,00 | 7,00 | W8501320054 | 1 | S | 20080904 | 20081004 | 4x100 |  | 37 | 81710319 | S | B59 | B |  |  | KBA |  | DK | YES |  |  | K | KBA (ABE+VB) | 1 | No car modifications required | 205/40 R17----205/45 R17----215/40 R17--- | AfterMarket OZ | MAX 615 KG | MATT BLACK + DIAMOND-CUT | X-Line | 8027529034585 | OZ | 11,52 |  |  | Serie S - ext.diam.68 mm | 542x542x249 | 1 | 051-074 | e3*2001/116*0153*.. | bar: Area 1
FIAT | IDEA | IDEA | 350 | 12/2003 |  | 4x 98 | 58,06 | 500 | 1875 | 40 | M12x1,25 | 17 | ALLEGGERITA HLT 4F | 7x17 | 17,00 | 7,00 | W01820200A66 | 1 | S | 20081210 | 20090109 | 4x100 |  | 37 | 81710319 | S | B59 | B |  | TÜV |  |  | DK | YES |  |  | T | Teilegutachten (PB+VB) | 1 | No car modifications required | 205/40 R17----205/45 R17----215/40 R17--- | AfterMarket OZ | MAX 500 KG | TITANIUM TECH | I-Tech | 8027529034899 | OZ | 7,96 |  |  | Serie S - ext.diam.68 mm | 540x540x260 | 1 | 051-074 | e3*2001/116*0153*.. | bar: Area 1
FIAT | IDEA | IDEA | 350 | 12/2003 |  | 4x 98 | 58,06 | 500 | 1875 | 40 | M12x1,25 | 17 | ALLEGGERITA HLT 4F | 7x17 | 17,00 | 7,00 | W01820200P3 | 3 | S | 20121012 | 20121111 | 4x100 |  | 37 | 81710319 | S | B59 | B |  | TÜV |  |  | DK | YES |  |  | T | Teilegutachten (PB+VB) | 1 | No car modifications required | 205/40 R17----205/45 R17----215/40 R17--- | AfterMarket OZ | MAX 500 KG | ACID GREEN | I-Tech | 8027529080902 | OZ | 7,96 |  |  | Serie S - ext.diam.68 mm | 540x540x260 | 1 | 051-074 | e3*2001/116*0153*.. | bar: Area 1
FIAT | IDEA | IDEA | 350 | 12/2003 |  | 4x 98 | 58,06 | 500 | 1875 | 40 | M12x1,25 | 17 | ALLEGGERITA HLT 4F | 7x17 | 17,00 | 7,00 | W0182020022 | 3 | S | 20081210 | 20090109 | 4x100 |  | 37 | 81710319 | S | B59 | B |  | TÜV |  |  | DK | YES |  |  | T | Teilegutachten (PB+VB) | 1 | No car modifications required | 205/40 R17----205/45 R17----215/40 R17--- | AfterMarket OZ | MAX 500 KG | MATT GRAPHIT SILVER | I-Tech | 8027529034943 | OZ | 7,96 |  |  | Serie S - ext.diam.68 mm | 540x540x260 | 1 | 051-074 | e3*2001/116*0153*.. | bar: Area 1
FIAT | IDEA | IDEA | 350 | 12/2003 |  | 4x 98 | 58,06 | 500 | 1875 | 40 | M12x1,25 | 17 | ALLEGGERITA HLT 4F | 7x17 | 17,00 | 7,00 | W0182020030 | 3 | S | 20080918 | 20081018 | 4x100 |  | 37 | 81710319 | S | B59 | B |  | TÜV |  |  | DK | YES |  |  | T | Teilegutachten (PB+VB) | 1 | No car modifications required | 205/40 R17----205/45 R17----215/40 R17--- | AfterMarket OZ | MAX 500 KG | WHITE | I-Tech | 8027529031317 | OZ | 7,96 |  |  | Serie S - ext.diam.68 mm | 540x540x260 | 1 | 051-074 | e3*2001/116*0153*.. | bar: Area 1
FIAT | IDEA | IDEA | 350 | 12/2003 |  | 4x 98 | 58,06 | 500 | 1875 | 40 | M12x1,25 | 17 | ALLEGGERITA HLT 4F | 7x17 | 17,00 | 7,00 | W0182020053 | 3 | S | 20080918 | 20081018 | 4x100 |  | 37 | 81710319 | S | B59 | B |  | TÜV |  |  | DK | YES |  |  | T | Teilegutachten (PB+VB) | 1 | No car modifications required | 205/40 R17----205/45 R17----215/40 R17--- | AfterMarket OZ | MAX 500 KG | MATT BLACK | I-Tech | 8027529031324 | OZ | 7,96 |  |  | Serie S - ext.diam.68 mm | 540x540x260 | 1 | 051-074 | e3*2001/116*0153*.. | bar: Area 1
FIAT | IDEA | IDEA | 350 | 12/2003 |  | 4x 98 | 58,06 | 500 | 1875 | 40 | M12x1,25 | 17 | ALLEGGERITA HLT 4F | 7x17 | 17,00 | 7,00 | W0182020071 | 3 | S | 20080918 | 20081018 | 4x100 |  | 37 | 81710319 | S | B59 | B |  | TÜV |  |  | DK | YES |  |  | T | Teilegutachten (PB+VB) | 1 | No car modifications required | 205/40 R17----205/45 R17----215/40 R17--- | AfterMarket OZ | MAX 500 KG | ORANGE | I-Tech | 8027529031331 | OZ | 7,96 |  |  | Serie S - ext.diam.68 mm | 540x540x260 | 1 | 051-074 | e3*2001/116*0153*.. | bar: Area 1
FIAT | IDEA | IDEA | 350 | 12/2003 |  | 4x 98 | 58,06 | 500 | 1875 | 40 | M12x1,25 | 17 | ALLEGGERITA HLT 4F | 7x17 | 17,00 | 7,00 | W0182020072 | 3 | S | 20080918 | 20081018 | 4x100 |  | 37 | 81710319 | S | B59 | B |  | TÜV |  |  | DK | YES |  |  | T | Teilegutachten (PB+VB) | 1 | No car modifications required | 205/40 R17----205/45 R17----215/40 R17--- | AfterMarket OZ | MAX 500 KG | MATT BLUE | I-Tech | 8027529031348 | OZ | 7,96 |  |  | Serie S - ext.diam.68 mm | 540x540x260 | 1 | 051-074 | e3*2001/116*0153*.. | bar: Area 1
FIAT | IDEA | IDEA | 350 | 12/2003 |  | 4x 98 | 58,06 | 500 | 1875 | 40 | M12x1,25 | 17 | ALLEGGERITA HLT 4F | 7x17 | 17,00 | 7,00 | W0182020076 | 3 | S | 20081210 | 20090109 | 4x100 |  | 37 | 81710319 | S | B59 | B |  | TÜV |  |  | DK | YES |  |  | T | Teilegutachten (PB+VB) | 1 | No car modifications required | 205/40 R17----205/45 R17----215/40 R17--- | AfterMarket OZ | MAX 500 KG | RACE GOLD | I-Tech | 8027529034912 | OZ | 7,96 |  |  | Serie S - ext.diam.68 mm | 540x540x260 | 1 | 051-074 | e3*2001/116*0153*.. | bar: Area 1
FIAT | IDEA | IDEA | 350 | 12/2003 |  | 4x 98 | 58,06 | 500 | 1875 | 40 | M12x1,25 | 17 | ALLEGGERITA HLT 4F | 7x17 | 17,00 | 7,00 | W0182020084 | 3 | S | 20080918 | 20081018 | 4x100 |  | 37 | 81710319 | S | B59 | B |  | TÜV |  |  | DK | YES |  |  | T | Teilegutachten (PB+VB) | 1 | No car modifications required | 205/40 R17----205/45 R17----215/40 R17--- | AfterMarket OZ | MAX 500 KG | RED | I-Tech | 8027529031355 | OZ | 7,96 |  |  | Serie S - ext.diam.68 mm | 540x540x260 | 1 | 051-074 | e3*2001/116*0153*.. | bar: Area 1
FIAT | IDEA | IDEA | 350 | 12/2003 |  | 4x 98 | 58,06 | 500 | 1875 | 40 | M12x1,25 | 17 | ALLEGGERITA HLT 4F | 7x17 | 17,00 | 7,00 | W01820202A66 | 1 | S | 20081210 | 20090109 | 4x100 |  | 30 | 81710319 | S | B59 | B |  | TÜV |  |  | DK | YES |  |  | T | Teilegutachten (PB+VB) | 1 | No car modifications required | 205/40 R17----205/45 R17----215/40 R17--- | AfterMarket OZ | MAX 500 KG | TITANIUM TECH | I-Tech | 8027529031416 | OZ | 8,01 |  |  | Serie S - ext.diam.68 mm | 540x540x260 | 1 | 051-074 | e3*2001/116*0153*.. | bar: Area 1
FIAT | IDEA | IDEA | 350 | 12/2003 |  | 4x 98 | 58,06 | 500 | 1875 | 40 | M12x1,25 | 17 | ALLEGGERITA HLT 4F | 7x17 | 17,00 | 7,00 | W01820202P3 | 3 | S | 20121012 | 20121111 | 4x100 |  | 30 | 81710319 | S | B59 | B |  | TÜV |  |  | DK | YES |  |  | T | Teilegutachten (PB+VB) | 1 | No car modifications required | 205/40 R17----205/45 R17----215/40 R17--- | AfterMarket OZ | MAX 500 KG | ACID GREEN | I-Tech | 8027529080919 | OZ | 8,01 |  |  | Serie S - ext.diam.68 mm | 540x540x260 | 1 | 051-074 | e3*2001/116*0153*.. | bar: Area 1
FIAT | IDEA | IDEA | 350 | 12/2003 |  | 4x 98 | 58,06 | 500 | 1875 | 40 | M12x1,25 | 17 | ALLEGGERITA HLT 4F | 7x17 | 17,00 | 7,00 | W0182020222 | 3 | S | 20081210 | 20090109 | 4x100 |  | 30 | 81710319 | S | B59 | B |  | TÜV |  |  | DK | YES |  |  | T | Teilegutachten (PB+VB) | 1 | No car modifications required | 205/40 R17----205/45 R17----215/40 R17--- | AfterMarket OZ | MAX 500 KG | MATT GRAPHIT SILVER | I-Tech | 8027529034967 | OZ | 8,01 |  |  | Serie S - ext.diam.68 mm | 540x540x260 | 1 | 051-074 | e3*2001/116*0153*.. | bar: Area 1
FIAT | IDEA | IDEA | 350 | 12/2003 |  | 4x 98 | 58,06 | 500 | 1875 | 40 | M12x1,25 | 17 | ALLEGGERITA HLT 4F | 7x17 | 17,00 | 7,00 | W0182020230 | 3 | S | 20081210 | 20090109 | 4x100 |  | 30 | 81710319 | S | B59 | B |  | TÜV |  |  | DK | YES |  |  | T | Teilegutachten (PB+VB) | 1 | No car modifications required | 205/40 R17----205/45 R17----215/40 R17--- | AfterMarket OZ | MAX 500 KG | WHITE | I-Tech | 8027529031423 | OZ | 8,01 |  |  | Serie S - ext.diam.68 mm | 540x540x260 | 1 | 051-074 | e3*2001/116*0153*.. | bar: Area 1
FIAT | IDEA | IDEA | 350 | 12/2003 |  | 4x 98 | 58,06 | 500 | 1875 | 40 | M12x1,25 | 17 | ALLEGGERITA HLT 4F | 7x17 | 17,00 | 7,00 | W0182020253 | 3 | S | 20081210 | 20090109 | 4x100 |  | 30 | 81710319 | S | B59 | B |  | TÜV |  |  | DK | YES |  |  | T | Teilegutachten (PB+VB) | 1 | No car modifications required | 205/40 R17----205/45 R17----215/40 R17--- | AfterMarket OZ | MAX 500 KG | MATT BLACK | I-Tech | 8027529031430 | OZ | 8,01 |  |  | Serie S - ext.diam.68 mm | 540x540x260 | 1 | 051-074 | e3*2001/116*0153*.. | bar: Area 1
FIAT | IDEA | IDEA | 350 | 12/2003 |  | 4x 98 | 58,06 | 500 | 1875 | 40 | M12x1,25 | 17 | ALLEGGERITA HLT 4F | 7x17 | 17,00 | 7,00 | W0182020266 | 1 | S | 20081210 | 20090109 | 4x100 |  | 30 | 81710319 | S | B59 | B |  | TÜV |  |  | DK | YES |  |  | T | Teilegutachten (PB+VB) | 1 | No car modifications required | 205/40 R17----205/45 R17----215/40 R17--- | AfterMarket OZ | MAX 500 KG | TITANIUM TECH | I-Tech | 8027529034981 | OZ | 8,01 |  |  | Serie S - ext.diam.68 mm | 540x540x248 | 1 | 051-074 | e3*2001/116*0153*.. | Area 2: OUT
FIAT | IDEA | IDEA | 350 | 12/2003 |  | 4x 98 | 58,06 | 500 | 1875 | 40 | M12x1,25 | 17 | ALLEGGERITA HLT 4F | 7x17 | 17,00 | 7,00 | W0182020271 | 3 | S | 20081210 | 20090109 | 4x100 |  | 30 | 81710319 | S | B59 | B |  | TÜV |  |  | DK | YES |  |  | T | Teilegutachten (PB+VB) | 1 | No car modifications required | 205/40 R17----205/45 R17----215/40 R17--- | AfterMarket OZ | MAX 500 KG | ORANGE | I-Tech | 8027529031447 | OZ | 8,01 |  |  | Serie S - ext.diam.68 mm | 540x540x260 | 1 | 051-074 | e3*2001/116*0153*.. | bar: Area 1
FIAT | IDEA | IDEA | 350 | 12/2003 |  | 4x 98 | 58,06 | 500 | 1875 | 40 | M12x1,25 | 17 | ALLEGGERITA HLT 4F | 7x17 | 17,00 | 7,00 | W0182020272 | 3 | S | 20081210 | 20090109 | 4x100 |  | 30 | 81710319 | S | B59 | B |  | TÜV |  |  | DK | YES |  |  | T | Teilegutachten (PB+VB) | 1 | No car modifications required | 205/40 R17----205/45 R17----215/40 R17--- | AfterMarket OZ | MAX 500 KG | MATT BLUE | I-Tech | 8027529031454 | OZ | 8,01 |  |  | Serie S - ext.diam.68 mm | 540x540x260 | 1 | 051-074 | e3*2001/116*0153*.. | bar: Area 1
FIAT | IDEA | IDEA | 350 | 12/2003 |  | 4x 98 | 58,06 | 500 | 1875 | 40 | M12x1,25 | 17 | ALLEGGERITA HLT 4F | 7x17 | 17,00 | 7,00 | W0182020276 | 3 | S | 20081210 | 20090109 | 4x100 |  | 30 | 81710319 | S | B59 | B |  | TÜV |  |  | DK | YES |  |  | T | Teilegutachten (PB+VB) | 1 | No car modifications required | 205/40 R17----205/45 R17----215/40 R17--- | AfterMarket OZ | MAX 500 KG | RACE GOLD | I-Tech | 8027529034936 | OZ | 8,01 |  |  | Serie S - ext.diam.68 mm | 540x540x260 | 1 | 051-074 | e3*2001/116*0153*.. | bar: Area 1
FIAT | IDEA | IDEA | 350 | 12/2003 |  | 4x 98 | 58,06 | 500 | 1875 | 40 | M12x1,25 | 17 | ALLEGGERITA HLT 4F | 7x17 | 17,00 | 7,00 | W0182020284 | 3 | S | 20081210 | 20090109 | 4x100 |  | 30 | 81710319 | S | B59 | B |  | TÜV |  |  | DK | YES |  |  | T | Teilegutachten (PB+VB) | 1 | No car modifications required | 205/40 R17----205/45 R17----215/40 R17--- | AfterMarket OZ | MAX 500 KG | RED | I-Tech | 8027529031461 | OZ | 8,01 |  |  | Serie S - ext.diam.68 mm | 540x540x260 | 1 | 051-074 | e3*2001/116*0153*.. | bar: Area 1
FIAT | IDEA | IDEA | 350 | 12/2003 |  | 4x 98 | 58,06 | 500 | 1875 | 40 | M12x1,25 | 17 | DAVID | 7x17 | 17,00 | 7,00 | W01873200N5 | 1 |  |  |  | 4x 98 |  | 37 | 81710475 | S | VST20B24 | B |  |  | KBA |  | DK | YES |  |  |  |  | 1 | No car modifications required | 205/40 R17----205/45 R17----215/40 R17--- | AfterMarket OZ | MAX 615 KG | MATT GRAPHITE DIAMOND CUT | Via Veneto | 8027529052749 | OZ | 11,13 |  |  | Serie S - ext.diam.68 mm | 540x540x248 | 1 | 051-074 | e3*2001/116*0153*.. | bar: Area 1
FIAT | IDEA | IDEA | 350 | 12/2003 |  | 4x 98 | 58,06 | 500 | 1875 | 40 | M12x1,25 | 17 | EGO | 7x17 | 17,00 | 7,00 | W8505120054 | 1 | S | 20110726 | 20110825 | 4x 98 |  | 37 | 81710475 | S | VST20B24 | B |  |  | KBA |  | DK | YES |  |  | K | KBA (ABE+VB) | 1 | No car modifications required | 205/40 R17----205/45 R17----215/40 R17--- | AfterMarket OZ | MAX 615 KG | MATT BLACK + DIAMOND-CUT | X-Line | 8027529065787 | OZ | 8,30 |  |  | Serie S - ext.diam.68 mm | 542x542x249 | 1 | 051-074 | e3*2001/116*0153*.. | bar: Area 1
FIAT | IDEA | IDEA | 350 | 12/2003 |  | 4x 98 | 58,06 | 500 | 1875 | 40 | M12x1,25 | 17 | ENERGY | 7x17 | 17,00 | 7,00 | W8500720054 | 1 | S | 20080904 | 20081004 | 4x100 |  | 37 | 81710319 | S | B59 | B |  |  | KBA |  | DK | YES |  |  | K | KBA (ABE+VB) | 1 | No car modifications required | 205/40 R17----205/45 R17----215/40 R17--- | AfterMarket OZ | MAX 615 KG | MATT BLACK + DIAMOND-CUT | X-Line | 8027529034318 | OZ | 11,80 |  |  | Serie S - ext.diam.68 mm | 542x542x249 | 1 | 051-074 | e3*2001/116*0153*.. | bar: Area 1
FIAT | IDEA | IDEA | 350 | 12/2003 |  | 4x 98 | 58,06 | 500 | 1875 | 40 | M12x1,25 | 17 | ENVY | 7x17 | 17,00 | 7,00 | W8504320068 | 1 |  |  |  | 4x 98 |  | 37 | 81710475 | S | VST20B24 | B |  |  | KBA |  | DK | YES |  |  | K | KBA (ABE+VB) | 1 | No car modifications required | 205/40 R17----205/45 R17----215/40 R17--- | AfterMarket OZ | MAX 615 KG | MATT SILVER TECH DIAMOND CUT | X-Line | 8027529052930 | OZ | 8,30 |  |  | Serie S - ext.diam.68 mm | 542x542x249 | 1 | 051-074 | e3*2001/116*0153*.. | bar: Area 1
FIAT | IDEA | IDEA | 350 | 12/2003 |  | 4x 98 | 58,06 | 500 | 1875 | 40 | M12x1,25 | 17 | ITALIA 150 4F | 7x17 | 17,00 | 7,00 | W01886200R4 | 1 | S | 20110914 | 20111014 | 4x 98 |  | 37 | 81710475 | S | VST20B24 | B |  |  | KBA |  | DK | YES |  |  | K | KBA (ABE+VB) | 1 | No car modifications required | 205/40 R17----205/45 R17----215/40 R17--- | AfterMarket OZ | MAX 550 KG | MATT RACE SILVER DIAMOND CUT | Racing | 8027529069549 | OZ | 9,63 |  |  | Serie S - ext.diam.68 mm | 540x540x248 | 1 | 051-074 | e3*2001/116*0153*.. | bar: Area 1
FIAT | IDEA | IDEA | 350 | 12/2003 |  | 4x 98 | 58,06 | 500 | 1875 | 40 | M12x1,25 | 17 | ITALIA 150 4F | 7x17 | 17,00 | 7,00 | W0188620049 | 1 | S | 20110914 | 20111014 | 4x 98 |  | 37 | 81710475 | S | VST20B24 | B |  |  | KBA |  | DK | YES |  |  | K | KBA (ABE+VB) | 1 | No car modifications required | 205/40 R17----205/45 R17----215/40 R17--- | AfterMarket OZ | MAX 550 KG | MATT DARK GRAPHITE DIAMOND CUT | Racing | 8027529069532 | OZ | 9,63 |  |  | Serie S - ext.diam.68 mm | 540x540x248 | 1 | 051-074 | e3*2001/116*0153*.. | bar: Area 1
FIAT | IDEA | IDEA | 350 | 12/2003 |  | 4x 98 | 58,06 | 500 | 1875 | 40 | M12x1,25 | 17 | LEGGENDA | 7x17 | 17,00 | 7,00 | W01872200A33 | 1 | S | 20110218 | 20110320 | 4x100 |  | 37 | 81710319 | S | B59 | B |  |  | KBA |  | DK | YES |  |  | K | KBA (ABE+VB) | 1 | No car modifications required | 205/40 R17----205/45 R17----215/40 R17--- | AfterMarket OZ | MAX 530 KG | WHITE + RED LETTERING | Racing | 8027529056594 | OZ | 9,38 |  |  | Serie S - ext.diam.68 mm | 540x540x248 | 1 | 051-074 | e3*2001/116*0153*.. | bar: Area 1
FIAT | IDEA | IDEA | 350 | 12/2003 |  | 4x 98 | 58,06 | 500 | 1875 | 40 | M12x1,25 | 17 | LEGGENDA | 7x17 | 17,00 | 7,00 | W01872200N8 | 1 |  |  |  | 4x100 |  | 37 | 81710319 | S | B59 | B |  |  | KBA |  | DK | YES |  |  | K | KBA (ABE+VB) | 1 | No car modifications required | 205/40 R17----205/45 R17----215/40 R17--- | AfterMarket OZ | MAX 530 KG | MATT BLACK+WHITE LETTERING | Racing | 8027529057317 | OZ | 9,38 |  |  | Serie S - ext.diam.68 mm | 540x540x248 | 1 | 051-074 | e3*2001/116*0153*.. | bar: Area 1
FIAT | IDEA | IDEA | 350 | 12/2003 |  | 4x 98 | 58,06 | 500 | 1875 | 40 | M12x1,25 | 17 | LEGGENDA | 7x17 | 17,00 | 7,00 | W01872250A33 | 1 |  |  |  | 4x100 |  | 30 | 81710319 | S | B59 | B |  |  | KBA |  | DK | YES |  |  | K | KBA (ABE+VB) | 1 | No car modifications required | 205/40 R17----205/45 R17----215/40 R17--- | AfterMarket OZ | MAX 530 KG | WHITE + RED LETTERING | Racing | 8027529056624 | OZ | 9,93 |  |  | Serie S - ext.diam.68 mm | 540x540x248 | 1 | 051-074 | e3*2001/116*0153*.. | bar: Area 1
FIAT | IDEA | IDEA | 350 | 12/2003 |  | 4x 98 | 58,06 | 500 | 1875 | 40 | M12x1,25 | 17 | LEGGENDA | 7x17 | 17,00 | 7,00 | W01872250N8 | 1 |  |  |  | 4x100 |  | 30 | 81710319 | S | B59 | B |  |  | KBA |  | DK | YES |  |  | K | KBA (ABE+VB) | 1 | No car modifications required | 205/40 R17----205/45 R17----215/40 R17--- | AfterMarket OZ | MAX 530 KG | MATT BLACK+WHITE LETTERING | Racing | 8027529057270 | OZ | 9,93 |  |  | Serie S - ext.diam.68 mm | 540x540x248 | 1 | 051-074 | e3*2001/116*0153*.. | bar: Area 1
FIAT | IDEA | IDEA | 350 | 12/2003 |  | 4x 98 | 58,06 | 500 | 1875 | 40 | M12x1,25 | 17 | LOUNGE 8 | 7x17 | 17,00 | 7,00 | W8503820054 | 1 |  |  |  | 4x100 |  | 37 | 81710319 | S | B59 | B |  |  | KBA |  | DK | YES |  |  | K | KBA (ABE+VB) | 1 | No car modifications required | 205/40 R17----205/45 R17----215/40 R17--- | AfterMarket OZ | MAX 615 KG | MATT BLACK + DIAMOND-CUT | X-Line | 8027529048131 | OZ | 8,30 |  |  | Serie S - ext.diam.68 mm | 542x542x249 | 1 | 051-074 | e3*2001/116*0153*.. | bar: Area 1
FIAT | IDEA | IDEA | 350 | 12/2003 |  | 4x 98 | 58,06 | 500 | 1875 | 40 | M12x1,25 | 17 | LOUNGE 8 | 7x17 | 17,00 | 7,00 | W8503820075 | 1 |  |  |  | 4x100 |  | 37 | 81710319 | S | B59 | B |  |  | KBA |  | DK | YES |  |  | K | KBA (ABE+VB) | 1 | No car modifications required | 205/40 R17----205/45 R17----215/40 R17--- | AfterMarket OZ | MAX 615 KG | METAL SILVER + DIAMOND CUT | X-Line | 8027529048148 | OZ | 8,30 |  |  | Serie S - ext.diam.68 mm | 542x542x249 | 1 | 051-074 | e3*2001/116*0153*.. | bar: Area 1
FIAT | IDEA | IDEA | 350 | 12/2003 |  | 4x 98 | 58,06 | 500 | 1875 | 40 | M12x1,25 | 17 | QUARANTA | 7x17 | 17,00 | 7,00 | W0186620354 | 1 |  |  |  | 4x 98 |  | 37 | 81710475 | S | VST20B24 | B |  |  | KBA |  | DK | YES |  |  | K | KBA (ABE+VB) | 1 | No car modifications required | 205/40 R17----205/45 R17----215/40 R17--- | AfterMarket OZ | MAX 570 KG | MATT BLACK + DIAMOND-CUT | Via Veneto | 8027529053654 | OZ | 11,14 |  |  | Serie S - ext.diam.68 mm | 540x540x248 | 1 | 051-074 | e3*2001/116*0153*.. | bar: Area 1
FIAT | IDEA | IDEA | 350 | 12/2003 |  | 4x 98 | 58,06 | 500 | 1875 | 40 | M12x1,25 | 17 | SUPERTURISMO GT | 7x17 | 17,00 | 7,00 | W0167210279 | 1 | S | 20100305 | 20100404 | 4x100 |  | 35 | 81710319 | S | B59 | B |  |  | KBA |  | DK | YES |  |  | K | KBA (ABE+VB) | 1 | No car modifications required | 205/40 R17----205/45 R17----215/40 R17--- | AfterMarket OZ | MAX 605 KG | MATT BLACK + RED LETTERING | Racing | 8027529049152 | OZ | 10,92 |  |  | Serie S - ext.diam.68 mm | 540x540x260 | 1 | 051-074 | e3*2001/116*0153*.. | bar: Area 1
FIAT | IDEA | IDEA | 350 | 12/2003 |  | 4x 98 | 58,06 | 500 | 1875 | 40 | M12x1,25 | 17 | SUPERTURISMO GT | 7x17 | 17,00 | 7,00 | W01672250P5 | 1 | S | 20121012 | 20121111 | 4x100 |  | 40 | 81710319 | S | B59 | B |  |  | KBA | VIA | DK | YES |  |  | S | Strongness Certificate (PB) | 1 | No car modifications required | 205/40 R17----205/45 R17----215/40 R17--- | AfterMarket OZ | MAX 605 KG | GRIGIO CORSA+BLACK LETTERING | Racing | 8027529081572 | OZ | 10,82 |  |  | Serie S - ext.diam.68 mm | 540x540x260 | 1 | 051-074 | e3*2001/116*0153*.. | bar: Area 1
FIAT | IDEA | IDEA | 350 | 12/2003 |  | 4x 98 | 58,06 | 500 | 1875 | 40 | M12x1,25 | 17 | SUPERTURISMO GT | 7x17 | 17,00 | 7,00 | W0167225079 | 1 | S | 20080624 | 20080724 | 4x100 |  | 40 | 81710319 | S | B59 | B |  |  | KBA | VIA | DK | YES |  |  | S | Strongness Certificate (PB) | 1 | No car modifications required | 205/40 R17----205/45 R17----215/40 R17--- | AfterMarket OZ | MAX 605 KG | MATT BLACK + RED LETTERING | Racing | 8027529000658 | OZ | 10,82 |  |  | Serie S - ext.diam.68 mm | 540x540x260 | 1 | 051-074 | e3*2001/116*0153*.. | bar: Area 1
FIAT | IDEA | IDEA | 350 | 12/2003 |  | 4x 98 | 58,06 | 500 | 1875 | 40 | M12x1,25 | 17 | SUPERTURISMO GT | 7x17 | 17,00 | 7,00 | W0167225082 | 1 | S | 20040701 | 20040731 | 4x100 |  | 40 | 81710319 | S | B59 | B |  |  |  | VIA | DK | YES |  |  |  |  | 1 | No car modifications required | 205/40 R17----205/45 R17----215/40 R17--- | AfterMarket OZ | MAX 605 KG | RACE SILVER + BLACK LETTERING | Racing | 8027529000665 | OZ | 10,94 |  |  | Serie S - ext.diam.68 mm | 540x540x260 | 1 | 051-074 | e3*2001/116*0153*.. | bar: Area 1
FIAT | IDEA | IDEA | 350 | 12/2003 |  | 4x 98 | 58,06 | 500 | 1875 | 40 | M12x1,25 | 17 | SUPERTURISMO LM | 7x17 | 17,00 | 7,00 | W0188020019 | 1 |  |  |  | 4x100 |  | 37 | 81710319 | S | B59 | B |  |  | KBA |  | DK | YES |  |  | K | KBA (ABE+VB) | 1 | No car modifications required | 205/40 R17----205/45 R17----215/40 R17--- | AfterMarket OZ | MAX 570 KG | MATT RACE SILVER + BLACK LETTERING | Racing | 8027529053074 | OZ | 9,92 |  |  | Serie S - ext.diam.68 mm | 540x540x248 | 1 | 051-074 | e3*2001/116*0153*.. | bar: Area 1
FIAT | IDEA | IDEA | 350 | 12/2003 |  | 4x 98 | 58,06 | 500 | 1875 | 40 | M12x1,25 | 17 | SUPERTURISMO LM | 7x17 | 17,00 | 7,00 | W0188020046 | 1 |  |  |  | 4x100 |  | 37 | 81710319 | S | B59 | B |  |  | KBA |  | DK | YES |  |  | K | KBA (ABE+VB) | 1 | No car modifications required | 205/40 R17----205/45 R17----215/40 R17--- | AfterMarket OZ | MAX 570 KG | MATT GRAPHITE + SILVER LETTERING | Racing | 8027529053081 | OZ | 9,92 |  |  | Serie S - ext.diam.68 mm | 540x540x248 | 1 | 051-074 | e3*2001/116*0153*.. | bar: Area 1
FIAT | IDEA | IDEA | 350 | 12/2003 |  | 4x 98 | 58,06 | 500 | 1875 | 40 | M12x1,25 | 17 | SUPERTURISMO WRC | 7x17 | 17,00 | 7,00 | W0167210233 | 1 | S | 20080722 | 20080821 | 4x100 |  | 35 | 81710319 | S | B59 | B |  |  | KBA |  | DK | YES |  |  | K | KBA (ABE+VB) | 1 | No car modifications required | 205/40 R17----205/45 R17----215/40 R17--- | AfterMarket OZ | MAX 605 KG | WHITE + RED LETTERING | Racing | 8027529000580 | OZ | 10,92 |  |  | Serie S - ext.diam.68 mm | 540x540x260 | 1 | 051-074 | e3*2001/116*0153*.. | bar: Area 1
FIAT | IDEA | IDEA | 350 | 12/2003 |  | 4x 98 | 58,06 | 500 | 1875 | 40 | M12x1,25 | 17 | SUPERTURISMO WRC | 7x17 | 17,00 | 7,00 | W0167225033 | 1 | S | 20040701 | 20040731 | 4x100 |  | 40 | 81710319 | S | B59 | B |  |  | KBA | VIA | DK | YES |  |  | S | Strongness Certificate (PB) | 1 | No car modifications required | 205/40 R17----205/45 R17----215/40 R17--- | AfterMarket OZ | MAX 605 KG | WHITE + RED LETTERING | Racing | 8027529000641 | OZ | 10,82 |  |  | Serie S - ext.diam.68 mm | 540x540x260 | 1 | 051-074 | e3*2001/116*0153*.. | bar: Area 1
FIAT | IDEA | IDEA | 350 | 12/2003 |  | 4x 98 | 58,06 | 500 | 1875 | 40 | M12x1,25 | 17 | ULTRALEGGERA | 7x17 | 17,00 | 7,00 | W01709200A53 | 1 | S | 20061026 | 20061125 | 4x100 |  | 37 | 81710319 | S | B59 | B |  | TÜV |  |  | DK | YES |  |  | T | Teilegutachten (PB+VB) | 1 | No car modifications required | 205/40 R17----205/45 R17----215/40 R17--- | AfterMarket OZ | MAX 570 KG | MATT BLACK | Racing | 8027529001457 | OZ | 8,73 |  |  | Serie S - ext.diam.68 mm | 540x540x260 | 1 | 051-074 | e3*2001/116*0153*.. | bar: Area 1
FIAT | IDEA | IDEA | 350 | 12/2003 |  | 4x 98 | 58,06 | 500 | 1875 | 40 | M12x1,25 | 17 | ULTRALEGGERA | 7x17 | 17,00 | 7,00 | W0170920022 | 1 | S | 20051116 | 20051216 | 4x100 |  | 37 | 81710319 | S | B59 | B |  | TÜV |  |  | DK | YES |  |  | T | Teilegutachten (PB+VB) | 1 | No car modifications required | 205/40 R17----205/45 R17----215/40 R17--- | AfterMarket OZ | MAX 570 KG | MATT GRAPHIT SILVER | Racing | 8027529001464 | OZ | 8,73 |  |  | Serie S - ext.diam.68 mm | 540x540x260 | 1 | 051-074 | e3*2001/116*0153*.. | bar: Area 1
FIAT | IDEA | IDEA | 350 | 12/2003 |  | 4x 98 | 58,06 | 500 | 1875 | 40 | M12x1,25 | 17 | ULTRALEGGERA | 7x17 | 17,00 | 7,00 | W0170920030 | 1 | S | 20080902 | 20081002 | 4x100 |  | 37 | 81710319 | S | B59 | B |  | TÜV |  |  | DK | YES |  |  | T | Teilegutachten (PB+VB) | 1 | No car modifications required | 205/40 R17----205/45 R17----215/40 R17--- | AfterMarket OZ | MAX 570 KG | WHITE | Racing | 8027529001471 | OZ | 8,73 |  |  | Serie S - ext.diam.68 mm | 540x540x260 | 1 | 051-074 | e3*2001/116*0153*.. | bar: Area 1
FIAT | IDEA | IDEA | 350 | 12/2003 |  | 4x 98 | 58,06 | 500 | 1875 | 40 | M12x1,25 | 17 | ULTRALEGGERA | 7x17 | 17,00 | 7,00 | W0170920061 | 1 | S | 20051026 | 20051125 | 4x100 |  | 37 | 81710319 | S | B59 | B |  | TÜV |  |  | DK | YES |  |  | T | Teilegutachten (PB+VB) | 1 | No car modifications required | 205/40 R17----205/45 R17----215/40 R17--- | AfterMarket OZ | MAX 570 KG | CHRYSTAL TITANIUM | Racing | 8027529001488 | OZ | 8,73 |  |  | Serie S - ext.diam.68 mm | 540x540x260 | 1 | 051-074 | e3*2001/116*0153*.. | bar: Area 1
FIAT | IDEA | IDEA | 350 | 12/2003 |  | 4x 98 | 58,06 | 500 | 1875 | 40 | M12x1,25 | 17 | WAVE | 7x17 | 17,00 | 7,00 | W8501620054 | 1 |  |  |  | 4x100 |  | 37 | 81710319 | S | B59 | B |  |  |  |  | DK | YES |  |  | S | Strongness Certificate (PB) | 1 | No car modifications required | 205/40 R17----205/45 R17----215/40 R17--- | AfterMarket OZ | MAX 615 KG | MATT BLACK + DIAMOND-CUT | X-Line | 8027529045581 | OZ | 11,11 |  |  | Serie S - ext.diam.68 mm | 542x542x249 | 1 | 051-074 | e3*2001/116*0153*.. | bar: Area 1
FIAT | IDEA | IDEA | 350 | 12/2003 |  | 4x 98 | 58,06 | 500 | 1875 | 40 | M12x1,25 | 17 | SUPERTURISMO WRC | 7x18 | 18,00 | 7,00 | W0168625033 | 1 | S | 20080722 | 20080821 | 4x100 |  | 35 | 81710319 | S | B59 | B | LB05 |  | KBA |  | DK | YES |  |  | K | KBA (ABE+VB) | 1 | No car modifications required | 215/35 R18--- | AfterMarket OZ | MAX 650 KG | WHITE + RED LETTERING | Racing | 8027529030969 | OZ | 12,05 |  |  | Serie S - ext.diam.68 mm | 570x570x255 | 1 | 051-074 | e3*2001/116*0153*.. | bar: Area 1
FIAT | IDEA | IDEA | 350 | 12/2003 |  | 4x 98 | 58,06 | 500 | 1875 | 40 | M12x1,25 | 17 | ULTRALEGGERA | 7x18 | 18,00 | 7,00 | W0171120061 | 1 | S | 20051003 | 20051102 | 4x100 |  | 38 | 81710319 | S | B59 | B |  | TÜV |  |  | DK | YES |  |  | S | Strongness Certificate (PB) | 1 | No car modifications required | 215/35 R18--- | AfterMarket OZ | MAX 580 KG | CHRYSTAL TITANIUM | Racing | 8027529001754 | OZ | 9,35 |  |  | Serie S - ext.diam.68 mm | 570x570x255 | 1 | 051-074 | e3*2001/116*0153*.. | bar: Area 1
FIAT | MAREA | MAREA | 185 | 09/1996 | 09/2003 | 4x 98 | 58,06 | 550 | 1880 | 49 | M12x1,25 | 19 | LOUNGE 8 | 6x14 | 14,00 | 6,00 | W8503520054 | 1 |  |  |  | 4x100 |  | 36 | 81710301 | S | B39 | B |  |  | KBA |  | DK | YES |  |  | N | No Certificate | 1 | No car modifications required | 175/70 R14----185/65 R14----195/60 R14--- | AfterMarket OZ | MAX 500 KG | MATT BLACK + DIAMOND-CUT | X-Line | 8027529047899 | OZ | 7,90 |  |  | Serie S - ext.diam.68 mm | 460x460x224 | 1 | 055-113, 068-076 | e3*93/81*0003*.., e3*95/54*0003*.., e3*96/79*0039*.. | bar: Area 1
FIAT | MAREA | MAREA | 185 | 09/1996 | 09/2003 | 4x 98 | 58,06 | 550 | 1880 | 49 | M12x1,25 | 19 | LOUNGE 8 | 6x14 | 14,00 | 6,00 | W8503520075 | 1 |  |  |  | 4x100 |  | 36 | 81710301 | S | B39 | B |  |  | KBA |  | DK | YES |  |  | N | No Certificate | 1 | No car modifications required | 175/70 R14----185/65 R14----195/60 R14--- | AfterMarket OZ | MAX 500 KG | METAL SILVER + DIAMOND CUT | X-Line | 8027529047905 | OZ | 7,90 |  |  | Serie S - ext.diam.68 mm | 460x460x224 | 1 | 055-113, 068-076 | e3*93/81*0003*.., e3*95/54*0003*.., e3*96/79*0039*.. | Area 2: OUT
FIAT | MAREA | MAREA | 185 | 09/1996 | 09/2003 | 4x 98 | 58,06 | 550 | 1880 | 49 | M12x1,25 | 19 | ADRENALINA | 6½x15 | 15,00 | 6,50 | W8501020054 | 1 | S | 20080904 | 20081004 | 4x100 |  | 37 | 81710301 | S | B39 | B | LBZ2 |  | KBA |  | DK | YES |  |  | K | KBA (ABE+VB) | 1 | No car modifications required | 195/55 R15----195/60 R15----205/50 R15----205/55 R15----215/45 R15--- | AfterMarket OZ | MAX 615 KG | MATT BLACK + DIAMOND-CUT | X-Line | 8027529034462 | OZ | 9,20 |  |  | Serie S - ext.diam.68 mm | 486x486x236 | 1 | 055-113, 068-076 | e3*93/81*0003*.., e3*95/54*0003*.., e3*96/79*0039*.. | bar: Area 1
FIAT | MAREA | MAREA | 185 | 09/1996 | 09/2003 | 4x 98 | 58,06 | 550 | 1880 | 49 | M12x1,25 | 19 | EGO | 6½x15 | 15,00 | 6,50 | W8505320054 | 1 | S | 20110726 | 20110825 | 4x 98 |  | 37 | 81710478 | S | VST20B24 | B |  |  | KBA |  | DK | YES |  |  | K | KBA (ABE+VB) | 1 | No car modifications required | 195/55 R15----195/60 R15----205/50 R15----205/55 R15----215/45 R15--- | AfterMarket OZ | MAX 615 KG | MATT BLACK + DIAMOND-CUT | X-Line | 8027529065909 | OZ | 8 |  |  | Serie S - ext.diam.68 mm | 486x486x236 | 1 | 055-113, 068-076 | e3*93/81*0003*.., e3*95/54*0003*.., e3*96/79*0039*.. | bar: Area 1
FIAT | MAREA | MAREA | 185 | 09/1996 | 09/2003 | 4x 98 | 58,06 | 550 | 1880 | 49 | M12x1,25 | 19 | LOUNGE 8 | 6½x15 | 15,00 | 6,50 | W8503620054 | 1 |  |  |  | 4x100 |  | 37 | 81710301 | S | B39 | B | LBZ2 |  | KBA |  | DK | YES |  |  | K | KBA (ABE+VB) | 1 | No car modifications required | 195/55 R15----195/60 R15----205/50 R15----205/55 R15----215/45 R15--- | AfterMarket OZ | MAX 570 KG | MATT BLACK + DIAMOND-CUT | X-Line | 8027529047967 | OZ | 8 |  |  | Serie S - ext.diam.68 mm | 486x486x236 | 1 | 055-113, 068-076 | e3*93/81*0003*.., e3*95/54*0003*.., e3*96/79*0039*.. | bar: Area 1
FIAT | MAREA | MAREA | 185 | 09/1996 | 09/2003 | 4x 98 | 58,06 | 550 | 1880 | 49 | M12x1,25 | 19 | LOUNGE 8 | 6½x15 | 15,00 | 6,50 | W8503620075 | 1 |  |  |  | 4x100 |  | 37 | 81710301 | S | B39 | B | LBZ2 |  | KBA |  | DK | YES |  |  | K | KBA (ABE+VB) | 1 | No car modifications required | 195/55 R15----195/60 R15----205/50 R15----205/55 R15----215/45 R15--- | AfterMarket OZ | MAX 570 KG | METAL SILVER + DIAMOND CUT | X-Line | 8027529047974 | OZ | 8 |  |  | Serie S - ext.diam.68 mm | 486x486x236 | 1 | 055-113, 068-076 | e3*93/81*0003*.., e3*95/54*0003*.., e3*96/79*0039*.. | bar: Area 1
FIAT | MAREA | MAREA | 185 | 09/1996 | 09/2003 | 4x 98 | 58,06 | 550 | 1880 | 49 | M12x1,25 | 19 | SUPERTURISMO GT | 6½x15 | 15,00 | 6,50 | W0168220079 | 1 | S | 20081010 | 20081109 | 4x100 |  | 37 | 81710301 | S | B39 | B | LBZ2 |  | KBA | VIA | DK | YES |  |  | K | KBA (ABE+VB) | 1 | No car modifications required | 195/55 R15----195/60 R15----205/50 R15----205/55 R15----215/45 R15--- | AfterMarket OZ | MAX 550 KG | MATT BLACK + RED LETTERING | Racing | 8027529000993 | OZ | 9,57 |  |  | Serie S - ext.diam.68 mm | 430x430x235 | 1 | 055-113, 068-076 | e3*93/81*0003*.., e3*95/54*0003*.., e3*96/79*0039*.. | bar: Area 1
FIAT | MAREA | MAREA | 185 | 09/1996 | 09/2003 | 4x 98 | 58,06 | 550 | 1880 | 49 | M12x1,25 | 19 | SUPERTURISMO GT | 6½x15 | 15,00 | 6,50 | W0168220082 | 1 | S | 20031023 | 20031122 | 4x100 |  | 37 | 81710301 | S | B39 | B | LBZ2 |  | KBA | VIA | DK | YES |  |  | K | KBA (ABE+VB) | 1 | No car modifications required | 195/55 R15----195/60 R15----205/50 R15----205/55 R15----215/45 R15--- | AfterMarket OZ | MAX 550 KG | RACE SILVER + BLACK LETTERING | Racing | 8027529001006 | OZ | 9,57 |  |  | Serie S - ext.diam.68 mm | 430x430x235 | 1 | 055-113, 068-076 | e3*93/81*0003*.., e3*95/54*0003*.., e3*96/79*0039*.. | bar: Area 1
FIAT | MAREA | MAREA | 185 | 09/1996 | 09/2003 | 4x 98 | 58,06 | 550 | 1880 | 49 | M12x1,25 | 19 | SUPERTURISMO GT | 6½x15 | 15,00 | 6,50 | W01905200P5 | 1 | S | 20121109 | 20121209 | 4x100 |  | 37 | 81710301 | S | B39 | B | LBZ2 |  | KBA |  | DK | YES |  |  | K | KBA (ABE+VB) | 1 | No car modifications required | 195/55 R15----195/60 R15----205/50 R15----205/55 R15----215/45 R15--- | AfterMarket OZ | MAX 550 KG | GRIGIO CORSA+BLACK LETTERING | Racing | 8027529083057 | OZ | 8,77 |  |  | Serie S - ext.diam.68 mm | 430x430x235 | 1 | 055-113, 068-076 | e3*93/81*0003*.., e3*95/54*0003*.., e3*96/79*0039*.. | bar: Area 1
FIAT | MAREA | MAREA | 185 | 09/1996 | 09/2003 | 4x 98 | 58,06 | 550 | 1880 | 49 | M12x1,25 | 19 | SUPERTURISMO GT | 6½x15 | 15,00 | 6,50 | W0190520079 | 1 | S | 20121109 | 20121209 | 4x100 |  | 37 | 81710301 | S | B39 | B | LBZ2 |  | KBA |  | DK | YES |  |  | K | KBA (ABE+VB) | 1 | No car modifications required | 195/55 R15----195/60 R15----205/50 R15----205/55 R15----215/45 R15--- | AfterMarket OZ | MAX 550 KG | MATT BLACK + RED LETTERING | Racing | 8027529083064 | OZ | 8,77 |  |  | Serie S - ext.diam.68 mm | 430x430x235 | 1 | 055-113, 068-076 | e3*93/81*0003*.., e3*95/54*0003*.., e3*96/79*0039*.. | bar: Area 1
FIAT | MAREA | MAREA | 185 | 09/1996 | 09/2003 | 4x 98 | 58,06 | 550 | 1880 | 49 | M12x1,25 | 19 | SUPERTURISMO WRC | 6½x15 | 15,00 | 6,50 | W0168220033 | 1 | S | 20031119 | 20031219 | 4x100 |  | 37 | 81710301 | S | B39 | B | LBZ2 |  | KBA | VIA | DK | YES |  |  | K | KBA (ABE+VB) | 1 | No car modifications required | 195/55 R15----195/60 R15----205/50 R15----205/55 R15----215/45 R15--- | AfterMarket OZ | MAX 550 KG | WHITE + RED LETTERING | Racing | 8027529000986 | OZ | 9,57 |  |  | Serie S - ext.diam.68 mm | 430x430x235 | 1 | 055-113, 068-076 | e3*93/81*0003*.., e3*95/54*0003*.., e3*96/79*0039*.. | bar: Area 1
FIAT | MAREA | MAREA | 185 | 09/1996 | 09/2003 | 4x 98 | 58,06 | 550 | 1880 | 49 | M12x1,25 | 19 | SUPERTURISMO WRC | 6½x15 | 15,00 | 6,50 | W0190520033 | 1 | S | 20121109 | 20121209 | 4x100 |  | 37 | 81710301 | S | B39 | B | LBZ2 |  | KBA |  | DK | YES |  |  | K | KBA (ABE+VB) | 1 | No car modifications required | 195/55 R15----195/60 R15----205/50 R15----205/55 R15----215/45 R15--- | AfterMarket OZ | MAX 550 KG | WHITE + RED LETTERING | Racing | 8027529083187 | OZ | 8,77 |  |  | Serie S - ext.diam.68 mm | 430x430x235 | 1 | 055-113, 068-076 | e3*93/81*0003*.., e3*95/54*0003*.., e3*96/79*0039*.. | bar: Area 1
FIAT | MAREA | MAREA | 185 | 09/1996 | 09/2003 | 4x 98 | 58,06 | 550 | 1880 | 49 | M12x1,25 | 19 | ENVY | 7x15 | 15,00 | 7,00 | W8504220068 | 1 |  |  |  | 4x 98 |  | 37 | 81710478 | S | VST20B24 | B |  |  | KBA |  | DK | YES |  |  | K | KBA (ABE+VB) | 1 | No car modifications required | 195/55 R15----195/60 R15---TFI017-205/50 R15---TFI012-205/55 R15----215/45 R15---TFI011 | AfterMarket OZ | MAX 615 KG | MATT SILVER TECH DIAMOND CUT | X-Line | 8027529052824 | OZ | 8 |  |  | Serie S - ext.diam.68 mm | 486x486x249 | 1 | 055-113, 068-076 | e3*93/81*0003*.., e3*95/54*0003*.., e3*96/79*0039*.. | bar: Area 1
FIAT | MAREA | MAREA | 185 | 09/1996 | 09/2003 | 4x 98 | 58,06 | 550 | 1880 | 49 | M12x1,25 | 19 | ADRENALINA | 7x16 | 16,00 | 7,00 | W8501120054 | 1 | S | 20080904 | 20081004 | 4x100 |  | 37 | 81710301 | S | B39 | B | LBZ2 |  | KBA |  | DK | YES |  |  | K | KBA (ABE+VB) | 1 | No car modifications required | 205/45 R16---TFI018-205/50 R16---TFI018-215/40 R16---TFI018-215/45 R16----225/40 R16---TFI018 | AfterMarket OZ | MAX 615 KG | MATT BLACK + DIAMOND-CUT | X-Line | 8027529034493 | OZ | 10,50 |  |  | Serie S - ext.diam.68 mm | 511x511x249 | 1 | 055-113, 068-076 | e3*93/81*0003*.., e3*95/54*0003*.., e3*96/79*0039*.. | bar: Area 1
FIAT | MAREA | MAREA | 185 | 09/1996 | 09/2003 | 4x 98 | 58,06 | 550 | 1880 | 49 | M12x1,25 | 19 | DAVID | 7x16 | 16,00 | 7,00 | W01874200N5 | 1 |  |  |  | 4x 98 |  | 37 | 81710478 | S | VST20B24 | B |  |  | KBA |  | DK | YES |  |  | K | KBA (ABE+VB) | 1 | No car modifications required | 205/45 R16---TFI018-205/50 R16---TFI018-215/40 R16---TFI018-215/45 R16----225/40 R16---TFI018 | AfterMarket OZ | MAX 615 KG | MATT GRAPHITE DIAMOND CUT | Via Veneto | 8027529052725 | OZ | 9,01 |  |  | Serie S - ext.diam.68 mm | 480x480x248 | 1 | 055-113, 068-076 | e3*93/81*0003*.., e3*95/54*0003*.., e3*96/79*0039*.. | bar: Area 1
FIAT | MAREA | MAREA | 185 | 09/1996 | 09/2003 | 4x 98 | 58,06 | 550 | 1880 | 49 | M12x1,25 | 19 | EGO | 7x16 | 16,00 | 7,00 | W8505220054 | 1 | S | 20110726 | 20110825 | 4x 98 |  | 37 | 81710478 | S | VST20B24 | B |  |  | KBA |  | DK | YES |  |  | K | KBA (ABE+VB) | 1 | No car modifications required | 205/45 R16---TFI018-205/50 R16---TFI018-215/40 R16---TFI018-215/45 R16----225/40 R16---TFI018 | AfterMarket OZ | MAX 615 KG | MATT BLACK + DIAMOND-CUT | X-Line | 8027529065848 | OZ | 8,20 |  |  | Serie S - ext.diam.68 mm | 511x511x249 | 1 | 055-113, 068-076 | e3*93/81*0003*.., e3*95/54*0003*.., e3*96/79*0039*.. | bar: Area 1
FIAT | MAREA | MAREA | 185 | 09/1996 | 09/2003 | 4x 98 | 58,06 | 550 | 1880 | 49 | M12x1,25 | 19 | ENERGY | 7x16 | 16,00 | 7,00 | W8503220054 | 1 |  |  |  | 4x100 |  | 37 | 81710301 | S | B39 | B | LBZ2 |  | KBA |  | DK | YES |  |  | K | KBA (ABE+VB) | 1 | No car modifications required | 205/45 R16---TFI018-205/50 R16---TFI018-215/40 R16---TFI018-215/45 R16----225/40 R16---TFI018 | AfterMarket OZ | MAX 615 KG | MATT BLACK + DIAMOND-CUT | X-Line | 8027529045734 | OZ | 10,30 |  |  | Serie S - ext.diam.68 mm | 511x511x249 | 1 | 055-113, 068-076 | e3*93/81*0003*.., e3*95/54*0003*.., e3*96/79*0039*.. | bar: Area 1
FIAT | MAREA | MAREA | 185 | 09/1996 | 09/2003 | 4x 98 | 58,06 | 550 | 1880 | 49 | M12x1,25 | 19 | ENERGY | 7x16 | 16,00 | 7,00 | W8503220154 | 1 |  |  |  | 4x100 |  | 42 | 81710301 | S | B39 | B |  |  | KBA |  | DK | YES |  |  | K | KBA (ABE+VB) | 1 | No car modifications required | 205/45 R16---TFI018-205/50 R16---TFI018-215/40 R16---TFI018-215/45 R16----225/40 R16---TFI018 | AfterMarket OZ | MAX 615 KG | MATT BLACK + DIAMOND-CUT | X-Line | 8027529045741 | OZ | 10,20 |  |  | Serie S - ext.diam.68 mm | 511x511x249 | 1 | 055-113, 068-076 | e3*93/81*0003*.., e3*95/54*0003*.., e3*96/79*0039*.. | bar: Area 1
FIAT | MAREA | MAREA | 185 | 09/1996 | 09/2003 | 4x 98 | 58,06 | 550 | 1880 | 49 | M12x1,25 | 19 | ENVY | 7x16 | 16,00 | 7,00 | W8504020068 | 1 |  |  |  | 4x 98 |  | 37 | 81710478 | S | VST20B24 | B |  |  | KBA |  | DK | YES |  |  | K | KBA (ABE+VB) | 1 | No car modifications required | 205/45 R16---TFI018-205/50 R16---TFI018-215/40 R16---TFI018-215/45 R16----225/40 R16---TFI018 | AfterMarket OZ | MAX 615 KG | MATT SILVER TECH DIAMOND CUT | X-Line | 8027529052879 | OZ | 8,21 |  |  | Serie S - ext.diam.68 mm | 511x511x249 | 1 | 055-113, 068-076 | e3*93/81*0003*.., e3*95/54*0003*.., e3*96/79*0039*.. | bar: Area 1
FIAT | MAREA | MAREA | 185 | 09/1996 | 09/2003 | 4x 98 | 58,06 | 550 | 1880 | 49 | M12x1,25 | 19 | LOUNGE 8 | 7x16 | 16,00 | 7,00 | W8503720054 | 1 |  |  |  | 4x100 |  | 37 | 81710301 | S | B39 | B | LBZ2 |  | KBA |  | DK | YES |  |  | K | KBA (ABE+VB) | 1 | No car modifications required | 205/45 R16---TFI018-205/50 R16---TFI018-215/40 R16---TFI018-215/45 R16----225/40 R16---TFI018 | AfterMarket OZ | MAX 615 KG | MATT BLACK + DIAMOND-CUT | X-Line | 8027529048032 | OZ | 8,20 |  |  | Serie S - ext.diam.68 mm | 511x511x249 | 1 | 055-113, 068-076 | e3*93/81*0003*.., e3*95/54*0003*.., e3*96/79*0039*.. | bar: Area 1
FIAT | MAREA | MAREA | 185 | 09/1996 | 09/2003 | 4x 98 | 58,06 | 550 | 1880 | 49 | M12x1,25 | 19 | LOUNGE 8 | 7x16 | 16,00 | 7,00 | W8503720075 | 1 |  |  |  | 4x100 |  | 37 | 81710301 | S | B39 | B | LBZ2 |  | KBA |  | DK | YES |  |  | K | KBA (ABE+VB) | 1 | No car modifications required | 205/45 R16---TFI018-205/50 R16---TFI018-215/40 R16---TFI018-215/45 R16----225/40 R16---TFI018 | AfterMarket OZ | MAX 615 KG | METAL SILVER + DIAMOND CUT | X-Line | 8027529048049 | OZ | 8,20 |  |  | Serie S - ext.diam.68 mm | 511x511x249 | 1 | 055-113, 068-076 | e3*93/81*0003*.., e3*95/54*0003*.., e3*96/79*0039*.. | Area 2: OUT
FIAT | MAREA | MAREA | 185 | 09/1996 | 09/2003 | 4x 98 | 58,06 | 550 | 1880 | 49 | M12x1,25 | 19 | LOUNGE 8 | 7x16 | 16,00 | 7,00 | W8503720154 | 1 |  |  |  | 4x100 |  | 42 | 81710301 | S | B39 | B | LBZ2 |  | KBA |  | DK | YES |  |  | K | KBA (ABE+VB) | 1 | No car modifications required | 205/45 R16---TFI018-205/50 R16---TFI018-215/40 R16---TFI018-215/45 R16----225/40 R16---TFI018 | AfterMarket OZ | MAX 615 KG | MATT BLACK + DIAMOND-CUT | X-Line | 8027529048056 | OZ | 8,20 |  |  | Serie S - ext.diam.68 mm | 511x511x249 | 1 | 055-113, 068-076 | e3*93/81*0003*.., e3*95/54*0003*.., e3*96/79*0039*.. | bar: Area 1
FIAT | MAREA | MAREA | 185 | 09/1996 | 09/2003 | 4x 98 | 58,06 | 550 | 1880 | 49 | M12x1,25 | 19 | LOUNGE 8 | 7x16 | 16,00 | 7,00 | W8503720175 | 1 |  |  |  | 4x100 |  | 42 | 81710301 | S | B39 | B | LBZ2 |  | KBA |  | DK | YES |  |  | K | KBA (ABE+VB) | 1 | No car modifications required | 205/45 R16---TFI018-205/50 R16---TFI018-215/40 R16---TFI018-215/45 R16----225/40 R16---TFI018 | AfterMarket OZ | MAX 615 KG | METAL SILVER + DIAMOND CUT | X-Line | 8027529048063 | OZ | 8,20 |  |  | Serie S - ext.diam.68 mm | 511x511x249 | 1 | 055-113, 068-076 | e3*93/81*0003*.., e3*95/54*0003*.., e3*96/79*0039*.. | bar: Area 1
FIAT | MAREA | MAREA | 185 | 09/1996 | 09/2003 | 4x 98 | 58,06 | 550 | 1880 | 49 | M12x1,25 | 19 | QUARANTA | 7x16 | 16,00 | 7,00 | W0185020354 | 1 |  |  |  | 4x 98 |  | 37 | 81710478 | S | VST20B24 | B |  |  | KBA |  | DK | YES |  |  | K | KBA (ABE+VB) | 1 | No car modifications required | 205/45 R16---TFI018-205/50 R16---TFI018-215/40 R16---TFI018-215/45 R16----225/40 R16---TFI018 | AfterMarket OZ | MAX 615 KG | MATT BLACK + DIAMOND-CUT | Via Veneto | 8027529053647 | OZ | 10,30 |  |  | Serie S - ext.diam.68 mm | 480x480x248 | 1 | 055-113, 068-076 | e3*93/81*0003*.., e3*95/54*0003*.., e3*96/79*0039*.. | bar: Area 1
FIAT | MAREA | MAREA | 185 | 09/1996 | 09/2003 | 4x 98 | 58,06 | 550 | 1880 | 49 | M12x1,25 | 19 | SUPERTURISMO GT | 7x16 | 16,00 | 7,00 | W0167020079 | 1 | S | 20080624 | 20080724 | 4x100 |  | 37 | 81710301 | S | B39 | B | LBZ2 |  | KBA | VIA | DK | YES |  |  | K | KBA (ABE+VB) | 1 | No car modifications required | 205/45 R16---TFI018-205/50 R16---TFI018-215/40 R16---TFI018-215/45 R16----225/40 R16---TFI018 | AfterMarket OZ | MAX 600 KG | MATT BLACK + RED LETTERING | Racing | 8027529000443 | OZ | 10,68 |  |  | Serie S - ext.diam.68 mm | 480x480x255 | 1 | 055-113, 068-076 | e3*93/81*0003*.., e3*95/54*0003*.., e3*96/79*0039*.. | bar: Area 1
FIAT | MAREA | MAREA | 185 | 09/1996 | 09/2003 | 4x 98 | 58,06 | 550 | 1880 | 49 | M12x1,25 | 19 | SUPERTURISMO GT | 7x16 | 16,00 | 7,00 | W0167020082 | 1 | S | 20051122 | 20051222 | 4x100 |  | 37 | 81710301 | S | B39 | B | LBZ2 |  | KBA | VIA | DK | YES |  |  | K | KBA (ABE+VB) | 1 | No car modifications required | 205/45 R16---TFI018-205/50 R16---TFI018-215/40 R16---TFI018-215/45 R16----225/40 R16---TFI018 | AfterMarket OZ | MAX 600 KG | RACE SILVER + BLACK LETTERING | Racing | 8027529000450 | OZ | 10,68 |  |  | Serie S - ext.diam.68 mm | 480x480x255 | 1 | 055-113, 068-076 | e3*93/81*0003*.., e3*95/54*0003*.., e3*96/79*0039*.. | bar: Area 1
FIAT | MAREA | MAREA | 185 | 09/1996 | 09/2003 | 4x 98 | 58,06 | 550 | 1880 | 49 | M12x1,25 | 19 | SUPERTURISMO GT | 7x16 | 16,00 | 7,00 | W01895200P5 | 1 |  |  |  | 4x100 |  | 37 | 81710301 | S | B39 | B | LBZ2 |  | KBA |  | DK | YES |  |  | K | KBA (ABE+VB) | 1 | No car modifications required | 205/45 R16---TFI018-205/50 R16---TFI018-215/40 R16---TFI018-215/45 R16----225/40 R16---TFI018 | AfterMarket OZ | MAX 615 KG | GRIGIO CORSA+BLACK LETTERING | Racing | 8027529080315 | OZ | 10,27 |  |  | Serie S - ext.diam.68 mm | 480x480x248 | 1 | 055-113, 068-076 | e3*93/81*0003*.., e3*95/54*0003*.., e3*96/79*0039*.. | bar: Area 1
FIAT | MAREA | MAREA | 185 | 09/1996 | 09/2003 | 4x 98 | 58,06 | 550 | 1880 | 49 | M12x1,25 | 19 | SUPERTURISMO GT | 7x16 | 16,00 | 7,00 | W0189520079 | 1 |  |  |  | 4x100 |  | 37 | 81710301 | S | B39 | B | LBZ2 |  | KBA |  | DK | YES |  |  | K | KBA (ABE+VB) | 1 | No car modifications required | 205/45 R16---TFI018-205/50 R16---TFI018-215/40 R16---TFI018-215/45 R16----225/40 R16---TFI018 | AfterMarket OZ | MAX 615 KG | MATT BLACK + RED LETTERING | Racing | 8027529080322 | OZ | 10,27 |  |  | Serie S - ext.diam.68 mm | 480x480x248 | 1 | 055-113, 068-076 | e3*93/81*0003*.., e3*95/54*0003*.., e3*96/79*0039*.. | bar: Area 1
FIAT | MAREA | MAREA | 185 | 09/1996 | 09/2003 | 4x 98 | 58,06 | 550 | 1880 | 49 | M12x1,25 | 19 | SUPERTURISMO WRC | 7x16 | 16,00 | 7,00 | W0167020033 | 1 | S | 20051122 | 20051222 | 4x100 |  | 37 | 81710301 | S | B39 | B | LBZ2 |  | KBA | VIA | DK | YES |  |  | K | KBA (ABE+VB) | 1 | No car modifications required | 205/45 R16---TFI018-205/50 R16---TFI018-215/40 R16---TFI018-215/45 R16----225/40 R16---TFI018 | AfterMarket OZ | MAX 600 KG | WHITE + RED LETTERING | Racing | 8027529000436 | OZ | 10,68 |  |  | Serie S - ext.diam.68 mm | 480x480x255 | 1 | 055-113, 068-076 | e3*93/81*0003*.., e3*95/54*0003*.., e3*96/79*0039*.. | bar: Area 1
FIAT | MAREA | MAREA | 185 | 09/1996 | 09/2003 | 4x 98 | 58,06 | 550 | 1880 | 49 | M12x1,25 | 19 | SUPERTURISMO WRC | 7x16 | 16,00 | 7,00 | W0189520033 | 1 | S | 20121105 | 20121205 | 4x100 |  | 37 | 81710301 | S | B39 | B | LBZ2 |  | KBA |  | DK |  |  |  | K | KBA (ABE+VB) | 1 | No car modifications required | 205/45 R16---TFI018-205/50 R16---TFI018-215/40 R16---TFI018-215/45 R16----225/40 R16---TFI018 | AfterMarket OZ | MAX 615 KG | WHITE + RED LETTERING | Racing | 8027529082340 | OZ | 10,27 |  |  | Serie S - ext.diam.68 mm | 480x480x248 | 1 | 055-113, 068-076 | e3*93/81*0003*.., e3*95/54*0003*.., e3*96/79*0039*.. | bar: Area 1
FIAT | MAREA | MAREA | 185 | 09/1996 | 09/2003 | 4x 98 | 58,06 | 550 | 1880 | 49 | M12x1,25 | 19 | ULTRALEGGERA | 7x16 | 16,00 | 7,00 | W01730200A53 | 1 | S | 20061026 | 20061125 | 4x100 |  | 37 | 81710301 | S | B39 | B | LBZ2 | TÜV |  |  | DK | YES |  |  | T | Teilegutachten (PB+VB) | 1 | No car modifications required | 205/45 R16---TFI018-205/50 R16---TFI018-215/40 R16---TFI018-215/45 R16----225/40 R16---TFI018 | AfterMarket OZ | MAX 550 KG | MATT BLACK | Racing | 8027529002928 | OZ | 7,82 |  |  | Serie S - ext.diam.68 mm | 480x480x255 | 1 | 055-113, 068-076 | e3*93/81*0003*.., e3*95/54*0003*.., e3*96/79*0039*.. | bar: Area 1
FIAT | MAREA | MAREA | 185 | 09/1996 | 09/2003 | 4x 98 | 58,06 | 550 | 1880 | 49 | M12x1,25 | 19 | ULTRALEGGERA | 7x16 | 16,00 | 7,00 | W0173020022 | 1 | S | 20051019 | 20051118 | 4x100 |  | 37 | 81710301 | S | B39 | B | LBZ2 | TÜV |  |  | DK | YES |  |  | T | Teilegutachten (PB+VB) | 1 | No car modifications required | 205/45 R16---TFI018-205/50 R16---TFI018-215/40 R16---TFI018-215/45 R16----225/40 R16---TFI018 | AfterMarket OZ | MAX 550 KG | MATT GRAPHIT SILVER | Racing | 8027529002935 | OZ | 7,82 |  |  | Serie S - ext.diam.68 mm | 480x480x255 | 1 | 055-113, 068-076 | e3*93/81*0003*.., e3*95/54*0003*.., e3*96/79*0039*.. | bar: Area 1
FIAT | MAREA | MAREA | 185 | 09/1996 | 09/2003 | 4x 98 | 58,06 | 550 | 1880 | 49 | M12x1,25 | 19 | ULTRALEGGERA | 7x16 | 16,00 | 7,00 | W0173020061 | 1 | S | 20051019 | 20051118 | 4x100 |  | 37 | 81710301 | S | B39 | B | LBZ2 | TÜV |  |  | DK | YES |  |  | T | Teilegutachten (PB+VB) | 1 | No car modifications required | 205/45 R16---TFI018-205/50 R16---TFI018-215/40 R16---TFI018-215/45 R16----225/40 R16---TFI018 | AfterMarket OZ | MAX 550 KG | CHRYSTAL TITANIUM | Racing | 8027529002942 | OZ | 7,82 |  |  | Serie S - ext.diam.68 mm | 480x480x255 | 1 | 055-113, 068-076 | e3*93/81*0003*.., e3*95/54*0003*.., e3*96/79*0039*.. | bar: Area 1
FIAT | MAREA | MAREA | 185 | 09/1996 | 09/2003 | 4x 98 | 58,06 | 550 | 1880 | 49 | M12x1,25 | 19 | ADRENALINA | 7x17 | 17,00 | 7,00 | W8501320054 | 1 | S | 20080904 | 20081004 | 4x100 |  | 37 | 81710301 | S | B39 | B | LBZ2 |  | KBA |  | DK | YES |  |  | K | KBA (ABE+VB) | 1 | No car modifications required | 205/40 R17----215/40 R17--- | AfterMarket OZ | MAX 615 KG | MATT BLACK + DIAMOND-CUT | X-Line | 8027529034585 | OZ | 11,52 |  |  | Serie S - ext.diam.68 mm | 542x542x249 | 1 | 055-113, 068-076 | e3*93/81*0003*.., e3*95/54*0003*.., e3*96/79*0039*.. | bar: Area 1
FIAT | MAREA | MAREA | 185 | 09/1996 | 09/2003 | 4x 98 | 58,06 | 550 | 1880 | 49 | M12x1,25 | 19 | DAVID | 7x17 | 17,00 | 7,00 | W01873200N5 | 1 |  |  |  | 4x 98 |  | 37 | 81710478 | S | VST20B24 | B |  |  | KBA |  | DK | YES |  |  |  |  | 1 | No car modifications required | 205/40 R17----215/40 R17--- | AfterMarket OZ | MAX 615 KG | MATT GRAPHITE DIAMOND CUT | Via Veneto | 8027529052749 | OZ | 11,13 |  |  | Serie S - ext.diam.68 mm | 540x540x248 | 1 | 055-113, 068-076 | e3*93/81*0003*.., e3*95/54*0003*.., e3*96/79*0039*.. | bar: Area 1
FIAT | MAREA | MAREA | 185 | 09/1996 | 09/2003 | 4x 98 | 58,06 | 550 | 1880 | 49 | M12x1,25 | 19 | EGO | 7x17 | 17,00 | 7,00 | W8505120054 | 1 | S | 20110726 | 20110825 | 4x 98 |  | 37 | 81710478 | S | VST20B24 | B |  |  | KBA |  | DK | YES |  |  | K | KBA (ABE+VB) | 1 | No car modifications required | 205/40 R17----215/40 R17--- | AfterMarket OZ | MAX 615 KG | MATT BLACK + DIAMOND-CUT | X-Line | 8027529065787 | OZ | 8,30 |  |  | Serie S - ext.diam.68 mm | 542x542x249 | 1 | 055-113, 068-076 | e3*93/81*0003*.., e3*95/54*0003*.., e3*96/79*0039*.. | bar: Area 1
FIAT | MAREA | MAREA | 185 | 09/1996 | 09/2003 | 4x 98 | 58,06 | 550 | 1880 | 49 | M12x1,25 | 19 | ENERGY | 7x17 | 17,00 | 7,00 | W8500720054 | 1 | S | 20080904 | 20081004 | 4x100 |  | 37 | 81710301 | S | B39 | B | LBZ2 |  | KBA |  | DK | YES |  |  | K | KBA (ABE+VB) | 1 | No car modifications required | 205/40 R17----215/40 R17--- | AfterMarket OZ | MAX 615 KG | MATT BLACK + DIAMOND-CUT | X-Line | 8027529034318 | OZ | 11,80 |  |  | Serie S - ext.diam.68 mm | 542x542x249 | 1 | 055-113, 068-076 | e3*93/81*0003*.., e3*95/54*0003*.., e3*96/79*0039*.. | bar: Area 1
FIAT | MAREA | MAREA | 185 | 09/1996 | 09/2003 | 4x 98 | 58,06 | 550 | 1880 | 49 | M12x1,25 | 19 | ENVY | 7x17 | 17,00 | 7,00 | W8504320068 | 1 |  |  |  | 4x 98 |  | 37 | 81710478 | S | VST20B24 | B |  |  | KBA |  | DK | YES |  |  | K | KBA (ABE+VB) | 1 | No car modifications required | 205/40 R17----215/40 R17--- | AfterMarket OZ | MAX 615 KG | MATT SILVER TECH DIAMOND CUT | X-Line | 8027529052930 | OZ | 8,30 |  |  | Serie S - ext.diam.68 mm | 542x542x249 | 1 | 055-113, 068-076 | e3*93/81*0003*.., e3*95/54*0003*.., e3*96/79*0039*.. | bar: Area 1
FIAT | MAREA | MAREA | 185 | 09/1996 | 09/2003 | 4x 98 | 58,06 | 550 | 1880 | 49 | M12x1,25 | 19 | ITALIA 150 4F | 7x17 | 17,00 | 7,00 | W01886200R4 | 1 | S | 20110914 | 20111014 | 4x 98 |  | 37 | 81710478 | S | VST20B24 | B |  |  | KBA |  | DK | YES |  |  | K | KBA (ABE+VB) | 1 | No car modifications required | 205/40 R17----215/40 R17--- | AfterMarket OZ | MAX 550 KG | MATT RACE SILVER DIAMOND CUT | Racing | 8027529069549 | OZ | 9,63 |  |  | Serie S - ext.diam.68 mm | 540x540x248 | 1 | 055-113, 068-076 | e3*93/81*0003*.., e3*95/54*0003*.., e3*96/79*0039*.. | bar: Area 1
FIAT | MAREA | MAREA | 185 | 09/1996 | 09/2003 | 4x 98 | 58,06 | 550 | 1880 | 49 | M12x1,25 | 19 | ITALIA 150 4F | 7x17 | 17,00 | 7,00 | W0188620049 | 1 | S | 20110914 | 20111014 | 4x 98 |  | 37 | 81710478 | S | VST20B24 | B |  |  | KBA |  | DK | YES |  |  | K | KBA (ABE+VB) | 1 | No car modifications required | 205/40 R17----215/40 R17--- | AfterMarket OZ | MAX 550 KG | MATT DARK GRAPHITE DIAMOND CUT | Racing | 8027529069532 | OZ | 9,63 |  |  | Serie S - ext.diam.68 mm | 540x540x248 | 1 | 055-113, 068-076 | e3*93/81*0003*.., e3*95/54*0003*.., e3*96/79*0039*.. | bar: Area 1
FIAT | MAREA | MAREA | 185 | 09/1996 | 09/2003 | 4x 98 | 58,06 | 550 | 1880 | 49 | M12x1,25 | 19 | LOUNGE 8 | 7x17 | 17,00 | 7,00 | W8503820054 | 1 |  |  |  | 4x100 |  | 37 | 81710301 | S | B39 | B |  |  | KBA |  | DK | YES |  |  | K | KBA (ABE+VB) | 1 | No car modifications required | 205/40 R17----215/40 R17--- | AfterMarket OZ | MAX 615 KG | MATT BLACK + DIAMOND-CUT | X-Line | 8027529048131 | OZ | 8,30 |  |  | Serie S - ext.diam.68 mm | 542x542x249 | 1 | 055-113, 068-076 | e3*93/81*0003*.., e3*95/54*0003*.., e3*96/79*0039*.. | bar: Area 1
FIAT | MAREA | MAREA | 185 | 09/1996 | 09/2003 | 4x 98 | 58,06 | 550 | 1880 | 49 | M12x1,25 | 19 | LOUNGE 8 | 7x17 | 17,00 | 7,00 | W8503820075 | 1 |  |  |  | 4x100 |  | 37 | 81710301 | S | B39 | B |  |  | KBA |  | DK | YES |  |  | K | KBA (ABE+VB) | 1 | No car modifications required | 205/40 R17----215/40 R17--- | AfterMarket OZ | MAX 615 KG | METAL SILVER + DIAMOND CUT | X-Line | 8027529048148 | OZ | 8,30 |  |  | Serie S - ext.diam.68 mm | 542x542x249 | 1 | 055-113, 068-076 | e3*93/81*0003*.., e3*95/54*0003*.., e3*96/79*0039*.. | bar: Area 1
FIAT | MAREA | MAREA | 185 | 09/1996 | 09/2003 | 4x 98 | 58,06 | 550 | 1880 | 49 | M12x1,25 | 19 | QUARANTA | 7x17 | 17,00 | 7,00 | W0186620354 | 1 |  |  |  | 4x 98 |  | 37 | 81710478 | S | VST20B24 | B |  |  | KBA |  | DK | YES |  |  | K | KBA (ABE+VB) | 1 | No car modifications required | 205/40 R17----215/40 R17--- | AfterMarket OZ | MAX 570 KG | MATT BLACK + DIAMOND-CUT | Via Veneto | 8027529053654 | OZ | 11,14 |  |  | Serie S - ext.diam.68 mm | 540x540x248 | 1 | 055-113, 068-076 | e3*93/81*0003*.., e3*95/54*0003*.., e3*96/79*0039*.. | bar: Area 1
FIAT | MAREA | MAREA | 185 | 09/1996 | 09/2003 | 4x 98 | 58,06 | 550 | 1880 | 49 | M12x1,25 | 19 | SUPERTURISMO GT | 7x17 | 17,00 | 7,00 | W0167210279 | 1 | S | 20100305 | 20100404 | 4x100 |  | 35 | 81710301 | S | B39 | B | LBZ2 |  | KBA |  |  | YES |  |  | K | KBA (ABE+VB) | 2 | Mods can be necessary to car | 205/40 R17----215/40 R17--- | AfterMarket OZ | MAX 605 KG | MATT BLACK + RED LETTERING | Racing | 8027529049152 | OZ | 10,92 |  |  | Serie S - ext.diam.68 mm | 540x540x260 | 1 | 055-113, 068-076 | e3*93/81*0003*.., e3*95/54*0003*.., e3*96/79*0039*.. | bar: Area 1
FIAT | MAREA | MAREA | 185 | 09/1996 | 09/2003 | 4x 98 | 58,06 | 550 | 1880 | 49 | M12x1,25 | 19 | SUPERTURISMO LM | 7x17 | 17,00 | 7,00 | W0188020019 | 1 |  |  |  | 4x100 |  | 37 | 81710301 | S | B39 | B | LBZ2 |  | KBA |  | DK | YES |  |  | K | KBA (ABE+VB) | 1 | No car modifications required | 205/40 R17----215/40 R17--- | AfterMarket OZ | MAX 570 KG | MATT RACE SILVER + BLACK LETTERING | Racing | 8027529053074 | OZ | 9,92 |  |  | Serie S - ext.diam.68 mm | 540x540x248 | 1 | 055-113, 068-076 | e3*93/81*0003*.., e3*95/54*0003*.., e3*96/79*0039*.. | bar: Area 1
FIAT | MAREA | MAREA | 185 | 09/1996 | 09/2003 | 4x 98 | 58,06 | 550 | 1880 | 49 | M12x1,25 | 19 | SUPERTURISMO LM | 7x17 | 17,00 | 7,00 | W0188020046 | 1 |  |  |  | 4x100 |  | 37 | 81710301 | S | B39 | B | LBZ2 |  | KBA |  | DK | YES |  |  | K | KBA (ABE+VB) | 1 | No car modifications required | 205/40 R17----215/40 R17--- | AfterMarket OZ | MAX 570 KG | MATT GRAPHITE + SILVER LETTERING | Racing | 8027529053081 | OZ | 9,92 |  |  | Serie S - ext.diam.68 mm | 540x540x248 | 1 | 055-113, 068-076 | e3*93/81*0003*.., e3*95/54*0003*.., e3*96/79*0039*.. | bar: Area 1
FIAT | MAREA | MAREA | 185 | 09/1996 | 09/2003 | 4x 98 | 58,06 | 550 | 1880 | 49 | M12x1,25 | 19 | SUPERTURISMO WRC | 7x17 | 17,00 | 7,00 | W0167210233 | 1 | S | 20080722 | 20080821 | 4x100 |  | 35 | 81710301 | S | B39 | B | LBZ2 |  | KBA |  |  | YES |  |  | K | KBA (ABE+VB) | 2 | Mods can be necessary to car | 205/40 R17----215/40 R17--- | AfterMarket OZ | MAX 605 KG | WHITE + RED LETTERING | Racing | 8027529000580 | OZ | 10,92 |  |  | Serie S - ext.diam.68 mm | 540x540x260 | 1 | 055-113, 068-076 | e3*93/81*0003*.., e3*95/54*0003*.., e3*96/79*0039*.. | bar: Area 1
FIAT | MAREA | MAREA | 185 | 09/1996 | 09/2003 | 4x 98 | 58,06 | 550 | 1880 | 49 | M12x1,25 | 19 | ULTRALEGGERA | 7x17 | 17,00 | 7,00 | W01709200A53 | 1 | S | 20080313 | 20080412 | 4x100 |  | 37 | 81710301 | S | B39 | B | LBZ2 | TÜV |  |  | DK | YES |  |  | T | Teilegutachten (PB+VB) | 1 | No car modifications required | 205/40 R17----215/40 R17--- | AfterMarket OZ | MAX 570 KG | MATT BLACK | Racing | 8027529001457 | OZ | 8,73 |  |  | Serie S - ext.diam.68 mm | 540x540x260 | 1 | 055-113, 068-076 | e3*93/81*0003*.., e3*95/54*0003*.., e3*96/79*0039*.. | bar: Area 1
FIAT | MAREA | MAREA | 185 | 09/1996 | 09/2003 | 4x 98 | 58,06 | 550 | 1880 | 49 | M12x1,25 | 19 | ULTRALEGGERA | 7x17 | 17,00 | 7,00 | W0170920022 | 1 | S | 20080313 | 20080412 | 4x100 |  | 37 | 81710301 | S | B39 | B | LBZ2 | TÜV |  |  | DK | YES |  |  | T | Teilegutachten (PB+VB) | 1 | No car modifications required | 205/40 R17----215/40 R17--- | AfterMarket OZ | MAX 570 KG | MATT GRAPHIT SILVER | Racing | 8027529001464 | OZ | 8,73 |  |  | Serie S - ext.diam.68 mm | 540x540x260 | 1 | 055-113, 068-076 | e3*93/81*0003*.., e3*95/54*0003*.., e3*96/79*0039*.. | bar: Area 1
FIAT | MAREA | MAREA | 185 | 09/1996 | 09/2003 | 4x 98 | 58,06 | 550 | 1880 | 49 | M12x1,25 | 19 | ULTRALEGGERA | 7x17 | 17,00 | 7,00 | W0170920030 | 1 | S | 20080902 | 20081002 | 4x100 |  | 37 | 81710301 | S | B39 | B | LBZ2 | TÜV |  |  | DK | YES |  |  | T | Teilegutachten (PB+VB) | 1 | No car modifications required | 205/40 R17----215/40 R17--- | AfterMarket OZ | MAX 570 KG | WHITE | Racing | 8027529001471 | OZ | 8,73 |  |  | Serie S - ext.diam.68 mm | 540x540x260 | 1 | 055-113, 068-076 | e3*93/81*0003*.., e3*95/54*0003*.., e3*96/79*0039*.. | bar: Area 1
FIAT | MAREA | MAREA | 185 | 09/1996 | 09/2003 | 4x 98 | 58,06 | 550 | 1880 | 49 | M12x1,25 | 19 | ULTRALEGGERA | 7x17 | 17,00 | 7,00 | W0170920061 | 1 | S | 20080313 | 20080412 | 4x100 |  | 37 | 81710301 | S | B39 | B | LBZ2 | TÜV |  |  | DK | YES |  |  | T | Teilegutachten (PB+VB) | 1 | No car modifications required | 205/40 R17----215/40 R17--- | AfterMarket OZ | MAX 570 KG | CHRYSTAL TITANIUM | Racing | 8027529001488 | OZ | 8,73 |  |  | Serie S - ext.diam.68 mm | 540x540x260 | 1 | 055-113, 068-076 | e3*93/81*0003*.., e3*95/54*0003*.., e3*96/79*0039*.. | bar: Area 1
FIAT | MAREA | MAREA | 185 | 09/1996 | 09/2003 | 4x 98 | 58,06 | 550 | 1880 | 49 | M12x1,25 | 19 | WAVE | 7x17 | 17,00 | 7,00 | W8501620054 | 1 |  |  |  | 4x100 |  | 37 | 81710301 | S | B39 | B | LBZ2 |  |  |  | DK | YES |  |  | S | Strongness Certificate (PB) | 1 | No car modifications required | 205/40 R17----215/40 R17--- | AfterMarket OZ | MAX 615 KG | MATT BLACK + DIAMOND-CUT | X-Line | 8027529045581 | OZ | 11,11 |  |  | Serie S - ext.diam.68 mm | 542x542x249 | 1 | 055-113, 068-076 | e3*93/81*0003*.., e3*95/54*0003*.., e3*96/79*0039*.. | bar: Area 1
FIAT | PALIO | PALIO WEEKEND | 178 | 01/1998 | 05/2004 | 4x 98 | 58,06 | 525 | 1835 | 44 | M12x1,25 | 19 | LOUNGE 8 | 6x14 | 14,00 | 6,00 | W8503520054 | 1 |  |  |  | 4x100 |  | 36 | 81710301 | S | B39 | B |  |  | KBA |  | DK | YES |  |  | N | No Certificate | 1 | No car modifications required | 175/60 R14----185/60 R14----195/55 R14----205/55 R14--- | AfterMarket OZ | MAX 500 KG | MATT BLACK + DIAMOND-CUT | X-Line | 8027529047899 | OZ | 7,90 |  |  | Serie S - ext.diam.68 mm | 460x460x224 | 1 | 044-076 | e3*96/27*0033*.., e3*98/14*0033*.. | bar: Area 1
FIAT | PALIO | PALIO WEEKEND | 178 | 01/1998 | 05/2004 | 4x 98 | 58,06 | 525 | 1835 | 44 | M12x1,25 | 19 | LOUNGE 8 | 6x14 | 14,00 | 6,00 | W8503520075 | 1 |  |  |  | 4x100 |  | 36 | 81710301 | S | B39 | B |  |  | KBA |  | DK | YES |  |  | N | No Certificate | 1 | No car modifications required | 175/60 R14----185/60 R14----195/55 R14----205/55 R14--- | AfterMarket OZ | MAX 500 KG | METAL SILVER + DIAMOND CUT | X-Line | 8027529047905 | OZ | 7,90 |  |  | Serie S - ext.diam.68 mm | 460x460x224 | 1 | 044-076 | e3*96/27*0033*.., e3*98/14*0033*.. | Area 2: OUT
FIAT | PALIO | PALIO WEEKEND | 178 | 01/1998 | 05/2004 | 4x 98 | 58,06 | 525 | 1835 | 44 | M12x1,25 | 19 | ADRENALINA | 6½x15 | 15,00 | 6,50 | W8501020054 | 1 | S | 20080904 | 20081004 | 4x100 |  | 37 | 81710301 | S | B39 | B | LBZ2 |  | KBA |  | DK | YES |  |  | K | KBA (ABE+VB) | 1 | No car modifications required | 195/45 R15----195/50 R15----215/45 R15--- | AfterMarket OZ | MAX 615 KG | MATT BLACK + DIAMOND-CUT | X-Line | 8027529034462 | OZ | 9,20 |  |  | Serie S - ext.diam.68 mm | 486x486x236 | 1 | 044-076 | e3*96/27*0033*.., e3*98/14*0033*.. | bar: Area 1
FIAT | PALIO | PALIO WEEKEND | 178 | 01/1998 | 05/2004 | 4x 98 | 58,06 | 525 | 1835 | 44 | M12x1,25 | 19 | EGO | 6½x15 | 15,00 | 6,50 | W8505320054 | 1 | S | 20110726 | 20110825 | 4x 98 |  | 37 | 81710478 | S | VST20B24 | B |  |  | KBA |  | DK | YES |  |  | K | KBA (ABE+VB) | 1 | No car modifications required | 195/45 R15----195/50 R15----215/45 R15--- | AfterMarket OZ | MAX 615 KG | MATT BLACK + DIAMOND-CUT | X-Line | 8027529065909 | OZ | 8 |  |  | Serie S - ext.diam.68 mm | 486x486x236 | 1 | 044-076 | e3*96/27*0033*.., e3*98/14*0033*.. | bar: Area 1
FIAT | PALIO | PALIO WEEKEND | 178 | 01/1998 | 05/2004 | 4x 98 | 58,06 | 525 | 1835 | 44 | M12x1,25 | 19 | LOUNGE 8 | 6½x15 | 15,00 | 6,50 | W8503620054 | 1 |  |  |  | 4x100 |  | 37 | 81710301 | S | B39 | B | LBZ2 |  | KBA |  | DK | YES |  |  | K | KBA (ABE+VB) | 1 | No car modifications required | 195/45 R15----195/50 R15----215/45 R15--- | AfterMarket OZ | MAX 570 KG | MATT BLACK + DIAMOND-CUT | X-Line | 8027529047967 | OZ | 8 |  |  | Serie S - ext.diam.68 mm | 486x486x236 | 1 | 044-076 | e3*96/27*0033*.., e3*98/14*0033*.. | bar: Area 1
FIAT | PALIO | PALIO WEEKEND | 178 | 01/1998 | 05/2004 | 4x 98 | 58,06 | 525 | 1835 | 44 | M12x1,25 | 19 | LOUNGE 8 | 6½x15 | 15,00 | 6,50 | W8503620075 | 1 |  |  |  | 4x100 |  | 37 | 81710301 | S | B39 | B | LBZ2 |  | KBA |  | DK | YES |  |  | K | KBA (ABE+VB) | 1 | No car modifications required | 195/45 R15----195/50 R15----215/45 R15--- | AfterMarket OZ | MAX 570 KG | METAL SILVER + DIAMOND CUT | X-Line | 8027529047974 | OZ | 8 |  |  | Serie S - ext.diam.68 mm | 486x486x236 | 1 | 044-076 | e3*96/27*0033*.., e3*98/14*0033*.. | bar: Area 1
FIAT | PALIO | PALIO WEEKEND | 178 | 01/1998 | 05/2004 | 4x 98 | 58,06 | 525 | 1835 | 44 | M12x1,25 | 19 | SUPERTURISMO GT | 6½x15 | 15,00 | 6,50 | W0168220079 | 1 | S | 20081010 | 20081109 | 4x100 |  | 37 | 81710301 | S | B39 | B | LBZ2 |  | KBA | VIA | DK | YES |  |  | K | KBA (ABE+VB) | 1 | No car modifications required | 195/45 R15----195/50 R15----215/45 R15--- | AfterMarket OZ | MAX 550 KG | MATT BLACK + RED LETTERING | Racing | 8027529000993 | OZ | 9,57 |  |  | Serie S - ext.diam.68 mm | 430x430x235 | 1 | 044-076 | e3*96/27*0033*.., e3*98/14*0033*.. | bar: Area 1
FIAT | PALIO | PALIO WEEKEND | 178 | 01/1998 | 05/2004 | 4x 98 | 58,06 | 525 | 1835 | 44 | M12x1,25 | 19 | SUPERTURISMO GT | 6½x15 | 15,00 | 6,50 | W0168220082 | 1 | S | 20031023 | 20031122 | 4x100 |  | 37 | 81710301 | S | B39 | B | LBZ2 |  | KBA | VIA | DK | YES |  |  | K | KBA (ABE+VB) | 1 | No car modifications required | 195/45 R15----195/50 R15----215/45 R15--- | AfterMarket OZ | MAX 550 KG | RACE SILVER + BLACK LETTERING | Racing | 8027529001006 | OZ | 9,57 |  |  | Serie S - ext.diam.68 mm | 430x430x235 | 1 | 044-076 | e3*96/27*0033*.., e3*98/14*0033*.. | bar: Area 1
FIAT | PALIO | PALIO WEEKEND | 178 | 01/1998 | 05/2004 | 4x 98 | 58,06 | 525 | 1835 | 44 | M12x1,25 | 19 | SUPERTURISMO GT | 6½x15 | 15,00 | 6,50 | W01905200P5 | 1 | S | 20121109 | 20121209 | 4x100 |  | 37 | 81710301 | S | B39 | B | LBZ2 |  | KBA |  | DK | YES |  |  | K | KBA (ABE+VB) | 1 | No car modifications required | 195/45 R15----195/50 R15----215/45 R15--- | AfterMarket OZ | MAX 550 KG | GRIGIO CORSA+BLACK LETTERING | Racing | 8027529083057 | OZ | 8,77 |  |  | Serie S - ext.diam.68 mm | 430x430x235 | 1 | 044-076 | e3*96/27*0033*.., e3*98/14*0033*.. | bar: Area 1
FIAT | PALIO | PALIO WEEKEND | 178 | 01/1998 | 05/2004 | 4x 98 | 58,06 | 525 | 1835 | 44 | M12x1,25 | 19 | SUPERTURISMO GT | 6½x15 | 15,00 | 6,50 | W0190520079 | 1 | S | 20121109 | 20121209 | 4x100 |  | 37 | 81710301 | S | B39 | B | LBZ2 |  | KBA |  | DK | YES |  |  | K | KBA (ABE+VB) | 1 | No car modifications required | 195/45 R15----195/50 R15----215/45 R15--- | AfterMarket OZ | MAX 550 KG | MATT BLACK + RED LETTERING | Racing | 8027529083064 | OZ | 8,77 |  |  | Serie S - ext.diam.68 mm | 430x430x235 | 1 | 044-076 | e3*96/27*0033*.., e3*98/14*0033*.. | bar: Area 1
FIAT | PALIO | PALIO WEEKEND | 178 | 01/1998 | 05/2004 | 4x 98 | 58,06 | 525 | 1835 | 44 | M12x1,25 | 19 | SUPERTURISMO WRC | 6½x15 | 15,00 | 6,50 | W0168220033 | 1 | S | 20031119 | 20031219 | 4x100 |  | 37 | 81710301 | S | B39 | B | LBZ2 |  | KBA | VIA | DK | YES |  |  | K | KBA (ABE+VB) | 1 | No car modifications required | 195/45 R15----195/50 R15----215/45 R15--- | AfterMarket OZ | MAX 550 KG | WHITE + RED LETTERING | Racing | 8027529000986 | OZ | 9,57 |  |  | Serie S - ext.diam.68 mm | 430x430x235 | 1 | 044-076 | e3*96/27*0033*.., e3*98/14*0033*.. | bar: Area 1
FIAT | PALIO | PALIO WEEKEND | 178 | 01/1998 | 05/2004 | 4x 98 | 58,06 | 525 | 1835 | 44 | M12x1,25 | 19 | SUPERTURISMO WRC | 6½x15 | 15,00 | 6,50 | W0190520033 | 1 | S | 20121109 | 20121209 | 4x100 |  | 37 | 81710301 | S | B39 | B | LBZ2 |  | KBA |  | DK | YES |  |  | K | KBA (ABE+VB) | 1 | No car modifications required | 195/45 R15----195/50 R15----215/45 R15--- | AfterMarket OZ | MAX 550 KG | WHITE + RED LETTERING | Racing | 8027529083187 | OZ | 8,77 |  |  | Serie S - ext.diam.68 mm | 430x430x235 | 1 | 044-076 | e3*96/27*0033*.., e3*98/14*0033*.. | bar: Area 1
FIAT | PALIO | PALIO WEEKEND | 178 | 01/1998 | 05/2004 | 4x 98 | 58,06 | 525 | 1835 | 44 | M12x1,25 | 19 | ENVY | 7x15 | 15,00 | 7,00 | W8504220068 | 1 |  |  |  | 4x 98 |  | 37 | 81710478 | S | VST20B24 | B |  |  | KBA |  | DK | YES |  |  | K | KBA (ABE+VB) | 1 | No car modifications required | 195/50 R15----205/50 R15----215/45 R15--- | AfterMarket OZ | MAX 615 KG | MATT SILVER TECH DIAMOND CUT | X-Line | 8027529052824 | OZ | 8 |  |  | Serie S - ext.diam.68 mm | 486x486x249 | 1 | 044-076 | e3*96/27*0033*.., e3*98/14*0033*.. | bar: Area 1
FIAT | PALIO | PALIO WEEKEND | 178 | 01/1998 | 05/2004 | 4x 98 | 58,06 | 525 | 1835 | 44 | M12x1,25 | 19 | ULTRALEGGERA | 7x15 | 15,00 | 7,00 | W01731200A53 | 1 |  |  |  | 4x100 |  | 37 | 81710301 | S | B39 | B | LBZ2 | TÜV |  |  | DK | YES |  |  | T | Teilegutachten (PB+VB) | 1 | No car modifications required | 195/50 R15----205/50 R15----215/45 R15--- | AfterMarket OZ | MAX 525 KG | MATT BLACK | Racing | 8027529057485 | OZ | 6,49 |  |  | Serie S - ext.diam.68 mm | 455x455x248 | 1 | 044-076 | e3*96/27*0033*.., e3*98/14*0033*.. | bar: Area 1
FIAT | PALIO | PALIO WEEKEND | 178 | 01/1998 | 05/2004 | 4x 98 | 58,06 | 525 | 1835 | 44 | M12x1,25 | 19 | ULTRALEGGERA | 7x15 | 15,00 | 7,00 | W0173120022 | 1 | S | 20051128 | 20051228 | 4x100 |  | 37 | 81710301 | S | B39 | B | LBZ2 | TÜV |  |  | DK | YES |  |  | T | Teilegutachten (PB+VB) | 1 | No car modifications required | 195/50 R15----205/50 R15----215/45 R15--- | AfterMarket OZ | MAX 525 KG | MATT GRAPHIT SILVER | Racing | 8027529003048 | OZ | 6,49 |  |  | Serie S - ext.diam.68 mm | 460x460x255 | 1 | 044-076 | e3*96/27*0033*.., e3*98/14*0033*.. | bar: Area 1
FIAT | PALIO | PALIO WEEKEND | 178 | 01/1998 | 05/2004 | 4x 98 | 58,06 | 525 | 1835 | 44 | M12x1,25 | 19 | ULTRALEGGERA | 7x15 | 15,00 | 7,00 | W0173120061 | 1 | S | 20051128 | 20051228 | 4x100 |  | 37 | 81710301 | S | B39 | B | LBZ2 | TÜV |  |  | DK | YES |  |  | T | Teilegutachten (PB+VB) | 1 | No car modifications required | 195/50 R15----205/50 R15----215/45 R15--- | AfterMarket OZ | MAX 525 KG | CHRYSTAL TITANIUM | Racing | 8027529003055 | OZ | 6,49 |  |  | Serie S - ext.diam.68 mm | 460x460x255 | 1 | 044-076 | e3*96/27*0033*.., e3*98/14*0033*.. | bar: Area 1
FIAT | PALIO | PALIO WEEKEND | 178 | 01/1998 | 05/2004 | 4x 98 | 58,06 | 525 | 1835 | 44 | M12x1,25 | 19 | ADRENALINA | 7x16 | 16,00 | 7,00 | W8501120054 | 1 | S | 20080904 | 20081004 | 4x100 |  | 37 | 81710301 | S | B39 | B | LBZ2 |  | KBA |  | DK | YES |  |  | K | KBA (ABE+VB) | 1 | No car modifications required | 205/45 R16----215/40 R16--- | AfterMarket OZ | MAX 615 KG | MATT BLACK + DIAMOND-CUT | X-Line | 8027529034493 | OZ | 10,50 |  |  | Serie S - ext.diam.68 mm | 511x511x249 | 1 | 044-076 | e3*96/27*0033*.., e3*98/14*0033*.. | bar: Area 1
FIAT | PALIO | PALIO WEEKEND | 178 | 01/1998 | 05/2004 | 4x 98 | 58,06 | 525 | 1835 | 44 | M12x1,25 | 19 | DAVID | 7x16 | 16,00 | 7,00 | W01874200N5 | 1 |  |  |  | 4x 98 |  | 37 | 81710478 | S | VST20B24 | B |  |  | KBA |  | DK | YES |  |  | K | KBA (ABE+VB) | 1 | No car modifications required | 205/45 R16----215/40 R16--- | AfterMarket OZ | MAX 615 KG | MATT GRAPHITE DIAMOND CUT | Via Veneto | 8027529052725 | OZ | 9,01 |  |  | Serie S - ext.diam.68 mm | 480x480x248 | 1 | 044-076 | e3*96/27*0033*.., e3*98/14*0033*.. | bar: Area 1
FIAT | PALIO | PALIO WEEKEND | 178 | 01/1998 | 05/2004 | 4x 98 | 58,06 | 525 | 1835 | 44 | M12x1,25 | 19 | EGO | 7x16 | 16,00 | 7,00 | W8505220054 | 1 | S | 20110726 | 20110825 | 4x 98 |  | 37 | 81710478 | S | VST20B24 | B |  |  | KBA |  | DK | YES |  |  | K | KBA (ABE+VB) | 1 | No car modifications required | 205/45 R16----215/40 R16--- | AfterMarket OZ | MAX 615 KG | MATT BLACK + DIAMOND-CUT | X-Line | 8027529065848 | OZ | 8,20 |  |  | Serie S - ext.diam.68 mm | 511x511x249 | 1 | 044-076 | e3*96/27*0033*.., e3*98/14*0033*.. | bar: Area 1
FIAT | PALIO | PALIO WEEKEND | 178 | 01/1998 | 05/2004 | 4x 98 | 58,06 | 525 | 1835 | 44 | M12x1,25 | 19 | ENERGY | 7x16 | 16,00 | 7,00 | W8503220054 | 1 |  |  |  | 4x100 |  | 37 | 81710301 | S | B39 | B | LBZ2 |  | KBA |  | DK | YES |  |  | K | KBA (ABE+VB) | 1 | No car modifications required | 205/45 R16----215/40 R16--- | AfterMarket OZ | MAX 615 KG | MATT BLACK + DIAMOND-CUT | X-Line | 8027529045734 | OZ | 10,30 |  |  | Serie S - ext.diam.68 mm | 511x511x249 | 1 | 044-076 | e3*96/27*0033*.., e3*98/14*0033*.. | bar: Area 1
FIAT | PALIO | PALIO WEEKEND | 178 | 01/1998 | 05/2004 | 4x 98 | 58,06 | 525 | 1835 | 44 | M12x1,25 | 19 | ENVY | 7x16 | 16,00 | 7,00 | W8504020068 | 1 |  |  |  | 4x 98 |  | 37 | 81710478 | S | VST20B24 | B |  |  | KBA |  | DK | YES |  |  | K | KBA (ABE+VB) | 1 | No car modifications required | 205/45 R16----215/40 R16--- | AfterMarket OZ | MAX 615 KG | MATT SILVER TECH DIAMOND CUT | X-Line | 8027529052879 | OZ | 8,21 |  |  | Serie S - ext.diam.68 mm | 511x511x249 | 1 | 044-076 | e3*96/27*0033*.., e3*98/14*0033*.. | bar: Area 1
FIAT | PALIO | PALIO WEEKEND | 178 | 01/1998 | 05/2004 | 4x 98 | 58,06 | 525 | 1835 | 44 | M12x1,25 | 19 | LOUNGE 8 | 7x16 | 16,00 | 7,00 | W8503720054 | 1 |  |  |  | 4x100 |  | 37 | 81710301 | S | B39 | B | LBZ2 |  | KBA |  | DK | YES |  |  | K | KBA (ABE+VB) | 1 | No car modifications required | 205/45 R16----215/40 R16--- | AfterMarket OZ | MAX 615 KG | MATT BLACK + DIAMOND-CUT | X-Line | 8027529048032 | OZ | 8,20 |  |  | Serie S - ext.diam.68 mm | 511x511x249 | 1 | 044-076 | e3*96/27*0033*.., e3*98/14*0033*.. | bar: Area 1
FIAT | PALIO | PALIO WEEKEND | 178 | 01/1998 | 05/2004 | 4x 98 | 58,06 | 525 | 1835 | 44 | M12x1,25 | 19 | LOUNGE 8 | 7x16 | 16,00 | 7,00 | W8503720075 | 1 |  |  |  | 4x100 |  | 37 | 81710301 | S | B39 | B | LBZ2 |  | KBA |  | DK | YES |  |  | K | KBA (ABE+VB) | 1 | No car modifications required | 205/45 R16----215/40 R16--- | AfterMarket OZ | MAX 615 KG | METAL SILVER + DIAMOND CUT | X-Line | 8027529048049 | OZ | 8,20 |  |  | Serie S - ext.diam.68 mm | 511x511x249 | 1 | 044-076 | e3*96/27*0033*.., e3*98/14*0033*.. | Area 2: OUT
FIAT | PALIO | PALIO WEEKEND | 178 | 01/1998 | 05/2004 | 4x 98 | 58,06 | 525 | 1835 | 44 | M12x1,25 | 19 | QUARANTA | 7x16 | 16,00 | 7,00 | W0185020354 | 1 |  |  |  | 4x 98 |  | 37 | 81710478 | S | VST20B24 | B |  |  | KBA |  | DK | YES |  |  | K | KBA (ABE+VB) | 1 | No car modifications required | 205/45 R16----215/40 R16--- | AfterMarket OZ | MAX 615 KG | MATT BLACK + DIAMOND-CUT | Via Veneto | 8027529053647 | OZ | 10,30 |  |  | Serie S - ext.diam.68 mm | 480x480x248 | 1 | 044-076 | e3*96/27*0033*.., e3*98/14*0033*.. | bar: Area 1
FIAT | PALIO | PALIO WEEKEND | 178 | 01/1998 | 05/2004 | 4x 98 | 58,06 | 525 | 1835 | 44 | M12x1,25 | 19 | SUPERTURISMO GT | 7x16 | 16,00 | 7,00 | W0167020079 | 1 | S | 20080624 | 20080724 | 4x100 |  | 37 | 81710301 | S | B39 | B | LBZ2 |  | KBA | VIA | DK | YES |  |  | K | KBA (ABE+VB) | 1 | No car modifications required | 205/45 R16----215/40 R16--- | AfterMarket OZ | MAX 600 KG | MATT BLACK + RED LETTERING | Racing | 8027529000443 | OZ | 10,68 |  |  | Serie S - ext.diam.68 mm | 480x480x255 | 1 | 044-076 | e3*96/27*0033*.., e3*98/14*0033*.. | bar: Area 1
FIAT | PALIO | PALIO WEEKEND | 178 | 01/1998 | 05/2004 | 4x 98 | 58,06 | 525 | 1835 | 44 | M12x1,25 | 19 | SUPERTURISMO GT | 7x16 | 16,00 | 7,00 | W0167020082 | 1 | S | 20051122 | 20051222 | 4x100 |  | 37 | 81710301 | S | B39 | B | LBZ2 |  | KBA | VIA | DK | YES |  |  | K | KBA (ABE+VB) | 1 | No car modifications required | 205/45 R16----215/40 R16--- | AfterMarket OZ | MAX 600 KG | RACE SILVER + BLACK LETTERING | Racing | 8027529000450 | OZ | 10,68 |  |  | Serie S - ext.diam.68 mm | 480x480x255 | 1 | 044-076 | e3*96/27*0033*.., e3*98/14*0033*.. | bar: Area 1
FIAT | PALIO | PALIO WEEKEND | 178 | 01/1998 | 05/2004 | 4x 98 | 58,06 | 525 | 1835 | 44 | M12x1,25 | 19 | SUPERTURISMO GT | 7x16 | 16,00 | 7,00 | W01895200P5 | 1 |  |  |  | 4x100 |  | 37 | 81710301 | S | B39 | B | LBZ2 |  | KBA |  | DK | YES |  |  | K | KBA (ABE+VB) | 1 | No car modifications required | 205/45 R16----215/40 R16--- | AfterMarket OZ | MAX 615 KG | GRIGIO CORSA+BLACK LETTERING | Racing | 8027529080315 | OZ | 10,27 |  |  | Serie S - ext.diam.68 mm | 480x480x248 | 1 | 044-076 | e3*96/27*0033*.., e3*98/14*0033*.. | bar: Area 1
FIAT | PALIO | PALIO WEEKEND | 178 | 01/1998 | 05/2004 | 4x 98 | 58,06 | 525 | 1835 | 44 | M12x1,25 | 19 | SUPERTURISMO GT | 7x16 | 16,00 | 7,00 | W0189520079 | 1 |  |  |  | 4x100 |  | 37 | 81710301 | S | B39 | B | LBZ2 |  | KBA |  | DK | YES |  |  | K | KBA (ABE+VB) | 1 | No car modifications required | 205/45 R16----215/40 R16--- | AfterMarket OZ | MAX 615 KG | MATT BLACK + RED LETTERING | Racing | 8027529080322 | OZ | 10,27 |  |  | Serie S - ext.diam.68 mm | 480x480x248 | 1 | 044-076 | e3*96/27*0033*.., e3*98/14*0033*.. | bar: Area 1
FIAT | PALIO | PALIO WEEKEND | 178 | 01/1998 | 05/2004 | 4x 98 | 58,06 | 525 | 1835 | 44 | M12x1,25 | 19 | SUPERTURISMO WRC | 7x16 | 16,00 | 7,00 | W0167020033 | 1 | S | 20051122 | 20051222 | 4x100 |  | 37 | 81710301 | S | B39 | B | LBZ2 |  | KBA | VIA | DK | YES |  |  | K | KBA (ABE+VB) | 1 | No car modifications required | 205/45 R16----215/40 R16--- | AfterMarket OZ | MAX 600 KG | WHITE + RED LETTERING | Racing | 8027529000436 | OZ | 10,68 |  |  | Serie S - ext.diam.68 mm | 480x480x255 | 1 | 044-076 | e3*96/27*0033*.., e3*98/14*0033*.. | bar: Area 1
FIAT | PALIO | PALIO WEEKEND | 178 | 01/1998 | 05/2004 | 4x 98 | 58,06 | 525 | 1835 | 44 | M12x1,25 | 19 | SUPERTURISMO WRC | 7x16 | 16,00 | 7,00 | W0189520033 | 1 | S | 20121105 | 20121205 | 4x100 |  | 37 | 81710301 | S | B39 | B | LBZ2 |  | KBA |  | DK |  |  |  | K | KBA (ABE+VB) | 1 | No car modifications required | 205/45 R16----215/40 R16--- | AfterMarket OZ | MAX 615 KG | WHITE + RED LETTERING | Racing | 8027529082340 | OZ | 10,27 |  |  | Serie S - ext.diam.68 mm | 480x480x248 | 1 | 044-076 | e3*96/27*0033*.., e3*98/14*0033*.. | bar: Area 1
FIAT | PALIO | PALIO WEEKEND | 178 | 01/1998 | 05/2004 | 4x 98 | 58,06 | 525 | 1835 | 44 | M12x1,25 | 19 | ULTRALEGGERA | 7x16 | 16,00 | 7,00 | W01730200A53 | 1 | S | 20061026 | 20061125 | 4x100 |  | 37 | 81710301 | S | B39 | B | LBZ2 | TÜV |  |  | DK | YES |  |  | T | Teilegutachten (PB+VB) | 1 | No car modifications required | 205/45 R16----215/40 R16--- | AfterMarket OZ | MAX 550 KG | MATT BLACK | Racing | 8027529002928 | OZ | 7,82 |  |  | Serie S - ext.diam.68 mm | 480x480x255 | 1 | 044-076 | e3*96/27*0033*.., e3*98/14*0033*.. | bar: Area 1
FIAT | PALIO | PALIO WEEKEND | 178 | 01/1998 | 05/2004 | 4x 98 | 58,06 | 525 | 1835 | 44 | M12x1,25 | 19 | ULTRALEGGERA | 7x16 | 16,00 | 7,00 | W0173020022 | 1 | S | 20051019 | 20051118 | 4x100 |  | 37 | 81710301 | S | B39 | B | LBZ2 | TÜV |  |  | DK | YES |  |  | T | Teilegutachten (PB+VB) | 1 | No car modifications required | 205/45 R16----215/40 R16--- | AfterMarket OZ | MAX 550 KG | MATT GRAPHIT SILVER | Racing | 8027529002935 | OZ | 7,82 |  |  | Serie S - ext.diam.68 mm | 480x480x255 | 1 | 044-076 | e3*96/27*0033*.., e3*98/14*0033*.. | bar: Area 1
FIAT | PALIO | PALIO WEEKEND | 178 | 01/1998 | 05/2004 | 4x 98 | 58,06 | 525 | 1835 | 44 | M12x1,25 | 19 | ULTRALEGGERA | 7x16 | 16,00 | 7,00 | W0173020061 | 1 | S | 20051019 | 20051118 | 4x100 |  | 37 | 81710301 | S | B39 | B | LBZ2 | TÜV |  |  | DK | YES |  |  | T | Teilegutachten (PB+VB) | 1 | No car modifications required | 205/45 R16----215/40 R16--- | AfterMarket OZ | MAX 550 KG | CHRYSTAL TITANIUM | Racing | 8027529002942 | OZ | 7,82 |  |  | Serie S - ext.diam.68 mm | 480x480x255 | 1 | 044-076 | e3*96/27*0033*.., e3*98/14*0033*.. | bar: Area 1
FIAT | PALIO | PALIO WEEKEND | 178 | 01/1998 | 05/2004 | 4x 98 | 58,06 | 525 | 1835 | 44 | M12x1,25 | 19 | ADRENALINA | 7x17 | 17,00 | 7,00 | W8501320054 | 1 | S | 20080904 | 20081004 | 4x100 |  | 37 | 81710301 | S | B39 | B | LBZ2 |  | KBA |  | DK | YES |  |  | K | KBA (ABE+VB) | 1 | No car modifications required | 205/40 R17----215/35 R17--- | AfterMarket OZ | MAX 615 KG | MATT BLACK + DIAMOND-CUT | X-Line | 8027529034585 | OZ | 11,52 |  |  | Serie S - ext.diam.68 mm | 542x542x249 | 1 | 044-076 | e3*96/27*0033*.., e3*98/14*0033*.. | bar: Area 1
FIAT | PALIO | PALIO WEEKEND | 178 | 01/1998 | 05/2004 | 4x 98 | 58,06 | 525 | 1835 | 44 | M12x1,25 | 19 | DAVID | 7x17 | 17,00 | 7,00 | W01873200N5 | 1 |  |  |  | 4x 98 |  | 37 | 81710478 | S | VST20B24 | B |  |  | KBA |  | DK | YES |  |  |  |  | 1 | No car modifications required | 205/40 R17----215/35 R17--- | AfterMarket OZ | MAX 615 KG | MATT GRAPHITE DIAMOND CUT | Via Veneto | 8027529052749 | OZ | 11,13 |  |  | Serie S - ext.diam.68 mm | 540x540x248 | 1 | 044-076 | e3*96/27*0033*.., e3*98/14*0033*.. | bar: Area 1
FIAT | PALIO | PALIO WEEKEND | 178 | 01/1998 | 05/2004 | 4x 98 | 58,06 | 525 | 1835 | 44 | M12x1,25 | 19 | EGO | 7x17 | 17,00 | 7,00 | W8505120054 | 1 | S | 20110726 | 20110825 | 4x 98 |  | 37 | 81710478 | S | VST20B24 | B |  |  | KBA |  | DK | YES |  |  | K | KBA (ABE+VB) | 1 | No car modifications required | 205/40 R17----215/35 R17--- | AfterMarket OZ | MAX 615 KG | MATT BLACK + DIAMOND-CUT | X-Line | 8027529065787 | OZ | 8,30 |  |  | Serie S - ext.diam.68 mm | 542x542x249 | 1 | 044-076 | e3*96/27*0033*.., e3*98/14*0033*.. | bar: Area 1
FIAT | PALIO | PALIO WEEKEND | 178 | 01/1998 | 05/2004 | 4x 98 | 58,06 | 525 | 1835 | 44 | M12x1,25 | 19 | ENERGY | 7x17 | 17,00 | 7,00 | W8500720054 | 1 | S | 20080904 | 20081004 | 4x100 |  | 37 | 81710301 | S | B39 | B | LBZ2 |  | KBA |  | DK | YES |  |  | K | KBA (ABE+VB) | 1 | No car modifications required | 205/40 R17----215/35 R17--- | AfterMarket OZ | MAX 615 KG | MATT BLACK + DIAMOND-CUT | X-Line | 8027529034318 | OZ | 11,80 |  |  | Serie S - ext.diam.68 mm | 542x542x249 | 1 | 044-076 | e3*96/27*0033*.., e3*98/14*0033*.. | bar: Area 1
FIAT | PALIO | PALIO WEEKEND | 178 | 01/1998 | 05/2004 | 4x 98 | 58,06 | 525 | 1835 | 44 | M12x1,25 | 19 | ENVY | 7x17 | 17,00 | 7,00 | W8504320068 | 1 |  |  |  | 4x 98 |  | 37 | 81710478 | S | VST20B24 | B |  |  | KBA |  | DK | YES |  |  | K | KBA (ABE+VB) | 1 | No car modifications required | 205/40 R17----215/35 R17--- | AfterMarket OZ | MAX 615 KG | MATT SILVER TECH DIAMOND CUT | X-Line | 8027529052930 | OZ | 8,30 |  |  | Serie S - ext.diam.68 mm | 542x542x249 | 1 | 044-076 | e3*96/27*0033*.., e3*98/14*0033*.. | bar: Area 1
FIAT | PALIO | PALIO WEEKEND | 178 | 01/1998 | 05/2004 | 4x 98 | 58,06 | 525 | 1835 | 44 | M12x1,25 | 19 | ITALIA 150 4F | 7x17 | 17,00 | 7,00 | W01886200R4 | 1 | S | 20110914 | 20111014 | 4x 98 |  | 37 | 81710478 | S | VST20B24 | B |  |  | KBA |  | DK | YES |  |  | K | KBA (ABE+VB) | 1 | No car modifications required | 205/40 R17----215/35 R17--- | AfterMarket OZ | MAX 550 KG | MATT RACE SILVER DIAMOND CUT | Racing | 8027529069549 | OZ | 9,63 |  |  | Serie S - ext.diam.68 mm | 540x540x248 | 1 | 044-076 | e3*96/27*0033*.., e3*98/14*0033*.. | bar: Area 1
FIAT | PALIO | PALIO WEEKEND | 178 | 01/1998 | 05/2004 | 4x 98 | 58,06 | 525 | 1835 | 44 | M12x1,25 | 19 | ITALIA 150 4F | 7x17 | 17,00 | 7,00 | W0188620049 | 1 | S | 20110914 | 20111014 | 4x 98 |  | 37 | 81710478 | S | VST20B24 | B |  |  | KBA |  | DK | YES |  |  | K | KBA (ABE+VB) | 1 | No car modifications required | 205/40 R17----215/35 R17--- | AfterMarket OZ | MAX 550 KG | MATT DARK GRAPHITE DIAMOND CUT | Racing | 8027529069532 | OZ | 9,63 |  |  | Serie S - ext.diam.68 mm | 540x540x248 | 1 | 044-076 | e3*96/27*0033*.., e3*98/14*0033*.. | bar: Area 1
FIAT | PALIO | PALIO WEEKEND | 178 | 01/1998 | 05/2004 | 4x 98 | 58,06 | 525 | 1835 | 44 | M12x1,25 | 19 | LEGGENDA | 7x17 | 17,00 | 7,00 | W01872200A33 | 1 | S | 20110218 | 20110320 | 4x100 |  | 37 | 81710301 | S | B39 | B | LBZ2 |  | KBA |  | DK | YES |  |  | K | KBA (ABE+VB) | 1 | No car modifications required | 205/40 R17----215/35 R17--- | AfterMarket OZ | MAX 530 KG | WHITE + RED LETTERING | Racing | 8027529056594 | OZ | 9,38 |  |  | Serie S - ext.diam.68 mm | 540x540x248 | 1 | 044-076 | e3*96/27*0033*.., e3*98/14*0033*.. | bar: Area 1
FIAT | PALIO | PALIO WEEKEND | 178 | 01/1998 | 05/2004 | 4x 98 | 58,06 | 525 | 1835 | 44 | M12x1,25 | 19 | LEGGENDA | 7x17 | 17,00 | 7,00 | W01872200N8 | 1 |  |  |  | 4x100 |  | 37 | 81710301 | S | B39 | B | LBZ2 |  | KBA |  | DK | YES |  |  | K | KBA (ABE+VB) | 1 | No car modifications required | 205/40 R17----215/35 R17--- | AfterMarket OZ | MAX 530 KG | MATT BLACK+WHITE LETTERING | Racing | 8027529057317 | OZ | 9,38 |  |  | Serie S - ext.diam.68 mm | 540x540x248 | 1 | 044-076 | e3*96/27*0033*.., e3*98/14*0033*.. | bar: Area 1
FIAT | PALIO | PALIO WEEKEND | 178 | 01/1998 | 05/2004 | 4x 98 | 58,06 | 525 | 1835 | 44 | M12x1,25 | 19 | LEGGENDA | 7x17 | 17,00 | 7,00 | W01872250A33 | 1 |  |  |  | 4x100 |  | 30 | 81710301 | S | B39 | B | LBZ2 |  | KBA |  |  | YES |  |  | K | KBA (ABE+VB) | 2 | Mods can be necessary to car | 205/40 R17----215/35 R17--- | AfterMarket OZ | MAX 530 KG | WHITE + RED LETTERING | Racing | 8027529056624 | OZ | 9,93 |  |  | Serie S - ext.diam.68 mm | 540x540x248 | 1 | 044-076 | e3*96/27*0033*.., e3*98/14*0033*.. | bar: Area 1
FIAT | PALIO | PALIO WEEKEND | 178 | 01/1998 | 05/2004 | 4x 98 | 58,06 | 525 | 1835 | 44 | M12x1,25 | 19 | LEGGENDA | 7x17 | 17,00 | 7,00 | W01872250N8 | 1 |  |  |  | 4x100 |  | 30 | 81710301 | S | B39 | B | LBZ2 |  | KBA |  |  | YES |  |  | K | KBA (ABE+VB) | 2 | Mods can be necessary to car | 205/40 R17----215/35 R17--- | AfterMarket OZ | MAX 530 KG | MATT BLACK+WHITE LETTERING | Racing | 8027529057270 | OZ | 9,93 |  |  | Serie S - ext.diam.68 mm | 540x540x248 | 1 | 044-076 | e3*96/27*0033*.., e3*98/14*0033*.. | bar: Area 1
FIAT | PALIO | PALIO WEEKEND | 178 | 01/1998 | 05/2004 | 4x 98 | 58,06 | 525 | 1835 | 44 | M12x1,25 | 19 | LOUNGE 8 | 7x17 | 17,00 | 7,00 | W8503820054 | 1 |  |  |  | 4x100 |  | 37 | 81710301 | S | B39 | B |  |  | KBA |  | DK | YES |  |  | K | KBA (ABE+VB) | 1 | No car modifications required | 205/40 R17----215/35 R17--- | AfterMarket OZ | MAX 615 KG | MATT BLACK + DIAMOND-CUT | X-Line | 8027529048131 | OZ | 8,30 |  |  | Serie S - ext.diam.68 mm | 542x542x249 | 1 | 044-076 | e3*96/27*0033*.., e3*98/14*0033*.. | bar: Area 1
FIAT | PALIO | PALIO WEEKEND | 178 | 01/1998 | 05/2004 | 4x 98 | 58,06 | 525 | 1835 | 44 | M12x1,25 | 19 | LOUNGE 8 | 7x17 | 17,00 | 7,00 | W8503820075 | 1 |  |  |  | 4x100 |  | 37 | 81710301 | S | B39 | B |  |  | KBA |  | DK | YES |  |  | K | KBA (ABE+VB) | 1 | No car modifications required | 205/40 R17----215/35 R17--- | AfterMarket OZ | MAX 615 KG | METAL SILVER + DIAMOND CUT | X-Line | 8027529048148 | OZ | 8,30 |  |  | Serie S - ext.diam.68 mm | 542x542x249 | 1 | 044-076 | e3*96/27*0033*.., e3*98/14*0033*.. | bar: Area 1
FIAT | PALIO | PALIO WEEKEND | 178 | 01/1998 | 05/2004 | 4x 98 | 58,06 | 525 | 1835 | 44 | M12x1,25 | 19 | QUARANTA | 7x17 | 17,00 | 7,00 | W0186620354 | 1 |  |  |  | 4x 98 |  | 37 | 81710478 | S | VST20B24 | B |  |  | KBA |  | DK | YES |  |  | K | KBA (ABE+VB) | 1 | No car modifications required | 205/40 R17----215/35 R17--- | AfterMarket OZ | MAX 570 KG | MATT BLACK + DIAMOND-CUT | Via Veneto | 8027529053654 | OZ | 11,14 |  |  | Serie S - ext.diam.68 mm | 540x540x248 | 1 | 044-076 | e3*96/27*0033*.., e3*98/14*0033*.. | bar: Area 1
FIAT | PALIO | PALIO WEEKEND | 178 | 01/1998 | 05/2004 | 4x 98 | 58,06 | 525 | 1835 | 44 | M12x1,25 | 19 | SUPERTURISMO GT | 7x17 | 17,00 | 7,00 | W0167210279 | 1 | S | 20100305 | 20100404 | 4x100 |  | 35 | 81710301 | S | B39 | B | LBZ2 |  | KBA |  | DK | YES |  |  | K | KBA (ABE+VB) | 2 | Mods can be necessary to car | 205/40 R17----215/35 R17--- | AfterMarket OZ | MAX 605 KG | MATT BLACK + RED LETTERING | Racing | 8027529049152 | OZ | 10,92 |  |  | Serie S - ext.diam.68 mm | 540x540x260 | 1 | 044-076 | e3*96/27*0033*.., e3*98/14*0033*.. | bar: Area 1
FIAT | PALIO | PALIO WEEKEND | 178 | 01/1998 | 05/2004 | 4x 98 | 58,06 | 525 | 1835 | 44 | M12x1,25 | 19 | SUPERTURISMO LM | 7x17 | 17,00 | 7,00 | W0188020019 | 1 |  |  |  | 4x100 |  | 37 | 81710301 | S | B39 | B | LBZ2 |  | KBA |  | DK | YES |  |  | K | KBA (ABE+VB) | 1 | No car modifications required | 205/40 R17----215/35 R17--- | AfterMarket OZ | MAX 570 KG | MATT RACE SILVER + BLACK LETTERING | Racing | 8027529053074 | OZ | 9,92 |  |  | Serie S - ext.diam.68 mm | 540x540x248 | 1 | 044-076 | e3*96/27*0033*.., e3*98/14*0033*.. | bar: Area 1
FIAT | PALIO | PALIO WEEKEND | 178 | 01/1998 | 05/2004 | 4x 98 | 58,06 | 525 | 1835 | 44 | M12x1,25 | 19 | SUPERTURISMO LM | 7x17 | 17,00 | 7,00 | W0188020046 | 1 |  |  |  | 4x100 |  | 37 | 81710301 | S | B39 | B | LBZ2 |  | KBA |  | DK | YES |  |  | K | KBA (ABE+VB) | 1 | No car modifications required | 205/40 R17----215/35 R17--- | AfterMarket OZ | MAX 570 KG | MATT GRAPHITE + SILVER LETTERING | Racing | 8027529053081 | OZ | 9,92 |  |  | Serie S - ext.diam.68 mm | 540x540x248 | 1 | 044-076 | e3*96/27*0033*.., e3*98/14*0033*.. | bar: Area 1
FIAT | PALIO | PALIO WEEKEND | 178 | 01/1998 | 05/2004 | 4x 98 | 58,06 | 525 | 1835 | 44 | M12x1,25 | 19 | SUPERTURISMO WRC | 7x17 | 17,00 | 7,00 | W0167210233 | 1 | S | 20080722 | 20080821 | 4x100 |  | 35 | 81710301 | S | B39 | B | LBZ2 |  | KBA |  | DK | YES |  |  | K | KBA (ABE+VB) | 2 | Mods can be necessary to car | 205/40 R17----215/35 R17--- | AfterMarket OZ | MAX 605 KG | WHITE + RED LETTERING | Racing | 8027529000580 | OZ | 10,92 |  |  | Serie S - ext.diam.68 mm | 540x540x260 | 1 | 044-076 | e3*96/27*0033*.., e3*98/14*0033*.. | bar: Area 1
FIAT | PALIO | PALIO WEEKEND | 178 | 01/1998 | 05/2004 | 4x 98 | 58,06 | 525 | 1835 | 44 | M12x1,25 | 19 | ULTRALEGGERA | 7x17 | 17,00 | 7,00 | W01709200A53 | 1 | S | 20080313 | 20080412 | 4x100 |  | 37 | 81710301 | S | B39 | B | LBZ2 | TÜV |  |  | DK | YES |  |  | T | Teilegutachten (PB+VB) | 1 | No car modifications required | 205/40 R17----215/35 R17--- | AfterMarket OZ | MAX 570 KG | MATT BLACK | Racing | 8027529001457 | OZ | 8,73 |  |  | Serie S - ext.diam.68 mm | 540x540x260 | 1 | 044-076 | e3*96/27*0033*.., e3*98/14*0033*.. | bar: Area 1
FIAT | PALIO | PALIO WEEKEND | 178 | 01/1998 | 05/2004 | 4x 98 | 58,06 | 525 | 1835 | 44 | M12x1,25 | 19 | ULTRALEGGERA | 7x17 | 17,00 | 7,00 | W0170920022 | 1 | S | 20080313 | 20080412 | 4x100 |  | 37 | 81710301 | S | B39 | B | LBZ2 | TÜV |  |  | DK | YES |  |  | T | Teilegutachten (PB+VB) | 1 | No car modifications required | 205/40 R17----215/35 R17--- | AfterMarket OZ | MAX 570 KG | MATT GRAPHIT SILVER | Racing | 8027529001464 | OZ | 8,73 |  |  | Serie S - ext.diam.68 mm | 540x540x260 | 1 | 044-076 | e3*96/27*0033*.., e3*98/14*0033*.. | bar: Area 1
FIAT | PALIO | PALIO WEEKEND | 178 | 01/1998 | 05/2004 | 4x 98 | 58,06 | 525 | 1835 | 44 | M12x1,25 | 19 | ULTRALEGGERA | 7x17 | 17,00 | 7,00 | W0170920030 | 1 | S | 20080902 | 20081002 | 4x100 |  | 37 | 81710301 | S | B39 | B | LBZ2 | TÜV |  |  | DK | YES |  |  | T | Teilegutachten (PB+VB) | 1 | No car modifications required | 205/40 R17----215/35 R17--- | AfterMarket OZ | MAX 570 KG | WHITE | Racing | 8027529001471 | OZ | 8,73 |  |  | Serie S - ext.diam.68 mm | 540x540x260 | 1 | 044-076 | e3*96/27*0033*.., e3*98/14*0033*.. | bar: Area 1
FIAT | PALIO | PALIO WEEKEND | 178 | 01/1998 | 05/2004 | 4x 98 | 58,06 | 525 | 1835 | 44 | M12x1,25 | 19 | ULTRALEGGERA | 7x17 | 17,00 | 7,00 | W0170920061 | 1 | S | 20080313 | 20080412 | 4x100 |  | 37 | 81710301 | S | B39 | B | LBZ2 | TÜV |  |  | DK | YES |  |  | T | Teilegutachten (PB+VB) | 1 | No car modifications required | 205/40 R17----215/35 R17--- | AfterMarket OZ | MAX 570 KG | CHRYSTAL TITANIUM | Racing | 8027529001488 | OZ | 8,73 |  |  | Serie S - ext.diam.68 mm | 540x540x260 | 1 | 044-076 | e3*96/27*0033*.., e3*98/14*0033*.. | bar: Area 1
FIAT | PALIO | PALIO WEEKEND | 178 | 01/1998 | 05/2004 | 4x 98 | 58,06 | 525 | 1835 | 44 | M12x1,25 | 19 | WAVE | 7x17 | 17,00 | 7,00 | W8501620054 | 1 |  |  |  | 4x100 |  | 37 | 81710301 | S | B39 | B | LBZ2 |  |  |  | DK | YES |  |  | S | Strongness Certificate (PB) | 1 | No car modifications required | 205/40 R17----215/35 R17--- | AfterMarket OZ | MAX 615 KG | MATT BLACK + DIAMOND-CUT | X-Line | 8027529045581 | OZ | 11,11 |  |  | Serie S - ext.diam.68 mm | 542x542x249 | 1 | 044-076 | e3*96/27*0033*.., e3*98/14*0033*.. | bar: Area 1
FIAT | PANDA | PANDA SPORT | 169 | 10/2006 | 09/2009 | 4x 98 | 58,06 | 365 |  | 32 | M12x1.25 | 17 | LOUNGE 8 | 6x14 | 14,00 | 6,00 | W8503520054 | 1 |  |  |  | 4x100 |  | 36 | 81610081 | S | B40 | B |  |  | KBA |  | DK | YES | C0548 | ET30 WITH SPACER 7 MM | S | Strongness Certificate (PB) | 1 | No car modifications required |  | AfterMarket OZ | MAX 500 KG | MATT BLACK + DIAMOND-CUT | X-Line | 8027529047899 | OZ | 7,90 |  |  | Serie S - ext.diam.68 mm | 460x460x224 | 1 | 74 | e3*2001/116*0151*06. | bar: Area 1
FIAT | PANDA | PANDA SPORT | 169 | 10/2006 | 09/2009 | 4x 98 | 58,06 | 365 |  | 32 | M12x1.25 | 17 | LOUNGE 8 | 6x14 | 14,00 | 6,00 | W8503520075 | 1 |  |  |  | 4x100 |  | 36 | 81610081 | S | B40 | B |  |  | KBA |  | DK | YES | C0548 | ET30 WITH SPACER 7 MM | S | Strongness Certificate (PB) | 1 | No car modifications required |  | AfterMarket OZ | MAX 500 KG | METAL SILVER + DIAMOND CUT | X-Line | 8027529047905 | OZ | 7,90 |  |  | Serie S - ext.diam.68 mm | 460x460x224 | 1 | 74 | e3*2001/116*0151*06. | Area 2: OUT
FIAT | PANDA | PANDA SPORT | 169 | 10/2006 | 09/2009 | 4x 98 | 58,06 | 365 |  | 32 | M12x1.25 | 17 | SUPERTURISMO GT | 6x14 | 14,00 | 6,00 | W0167420079 | 1 |  |  |  | 4x100 |  | 36 | 81610081 | S | B40 | B |  |  | KBA | VIA | DK | YES | C0548 | ET30 WITH SPACER 7 MM | S | Strongness Certificate (PB) | 1 | No car modifications required |  | AfterMarket OZ | MAX 480 KG | MATT BLACK + RED LETTERING | Racing | 8027529036541 | OZ | 7,80 |  |  | Serie S - ext.diam.68 mm | 430x430x230 | 1 | 74 | e3*2001/116*0151*06. | bar: Area 1
FIAT | PANDA | PANDA SPORT | 169 | 10/2006 | 09/2009 | 4x 98 | 58,06 | 365 |  | 32 | M12x1.25 | 17 | SUPERTURISMO GT | 6x14 | 14,00 | 6,00 | W0167420082 | 1 |  |  |  | 4x100 |  | 36 | 81610081 | S | B40 | B |  |  | KBA | VIA | DK | YES | C0548 | ET30 WITH SPACER 7 MM | S | Strongness Certificate (PB) | 1 | No car modifications required |  | AfterMarket OZ | MAX 480 KG | RACE SILVER + BLACK LETTERING | Racing | 8027529000832 | OZ | 7,80 |  |  | Serie S - ext.diam.68 mm | 430x430x230 | 1 | 74 | e3*2001/116*0151*06. | bar: Area 1
FIAT | PANDA | PANDA SPORT | 169 | 10/2006 | 09/2009 | 4x 98 | 58,06 | 365 |  | 32 | M12x1.25 | 17 | SUPERTURISMO GT | 6x14 | 14,00 | 6,00 | W01904200P5 | 1 | S | 20121109 | 20121209 | 4x100 |  | 36 | 81610081 | S | B40 | B |  |  | KBA |  | DK | YES | C0548 | ET30 WITH SPACER 7 MM | S | Strongness Certificate (PB) | 1 | No car modifications required |  | AfterMarket OZ | MAX 480 KG | GRIGIO CORSA+BLACK LETTERING | Racing | 8027529083224 | OZ | 9,97 |  |  | Serie S - ext.diam.68 mm | 430x430x230 | 1 | 74 | e3*2001/116*0151*06. | bar: Area 1
FIAT | PANDA | PANDA SPORT | 169 | 10/2006 | 09/2009 | 4x 98 | 58,06 | 365 |  | 32 | M12x1.25 | 17 | SUPERTURISMO GT | 6x14 | 14,00 | 6,00 | W0190420079 | 1 | S | 20121109 | 20121209 | 4x100 |  | 36 | 81610081 | S | B40 | B |  |  | KBA |  | DK | YES | C0548 | ET30 WITH SPACER 7 MM | S | Strongness Certificate (PB) | 1 | No car modifications required |  | AfterMarket OZ | MAX 480 KG | MATT BLACK + RED LETTERING | Racing | 8027529083231 | OZ | 9,97 |  |  | Serie S - ext.diam.68 mm | 430x430x230 | 1 | 74 | e3*2001/116*0151*06. | bar: Area 1
FIAT | PANDA | PANDA SPORT | 169 | 10/2006 | 09/2009 | 4x 98 | 58,06 | 365 |  | 32 | M12x1.25 | 17 | SUPERTURISMO WRC | 6x14 | 14,00 | 6,00 | W0167420033 | 1 |  |  |  | 4x100 |  | 36 | 81610081 | S | B40 | B |  |  | KBA | VIA | DK | YES | C0548 | ET30 WITH SPACER 7 MM | S | Strongness Certificate (PB) | 1 | No car modifications required |  | AfterMarket OZ | MAX 480 KG | WHITE + RED LETTERING | Racing | 8027529000825 | OZ | 7,80 |  |  | Serie S - ext.diam.68 mm | 430x430x230 | 1 | 74 | e3*2001/116*0151*06. | bar: Area 1
FIAT | PANDA | PANDA SPORT | 169 | 10/2006 | 09/2009 | 4x 98 | 58,06 | 365 |  | 32 | M12x1.25 | 17 | SUPERTURISMO WRC | 6x14 | 14,00 | 6,00 | W0190420033 | 1 | S | 20121109 | 20121209 | 4x100 |  | 36 | 81610081 | S | B40 | B |  |  | KBA |  | DK | YES | C0548 | ET30 WITH SPACER 7 MM | S | Strongness Certificate (PB) | 1 | No car modifications required |  | AfterMarket OZ | MAX 480 KG | WHITE + RED LETTERING | Racing | 8027529083262 | OZ | 9,97 |  |  | Serie S - ext.diam.68 mm | 430x430x230 | 1 | 74 | e3*2001/116*0151*06. | bar: Area 1
FIAT | PANDA | PANDA SPORT | 169 | 10/2006 | 09/2009 | 4x 98 | 58,06 | 365 |  | 32 | M12x1.25 | 17 | ADRENALINA | 6½x15 | 15,00 | 6,50 | W8501020054 | 1 |  |  |  | 4x100 |  | 37 | 81610081 | S | B40 | B |  |  | KBA |  | DK | YES | C0548 | ET30 WITH SPACER 7 MM | S | Strongness Certificate (PB) | 1 | No car modifications required | 195/45 R15--Fit&Go- | AfterMarket OZ | MAX 615 KG | MATT BLACK + DIAMOND-CUT | X-Line | 8027529034462 | OZ | 9,20 |  |  | Serie S - ext.diam.68 mm | 486x486x236 | 1 | 74 | e3*2001/116*0151*06. | bar: Area 1
FIAT | PANDA | PANDA SPORT | 169 | 10/2006 | 09/2009 | 4x 98 | 58,06 | 365 |  | 32 | M12x1.25 | 17 | LOUNGE 8 | 6½x15 | 15,00 | 6,50 | W8503620054 | 1 |  |  |  | 4x100 |  | 37 | 81610081 | S | B40 | B |  |  | KBA |  | DK | YES | C0548 | ET30 WITH SPACER 7 MM | K | KBA (ABE+VB) | 1 | No car modifications required | 195/45 R15--Fit&Go- | AfterMarket OZ | MAX 570 KG | MATT BLACK + DIAMOND-CUT | X-Line | 8027529047967 | OZ | 8 |  |  | Serie S - ext.diam.68 mm | 486x486x236 | 1 | 74 | e3*2001/116*0151*06. | bar: Area 1
FIAT | PANDA | PANDA SPORT | 169 | 10/2006 | 09/2009 | 4x 98 | 58,06 | 365 |  | 32 | M12x1.25 | 17 | LOUNGE 8 | 6½x15 | 15,00 | 6,50 | W8503620075 | 1 |  |  |  | 4x100 |  | 37 | 81610081 | S | B40 | B |  |  | KBA |  | DK | YES | C0548 | ET30 WITH SPACER 7 MM | K | KBA (ABE+VB) | 1 | No car modifications required | 195/45 R15--Fit&Go- | AfterMarket OZ | MAX 570 KG | METAL SILVER + DIAMOND CUT | X-Line | 8027529047974 | OZ | 8 |  |  | Serie S - ext.diam.68 mm | 486x486x236 | 1 | 74 | e3*2001/116*0151*06. | bar: Area 1
FIAT | PANDA | PANDA SPORT | 169 | 10/2006 | 09/2009 | 4x 98 | 58,06 | 365 |  | 32 | M12x1.25 | 17 | SUPERTURISMO GT | 6½x15 | 15,00 | 6,50 | W0168220079 | 1 |  |  |  | 4x100 |  | 37 | 81610081 | S | B40 | B |  |  | KBA | VIA | DK | YES | C0548 | ET30 WITH SPACER 7 MM | S | Strongness Certificate (PB) | 1 | No car modifications required | 195/45 R15--Fit&Go- | AfterMarket OZ | MAX 550 KG | MATT BLACK + RED LETTERING | Racing | 8027529000993 | OZ | 9,57 |  |  | Serie S - ext.diam.68 mm | 430x430x235 | 1 | 74 | e3*2001/116*0151*06. | bar: Area 1
FIAT | PANDA | PANDA SPORT | 169 | 10/2006 | 09/2009 | 4x 98 | 58,06 | 365 |  | 32 | M12x1.25 | 17 | SUPERTURISMO GT | 6½x15 | 15,00 | 6,50 | W0168220082 | 1 |  |  |  | 4x100 |  | 37 | 81610081 | S | B40 | B |  |  | KBA | VIA | DK | YES | C0548 | ET30 WITH SPACER 7 MM | S | Strongness Certificate (PB) | 1 | No car modifications required | 195/45 R15--Fit&Go- | AfterMarket OZ | MAX 550 KG | RACE SILVER + BLACK LETTERING | Racing | 8027529001006 | OZ | 9,57 |  |  | Serie S - ext.diam.68 mm | 430x430x235 | 1 | 74 | e3*2001/116*0151*06. | bar: Area 1
FIAT | PANDA | PANDA SPORT | 169 | 10/2006 | 09/2009 | 4x 98 | 58,06 | 365 |  | 32 | M12x1.25 | 17 | SUPERTURISMO GT | 6½x15 | 15,00 | 6,50 | W01905200P5 | 1 | S | 20121109 | 20121209 | 4x100 |  | 37 | 81610081 | S | B40 | B |  |  | KBA |  | DK | YES | C0548 | ET30 WITH SPACER 7 MM | S | Strongness Certificate (PB) | 1 | No car modifications required | 195/45 R15--Fit&Go- | AfterMarket OZ | MAX 550 KG | GRIGIO CORSA+BLACK LETTERING | Racing | 8027529083057 | OZ | 8,77 |  |  | Serie S - ext.diam.68 mm | 430x430x235 | 1 | 74 | e3*2001/116*0151*06. | bar: Area 1
FIAT | PANDA | PANDA SPORT | 169 | 10/2006 | 09/2009 | 4x 98 | 58,06 | 365 |  | 32 | M12x1.25 | 17 | SUPERTURISMO GT | 6½x15 | 15,00 | 6,50 | W0190520079 | 1 | S | 20121109 | 20121209 | 4x100 |  | 37 | 81610081 | S | B40 | B |  |  | KBA |  | DK | YES | C0548 | ET30 WITH SPACER 7 MM | S | Strongness Certificate (PB) | 1 | No car modifications required | 195/45 R15--Fit&Go- | AfterMarket OZ | MAX 550 KG | MATT BLACK + RED LETTERING | Racing | 8027529083064 | OZ | 8,77 |  |  | Serie S - ext.diam.68 mm | 430x430x235 | 1 | 74 | e3*2001/116*0151*06. | bar: Area 1
FIAT | PANDA | PANDA SPORT | 169 | 10/2006 | 09/2009 | 4x 98 | 58,06 | 365 |  | 32 | M12x1.25 | 17 | SUPERTURISMO WRC | 6½x15 | 15,00 | 6,50 | W0168220033 | 1 |  |  |  | 4x100 |  | 37 | 81610081 | S | B40 | B |  |  | KBA | VIA | DK | YES | C0548 | ET30 WITH SPACER 7 MM | S | Strongness Certificate (PB) | 1 | No car modifications required | 195/45 R15--Fit&Go- | AfterMarket OZ | MAX 550 KG | WHITE + RED LETTERING | Racing | 8027529000986 | OZ | 9,57 |  |  | Serie S - ext.diam.68 mm | 430x430x235 | 1 | 74 | e3*2001/116*0151*06. | bar: Area 1
FIAT | PANDA | PANDA SPORT | 169 | 10/2006 | 09/2009 | 4x 98 | 58,06 | 365 |  | 32 | M12x1.25 | 17 | SUPERTURISMO WRC | 6½x15 | 15,00 | 6,50 | W0190520033 | 1 | S | 20121109 | 20121209 | 4x100 |  | 37 | 81610081 | S | B40 | B |  |  | KBA |  | DK | YES | C0548 | ET30 WITH SPACER 7 MM | S | Strongness Certificate (PB) | 1 | No car modifications required | 195/45 R15--Fit&Go- | AfterMarket OZ | MAX 550 KG | WHITE + RED LETTERING | Racing | 8027529083187 | OZ | 8,77 |  |  | Serie S - ext.diam.68 mm | 430x430x235 | 1 | 74 | e3*2001/116*0151*06. | bar: Area 1
FIAT | PANDA | PANDA SPORT | 169 | 10/2006 | 09/2009 | 4x 98 | 58,06 | 365 |  | 32 | M12x1.25 | 17 | ADRENALINA | 7x16 | 16,00 | 7,00 | W8501120054 | 1 |  |  |  | 4x100 |  | 37 | 81610081 | S | B40 | B |  |  | KBA |  | DK | YES | C0548 | ET30 WITH SPACER 7 MM | S | Strongness Certificate (PB) | 1 | No car modifications required |  | AfterMarket OZ | MAX 615 KG | MATT BLACK + DIAMOND-CUT | X-Line | 8027529034493 | OZ | 10,50 |  |  | Serie S - ext.diam.68 mm | 511x511x249 | 1 | 74 | e3*2001/116*0151*06. | bar: Area 1
FIAT | PANDA | PANDA SPORT | 169 | 10/2006 | 09/2009 | 4x 98 | 58,06 | 365 |  | 32 | M12x1.25 | 17 | ALLEGGERITA HLT 4F | 7x16 | 16,00 | 7,00 | W0185125266 | 1 |  |  |  | 4x100 |  | 30 | 81710319 | S | B59 | B |  | TÜV |  |  | DK | YES |  |  | T | Teilegutachten (PB+VB) | 1 | No car modifications required |  | AfterMarket OZ | MAX 500 KG | TITANIUM TECH | I-Tech | 8027529041736 | OZ | 7,69 |  |  | Serie S - ext.diam.68 mm | 570x570x370 | 1 | 74 | e3*2001/116*0151*06. | Area 2: OUT
FIAT | PANDA | PANDA SPORT | 169 | 10/2006 | 09/2009 | 4x 98 | 58,06 | 365 |  | 32 | M12x1.25 | 17 | ENERGY | 7x16 | 16,00 | 7,00 | W8503220054 | 1 |  |  |  | 4x100 |  | 37 | 81610081 | S | B40 | B |  |  | KBA |  | DK | YES | C0548 | ET30 WITH SPACER 7 MM | S | Strongness Certificate (PB) | 1 | No car modifications required |  | AfterMarket OZ | MAX 615 KG | MATT BLACK + DIAMOND-CUT | X-Line | 8027529045734 | OZ | 10,30 |  |  | Serie S - ext.diam.68 mm | 511x511x249 | 1 | 74 | e3*2001/116*0151*06. | bar: Area 1
FIAT | PANDA | PANDA SPORT | 169 | 10/2006 | 09/2009 | 4x 98 | 58,06 | 365 |  | 32 | M12x1.25 | 17 | LOUNGE 8 | 7x16 | 16,00 | 7,00 | W8503720054 | 1 |  |  |  | 4x100 |  | 37 | 81610081 | S | B40 | B |  |  | KBA |  | DK | YES | C0548 | ET30 WITH SPACER 7 MM | S | Strongness Certificate (PB) | 1 | No car modifications required |  | AfterMarket OZ | MAX 615 KG | MATT BLACK + DIAMOND-CUT | X-Line | 8027529048032 | OZ | 8,20 |  |  | Serie S - ext.diam.68 mm | 511x511x249 | 1 | 74 | e3*2001/116*0151*06. | bar: Area 1
FIAT | PANDA | PANDA SPORT | 169 | 10/2006 | 09/2009 | 4x 98 | 58,06 | 365 |  | 32 | M12x1.25 | 17 | LOUNGE 8 | 7x16 | 16,00 | 7,00 | W8503720075 | 1 |  |  |  | 4x100 |  | 37 | 81610081 | S | B40 | B |  |  | KBA |  | DK | YES | C0548 | ET30 WITH SPACER 7 MM | S | Strongness Certificate (PB) | 1 | No car modifications required |  | AfterMarket OZ | MAX 615 KG | METAL SILVER + DIAMOND CUT | X-Line | 8027529048049 | OZ | 8,20 |  |  | Serie S - ext.diam.68 mm | 511x511x249 | 1 | 74 | e3*2001/116*0151*06. | Area 2: OUT
FIAT | PANDA | PANDA SPORT | 169 | 10/2006 | 09/2009 | 4x 98 | 58,06 | 365 |  | 32 | M12x1.25 | 17 | ULTRALEGGERA | 7x16 | 16,00 | 7,00 | W01730200A53 | 1 |  |  |  | 4x100 |  | 37 | 81610081 | S | B40 | B |  | TÜV |  |  | DK | YES | C0548 | ET30 WITH SPACER 7 MM | S | Strongness Certificate (PB) | 1 | No car modifications required |  | AfterMarket OZ | MAX 550 KG | MATT BLACK | Racing | 8027529002928 | OZ | 7,82 |  |  | Serie S - ext.diam.68 mm | 480x480x255 | 1 | 74 | e3*2001/116*0151*06. | bar: Area 1
FIAT | PANDA | PANDA SPORT | 169 | 10/2006 | 09/2009 | 4x 98 | 58,06 | 365 |  | 32 | M12x1.25 | 17 | ULTRALEGGERA | 7x16 | 16,00 | 7,00 | W0173020022 | 1 |  |  |  | 4x100 |  | 37 | 81610081 | S | B40 | B |  | TÜV |  |  | DK | YES | C0548 | ET30 WITH SPACER 7 MM | S | Strongness Certificate (PB) | 1 | No car modifications required |  | AfterMarket OZ | MAX 550 KG | MATT GRAPHIT SILVER | Racing | 8027529002935 | OZ | 7,82 |  |  | Serie S - ext.diam.68 mm | 480x480x255 | 1 | 74 | e3*2001/116*0151*06. | bar: Area 1
FIAT | PANDA | PANDA SPORT | 169 | 10/2006 | 09/2009 | 4x 98 | 58,06 | 365 |  | 32 | M12x1.25 | 17 | ULTRALEGGERA | 7x16 | 16,00 | 7,00 | W0173020061 | 1 |  |  |  | 4x100 |  | 37 | 81610081 | S | B40 | B |  | TÜV |  |  | DK | YES | C0548 | ET30 WITH SPACER 7 MM | S | Strongness Certificate (PB) | 1 | No car modifications required |  | AfterMarket OZ | MAX 550 KG | CHRYSTAL TITANIUM | Racing | 8027529002942 | OZ | 7,82 |  |  | Serie S - ext.diam.68 mm | 480x480x255 | 1 | 74 | e3*2001/116*0151*06. | bar: Area 1
FIAT | PANDA | PANDA 2003 | 169 | 10/2003 |  | 4x 98 | 58,06 | 410 | 1820 | 38 | M12x1,25 | 17 | LOUNGE 8 | 6x14 | 14,00 | 6,00 | W8503520054 | 1 |  |  |  | 4x100 |  | 36 | 81710319 | S | B59 | B |  |  | KBA |  | DK | YES |  |  | N | No Certificate | 1 | No car modifications required | 165/70 R14----175/60 R14----175/65 R14--- | AfterMarket OZ | MAX 500 KG | MATT BLACK + DIAMOND-CUT | X-Line | 8027529047899 | OZ | 7,90 |  |  | Serie S - ext.diam.68 mm | 460x460x224 | 1 | 040-051 | e3*2001/116*0151*.. | bar: Area 1
FIAT | PANDA | PANDA 2003 | 169 | 10/2003 |  | 4x 98 | 58,06 | 410 | 1820 | 38 | M12x1,25 | 17 | LOUNGE 8 | 6x14 | 14,00 | 6,00 | W8503520075 | 1 |  |  |  | 4x100 |  | 36 | 81710319 | S | B59 | B |  |  | KBA |  | DK | YES |  |  | N | No Certificate | 1 | No car modifications required | 165/70 R14----175/60 R14----175/65 R14--- | AfterMarket OZ | MAX 500 KG | METAL SILVER + DIAMOND CUT | X-Line | 8027529047905 | OZ | 7,90 |  |  | Serie S - ext.diam.68 mm | 460x460x224 | 1 | 040-051 | e3*2001/116*0151*.. | Area 2: OUT
FIAT | PANDA | PANDA 2003 | 169 | 10/2003 |  | 4x 98 | 58,06 | 410 | 1820 | 38 | M12x1,25 | 17 | SUPERTURISMO GT | 6x14 | 14,00 | 6,00 | W0167420079 | 1 | S | 20081211 | 20090110 | 4x100 |  | 36 | 81710319 | S | B59 | B |  |  | KBA | VIA | DK | YES |  |  | K | KBA (ABE+VB) | 1 | No car modifications required | 165/70 R14----175/60 R14----175/65 R14--- | AfterMarket OZ | MAX 480 KG | MATT BLACK + RED LETTERING | Racing | 8027529036541 | OZ | 7,80 |  |  | Serie S - ext.diam.68 mm | 430x430x230 | 1 | 040-051 | e3*2001/116*0151*.. | bar: Area 1
FIAT | PANDA | PANDA 2003 | 169 | 10/2003 |  | 4x 98 | 58,06 | 410 | 1820 | 38 | M12x1,25 | 17 | SUPERTURISMO GT | 6x14 | 14,00 | 6,00 | W0167420082 | 1 | S | 20040303 | 20040402 | 4x100 |  | 36 | 81710319 | S | B59 | B |  |  | KBA | VIA | DK | YES |  |  | K | KBA (ABE+VB) | 1 | No car modifications required | 165/70 R14----175/60 R14----175/65 R14--- | AfterMarket OZ | MAX 480 KG | RACE SILVER + BLACK LETTERING | Racing | 8027529000832 | OZ | 7,80 |  |  | Serie S - ext.diam.68 mm | 430x430x230 | 1 | 040-051 | e3*2001/116*0151*.. | bar: Area 1
FIAT | PANDA | PANDA 2003 | 169 | 10/2003 |  | 4x 98 | 58,06 | 410 | 1820 | 38 | M12x1,25 | 17 | SUPERTURISMO GT | 6x14 | 14,00 | 6,00 | W01904200P5 | 1 | S | 20121109 | 20121209 | 4x100 |  | 36 | 81710319 | S | B59 | B |  |  | KBA |  | DK | YES |  |  | K | KBA (ABE+VB) | 1 | No car modifications required | 165/70 R14----175/60 R14----175/65 R14--- | AfterMarket OZ | MAX 480 KG | GRIGIO CORSA+BLACK LETTERING | Racing | 8027529083224 | OZ | 9,97 |  |  | Serie S - ext.diam.68 mm | 430x430x230 | 1 | 040-051 | e3*2001/116*0151*.. | bar: Area 1
FIAT | PANDA | PANDA 2003 | 169 | 10/2003 |  | 4x 98 | 58,06 | 410 | 1820 | 38 | M12x1,25 | 17 | SUPERTURISMO GT | 6x14 | 14,00 | 6,00 | W0190420079 | 1 | S | 20121109 | 20121209 | 4x100 |  | 36 | 81710319 | S | B59 | B |  |  | KBA |  | DK | YES |  |  | K | KBA (ABE+VB) | 1 | No car modifications required | 165/70 R14----175/60 R14----175/65 R14--- | AfterMarket OZ | MAX 480 KG | MATT BLACK + RED LETTERING | Racing | 8027529083231 | OZ | 9,97 |  |  | Serie S - ext.diam.68 mm | 430x430x230 | 1 | 040-051 | e3*2001/116*0151*.. | bar: Area 1
FIAT | PANDA | PANDA 2003 | 169 | 10/2003 |  | 4x 98 | 58,06 | 410 | 1820 | 38 | M12x1,25 | 17 | SUPERTURISMO WRC | 6x14 | 14,00 | 6,00 | W0167420033 | 1 | S | 20040914 | 20041014 | 4x100 |  | 36 | 81710319 | S | B59 | B |  |  | KBA | VIA | DK | YES |  |  | K | KBA (ABE+VB) | 1 | No car modifications required | 165/70 R14----175/60 R14----175/65 R14--- | AfterMarket OZ | MAX 480 KG | WHITE + RED LETTERING | Racing | 8027529000825 | OZ | 7,80 |  |  | Serie S - ext.diam.68 mm | 430x430x230 | 1 | 040-051 | e3*2001/116*0151*.. | bar: Area 1
FIAT | PANDA | PANDA 2003 | 169 | 10/2003 |  | 4x 98 | 58,06 | 410 | 1820 | 38 | M12x1,25 | 17 | SUPERTURISMO WRC | 6x14 | 14,00 | 6,00 | W0190420033 | 1 | S | 20121109 | 20121209 | 4x100 |  | 36 | 81710319 | S | B59 | B |  |  | KBA |  | DK | YES |  |  | K | KBA (ABE+VB) | 1 | No car modifications required | 165/70 R14----175/60 R14----175/65 R14--- | AfterMarket OZ | MAX 480 KG | WHITE + RED LETTERING | Racing | 8027529083262 | OZ | 9,97 |  |  | Serie S - ext.diam.68 mm | 430x430x230 | 1 | 040-051 | e3*2001/116*0151*.. | bar: Area 1
FIAT | PANDA | PANDA 2003 | 169 | 10/2003 |  | 4x 98 | 58,06 | 410 | 1820 | 38 | M12x1,25 | 17 | ADRENALINA | 6½x15 | 15,00 | 6,50 | W8501020054 | 1 |  |  |  | 4x100 |  | 37 | 81610081 | S | B40 | B |  |  | KBA |  | DK | YES | C0548 | ET30 WITH SPACER 7 MM | S | Strongness Certificate (PB) | 1 | No car modifications required |  | AfterMarket OZ | MAX 615 KG | MATT BLACK + DIAMOND-CUT | X-Line | 8027529034462 | OZ | 9,20 |  |  | Serie S - ext.diam.68 mm | 486x486x236 | 1 | 040-051 | e3*2001/116*0151*.. | bar: Area 1
FIAT | PANDA | PANDA 2003 | 169 | 10/2003 |  | 4x 98 | 58,06 | 410 | 1820 | 38 | M12x1,25 | 17 | LOUNGE 8 | 6½x15 | 15,00 | 6,50 | W8503620054 | 1 |  |  |  | 4x100 |  | 37 | 81610081 | S | B40 | B |  |  | KBA |  | DK | YES | C0548 | ET30 WITH SPACER 7 MM | K | KBA (ABE+VB) | 1 | No car modifications required |  | AfterMarket OZ | MAX 570 KG | MATT BLACK + DIAMOND-CUT | X-Line | 8027529047967 | OZ | 8 |  |  | Serie S - ext.diam.68 mm | 486x486x236 | 1 | 040-051 | e3*2001/116*0151*.. | bar: Area 1
FIAT | PANDA | PANDA 2003 | 169 | 10/2003 |  | 4x 98 | 58,06 | 410 | 1820 | 38 | M12x1,25 | 17 | LOUNGE 8 | 6½x15 | 15,00 | 6,50 | W8503620075 | 1 |  |  |  | 4x100 |  | 37 | 81610081 | S | B40 | B |  |  | KBA |  | DK | YES | C0548 | ET30 WITH SPACER 7 MM | K | KBA (ABE+VB) | 1 | No car modifications required |  | AfterMarket OZ | MAX 570 KG | METAL SILVER + DIAMOND CUT | X-Line | 8027529047974 | OZ | 8 |  |  | Serie S - ext.diam.68 mm | 486x486x236 | 1 | 040-051 | e3*2001/116*0151*.. | bar: Area 1
FIAT | PANDA | PANDA 2003 | 169 | 10/2003 |  | 4x 98 | 58,06 | 410 | 1820 | 38 | M12x1,25 | 17 | SUPERTURISMO GT | 6½x15 | 15,00 | 6,50 | W0168220079 | 1 |  |  |  | 4x100 |  | 37 | 81610081 | S | B40 | B |  |  | KBA | VIA | DK | YES | C0548 | ET30 WITH SPACER 7 MM | S | Strongness Certificate (PB) | 1 | No car modifications required |  | AfterMarket OZ | MAX 550 KG | MATT BLACK + RED LETTERING | Racing | 8027529000993 | OZ | 9,57 |  |  | Serie S - ext.diam.68 mm | 430x430x235 | 1 | 040-051 | e3*2001/116*0151*.. | bar: Area 1
FIAT | PANDA | PANDA 2003 | 169 | 10/2003 |  | 4x 98 | 58,06 | 410 | 1820 | 38 | M12x1,25 | 17 | SUPERTURISMO GT | 6½x15 | 15,00 | 6,50 | W0168220082 | 1 |  |  |  | 4x100 |  | 37 | 81610081 | S | B40 | B |  |  | KBA | VIA | DK | YES | C0548 | ET30 WITH SPACER 7 MM | S | Strongness Certificate (PB) | 1 | No car modifications required |  | AfterMarket OZ | MAX 550 KG | RACE SILVER + BLACK LETTERING | Racing | 8027529001006 | OZ | 9,57 |  |  | Serie S - ext.diam.68 mm | 430x430x235 | 1 | 040-051 | e3*2001/116*0151*.. | bar: Area 1
FIAT | PANDA | PANDA 2003 | 169 | 10/2003 |  | 4x 98 | 58,06 | 410 | 1820 | 38 | M12x1,25 | 17 | SUPERTURISMO GT | 6½x15 | 15,00 | 6,50 | W01905200P5 | 1 | S | 20121109 | 20121209 | 4x100 |  | 37 | 81610081 | S | B40 | B |  |  | KBA |  | DK | YES | C0548 | ET30 WITH SPACER 7 MM | S | Strongness Certificate (PB) | 1 | No car modifications required |  | AfterMarket OZ | MAX 550 KG | GRIGIO CORSA+BLACK LETTERING | Racing | 8027529083057 | OZ | 8,77 |  |  | Serie S - ext.diam.68 mm | 430x430x235 | 1 | 040-051 | e3*2001/116*0151*.. | bar: Area 1
FIAT | PANDA | PANDA 2003 | 169 | 10/2003 |  | 4x 98 | 58,06 | 410 | 1820 | 38 | M12x1,25 | 17 | SUPERTURISMO GT | 6½x15 | 15,00 | 6,50 | W0190520079 | 1 | S | 20121109 | 20121209 | 4x100 |  | 37 | 81610081 | S | B40 | B |  |  | KBA |  | DK | YES | C0548 | ET30 WITH SPACER 7 MM | S | Strongness Certificate (PB) | 1 | No car modifications required |  | AfterMarket OZ | MAX 550 KG | MATT BLACK + RED LETTERING | Racing | 8027529083064 | OZ | 8,77 |  |  | Serie S - ext.diam.68 mm | 430x430x235 | 1 | 040-051 | e3*2001/116*0151*.. | bar: Area 1
FIAT | PANDA | PANDA 2003 | 169 | 10/2003 |  | 4x 98 | 58,06 | 410 | 1820 | 38 | M12x1,25 | 17 | SUPERTURISMO WRC | 6½x15 | 15,00 | 6,50 | W0168220033 | 1 |  |  |  | 4x100 |  | 37 | 81610081 | S | B40 | B |  |  | KBA | VIA | DK | YES | C0548 | ET30 WITH SPACER 7 MM | S | Strongness Certificate (PB) | 1 | No car modifications required |  | AfterMarket OZ | MAX 550 KG | WHITE + RED LETTERING | Racing | 8027529000986 | OZ | 9,57 |  |  | Serie S - ext.diam.68 mm | 430x430x235 | 1 | 040-051 | e3*2001/116*0151*.. | bar: Area 1
FIAT | PANDA | PANDA 2003 | 169 | 10/2003 |  | 4x 98 | 58,06 | 410 | 1820 | 38 | M12x1,25 | 17 | SUPERTURISMO WRC | 6½x15 | 15,00 | 6,50 | W0190520033 | 1 | S | 20121109 | 20121209 | 4x100 |  | 37 | 81610081 | S | B40 | B |  |  | KBA |  | DK | YES | C0548 | ET30 WITH SPACER 7 MM | S | Strongness Certificate (PB) | 1 | No car modifications required |  | AfterMarket OZ | MAX 550 KG | WHITE + RED LETTERING | Racing | 8027529083187 | OZ | 8,77 |  |  | Serie S - ext.diam.68 mm | 430x430x235 | 1 | 040-051 | e3*2001/116*0151*.. | bar: Area 1
FIAT | PANDA | PANDA 2003 | 169 | 10/2003 |  | 4x 98 | 58,06 | 410 | 1820 | 38 | M12x1,25 | 17 | ADRENALINA | 7x16 | 16,00 | 7,00 | W8501120054 | 1 |  |  |  | 4x100 |  | 37 | 81610081 | S | B40 | B |  |  | KBA |  | DK | YES | C0548 | ET30 WITH SPACER 7 MM | S | Strongness Certificate (PB) | 1 | No car modifications required |  | AfterMarket OZ | MAX 615 KG | MATT BLACK + DIAMOND-CUT | X-Line | 8027529034493 | OZ | 10,50 |  |  | Serie S - ext.diam.68 mm | 511x511x249 | 1 | 040-051 | e3*2001/116*0151*.. | bar: Area 1
FIAT | PANDA | PANDA 2003 | 169 | 10/2003 |  | 4x 98 | 58,06 | 410 | 1820 | 38 | M12x1,25 | 17 | ALLEGGERITA HLT 4F | 7x16 | 16,00 | 7,00 | W0185125266 | 1 | S | 20091103 | 20091203 | 4x100 |  | 30 | 81710319 | S | B59 | B |  | TÜV |  |  | DK | YES |  |  | T | Teilegutachten (PB+VB) | 1 | No car modifications required |  | AfterMarket OZ | MAX 500 KG | TITANIUM TECH | I-Tech | 8027529041736 | OZ | 7,69 |  |  | Serie S - ext.diam.68 mm | 570x570x370 | 1 | 040-051 | e3*2001/116*0151*.. | Area 2: OUT
FIAT | PANDA | PANDA 2003 | 169 | 10/2003 |  | 4x 98 | 58,06 | 410 | 1820 | 38 | M12x1,25 | 17 | ENERGY | 7x16 | 16,00 | 7,00 | W8503220054 | 1 |  |  |  | 4x100 |  | 37 | 81610081 | S | B40 | B |  |  | KBA |  | DK | YES | C0548 | ET30 WITH SPACER 7 MM | S | Strongness Certificate (PB) | 1 | No car modifications required |  | AfterMarket OZ | MAX 615 KG | MATT BLACK + DIAMOND-CUT | X-Line | 8027529045734 | OZ | 10,30 |  |  | Serie S - ext.diam.68 mm | 511x511x249 | 1 | 040-051 | e3*2001/116*0151*.. | bar: Area 1
FIAT | PANDA | PANDA 2003 | 169 | 10/2003 |  | 4x 98 | 58,06 | 410 | 1820 | 38 | M12x1,25 | 17 | LOUNGE 8 | 7x16 | 16,00 | 7,00 | W8503720054 | 1 |  |  |  | 4x100 |  | 37 | 81610081 | S | B40 | B |  |  | KBA |  | DK | YES | C0548 | ET30 WITH SPACER 7 MM | S | Strongness Certificate (PB) | 1 | No car modifications required |  | AfterMarket OZ | MAX 615 KG | MATT BLACK + DIAMOND-CUT | X-Line | 8027529048032 | OZ | 8,20 |  |  | Serie S - ext.diam.68 mm | 511x511x249 | 1 | 040-051 | e3*2001/116*0151*.. | bar: Area 1
FIAT | PANDA | PANDA 2003 | 169 | 10/2003 |  | 4x 98 | 58,06 | 410 | 1820 | 38 | M12x1,25 | 17 | LOUNGE 8 | 7x16 | 16,00 | 7,00 | W8503720075 | 1 |  |  |  | 4x100 |  | 37 | 81610081 | S | B40 | B |  |  | KBA |  | DK | YES | C0548 | ET30 WITH SPACER 7 MM | S | Strongness Certificate (PB) | 1 | No car modifications required |  | AfterMarket OZ | MAX 615 KG | METAL SILVER + DIAMOND CUT | X-Line | 8027529048049 | OZ | 8,20 |  |  | Serie S - ext.diam.68 mm | 511x511x249 | 1 | 040-051 | e3*2001/116*0151*.. | Area 2: OUT
FIAT | PANDA | PANDA 2003 | 169 | 10/2003 |  | 4x 98 | 58,06 | 410 | 1820 | 38 | M12x1,25 | 17 | ULTRALEGGERA | 7x16 | 16,00 | 7,00 | W01730200A53 | 1 |  |  |  | 4x100 |  | 37 | 81610081 | S | B40 | B |  | TÜV |  |  | DK | YES | C0548 | ET30 WITH SPACER 7 MM | S | Strongness Certificate (PB) | 1 | No car modifications required |  | AfterMarket OZ | MAX 550 KG | MATT BLACK | Racing | 8027529002928 | OZ | 7,82 |  |  | Serie S - ext.diam.68 mm | 480x480x255 | 1 | 040-051 | e3*2001/116*0151*.. | bar: Area 1
FIAT | PANDA | PANDA 2003 | 169 | 10/2003 |  | 4x 98 | 58,06 | 410 | 1820 | 38 | M12x1,25 | 17 | ULTRALEGGERA | 7x16 | 16,00 | 7,00 | W0173020022 | 1 |  |  |  | 4x100 |  | 37 | 81610081 | S | B40 | B |  | TÜV |  |  | DK | YES | C0548 | ET30 WITH SPACER 7 MM | S | Strongness Certificate (PB) | 1 | No car modifications required |  | AfterMarket OZ | MAX 550 KG | MATT GRAPHIT SILVER | Racing | 8027529002935 | OZ | 7,82 |  |  | Serie S - ext.diam.68 mm | 480x480x255 | 1 | 040-051 | e3*2001/116*0151*.. | bar: Area 1
FIAT | PANDA | PANDA 2003 | 169 | 10/2003 |  | 4x 98 | 58,06 | 410 | 1820 | 38 | M12x1,25 | 17 | ULTRALEGGERA | 7x16 | 16,00 | 7,00 | W0173020061 | 1 |  |  |  | 4x100 |  | 37 | 81610081 | S | B40 | B |  | TÜV |  |  | DK | YES | C0548 | ET30 WITH SPACER 7 MM | S | Strongness Certificate (PB) | 1 | No car modifications required |  | AfterMarket OZ | MAX 550 KG | CHRYSTAL TITANIUM | Racing | 8027529002942 | OZ | 7,82 |  |  | Serie S - ext.diam.68 mm | 480x480x255 | 1 | 040-051 | e3*2001/116*0151*.. | bar: Area 1
FIAT | PANDA | PANDA 2011 | 312 | 02/2012 |  | 4x 98 | 58,10 | 428 | 1785 | 40 | M12x1,25 | 17 | LOUNGE 8 | 6x14 | 14,00 | 6,00 | W8503520054 | 1 |  |  |  | 4x100 |  | 36 | 81710319 | S | B59 | B |  |  | KBA |  | DK | YES |  |  | S | Strongness Certificate (PB) | 1 | No car modifications required | 165/65 R14----175/65 R14----185/60 R14--- | AfterMarket OZ | MAX 500 KG | MATT BLACK + DIAMOND-CUT | X-Line | 8027529047899 | OZ | 7,90 |  |  | Serie S - ext.diam.68 mm | 460x460x224 | 1 | 051-063 | e3*2007/46*0064*.., e3*2007/46*0071*.. | bar: Area 1
FIAT | PANDA | PANDA 2011 | 312 | 02/2012 |  | 4x 98 | 58,10 | 428 | 1785 | 40 | M12x1,25 | 17 | LOUNGE 8 | 6x14 | 14,00 | 6,00 | W8503520075 | 1 |  |  |  | 4x100 |  | 36 | 81710319 | S | B59 | B |  |  | KBA |  | DK | YES |  |  | S | Strongness Certificate (PB) | 1 | No car modifications required | 165/65 R14----175/65 R14----185/60 R14--- | AfterMarket OZ | MAX 500 KG | METAL SILVER + DIAMOND CUT | X-Line | 8027529047905 | OZ | 7,90 |  |  | Serie S - ext.diam.68 mm | 460x460x224 | 1 | 051-063 | e3*2007/46*0064*.., e3*2007/46*0071*.. | bar: Area 1
FIAT | PANDA | PANDA 2011 | 312 | 02/2012 |  | 4x 98 | 58,10 | 428 | 1785 | 40 | M12x1,25 | 17 | SUPERTURISMO GT | 6x14 | 14,00 | 6,00 | W0167420079 | 1 |  |  |  | 4x100 |  | 36 | 81710319 | S | B59 | B |  |  | KBA | VIA | DK | YES |  |  | S | Strongness Certificate (PB) | 1 | No car modifications required | 165/65 R14----175/65 R14----185/60 R14--- | AfterMarket OZ | MAX 480 KG | MATT BLACK + RED LETTERING | Racing | 8027529036541 | OZ | 7,80 |  |  | Serie S - ext.diam.68 mm | 430x430x230 | 1 | 051-063 | e3*2007/46*0064*.., e3*2007/46*0071*.. | bar: Area 1
FIAT | PANDA | PANDA 2011 | 312 | 02/2012 |  | 4x 98 | 58,10 | 428 | 1785 | 40 | M12x1,25 | 17 | SUPERTURISMO GT | 6x14 | 14,00 | 6,00 | W0167420082 | 1 |  |  |  | 4x100 |  | 36 | 81710319 | S | B59 | B |  |  | KBA | VIA | DK | YES |  |  | S | Strongness Certificate (PB) | 1 | No car modifications required | 165/65 R14----175/65 R14----185/60 R14--- | AfterMarket OZ | MAX 480 KG | RACE SILVER + BLACK LETTERING | Racing | 8027529000832 | OZ | 7,80 |  |  | Serie S - ext.diam.68 mm | 430x430x230 | 1 | 051-063 | e3*2007/46*0064*.., e3*2007/46*0071*.. | bar: Area 1
FIAT | PANDA | PANDA 2011 | 312 | 02/2012 |  | 4x 98 | 58,10 | 428 | 1785 | 40 | M12x1,25 | 17 | SUPERTURISMO GT | 6x14 | 14,00 | 6,00 | W01904200P5 | 1 | S | 20121109 | 20121209 | 4x100 |  | 36 | 81710319 | S | B59 | B |  |  | KBA |  | DK | YES |  |  | S | Strongness Certificate (PB) | 1 | No car modifications required | 165/65 R14----175/65 R14----185/60 R14--- | AfterMarket OZ | MAX 480 KG | GRIGIO CORSA+BLACK LETTERING | Racing | 8027529083224 | OZ | 9,97 |  |  | Serie S - ext.diam.68 mm | 430x430x230 | 1 | 051-063 | e3*2007/46*0064*.., e3*2007/46*0071*.. | bar: Area 1
FIAT | PANDA | PANDA 2011 | 312 | 02/2012 |  | 4x 98 | 58,10 | 428 | 1785 | 40 | M12x1,25 | 17 | SUPERTURISMO GT | 6x14 | 14,00 | 6,00 | W0190420079 | 1 | S | 20121109 | 20121209 | 4x100 |  | 36 | 81710319 | S | B59 | B |  |  | KBA |  | DK | YES |  |  | S | Strongness Certificate (PB) | 1 | No car modifications required | 165/65 R14----175/65 R14----185/60 R14--- | AfterMarket OZ | MAX 480 KG | MATT BLACK + RED LETTERING | Racing | 8027529083231 | OZ | 9,97 |  |  | Serie S - ext.diam.68 mm | 430x430x230 | 1 | 051-063 | e3*2007/46*0064*.., e3*2007/46*0071*.. | bar: Area 1
FIAT | PANDA | PANDA 2011 | 312 | 02/2012 |  | 4x 98 | 58,10 | 428 | 1785 | 40 | M12x1,25 | 17 | SUPERTURISMO WRC | 6x14 | 14,00 | 6,00 | W0167420033 | 1 |  |  |  | 4x100 |  | 36 | 81710319 | S | B59 | B |  |  | KBA | VIA | DK | YES |  |  | S | Strongness Certificate (PB) | 1 | No car modifications required | 165/65 R14----175/65 R14----185/60 R14--- | AfterMarket OZ | MAX 480 KG | WHITE + RED LETTERING | Racing | 8027529000825 | OZ | 7,80 |  |  | Serie S - ext.diam.68 mm | 430x430x230 | 1 | 051-063 | e3*2007/46*0064*.., e3*2007/46*0071*.. | bar: Area 1
FIAT | PANDA | PANDA 2011 | 312 | 02/2012 |  | 4x 98 | 58,10 | 428 | 1785 | 40 | M12x1,25 | 17 | SUPERTURISMO WRC | 6x14 | 14,00 | 6,00 | W0190420033 | 1 | S | 20121109 | 20121209 | 4x100 |  | 36 | 81710319 | S | B59 | B |  |  | KBA |  | DK | YES |  |  | S | Strongness Certificate (PB) | 1 | No car modifications required | 165/65 R14----175/65 R14----185/60 R14--- | AfterMarket OZ | MAX 480 KG | WHITE + RED LETTERING | Racing | 8027529083262 | OZ | 9,97 |  |  | Serie S - ext.diam.68 mm | 430x430x230 | 1 | 051-063 | e3*2007/46*0064*.., e3*2007/46*0071*.. | bar: Area 1
FIAT | PANDA | PANDA 2011 | 312 | 02/2012 |  | 4x 98 | 58,10 | 428 | 1785 | 40 | M12x1,25 | 17 | ADRENALINA | 6½x15 | 15,00 | 6,50 | W8501020054 | 1 |  |  |  | 4x100 |  | 37 | 81610081 | S | B40 | B |  |  | KBA |  | DK | YES | C0548 | ET30 WITH SPACER 7 MM | S | Strongness Certificate (PB) | 1 | No car modifications required | 185/55 R15--- | AfterMarket OZ | MAX 615 KG | MATT BLACK + DIAMOND-CUT | X-Line | 8027529034462 | OZ | 9,20 |  |  | Serie S - ext.diam.68 mm | 486x486x236 | 1 | 051-063 | e3*2007/46*0064*.., e3*2007/46*0071*.. | bar: Area 1
FIAT | PANDA | PANDA 2011 | 312 | 02/2012 |  | 4x 98 | 58,10 | 428 | 1785 | 40 | M12x1,25 | 17 | LOUNGE 8 | 6½x15 | 15,00 | 6,50 | W8503620054 | 1 |  |  |  | 4x100 |  | 37 | 81610081 | S | B40 | B |  |  | KBA |  | DK | YES | C0548 | ET30 WITH SPACER 7 MM | S | Strongness Certificate (PB) | 1 | No car modifications required | 185/55 R15--- | AfterMarket OZ | MAX 570 KG | MATT BLACK + DIAMOND-CUT | X-Line | 8027529047967 | OZ | 8 |  |  | Serie S - ext.diam.68 mm | 486x486x236 | 1 | 051-063 | e3*2007/46*0064*.., e3*2007/46*0071*.. | bar: Area 1
FIAT | PANDA | PANDA 2011 | 312 | 02/2012 |  | 4x 98 | 58,10 | 428 | 1785 | 40 | M12x1,25 | 17 | LOUNGE 8 | 6½x15 | 15,00 | 6,50 | W8503620075 | 1 |  |  |  | 4x100 |  | 37 | 81610081 | S | B40 | B |  |  | KBA |  | DK | YES | C0548 | ET30 WITH SPACER 7 MM | S | Strongness Certificate (PB) | 1 | No car modifications required | 185/55 R15--- | AfterMarket OZ | MAX 570 KG | METAL SILVER + DIAMOND CUT | X-Line | 8027529047974 | OZ | 8 |  |  | Serie S - ext.diam.68 mm | 486x486x236 | 1 | 051-063 | e3*2007/46*0064*.., e3*2007/46*0071*.. | bar: Area 1
FIAT | PANDA | PANDA 2011 | 312 | 02/2012 |  | 4x 98 | 58,10 | 428 | 1785 | 40 | M12x1,25 | 17 | SUPERTURISMO GT | 6½x15 | 15,00 | 6,50 | W0168220079 | 1 |  |  |  | 4x100 |  | 37 | 81610081 | S | B40 | B |  |  | KBA | VIA | DK | YES | C0548 | ET30 WITH SPACER 7 MM | S | Strongness Certificate (PB) | 1 | No car modifications required | 185/55 R15--- | AfterMarket OZ | MAX 550 KG | MATT BLACK + RED LETTERING | Racing | 8027529000993 | OZ | 9,57 |  |  | Serie S - ext.diam.68 mm | 430x430x235 | 1 | 051-063 | e3*2007/46*0064*.., e3*2007/46*0071*.. | bar: Area 1
FIAT | PANDA | PANDA 2011 | 312 | 02/2012 |  | 4x 98 | 58,10 | 428 | 1785 | 40 | M12x1,25 | 17 | SUPERTURISMO GT | 6½x15 | 15,00 | 6,50 | W0168220082 | 1 |  |  |  | 4x100 |  | 37 | 81610081 | S | B40 | B |  |  | KBA | VIA | DK | YES | C0548 | ET30 WITH SPACER 7 MM | S | Strongness Certificate (PB) | 1 | No car modifications required | 185/55 R15--- | AfterMarket OZ | MAX 550 KG | RACE SILVER + BLACK LETTERING | Racing | 8027529001006 | OZ | 9,57 |  |  | Serie S - ext.diam.68 mm | 430x430x235 | 1 | 051-063 | e3*2007/46*0064*.., e3*2007/46*0071*.. | bar: Area 1
FIAT | PANDA | PANDA 2011 | 312 | 02/2012 |  | 4x 98 | 58,10 | 428 | 1785 | 40 | M12x1,25 | 17 | SUPERTURISMO GT | 6½x15 | 15,00 | 6,50 | W01905200P5 | 1 | S | 20121109 | 20121209 | 4x100 |  | 37 | 81610081 | S | B40 | B |  |  | KBA |  | DK | YES | C0548 | ET30 WITH SPACER 7 MM | S | Strongness Certificate (PB) | 1 | No car modifications required | 185/55 R15--- | AfterMarket OZ | MAX 550 KG | GRIGIO CORSA+BLACK LETTERING | Racing | 8027529083057 | OZ | 8,77 |  |  | Serie S - ext.diam.68 mm | 430x430x235 | 1 | 051-063 | e3*2007/46*0064*.., e3*2007/46*0071*.. | bar: Area 1
FIAT | PANDA | PANDA 2011 | 312 | 02/2012 |  | 4x 98 | 58,10 | 428 | 1785 | 40 | M12x1,25 | 17 | SUPERTURISMO GT | 6½x15 | 15,00 | 6,50 | W0190520079 | 1 | S | 20121109 | 20121209 | 4x100 |  | 37 | 81610081 | S | B40 | B |  |  | KBA |  | DK | YES | C0548 | ET30 WITH SPACER 7 MM | S | Strongness Certificate (PB) | 1 | No car modifications required | 185/55 R15--- | AfterMarket OZ | MAX 550 KG | MATT BLACK + RED LETTERING | Racing | 8027529083064 | OZ | 8,77 |  |  | Serie S - ext.diam.68 mm | 430x430x235 | 1 | 051-063 | e3*2007/46*0064*.., e3*2007/46*0071*.. | bar: Area 1
FIAT | PANDA | PANDA 2011 | 312 | 02/2012 |  | 4x 98 | 58,10 | 428 | 1785 | 40 | M12x1,25 | 17 | SUPERTURISMO WRC | 6½x15 | 15,00 | 6,50 | W0168220033 | 1 |  |  |  | 4x100 |  | 37 | 81610081 | S | B40 | B |  |  | KBA | VIA | DK | YES | C0548 | ET30 WITH SPACER 7 MM | S | Strongness Certificate (PB) | 1 | No car modifications required | 185/55 R15--- | AfterMarket OZ | MAX 550 KG | WHITE + RED LETTERING | Racing | 8027529000986 | OZ | 9,57 |  |  | Serie S - ext.diam.68 mm | 430x430x235 | 1 | 051-063 | e3*2007/46*0064*.., e3*2007/46*0071*.. | bar: Area 1
FIAT | PANDA | PANDA 2011 | 312 | 02/2012 |  | 4x 98 | 58,10 | 428 | 1785 | 40 | M12x1,25 | 17 | SUPERTURISMO WRC | 6½x15 | 15,00 | 6,50 | W0190520033 | 1 | S | 20121109 | 20121209 | 4x100 |  | 37 | 81610081 | S | B40 | B |  |  | KBA |  | DK | YES | C0548 | ET30 WITH SPACER 7 MM | S | Strongness Certificate (PB) | 1 | No car modifications required | 185/55 R15--- | AfterMarket OZ | MAX 550 KG | WHITE + RED LETTERING | Racing | 8027529083187 | OZ | 8,77 |  |  | Serie S - ext.diam.68 mm | 430x430x235 | 1 | 051-063 | e3*2007/46*0064*.., e3*2007/46*0071*.. | bar: Area 1
FIAT | PANDA | PANDA 2011 | 312 | 02/2012 |  | 4x 98 | 58,10 | 428 | 1785 | 40 | M12x1,25 | 17 | ADRENALINA | 7x16 | 16,00 | 7,00 | W8501120054 | 1 |  |  |  | 4x100 |  | 37 | 81610081 | S | B40 | B |  |  | KBA |  | DK | YES | C0548 | ET30 WITH SPACER 7 MM | S | Strongness Certificate (PB) | 1 | No car modifications required | 195/45 R16--- | AfterMarket OZ | MAX 615 KG | MATT BLACK + DIAMOND-CUT | X-Line | 8027529034493 | OZ | 10,50 |  |  | Serie S - ext.diam.68 mm | 511x511x249 | 1 | 051-063 | e3*2007/46*0064*.., e3*2007/46*0071*.. | bar: Area 1
FIAT | PANDA | PANDA 2011 | 312 | 02/2012 |  | 4x 98 | 58,10 | 428 | 1785 | 40 | M12x1,25 | 17 | ALLEGGERITA HLT 4F | 7x16 | 16,00 | 7,00 | W0185125266 | 1 |  |  |  | 4x100 |  | 30 | 81710319 | S | B59 | B |  | TÜV |  |  | DK | YES |  |  | S | Strongness Certificate (PB) | 1 | No car modifications required | 195/45 R16--- | AfterMarket OZ | MAX 500 KG | TITANIUM TECH | I-Tech | 8027529041736 | OZ | 7,69 |  |  | Serie S - ext.diam.68 mm | 570x570x370 | 1 | 051-063 | e3*2007/46*0064*.., e3*2007/46*0071*.. | bar: Area 1
FIAT | PANDA | PANDA 2011 | 312 | 02/2012 |  | 4x 98 | 58,10 | 428 | 1785 | 40 | M12x1,25 | 17 | ENERGY | 7x16 | 16,00 | 7,00 | W8503220054 | 1 |  |  |  | 4x100 |  | 37 | 81610081 | S | B40 | B |  |  | KBA |  | DK | YES | C0548 | ET30 WITH SPACER 7 MM | S | Strongness Certificate (PB) | 1 | No car modifications required | 195/45 R16--- | AfterMarket OZ | MAX 615 KG | MATT BLACK + DIAMOND-CUT | X-Line | 8027529045734 | OZ | 10,30 |  |  | Serie S - ext.diam.68 mm | 511x511x249 | 1 | 051-063 | e3*2007/46*0064*.., e3*2007/46*0071*.. | bar: Area 1
FIAT | PANDA | PANDA 2011 | 312 | 02/2012 |  | 4x 98 | 58,10 | 428 | 1785 | 40 | M12x1,25 | 17 | LOUNGE 8 | 7x16 | 16,00 | 7,00 | W8503720054 | 1 |  |  |  | 4x100 |  | 37 | 81610081 | S | B40 | B |  |  | KBA |  | DK | YES | C0548 | ET30 WITH SPACER 7 MM | S | Strongness Certificate (PB) | 1 | No car modifications required | 195/45 R16--- | AfterMarket OZ | MAX 615 KG | MATT BLACK + DIAMOND-CUT | X-Line | 8027529048032 | OZ | 8,20 |  |  | Serie S - ext.diam.68 mm | 511x511x249 | 1 | 051-063 | e3*2007/46*0064*.., e3*2007/46*0071*.. | bar: Area 1
FIAT | PANDA | PANDA 2011 | 312 | 02/2012 |  | 4x 98 | 58,10 | 428 | 1785 | 40 | M12x1,25 | 17 | LOUNGE 8 | 7x16 | 16,00 | 7,00 | W8503720075 | 1 |  |  |  | 4x100 |  | 37 | 81610081 | S | B40 | B |  |  | KBA |  | DK | YES | C0548 | ET30 WITH SPACER 7 MM | S | Strongness Certificate (PB) | 1 | No car modifications required | 195/45 R16--- | AfterMarket OZ | MAX 615 KG | METAL SILVER + DIAMOND CUT | X-Line | 8027529048049 | OZ | 8,20 |  |  | Serie S - ext.diam.68 mm | 511x511x249 | 1 | 051-063 | e3*2007/46*0064*.., e3*2007/46*0071*.. | bar: Area 1
FIAT | PANDA | PANDA 2011 | 312 | 02/2012 |  | 4x 98 | 58,10 | 428 | 1785 | 40 | M12x1,25 | 17 | ULTRALEGGERA | 7x16 | 16,00 | 7,00 | W01730200A53 | 1 |  |  |  | 4x100 |  | 37 | 81610081 | S | B40 | B |  | TÜV |  |  | DK | YES | C0548 | ET30 WITH SPACER 7 MM | S | Strongness Certificate (PB) | 1 | No car modifications required | 195/45 R16--- | AfterMarket OZ | MAX 550 KG | MATT BLACK | Racing | 8027529002928 | OZ | 7,82 |  |  | Serie S - ext.diam.68 mm | 480x480x255 | 1 | 051-063 | e3*2007/46*0064*.., e3*2007/46*0071*.. | bar: Area 1
FIAT | PANDA | PANDA 2011 | 312 | 02/2012 |  | 4x 98 | 58,10 | 428 | 1785 | 40 | M12x1,25 | 17 | ULTRALEGGERA | 7x16 | 16,00 | 7,00 | W0173020022 | 1 |  |  |  | 4x100 |  | 37 | 81610081 | S | B40 | B |  | TÜV |  |  | DK | YES | C0548 | ET30 WITH SPACER 7 MM | S | Strongness Certificate (PB) | 1 | No car modifications required | 195/45 R16--- | AfterMarket OZ | MAX 550 KG | MATT GRAPHIT SILVER | Racing | 8027529002935 | OZ | 7,82 |  |  | Serie S - ext.diam.68 mm | 480x480x255 | 1 | 051-063 | e3*2007/46*0064*.., e3*2007/46*0071*.. | bar: Area 1
FIAT | PANDA | PANDA 2011 | 312 | 02/2012 |  | 4x 98 | 58,10 | 428 | 1785 | 40 | M12x1,25 | 17 | ULTRALEGGERA | 7x16 | 16,00 | 7,00 | W0173020061 | 1 |  |  |  | 4x100 |  | 37 | 81610081 | S | B40 | B |  | TÜV |  |  | DK | YES | C0548 | ET30 WITH SPACER 7 MM | S | Strongness Certificate (PB) | 1 | No car modifications required | 195/45 R16--- | AfterMarket OZ | MAX 550 KG | CHRYSTAL TITANIUM | Racing | 8027529002942 | OZ | 7,82 |  |  | Serie S - ext.diam.68 mm | 480x480x255 | 1 | 051-063 | e3*2007/46*0064*.., e3*2007/46*0071*.. | bar: Area 1
FIAT | PANDA | PANDA 2011 | 312 | 02/2012 |  | 4x 98 | 58,10 | 428 | 1785 | 40 | M12x1,25 | 17 | ALLEGGERITA HLT 4F | 7x17 | 17,00 | 7,00 | W01820202A66 | 1 |  |  |  | 4x100 |  | 30 | 81710319 | S | B59 | B |  | TÜV |  |  | DK | YES |  |  | S | Strongness Certificate (PB) | 2 | Mods can be necessary to car | 195/40 R17----205/40 R17----215/35 R17--- | AfterMarket OZ | MAX 500 KG | TITANIUM TECH | I-Tech | 8027529031416 | OZ | 8,01 |  |  | Serie S - ext.diam.68 mm | 540x540x260 | 1 | 051-063 | e3*2007/46*0064*.., e3*2007/46*0071*.. | bar: Area 1
FIAT | PANDA | PANDA 2011 | 312 | 02/2012 |  | 4x 98 | 58,10 | 428 | 1785 | 40 | M12x1,25 | 17 | ALLEGGERITA HLT 4F | 7x17 | 17,00 | 7,00 | W01820202P3 | 3 | S | 20121012 | 20121111 | 4x100 |  | 30 | 81710319 | S | B59 | B |  | TÜV |  |  | DK | YES |  |  | S | Strongness Certificate (PB) | 2 | Mods can be necessary to car | 195/40 R17----205/40 R17----215/35 R17--- | AfterMarket OZ | MAX 500 KG | ACID GREEN | I-Tech | 8027529080919 | OZ | 8,01 |  |  | Serie S - ext.diam.68 mm | 540x540x260 | 1 | 051-063 | e3*2007/46*0064*.., e3*2007/46*0071*.. | bar: Area 1
FIAT | PANDA | PANDA 2011 | 312 | 02/2012 |  | 4x 98 | 58,10 | 428 | 1785 | 40 | M12x1,25 | 17 | ALLEGGERITA HLT 4F | 7x17 | 17,00 | 7,00 | W0182020222 | 3 |  |  |  | 4x100 |  | 30 | 81710319 | S | B59 | B |  | TÜV |  |  | DK | YES |  |  | S | Strongness Certificate (PB) | 2 | Mods can be necessary to car | 195/40 R17----205/40 R17----215/35 R17--- | AfterMarket OZ | MAX 500 KG | MATT GRAPHIT SILVER | I-Tech | 8027529034967 | OZ | 8,01 |  |  | Serie S - ext.diam.68 mm | 540x540x260 | 1 | 051-063 | e3*2007/46*0064*.., e3*2007/46*0071*.. | bar: Area 1
FIAT | PANDA | PANDA 2011 | 312 | 02/2012 |  | 4x 98 | 58,10 | 428 | 1785 | 40 | M12x1,25 | 17 | ALLEGGERITA HLT 4F | 7x17 | 17,00 | 7,00 | W0182020230 | 3 |  |  |  | 4x100 |  | 30 | 81710319 | S | B59 | B |  | TÜV |  |  | DK | YES |  |  | S | Strongness Certificate (PB) | 2 | Mods can be necessary to car | 195/40 R17----205/40 R17----215/35 R17--- | AfterMarket OZ | MAX 500 KG | WHITE | I-Tech | 8027529031423 | OZ | 8,01 |  |  | Serie S - ext.diam.68 mm | 540x540x260 | 1 | 051-063 | e3*2007/46*0064*.., e3*2007/46*0071*.. | bar: Area 1
FIAT | PANDA | PANDA 2011 | 312 | 02/2012 |  | 4x 98 | 58,10 | 428 | 1785 | 40 | M12x1,25 | 17 | ALLEGGERITA HLT 4F | 7x17 | 17,00 | 7,00 | W0182020253 | 3 |  |  |  | 4x100 |  | 30 | 81710319 | S | B59 | B |  | TÜV |  |  | DK | YES |  |  | S | Strongness Certificate (PB) | 2 | Mods can be necessary to car | 195/40 R17----205/40 R17----215/35 R17--- | AfterMarket OZ | MAX 500 KG | MATT BLACK | I-Tech | 8027529031430 | OZ | 8,01 |  |  | Serie S - ext.diam.68 mm | 540x540x260 | 1 | 051-063 | e3*2007/46*0064*.., e3*2007/46*0071*.. | bar: Area 1
FIAT | PANDA | PANDA 2011 | 312 | 02/2012 |  | 4x 98 | 58,10 | 428 | 1785 | 40 | M12x1,25 | 17 | ALLEGGERITA HLT 4F | 7x17 | 17,00 | 7,00 | W0182020266 | 1 |  |  |  | 4x100 |  | 30 | 81710319 | S | B59 | B |  | TÜV |  |  | DK | YES |  |  | S | Strongness Certificate (PB) | 2 | Mods can be necessary to car | 195/40 R17----205/40 R17----215/35 R17--- | AfterMarket OZ | MAX 500 KG | TITANIUM TECH | I-Tech | 8027529034981 | OZ | 8,01 |  |  | Serie S - ext.diam.68 mm | 540x540x248 | 1 | 051-063 | e3*2007/46*0064*.., e3*2007/46*0071*.. | bar: Area 1
FIAT | PANDA | PANDA 2011 | 312 | 02/2012 |  | 4x 98 | 58,10 | 428 | 1785 | 40 | M12x1,25 | 17 | ALLEGGERITA HLT 4F | 7x17 | 17,00 | 7,00 | W0182020271 | 3 |  |  |  | 4x100 |  | 30 | 81710319 | S | B59 | B |  | TÜV |  |  | DK | YES |  |  | S | Strongness Certificate (PB) | 2 | Mods can be necessary to car | 195/40 R17----205/40 R17----215/35 R17--- | AfterMarket OZ | MAX 500 KG | ORANGE | I-Tech | 8027529031447 | OZ | 8,01 |  |  | Serie S - ext.diam.68 mm | 540x540x260 | 1 | 051-063 | e3*2007/46*0064*.., e3*2007/46*0071*.. | bar: Area 1
FIAT | PANDA | PANDA 2011 | 312 | 02/2012 |  | 4x 98 | 58,10 | 428 | 1785 | 40 | M12x1,25 | 17 | ALLEGGERITA HLT 4F | 7x17 | 17,00 | 7,00 | W0182020272 | 3 |  |  |  | 4x100 |  | 30 | 81710319 | S | B59 | B |  | TÜV |  |  | DK | YES |  |  | S | Strongness Certificate (PB) | 2 | Mods can be necessary to car | 195/40 R17----205/40 R17----215/35 R17--- | AfterMarket OZ | MAX 500 KG | MATT BLUE | I-Tech | 8027529031454 | OZ | 8,01 |  |  | Serie S - ext.diam.68 mm | 540x540x260 | 1 | 051-063 | e3*2007/46*0064*.., e3*2007/46*0071*.. | bar: Area 1
FIAT | PANDA | PANDA 2011 | 312 | 02/2012 |  | 4x 98 | 58,10 | 428 | 1785 | 40 | M12x1,25 | 17 | ALLEGGERITA HLT 4F | 7x17 | 17,00 | 7,00 | W0182020276 | 3 |  |  |  | 4x100 |  | 30 | 81710319 | S | B59 | B |  | TÜV |  |  | DK | YES |  |  | S | Strongness Certificate (PB) | 2 | Mods can be necessary to car | 195/40 R17----205/40 R17----215/35 R17--- | AfterMarket OZ | MAX 500 KG | RACE GOLD | I-Tech | 8027529034936 | OZ | 8,01 |  |  | Serie S - ext.diam.68 mm | 540x540x260 | 1 | 051-063 | e3*2007/46*0064*.., e3*2007/46*0071*.. | bar: Area 1
FIAT | PANDA | PANDA 2011 | 312 | 02/2012 |  | 4x 98 | 58,10 | 428 | 1785 | 40 | M12x1,25 | 17 | ALLEGGERITA HLT 4F | 7x17 | 17,00 | 7,00 | W0182020284 | 3 |  |  |  | 4x100 |  | 30 | 81710319 | S | B59 | B |  | TÜV |  |  | DK | YES |  |  | S | Strongness Certificate (PB) | 2 | Mods can be necessary to car | 195/40 R17----205/40 R17----215/35 R17--- | AfterMarket OZ | MAX 500 KG | RED | I-Tech | 8027529031461 | OZ | 8,01 |  |  | Serie S - ext.diam.68 mm | 540x540x260 | 1 | 051-063 | e3*2007/46*0064*.., e3*2007/46*0071*.. | bar: Area 1
FIAT | PANDA | PANDA 2011 | 312 | 02/2012 |  | 4x 98 | 58,10 | 428 | 1785 | 40 | M12x1,25 | 17 | LEGGENDA | 7x17 | 17,00 | 7,00 | W01872250A33 | 1 |  |  |  | 4x100 |  | 30 | 81710319 | S | B59 | B |  |  | KBA |  | DK | YES |  |  | S | Strongness Certificate (PB) | 2 | Mods can be necessary to car | 195/40 R17----205/40 R17----215/35 R17--- | AfterMarket OZ | MAX 530 KG | WHITE + RED LETTERING | Racing | 8027529056624 | OZ | 9,93 |  |  | Serie S - ext.diam.68 mm | 540x540x248 | 1 | 051-063 | e3*2007/46*0064*.., e3*2007/46*0071*.. | bar: Area 1
FIAT | PANDA | PANDA 2011 | 312 | 02/2012 |  | 4x 98 | 58,10 | 428 | 1785 | 40 | M12x1,25 | 17 | LEGGENDA | 7x17 | 17,00 | 7,00 | W01872250N8 | 1 |  |  |  | 4x100 |  | 30 | 81710319 | S | B59 | B |  |  | KBA |  | DK | YES |  |  | S | Strongness Certificate (PB) | 2 | Mods can be necessary to car | 195/40 R17----205/40 R17----215/35 R17--- | AfterMarket OZ | MAX 530 KG | MATT BLACK+WHITE LETTERING | Racing | 8027529057270 | OZ | 9,93 |  |  | Serie S - ext.diam.68 mm | 540x540x248 | 1 | 051-063 | e3*2007/46*0064*.., e3*2007/46*0071*.. | bar: Area 1
FIAT | PANDA | PANDA 2011 | 312 | 02/2012 |  | 4x 98 | 58,10 | 428 | 1785 | 40 | M12x1,25 | 17 | ULTRALEGGERA | 7x17 | 17,00 | 7,00 | W0170925253 | 1 |  |  |  | 4x100 |  | 30 | 81710319 | S | B59 | B |  |  |  |  | DK | YES |  |  | S | Strongness Certificate (PB) | 2 | Mods can be necessary to car | 195/40 R17----205/40 R17----215/35 R17--- | AfterMarket OZ | MAX 570 KG | MATT BLACK | Racing | 8027529049176 | OZ | 9,17 |  |  | Serie S - ext.diam.68 mm | 540x540x260 | 1 | 051-063 | e3*2007/46*0064*.., e3*2007/46*0071*.. | bar: Area 1
FIAT | PUNTO | PUNTO | 176,176C | 12/1993 | 09/1999 | 4x 98 | 58,06 | 425 | 1740 | 48 | M12x1,25 | 19 | LOUNGE 8 | 6x14 | 14,00 | 6,00 | W8503520054 | 1 |  |  |  | 4x100 |  | 36 | 81710129 | S | B39 | B | LBZ2 |  | KBA |  | DK | YES |  |  | N | No Certificate | 1 | No car modifications required | 165/60 R14---TFI005-165/65 R14----175/60 R14---TFI005-185/50 R14---TFI005-185/55 R14----185/60 R14--- | AfterMarket OZ | MAX 500 KG | MATT BLACK + DIAMOND-CUT | X-Line | 8027529047899 | OZ | 7,90 |  |  | Serie S - ext.diam.68 mm | 460x460x224 | 1 | 040-063, 043-065 | e3*96/27*0022*.., G488, G775 | bar: Area 1
FIAT | PUNTO | PUNTO | 176,176C | 12/1993 | 09/1999 | 4x 98 | 58,06 | 425 | 1740 | 48 | M12x1,25 | 19 | LOUNGE 8 | 6x14 | 14,00 | 6,00 | W8503520075 | 1 |  |  |  | 4x100 |  | 36 | 81710129 | S | B39 | B | LBZ2 |  | KBA |  | DK | YES |  |  | N | No Certificate | 1 | No car modifications required | 165/60 R14---TFI005-165/65 R14----175/60 R14---TFI005-185/50 R14---TFI005-185/55 R14----185/60 R14--- | AfterMarket OZ | MAX 500 KG | METAL SILVER + DIAMOND CUT | X-Line | 8027529047905 | OZ | 7,90 |  |  | Serie S - ext.diam.68 mm | 460x460x224 | 1 | 040-063, 043-065 | e3*96/27*0022*.., G488, G775 | Area 2: OUT
FIAT | PUNTO | PUNTO | 176,176C | 12/1993 | 09/1999 | 4x 98 | 58,06 | 425 | 1740 | 48 | M12x1,25 | 19 | SUPERTURISMO GT | 6x14 | 14,00 | 6,00 | W0167420079 | 1 | S | 20081211 | 20090110 | 4x100 |  | 36 | 81710129 | S | B39 | B | LBZ2 |  | KBA | VIA | DK | YES |  |  | K | KBA (ABE+VB) | 1 | No car modifications required | 165/60 R14---TFI005-165/65 R14----175/60 R14---TFI005-185/50 R14---TFI005-185/55 R14----185/60 R14--- | AfterMarket OZ | MAX 480 KG | MATT BLACK + RED LETTERING | Racing | 8027529036541 | OZ | 7,80 |  |  | Serie S - ext.diam.68 mm | 430x430x230 | 1 | 040-063, 043-065 | e3*96/27*0022*.., G488, G775 | bar: Area 1
FIAT | PUNTO | PUNTO | 176,176C | 12/1993 | 09/1999 | 4x 98 | 58,06 | 425 | 1740 | 48 | M12x1,25 | 19 | SUPERTURISMO GT | 6x14 | 14,00 | 6,00 | W0167420082 | 1 | S | 20031017 | 20031116 | 4x100 |  | 36 | 81710129 | S | B39 | B | LBZ2 |  | KBA | VIA | DK | YES |  |  | K | KBA (ABE+VB) | 1 | No car modifications required | 165/60 R14---TFI005-165/65 R14----175/60 R14---TFI005-185/50 R14---TFI005-185/55 R14----185/60 R14--- | AfterMarket OZ | MAX 480 KG | RACE SILVER + BLACK LETTERING | Racing | 8027529000832 | OZ | 7,80 |  |  | Serie S - ext.diam.68 mm | 430x430x230 | 1 | 040-063, 043-065 | e3*96/27*0022*.., G488, G775 | bar: Area 1
FIAT | PUNTO | PUNTO | 176,176C | 12/1993 | 09/1999 | 4x 98 | 58,06 | 425 | 1740 | 48 | M12x1,25 | 19 | SUPERTURISMO GT | 6x14 | 14,00 | 6,00 | W01904200P5 | 1 | S | 20121109 | 20121209 | 4x100 |  | 36 | 81710129 | S | B39 | B | LBZ2 |  | KBA |  | DK | YES |  |  | K | KBA (ABE+VB) | 1 | No car modifications required | 165/60 R14---TFI005-165/65 R14----175/60 R14---TFI005-185/50 R14---TFI005-185/55 R14----185/60 R14--- | AfterMarket OZ | MAX 480 KG | GRIGIO CORSA+BLACK LETTERING | Racing | 8027529083224 | OZ | 9,97 |  |  | Serie S - ext.diam.68 mm | 430x430x230 | 1 | 040-063, 043-065 | e3*96/27*0022*.., G488, G775 | bar: Area 1
FIAT | PUNTO | PUNTO | 176,176C | 12/1993 | 09/1999 | 4x 98 | 58,06 | 425 | 1740 | 48 | M12x1,25 | 19 | SUPERTURISMO GT | 6x14 | 14,00 | 6,00 | W0190420079 | 1 | S | 20121109 | 20121209 | 4x100 |  | 36 | 81710129 | S | B39 | B | LBZ2 |  | KBA |  | DK | YES |  |  | K | KBA (ABE+VB) | 1 | No car modifications required | 165/60 R14---TFI005-165/65 R14----175/60 R14---TFI005-185/50 R14---TFI005-185/55 R14----185/60 R14--- | AfterMarket OZ | MAX 480 KG | MATT BLACK + RED LETTERING | Racing | 8027529083231 | OZ | 9,97 |  |  | Serie S - ext.diam.68 mm | 430x430x230 | 1 | 040-063, 043-065 | e3*96/27*0022*.., G488, G775 | bar: Area 1
FIAT | PUNTO | PUNTO | 176,176C | 12/1993 | 09/1999 | 4x 98 | 58,06 | 425 | 1740 | 48 | M12x1,25 | 19 | SUPERTURISMO WRC | 6x14 | 14,00 | 6,00 | W0167420033 | 1 | S | 20040914 | 20041014 | 4x100 |  | 36 | 81710129 | S | B39 | B | LBZ2 |  | KBA | VIA | DK | YES |  |  | K | KBA (ABE+VB) | 1 | No car modifications required | 165/60 R14---TFI005-165/65 R14----175/60 R14---TFI005-185/50 R14---TFI005-185/55 R14----185/60 R14--- | AfterMarket OZ | MAX 480 KG | WHITE + RED LETTERING | Racing | 8027529000825 | OZ | 7,80 |  |  | Serie S - ext.diam.68 mm | 430x430x230 | 1 | 040-063, 043-065 | e3*96/27*0022*.., G488, G775 | bar: Area 1
FIAT | PUNTO | PUNTO | 176,176C | 12/1993 | 09/1999 | 4x 98 | 58,06 | 425 | 1740 | 48 | M12x1,25 | 19 | SUPERTURISMO WRC | 6x14 | 14,00 | 6,00 | W0190420033 | 1 | S | 20121109 | 20121209 | 4x100 |  | 36 | 81710129 | S | B39 | B | LBZ2 |  | KBA |  | DK | YES |  |  | K | KBA (ABE+VB) | 1 | No car modifications required | 165/60 R14---TFI005-165/65 R14----175/60 R14---TFI005-185/50 R14---TFI005-185/55 R14----185/60 R14--- | AfterMarket OZ | MAX 480 KG | WHITE + RED LETTERING | Racing | 8027529083262 | OZ | 9,97 |  |  | Serie S - ext.diam.68 mm | 430x430x230 | 1 | 040-063, 043-065 | e3*96/27*0022*.., G488, G775 | bar: Area 1
FIAT | PUNTO | PUNTO | 176,176C | 12/1993 | 09/1999 | 4x 98 | 58,06 | 425 | 1740 | 48 | M12x1,25 | 19 | ADRENALINA | 6½x15 | 15,00 | 6,50 | W8501020054 | 1 | S | 20080904 | 20081004 | 4x100 |  | 37 | 81710129 | S | B39 | B | LBZ2 |  | KBA |  | DK | YES |  |  | K | KBA (ABE+VB) | 1 | No car modifications required | 195/45 R15----195/50 R15----205/45 R15--- | AfterMarket OZ | MAX 615 KG | MATT BLACK + DIAMOND-CUT | X-Line | 8027529034462 | OZ | 9,20 |  |  | Serie S - ext.diam.68 mm | 486x486x236 | 1 | 040-063, 043-065 | e3*96/27*0022*.., G488, G775 | bar: Area 1
FIAT | PUNTO | PUNTO | 176,176C | 12/1993 | 09/1999 | 4x 98 | 58,06 | 425 | 1740 | 48 | M12x1,25 | 19 | EGO | 6½x15 | 15,00 | 6,50 | W8505320054 | 1 | S | 20110726 | 20110825 | 4x 98 |  | 37 | 81710474 | S | VST20B24 | B |  |  | KBA |  | DK | YES |  |  | K | KBA (ABE+VB) | 1 | No car modifications required | 195/45 R15----195/50 R15----205/45 R15--- | AfterMarket OZ | MAX 615 KG | MATT BLACK + DIAMOND-CUT | X-Line | 8027529065909 | OZ | 8 |  |  | Serie S - ext.diam.68 mm | 486x486x236 | 1 | 040-063, 043-065 | e3*96/27*0022*.., G488, G775 | bar: Area 1
FIAT | PUNTO | PUNTO | 176,176C | 12/1993 | 09/1999 | 4x 98 | 58,06 | 425 | 1740 | 48 | M12x1,25 | 19 | LOUNGE 8 | 6½x15 | 15,00 | 6,50 | W8503620054 | 1 |  |  |  | 4x100 |  | 37 | 81710129 | S | B39 | B | LBZ2 |  | KBA |  | DK | YES |  |  | K | KBA (ABE+VB) | 1 | No car modifications required | 195/45 R15----195/50 R15----205/45 R15--- | AfterMarket OZ | MAX 570 KG | MATT BLACK + DIAMOND-CUT | X-Line | 8027529047967 | OZ | 8 |  |  | Serie S - ext.diam.68 mm | 486x486x236 | 1 | 040-063, 043-065 | e3*96/27*0022*.., G488, G775 | bar: Area 1
FIAT | PUNTO | PUNTO | 176,176C | 12/1993 | 09/1999 | 4x 98 | 58,06 | 425 | 1740 | 48 | M12x1,25 | 19 | LOUNGE 8 | 6½x15 | 15,00 | 6,50 | W8503620075 | 1 |  |  |  | 4x100 |  | 37 | 81710129 | S | B39 | B | LBZ2 |  | KBA |  | DK | YES |  |  | K | KBA (ABE+VB) | 1 | No car modifications required | 195/45 R15----195/50 R15----205/45 R15--- | AfterMarket OZ | MAX 570 KG | METAL SILVER + DIAMOND CUT | X-Line | 8027529047974 | OZ | 8 |  |  | Serie S - ext.diam.68 mm | 486x486x236 | 1 | 040-063, 043-065 | e3*96/27*0022*.., G488, G775 | bar: Area 1
FIAT | PUNTO | PUNTO | 176,176C | 12/1993 | 09/1999 | 4x 98 | 58,06 | 425 | 1740 | 48 | M12x1,25 | 19 | SUPERTURISMO GT | 6½x15 | 15,00 | 6,50 | W0168220079 | 1 | S | 20081010 | 20081109 | 4x100 |  | 37 | 81710129 | S | B39 | B | LBZ2 |  | KBA | VIA | DK | YES |  |  | K | KBA (ABE+VB) | 1 | No car modifications required | 195/45 R15----195/50 R15----205/45 R15--- | AfterMarket OZ | MAX 550 KG | MATT BLACK + RED LETTERING | Racing | 8027529000993 | OZ | 9,57 |  |  | Serie S - ext.diam.68 mm | 430x430x235 | 1 | 040-063, 043-065 | e3*96/27*0022*.., G488, G775 | bar: Area 1
FIAT | PUNTO | PUNTO | 176,176C | 12/1993 | 09/1999 | 4x 98 | 58,06 | 425 | 1740 | 48 | M12x1,25 | 19 | SUPERTURISMO GT | 6½x15 | 15,00 | 6,50 | W0168220082 | 1 | S | 20031023 | 20031122 | 4x100 |  | 37 | 81710129 | S | B39 | B | LBZ2 |  | KBA | VIA | DK | YES |  |  | K | KBA (ABE+VB) | 1 | No car modifications required | 195/45 R15----195/50 R15----205/45 R15--- | AfterMarket OZ | MAX 550 KG | RACE SILVER + BLACK LETTERING | Racing | 8027529001006 | OZ | 9,57 |  |  | Serie S - ext.diam.68 mm | 430x430x235 | 1 | 040-063, 043-065 | e3*96/27*0022*.., G488, G775 | bar: Area 1
FIAT | PUNTO | PUNTO | 176,176C | 12/1993 | 09/1999 | 4x 98 | 58,06 | 425 | 1740 | 48 | M12x1,25 | 19 | SUPERTURISMO GT | 6½x15 | 15,00 | 6,50 | W01905200P5 | 1 | S | 20121109 | 20121209 | 4x100 |  | 37 | 81710129 | S | B39 | B | LBZ2 |  | KBA |  | DK | YES |  |  | K | KBA (ABE+VB) | 1 | No car modifications required | 195/45 R15----195/50 R15----205/45 R15--- | AfterMarket OZ | MAX 550 KG | GRIGIO CORSA+BLACK LETTERING | Racing | 8027529083057 | OZ | 8,77 |  |  | Serie S - ext.diam.68 mm | 430x430x235 | 1 | 040-063, 043-065 | e3*96/27*0022*.., G488, G775 | bar: Area 1
FIAT | PUNTO | PUNTO | 176,176C | 12/1993 | 09/1999 | 4x 98 | 58,06 | 425 | 1740 | 48 | M12x1,25 | 19 | SUPERTURISMO GT | 6½x15 | 15,00 | 6,50 | W0190520079 | 1 | S | 20121109 | 20121209 | 4x100 |  | 37 | 81710129 | S | B39 | B | LBZ2 |  | KBA |  | DK | YES |  |  | K | KBA (ABE+VB) | 1 | No car modifications required | 195/45 R15----195/50 R15----205/45 R15--- | AfterMarket OZ | MAX 550 KG | MATT BLACK + RED LETTERING | Racing | 8027529083064 | OZ | 8,77 |  |  | Serie S - ext.diam.68 mm | 430x430x235 | 1 | 040-063, 043-065 | e3*96/27*0022*.., G488, G775 | bar: Area 1
FIAT | PUNTO | PUNTO | 176,176C | 12/1993 | 09/1999 | 4x 98 | 58,06 | 425 | 1740 | 48 | M12x1,25 | 19 | SUPERTURISMO WRC | 6½x15 | 15,00 | 6,50 | W0168220033 | 1 | S | 20031119 | 20031219 | 4x100 |  | 37 | 81710129 | S | B39 | B | LBZ2 |  | KBA | VIA | DK | YES |  |  | K | KBA (ABE+VB) | 1 | No car modifications required | 195/45 R15----195/50 R15----205/45 R15--- | AfterMarket OZ | MAX 550 KG | WHITE + RED LETTERING | Racing | 8027529000986 | OZ | 9,57 |  |  | Serie S - ext.diam.68 mm | 430x430x235 | 1 | 040-063, 043-065 | e3*96/27*0022*.., G488, G775 | bar: Area 1
FIAT | PUNTO | PUNTO | 176,176C | 12/1993 | 09/1999 | 4x 98 | 58,06 | 425 | 1740 | 48 | M12x1,25 | 19 | SUPERTURISMO WRC | 6½x15 | 15,00 | 6,50 | W0190520033 | 1 | S | 20121109 | 20121209 | 4x100 |  | 37 | 81710129 | S | B39 | B | LBZ2 |  | KBA |  | DK | YES |  |  | K | KBA (ABE+VB) | 1 | No car modifications required | 195/45 R15----195/50 R15----205/45 R15--- | AfterMarket OZ | MAX 550 KG | WHITE + RED LETTERING | Racing | 8027529083187 | OZ | 8,77 |  |  | Serie S - ext.diam.68 mm | 430x430x235 | 1 | 040-063, 043-065 | e3*96/27*0022*.., G488, G775 | bar: Area 1
FIAT | PUNTO | PUNTO | 176,176C | 12/1993 | 09/1999 | 4x 98 | 58,06 | 425 | 1740 | 48 | M12x1,25 | 19 | ENVY | 7x15 | 15,00 | 7,00 | W8504220068 | 1 |  |  |  | 4x 98 |  | 37 | 81710474 | S | VST20B24 | B |  |  | KBA |  | DK | YES |  |  | K | KBA (ABE+VB) | 1 | No car modifications required | 195/45 R15----195/50 R15----205/45 R15--- | AfterMarket OZ | MAX 615 KG | MATT SILVER TECH DIAMOND CUT | X-Line | 8027529052824 | OZ | 8 |  |  | Serie S - ext.diam.68 mm | 486x486x249 | 1 | 040-063, 043-065 | e3*96/27*0022*.., G488, G775 | bar: Area 1
FIAT | PUNTO | PUNTO | 176,176C | 12/1993 | 09/1999 | 4x 98 | 58,06 | 425 | 1740 | 48 | M12x1,25 | 19 | ULTRALEGGERA | 7x15 | 15,00 | 7,00 | W01731200A53 | 1 |  |  |  | 4x100 |  | 37 | 81710129 | S | B39 | B | LBZ2 | TÜV |  |  | DK | YES |  |  | T | Teilegutachten (PB+VB) | 1 | No car modifications required | 195/45 R15----195/50 R15----205/45 R15--- | AfterMarket OZ | MAX 525 KG | MATT BLACK | Racing | 8027529057485 | OZ | 6,49 |  |  | Serie S - ext.diam.68 mm | 455x455x248 | 1 | 040-063, 043-065 | e3*96/27*0022*.., G488, G775 | bar: Area 1
FIAT | PUNTO | PUNTO | 176,176C | 12/1993 | 09/1999 | 4x 98 | 58,06 | 425 | 1740 | 48 | M12x1,25 | 19 | ULTRALEGGERA | 7x15 | 15,00 | 7,00 | W0173120022 | 1 | S | 20051128 | 20051228 | 4x100 |  | 37 | 81710129 | S | B39 | B | LBZ2 | TÜV |  |  | DK | YES |  |  | T | Teilegutachten (PB+VB) | 1 | No car modifications required | 195/45 R15----195/50 R15----205/45 R15--- | AfterMarket OZ | MAX 525 KG | MATT GRAPHIT SILVER | Racing | 8027529003048 | OZ | 6,49 |  |  | Serie S - ext.diam.68 mm | 460x460x255 | 1 | 040-063, 043-065 | e3*96/27*0022*.., G488, G775 | bar: Area 1
FIAT | PUNTO | PUNTO | 176,176C | 12/1993 | 09/1999 | 4x 98 | 58,06 | 425 | 1740 | 48 | M12x1,25 | 19 | ULTRALEGGERA | 7x15 | 15,00 | 7,00 | W0173120061 | 1 | S | 20051128 | 20051228 | 4x100 |  | 37 | 81710129 | S | B39 | B | LBZ2 | TÜV |  |  | DK | YES |  |  | T | Teilegutachten (PB+VB) | 1 | No car modifications required | 195/45 R15----195/50 R15----205/45 R15--- | AfterMarket OZ | MAX 525 KG | CHRYSTAL TITANIUM | Racing | 8027529003055 | OZ | 6,49 |  |  | Serie S - ext.diam.68 mm | 460x460x255 | 1 | 040-063, 043-065 | e3*96/27*0022*.., G488, G775 | bar: Area 1
FIAT | PUNTO | PUNTO | 176,176C | 12/1993 | 09/1999 | 4x 98 | 58,06 | 425 | 1740 | 48 | M12x1,25 | 19 | ADRENALINA | 7x16 | 16,00 | 7,00 | W8501120054 | 1 | S | 20080904 | 20081004 | 4x100 |  | 37 | 81710129 | S | B39 | B | LBZ2 |  | KBA |  | DK | YES |  |  | K | KBA (ABE+VB) | 1 | No car modifications required | 195/45 R16--- | AfterMarket OZ | MAX 615 KG | MATT BLACK + DIAMOND-CUT | X-Line | 8027529034493 | OZ | 10,50 |  |  | Serie S - ext.diam.68 mm | 511x511x249 | 1 | 040-063, 043-065 | e3*96/27*0022*.., G488, G775 | bar: Area 1
FIAT | PUNTO | PUNTO | 176,176C | 12/1993 | 09/1999 | 4x 98 | 58,06 | 425 | 1740 | 48 | M12x1,25 | 19 | ALLEGGERITA HLT 4F | 7x16 | 16,00 | 7,00 | W01851200P3 | 3 | S | 20121012 | 20121111 | 4x100 |  | 37 | 81710129 | S | B39 | B | LBZ2 | TÜV |  |  | DK | YES |  |  | T | Teilegutachten (PB+VB) | 1 | No car modifications required | 195/45 R16--- | AfterMarket OZ | MAX 500 KG | ACID GREEN | I-Tech | 8027529080865 | OZ | 7,41 |  |  | Serie S - ext.diam.68 mm | 570x570x370 | 1 | 040-063, 043-065 | e3*96/27*0022*.., G488, G775 | bar: Area 1
FIAT | PUNTO | PUNTO | 176,176C | 12/1993 | 09/1999 | 4x 98 | 58,06 | 425 | 1740 | 48 | M12x1,25 | 19 | ALLEGGERITA HLT 4F | 7x16 | 16,00 | 7,00 | W0185120022 | 3 | S | 20091103 | 20091203 | 4x100 |  | 37 | 81710129 | S | B39 | B | LBZ2 | TÜV |  |  | DK | YES |  |  | T | Teilegutachten (PB+VB) | 1 | No car modifications required | 195/45 R16--- | AfterMarket OZ | MAX 500 KG | MATT GRAPHIT SILVER | I-Tech | 8027529040678 | OZ | 7,41 |  |  | Serie S - ext.diam.68 mm | 570x570x370 | 1 | 040-063, 043-065 | e3*96/27*0022*.., G488, G775 | bar: Area 1
FIAT | PUNTO | PUNTO | 176,176C | 12/1993 | 09/1999 | 4x 98 | 58,06 | 425 | 1740 | 48 | M12x1,25 | 19 | ALLEGGERITA HLT 4F | 7x16 | 16,00 | 7,00 | W0185120030 | 3 | S | 20091103 | 20091203 | 4x100 |  | 37 | 81710129 | S | B39 | B | LBZ2 | TÜV |  |  | DK | YES |  |  | T | Teilegutachten (PB+VB) | 1 | No car modifications required | 195/45 R16--- | AfterMarket OZ | MAX 500 KG | WHITE | I-Tech | 8027529040623 | OZ | 7,41 |  |  | Serie S - ext.diam.68 mm | 570x570x370 | 1 | 040-063, 043-065 | e3*96/27*0022*.., G488, G775 | bar: Area 1
FIAT | PUNTO | PUNTO | 176,176C | 12/1993 | 09/1999 | 4x 98 | 58,06 | 425 | 1740 | 48 | M12x1,25 | 19 | ALLEGGERITA HLT 4F | 7x16 | 16,00 | 7,00 | W0185120053 | 3 | S | 20091103 | 20091203 | 4x100 |  | 37 | 81710129 | S | B39 | B | LBZ2 | TÜV |  |  | DK | YES |  |  | T | Teilegutachten (PB+VB) | 1 | No car modifications required | 195/45 R16--- | AfterMarket OZ | MAX 500 KG | MATT BLACK | I-Tech | 8027529040616 | OZ | 7,41 |  |  | Serie S - ext.diam.68 mm | 570x570x370 | 1 | 040-063, 043-065 | e3*96/27*0022*.., G488, G775 | bar: Area 1
FIAT | PUNTO | PUNTO | 176,176C | 12/1993 | 09/1999 | 4x 98 | 58,06 | 425 | 1740 | 48 | M12x1,25 | 19 | ALLEGGERITA HLT 4F | 7x16 | 16,00 | 7,00 | W0185120066 | 1 | S | 20091103 | 20091203 | 4x100 |  | 37 | 81710129 | S | B39 | B | LBZ2 | TÜV |  |  | DK | YES |  |  | T | Teilegutachten (PB+VB) | 1 | No car modifications required | 195/45 R16--- | AfterMarket OZ | MAX 500 KG | TITANIUM TECH | I-Tech | 8027529040609 | OZ | 7,41 |  |  | Serie S - ext.diam.68 mm | 570x570x370 | 1 | 040-063, 043-065 | e3*96/27*0022*.., G488, G775 | bar: Area 1
FIAT | PUNTO | PUNTO | 176,176C | 12/1993 | 09/1999 | 4x 98 | 58,06 | 425 | 1740 | 48 | M12x1,25 | 19 | ALLEGGERITA HLT 4F | 7x16 | 16,00 | 7,00 | W0185120071 | 3 | S | 20091103 | 20091203 | 4x100 |  | 37 | 81710129 | S | B39 | B | LBZ2 | TÜV |  |  | DK | YES |  |  | T | Teilegutachten (PB+VB) | 1 | No car modifications required | 195/45 R16--- | AfterMarket OZ | MAX 500 KG | ORANGE | I-Tech | 8027529040654 | OZ | 7,41 |  |  | Serie S - ext.diam.68 mm | 570x570x370 | 1 | 040-063, 043-065 | e3*96/27*0022*.., G488, G775 | bar: Area 1
FIAT | PUNTO | PUNTO | 176,176C | 12/1993 | 09/1999 | 4x 98 | 58,06 | 425 | 1740 | 48 | M12x1,25 | 19 | ALLEGGERITA HLT 4F | 7x16 | 16,00 | 7,00 | W0185120072 | 3 | S | 20091103 | 20091203 | 4x100 |  | 37 | 81710129 | S | B39 | B | LBZ2 | TÜV |  |  | DK | YES |  |  | T | Teilegutachten (PB+VB) | 1 | No car modifications required | 195/45 R16--- | AfterMarket OZ | MAX 500 KG | MATT BLUE | I-Tech | 8027529040647 | OZ | 7,41 |  |  | Serie S - ext.diam.68 mm | 570x570x370 | 1 | 040-063, 043-065 | e3*96/27*0022*.., G488, G775 | bar: Area 1
FIAT | PUNTO | PUNTO | 176,176C | 12/1993 | 09/1999 | 4x 98 | 58,06 | 425 | 1740 | 48 | M12x1,25 | 19 | ALLEGGERITA HLT 4F | 7x16 | 16,00 | 7,00 | W0185120076 | 3 | S | 20091103 | 20091203 | 4x100 |  | 37 | 81710129 | S | B39 | B | LBZ2 | TÜV |  |  | DK | YES |  |  | T | Teilegutachten (PB+VB) | 1 | No car modifications required | 195/45 R16--- | AfterMarket OZ | MAX 500 KG | RACE GOLD | I-Tech | 8027529040661 | OZ | 7,41 |  |  | Serie S - ext.diam.68 mm | 570x570x370 | 1 | 040-063, 043-065 | e3*96/27*0022*.., G488, G775 | bar: Area 1
FIAT | PUNTO | PUNTO | 176,176C | 12/1993 | 09/1999 | 4x 98 | 58,06 | 425 | 1740 | 48 | M12x1,25 | 19 | ALLEGGERITA HLT 4F | 7x16 | 16,00 | 7,00 | W0185120084 | 3 | S | 20091103 | 20091203 | 4x100 |  | 37 | 81710129 | S | B39 | B | LBZ2 | TÜV |  |  | DK | YES |  |  | T | Teilegutachten (PB+VB) | 1 | No car modifications required | 195/45 R16--- | AfterMarket OZ | MAX 500 KG | RED | I-Tech | 8027529040630 | OZ | 7,41 |  |  | Serie S - ext.diam.68 mm | 570x570x370 | 1 | 040-063, 043-065 | e3*96/27*0022*.., G488, G775 | bar: Area 1
FIAT | PUNTO | PUNTO | 176,176C | 12/1993 | 09/1999 | 4x 98 | 58,06 | 425 | 1740 | 48 | M12x1,25 | 19 | ALLEGGERITA HLT 4F | 7x16 | 16,00 | 7,00 | W0185125266 | 1 | S | 20091103 | 20091203 | 4x100 |  | 30 | 81710129 | S | B39 | B | LBZ2 | TÜV |  |  | DK | YES |  |  | T | Teilegutachten (PB+VB) | 1 | No car modifications required | 195/45 R16--- | AfterMarket OZ | MAX 500 KG | TITANIUM TECH | I-Tech | 8027529041736 | OZ | 7,69 |  |  | Serie S - ext.diam.68 mm | 570x570x370 | 1 | 040-063, 043-065 | e3*96/27*0022*.., G488, G775 | Area 2: OUT
FIAT | PUNTO | PUNTO | 176,176C | 12/1993 | 09/1999 | 4x 98 | 58,06 | 425 | 1740 | 48 | M12x1,25 | 19 | DAVID | 7x16 | 16,00 | 7,00 | W01874200N5 | 1 |  |  |  | 4x 98 |  | 37 | 81710474 | S | VST20B24 | B |  |  | KBA |  | DK | YES |  |  | K | KBA (ABE+VB) | 1 | No car modifications required | 195/45 R16--- | AfterMarket OZ | MAX 615 KG | MATT GRAPHITE DIAMOND CUT | Via Veneto | 8027529052725 | OZ | 9,01 |  |  | Serie S - ext.diam.68 mm | 480x480x248 | 1 | 040-063, 043-065 | e3*96/27*0022*.., G488, G775 | bar: Area 1
FIAT | PUNTO | PUNTO | 176,176C | 12/1993 | 09/1999 | 4x 98 | 58,06 | 425 | 1740 | 48 | M12x1,25 | 19 | EGO | 7x16 | 16,00 | 7,00 | W8505220054 | 1 | S | 20110726 | 20110825 | 4x 98 |  | 37 | 81710474 | S | VST20B24 | B |  |  | KBA |  | DK | YES |  |  | K | KBA (ABE+VB) | 1 | No car modifications required | 195/45 R16--- | AfterMarket OZ | MAX 615 KG | MATT BLACK + DIAMOND-CUT | X-Line | 8027529065848 | OZ | 8,20 |  |  | Serie S - ext.diam.68 mm | 511x511x249 | 1 | 040-063, 043-065 | e3*96/27*0022*.., G488, G775 | bar: Area 1
FIAT | PUNTO | PUNTO | 176,176C | 12/1993 | 09/1999 | 4x 98 | 58,06 | 425 | 1740 | 48 | M12x1,25 | 19 | ENERGY | 7x16 | 16,00 | 7,00 | W8503220054 | 1 |  |  |  | 4x100 |  | 37 | 81710129 | S | B39 | B | LBZ2 |  | KBA |  | DK | YES |  |  | K | KBA (ABE+VB) | 1 | No car modifications required | 195/45 R16--- | AfterMarket OZ | MAX 615 KG | MATT BLACK + DIAMOND-CUT | X-Line | 8027529045734 | OZ | 10,30 |  |  | Serie S - ext.diam.68 mm | 511x511x249 | 1 | 040-063, 043-065 | e3*96/27*0022*.., G488, G775 | bar: Area 1
FIAT | PUNTO | PUNTO | 176,176C | 12/1993 | 09/1999 | 4x 98 | 58,06 | 425 | 1740 | 48 | M12x1,25 | 19 | ENVY | 7x16 | 16,00 | 7,00 | W8504020068 | 1 |  |  |  | 4x 98 |  | 37 | 81710474 | S | VST20B24 | B |  |  | KBA |  | DK | YES |  |  | K | KBA (ABE+VB) | 1 | No car modifications required | 195/45 R16--- | AfterMarket OZ | MAX 615 KG | MATT SILVER TECH DIAMOND CUT | X-Line | 8027529052879 | OZ | 8,21 |  |  | Serie S - ext.diam.68 mm | 511x511x249 | 1 | 040-063, 043-065 | e3*96/27*0022*.., G488, G775 | bar: Area 1
FIAT | PUNTO | PUNTO | 176,176C | 12/1993 | 09/1999 | 4x 98 | 58,06 | 425 | 1740 | 48 | M12x1,25 | 19 | LOUNGE 8 | 7x16 | 16,00 | 7,00 | W8503720054 | 1 |  |  |  | 4x100 |  | 37 | 81710129 | S | B39 | B | LBZ2 |  | KBA |  | DK | YES |  |  | K | KBA (ABE+VB) | 1 | No car modifications required | 195/45 R16--- | AfterMarket OZ | MAX 615 KG | MATT BLACK + DIAMOND-CUT | X-Line | 8027529048032 | OZ | 8,20 |  |  | Serie S - ext.diam.68 mm | 511x511x249 | 1 | 040-063, 043-065 | e3*96/27*0022*.., G488, G775 | bar: Area 1
FIAT | PUNTO | PUNTO | 176,176C | 12/1993 | 09/1999 | 4x 98 | 58,06 | 425 | 1740 | 48 | M12x1,25 | 19 | LOUNGE 8 | 7x16 | 16,00 | 7,00 | W8503720075 | 1 |  |  |  | 4x100 |  | 37 | 81710129 | S | B39 | B | LBZ2 |  | KBA |  | DK | YES |  |  | K | KBA (ABE+VB) | 1 | No car modifications required | 195/45 R16--- | AfterMarket OZ | MAX 615 KG | METAL SILVER + DIAMOND CUT | X-Line | 8027529048049 | OZ | 8,20 |  |  | Serie S - ext.diam.68 mm | 511x511x249 | 1 | 040-063, 043-065 | e3*96/27*0022*.., G488, G775 | Area 2: OUT
FIAT | PUNTO | PUNTO | 176,176C | 12/1993 | 09/1999 | 4x 98 | 58,06 | 425 | 1740 | 48 | M12x1,25 | 19 | QUARANTA | 7x16 | 16,00 | 7,00 | W0185020354 | 1 |  |  |  | 4x 98 |  | 37 | 81710474 | S | VST20B24 | B |  |  | KBA |  | DK | YES |  |  | K | KBA (ABE+VB) | 1 | No car modifications required | 195/45 R16--- | AfterMarket OZ | MAX 615 KG | MATT BLACK + DIAMOND-CUT | Via Veneto | 8027529053647 | OZ | 10,30 |  |  | Serie S - ext.diam.68 mm | 480x480x248 | 1 | 040-063, 043-065 | e3*96/27*0022*.., G488, G775 | bar: Area 1
FIAT | PUNTO | PUNTO | 176,176C | 12/1993 | 09/1999 | 4x 98 | 58,06 | 425 | 1740 | 48 | M12x1,25 | 19 | SUPERTURISMO GT | 7x16 | 16,00 | 7,00 | W0167020079 | 1 | S | 20080624 | 20080724 | 4x100 |  | 37 | 81710129 | S | B39 | B | LBZ2 |  | KBA | VIA | DK | YES |  |  | K | KBA (ABE+VB) | 1 | No car modifications required | 195/45 R16--- | AfterMarket OZ | MAX 600 KG | MATT BLACK + RED LETTERING | Racing | 8027529000443 | OZ | 10,68 |  |  | Serie S - ext.diam.68 mm | 480x480x255 | 1 | 040-063, 043-065 | e3*96/27*0022*.., G488, G775 | bar: Area 1
FIAT | PUNTO | PUNTO | 176,176C | 12/1993 | 09/1999 | 4x 98 | 58,06 | 425 | 1740 | 48 | M12x1,25 | 19 | SUPERTURISMO GT | 7x16 | 16,00 | 7,00 | W0167020082 | 1 | S | 20051122 | 20051222 | 4x100 |  | 37 | 81710129 | S | B39 | B | LBZ2 |  | KBA | VIA | DK | YES |  |  | K | KBA (ABE+VB) | 1 | No car modifications required | 195/45 R16--- | AfterMarket OZ | MAX 600 KG | RACE SILVER + BLACK LETTERING | Racing | 8027529000450 | OZ | 10,68 |  |  | Serie S - ext.diam.68 mm | 480x480x255 | 1 | 040-063, 043-065 | e3*96/27*0022*.., G488, G775 | bar: Area 1
FIAT | PUNTO | PUNTO | 176,176C | 12/1993 | 09/1999 | 4x 98 | 58,06 | 425 | 1740 | 48 | M12x1,25 | 19 | SUPERTURISMO GT | 7x16 | 16,00 | 7,00 | W01895200P5 | 1 |  |  |  | 4x100 |  | 37 | 81710129 | S | B39 | B | LBZ2 |  | KBA |  | DK | YES |  |  | K | KBA (ABE+VB) | 1 | No car modifications required | 195/45 R16--- | AfterMarket OZ | MAX 615 KG | GRIGIO CORSA+BLACK LETTERING | Racing | 8027529080315 | OZ | 10,27 |  |  | Serie S - ext.diam.68 mm | 480x480x248 | 1 | 040-063, 043-065 | e3*96/27*0022*.., G488, G775 | bar: Area 1
FIAT | PUNTO | PUNTO | 176,176C | 12/1993 | 09/1999 | 4x 98 | 58,06 | 425 | 1740 | 48 | M12x1,25 | 19 | SUPERTURISMO GT | 7x16 | 16,00 | 7,00 | W0189520079 | 1 |  |  |  | 4x100 |  | 37 | 81710129 | S | B39 | B | LBZ2 |  | KBA |  | DK | YES |  |  | K | KBA (ABE+VB) | 1 | No car modifications required | 195/45 R16--- | AfterMarket OZ | MAX 615 KG | MATT BLACK + RED LETTERING | Racing | 8027529080322 | OZ | 10,27 |  |  | Serie S - ext.diam.68 mm | 480x480x248 | 1 | 040-063, 043-065 | e3*96/27*0022*.., G488, G775 | bar: Area 1
FIAT | PUNTO | PUNTO | 176,176C | 12/1993 | 09/1999 | 4x 98 | 58,06 | 425 | 1740 | 48 | M12x1,25 | 19 | SUPERTURISMO WRC | 7x16 | 16,00 | 7,00 | W0167020033 | 1 | S | 20051122 | 20051222 | 4x100 |  | 37 | 81710129 | S | B39 | B | LBZ2 |  | KBA | VIA | DK | YES |  |  | K | KBA (ABE+VB) | 1 | No car modifications required | 195/45 R16--- | AfterMarket OZ | MAX 600 KG | WHITE + RED LETTERING | Racing | 8027529000436 | OZ | 10,68 |  |  | Serie S - ext.diam.68 mm | 480x480x255 | 1 | 040-063, 043-065 | e3*96/27*0022*.., G488, G775 | bar: Area 1
FIAT | PUNTO | PUNTO | 176,176C | 12/1993 | 09/1999 | 4x 98 | 58,06 | 425 | 1740 | 48 | M12x1,25 | 19 | SUPERTURISMO WRC | 7x16 | 16,00 | 7,00 | W0189520033 | 1 | S | 20121105 | 20121205 | 4x100 |  | 37 | 81710129 | S | B39 | B | LBZ2 |  | KBA |  | DK |  |  |  | K | KBA (ABE+VB) | 1 | No car modifications required | 195/45 R16--- | AfterMarket OZ | MAX 615 KG | WHITE + RED LETTERING | Racing | 8027529082340 | OZ | 10,27 |  |  | Serie S - ext.diam.68 mm | 480x480x248 | 1 | 040-063, 043-065 | e3*96/27*0022*.., G488, G775 | bar: Area 1
FIAT | PUNTO | PUNTO | 176,176C | 12/1993 | 09/1999 | 4x 98 | 58,06 | 425 | 1740 | 48 | M12x1,25 | 19 | ULTRALEGGERA | 7x16 | 16,00 | 7,00 | W01730200A53 | 1 | S | 20061026 | 20061125 | 4x100 |  | 37 | 81710129 | S | B39 | B | LBZ2 | TÜV |  |  | DK | YES |  |  | T | Teilegutachten (PB+VB) | 1 | No car modifications required | 195/45 R16--- | AfterMarket OZ | MAX 550 KG | MATT BLACK | Racing | 8027529002928 | OZ | 7,82 |  |  | Serie S - ext.diam.68 mm | 480x480x255 | 1 | 040-063, 043-065 | e3*96/27*0022*.., G488, G775 | bar: Area 1
FIAT | PUNTO | PUNTO | 176,176C | 12/1993 | 09/1999 | 4x 98 | 58,06 | 425 | 1740 | 48 | M12x1,25 | 19 | ULTRALEGGERA | 7x16 | 16,00 | 7,00 | W0173020022 | 1 | S | 20051019 | 20051118 | 4x100 |  | 37 | 81710129 | S | B39 | B | LBZ2 | TÜV |  |  | DK | YES |  |  | T | Teilegutachten (PB+VB) | 1 | No car modifications required | 195/45 R16--- | AfterMarket OZ | MAX 550 KG | MATT GRAPHIT SILVER | Racing | 8027529002935 | OZ | 7,82 |  |  | Serie S - ext.diam.68 mm | 480x480x255 | 1 | 040-063, 043-065 | e3*96/27*0022*.., G488, G775 | bar: Area 1
FIAT | PUNTO | PUNTO | 176,176C | 12/1993 | 09/1999 | 4x 98 | 58,06 | 425 | 1740 | 48 | M12x1,25 | 19 | ULTRALEGGERA | 7x16 | 16,00 | 7,00 | W0173020061 | 1 | S | 20051019 | 20051118 | 4x100 |  | 37 | 81710129 | S | B39 | B | LBZ2 | TÜV |  |  | DK | YES |  |  | T | Teilegutachten (PB+VB) | 1 | No car modifications required | 195/45 R16--- | AfterMarket OZ | MAX 550 KG | CHRYSTAL TITANIUM | Racing | 8027529002942 | OZ | 7,82 |  |  | Serie S - ext.diam.68 mm | 480x480x255 | 1 | 040-063, 043-065 | e3*96/27*0022*.., G488, G775 | bar: Area 1
FIAT | GRANDE PUNTO ABARTH | PUNTO ABARTH | 199 | 02/2007 |  | 4x100 | 56,56 | 475 |  | 39 | M12x1,5 | 17 | ALLEGGERITA HLT 4F | 7x17 | 17,00 | 7,00 | W01820202A66 | 1 | S | 20081210 | 20090109 | 4x100 |  | 30 | 81710014 | S | B1 | B | LB13 | TÜV |  |  | DK | YES |  |  | S | Strongness Certificate (PB) | 1 | No car modifications required | 205/45 R17--Fit&Go--215/40 R17--Fit&Go--215/45 R17--Fit&Go- | AfterMarket OZ | MAX 500 KG | TITANIUM TECH | I-Tech | 8027529031416 | OZ | 8,01 |  |  | Serie S - ext.diam.68 mm | 540x540x260 | 1 | 114-132 | e3*2001/116*0217.. | bar: Area 1
FIAT | GRANDE PUNTO ABARTH | PUNTO ABARTH | 199 | 02/2007 |  | 4x100 | 56,56 | 475 |  | 39 | M12x1,5 | 17 | ALLEGGERITA HLT 4F | 7x17 | 17,00 | 7,00 | W01820202P3 | 3 | S | 20121012 | 20121111 | 4x100 |  | 30 | 81710014 | S | B1 | B | LB13 | TÜV |  |  | DK | YES |  |  | S | Strongness Certificate (PB) | 1 | No car modifications required | 205/45 R17--Fit&Go--215/40 R17--Fit&Go--215/45 R17--Fit&Go- | AfterMarket OZ | MAX 500 KG | ACID GREEN | I-Tech | 8027529080919 | OZ | 8,01 |  |  | Serie S - ext.diam.68 mm | 540x540x260 | 1 | 114-132 | e3*2001/116*0217.. | bar: Area 1
FIAT | GRANDE PUNTO ABARTH | PUNTO ABARTH | 199 | 02/2007 |  | 4x100 | 56,56 | 475 |  | 39 | M12x1,5 | 17 | ALLEGGERITA HLT 4F | 7x17 | 17,00 | 7,00 | W0182020222 | 3 | S | 20081210 | 20090109 | 4x100 |  | 30 | 81710014 | S | B1 | B | LB13 | TÜV |  |  | DK | YES |  |  | S | Strongness Certificate (PB) | 1 | No car modifications required | 205/45 R17--Fit&Go--215/40 R17--Fit&Go--215/45 R17--Fit&Go- | AfterMarket OZ | MAX 500 KG | MATT GRAPHIT SILVER | I-Tech | 8027529034967 | OZ | 8,01 |  |  | Serie S - ext.diam.68 mm | 540x540x260 | 1 | 114-132 | e3*2001/116*0217.. | bar: Area 1
FIAT | GRANDE PUNTO ABARTH | PUNTO ABARTH | 199 | 02/2007 |  | 4x100 | 56,56 | 475 |  | 39 | M12x1,5 | 17 | ALLEGGERITA HLT 4F | 7x17 | 17,00 | 7,00 | W0182020230 | 3 | S | 20080918 | 20081018 | 4x100 |  | 30 | 81710014 | S | B1 | B | LB13 | TÜV |  |  | DK | YES |  |  | S | Strongness Certificate (PB) | 1 | No car modifications required | 205/45 R17--Fit&Go--215/40 R17--Fit&Go--215/45 R17--Fit&Go- | AfterMarket OZ | MAX 500 KG | WHITE | I-Tech | 8027529031423 | OZ | 8,01 |  |  | Serie S - ext.diam.68 mm | 540x540x260 | 1 | 114-132 | e3*2001/116*0217.. | bar: Area 1
FIAT | GRANDE PUNTO ABARTH | PUNTO ABARTH | 199 | 02/2007 |  | 4x100 | 56,56 | 475 |  | 39 | M12x1,5 | 17 | ALLEGGERITA HLT 4F | 7x17 | 17,00 | 7,00 | W0182020253 | 3 | S | 20080918 | 20081018 | 4x100 |  | 30 | 81710014 | S | B1 | B | LB13 | TÜV |  |  | DK | YES |  |  | S | Strongness Certificate (PB) | 1 | No car modifications required | 205/45 R17--Fit&Go--215/40 R17--Fit&Go--215/45 R17--Fit&Go- | AfterMarket OZ | MAX 500 KG | MATT BLACK | I-Tech | 8027529031430 | OZ | 8,01 |  |  | Serie S - ext.diam.68 mm | 540x540x260 | 1 | 114-132 | e3*2001/116*0217.. | bar: Area 1
FIAT | GRANDE PUNTO ABARTH | PUNTO ABARTH | 199 | 02/2007 |  | 4x100 | 56,56 | 475 |  | 39 | M12x1,5 | 17 | ALLEGGERITA HLT 4F | 7x17 | 17,00 | 7,00 | W0182020266 | 1 | S | 20080910 | 20081010 | 4x100 |  | 30 | 81710014 | S | B1 | B | LB13 | TÜV |  |  | DK | YES |  |  | S | Strongness Certificate (PB) | 1 | No car modifications required | 205/45 R17--Fit&Go--215/40 R17--Fit&Go--215/45 R17--Fit&Go- | AfterMarket OZ | MAX 500 KG | TITANIUM TECH | I-Tech | 8027529034981 | OZ | 8,01 |  |  | Serie S - ext.diam.68 mm | 540x540x248 | 1 | 114-132 | e3*2001/116*0217.. | Area 2: OUT
FIAT | GRANDE PUNTO ABARTH | PUNTO ABARTH | 199 | 02/2007 |  | 4x100 | 56,56 | 475 |  | 39 | M12x1,5 | 17 | ALLEGGERITA HLT 4F | 7x17 | 17,00 | 7,00 | W0182020271 | 3 | S | 20080918 | 20081018 | 4x100 |  | 30 | 81710014 | S | B1 | B | LB13 | TÜV |  |  | DK | YES |  |  | S | Strongness Certificate (PB) | 1 | No car modifications required | 205/45 R17--Fit&Go--215/40 R17--Fit&Go--215/45 R17--Fit&Go- | AfterMarket OZ | MAX 500 KG | ORANGE | I-Tech | 8027529031447 | OZ | 8,01 |  |  | Serie S - ext.diam.68 mm | 540x540x260 | 1 | 114-132 | e3*2001/116*0217.. | bar: Area 1
FIAT | GRANDE PUNTO ABARTH | PUNTO ABARTH | 199 | 02/2007 |  | 4x100 | 56,56 | 475 |  | 39 | M12x1,5 | 17 | ALLEGGERITA HLT 4F | 7x17 | 17,00 | 7,00 | W0182020272 | 3 | S | 20080918 | 20081018 | 4x100 |  | 30 | 81710014 | S | B1 | B | LB13 | TÜV |  |  | DK | YES |  |  | S | Strongness Certificate (PB) | 1 | No car modifications required | 205/45 R17--Fit&Go--215/40 R17--Fit&Go--215/45 R17--Fit&Go- | AfterMarket OZ | MAX 500 KG | MATT BLUE | I-Tech | 8027529031454 | OZ | 8,01 |  |  | Serie S - ext.diam.68 mm | 540x540x260 | 1 | 114-132 | e3*2001/116*0217.. | bar: Area 1
FIAT | GRANDE PUNTO ABARTH | PUNTO ABARTH | 199 | 02/2007 |  | 4x100 | 56,56 | 475 |  | 39 | M12x1,5 | 17 | ALLEGGERITA HLT 4F | 7x17 | 17,00 | 7,00 | W0182020276 | 3 | S | 20081210 | 20090109 | 4x100 |  | 30 | 81710014 | S | B1 | B | LB13 | TÜV |  |  | DK | YES |  |  | S | Strongness Certificate (PB) | 1 | No car modifications required | 205/45 R17--Fit&Go--215/40 R17--Fit&Go--215/45 R17--Fit&Go- | AfterMarket OZ | MAX 500 KG | RACE GOLD | I-Tech | 8027529034936 | OZ | 8,01 |  |  | Serie S - ext.diam.68 mm | 540x540x260 | 1 | 114-132 | e3*2001/116*0217.. | bar: Area 1
FIAT | GRANDE PUNTO ABARTH | PUNTO ABARTH | 199 | 02/2007 |  | 4x100 | 56,56 | 475 |  | 39 | M12x1,5 | 17 | ALLEGGERITA HLT 4F | 7x17 | 17,00 | 7,00 | W0182020284 | 3 | S | 20080918 | 20081018 | 4x100 |  | 30 | 81710014 | S | B1 | B | LB13 | TÜV |  |  | DK | YES |  |  | S | Strongness Certificate (PB) | 1 | No car modifications required | 205/45 R17--Fit&Go--215/40 R17--Fit&Go--215/45 R17--Fit&Go- | AfterMarket OZ | MAX 500 KG | RED | I-Tech | 8027529031461 | OZ | 8,01 |  |  | Serie S - ext.diam.68 mm | 540x540x260 | 1 | 114-132 | e3*2001/116*0217.. | bar: Area 1
FIAT | GRANDE PUNTO ABARTH | PUNTO ABARTH | 199 | 02/2007 |  | 4x100 | 56,56 | 475 |  | 39 | M12x1,5 | 17 | LEGGENDA | 7x17 | 17,00 | 7,00 | W01872250A33 | 1 | S | 20110218 | 20110320 | 4x100 |  | 30 | 81710014 | S | B1 | B |  |  | KBA |  | DK | YES |  |  | K | KBA (ABE+VB) | 1 | No car modifications required | 205/45 R17--Fit&Go--215/40 R17--Fit&Go--215/45 R17--Fit&Go- | AfterMarket OZ | MAX 530 KG | WHITE + RED LETTERING | Racing | 8027529056624 | OZ | 9,93 |  |  | Serie S - ext.diam.68 mm | 540x540x248 | 1 | 114-132 | e3*2001/116*0217.. | bar: Area 1
FIAT | GRANDE PUNTO ABARTH | PUNTO ABARTH | 199 | 02/2007 |  | 4x100 | 56,56 | 475 |  | 39 | M12x1,5 | 17 | LEGGENDA | 7x17 | 17,00 | 7,00 | W01872250N8 | 1 |  |  |  | 4x100 |  | 30 | 81710014 | S | B1 | B |  |  | KBA |  | DK | YES |  |  | K | KBA (ABE+VB) | 1 | No car modifications required | 205/45 R17--Fit&Go--215/40 R17--Fit&Go--215/45 R17--Fit&Go- | AfterMarket OZ | MAX 530 KG | MATT BLACK+WHITE LETTERING | Racing | 8027529057270 | OZ | 9,93 |  |  | Serie S - ext.diam.68 mm | 540x540x248 | 1 | 114-132 | e3*2001/116*0217.. | bar: Area 1
FIAT | GRANDE PUNTO ABARTH | PUNTO ABARTH | 199 | 02/2007 |  | 4x100 | 56,56 | 475 |  | 39 | M12x1,5 | 17 | SUPERTURISMO GT | 7x17 | 17,00 | 7,00 | W0167210279 | 1 | S | 20100305 | 20100404 | 4x100 |  | 35 | 81710014 | S | B1 | B | LB13 |  | KBA |  | DK | YES |  |  | S | Strongness Certificate (PB) | 1 | No car modifications required | 205/45 R17--Fit&Go--215/40 R17--Fit&Go--215/45 R17--Fit&Go- | AfterMarket OZ | MAX 605 KG | MATT BLACK + RED LETTERING | Racing | 8027529049152 | OZ | 10,92 |  |  | Serie S - ext.diam.68 mm | 540x540x260 | 1 | 114-132 | e3*2001/116*0217.. | bar: Area 1
FIAT | GRANDE PUNTO ABARTH | PUNTO ABARTH | 199 | 02/2007 |  | 4x100 | 56,56 | 475 |  | 39 | M12x1,5 | 17 | SUPERTURISMO WRC | 7x17 | 17,00 | 7,00 | W0167210233 | 1 | S | 20080722 | 20080821 | 4x100 |  | 35 | 81710014 | S | B1 | B | LB13 |  | KBA |  | DK | YES |  |  | S | Strongness Certificate (PB) | 1 | No car modifications required | 205/45 R17--Fit&Go--215/40 R17--Fit&Go--215/45 R17--Fit&Go- | AfterMarket OZ | MAX 605 KG | WHITE + RED LETTERING | Racing | 8027529000580 | OZ | 10,92 |  |  | Serie S - ext.diam.68 mm | 540x540x260 | 1 | 114-132 | e3*2001/116*0217.. | bar: Area 1
FIAT | GRANDE PUNTO ABARTH | PUNTO ABARTH | 199 | 02/2007 |  | 4x100 | 56,56 | 475 |  | 39 | M12x1,5 | 17 | ULTRALEGGERA | 7x17 | 17,00 | 7,00 | W0170925253 | 1 | S | 20100309 | 20100408 | 4x100 |  | 30 | 81710014 | S | B1 | B | LB13 |  |  |  | DK | YES |  |  | T | Teilegutachten (PB+VB) | 1 | No car modifications required | 205/45 R17--Fit&Go--215/40 R17--Fit&Go--215/45 R17--Fit&Go- | AfterMarket OZ | MAX 570 KG | MATT BLACK | Racing | 8027529049176 | OZ | 9,17 |  |  | Serie S - ext.diam.68 mm | 540x540x260 | 1 | 114-132 | e3*2001/116*0217.. | bar: Area 1
FIAT | GRANDE PUNTO ABARTH | PUNTO ABARTH | 199 | 02/2007 |  | 4x100 | 56,56 | 475 |  | 39 | M12x1,5 | 17 | SUPERTURISMO WRC | 7x18 | 18,00 | 7,00 | W0168625033 | 1 | S | 20080722 | 20080821 | 4x100 |  | 35 | 81710014 | S | B1 | B | LB13 |  | KBA |  | DK | YES |  |  | S | Strongness Certificate (PB) | 1 | No car modifications required | 225/40 R18--Fit&Go- | AfterMarket OZ | MAX 650 KG | WHITE + RED LETTERING | Racing | 8027529030969 | OZ | 12,05 |  |  | Serie S - ext.diam.68 mm | 570x570x255 | 1 | 114-132 | e3*2001/116*0217.. | bar: Area 1
FIAT | PUNTO | PUNTO GT TURBO | 176 | 12/1993 | 09/1999 | 4x 98 | 58,06 |  |  | 48 | M12x1,25 | 19 | LOUNGE 8 | 6x14 | 14,00 | 6,00 | W8503520054 | 1 |  |  |  | 4x100 |  | 36 | 81710129 | S | B39 | B | LBZ2 |  | KBA |  | DK | YES |  |  | N | No Certificate | 1 | No car modifications required | 165/65 R14----185/55 R14----185/60 R14--- | AfterMarket OZ | MAX 500 KG | MATT BLACK + DIAMOND-CUT | X-Line | 8027529047899 | OZ | 7,90 |  |  | Serie S - ext.diam.68 mm | 460x460x224 | 1 | 96 | bar: Area 1
FIAT | PUNTO | PUNTO GT TURBO | 176 | 12/1993 | 09/1999 | 4x 98 | 58,06 |  |  | 48 | M12x1,25 | 19 | LOUNGE 8 | 6x14 | 14,00 | 6,00 | W8503520075 | 1 |  |  |  | 4x100 |  | 36 | 81710129 | S | B39 | B | LBZ2 |  | KBA |  | DK | YES |  |  | N | No Certificate | 1 | No car modifications required | 165/65 R14----185/55 R14----185/60 R14--- | AfterMarket OZ | MAX 500 KG | METAL SILVER + DIAMOND CUT | X-Line | 8027529047905 | OZ | 7,90 |  |  | Serie S - ext.diam.68 mm | 460x460x224 | 1 | 96 |  | Area 2: OUT
FIAT | PUNTO | PUNTO GT TURBO | 176 | 12/1993 | 09/1999 | 4x 98 | 58,06 |  |  | 48 | M12x1,25 | 19 | ADRENALINA | 6½x15 | 15,00 | 6,50 | W8501020054 | 1 | S | 20080904 | 20081004 | 4x100 |  | 37 | 81710129 | S | B39 | B | LBZ2 |  | KBA |  | DK | YES |  |  | K | KBA (ABE+VB) | 1 | No car modifications required | 195/45 R15----195/50 R15----205/45 R15--- | AfterMarket OZ | MAX 615 KG | MATT BLACK + DIAMOND-CUT | X-Line | 8027529034462 | OZ | 9,20 |  |  | Serie S - ext.diam.68 mm | 486x486x236 | 1 | 96 | bar: Area 1
FIAT | PUNTO | PUNTO GT TURBO | 176 | 12/1993 | 09/1999 | 4x 98 | 58,06 |  |  | 48 | M12x1,25 | 19 | EGO | 6½x15 | 15,00 | 6,50 | W8505320054 | 1 | S | 20110726 | 20110825 | 4x 98 |  | 37 | 81710474 | S | VST20B24 | B |  |  | KBA |  | DK | YES |  |  | K | KBA (ABE+VB) | 1 | No car modifications required | 195/45 R15----195/50 R15----205/45 R15--- | AfterMarket OZ | MAX 615 KG | MATT BLACK + DIAMOND-CUT | X-Line | 8027529065909 | OZ | 8 |  |  | Serie S - ext.diam.68 mm | 486x486x236 | 1 | 96 | bar: Area 1
FIAT | PUNTO | PUNTO GT TURBO | 176 | 12/1993 | 09/1999 | 4x 98 | 58,06 |  |  | 48 | M12x1,25 | 19 | LOUNGE 8 | 6½x15 | 15,00 | 6,50 | W8503620054 | 1 |  |  |  | 4x100 |  | 37 | 81710129 | S | B39 | B | LBZ2 |  | KBA |  | DK | YES |  |  | K | KBA (ABE+VB) | 1 | No car modifications required | 195/45 R15----195/50 R15----205/45 R15--- | AfterMarket OZ | MAX 570 KG | MATT BLACK + DIAMOND-CUT | X-Line | 8027529047967 | OZ | 8 |  |  | Serie S - ext.diam.68 mm | 486x486x236 | 1 | 96 | bar: Area 1
FIAT | PUNTO | PUNTO GT TURBO | 176 | 12/1993 | 09/1999 | 4x 98 | 58,06 |  |  | 48 | M12x1,25 | 19 | LOUNGE 8 | 6½x15 | 15,00 | 6,50 | W8503620075 | 1 |  |  |  | 4x100 |  | 37 | 81710129 | S | B39 | B | LBZ2 |  | KBA |  | DK | YES |  |  | K | KBA (ABE+VB) | 1 | No car modifications required | 195/45 R15----195/50 R15----205/45 R15--- | AfterMarket OZ | MAX 570 KG | METAL SILVER + DIAMOND CUT | X-Line | 8027529047974 | OZ | 8 |  |  | Serie S - ext.diam.68 mm | 486x486x236 | 1 | 96 | bar: Area 1
FIAT | PUNTO | PUNTO GT TURBO | 176 | 12/1993 | 09/1999 | 4x 98 | 58,06 |  |  | 48 | M12x1,25 | 19 | SUPERTURISMO GT | 6½x15 | 15,00 | 6,50 | W0168220079 | 1 |  |  |  | 4x100 |  | 37 | 81710129 | S | B39 | B | LBZ2 |  | KBA | VIA | DK | YES |  |  | K | KBA (ABE+VB) | 1 | No car modifications required | 195/45 R15----195/50 R15----205/45 R15--- | AfterMarket OZ | MAX 550 KG | MATT BLACK + RED LETTERING | Racing | 8027529000993 | OZ | 9,57 |  |  | Serie S - ext.diam.68 mm | 430x430x235 | 1 | 96 | bar: Area 1
FIAT | PUNTO | PUNTO GT TURBO | 176 | 12/1993 | 09/1999 | 4x 98 | 58,06 |  |  | 48 | M12x1,25 | 19 | SUPERTURISMO GT | 6½x15 | 15,00 | 6,50 | W0168220082 | 1 |  |  |  | 4x100 |  | 37 | 81710129 | S | B39 | B | LBZ2 |  | KBA | VIA | DK | YES |  |  | K | KBA (ABE+VB) | 1 | No car modifications required | 195/45 R15----195/50 R15----205/45 R15--- | AfterMarket OZ | MAX 550 KG | RACE SILVER + BLACK LETTERING | Racing | 8027529001006 | OZ | 9,57 |  |  | Serie S - ext.diam.68 mm | 430x430x235 | 1 | 96 | bar: Area 1
FIAT | PUNTO | PUNTO GT TURBO | 176 | 12/1993 | 09/1999 | 4x 98 | 58,06 |  |  | 48 | M12x1,25 | 19 | SUPERTURISMO GT | 6½x15 | 15,00 | 6,50 | W01905200P5 | 1 | S | 20121109 | 20121209 | 4x100 |  | 37 | 81710129 | S | B39 | B | LBZ2 |  | KBA |  | DK | YES |  |  | K | KBA (ABE+VB) | 1 | No car modifications required | 195/45 R15----195/50 R15----205/45 R15--- | AfterMarket OZ | MAX 550 KG | GRIGIO CORSA+BLACK LETTERING | Racing | 8027529083057 | OZ | 8,77 |  |  | Serie S - ext.diam.68 mm | 430x430x235 | 1 | 96 | bar: Area 1
FIAT | PUNTO | PUNTO GT TURBO | 176 | 12/1993 | 09/1999 | 4x 98 | 58,06 |  |  | 48 | M12x1,25 | 19 | SUPERTURISMO GT | 6½x15 | 15,00 | 6,50 | W0190520079 | 1 | S | 20121109 | 20121209 | 4x100 |  | 37 | 81710129 | S | B39 | B | LBZ2 |  | KBA |  | DK | YES |  |  | K | KBA (ABE+VB) | 1 | No car modifications required | 195/45 R15----195/50 R15----205/45 R15--- | AfterMarket OZ | MAX 550 KG | MATT BLACK + RED LETTERING | Racing | 8027529083064 | OZ | 8,77 |  |  | Serie S - ext.diam.68 mm | 430x430x235 | 1 | 96 | bar: Area 1
FIAT | PUNTO | PUNTO GT TURBO | 176 | 12/1993 | 09/1999 | 4x 98 | 58,06 |  |  | 48 | M12x1,25 | 19 | ENVY | 7x15 | 15,00 | 7,00 | W8504220068 | 1 |  |  |  | 4x 98 |  | 37 | 81710474 | S | VST20B24 | B |  |  | KBA |  | DK | YES |  |  | K | KBA (ABE+VB) | 1 | No car modifications required | 195/45 R15----205/45 R15--- | AfterMarket OZ | MAX 615 KG | MATT SILVER TECH DIAMOND CUT | X-Line | 8027529052824 | OZ | 8 |  |  | Serie S - ext.diam.68 mm | 486x486x249 | 1 | 96 | bar: Area 1
FIAT | PUNTO | PUNTO GT TURBO | 176 | 12/1993 | 09/1999 | 4x 98 | 58,06 |  |  | 48 | M12x1,25 | 19 | ULTRALEGGERA | 7x15 | 15,00 | 7,00 | W01731200A53 | 1 |  |  |  | 4x100 |  | 37 | 81710129 | S | B39 | B | LBZ2 | TÜV |  |  | DK | YES |  |  | T | Teilegutachten (PB+VB) | 1 | No car modifications required | 195/45 R15----205/45 R15--- | AfterMarket OZ | MAX 525 KG | MATT BLACK | Racing | 8027529057485 | OZ | 6,49 |  |  | Serie S - ext.diam.68 mm | 455x455x248 | 1 | 96 | bar: Area 1
FIAT | PUNTO | PUNTO GT TURBO | 176 | 12/1993 | 09/1999 | 4x 98 | 58,06 |  |  | 48 | M12x1,25 | 19 | ULTRALEGGERA | 7x15 | 15,00 | 7,00 | W0173120022 | 1 | S | 20051128 | 20051228 | 4x100 |  | 37 | 81710129 | S | B39 | B | LBZ2 | TÜV |  |  | DK | YES |  |  | T | Teilegutachten (PB+VB) | 1 | No car modifications required | 195/45 R15----205/45 R15--- | AfterMarket OZ | MAX 525 KG | MATT GRAPHIT SILVER | Racing | 8027529003048 | OZ | 6,49 |  |  | Serie S - ext.diam.68 mm | 460x460x255 | 1 | 96 | bar: Area 1
FIAT | PUNTO | PUNTO GT TURBO | 176 | 12/1993 | 09/1999 | 4x 98 | 58,06 |  |  | 48 | M12x1,25 | 19 | ULTRALEGGERA | 7x15 | 15,00 | 7,00 | W0173120061 | 1 | S | 20051128 | 20051228 | 4x100 |  | 37 | 81710129 | S | B39 | B | LBZ2 | TÜV |  |  | DK | YES |  |  | T | Teilegutachten (PB+VB) | 1 | No car modifications required | 195/45 R15----205/45 R15--- | AfterMarket OZ | MAX 525 KG | CHRYSTAL TITANIUM | Racing | 8027529003055 | OZ | 6,49 |  |  | Serie S - ext.diam.68 mm | 460x460x255 | 1 | 96 | bar: Area 1
FIAT | PUNTO | PUNTO GT TURBO | 176 | 12/1993 | 09/1999 | 4x 98 | 58,06 |  |  | 48 | M12x1,25 | 19 | ADRENALINA | 7x16 | 16,00 | 7,00 | W8501120054 | 1 | S | 20080904 | 20081004 | 4x100 |  | 37 | 81710129 | S | B39 | B | LBZ2 |  | KBA |  | DK | YES |  |  | K | KBA (ABE+VB) | 1 | No car modifications required | 195/45 R16--- | AfterMarket OZ | MAX 615 KG | MATT BLACK + DIAMOND-CUT | X-Line | 8027529034493 | OZ | 10,50 |  |  | Serie S - ext.diam.68 mm | 511x511x249 | 1 | 96 | bar: Area 1
FIAT | PUNTO | PUNTO GT TURBO | 176 | 12/1993 | 09/1999 | 4x 98 | 58,06 |  |  | 48 | M12x1,25 | 19 | ALLEGGERITA HLT 4F | 7x16 | 16,00 | 7,00 | W01851200P3 | 3 | S | 20121012 | 20121111 | 4x100 |  | 37 | 81710129 | S | B39 | B | LBZ2 | TÜV |  |  | DK | YES |  |  | T | Teilegutachten (PB+VB) | 1 | No car modifications required | 195/45 R16--- | AfterMarket OZ | MAX 500 KG | ACID GREEN | I-Tech | 8027529080865 | OZ | 7,41 |  |  | Serie S - ext.diam.68 mm | 570x570x370 | 1 | 96 | bar: Area 1
FIAT | PUNTO | PUNTO GT TURBO | 176 | 12/1993 | 09/1999 | 4x 98 | 58,06 |  |  | 48 | M12x1,25 | 19 | ALLEGGERITA HLT 4F | 7x16 | 16,00 | 7,00 | W0185120022 | 3 | S | 20091103 | 20091203 | 4x100 |  | 37 | 81710129 | S | B39 | B | LBZ2 | TÜV |  |  | DK | YES |  |  | T | Teilegutachten (PB+VB) | 1 | No car modifications required | 195/45 R16--- | AfterMarket OZ | MAX 500 KG | MATT GRAPHIT SILVER | I-Tech | 8027529040678 | OZ | 7,41 |  |  | Serie S - ext.diam.68 mm | 570x570x370 | 1 | 96 | bar: Area 1
FIAT | PUNTO | PUNTO GT TURBO | 176 | 12/1993 | 09/1999 | 4x 98 | 58,06 |  |  | 48 | M12x1,25 | 19 | ALLEGGERITA HLT 4F | 7x16 | 16,00 | 7,00 | W0185120030 | 3 | S | 20091103 | 20091203 | 4x100 |  | 37 | 81710129 | S | B39 | B | LBZ2 | TÜV |  |  | DK | YES |  |  | T | Teilegutachten (PB+VB) | 1 | No car modifications required | 195/45 R16--- | AfterMarket OZ | MAX 500 KG | WHITE | I-Tech | 8027529040623 | OZ | 7,41 |  |  | Serie S - ext.diam.68 mm | 570x570x370 | 1 | 96 | bar: Area 1
FIAT | PUNTO | PUNTO GT TURBO | 176 | 12/1993 | 09/1999 | 4x 98 | 58,06 |  |  | 48 | M12x1,25 | 19 | ALLEGGERITA HLT 4F | 7x16 | 16,00 | 7,00 | W0185120053 | 3 | S | 20091103 | 20091203 | 4x100 |  | 37 | 81710129 | S | B39 | B | LBZ2 | TÜV |  |  | DK | YES |  |  | T | Teilegutachten (PB+VB) | 1 | No car modifications required | 195/45 R16--- | AfterMarket OZ | MAX 500 KG | MATT BLACK | I-Tech | 8027529040616 | OZ | 7,41 |  |  | Serie S - ext.diam.68 mm | 570x570x370 | 1 | 96 | bar: Area 1
FIAT | PUNTO | PUNTO GT TURBO | 176 | 12/1993 | 09/1999 | 4x 98 | 58,06 |  |  | 48 | M12x1,25 | 19 | ALLEGGERITA HLT 4F | 7x16 | 16,00 | 7,00 | W0185120066 | 1 | S | 20091103 | 20091203 | 4x100 |  | 37 | 81710129 | S | B39 | B | LBZ2 | TÜV |  |  | DK | YES |  |  | T | Teilegutachten (PB+VB) | 1 | No car modifications required | 195/45 R16--- | AfterMarket OZ | MAX 500 KG | TITANIUM TECH | I-Tech | 8027529040609 | OZ | 7,41 |  |  | Serie S - ext.diam.68 mm | 570x570x370 | 1 | 96 | bar: Area 1
FIAT | PUNTO | PUNTO GT TURBO | 176 | 12/1993 | 09/1999 | 4x 98 | 58,06 |  |  | 48 | M12x1,25 | 19 | ALLEGGERITA HLT 4F | 7x16 | 16,00 | 7,00 | W0185120071 | 3 | S | 20091103 | 20091203 | 4x100 |  | 37 | 81710129 | S | B39 | B | LBZ2 | TÜV |  |  | DK | YES |  |  | T | Teilegutachten (PB+VB) | 1 | No car modifications required | 195/45 R16--- | AfterMarket OZ | MAX 500 KG | ORANGE | I-Tech | 8027529040654 | OZ | 7,41 |  |  | Serie S - ext.diam.68 mm | 570x570x370 | 1 | 96 | bar: Area 1
FIAT | PUNTO | PUNTO GT TURBO | 176 | 12/1993 | 09/1999 | 4x 98 | 58,06 |  |  | 48 | M12x1,25 | 19 | ALLEGGERITA HLT 4F | 7x16 | 16,00 | 7,00 | W0185120072 | 3 | S | 20091103 | 20091203 | 4x100 |  | 37 | 81710129 | S | B39 | B | LBZ2 | TÜV |  |  | DK | YES |  |  | T | Teilegutachten (PB+VB) | 1 | No car modifications required | 195/45 R16--- | AfterMarket OZ | MAX 500 KG | MATT BLUE | I-Tech | 8027529040647 | OZ | 7,41 |  |  | Serie S - ext.diam.68 mm | 570x570x370 | 1 | 96 | bar: Area 1
FIAT | PUNTO | PUNTO GT TURBO | 176 | 12/1993 | 09/1999 | 4x 98 | 58,06 |  |  | 48 | M12x1,25 | 19 | ALLEGGERITA HLT 4F | 7x16 | 16,00 | 7,00 | W0185120076 | 3 | S | 20091103 | 20091203 | 4x100 |  | 37 | 81710129 | S | B39 | B | LBZ2 | TÜV |  |  | DK | YES |  |  | T | Teilegutachten (PB+VB) | 1 | No car modifications required | 195/45 R16--- | AfterMarket OZ | MAX 500 KG | RACE GOLD | I-Tech | 8027529040661 | OZ | 7,41 |  |  | Serie S - ext.diam.68 mm | 570x570x370 | 1 | 96 | bar: Area 1
FIAT | PUNTO | PUNTO GT TURBO | 176 | 12/1993 | 09/1999 | 4x 98 | 58,06 |  |  | 48 | M12x1,25 | 19 | ALLEGGERITA HLT 4F | 7x16 | 16,00 | 7,00 | W0185120084 | 3 | S | 20091103 | 20091203 | 4x100 |  | 37 | 81710129 | S | B39 | B | LBZ2 | TÜV |  |  | DK | YES |  |  | T | Teilegutachten (PB+VB) | 1 | No car modifications required | 195/45 R16--- | AfterMarket OZ | MAX 500 KG | RED | I-Tech | 8027529040630 | OZ | 7,41 |  |  | Serie S - ext.diam.68 mm | 570x570x370 | 1 | 96 | bar: Area 1
FIAT | PUNTO | PUNTO GT TURBO | 176 | 12/1993 | 09/1999 | 4x 98 | 58,06 |  |  | 48 | M12x1,25 | 19 | EGO | 7x16 | 16,00 | 7,00 | W8505220054 | 1 | S | 20110726 | 20110825 | 4x 98 |  | 37 | 81710474 | S | VST20B24 | B |  |  | KBA |  | DK | YES |  |  | K | KBA (ABE+VB) | 1 | No car modifications required | 195/45 R16--- | AfterMarket OZ | MAX 615 KG | MATT BLACK + DIAMOND-CUT | X-Line | 8027529065848 | OZ | 8,20 |  |  | Serie S - ext.diam.68 mm | 511x511x249 | 1 | 96 | bar: Area 1
FIAT | PUNTO | PUNTO GT TURBO | 176 | 12/1993 | 09/1999 | 4x 98 | 58,06 |  |  | 48 | M12x1,25 | 19 | ENERGY | 7x16 | 16,00 | 7,00 | W8503220054 | 1 |  |  |  | 4x100 |  | 37 | 81710129 | S | B39 | B | LBZ2 |  | KBA |  | DK | YES |  |  | K | KBA (ABE+VB) | 1 | No car modifications required | 195/45 R16--- | AfterMarket OZ | MAX 615 KG | MATT BLACK + DIAMOND-CUT | X-Line | 8027529045734 | OZ | 10,30 |  |  | Serie S - ext.diam.68 mm | 511x511x249 | 1 | 96 | bar: Area 1
FIAT | PUNTO | PUNTO GT TURBO | 176 | 12/1993 | 09/1999 | 4x 98 | 58,06 |  |  | 48 | M12x1,25 | 19 | ENVY | 7x16 | 16,00 | 7,00 | W8504020068 | 1 |  |  |  | 4x 98 |  | 37 | 81710474 | S | VST20B24 | B |  |  | KBA |  | DK | YES |  |  | K | KBA (ABE+VB) | 1 | No car modifications required | 195/45 R16--- | AfterMarket OZ | MAX 615 KG | MATT SILVER TECH DIAMOND CUT | X-Line | 8027529052879 | OZ | 8,21 |  |  | Serie S - ext.diam.68 mm | 511x511x249 | 1 | 96 | bar: Area 1
FIAT | PUNTO | PUNTO GT TURBO | 176 | 12/1993 | 09/1999 | 4x 98 | 58,06 |  |  | 48 | M12x1,25 | 19 | LOUNGE 8 | 7x16 | 16,00 | 7,00 | W8503720054 | 1 |  |  |  | 4x100 |  | 37 | 81710129 | S | B39 | B | LBZ2 |  | KBA |  | DK | YES |  |  | K | KBA (ABE+VB) | 1 | No car modifications required | 195/45 R16--- | AfterMarket OZ | MAX 615 KG | MATT BLACK + DIAMOND-CUT | X-Line | 8027529048032 | OZ | 8,20 |  |  | Serie S - ext.diam.68 mm | 511x511x249 | 1 | 96 | bar: Area 1
FIAT | PUNTO | PUNTO GT TURBO | 176 | 12/1993 | 09/1999 | 4x 98 | 58,06 |  |  | 48 | M12x1,25 | 19 | LOUNGE 8 | 7x16 | 16,00 | 7,00 | W8503720075 | 1 |  |  |  | 4x100 |  | 37 | 81710129 | S | B39 | B | LBZ2 |  | KBA |  | DK | YES |  |  | K | KBA (ABE+VB) | 1 | No car modifications required | 195/45 R16--- | AfterMarket OZ | MAX 615 KG | METAL SILVER + DIAMOND CUT | X-Line | 8027529048049 | OZ | 8,20 |  |  | Serie S - ext.diam.68 mm | 511x511x249 | 1 | 96 |  | Area 2: OUT
FIAT | PUNTO | PUNTO GT TURBO | 176 | 12/1993 | 09/1999 | 4x 98 | 58,06 |  |  | 48 | M12x1,25 | 19 | QUARANTA | 7x16 | 16,00 | 7,00 | W0185020354 | 1 |  |  |  | 4x 98 |  | 37 | 81710478 | S | VST20B24 | B |  |  | KBA |  | DK | YES |  |  | K | KBA (ABE+VB) | 1 | No car modifications required | 195/45 R16--- | AfterMarket OZ | MAX 615 KG | MATT BLACK + DIAMOND-CUT | Via Veneto | 8027529053647 | OZ | 10,30 |  |  | Serie S - ext.diam.68 mm | 480x480x248 | 1 | 96 | bar: Area 1
FIAT | PUNTO | PUNTO GT TURBO | 176 | 12/1993 | 09/1999 | 4x 98 | 58,06 |  |  | 48 | M12x1,25 | 19 | SUPERTURISMO GT | 7x16 | 16,00 | 7,00 | W0167020079 | 1 | S | 20080624 | 20080724 | 4x100 |  | 37 | 81710129 | S | B39 | B | LBZ2 |  | KBA | VIA | DK | YES |  |  | K | KBA (ABE+VB) | 1 | No car modifications required | 195/45 R16--- | AfterMarket OZ | MAX 600 KG | MATT BLACK + RED LETTERING | Racing | 8027529000443 | OZ | 10,68 |  |  | Serie S - ext.diam.68 mm | 480x480x255 | 1 | 96 | bar: Area 1
FIAT | PUNTO | PUNTO GT TURBO | 176 | 12/1993 | 09/1999 | 4x 98 | 58,06 |  |  | 48 | M12x1,25 | 19 | SUPERTURISMO GT | 7x16 | 16,00 | 7,00 | W0167020082 | 1 | S | 20051122 | 20051222 | 4x100 |  | 37 | 81710129 | S | B39 | B | LBZ2 |  | KBA | VIA | DK | YES |  |  | K | KBA (ABE+VB) | 1 | No car modifications required | 195/45 R16--- | AfterMarket OZ | MAX 600 KG | RACE SILVER + BLACK LETTERING | Racing | 8027529000450 | OZ | 10,68 |  |  | Serie S - ext.diam.68 mm | 480x480x255 | 1 | 96 | bar: Area 1
FIAT | PUNTO | PUNTO GT TURBO | 176 | 12/1993 | 09/1999 | 4x 98 | 58,06 |  |  | 48 | M12x1,25 | 19 | SUPERTURISMO GT | 7x16 | 16,00 | 7,00 | W01895200P5 | 1 |  |  |  | 4x100 |  | 37 | 81710301 | S | B39 | B | LBZ2 |  | KBA |  | DK | YES |  |  | K | KBA (ABE+VB) | 1 | No car modifications required | 195/45 R16--- | AfterMarket OZ | MAX 615 KG | GRIGIO CORSA+BLACK LETTERING | Racing | 8027529080315 | OZ | 10,27 |  |  | Serie S - ext.diam.68 mm | 480x480x248 | 1 | 96 | bar: Area 1
FIAT | PUNTO | PUNTO GT TURBO | 176 | 12/1993 | 09/1999 | 4x 98 | 58,06 |  |  | 48 | M12x1,25 | 19 | SUPERTURISMO GT | 7x16 | 16,00 | 7,00 | W0189520079 | 1 |  |  |  | 4x100 |  | 37 | 81710301 | S | B39 | B | LBZ2 |  | KBA |  | DK | YES |  |  | K | KBA (ABE+VB) | 1 | No car modifications required | 195/45 R16--- | AfterMarket OZ | MAX 615 KG | MATT BLACK + RED LETTERING | Racing | 8027529080322 | OZ | 10,27 |  |  | Serie S - ext.diam.68 mm | 480x480x248 | 1 | 96 | bar: Area 1
FIAT | PUNTO | PUNTO GT TURBO | 176 | 12/1993 | 09/1999 | 4x 98 | 58,06 |  |  | 48 | M12x1,25 | 19 | SUPERTURISMO WRC | 7x16 | 16,00 | 7,00 | W0167020033 | 1 | S | 20051122 | 20051222 | 4x100 |  | 37 | 81710129 | S | B39 | B | LBZ2 |  | KBA | VIA | DK | YES |  |  | K | KBA (ABE+VB) | 1 | No car modifications required | 195/45 R16--- | AfterMarket OZ | MAX 600 KG | WHITE + RED LETTERING | Racing | 8027529000436 | OZ | 10,68 |  |  | Serie S - ext.diam.68 mm | 480x480x255 | 1 | 96 | bar: Area 1
FIAT | PUNTO | PUNTO GT TURBO | 176 | 12/1993 | 09/1999 | 4x 98 | 58,06 |  |  | 48 | M12x1,25 | 19 | SUPERTURISMO WRC | 7x16 | 16,00 | 7,00 | W0189520033 | 1 | S | 20121105 | 20121205 | 4x100 |  | 37 | 81710301 | S | B39 | B | LBZ2 |  | KBA |  | DK |  |  |  | K | KBA (ABE+VB) | 1 | No car modifications required | 195/45 R16--- | AfterMarket OZ | MAX 615 KG | WHITE + RED LETTERING | Racing | 8027529082340 | OZ | 10,27 |  |  | Serie S - ext.diam.68 mm | 480x480x248 | 1 | 96 | bar: Area 1
FIAT | PUNTO | PUNTO GT TURBO | 176 | 12/1993 | 09/1999 | 4x 98 | 58,06 |  |  | 48 | M12x1,25 | 19 | ULTRALEGGERA | 7x16 | 16,00 | 7,00 | W01730200A53 | 1 | S | 20061026 | 20061125 | 4x100 |  | 37 | 81710129 | S | B39 | B | LBZ2 | TÜV |  |  | DK | YES |  |  | T | Teilegutachten (PB+VB) | 1 | No car modifications required | 195/45 R16--- | AfterMarket OZ | MAX 550 KG | MATT BLACK | Racing | 8027529002928 | OZ | 7,82 |  |  | Serie S - ext.diam.68 mm | 480x480x255 | 1 | 96 | bar: Area 1
FIAT | PUNTO | PUNTO GT TURBO | 176 | 12/1993 | 09/1999 | 4x 98 | 58,06 |  |  | 48 | M12x1,25 | 19 | ULTRALEGGERA | 7x16 | 16,00 | 7,00 | W0173020022 | 1 | S | 20051019 | 20051118 | 4x100 |  | 37 | 81710129 | S | B39 | B | LBZ2 | TÜV |  |  | DK | YES |  |  | T | Teilegutachten (PB+VB) | 1 | No car modifications required | 195/45 R16--- | AfterMarket OZ | MAX 550 KG | MATT GRAPHIT SILVER | Racing | 8027529002935 | OZ | 7,82 |  |  | Serie S - ext.diam.68 mm | 480x480x255 | 1 | 96 | bar: Area 1
FIAT | PUNTO | PUNTO GT TURBO | 176 | 12/1993 | 09/1999 | 4x 98 | 58,06 |  |  | 48 | M12x1,25 | 19 | ULTRALEGGERA | 7x16 | 16,00 | 7,00 | W0173020061 | 1 | S | 20051019 | 20051118 | 4x100 |  | 37 | 81710129 | S | B39 | B | LBZ2 | TÜV |  |  | DK | YES |  |  | T | Teilegutachten (PB+VB) | 1 | No car modifications required | 195/45 R16--- | AfterMarket OZ | MAX 550 KG | CHRYSTAL TITANIUM | Racing | 8027529002942 | OZ | 7,82 |  |  | Serie S - ext.diam.68 mm | 480x480x255 | 1 | 96 | bar: Area 1
FIAT | PUNTO | PUNTO 99 | 188 | 10/1999 | 04/2010 | 4x 98 | 58,06 | 425 | 1795 | 37 | M12x1,25 | 19 | LOUNGE 8 | 6x14 | 14,00 | 6,00 | W8503520054 | 1 |  |  |  | 4x100 |  | 36 | 81710301 | S | B39 | B | LBZ2 |  | KBA |  | DK | YES |  |  | N | No Certificate | 1 | No car modifications required | 165/70 R14----175/65 R14--- | AfterMarket OZ | MAX 500 KG | MATT BLACK + DIAMOND-CUT | X-Line | 8027529047899 | OZ | 7,90 |  |  | Serie S - ext.diam.68 mm | 460x460x224 | 1 | bar: Area 1
FIAT | PUNTO | PUNTO 99 | 188 | 10/1999 | 04/2010 | 4x 98 | 58,06 | 425 | 1795 | 37 | M12x1,25 | 19 | LOUNGE 8 | 6x14 | 14,00 | 6,00 | W8503520075 | 1 |  |  |  | 4x100 |  | 36 | 81710301 | S | B39 | B | LBZ2 |  | KBA |  | DK | YES |  |  | N | No Certificate | 1 | No car modifications required | 165/70 R14----175/65 R14--- | AfterMarket OZ | MAX 500 KG | METAL SILVER + DIAMOND CUT | X-Line | 8027529047905 | OZ | 7,90 |  |  | Serie S - ext.diam.68 mm | 460x460x224 | 1 |  |  | Area 2: OUT
FIAT | PUNTO | PUNTO 99 | 188 | 10/1999 | 04/2010 | 4x 98 | 58,06 | 425 | 1795 | 37 | M12x1,25 | 19 | SUPERTURISMO GT | 6x14 | 14,00 | 6,00 | W0167420079 | 1 | S | 20081211 | 20090110 | 4x100 |  | 36 | 81710301 | S | B39 | B | LBZ2 |  | KBA | VIA | DK | YES |  |  | K | KBA (ABE+VB) | 1 | No car modifications required | 165/70 R14----175/65 R14--- | AfterMarket OZ | MAX 480 KG | MATT BLACK + RED LETTERING | Racing | 8027529036541 | OZ | 7,80 |  |  | Serie S - ext.diam.68 mm | 430x430x230 | 1 | bar: Area 1
FIAT | PUNTO | PUNTO 99 | 188 | 10/1999 | 04/2010 | 4x 98 | 58,06 | 425 | 1795 | 37 | M12x1,25 | 19 | SUPERTURISMO GT | 6x14 | 14,00 | 6,00 | W0167420082 | 1 | S | 20031017 | 20031116 | 4x100 |  | 36 | 81710301 | S | B39 | B | LBZ2 |  | KBA | VIA | DK | YES |  |  | K | KBA (ABE+VB) | 1 | No car modifications required | 165/70 R14----175/65 R14--- | AfterMarket OZ | MAX 480 KG | RACE SILVER + BLACK LETTERING | Racing | 8027529000832 | OZ | 7,80 |  |  | Serie S - ext.diam.68 mm | 430x430x230 | 1 | bar: Area 1
FIAT | PUNTO | PUNTO 99 | 188 | 10/1999 | 04/2010 | 4x 98 | 58,06 | 425 | 1795 | 37 | M12x1,25 | 19 | SUPERTURISMO GT | 6x14 | 14,00 | 6,00 | W01904200P5 | 1 | S | 20121109 | 20121209 | 4x100 |  | 36 | 81710301 | S | B39 | B | LBZ2 |  | KBA |  | DK | YES |  |  | K | KBA (ABE+VB) | 1 | No car modifications required | 165/70 R14----175/65 R14--- | AfterMarket OZ | MAX 480 KG | GRIGIO CORSA+BLACK LETTERING | Racing | 8027529083224 | OZ | 9,97 |  |  | Serie S - ext.diam.68 mm | 430x430x230 | 1 | bar: Area 1
FIAT | PUNTO | PUNTO 99 | 188 | 10/1999 | 04/2010 | 4x 98 | 58,06 | 425 | 1795 | 37 | M12x1,25 | 19 | SUPERTURISMO GT | 6x14 | 14,00 | 6,00 | W0190420079 | 1 | S | 20121109 | 20121209 | 4x100 |  | 36 | 81710301 | S | B39 | B | LBZ2 |  | KBA |  | DK | YES |  |  | K | KBA (ABE+VB) | 1 | No car modifications required | 165/70 R14----175/65 R14--- | AfterMarket OZ | MAX 480 KG | MATT BLACK + RED LETTERING | Racing | 8027529083231 | OZ | 9,97 |  |  | Serie S - ext.diam.68 mm | 430x430x230 | 1 | bar: Area 1
FIAT | PUNTO | PUNTO 99 | 188 | 10/1999 | 04/2010 | 4x 98 | 58,06 | 425 | 1795 | 37 | M12x1,25 | 19 | SUPERTURISMO WRC | 6x14 | 14,00 | 6,00 | W0167420033 | 1 | S | 20040914 | 20041014 | 4x100 |  | 36 | 81710301 | S | B39 | B | LBZ2 |  | KBA | VIA | DK | YES |  |  | K | KBA (ABE+VB) | 1 | No car modifications required | 165/70 R14----175/65 R14--- | AfterMarket OZ | MAX 480 KG | WHITE + RED LETTERING | Racing | 8027529000825 | OZ | 7,80 |  |  | Serie S - ext.diam.68 mm | 430x430x230 | 1 | bar: Area 1
FIAT | PUNTO | PUNTO 99 | 188 | 10/1999 | 04/2010 | 4x 98 | 58,06 | 425 | 1795 | 37 | M12x1,25 | 19 | SUPERTURISMO WRC | 6x14 | 14,00 | 6,00 | W0190420033 | 1 | S | 20121109 | 20121209 | 4x100 |  | 36 | 81710301 | S | B39 | B | LBZ2 |  | KBA |  | DK | YES |  |  | K | KBA (ABE+VB) | 1 | No car modifications required | 165/70 R14----175/65 R14--- | AfterMarket OZ | MAX 480 KG | WHITE + RED LETTERING | Racing | 8027529083262 | OZ | 9,97 |  |  | Serie S - ext.diam.68 mm | 430x430x230 | 1 | bar: Area 1
FIAT | PUNTO | PUNTO 99 | 188 | 10/1999 | 04/2010 | 4x 98 | 58,06 | 425 | 1795 | 37 | M12x1,25 | 19 | ALLEGGERITA HLT 4F | 7x16 | 16,00 | 7,00 | W0185125266 | 1 |  |  |  | 4x100 |  | 30 | 81710301 | S | B39 | B | LBZ2 | TÜV |  |  | DK | YES |  |  | T | Teilegutachten (PB+VB) | 1 | No car modifications required | Tyres have not been checked | AfterMarket OZ | MAX 500 KG | TITANIUM TECH | I-Tech | 8027529041736 | OZ | 7,69 |  |  | Serie S - ext.diam.68 mm | 570x570x370 | 1 |  |  | Area 2: OUT
FIAT | PUNTO | PUNTO 99 | 188 | 10/1999 | 04/2010 | 4x 98 | 58,06 | 425 | 1795 | 37 | M12x1,25 | 19 | ALLEGGERITA HLT 4F | 7x17 | 17,00 | 7,00 | W01820202A66 | 1 | S | 20081210 | 20090109 | 4x100 |  | 30 | 81710301 | S | B39 | B | LBZ2 | TÜV |  |  | DK | YES |  |  | S | Strongness Certificate (PB) | 1 | No car modifications required |  | AfterMarket OZ | MAX 500 KG | TITANIUM TECH | I-Tech | 8027529031416 | OZ | 8,01 |  |  | Serie S - ext.diam.68 mm | 540x540x260 | 1 | bar: Area 1
FIAT | PUNTO | PUNTO 99 | 188 | 10/1999 | 04/2010 | 4x 98 | 58,06 | 425 | 1795 | 37 | M12x1,25 | 19 | ALLEGGERITA HLT 4F | 7x17 | 17,00 | 7,00 | W01820202P3 | 3 | S | 20121012 | 20121111 | 4x100 |  | 30 | 81710301 | S | B39 | B | LBZ2 | TÜV |  |  | DK | YES |  |  | S | Strongness Certificate (PB) | 1 | No car modifications required |  | AfterMarket OZ | MAX 500 KG | ACID GREEN | I-Tech | 8027529080919 | OZ | 8,01 |  |  | Serie S - ext.diam.68 mm | 540x540x260 | 1 | bar: Area 1
FIAT | PUNTO | PUNTO 99 | 188 | 10/1999 | 04/2010 | 4x 98 | 58,06 | 425 | 1795 | 37 | M12x1,25 | 19 | ALLEGGERITA HLT 4F | 7x17 | 17,00 | 7,00 | W0182020222 | 3 | S | 20081210 | 20090109 | 4x100 |  | 30 | 81710301 | S | B39 | B | LBZ2 | TÜV |  |  | DK | YES |  |  | S | Strongness Certificate (PB) | 1 | No car modifications required |  | AfterMarket OZ | MAX 500 KG | MATT GRAPHIT SILVER | I-Tech | 8027529034967 | OZ | 8,01 |  |  | Serie S - ext.diam.68 mm | 540x540x260 | 1 | bar: Area 1
FIAT | PUNTO | PUNTO 99 | 188 | 10/1999 | 04/2010 | 4x 98 | 58,06 | 425 | 1795 | 37 | M12x1,25 | 19 | ALLEGGERITA HLT 4F | 7x17 | 17,00 | 7,00 | W0182020230 | 3 | S | 20080918 | 20081018 | 4x100 |  | 30 | 81710301 | S | B39 | B | LBZ2 | TÜV |  |  | DK | YES |  |  | S | Strongness Certificate (PB) | 1 | No car modifications required |  | AfterMarket OZ | MAX 500 KG | WHITE | I-Tech | 8027529031423 | OZ | 8,01 |  |  | Serie S - ext.diam.68 mm | 540x540x260 | 1 | bar: Area 1
FIAT | PUNTO | PUNTO 99 | 188 | 10/1999 | 04/2010 | 4x 98 | 58,06 | 425 | 1795 | 37 | M12x1,25 | 19 | ALLEGGERITA HLT 4F | 7x17 | 17,00 | 7,00 | W0182020253 | 3 | S | 20080918 | 20081018 | 4x100 |  | 30 | 81710301 | S | B39 | B | LBZ2 | TÜV |  |  | DK | YES |  |  | S | Strongness Certificate (PB) | 1 | No car modifications required |  | AfterMarket OZ | MAX 500 KG | MATT BLACK | I-Tech | 8027529031430 | OZ | 8,01 |  |  | Serie S - ext.diam.68 mm | 540x540x260 | 1 | bar: Area 1
FIAT | PUNTO | PUNTO 99 | 188 | 10/1999 | 04/2010 | 4x 98 | 58,06 | 425 | 1795 | 37 | M12x1,25 | 19 | ALLEGGERITA HLT 4F | 7x17 | 17,00 | 7,00 | W0182020266 | 1 | S | 20080910 | 20081010 | 4x100 |  | 30 | 81710301 | S | B39 | B | LBZ2 | TÜV |  |  | DK | YES |  |  | S | Strongness Certificate (PB) | 1 | No car modifications required |  | AfterMarket OZ | MAX 500 KG | TITANIUM TECH | I-Tech | 8027529034981 | OZ | 8,01 |  |  | Serie S - ext.diam.68 mm | 540x540x248 | 1 |  |  | Area 2: OUT
FIAT | PUNTO | PUNTO 99 | 188 | 10/1999 | 04/2010 | 4x 98 | 58,06 | 425 | 1795 | 37 | M12x1,25 | 19 | ALLEGGERITA HLT 4F | 7x17 | 17,00 | 7,00 | W0182020271 | 3 | S | 20080918 | 20081018 | 4x100 |  | 30 | 81710301 | S | B39 | B | LBZ2 | TÜV |  |  | DK | YES |  |  | S | Strongness Certificate (PB) | 1 | No car modifications required |  | AfterMarket OZ | MAX 500 KG | ORANGE | I-Tech | 8027529031447 | OZ | 8,01 |  |  | Serie S - ext.diam.68 mm | 540x540x260 | 1 | bar: Area 1
FIAT | PUNTO | PUNTO 99 | 188 | 10/1999 | 04/2010 | 4x 98 | 58,06 | 425 | 1795 | 37 | M12x1,25 | 19 | ALLEGGERITA HLT 4F | 7x17 | 17,00 | 7,00 | W0182020272 | 3 | S | 20080918 | 20081018 | 4x100 |  | 30 | 81710301 | S | B39 | B | LBZ2 | TÜV |  |  | DK | YES |  |  | S | Strongness Certificate (PB) | 1 | No car modifications required |  | AfterMarket OZ | MAX 500 KG | MATT BLUE | I-Tech | 8027529031454 | OZ | 8,01 |  |  | Serie S - ext.diam.68 mm | 540x540x260 | 1 | bar: Area 1
FIAT | PUNTO | PUNTO 99 | 188 | 10/1999 | 04/2010 | 4x 98 | 58,06 | 425 | 1795 | 37 | M12x1,25 | 19 | ALLEGGERITA HLT 4F | 7x17 | 17,00 | 7,00 | W0182020276 | 3 | S | 20081210 | 20090109 | 4x100 |  | 30 | 81710301 | S | B39 | B | LBZ2 | TÜV |  |  | DK | YES |  |  | S | Strongness Certificate (PB) | 1 | No car modifications required |  | AfterMarket OZ | MAX 500 KG | RACE GOLD | I-Tech | 8027529034936 | OZ | 8,01 |  |  | Serie S - ext.diam.68 mm | 540x540x260 | 1 | bar: Area 1
FIAT | PUNTO | PUNTO 99 | 188 | 10/1999 | 04/2010 | 4x 98 | 58,06 | 425 | 1795 | 37 | M12x1,25 | 19 | ALLEGGERITA HLT 4F | 7x17 | 17,00 | 7,00 | W0182020284 | 3 | S | 20080918 | 20081018 | 4x100 |  | 30 | 81710301 | S | B39 | B | LBZ2 | TÜV |  |  | DK | YES |  |  | S | Strongness Certificate (PB) | 1 | No car modifications required |  | AfterMarket OZ | MAX 500 KG | RED | I-Tech | 8027529031461 | OZ | 8,01 |  |  | Serie S - ext.diam.68 mm | 540x540x260 | 1 | bar: Area 1
FIAT | QUBO | QUBO | 225 | 11/2008 |  | 4x 98 | 58,06 | 475 |  | 45 | M12x1,25 | 17 | SUPERTURISMO GT | 6x14 | 14,00 | 6,00 | W0167420079 | 1 |  |  |  | 4x100 |  | 36 | 81710301 | S | B39 | B |  |  | KBA | VIA | DK | YES |  |  | K | KBA (ABE+VB) | 1 | No car modifications required |  | AfterMarket OZ | MAX 480 KG | MATT BLACK + RED LETTERING | Racing | 8027529036541 | OZ | 7,80 |  |  | Serie S - ext.diam.68 mm | 430x430x230 | 1 | 051-055 | e*2001/116*0271*.. | bar: Area 1
FIAT | QUBO | QUBO | 225 | 11/2008 |  | 4x 98 | 58,06 | 475 |  | 45 | M12x1,25 | 17 | SUPERTURISMO GT | 6x14 | 14,00 | 6,00 | W0167420082 | 1 |  |  |  | 4x100 |  | 36 | 81710301 | S | B39 | B |  |  | KBA | VIA | DK | YES |  |  | K | KBA (ABE+VB) | 1 | No car modifications required |  | AfterMarket OZ | MAX 480 KG | RACE SILVER + BLACK LETTERING | Racing | 8027529000832 | OZ | 7,80 |  |  | Serie S - ext.diam.68 mm | 430x430x230 | 1 | 051-055 | e*2001/116*0271*.. | bar: Area 1
FIAT | QUBO | QUBO | 225 | 11/2008 |  | 4x 98 | 58,06 | 475 |  | 45 | M12x1,25 | 17 | SUPERTURISMO GT | 6x14 | 14,00 | 6,00 | W01904200P5 | 1 | S | 20121109 | 20121209 | 4x100 |  | 36 | 81710301 | S | B39 | B |  |  | KBA |  | DK | YES |  |  | K | KBA (ABE+VB) | 1 | No car modifications required |  | AfterMarket OZ | MAX 480 KG | GRIGIO CORSA+BLACK LETTERING | Racing | 8027529083224 | OZ | 9,97 |  |  | Serie S - ext.diam.68 mm | 430x430x230 | 1 | 051-055 | e*2001/116*0271*.. | bar: Area 1
FIAT | QUBO | QUBO | 225 | 11/2008 |  | 4x 98 | 58,06 | 475 |  | 45 | M12x1,25 | 17 | SUPERTURISMO GT | 6x14 | 14,00 | 6,00 | W0190420079 | 1 | S | 20121109 | 20121209 | 4x100 |  | 36 | 81710301 | S | B39 | B |  |  | KBA |  | DK | YES |  |  | K | KBA (ABE+VB) | 1 | No car modifications required |  | AfterMarket OZ | MAX 480 KG | MATT BLACK + RED LETTERING | Racing | 8027529083231 | OZ | 9,97 |  |  | Serie S - ext.diam.68 mm | 430x430x230 | 1 | 051-055 | e*2001/116*0271*.. | bar: Area 1
FIAT | QUBO | QUBO | 225 | 11/2008 |  | 4x 98 | 58,06 | 475 |  | 45 | M12x1,25 | 17 | ADRENALINA | 6½x15 | 15,00 | 6,50 | W8501020054 | 1 | S | 20100427 | 20100527 | 4x100 |  | 37 | 81710301 | S | B39 | B |  |  | KBA |  | DK | YES |  |  | S | Strongness Certificate (PB) | 1 | No car modifications required |  | AfterMarket OZ | MAX 615 KG | MATT BLACK + DIAMOND-CUT | X-Line | 8027529034462 | OZ | 9,20 |  |  | Serie S - ext.diam.68 mm | 486x486x236 | 1 | 051-055 | e*2001/116*0271*.. | bar: Area 1
FIAT | QUBO | QUBO | 225 | 11/2008 |  | 4x 98 | 58,06 | 475 |  | 45 | M12x1,25 | 17 | ADRENALINA | 6½x15 | 15,00 | 6,50 | W8501020154 | 1 |  |  |  | 4x100 |  | 42 | 81710301 | S | B39 | B |  |  | KBA |  | DK | YES |  |  | K | KBA (ABE+VB) | 1 | No car modifications required |  | AfterMarket OZ | MAX 530 KG | MATT BLACK + DIAMOND-CUT | X-Line | 8027529042818 | OZ | 9,20 |  |  | Serie S - ext.diam.68 mm | 486x486x236 | 1 | 051-055 | e*2001/116*0271*.. | bar: Area 1
FIAT | QUBO | QUBO | 225 | 11/2008 |  | 4x 98 | 58,06 | 475 |  | 45 | M12x1,25 | 17 | EGO | 6½x15 | 15,00 | 6,50 | W8505320054 | 1 | S | 20110726 | 20110825 | 4x 98 |  | 37 | 81710470 | S | VST20B24 | B |  |  | KBA |  | DK | YES |  |  | K | KBA (ABE+VB) | 1 | No car modifications required |  | AfterMarket OZ | MAX 615 KG | MATT BLACK + DIAMOND-CUT | X-Line | 8027529065909 | OZ | 8 |  |  | Serie S - ext.diam.68 mm | 486x486x236 | 1 | 051-055 | e*2001/116*0271*.. | bar: Area 1
FIAT | QUBO | QUBO | 225 | 11/2008 |  | 4x 98 | 58,06 | 475 |  | 45 | M12x1,25 | 17 | LOUNGE 8 | 6½x15 | 15,00 | 6,50 | W8503620054 | 1 |  |  |  | 4x100 |  | 37 | 81710301 | S | B39 | B | LBZ2 |  | KBA |  | DK | YES |  |  | K | KBA (ABE+VB) | 1 | No car modifications required |  | AfterMarket OZ | MAX 570 KG | MATT BLACK + DIAMOND-CUT | X-Line | 8027529047967 | OZ | 8 |  |  | Serie S - ext.diam.68 mm | 486x486x236 | 1 | 051-055 | e*2001/116*0271*.. | bar: Area 1
FIAT | QUBO | QUBO | 225 | 11/2008 |  | 4x 98 | 58,06 | 475 |  | 45 | M12x1,25 | 17 | LOUNGE 8 | 6½x15 | 15,00 | 6,50 | W8503620075 | 1 |  |  |  | 4x100 |  | 37 | 81710301 | S | B39 | B | LBZ2 |  | KBA |  | DK | YES |  |  | K | KBA (ABE+VB) | 1 | No car modifications required |  | AfterMarket OZ | MAX 570 KG | METAL SILVER + DIAMOND CUT | X-Line | 8027529047974 | OZ | 8 |  |  | Serie S - ext.diam.68 mm | 486x486x236 | 1 | 051-055 | e*2001/116*0271*.. | bar: Area 1
FIAT | QUBO | QUBO | 225 | 11/2008 |  | 4x 98 | 58,06 | 475 |  | 45 | M12x1,25 | 17 | SUPERTURISMO GT | 6½x15 | 15,00 | 6,50 | W0168220079 | 1 | S | 20100426 | 20100526 | 4x100 |  | 37 | 81710301 | S | B39 | B |  |  | KBA | VIA | DK | YES |  |  | S | Strongness Certificate (PB) | 1 | No car modifications required |  | AfterMarket OZ | MAX 550 KG | MATT BLACK + RED LETTERING | Racing | 8027529000993 | OZ | 9,57 |  |  | Serie S - ext.diam.68 mm | 430x430x235 | 1 | 051-055 | e*2001/116*0271*.. | bar: Area 1
FIAT | QUBO | QUBO | 225 | 11/2008 |  | 4x 98 | 58,06 | 475 |  | 45 | M12x1,25 | 17 | SUPERTURISMO GT | 6½x15 | 15,00 | 6,50 | W0168220082 | 1 | S | 20100426 | 20100526 | 4x100 |  | 37 | 81710301 | S | B39 | B |  |  | KBA | VIA | DK | YES |  |  | S | Strongness Certificate (PB) | 1 | No car modifications required |  | AfterMarket OZ | MAX 550 KG | RACE SILVER + BLACK LETTERING | Racing | 8027529001006 | OZ | 9,57 |  |  | Serie S - ext.diam.68 mm | 430x430x235 | 1 | 051-055 | e*2001/116*0271*.. | bar: Area 1
FIAT | QUBO | QUBO | 225 | 11/2008 |  | 4x 98 | 58,06 | 475 |  | 45 | M12x1,25 | 17 | SUPERTURISMO GT | 6½x15 | 15,00 | 6,50 | W01905200P5 | 1 | S | 20121109 | 20121209 | 4x100 |  | 37 | 81710301 | S | B39 | B |  |  | KBA |  | DK | YES |  |  | S | Strongness Certificate (PB) | 1 | No car modifications required |  | AfterMarket OZ | MAX 550 KG | GRIGIO CORSA+BLACK LETTERING | Racing | 8027529083057 | OZ | 8,77 |  |  | Serie S - ext.diam.68 mm | 430x430x235 | 1 | 051-055 | e*2001/116*0271*.. | bar: Area 1
FIAT | QUBO | QUBO | 225 | 11/2008 |  | 4x 98 | 58,06 | 475 |  | 45 | M12x1,25 | 17 | SUPERTURISMO GT | 6½x15 | 15,00 | 6,50 | W0190520079 | 1 | S | 20121109 | 20121209 | 4x100 |  | 37 | 81710301 | S | B39 | B |  |  | KBA |  | DK | YES |  |  | S | Strongness Certificate (PB) | 1 | No car modifications required |  | AfterMarket OZ | MAX 550 KG | MATT BLACK + RED LETTERING | Racing | 8027529083064 | OZ | 8,77 |  |  | Serie S - ext.diam.68 mm | 430x430x235 | 1 | 051-055 | e*2001/116*0271*.. | bar: Area 1
FIAT | QUBO | QUBO | 225 | 11/2008 |  | 4x 98 | 58,06 | 475 |  | 45 | M12x1,25 | 17 | SUPERTURISMO WRC | 6½x15 | 15,00 | 6,50 | W0168220033 | 1 | S | 20100426 | 20100526 | 4x100 |  | 37 | 81710301 | S | B39 | B |  |  | KBA | VIA | DK | YES |  |  | S | Strongness Certificate (PB) | 1 | No car modifications required |  | AfterMarket OZ | MAX 550 KG | WHITE + RED LETTERING | Racing | 8027529000986 | OZ | 9,57 |  |  | Serie S - ext.diam.68 mm | 430x430x235 | 1 | 051-055 | e*2001/116*0271*.. | bar: Area 1
FIAT | QUBO | QUBO | 225 | 11/2008 |  | 4x 98 | 58,06 | 475 |  | 45 | M12x1,25 | 17 | SUPERTURISMO WRC | 6½x15 | 15,00 | 6,50 | W0190520033 | 1 | S | 20121109 | 20121209 | 4x100 |  | 37 | 81710301 | S | B39 | B |  |  | KBA |  | DK | YES |  |  | S | Strongness Certificate (PB) | 1 | No car modifications required |  | AfterMarket OZ | MAX 550 KG | WHITE + RED LETTERING | Racing | 8027529083187 | OZ | 8,77 |  |  | Serie S - ext.diam.68 mm | 430x430x235 | 1 | 051-055 | e*2001/116*0271*.. | bar: Area 1
FIAT | QUBO | QUBO | 225 | 11/2008 |  | 4x 98 | 58,06 | 475 |  | 45 | M12x1,25 | 17 | ENVY | 7x15 | 15,00 | 7,00 | W8504220068 | 1 |  |  |  | 4x 98 |  | 37 | 81710470 | S | VST20B24 | B |  |  | KBA |  | DK | YES |  |  | K | KBA (ABE+VB) | 1 | No car modifications required |  | AfterMarket OZ | MAX 615 KG | MATT SILVER TECH DIAMOND CUT | X-Line | 8027529052824 | OZ | 8 |  |  | Serie S - ext.diam.68 mm | 486x486x249 | 1 | 051-055 | e*2001/116*0271*.. | bar: Area 1
FIAT | QUBO | QUBO | 225 | 11/2008 |  | 4x 98 | 58,06 | 475 |  | 45 | M12x1,25 | 17 | ULTRALEGGERA | 7x15 | 15,00 | 7,00 | W01731200A53 | 1 |  |  |  | 4x100 |  | 37 | 81710301 | S | B39 | B |  | TÜV |  |  | DK | YES |  |  | S | Strongness Certificate (PB) | 1 | No car modifications required |  | AfterMarket OZ | MAX 525 KG | MATT BLACK | Racing | 8027529057485 | OZ | 6,49 |  |  | Serie S - ext.diam.68 mm | 455x455x248 | 1 | 051-055 | e*2001/116*0271*.. | bar: Area 1
FIAT | QUBO | QUBO | 225 | 11/2008 |  | 4x 98 | 58,06 | 475 |  | 45 | M12x1,25 | 17 | ULTRALEGGERA | 7x15 | 15,00 | 7,00 | W0173120022 | 1 | S | 20100427 | 20100527 | 4x100 |  | 37 | 81710301 | S | B39 | B |  | TÜV |  |  | DK | YES |  |  | S | Strongness Certificate (PB) | 1 | No car modifications required |  | AfterMarket OZ | MAX 525 KG | MATT GRAPHIT SILVER | Racing | 8027529003048 | OZ | 6,49 |  |  | Serie S - ext.diam.68 mm | 460x460x255 | 1 | 051-055 | e*2001/116*0271*.. | bar: Area 1
FIAT | QUBO | QUBO | 225 | 11/2008 |  | 4x 98 | 58,06 | 475 |  | 45 | M12x1,25 | 17 | ULTRALEGGERA | 7x15 | 15,00 | 7,00 | W0173120061 | 1 | S | 20100427 | 20100527 | 4x100 |  | 37 | 81710301 | S | B39 | B |  | TÜV |  |  | DK | YES |  |  | S | Strongness Certificate (PB) | 1 | No car modifications required |  | AfterMarket OZ | MAX 525 KG | CHRYSTAL TITANIUM | Racing | 8027529003055 | OZ | 6,49 |  |  | Serie S - ext.diam.68 mm | 460x460x255 | 1 | 051-055 | e*2001/116*0271*.. | bar: Area 1
FIAT | QUBO | QUBO | 225 | 11/2008 |  | 4x 98 | 58,06 | 475 |  | 45 | M12x1,25 | 17 | ADRENALINA | 7x16 | 16,00 | 7,00 | W8501120154 | 1 | S | 20100427 | 20100527 | 4x100 |  | 42 | 81710301 | S | B39 | B |  |  | KBA |  | DK | YES |  |  | S | Strongness Certificate (PB) | 1 | No car modifications required | 195/50 R16----195/55 R16----205/50 R16----215/45 R16--- | AfterMarket OZ | MAX 615 KG | MATT BLACK + DIAMOND-CUT | X-Line | 8027529034509 | OZ | 10,50 |  |  | Serie S - ext.diam.68 mm | 511x511x249 | 1 | 051-055 | e*2001/116*0271*.. | bar: Area 1
FIAT | QUBO | QUBO | 225 | 11/2008 |  | 4x 98 | 58,06 | 475 |  | 45 | M12x1,25 | 17 | ALLEGGERITA HLT 4F | 7x16 | 16,00 | 7,00 | W01851201P3 | 3 | S | 20121012 | 20121111 | 4x100 |  | 42 | 81710301 | S | B39 | B |  | TÜV |  |  | DK | YES |  |  | S | Strongness Certificate (PB) | 1 | No car modifications required | 195/50 R16----195/55 R16----205/50 R16----215/45 R16--- | AfterMarket OZ | MAX 500 KG | ACID GREEN | I-Tech | 8027529080872 | OZ | 7,39 |  |  | Serie S - ext.diam.68 mm | 570x570x370 | 1 | 051-055 | e*2001/116*0271*.. | bar: Area 1
FIAT | QUBO | QUBO | 225 | 11/2008 |  | 4x 98 | 58,06 | 475 |  | 45 | M12x1,25 | 17 | ALLEGGERITA HLT 4F | 7x16 | 16,00 | 7,00 | W0185120122 | 3 | S | 20100426 | 20100526 | 4x100 |  | 42 | 81710301 | S | B39 | B |  | TÜV |  |  | DK | YES |  |  | S | Strongness Certificate (PB) | 1 | No car modifications required | 195/50 R16----195/55 R16----205/50 R16----215/45 R16--- | AfterMarket OZ | MAX 500 KG | MATT GRAPHIT SILVER | I-Tech | 8027529040753 | OZ | 7,39 |  |  | Serie S - ext.diam.68 mm | 570x570x370 | 1 | 051-055 | e*2001/116*0271*.. | bar: Area 1
FIAT | QUBO | QUBO | 225 | 11/2008 |  | 4x 98 | 58,06 | 475 |  | 45 | M12x1,25 | 17 | ALLEGGERITA HLT 4F | 7x16 | 16,00 | 7,00 | W0185120130 | 3 | S | 20100426 | 20100526 | 4x100 |  | 42 | 81710301 | S | B39 | B |  | TÜV |  |  | DK | YES |  |  | S | Strongness Certificate (PB) | 1 | No car modifications required | 195/50 R16----195/55 R16----205/50 R16----215/45 R16--- | AfterMarket OZ | MAX 500 KG | WHITE | I-Tech | 8027529040708 | OZ | 7,39 |  |  | Serie S - ext.diam.68 mm | 570x570x370 | 1 | 051-055 | e*2001/116*0271*.. | bar: Area 1
FIAT | QUBO | QUBO | 225 | 11/2008 |  | 4x 98 | 58,06 | 475 |  | 45 | M12x1,25 | 17 | ALLEGGERITA HLT 4F | 7x16 | 16,00 | 7,00 | W0185120153 | 3 | S | 20100426 | 20100526 | 4x100 |  | 42 | 81710301 | S | B39 | B |  | TÜV |  |  | DK | YES |  |  | S | Strongness Certificate (PB) | 1 | No car modifications required | 195/50 R16----195/55 R16----205/50 R16----215/45 R16--- | AfterMarket OZ | MAX 500 KG | MATT BLACK | I-Tech | 8027529040692 | OZ | 7,39 |  |  | Serie S - ext.diam.68 mm | 570x570x370 | 1 | 051-055 | e*2001/116*0271*.. | bar: Area 1
FIAT | QUBO | QUBO | 225 | 11/2008 |  | 4x 98 | 58,06 | 475 |  | 45 | M12x1,25 | 17 | ALLEGGERITA HLT 4F | 7x16 | 16,00 | 7,00 | W0185120166 | 1 | S | 20100426 | 20100526 | 4x100 |  | 42 | 81710301 | S | B39 | B |  | TÜV |  |  | DK | YES |  |  | S | Strongness Certificate (PB) | 1 | No car modifications required | 195/50 R16----195/55 R16----205/50 R16----215/45 R16--- | AfterMarket OZ | MAX 500 KG | TITANIUM TECH | I-Tech | 8027529040685 | OZ | 7,39 |  |  | Serie S - ext.diam.68 mm | 570x570x370 | 1 | 051-055 | e*2001/116*0271*.. | bar: Area 1
FIAT | QUBO | QUBO | 225 | 11/2008 |  | 4x 98 | 58,06 | 475 |  | 45 | M12x1,25 | 17 | ALLEGGERITA HLT 4F | 7x16 | 16,00 | 7,00 | W0185120171 | 3 | S | 20100426 | 20100526 | 4x100 |  | 42 | 81710301 | S | B39 | B |  | TÜV |  |  | DK | YES |  |  | S | Strongness Certificate (PB) | 1 | No car modifications required | 195/50 R16----195/55 R16----205/50 R16----215/45 R16--- | AfterMarket OZ | MAX 500 KG | ORANGE | I-Tech | 8027529040739 | OZ | 7,39 |  |  | Serie S - ext.diam.68 mm | 570x570x370 | 1 | 051-055 | e*2001/116*0271*.. | bar: Area 1
FIAT | QUBO | QUBO | 225 | 11/2008 |  | 4x 98 | 58,06 | 475 |  | 45 | M12x1,25 | 17 | ALLEGGERITA HLT 4F | 7x16 | 16,00 | 7,00 | W0185120172 | 3 | S | 20100426 | 20100526 | 4x100 |  | 42 | 81710301 | S | B39 | B |  | TÜV |  |  | DK | YES |  |  | S | Strongness Certificate (PB) | 1 | No car modifications required | 195/50 R16----195/55 R16----205/50 R16----215/45 R16--- | AfterMarket OZ | MAX 500 KG | MATT BLUE | I-Tech | 8027529040722 | OZ | 7,39 |  |  | Serie S - ext.diam.68 mm | 570x570x370 | 1 | 051-055 | e*2001/116*0271*.. | bar: Area 1
FIAT | QUBO | QUBO | 225 | 11/2008 |  | 4x 98 | 58,06 | 475 |  | 45 | M12x1,25 | 17 | ALLEGGERITA HLT 4F | 7x16 | 16,00 | 7,00 | W0185120176 | 3 | S | 20100426 | 20100526 | 4x100 |  | 42 | 81710301 | S | B39 | B |  | TÜV |  |  | DK | YES |  |  | S | Strongness Certificate (PB) | 1 | No car modifications required | 195/50 R16----195/55 R16----205/50 R16----215/45 R16--- | AfterMarket OZ | MAX 500 KG | RACE GOLD | I-Tech | 8027529040746 | OZ | 7,39 |  |  | Serie S - ext.diam.68 mm | 570x570x370 | 1 | 051-055 | e*2001/116*0271*.. | bar: Area 1
FIAT | QUBO | QUBO | 225 | 11/2008 |  | 4x 98 | 58,06 | 475 |  | 45 | M12x1,25 | 17 | ALLEGGERITA HLT 4F | 7x16 | 16,00 | 7,00 | W0185120184 | 3 | S | 20100426 | 20100526 | 4x100 |  | 42 | 81710301 | S | B39 | B |  | TÜV |  |  | DK | YES |  |  | S | Strongness Certificate (PB) | 1 | No car modifications required | 195/50 R16----195/55 R16----205/50 R16----215/45 R16--- | AfterMarket OZ | MAX 500 KG | RED | I-Tech | 8027529040715 | OZ | 7,39 |  |  | Serie S - ext.diam.68 mm | 570x570x370 | 1 | 051-055 | e*2001/116*0271*.. | bar: Area 1
FIAT | QUBO | QUBO | 225 | 11/2008 |  | 4x 98 | 58,06 | 475 |  | 45 | M12x1,25 | 17 | DAVID | 7x16 | 16,00 | 7,00 | W01874200N5 | 1 |  |  |  | 4x 98 |  | 37 | 81710470 | S | VST20B24 | B |  |  | KBA |  | DK | YES |  |  | K | KBA (ABE+VB) | 1 | No car modifications required | 195/50 R16----195/55 R16----205/50 R16----215/45 R16--- | AfterMarket OZ | MAX 615 KG | MATT GRAPHITE DIAMOND CUT | Via Veneto | 8027529052725 | OZ | 9,01 |  |  | Serie S - ext.diam.68 mm | 480x480x248 | 1 | 051-055 | e*2001/116*0271*.. | bar: Area 1
FIAT | QUBO | QUBO | 225 | 11/2008 |  | 4x 98 | 58,06 | 475 |  | 45 | M12x1,25 | 17 | EGO | 7x16 | 16,00 | 7,00 | W8505220054 | 1 | S | 20110726 | 20110825 | 4x 98 |  | 37 | 81710470 | S | VST20B24 | B |  |  | KBA |  | DK | YES |  |  | K | KBA (ABE+VB) | 1 | No car modifications required | 195/50 R16----195/55 R16----205/50 R16----215/45 R16--- | AfterMarket OZ | MAX 615 KG | MATT BLACK + DIAMOND-CUT | X-Line | 8027529065848 | OZ | 8,20 |  |  | Serie S - ext.diam.68 mm | 511x511x249 | 1 | 051-055 | e*2001/116*0271*.. | bar: Area 1
FIAT | QUBO | QUBO | 225 | 11/2008 |  | 4x 98 | 58,06 | 475 |  | 45 | M12x1,25 | 17 | ENERGY | 7x16 | 16,00 | 7,00 | W8503220054 | 1 |  |  |  | 4x100 |  | 37 | 81710301 | S | B39 | B |  |  | KBA |  | DK | YES |  |  | K | KBA (ABE+VB) | 1 | No car modifications required | 195/50 R16----195/55 R16----205/50 R16----215/45 R16--- | AfterMarket OZ | MAX 615 KG | MATT BLACK + DIAMOND-CUT | X-Line | 8027529045734 | OZ | 10,30 |  |  | Serie S - ext.diam.68 mm | 511x511x249 | 1 | 051-055 | e*2001/116*0271*.. | bar: Area 1
FIAT | QUBO | QUBO | 225 | 11/2008 |  | 4x 98 | 58,06 | 475 |  | 45 | M12x1,25 | 17 | ENERGY | 7x16 | 16,00 | 7,00 | W8503220154 | 1 | S | 20100427 | 20100527 | 4x100 |  | 42 | 81710301 | S | B39 | B |  |  | KBA |  | DK | YES |  |  | K | KBA (ABE+VB) | 1 | No car modifications required | 195/50 R16----195/55 R16----205/50 R16----215/45 R16--- | AfterMarket OZ | MAX 615 KG | MATT BLACK + DIAMOND-CUT | X-Line | 8027529045741 | OZ | 10,20 |  |  | Serie S - ext.diam.68 mm | 511x511x249 | 1 | 051-055 | e*2001/116*0271*.. | bar: Area 1
FIAT | QUBO | QUBO | 225 | 11/2008 |  | 4x 98 | 58,06 | 475 |  | 45 | M12x1,25 | 17 | ENVY | 7x16 | 16,00 | 7,00 | W8504020068 | 1 |  |  |  | 4x 98 |  | 37 | 81710470 | S | VST20B24 | B |  |  | KBA |  | DK | YES |  |  | K | KBA (ABE+VB) | 1 | No car modifications required | 195/50 R16----195/55 R16----205/50 R16----215/45 R16--- | AfterMarket OZ | MAX 615 KG | MATT SILVER TECH DIAMOND CUT | X-Line | 8027529052879 | OZ | 8,21 |  |  | Serie S - ext.diam.68 mm | 511x511x249 | 1 | 051-055 | e*2001/116*0271*.. | bar: Area 1
FIAT | QUBO | QUBO | 225 | 11/2008 |  | 4x 98 | 58,06 | 475 |  | 45 | M12x1,25 | 17 | LOUNGE 8 | 7x16 | 16,00 | 7,00 | W8503720054 | 1 |  |  |  | 4x100 |  | 37 | 81710301 | S | B39 | B |  |  | KBA |  | DK | YES |  |  | K | KBA (ABE+VB) | 1 | No car modifications required | 195/50 R16----195/55 R16----205/50 R16----215/45 R16--- | AfterMarket OZ | MAX 615 KG | MATT BLACK + DIAMOND-CUT | X-Line | 8027529048032 | OZ | 8,20 |  |  | Serie S - ext.diam.68 mm | 511x511x249 | 1 | 051-055 | e*2001/116*0271*.. | bar: Area 1
FIAT | QUBO | QUBO | 225 | 11/2008 |  | 4x 98 | 58,06 | 475 |  | 45 | M12x1,25 | 17 | LOUNGE 8 | 7x16 | 16,00 | 7,00 | W8503720075 | 1 |  |  |  | 4x100 |  | 37 | 81710301 | S | B39 | B |  |  | KBA |  | DK | YES |  |  | K | KBA (ABE+VB) | 1 | No car modifications required | 195/50 R16----195/55 R16----205/50 R16----215/45 R16--- | AfterMarket OZ | MAX 615 KG | METAL SILVER + DIAMOND CUT | X-Line | 8027529048049 | OZ | 8,20 |  |  | Serie S - ext.diam.68 mm | 511x511x249 | 1 | 051-055 | e*2001/116*0271*.. | Area 2: OUT
FIAT | QUBO | QUBO | 225 | 11/2008 |  | 4x 98 | 58,06 | 475 |  | 45 | M12x1,25 | 17 | LOUNGE 8 | 7x16 | 16,00 | 7,00 | W8503720154 | 1 |  |  |  | 4x100 |  | 42 | 81710301 | S | B39 | B |  |  | KBA |  | DK | YES |  |  | K | KBA (ABE+VB) | 1 | No car modifications required | 195/50 R16----195/55 R16----205/50 R16----215/45 R16--- | AfterMarket OZ | MAX 615 KG | MATT BLACK + DIAMOND-CUT | X-Line | 8027529048056 | OZ | 8,20 |  |  | Serie S - ext.diam.68 mm | 511x511x249 | 1 | 051-055 | e*2001/116*0271*.. | bar: Area 1
FIAT | QUBO | QUBO | 225 | 11/2008 |  | 4x 98 | 58,06 | 475 |  | 45 | M12x1,25 | 17 | LOUNGE 8 | 7x16 | 16,00 | 7,00 | W8503720175 | 1 |  |  |  | 4x100 |  | 42 | 81710301 | S | B39 | B |  |  | KBA |  | DK | YES |  |  | K | KBA (ABE+VB) | 1 | No car modifications required | 195/50 R16----195/55 R16----205/50 R16----215/45 R16--- | AfterMarket OZ | MAX 615 KG | METAL SILVER + DIAMOND CUT | X-Line | 8027529048063 | OZ | 8,20 |  |  | Serie S - ext.diam.68 mm | 511x511x249 | 1 | 051-055 | e*2001/116*0271*.. | bar: Area 1
FIAT | QUBO | QUBO | 225 | 11/2008 |  | 4x 98 | 58,06 | 475 |  | 45 | M12x1,25 | 17 | QUARANTA | 7x16 | 16,00 | 7,00 | W0185020354 | 1 |  |  |  | 4x 98 |  | 37 | 81710470 | S | VST20B24 | B |  |  | KBA |  | DK | YES |  |  | K | KBA (ABE+VB) | 1 | No car modifications required | 195/50 R16----195/55 R16----205/50 R16----215/45 R16--- | AfterMarket OZ | MAX 615 KG | MATT BLACK + DIAMOND-CUT | Via Veneto | 8027529053647 | OZ | 10,30 |  |  | Serie S - ext.diam.68 mm | 480x480x248 | 1 | 051-055 | e*2001/116*0271*.. | bar: Area 1
FIAT | QUBO | QUBO | 225 | 11/2008 |  | 4x 98 | 58,06 | 475 |  | 45 | M12x1,25 | 17 | SUPERTURISMO GT | 7x16 | 16,00 | 7,00 | W0167020182 | 1 | S | 20100426 | 20100526 | 4x100 |  | 42 | 81710301 | S | B39 | B |  |  | KBA | VIA | DK | YES |  |  | S | Strongness Certificate (PB) | 1 | No car modifications required | 195/50 R16----195/55 R16----205/50 R16----215/45 R16--- | AfterMarket OZ | MAX 600 KG | RACE SILVER + BLACK LETTERING | Racing | 8027529000474 | OZ | 10,68 |  |  | Serie S - ext.diam.68 mm | 480x480x255 | 1 | 051-055 | e*2001/116*0271*.. | bar: Area 1
FIAT | QUBO | QUBO | 225 | 11/2008 |  | 4x 98 | 58,06 | 475 |  | 45 | M12x1,25 | 17 | SUPERTURISMO GT | 7x16 | 16,00 | 7,00 | W01895200P5 | 1 |  |  |  | 4x100 |  | 37 | 81710301 | S | B39 | B | LBZ2 |  | KBA |  | DK | YES |  |  | K | KBA (ABE+VB) | 1 | No car modifications required | 195/50 R16----195/55 R16----205/50 R16----215/45 R16--- | AfterMarket OZ | MAX 615 KG | GRIGIO CORSA+BLACK LETTERING | Racing | 8027529080315 | OZ | 10,27 |  |  | Serie S - ext.diam.68 mm | 480x480x248 | 1 | 051-055 | e*2001/116*0271*.. | bar: Area 1
FIAT | QUBO | QUBO | 225 | 11/2008 |  | 4x 98 | 58,06 | 475 |  | 45 | M12x1,25 | 17 | SUPERTURISMO GT | 7x16 | 16,00 | 7,00 | W0189520079 | 1 |  |  |  | 4x100 |  | 37 | 81710301 | S | B39 | B | LBZ2 |  | KBA |  | DK | YES |  |  | K | KBA (ABE+VB) | 1 | No car modifications required | 195/50 R16----195/55 R16----205/50 R16----215/45 R16--- | AfterMarket OZ | MAX 615 KG | MATT BLACK + RED LETTERING | Racing | 8027529080322 | OZ | 10,27 |  |  | Serie S - ext.diam.68 mm | 480x480x248 | 1 | 051-055 | e*2001/116*0271*.. | bar: Area 1
FIAT | QUBO | QUBO | 225 | 11/2008 |  | 4x 98 | 58,06 | 475 |  | 45 | M12x1,25 | 17 | SUPERTURISMO GT | 7x16 | 16,00 | 7,00 | W01895201P5 | 1 |  |  |  | 4x100 |  | 42 | 81710301 | S | B39 | B | LBZ2 |  | KBA |  | DK | YES |  |  | S | Strongness Certificate (PB) | 1 | No car modifications required | 195/50 R16----195/55 R16----205/50 R16----215/45 R16--- | AfterMarket OZ | MAX 615 KG | GRIGIO CORSA+BLACK LETTERING | Racing | 8027529080339 | OZ | 10,19 |  |  | Serie S - ext.diam.68 mm | 480x480x248 | 1 | 051-055 | e*2001/116*0271*.. | bar: Area 1
FIAT | QUBO | QUBO | 225 | 11/2008 |  | 4x 98 | 58,06 | 475 |  | 45 | M12x1,25 | 17 | SUPERTURISMO GT | 7x16 | 16,00 | 7,00 | W0189520179 | 1 |  |  |  | 4x100 |  | 42 | 81710301 | S | B39 | B | LBZ2 |  | KBA |  | DK | YES |  |  | S | Strongness Certificate (PB) | 1 | No car modifications required | 195/50 R16----195/55 R16----205/50 R16----215/45 R16--- | AfterMarket OZ | MAX 615 KG | MATT BLACK + RED LETTERING | Racing | 8027529080346 | OZ | 10,19 |  |  | Serie S - ext.diam.68 mm | 480x480x248 | 1 | 051-055 | e*2001/116*0271*.. | bar: Area 1
FIAT | QUBO | QUBO | 225 | 11/2008 |  | 4x 98 | 58,06 | 475 |  | 45 | M12x1,25 | 17 | SUPERTURISMO WRC | 7x16 | 16,00 | 7,00 | W0189520033 | 1 | S | 20121105 | 20121205 | 4x100 |  | 37 | 81710301 | S | B39 | B | LBZ2 |  | KBA |  | DK |  |  |  | K | KBA (ABE+VB) |  |  | 195/50 R16----195/55 R16----205/50 R16----215/45 R16--- | AfterMarket OZ | MAX 615 KG | WHITE + RED LETTERING | Racing | 8027529082340 | OZ | 10,27 |  |  | Serie S - ext.diam.68 mm | 480x480x248 | 1 | 051-055 | e*2001/116*0271*.. | bar: Area 1
FIAT | QUBO | QUBO | 225 | 11/2008 |  | 4x 98 | 58,06 | 475 |  | 45 | M12x1,25 | 17 | SUPERTURISMO WRC | 7x16 | 16,00 | 7,00 | W0189520133 | 1 | S | 20121105 | 20121205 | 4x100 |  | 42 | 81710301 | S | B39 | B | LBZ2 |  | KBA |  | DK | YES |  |  | S | Strongness Certificate (PB) | 1 | No car modifications required | 195/50 R16----195/55 R16----205/50 R16----215/45 R16--- | AfterMarket OZ | MAX 615 KG | WHITE + RED LETTERING | Racing | 8027529082357 | OZ | 10,19 |  |  | Serie S - ext.diam.68 mm | 480x480x248 | 1 | 051-055 | e*2001/116*0271*.. | bar: Area 1
FIAT | QUBO | QUBO | 225 | 11/2008 |  | 4x 98 | 58,06 | 475 |  | 45 | M12x1,25 | 17 | ULTRALEGGERA | 7x16 | 16,00 | 7,00 | W0173020022 | 1 | S | 20100427 | 20100527 | 4x100 |  | 37 | 81710301 | S | B39 | B |  | TÜV |  |  | DK | YES |  |  | S | Strongness Certificate (PB) | 1 | No car modifications required | 195/50 R16----195/55 R16----205/50 R16----215/45 R16--- | AfterMarket OZ | MAX 550 KG | MATT GRAPHIT SILVER | Racing | 8027529002935 | OZ | 7,82 |  |  | Serie S - ext.diam.68 mm | 480x480x255 | 1 | 051-055 | e*2001/116*0271*.. | bar: Area 1
FIAT | QUBO | QUBO | 225 | 11/2008 |  | 4x 98 | 58,06 | 475 |  | 45 | M12x1,25 | 17 | ULTRALEGGERA | 7x16 | 16,00 | 7,00 | W0173020061 | 1 | S | 20100427 | 20100527 | 4x100 |  | 37 | 81710301 | S | B39 | B |  | TÜV |  |  | DK | YES |  |  | S | Strongness Certificate (PB) | 1 | No car modifications required | 195/50 R16----195/55 R16----205/50 R16----215/45 R16--- | AfterMarket OZ | MAX 550 KG | CHRYSTAL TITANIUM | Racing | 8027529002942 | OZ | 7,82 |  |  | Serie S - ext.diam.68 mm | 480x480x255 | 1 | 051-055 | e*2001/116*0271*.. | bar: Area 1
FIAT | QUBO | QUBO | 225 | 11/2008 |  | 4x 98 | 58,06 | 475 |  | 45 | M12x1,25 | 17 | ADRENALINA | 7x17 | 17,00 | 7,00 | W8501320154 | 1 | S | 20100427 | 20100527 | 4x100 |  | 42 | 81710301 | S | B39 | B |  |  | KBA |  | DK | YES |  |  | S | Strongness Certificate (PB) | 1 | No car modifications required | 195/45 R17----205/45 R17----215/40 R17----215/45 R17--- | AfterMarket OZ | MAX 615 KG | MATT BLACK + DIAMOND-CUT | X-Line | 8027529034592 | OZ | 11,40 |  |  | Serie S - ext.diam.68 mm | 542x542x249 | 1 | 051-055 | e*2001/116*0271*.. | bar: Area 1
FIAT | QUBO | QUBO | 225 | 11/2008 |  | 4x 98 | 58,06 | 475 |  | 45 | M12x1,25 | 17 | ALLEGGERITA HLT 4F | 7x17 | 17,00 | 7,00 | W01820201A66 | 1 | S | 20100426 | 20100526 | 4x100 |  | 44 | 81710301 | S | B39 | B |  | TÜV |  |  | DK | YES |  |  | S | Strongness Certificate (PB) | 1 | No car modifications required | 195/45 R17----205/45 R17----215/40 R17----215/45 R17--- | AfterMarket OZ | MAX 500 KG | TITANIUM TECH | I-Tech | 8027529034905 | OZ | 7,91 |  |  | Serie S - ext.diam.68 mm | 540x540x260 | 1 | 051-055 | e*2001/116*0271*.. | bar: Area 1
FIAT | QUBO | QUBO | 225 | 11/2008 |  | 4x 98 | 58,06 | 475 |  | 45 | M12x1,25 | 17 | ALLEGGERITA HLT 4F | 7x17 | 17,00 | 7,00 | W01820201P3 | 3 | S | 20121012 | 20121111 | 4x100 |  | 44 | 81710301 | S | B39 | B |  | TÜV |  |  | DK | YES |  |  | S | Strongness Certificate (PB) | 1 | No car modifications required | 195/45 R17----205/45 R17----215/40 R17----215/45 R17--- | AfterMarket OZ | MAX 500 KG | ACID GREEN | I-Tech | 8027529080896 | OZ | 7,91 |  |  | Serie S - ext.diam.68 mm | 540x540x260 | 1 | 051-055 | e*2001/116*0271*.. | bar: Area 1
FIAT | QUBO | QUBO | 225 | 11/2008 |  | 4x 98 | 58,06 | 475 |  | 45 | M12x1,25 | 17 | ALLEGGERITA HLT 4F | 7x17 | 17,00 | 7,00 | W0182020122 | 3 | S | 20100426 | 20100526 | 4x100 |  | 44 | 81710301 | S | B39 | B |  | TÜV |  |  | DK | YES |  |  | S | Strongness Certificate (PB) | 1 | No car modifications required | 195/45 R17----205/45 R17----215/40 R17----215/45 R17--- | AfterMarket OZ | MAX 500 KG | MATT GRAPHIT SILVER | I-Tech | 8027529034950 | OZ | 7,91 |  |  | Serie S - ext.diam.68 mm | 540x540x260 | 1 | 051-055 | e*2001/116*0271*.. | bar: Area 1
FIAT | QUBO | QUBO | 225 | 11/2008 |  | 4x 98 | 58,06 | 475 |  | 45 | M12x1,25 | 17 | ALLEGGERITA HLT 4F | 7x17 | 17,00 | 7,00 | W0182020130 | 3 | S | 20100426 | 20100526 | 4x100 |  | 44 | 81710301 | S | B39 | B |  | TÜV |  |  | DK | YES |  |  | S | Strongness Certificate (PB) | 1 | No car modifications required | 195/45 R17----205/45 R17----215/40 R17----215/45 R17--- | AfterMarket OZ | MAX 500 KG | WHITE | I-Tech | 8027529031362 | OZ | 7,91 |  |  | Serie S - ext.diam.68 mm | 540x540x260 | 1 | 051-055 | e*2001/116*0271*.. | bar: Area 1
FIAT | QUBO | QUBO | 225 | 11/2008 |  | 4x 98 | 58,06 | 475 |  | 45 | M12x1,25 | 17 | ALLEGGERITA HLT 4F | 7x17 | 17,00 | 7,00 | W0182020153 | 3 | S | 20100426 | 20100526 | 4x100 |  | 44 | 81710301 | S | B39 | B |  | TÜV |  |  | DK | YES |  |  | S | Strongness Certificate (PB) | 1 | No car modifications required | 195/45 R17----205/45 R17----215/40 R17----215/45 R17--- | AfterMarket OZ | MAX 500 KG | MATT BLACK | I-Tech | 8027529031379 | OZ | 7,91 |  |  | Serie S - ext.diam.68 mm | 540x540x260 | 1 | 051-055 | e*2001/116*0271*.. | bar: Area 1
FIAT | QUBO | QUBO | 225 | 11/2008 |  | 4x 98 | 58,06 | 475 |  | 45 | M12x1,25 | 17 | ALLEGGERITA HLT 4F | 7x17 | 17,00 | 7,00 | W0182020171 | 3 | S | 20100426 | 20100526 | 4x100 |  | 44 | 81710301 | S | B39 | B |  | TÜV |  |  | DK | YES |  |  | S | Strongness Certificate (PB) | 1 | No car modifications required | 195/45 R17----205/45 R17----215/40 R17----215/45 R17--- | AfterMarket OZ | MAX 500 KG | ORANGE | I-Tech | 8027529031386 | OZ | 7,91 |  |  | Serie S - ext.diam.68 mm | 540x540x260 | 1 | 051-055 | e*2001/116*0271*.. | bar: Area 1
FIAT | QUBO | QUBO | 225 | 11/2008 |  | 4x 98 | 58,06 | 475 |  | 45 | M12x1,25 | 17 | ALLEGGERITA HLT 4F | 7x17 | 17,00 | 7,00 | W0182020172 | 3 | S | 20100426 | 20100526 | 4x100 |  | 44 | 81710301 | S | B39 | B |  | TÜV |  |  | DK | YES |  |  | S | Strongness Certificate (PB) | 1 | No car modifications required | 195/45 R17----205/45 R17----215/40 R17----215/45 R17--- | AfterMarket OZ | MAX 500 KG | MATT BLUE | I-Tech | 8027529031393 | OZ | 7,91 |  |  | Serie S - ext.diam.68 mm | 540x540x260 | 1 | 051-055 | e*2001/116*0271*.. | bar: Area 1
FIAT | QUBO | QUBO | 225 | 11/2008 |  | 4x 98 | 58,06 | 475 |  | 45 | M12x1,25 | 17 | ALLEGGERITA HLT 4F | 7x17 | 17,00 | 7,00 | W0182020176 | 3 | S | 20100426 | 20100526 | 4x100 |  | 44 | 81710301 | S | B39 | B |  | TÜV |  |  | DK | YES |  |  | S | Strongness Certificate (PB) | 1 | No car modifications required | 195/45 R17----205/45 R17----215/40 R17----215/45 R17--- | AfterMarket OZ | MAX 500 KG | RACE GOLD | I-Tech | 8027529034929 | OZ | 7,91 |  |  | Serie S - ext.diam.68 mm | 540x540x260 | 1 | 051-055 | e*2001/116*0271*.. | bar: Area 1
FIAT | QUBO | QUBO | 225 | 11/2008 |  | 4x 98 | 58,06 | 475 |  | 45 | M12x1,25 | 17 | ALLEGGERITA HLT 4F | 7x17 | 17,00 | 7,00 | W0182020184 | 3 | S | 20100426 | 20100526 | 4x100 |  | 44 | 81710301 | S | B39 | B |  | TÜV |  |  | DK | YES |  |  | S | Strongness Certificate (PB) | 1 | No car modifications required | 195/45 R17----205/45 R17----215/40 R17----215/45 R17--- | AfterMarket OZ | MAX 500 KG | RED | I-Tech | 8027529031409 | OZ | 7,91 |  |  | Serie S - ext.diam.68 mm | 540x540x260 | 1 | 051-055 | e*2001/116*0271*.. | bar: Area 1
FIAT | QUBO | QUBO | 225 | 11/2008 |  | 4x 98 | 58,06 | 475 |  | 45 | M12x1,25 | 17 | DAVID | 7x17 | 17,00 | 7,00 | W01873200N5 | 1 |  |  |  | 4x 98 |  | 37 | 81710470 | S | VST20B24 | B |  |  | KBA |  | DK | YES |  |  |  |  | 1 | No car modifications required | 195/45 R17----205/45 R17----215/40 R17----215/45 R17--- | AfterMarket OZ | MAX 615 KG | MATT GRAPHITE DIAMOND CUT | Via Veneto | 8027529052749 | OZ | 11,13 |  |  | Serie S - ext.diam.68 mm | 540x540x248 | 1 | 051-055 | e*2001/116*0271*.. | bar: Area 1
FIAT | QUBO | QUBO | 225 | 11/2008 |  | 4x 98 | 58,06 | 475 |  | 45 | M12x1,25 | 17 | EGO | 7x17 | 17,00 | 7,00 | W8505120054 | 1 | S | 20110726 | 20110825 | 4x 98 |  | 37 | 81710470 | S | VST20B24 | B |  |  | KBA |  | DK | YES |  |  | K | KBA (ABE+VB) | 1 | No car modifications required | 195/45 R17----205/45 R17----215/40 R17----215/45 R17--- | AfterMarket OZ | MAX 615 KG | MATT BLACK + DIAMOND-CUT | X-Line | 8027529065787 | OZ | 8,30 |  |  | Serie S - ext.diam.68 mm | 542x542x249 | 1 | 051-055 | e*2001/116*0271*.. | bar: Area 1
FIAT | QUBO | QUBO | 225 | 11/2008 |  | 4x 98 | 58,06 | 475 |  | 45 | M12x1,25 | 17 | ENERGY | 7x17 | 17,00 | 7,00 | W8500720154 | 1 | S | 20100427 | 20100527 | 4x100 |  | 42 | 81710301 | S | B39 | B |  |  | KBA |  | DK | YES |  |  | S | Strongness Certificate (PB) | 1 | No car modifications required | 195/45 R17----205/45 R17----215/40 R17----215/45 R17--- | AfterMarket OZ | MAX 615 KG | MATT BLACK + DIAMOND-CUT | X-Line | 8027529034325 | OZ | 11,70 |  |  | Serie S - ext.diam.68 mm | 542x542x249 | 1 | 051-055 | e*2001/116*0271*.. | bar: Area 1
FIAT | QUBO | QUBO | 225 | 11/2008 |  | 4x 98 | 58,06 | 475 |  | 45 | M12x1,25 | 17 | ENVY | 7x17 | 17,00 | 7,00 | W8504320068 | 1 |  |  |  | 4x 98 |  | 37 | 81710470 | S | VST20B24 | B |  |  | KBA |  | DK | YES |  |  | K | KBA (ABE+VB) | 1 | No car modifications required | 195/45 R17----205/45 R17----215/40 R17----215/45 R17--- | AfterMarket OZ | MAX 615 KG | MATT SILVER TECH DIAMOND CUT | X-Line | 8027529052930 | OZ | 8,30 |  |  | Serie S - ext.diam.68 mm | 542x542x249 | 1 | 051-055 | e*2001/116*0271*.. | bar: Area 1
FIAT | QUBO | QUBO | 225 | 11/2008 |  | 4x 98 | 58,06 | 475 |  | 45 | M12x1,25 | 17 | ITALIA 150 4F | 7x17 | 17,00 | 7,00 | W01886200R4 | 1 | S | 20110914 | 20111014 | 4x 98 |  | 37 | 81710470 | S | VST20B24 | B |  |  | KBA |  | DK | YES |  |  | K | KBA (ABE+VB) | 1 | No car modifications required | 195/45 R17----205/45 R17----215/40 R17----215/45 R17--- | AfterMarket OZ | MAX 550 KG | MATT RACE SILVER DIAMOND CUT | Racing | 8027529069549 | OZ | 9,63 |  |  | Serie S - ext.diam.68 mm | 540x540x248 | 1 | 051-055 | e*2001/116*0271*.. | bar: Area 1
FIAT | QUBO | QUBO | 225 | 11/2008 |  | 4x 98 | 58,06 | 475 |  | 45 | M12x1,25 | 17 | ITALIA 150 4F | 7x17 | 17,00 | 7,00 | W0188620049 | 1 | S | 20110914 | 20111014 | 4x 98 |  | 37 | 81710470 | S | VST20B24 | B |  |  | KBA |  | DK | YES |  |  | K | KBA (ABE+VB) | 1 | No car modifications required | 195/45 R17----205/45 R17----215/40 R17----215/45 R17--- | AfterMarket OZ | MAX 550 KG | MATT DARK GRAPHITE DIAMOND CUT | Racing | 8027529069532 | OZ | 9,63 |  |  | Serie S - ext.diam.68 mm | 540x540x248 | 1 | 051-055 | e*2001/116*0271*.. | bar: Area 1
FIAT | QUBO | QUBO | 225 | 11/2008 |  | 4x 98 | 58,06 | 475 |  | 45 | M12x1,25 | 17 | LEGGENDA | 7x17 | 17,00 | 7,00 | W01872200A33 | 1 | S | 20110218 | 20110320 | 4x100 |  | 37 | 81710301 | S | B39 | B | LBZ2 |  | KBA |  | DK | YES |  |  | K | KBA (ABE+VB) | 1 | No car modifications required | 195/45 R17----205/45 R17----215/40 R17----215/45 R17--- | AfterMarket OZ | MAX 530 KG | WHITE + RED LETTERING | Racing | 8027529056594 | OZ | 9,38 |  |  | Serie S - ext.diam.68 mm | 540x540x248 | 1 | 051-055 | e*2001/116*0271*.. | bar: Area 1
FIAT | QUBO | QUBO | 225 | 11/2008 |  | 4x 98 | 58,06 | 475 |  | 45 | M12x1,25 | 17 | LEGGENDA | 7x17 | 17,00 | 7,00 | W01872200N8 | 1 |  |  |  | 4x100 |  | 37 | 81710301 | S | B39 | B | LBZ2 |  | KBA |  | DK | YES |  |  | K | KBA (ABE+VB) | 1 | No car modifications required | 195/45 R17----205/45 R17----215/40 R17----215/45 R17--- | AfterMarket OZ | MAX 530 KG | MATT BLACK+WHITE LETTERING | Racing | 8027529057317 | OZ | 9,38 |  |  | Serie S - ext.diam.68 mm | 540x540x248 | 1 | 051-055 | e*2001/116*0271*.. | bar: Area 1
FIAT | QUBO | QUBO | 225 | 11/2008 |  | 4x 98 | 58,06 | 475 |  | 45 | M12x1,25 | 17 | LEGGENDA | 7x17 | 17,00 | 7,00 | W01872250A33 | 1 |  |  |  | 4x100 |  | 30 | 81710301 | S | B39 | B | LBZ2 |  | KBA |  |  | YES |  |  | K | KBA (ABE+VB) | 2 | Mods can be necessary to car | 195/45 R17----205/45 R17----215/40 R17----215/45 R17--- | AfterMarket OZ | MAX 530 KG | WHITE + RED LETTERING | Racing | 8027529056624 | OZ | 9,93 |  |  | Serie S - ext.diam.68 mm | 540x540x248 | 1 | 051-055 | e*2001/116*0271*.. | bar: Area 1
FIAT | QUBO | QUBO | 225 | 11/2008 |  | 4x 98 | 58,06 | 475 |  | 45 | M12x1,25 | 17 | LEGGENDA | 7x17 | 17,00 | 7,00 | W01872250N8 | 1 |  |  |  | 4x100 |  | 30 | 81710301 | S | B39 | B | LBZ2 |  | KBA |  |  | YES |  |  | K | KBA (ABE+VB) | 2 | Mods can be necessary to car | 195/45 R17----205/45 R17----215/40 R17----215/45 R17--- | AfterMarket OZ | MAX 530 KG | MATT BLACK+WHITE LETTERING | Racing | 8027529057270 | OZ | 9,93 |  |  | Serie S - ext.diam.68 mm | 540x540x248 | 1 | 051-055 | e*2001/116*0271*.. | bar: Area 1
FIAT | QUBO | QUBO | 225 | 11/2008 |  | 4x 98 | 58,06 | 475 |  | 45 | M12x1,25 | 17 | LOUNGE 8 | 7x17 | 17,00 | 7,00 | W8503820054 | 1 |  |  |  | 4x100 |  | 37 | 81710301 | S | B39 | B |  |  | KBA |  | DK | YES |  |  | K | KBA (ABE+VB) | 1 | No car modifications required | 195/45 R17----205/45 R17----215/40 R17----215/45 R17--- | AfterMarket OZ | MAX 615 KG | MATT BLACK + DIAMOND-CUT | X-Line | 8027529048131 | OZ | 8,30 |  |  | Serie S - ext.diam.68 mm | 542x542x249 | 1 | 051-055 | e*2001/116*0271*.. | bar: Area 1
FIAT | QUBO | QUBO | 225 | 11/2008 |  | 4x 98 | 58,06 | 475 |  | 45 | M12x1,25 | 17 | LOUNGE 8 | 7x17 | 17,00 | 7,00 | W8503820075 | 1 |  |  |  | 4x100 |  | 37 | 81710301 | S | B39 | B |  |  | KBA |  | DK | YES |  |  | K | KBA (ABE+VB) | 1 | No car modifications required | 195/45 R17----205/45 R17----215/40 R17----215/45 R17--- | AfterMarket OZ | MAX 615 KG | METAL SILVER + DIAMOND CUT | X-Line | 8027529048148 | OZ | 8,30 |  |  | Serie S - ext.diam.68 mm | 542x542x249 | 1 | 051-055 | e*2001/116*0271*.. | bar: Area 1
FIAT | QUBO | QUBO | 225 | 11/2008 |  | 4x 98 | 58,06 | 475 |  | 45 | M12x1,25 | 17 | QUARANTA | 7x17 | 17,00 | 7,00 | W0186620354 | 1 |  |  |  | 4x 98 |  | 37 | 81710470 | S | VST20B24 | B |  |  | KBA |  | DK | YES |  |  | K | KBA (ABE+VB) | 1 | No car modifications required | 195/45 R17----205/45 R17----215/40 R17----215/45 R17--- | AfterMarket OZ | MAX 570 KG | MATT BLACK + DIAMOND-CUT | Via Veneto | 8027529053654 | OZ | 11,14 |  |  | Serie S - ext.diam.68 mm | 540x540x248 | 1 | 051-055 | e*2001/116*0271*.. | bar: Area 1
FIAT | QUBO | QUBO | 225 | 11/2008 |  | 4x 98 | 58,06 | 475 |  | 45 | M12x1,25 | 17 | SUPERTURISMO GT | 7x17 | 17,00 | 7,00 | W01672250P5 | 1 | S | 20121012 | 20121111 | 4x100 |  | 40 | 81710301 | S | B39 | B |  |  | KBA | VIA | DK | YES |  |  | S | Strongness Certificate (PB) | 1 | No car modifications required | 195/45 R17----205/45 R17----215/40 R17----215/45 R17--- | AfterMarket OZ | MAX 605 KG | GRIGIO CORSA+BLACK LETTERING | Racing | 8027529081572 | OZ | 10,82 |  |  | Serie S - ext.diam.68 mm | 540x540x260 | 1 | 051-055 | e*2001/116*0271*.. | bar: Area 1
FIAT | QUBO | QUBO | 225 | 11/2008 |  | 4x 98 | 58,06 | 475 |  | 45 | M12x1,25 | 17 | SUPERTURISMO GT | 7x17 | 17,00 | 7,00 | W0167225079 | 1 | S | 20100426 | 20100526 | 4x100 |  | 40 | 81710301 | S | B39 | B |  |  | KBA | VIA | DK | YES |  |  | S | Strongness Certificate (PB) | 1 | No car modifications required | 195/45 R17----205/45 R17----215/40 R17----215/45 R17--- | AfterMarket OZ | MAX 605 KG | MATT BLACK + RED LETTERING | Racing | 8027529000658 | OZ | 10,82 |  |  | Serie S - ext.diam.68 mm | 540x540x260 | 1 | 051-055 | e*2001/116*0271*.. | bar: Area 1
FIAT | QUBO | QUBO | 225 | 11/2008 |  | 4x 98 | 58,06 | 475 |  | 45 | M12x1,25 | 17 | SUPERTURISMO GT | 7x17 | 17,00 | 7,00 | W0167225082 | 1 | S | 20100426 | 20100526 | 4x100 |  | 40 | 81710301 | S | B39 | B |  |  |  | VIA | DK | YES |  |  | S | Strongness Certificate (PB) | 1 | No car modifications required | 195/45 R17----205/45 R17----215/40 R17----215/45 R17--- | AfterMarket OZ | MAX 605 KG | RACE SILVER + BLACK LETTERING | Racing | 8027529000665 | OZ | 10,94 |  |  | Serie S - ext.diam.68 mm | 540x540x260 | 1 | 051-055 | e*2001/116*0271*.. | bar: Area 1
FIAT | QUBO | QUBO | 225 | 11/2008 |  | 4x 98 | 58,06 | 475 |  | 45 | M12x1,25 | 17 | SUPERTURISMO GT | 7x17 | 17,00 | 7,00 | W01672251P5 | 1 | S | 20121012 | 20121111 | 4x100 |  | 44 | 81710301 | S | B39 | B |  |  | KBA | VIA | DK | YES |  |  | S | Strongness Certificate (PB) | 1 | No car modifications required | 195/45 R17----205/45 R17----215/40 R17----215/45 R17--- | AfterMarket OZ | MAX 605 KG | GRIGIO CORSA+BLACK LETTERING | Racing | 8027529081589 | OZ | 10,78 |  |  | Serie S - ext.diam.68 mm | 540x540x260 | 1 | 051-055 | e*2001/116*0271*.. | bar: Area 1
FIAT | QUBO | QUBO | 225 | 11/2008 |  | 4x 98 | 58,06 | 475 |  | 45 | M12x1,25 | 17 | SUPERTURISMO GT | 7x17 | 17,00 | 7,00 | W0167225179 | 1 | S | 20100426 | 20100526 | 4x100 |  | 44 | 81710301 | S | B39 | B |  |  | KBA | VIA | DK | YES |  |  | S | Strongness Certificate (PB) | 1 | No car modifications required | 195/45 R17----205/45 R17----215/40 R17----215/45 R17--- | AfterMarket OZ | MAX 605 KG | MATT BLACK + RED LETTERING | Racing | 8027529000689 | OZ | 10,78 |  |  | Serie S - ext.diam.68 mm | 540x540x260 | 1 | 051-055 | e*2001/116*0271*.. | bar: Area 1
FIAT | QUBO | QUBO | 225 | 11/2008 |  | 4x 98 | 58,06 | 475 |  | 45 | M12x1,25 | 17 | SUPERTURISMO GT | 7x17 | 17,00 | 7,00 | W0167225182 | 1 | S | 20100426 | 20100526 | 4x100 |  | 44 | 81710301 | S | B39 | B |  |  | KBA | VIA | DK | YES |  |  | S | Strongness Certificate (PB) | 1 | No car modifications required | 195/45 R17----205/45 R17----215/40 R17----215/45 R17--- | AfterMarket OZ | MAX 605 KG | RACE SILVER + BLACK LETTERING | Racing | 8027529000696 | OZ | 10,78 |  |  | Serie S - ext.diam.68 mm | 540x540x260 | 1 | 051-055 | e*2001/116*0271*.. | bar: Area 1
FIAT | QUBO | QUBO | 225 | 11/2008 |  | 4x 98 | 58,06 | 475 |  | 45 | M12x1,25 | 17 | SUPERTURISMO LM | 7x17 | 17,00 | 7,00 | W0188020019 | 1 |  |  |  | 4x100 |  | 37 | 81710301 | S | B39 | B | LBZ2 |  | KBA |  | DK | YES |  |  | K | KBA (ABE+VB) | 1 | No car modifications required | 195/45 R17----205/45 R17----215/40 R17----215/45 R17--- | AfterMarket OZ | MAX 570 KG | MATT RACE SILVER + BLACK LETTERING | Racing | 8027529053074 | OZ | 9,92 |  |  | Serie S - ext.diam.68 mm | 540x540x248 | 1 | 051-055 | e*2001/116*0271*.. | bar: Area 1
FIAT | QUBO | QUBO | 225 | 11/2008 |  | 4x 98 | 58,06 | 475 |  | 45 | M12x1,25 | 17 | SUPERTURISMO LM | 7x17 | 17,00 | 7,00 | W0188020046 | 1 |  |  |  | 4x100 |  | 37 | 81710301 | S | B39 | B | LBZ2 |  | KBA |  | DK | YES |  |  | K | KBA (ABE+VB) | 1 | No car modifications required | 195/45 R17----205/45 R17----215/40 R17----215/45 R17--- | AfterMarket OZ | MAX 570 KG | MATT GRAPHITE + SILVER LETTERING | Racing | 8027529053081 | OZ | 9,92 |  |  | Serie S - ext.diam.68 mm | 540x540x248 | 1 | 051-055 | e*2001/116*0271*.. | bar: Area 1
FIAT | QUBO | QUBO | 225 | 11/2008 |  | 4x 98 | 58,06 | 475 |  | 45 | M12x1,25 | 17 | SUPERTURISMO LM | 7x17 | 17,00 | 7,00 | W0188020119 | 1 |  |  |  | 4x100 |  | 42 | 81710301 | S | B39 | B | LBZ2 |  | KBA |  | DK | YES |  |  | N | No Certificate | 1 | No car modifications required | 195/45 R17----205/45 R17----215/40 R17----215/45 R17--- | AfterMarket OZ | MAX 570 KG | MATT RACE SILVER + BLACK LETTERING | Racing | 8027529053098 | OZ | 9,82 |  |  | Serie S - ext.diam.68 mm | 540x540x248 | 1 | 051-055 | e*2001/116*0271*.. | bar: Area 1
FIAT | QUBO | QUBO | 225 | 11/2008 |  | 4x 98 | 58,06 | 475 |  | 45 | M12x1,25 | 17 | SUPERTURISMO LM | 7x17 | 17,00 | 7,00 | W0188020146 | 1 |  |  |  | 4x100 |  | 42 | 81710301 | S | B39 | B | LBZ2 |  | KBA |  | DK | YES |  |  | N | No Certificate | 1 | No car modifications required | 195/45 R17----205/45 R17----215/40 R17----215/45 R17--- | AfterMarket OZ | MAX 570 KG | MATT GRAPHITE + SILVER LETTERING | Racing | 8027529053104 | OZ | 9,82 |  |  | Serie S - ext.diam.68 mm | 540x540x248 | 1 | 051-055 | e*2001/116*0271*.. | bar: Area 1
FIAT | QUBO | QUBO | 225 | 11/2008 |  | 4x 98 | 58,06 | 475 |  | 45 | M12x1,25 | 17 | ULTRALEGGERA | 7x17 | 17,00 | 7,00 | W0170920153 | 1 | S | 20100427 | 20100527 | 4x100 |  | 44 | 81710301 | S | B39 | B |  | TÜV |  |  | DK | YES |  |  | S | Strongness Certificate (PB) | 1 | No car modifications required | 195/45 R17----205/45 R17----215/40 R17----215/45 R17--- | AfterMarket OZ | MAX 570 KG | MATT BLACK | Racing | 8027529049350 | OZ | 8,60 |  |  | Serie S - ext.diam.68 mm | 540x540x260 | 1 | 051-055 | e*2001/116*0271*.. | bar: Area 1
FIAT | QUBO | QUBO | 225 | 11/2008 |  | 4x 98 | 58,06 | 475 |  | 45 | M12x1,25 | 17 | ULTRALEGGERA | 7x17 | 17,00 | 7,00 | W0170920161 | 1 | S | 20100427 | 20100527 | 4x100 |  | 44 | 81710301 | S | B39 | B |  | TÜV |  |  | DK | YES |  |  | S | Strongness Certificate (PB) | 1 | No car modifications required | 195/45 R17----205/45 R17----215/40 R17----215/45 R17--- | AfterMarket OZ | MAX 570 KG | CHRYSTAL TITANIUM | Racing | 8027529001501 | OZ | 8,60 |  |  | Serie S - ext.diam.68 mm | 540x540x260 | 1 | 051-055 | e*2001/116*0271*.. | bar: Area 1
FIAT | QUBO | QUBO | 225 | 11/2008 |  | 4x 98 | 58,06 | 475 |  | 45 | M12x1,25 | 17 | ULTRALEGGERA | 7x17 | 17,00 | 7,00 | W0170925253 | 1 | S | 20100309 | 20100408 | 4x100 |  | 30 | 81710301 | S | B39 | B | LBZ2 |  |  |  |  | YES |  |  | T | Teilegutachten (PB+VB) | 2 | Mods can be necessary to car | 195/45 R17----205/45 R17----215/40 R17----215/45 R17--- | AfterMarket OZ | MAX 570 KG | MATT BLACK | Racing | 8027529049176 | OZ | 9,17 |  |  | Serie S - ext.diam.68 mm | 540x540x260 | 1 | 051-055 | e*2001/116*0271*.. | bar: Area 1
FIAT | QUBO | QUBO | 225 | 11/2008 |  | 4x 98 | 58,06 | 475 |  | 45 | M12x1,25 | 17 | WAVE | 7x17 | 17,00 | 7,00 | W8501620154 | 1 | S | 20100427 | 20100527 | 4x100 |  | 42 | 81710301 | S | B39 | B |  |  | KBA |  | DK | YES |  |  | S | Strongness Certificate (PB) | 1 | No car modifications required | 195/45 R17----205/45 R17----215/40 R17----215/45 R17--- | AfterMarket OZ | MAX 615 KG | MATT BLACK + DIAMOND-CUT | X-Line | 8027529045598 | OZ | 11,51 |  |  | Serie S - ext.diam.68 mm | 542x542x249 | 1 | 051-055 | e*2001/116*0271*.. | bar: Area 1
FIAT | QUBO | QUBO | 225 | 11/2008 |  | 4x 98 | 58,06 | 475 |  | 45 | M12x1,25 | 17 | SUPERTURISMO WRC | 7x18 | 18,00 | 7,00 | W0168625033 | 1 | S | 20100426 | 20100526 | 4x100 |  | 35 | 81710301 | S | B39 | B |  |  | KBA |  | DK | YES |  |  | S | Strongness Certificate (PB) | 1 | No car modifications required |  | AfterMarket OZ | MAX 650 KG | WHITE + RED LETTERING | Racing | 8027529030969 | OZ | 12,05 |  |  | Serie S - ext.diam.68 mm | 570x570x255 | 1 | 051-055 | e*2001/116*0271*.. | bar: Area 1
FIAT | QUBO | QUBO | 225 | 11/2008 |  | 4x 98 | 58,06 | 475 |  | 45 | M12x1,25 | 17 | ULTRALEGGERA | 7x18 | 18,00 | 7,00 | W0171120061 | 1 | S | 20100427 | 20100527 | 4x100 |  | 38 | 81710301 | S | B39 | B |  | TÜV |  |  | DK | YES |  |  | S | Strongness Certificate (PB) | 1 | No car modifications required |  | AfterMarket OZ | MAX 580 KG | CHRYSTAL TITANIUM | Racing | 8027529001754 | OZ | 9,35 |  |  | Serie S - ext.diam.68 mm | 570x570x255 | 1 | 051-055 | e*2001/116*0271*.. | bar: Area 1
FIAT | SEDICI | SEDICI | FY | 04/2006 |  | 5x114,30 | 60,10 | 490 | 1989 | 50 | M12x1,5 | 17 | LOUNGE 10 | 7x16 | 16,00 | 7,00 | W8502920454 | 1 |  |  |  | 5x114,30 |  | 45 | 81710426 | L | VST20A24 | B |  |  | KBA |  | DK | YES |  |  | K | KBA (ABE+VB) | 1 | No car modifications required | 205/55 R16----205/60 R16----215/55 R16----225/50 R16----225/55 R16----235/50 R16--- | AfterMarket OZ | MAX 675 KG | MATT BLACK + DIAMOND-CUT | X-Line | 8027529047592 | OZ | 10,96 |  |  | Serie L - ext.diam.75 mm | 511x511x249 | 1 | 079-099 | e4*2001/116*0106*.. | bar: Area 1
FIAT | SEDICI | SEDICI | FY | 04/2006 |  | 5x114,30 | 60,10 | 490 | 1989 | 50 | M12x1,5 | 17 | LOUNGE 10 | 7x16 | 16,00 | 7,00 | W8502920475 | 1 |  |  |  | 5x114,30 |  | 45 | 81710426 | L | VST20A24 | B |  |  | KBA |  | DK | YES |  |  | K | KBA (ABE+VB) | 1 | No car modifications required | 205/55 R16----205/60 R16----215/55 R16----225/50 R16----225/55 R16----235/50 R16--- | AfterMarket OZ | MAX 675 KG | METAL SILVER + DIAMOND CUT | X-Line | 8027529047608 | OZ | 10,96 |  |  | Serie L - ext.diam.75 mm | 511x511x249 | 1 | 079-099 | e4*2001/116*0106*.. | bar: Area 1
FIAT | SEDICI | SEDICI | FY | 04/2006 |  | 5x114,30 | 60,10 | 490 | 1989 | 50 | M12x1,5 | 17 | SUPERTURISMO GT | 7x16 | 16,00 | 7,00 | W01895352P5 | 1 |  |  |  | 5x114,30 |  | 45 | 81710375 | L | B1 | B |  |  | KBA |  |  | YES |  |  | K | KBA (ABE+VB) | 1 | No car modifications required | 205/55 R16----205/60 R16----215/55 R16----225/50 R16----225/55 R16----235/50 R16--- | AfterMarket OZ | MAX 620 KG | GRIGIO CORSA+BLACK LETTERING | Racing | 8027529080377 | OZ | 10,02 |  |  | Serie L - ext.diam.75 mm | 480x480x248 | 1 | 079-099 | e4*2001/116*0106*.. | bar: Area 1
FIAT | SEDICI | SEDICI | FY | 04/2006 |  | 5x114,30 | 60,10 | 490 | 1989 | 50 | M12x1,5 | 17 | X5B | 7x16 | 16,00 | 7,00 | W85066604N5 | 1 | S | 20121005 | 20121104 | 5x114,30 |  | 45 | 81710426 | L | VST20A24 | B |  |  |  |  | DK | YES |  |  | K | KBA (ABE+VB) | 1 | No car modifications required | 205/55 R16----205/60 R16----215/55 R16----225/50 R16----225/55 R16----235/50 R16--- | AfterMarket OZ | MAX 680 KG | MATT GRAPHITE DIAMOND CUT | X-Line | 8027529079722 | OZ | 9,71 |  |  | Serie L - ext.diam.75 mm | 511x511x249 | 1 | 079-099 | e4*2001/116*0106*.. | bar: Area 1
FIAT | SEDICI | SEDICI | FY | 04/2006 |  | 5x114,30 | 60,10 | 490 | 1989 | 50 | M12x1,5 | 17 | X5B | 7x16 | 16,00 | 7,00 | W85066605N5 | 1 | S | 20121005 | 20121104 | 5x114,30 |  | 40 | 81710426 | L | VST20A24 | B | [5 empty] | YES |  |  | K | KBA (ABE+VB) |  |  | 205/55 R16----205/60 R16----215/55 R16----225/50 R16----225/55 R16----235/50 R16--- | AfterMarket OZ | MAX 680 KG | MATT GRAPHITE DIAMOND CUT | X-Line | 8027529079739 | OZ | 9,81 |  |  | Serie L - ext.diam.75 mm | 511x511x249 | 1 | 079-099 | e4*2001/116*0106*.. | bar: Area 1
FIAT | SEDICI | SEDICI | FY | 04/2006 |  | 5x114,30 | 60,10 | 490 | 1989 | 50 | M12x1,5 | 17 | ADRENALINA | 7½x16 | 16,00 | 7,50 | W8501220454 | 1 | S | 20090406 | 20090506 | 5x114,30 |  | 40 | 81710375 | L | B1 | B |  |  | KBA |  | DK | YES |  |  | K | KBA (ABE+VB) | 1 | No car modifications required | 205/55 R16----205/60 R16----215/55 R16----225/50 R16----225/55 R16----235/50 R16--- | AfterMarket OZ | MAX 650 KG | MATT BLACK + DIAMOND-CUT | X-Line | 8027529034578 | OZ | 10,46 |  |  | Serie L - ext.diam.75 mm | 511x511x261 | 1 | 079-099 | e4*2001/116*0106*.. | bar: Area 1
FIAT | SEDICI | SEDICI | FY | 04/2006 |  | 5x114,30 | 60,10 | 490 | 1989 | 50 | M12x1,5 | 17 | DAVID | 7½x16 | 16,00 | 7,50 | W01868205N5 | 1 |  |  |  | 5x114,30 |  | 40 | 81710426 | L | VST20A24 | B |  |  | KBA |  | DK | YES |  |  | K | KBA (ABE+VB) | 1 | No car modifications required | 205/55 R16----205/60 R16----215/55 R16----225/50 R16----225/55 R16----235/50 R16--- | AfterMarket OZ | MAX 675 KG | MATT GRAPHITE DIAMOND CUT | Via Veneto | 8027529054811 | OZ | 8,11 |  |  | Serie L - ext.diam.75 mm | 480x480x261 | 1 | 079-099 | e4*2001/116*0106*.. | bar: Area 1
FIAT | SEDICI | SEDICI | FY | 04/2006 |  | 5x114,30 | 60,10 | 490 | 1989 | 50 | M12x1,5 | 17 | EGO | 7½x16 | 16,00 | 7,50 | W8505020554 | 1 | S | 20110726 | 20110825 | 5x114,30 |  | 45 | 81710426 | L | VST20A24 | B |  |  | KBA |  | DK | YES |  |  | K | KBA (ABE+VB) | 1 | No car modifications required | 205/55 R16----205/60 R16----215/55 R16----225/50 R16----225/55 R16----235/50 R16--- | AfterMarket OZ | MAX 690 KG | MATT BLACK + DIAMOND-CUT | X-Line | 8027529065763 | OZ | 10,21 |  |  | Serie L - ext.diam.75 mm | 511x511x261 | 1 | 079-099 | e4*2001/116*0106*.. | bar: Area 1
FIAT | SEDICI | SEDICI | FY | 04/2006 |  | 5x114,30 | 60,10 | 490 | 1989 | 50 | M12x1,5 | 17 | ENERGY | 7½x16 | 16,00 | 7,50 | W8503320454 | 1 |  |  |  | 5x114,30 |  | 40 | 81710375 | L | B1 | B |  |  | KBA |  | DK | YES |  |  | K | KBA (ABE+VB) | 1 | No car modifications required | 205/55 R16----205/60 R16----215/55 R16----225/50 R16----225/55 R16----235/50 R16--- | AfterMarket OZ | MAX 690 KG | MATT BLACK + DIAMOND-CUT | X-Line | 8027529045819 | OZ | 10,40 |  |  | Serie L - ext.diam.75 mm | 511x511x261 | 1 | 079-099 | e4*2001/116*0106*.. | bar: Area 1
FIAT | SEDICI | SEDICI | FY | 04/2006 |  | 5x114,30 | 60,10 | 490 | 1989 | 50 | M12x1,5 | 17 | ENVY | 7½x16 | 16,00 | 7,50 | W8504120568 | 1 |  |  |  | 5x114,30 |  | 45 | 81710426 | L | VST20A24 | B |  |  | KBA |  | DK | YES |  |  | K | KBA (ABE+VB) | 1 | No car modifications required | 205/55 R16----205/60 R16----215/55 R16----225/50 R16----225/55 R16----235/50 R16--- | AfterMarket OZ | MAX 675 KG | MATT SILVER TECH DIAMOND CUT | X-Line | 8027529051056 | OZ | 10,21 |  |  | Serie L - ext.diam.75 mm | 511x511x261 | 1 | 079-099 | e4*2001/116*0106*.. | bar: Area 1
FIAT | SEDICI | SEDICI | FY | 04/2006 |  | 5x114,30 | 60,10 | 490 | 1989 | 50 | M12x1,5 | 17 | ITALIA 150 | 7x17 | 17,00 | 7,00 | W01897203R4 | 1 | S | 20120403 | 20120503 | 5x114,30 |  | 45 | 81710426 | L | VST20A24 | B |  |  |  |  | DK | YES |  |  | N | No Certificate | 1 | No car modifications required | 205/50 R17----205/55 R17----215/50 R17----225/45 R17----225/50 R17--- | AfterMarket OZ | MAX 650 KG | MATT RACE SILVER DIAMOND CUT | Racing | 8027529074574 | OZ | 10,50 |  |  | Serie L - ext.diam.75 mm | 540x540x248 | 1 | 079-099 | e4*2001/116*0106*.. | bar: Area 1
FIAT | SEDICI | SEDICI | FY | 04/2006 |  | 5x114,30 | 60,10 | 490 | 1989 | 50 | M12x1,5 | 17 | ITALIA 150 | 7x17 | 17,00 | 7,00 | W0189720349 | 1 | S | 20120403 | 20120503 | 5x114,30 |  | 45 | 81710426 | L | VST20A24 | B |  |  |  |  | DK | YES |  |  | N | No Certificate | 1 | No car modifications required | 205/50 R17----205/55 R17----215/50 R17----225/45 R17----225/50 R17--- | AfterMarket OZ | MAX 650 KG | MATT DARK GRAPHITE DIAMOND CUT | Racing | 8027529074567 | OZ | 10,50 |  |  | Serie L - ext.diam.75 mm | 540x540x248 | 1 | 079-099 | e4*2001/116*0106*.. | bar: Area 1
FIAT | SEDICI | SEDICI | FY | 04/2006 |  | 5x114,30 | 60,10 | 490 | 1989 | 50 | M12x1,5 | 17 | SUPERTURISMO GT | 7x17 | 17,00 | 7,00 | W01672201P5 | 1 | S | 20121012 | 20121111 | 5x114,30 |  | 40 | 81710375 | L | B1 | B |  |  | KBA | VIA | DK | YES |  |  | K | KBA (ABE+VB) | 1 | No car modifications required | 205/50 R17----205/55 R17----215/50 R17----225/45 R17----225/50 R17--- | AfterMarket OZ | MAX 650 KG | GRIGIO CORSA+BLACK LETTERING | Racing | 8027529081565 | OZ | 10,82 |  |  | Serie L - ext.diam.75 mm | 540x540x260 | 1 | 079-099 | e4*2001/116*0106*.. | bar: Area 1
FIAT | SEDICI | SEDICI | FY | 04/2006 |  | 5x114,30 | 60,10 | 490 | 1989 | 50 | M12x1,5 | 17 | SUPERTURISMO GT | 7x17 | 17,00 | 7,00 | W0167220182 | 1 | S | 20070326 | 20070425 | 5x114,30 |  | 40 | 81710375 | L | B1 | B |  |  | KBA | VIA | DK | YES |  |  | K | KBA (ABE+VB) | 1 | No car modifications required | 205/50 R17----205/55 R17----215/50 R17----225/45 R17----225/50 R17--- | AfterMarket OZ | MAX 650 KG | RACE SILVER + BLACK LETTERING | Racing | 8027529000627 | OZ | 10,82 |  |  | Serie L - ext.diam.75 mm | 540x540x260 | 1 | 079-099 | e4*2001/116*0106*.. | bar: Area 1
FIAT | SEDICI | SEDICI | FY | 04/2006 |  | 5x114,30 | 60,10 | 490 | 1989 | 50 | M12x1,5 | 17 | SUPERTURISMO WRC | 7x17 | 17,00 | 7,00 | W0167220233 | 1 | S | 20080229 | 20080330 | 5x114,30 |  | 45 | 81710375 | L | B1 | B |  |  |  |  | DK | YES |  |  | N | No Certificate | 1 | No car modifications required | 205/50 R17----205/55 R17----215/50 R17----225/45 R17----225/50 R17--- | AfterMarket OZ | MAX 650 KG | WHITE + RED LETTERING | Racing | 8027529000634 | OZ | 10,76 |  |  | Serie L - ext.diam.75 mm | 540x540x260 | 1 | 079-099 | e4*2001/116*0106*.. | bar: Area 1
FIAT | SEDICI | SEDICI | FY | 04/2006 |  | 5x114,30 | 60,10 | 490 | 1989 | 50 | M12x1,5 | 17 | DAVID | 7½x17 | 17,00 | 7,50 | W01871205N5 | 1 |  |  |  | 5x114,30 |  | 45 | 81710426 | L | VST20A24 | B |  |  |  |  | DK | YES |  |  | K | KBA (ABE+VB) | 1 | No car modifications required | 205/50 R17----205/55 R17----215/50 R17----225/45 R17----225/50 R17----235/45 R17--- | AfterMarket OZ | MAX 650 KG | MATT GRAPHITE DIAMOND CUT | Via Veneto | 8027529053579 | OZ | 11,81 |  |  | Serie L - ext.diam.75 mm | 540x540x261 | 1 | 079-099 | e4*2001/116*0106*.. | bar: Area 1
FIAT | SEDICI | SEDICI | FY | 04/2006 |  | 5x114,30 | 60,10 | 490 | 1989 | 50 | M12x1,5 | 17 | EGO | 7½x17 | 17,00 | 7,50 | W8504920554 | 1 | S | 20110726 | 20110825 | 5x114,30 |  | 45 | 81710426 | L | VST20A24 | B |  |  | KBA |  | DK | YES |  |  | K | KBA (ABE+VB) | 1 | No car modifications required | 205/50 R17----205/55 R17----215/50 R17----225/45 R17----225/50 R17----235/45 R17--- | AfterMarket OZ | MAX 690 KG | MATT BLACK + DIAMOND-CUT | X-Line | 8027529065688 | OZ | 11,06 |  |  | Serie L - ext.diam.75 mm | 542x542x261 | 1 | 079-099 | e4*2001/116*0106*.. | bar: Area 1
FIAT | SEDICI | SEDICI | FY | 04/2006 |  | 5x114,30 | 60,10 | 490 | 1989 | 50 | M12x1,5 | 17 | ENVY | 7½x17 | 17,00 | 7,50 | W8504420568 | 1 |  |  |  | 5x114,30 |  | 45 | 81710426 | L | VST20A24 | B |  |  | KBA |  | DK | YES |  |  | K | KBA (ABE+VB) | 1 | No car modifications required | 205/50 R17----205/55 R17----215/50 R17----225/45 R17----225/50 R17----235/45 R17--- | AfterMarket OZ | MAX 675 KG | MATT SILVER TECH DIAMOND CUT | X-Line | 8027529051117 | OZ | 11,06 |  |  | Serie L - ext.diam.75 mm | 542x542x261 | 1 | 079-099 | e4*2001/116*0106*.. | bar: Area 1
FIAT | SEDICI | SEDICI | FY | 04/2006 |  | 5x114,30 | 60,10 | 490 | 1989 | 50 | M12x1,5 | 17 | LOUNGE 10 | 7½x17 | 17,00 | 7,50 | W8503020554 | 1 |  |  |  | 5x114,30 |  | 45 | 81710426 | L | VST20A24 | B |  |  | KBA |  | DK | YES |  |  | K | KBA (ABE+VB) | 1 | No car modifications required | 205/50 R17----205/55 R17----215/50 R17----225/45 R17----225/50 R17----235/45 R17--- | AfterMarket OZ | MAX 675 KG | MATT BLACK + DIAMOND-CUT | X-Line | 8027529047714 | OZ | 11,06 |  |  | Serie L - ext.diam.75 mm | 542x542x261 | 1 | 079-099 | e4*2001/116*0106*.. | bar: Area 1
FIAT | SEDICI | SEDICI | FY | 04/2006 |  | 5x114,30 | 60,10 | 490 | 1989 | 50 | M12x1,5 | 17 | LOUNGE 10 | 7½x17 | 17,00 | 7,50 | W8503020575 | 1 |  |  |  | 5x114,30 |  | 45 | 81710426 | L | VST20A24 | B |  |  | KBA |  | DK | YES |  |  | K | KBA (ABE+VB) | 1 | No car modifications required | 205/50 R17----205/55 R17----215/50 R17----225/45 R17----225/50 R17----235/45 R17--- | AfterMarket OZ | MAX 675 KG | METAL SILVER + DIAMOND CUT | X-Line | 8027529047721 | OZ | 11,06 |  |  | Serie L - ext.diam.75 mm | 542x542x261 | 1 | 079-099 | e4*2001/116*0106*.. | bar: Area 1
FIAT | SEDICI | SEDICI | FY | 04/2006 |  | 5x114,30 | 60,10 | 490 | 1989 | 50 | M12x1,5 | 17 | QUARANTA | 7½x17 | 17,00 | 7,50 | W01867204G2 | 1 |  |  |  | 5x114,30 |  | 45 | 81710426 | L | VST20A24 | B |  |  | KBA |  | DK | YES |  |  | K | KBA (ABE+VB) | 1 | No car modifications required | 205/50 R17----205/55 R17----215/50 R17----225/45 R17----225/50 R17----235/45 R17--- | AfterMarket OZ | MAX 650 KG | GRIGIO CORSA DIAMANTATO | Via Veneto | 8027529054750 | OZ | 11,65 |  |  | Serie L - ext.diam.75 mm | 540x540x261 | 1 | 079-099 | e4*2001/116*0106*.. | bar: Area 1
FIAT | SEDICI | SEDICI | FY | 04/2006 |  | 5x114,30 | 60,10 | 490 | 1989 | 50 | M12x1,5 | 17 | SUPERTURISMO LM | 7½x17 | 17,00 | 7,50 | W0188120419 | 1 |  |  |  | 5x114,30 |  | 45 | 81710426 | L | VST20A24 | B |  |  | KBA |  | DK | YES |  |  | K | KBA (ABE+VB) | 1 | No car modifications required | 205/50 R17----205/55 R17----215/50 R17----225/45 R17----225/50 R17----235/45 R17--- | AfterMarket OZ | MAX 650 KG | MATT RACE SILVER + BLACK LETTERING | Racing | 8027529053234 | OZ | 10,57 |  |  | Serie L - ext.diam.75 mm | 540x540x261 | 1 | 079-099 | e4*2001/116*0106*.. | bar: Area 1
FIAT | SEDICI | SEDICI | FY | 04/2006 |  | 5x114,30 | 60,10 | 490 | 1989 | 50 | M12x1,5 | 17 | SUPERTURISMO LM | 7½x17 | 17,00 | 7,50 | W0188120446 | 1 |  |  |  | 5x114,30 |  | 45 | 81710426 | L | VST20A24 | B |  |  | KBA |  | DK | YES |  |  | K | KBA (ABE+VB) | 1 | No car modifications required | 205/50 R17----205/55 R17----215/50 R17----225/45 R17----225/50 R17----235/45 R17--- | AfterMarket OZ | MAX 650 KG | MATT GRAPHITE + SILVER LETTERING | Racing | 8027529053241 | OZ | 10,57 |  |  | Serie L - ext.diam.75 mm | 540x540x261 | 1 | 079-099 | e4*2001/116*0106*.. | bar: Area 1
FIAT | SEDICI | SEDICI | FY | 04/2006 |  | 5x114,30 | 60,10 | 490 | 1989 | 50 | M12x1,5 | 17 | WAVE | 7½x17 | 17,00 | 7,50 | W8501720454 | 1 |  |  |  | 5x114,30 |  | 48 | 81710375 | L | B1 | B |  |  | KBA |  | DK | YES |  |  | K | KBA (ABE+VB) | 1 | No car modifications required | 205/50 R17----205/55 R17----215/50 R17----225/45 R17----225/50 R17----235/45 R17--- | AfterMarket OZ | MAX 650 KG | MATT BLACK + DIAMOND-CUT | X-Line | 8027529046861 | OZ | 11,81 |  |  | Serie L - ext.diam.75 mm | 542x542x261 | 1 | 079-099 | e4*2001/116*0106*.. | bar: Area 1
FIAT | SEDICI | SEDICI | FY | 04/2006 |  | 5x114,30 | 60,10 | 490 | 1989 | 50 | M12x1,5 | 17 | X5B | 7½x17 | 17,00 | 7,50 | W85068205N5 | 1 | S | 20121005 | 20121104 | 5x114,30 |  | 45 | 81710426 | L | VST20A24 | B |  |  |  |  | DK | YES |  |  | K | KBA (ABE+VB) | 1 | No car modifications required | 205/50 R17----205/55 R17----215/50 R17----225/45 R17----225/50 R17----235/45 R17--- | AfterMarket OZ | MAX 690 KG | MATT GRAPHITE DIAMOND CUT | X-Line | 8027529079784 | OZ | 11,61 |  |  | Serie L - ext.diam.75 mm | 542x542x261 | 1 | 079-099 | e4*2001/116*0106*.. | bar: Area 1
FIAT | SEDICI | SEDICI | FY | 04/2006 |  | 5x114,30 | 60,10 | 490 | 1989 | 50 | M12x1,5 | 17 | ADRENALINA | 8x17 | 17,00 | 8,00 | W8501420454 | 1 | S | 20080904 | 20081004 | 5x114,30 |  | 45 | 81710375 | L | B1 | B |  |  | KBA |  | DK | YES |  |  | K | KBA (ABE+VB) | 1 | No car modifications required | 225/45 R17----235/45 R17--- | AfterMarket OZ | MAX 675 KG | MATT BLACK + DIAMOND-CUT | X-Line | 8027529034660 | OZ | 12,50 |  |  | Serie L - ext.diam.75 mm | 542x542x274 | 1 | 079-099 | e4*2001/116*0106*.. | bar: Area 1
FIAT | SEDICI | SEDICI | FY | 04/2006 |  | 5x114,30 | 60,10 | 490 | 1989 | 50 | M12x1,5 | 17 | ENERGY | 8x17 | 17,00 | 8,00 | W8500820454 | 1 | S | 20080904 | 20081004 | 5x114,30 |  | 45 | 81710375 | L | B1 | B |  |  | KBA |  | DK | YES |  |  | K | KBA (ABE+VB) | 1 | No car modifications required | 225/45 R17----235/45 R17--- | AfterMarket OZ | MAX 675 KG | MATT BLACK + DIAMOND-CUT | X-Line | 8027529034394 | OZ | 12,50 |  |  | Serie L - ext.diam.75 mm | 542x542x274 | 1 | 079-099 | e4*2001/116*0106*.. | bar: Area 1
FIAT | SEDICI | SEDICI | FY | 04/2006 |  | 5x114,30 | 60,10 | 490 | 1989 | 50 | M12x1,5 | 17 | ITALIA 150 | 8x17 | 17,00 | 8,00 | W01890205R4 | 1 |  |  |  | 5x114,30 |  | 45 | 81710426 | L | VST20A24 | B |  |  | KBA |  | DK | YES |  |  | K | KBA (ABE+VB) | 1 | No car modifications required | 225/45 R17----235/45 R17--- | AfterMarket OZ | MAX 700 KG | MATT RACE SILVER DIAMOND CUT | Racing | 8027529070217 | OZ | 10,90 |  |  | Serie L - ext.diam.75 mm | 540x540x274 | 1 | 079-099 | e4*2001/116*0106*.. | bar: Area 1
FIAT | SEDICI | SEDICI | FY | 04/2006 |  | 5x114,30 | 60,10 | 490 | 1989 | 50 | M12x1,5 | 17 | ITALIA 150 | 8x17 | 17,00 | 8,00 | W0189020549 | 1 |  |  |  | 5x114,30 |  | 45 | 81710426 | L | VST20A24 | B |  |  | KBA |  | DK | YES |  |  | K | KBA (ABE+VB) | 1 | No car modifications required | 225/45 R17----235/45 R17--- | AfterMarket OZ | MAX 700 KG | MATT DARK GRAPHITE DIAMOND CUT | Racing | 8027529070200 | OZ | 10,90 |  |  | Serie L - ext.diam.75 mm | 540x540x274 | 1 | 079-099 | e4*2001/116*0106*.. | bar: Area 1
FIAT | SEDICI | SEDICI | FY | 04/2006 |  | 5x114,30 | 60,10 | 490 | 1989 | 50 | M12x1,5 | 17 | SAHARA 5 | 8x17 | 17,00 | 8,00 | W85061203N5 | 1 | S | 20121005 | 20121104 | 5x114,30 |  | 40 | 81710379 | XL | B1 | B |  |  |  |  | DK | YES |  |  | K | KBA (ABE+VB) | 1 | No car modifications required | 225/45 R17----235/45 R17--- | AfterMarket OZ | MAX 850 KG | MATT GRAPHITE DIAMOND CUT | X-Line | 8027529080025 | OZ | 14,41 |  |  | Serie XL - ext.diam.79 mm | 542x542x274 | 1 | 079-099 | e4*2001/116*0106*.. | bar: Area 1
FIAT | SEDICI | SEDICI | FY | 04/2006 |  | 5x114,30 | 60,10 | 490 | 1989 | 50 | M12x1,5 | 17 | VITTORIA | 8x17 | 17,00 | 8,00 | W0188820473 | 1 |  |  |  | 5x114,30 |  | 45 | 81710426 | L | VST20A24 | B |  |  | KBA |  | DK | YES |  |  | K | KBA (ABE+VB) | 1 | No car modifications required | 225/45 R17----235/45 R17--- | AfterMarket OZ | MAX 700 KG | MATT DARK GRAPHITE | Via Veneto | 8027529070996 | OZ | 11,23 |  |  | Serie L - ext.diam.75 mm | 540x540x274 | 1 | 079-099 | e4*2001/116*0106*.. | bar: Area 1
FIAT | SEDICI | SEDICI | FY | 04/2006 |  | 5x114,30 | 60,10 | 490 | 1989 | 50 | M12x1,5 | 17 | FORMULA HLT | 7½x18 | 18,00 | 7,50 | W01903205G1 | 1 | S | 20121011 | 20121110 | 5x114,30 |  | 47 | 81710426 | L | VST20A24 | B | [5 empty] | YES |  |  | N | No Certificate | 1 | No car modifications required |  | AfterMarket OZ | MAX 600 KG | GRIGIO CORSA | I-Tech | 8027529081923 | OZ | 10,57 |  |  | Serie L - ext.diam.75 mm | 567x567x261 | 1 | 079-099 | e4*2001/116*0106*.. | bar: Area 1
FIAT | SEDICI | SEDICI | FY | 04/2006 |  | 5x114,30 | 60,10 | 490 | 1989 | 50 | M12x1,5 | 17 | SUPERTURISMO LM | 7½x18 | 18,00 | 7,50 | W0185520319 | 1 |  |  |  | 5x114,30 |  | 48 | 81710375 | L | B1 | B |  | TÜV |  |  | DK | YES |  |  | N | No Certificate | 1 | No car modifications required |  | AfterMarket OZ | MAX 600 KG | MATT RACE SILVER + BLACK LETTERING | Racing | 8027529043396 | OZ | 11,09 |  |  | Serie L - ext.diam.75 mm | 570x570x280 | 1 | 079-099 | e4*2001/116*0106*.. | bar: Area 1
FIAT | SEDICI | SEDICI | FY | 04/2006 |  | 5x114,30 | 60,10 | 490 | 1989 | 50 | M12x1,5 | 17 | SUPERTURISMO LM | 7½x18 | 18,00 | 7,50 | W0185520346 | 1 |  |  |  | 5x114,30 |  | 48 | 81710375 | L | B1 | B |  | TÜV |  |  | DK | YES |  |  | N | No Certificate | 1 | No car modifications required |  | AfterMarket OZ | MAX 600 KG | MATT GRAPHITE + SILVER LETTERING | Racing | 8027529043402 | OZ | 11,09 |  |  | Serie L - ext.diam.75 mm | 570x570x280 | 1 | 079-099 | e4*2001/116*0106*.. | bar: Area 1
FIAT | SEDICI | SEDICI | FY | 04/2006 |  | 5x114,30 | 60,10 | 490 | 1989 | 50 | M12x1,5 | 17 | ADRENALINA | 8x18 | 18,00 | 8,00 | W8501520554 | 1 | S | 20080904 | 20081004 | 5x114,30 |  | 45 | 81710375 | L | B1 | B |  | TÜV |  |  | DK | YES |  |  | T | Teilegutachten (PB+VB) | 1 | No car modifications required | 215/45 R18----225/40 R18----235/40 R18----245/35 R18----245/40 R18--- | AfterMarket OZ | MAX 690 KG | MATT BLACK + DIAMOND-CUT | X-Line | 8027529034714 | OZ | 12,65 |  |  | Serie L - ext.diam.75 mm | 568x568x274 | 1 | 079-099 | e4*2001/116*0106*.. | bar: Area 1
FIAT | SEDICI | SEDICI | FY | 04/2006 |  | 5x114,30 | 60,10 | 490 | 1989 | 50 | M12x1,5 | 17 | CANYON ST | 8x18 | 18,00 | 8,00 | W0166120322 | 1 |  |  |  | 5x114,30 |  | 35 | 81710379 | XL | B1 | B |  | TÜV |  | VIA | DK | YES |  |  | T | Teilegutachten (PB+VB) | 1 | No car modifications required | 215/45 R18----225/40 R18----235/40 R18----245/35 R18----245/40 R18--- | AfterMarket OZ | MAX 815 KG | MATT GRAPHIT SILVER | All-Terrain | 8027529046571 | OZ | 14,25 |  |  | Serie XL - ext.diam.79 mm | 570x570x280 | 1 | 079-099 | e4*2001/116*0106*.. | bar: Area 1
FIAT | SEDICI | SEDICI | FY | 04/2006 |  | 5x114,30 | 60,10 | 490 | 1989 | 50 | M12x1,5 | 17 | DAVID | 8x18 | 18,00 | 8,00 | W01863205N5 | 1 | S | 20100927 | 20101027 | 5x114,30 |  | 45 | 81710426 | L | VST20A24 | B |  | TÜV |  |  | DK | YES |  |  | S | Strongness Certificate (PB) | 1 | No car modifications required | 215/45 R18----225/40 R18----235/40 R18----245/35 R18----245/40 R18--- | AfterMarket OZ | MAX 690 KG | MATT GRAPHITE DIAMOND CUT | Via Veneto | 8027529054521 | OZ | 12,88 |  |  | Serie L - ext.diam.75 mm | 567x567x274 | 1 | 079-099 | e4*2001/116*0106*.. | bar: Area 1
FIAT | SEDICI | SEDICI | FY | 04/2006 |  | 5x114,30 | 60,10 | 490 | 1989 | 50 | M12x1,5 | 17 | EGO | 8x18 | 18,00 | 8,00 | W8504720454 | 1 |  |  |  | 5x114,30 |  | 45 | 81710426 | L | VST20A24 | B |  |  | KBA |  | DK | YES |  |  | K | KBA (ABE+VB) | 1 | No car modifications required | 215/45 R18----225/40 R18----235/40 R18----245/35 R18----245/40 R18--- | AfterMarket OZ | MAX 730 KG | MATT BLACK + DIAMOND-CUT | X-Line | 8027529065510 | OZ | 13,96 |  |  | Serie L - ext.diam.75 mm | 568x568x274 | 1 | 079-099 | e4*2001/116*0106*.. | bar: Area 1
FIAT | SEDICI | SEDICI | FY | 04/2006 |  | 5x114,30 | 60,10 | 490 | 1989 | 50 | M12x1,5 | 17 | ENERGY | 8x18 | 18,00 | 8,00 | W8500920554 | 1 | S | 20080904 | 20081004 | 5x114,30 |  | 45 | 81710375 | L | B1 | B |  | TÜV |  |  | DK | YES |  |  | T | Teilegutachten (PB+VB) | 1 | No car modifications required | 215/45 R18----225/40 R18----235/40 R18----245/35 R18----245/40 R18--- | AfterMarket OZ | MAX 725 KG | MATT BLACK + DIAMOND-CUT | X-Line | 8027529034448 | OZ | 14,05 |  |  | Serie L - ext.diam.75 mm | 568x568x274 | 1 | 079-099 | e4*2001/116*0106*.. | bar: Area 1
FIAT | SEDICI | SEDICI | FY | 04/2006 |  | 5x114,30 | 60,10 | 490 | 1989 | 50 | M12x1,5 | 17 | ENVY | 8x18 | 18,00 | 8,00 | W8503920568 | 1 |  |  |  | 5x114,30 |  | 45 | 81710426 | L | VST20A24 | B |  | TÜV |  |  | DK | YES |  |  | T | Teilegutachten (PB+VB) | 1 | No car modifications required | 215/45 R18----225/40 R18----235/40 R18----245/35 R18----245/40 R18--- | AfterMarket OZ | MAX 690 KG | MATT SILVER TECH DIAMOND CUT | X-Line | 8027529049688 | OZ | 12,76 |  |  | Serie L - ext.diam.75 mm | 568x568x274 | 1 | 079-099 | e4*2001/116*0106*.. | bar: Area 1
FIAT | SEDICI | SEDICI | FY | 04/2006 |  | 5x114,30 | 60,10 | 490 | 1989 | 50 | M12x1,5 | 17 | FORMULA HLT | 8x18 | 18,00 | 8,00 | W01892204AG1 | 1 |  |  |  | 5x114,30 |  | 45 | 81710426 | L | VST20A24 | B |  |  |  |  | DK | YES |  |  | N | No Certificate | 1 | No car modifications required | 215/45 R18----225/40 R18----235/40 R18----245/35 R18----245/40 R18--- | AfterMarket OZ | MAX 630 KG | GRIGIO CORSA | I-Tech | 8027529083385 | OZ | 11,37 |  |  | Serie L - ext.diam.75 mm | 567x567x274 | 1 | 079-099 | e4*2001/116*0106*.. | bar: Area 1
FIAT | SEDICI | SEDICI | FY | 04/2006 |  | 5x114,30 | 60,10 | 490 | 1989 | 50 | M12x1,5 | 17 | ITALIA 150 | 8x18 | 18,00 | 8,00 | W01884204R4 | 1 |  |  |  | 5x114,30 |  | 45 | 81710426 | L | VST20A24 | B |  | TÜV |  |  | DK | YES |  |  | T | Teilegutachten (PB+VB) | 1 | No car modifications required | 215/45 R18----225/40 R18----235/40 R18----245/35 R18----245/40 R18--- | AfterMarket OZ | MAX 700 KG | MATT RACE SILVER DIAMOND CUT | Racing | 8027529069440 | OZ | 12,30 |  |  | Serie L - ext.diam.75 mm | 567x567x274 | 1 | 079-099 | e4*2001/116*0106*.. | bar: Area 1
FIAT | SEDICI | SEDICI | FY | 04/2006 |  | 5x114,30 | 60,10 | 490 | 1989 | 50 | M12x1,5 | 17 | ITALIA 150 | 8x18 | 18,00 | 8,00 | W0188420449 | 1 |  |  |  | 5x114,30 |  | 45 | 81710426 | L | VST20A24 | B |  | TÜV |  |  | DK | YES |  |  | T | Teilegutachten (PB+VB) | 1 | No car modifications required | 215/45 R18----225/40 R18----235/40 R18----245/35 R18----245/40 R18--- | AfterMarket OZ | MAX 700 KG | MATT DARK GRAPHITE DIAMOND CUT | Racing | 8027529069433 | OZ | 12,30 |  |  | Serie L - ext.diam.75 mm | 567x567x274 | 1 | 079-099 | e4*2001/116*0106*.. | bar: Area 1
FIAT | SEDICI | SEDICI | FY | 04/2006 |  | 5x114,30 | 60,10 | 490 | 1989 | 50 | M12x1,5 | 17 | LOUNGE 10 | 8x18 | 18,00 | 8,00 | W8503120654 | 1 |  |  |  | 5x114,30 |  | 45 | 81710426 | L | VST20A24 | B |  | TÜV |  |  | DK | YES |  |  | N | No Certificate | 1 | No car modifications required | 215/45 R18----225/40 R18----235/40 R18----245/35 R18----245/40 R18--- | AfterMarket OZ | MAX 690 KG | MATT BLACK + DIAMOND-CUT | X-Line | 8027529047851 | OZ | 13,96 |  |  | Serie L - ext.diam.75 mm | 568x568x274 | 1 | 079-099 | e4*2001/116*0106*.. | bar: Area 1
FIAT | SEDICI | SEDICI | FY | 04/2006 |  | 5x114,30 | 60,10 | 490 | 1989 | 50 | M12x1,5 | 17 | LOUNGE 10 | 8x18 | 18,00 | 8,00 | W8503120675 | 1 |  |  |  | 5x114,30 |  | 45 | 81710426 | L | VST20A24 | B |  | TÜV |  |  | DK | YES |  |  | N | No Certificate | 1 | No car modifications required | 215/45 R18----225/40 R18----235/40 R18----245/35 R18----245/40 R18--- | AfterMarket OZ | MAX 690 KG | METAL SILVER + DIAMOND CUT | X-Line | 8027529047868 | OZ | 13,96 |  |  | Serie L - ext.diam.75 mm | 568x568x274 | 1 | 079-099 | e4*2001/116*0106*.. | bar: Area 1
FIAT | SEDICI | SEDICI | FY | 04/2006 |  | 5x114,30 | 60,10 | 490 | 1989 | 50 | M12x1,5 | 17 | QUARANTA | 8x18 | 18,00 | 8,00 | W01856206G2 | 1 |  |  |  | 5x114,30 |  | 45 | 81710426 | L | VST20A24 | B |  | TÜV |  |  | DK | YES |  |  | T | Teilegutachten (PB+VB) | 1 | No car modifications required | 215/45 R18----225/40 R18----235/40 R18----245/35 R18----245/40 R18--- | AfterMarket OZ | MAX 700 KG | GRIGIO CORSA DIAMANTATO | Via Veneto | 8027529054439 | OZ | 12,87 |  |  | Serie L - ext.diam.75 mm | 570x570x280 | 1 | 079-099 | e4*2001/116*0106*.. | bar: Area 1
FIAT | SEDICI | SEDICI | FY | 04/2006 |  | 5x114,30 | 60,10 | 490 | 1989 | 50 | M12x1,5 | 17 | SAHARA 5 | 8x18 | 18,00 | 8,00 | W85060202N5 | 1 | S | 20121005 | 20121104 | 5x114,30 |  | 35 | 81710379 | XL | B1 | B |  |  |  |  | DK | YES |  |  | K | KBA (ABE+VB) | 1 | No car modifications required | 215/45 R18----225/40 R18----235/40 R18----245/35 R18----245/40 R18--- | AfterMarket OZ | MAX 850 KG | MATT GRAPHITE DIAMOND CUT | X-Line | 8027529080100 | OZ | 15,26 |  |  | Serie XL - ext.diam.79 mm | 568x568x274 | 1 | 079-099 | e4*2001/116*0106*.. | bar: Area 1
FIAT | SEDICI | SEDICI | FY | 04/2006 |  | 5x114,30 | 60,10 | 490 | 1989 | 50 | M12x1,5 | 17 | SAHARA 5 | 8x18 | 18,00 | 8,00 | W85060203N5 | 1 | S | 20121005 | 20121104 | 5x114,30 |  | 40 | 81710379 | XL | B1 | B |  |  |  |  | DK | YES |  |  | K | KBA (ABE+VB) | 1 | No car modifications required | 215/45 R18----225/40 R18----235/40 R18----245/35 R18----245/40 R18--- | AfterMarket OZ | MAX 850 KG | MATT GRAPHITE DIAMOND CUT | X-Line | 8027529080117 | OZ | 15,16 |  |  | Serie XL - ext.diam.79 mm | 568x568x274 | 1 | 079-099 | e4*2001/116*0106*.. | bar: Area 1
FIAT | SEDICI | SEDICI | FY | 04/2006 |  | 5x114,30 | 60,10 | 490 | 1989 | 50 | M12x1,5 | 17 | SARDEGNA | 8x18 | 18,00 | 8,00 | W0176320622 | 1 |  |  |  | 5x114,30 |  | 35 | 81710375 | L | B1 | B |  | TÜV |  |  | DK | YES |  |  | T | Teilegutachten (PB+VB) | 1 | No car modifications required | 215/45 R18----225/40 R18----235/40 R18----245/35 R18----245/40 R18--- | AfterMarket OZ | MAX 815 KG | MATT GRAPHIT SILVER | All-Terrain | 8027529046625 | OZ | 15,40 |  |  | Serie L - ext.diam.75 mm | 570x570x280 | 1 | 079-099 | e4*2001/116*0106*.. | bar: Area 1
FIAT | SEDICI | SEDICI | FY | 04/2006 |  | 5x114,30 | 60,10 | 490 | 1989 | 50 | M12x1,5 | 17 | SARDEGNA | 8x18 | 18,00 | 8,00 | W0176320722 | 1 |  |  |  | 5x114,30 |  | 45 | 81710375 | L | B1 | B |  | TÜV |  |  | DK | YES |  |  | T | Teilegutachten (PB+VB) | 1 | No car modifications required | 215/45 R18----225/40 R18----235/40 R18----245/35 R18----245/40 R18--- | AfterMarket OZ | MAX 815 KG | MATT GRAPHIT SILVER | All-Terrain | 8027529046632 | OZ | 15,40 |  |  | Serie L - ext.diam.75 mm | 570x570x280 | 1 | 079-099 | e4*2001/116*0106*.. | bar: Area 1
FIAT | SEDICI | SEDICI | FY | 04/2006 |  | 5x114,30 | 60,10 | 490 | 1989 | 50 | M12x1,5 | 17 | SUPERTURISMO GT | 8x18 | 18,00 | 8,00 | W01669203P5 | 1 | S | 20121012 | 20121111 | 5x114,30 |  | 40 | 81710375 | L | B1 | B |  | TÜV |  | VIA | DK | YES |  |  | T | Teilegutachten (PB+VB) | 1 | No car modifications required | 215/45 R18----225/40 R18----235/40 R18----245/35 R18----245/40 R18--- | AfterMarket OZ | MAX 640 KG | GRIGIO CORSA+BLACK LETTERING | Racing | 8027529081527 | OZ | 12,64 |  |  | Serie L - ext.diam.75 mm | 570x570x280 | 1 | 079-099 | e4*2001/116*0106*.. | bar: Area 1
FIAT | SEDICI | SEDICI | FY | 04/2006 |  | 5x114,30 | 60,10 | 490 | 1989 | 50 | M12x1,5 | 17 | SUPERTURISMO GT | 8x18 | 18,00 | 8,00 | W0166920382 | 1 | S | 20070718 | 20070817 | 5x114,30 |  | 40 | 81710375 | L | B1 | B |  | TÜV |  | VIA | DK | YES |  |  | T | Teilegutachten (PB+VB) | 1 | No car modifications required | 215/45 R18----225/40 R18----235/40 R18----245/35 R18----245/40 R18--- | AfterMarket OZ | MAX 640 KG | RACE SILVER + BLACK LETTERING | Racing | 8027529000337 | OZ | 12,64 |  |  | Serie L - ext.diam.75 mm | 570x570x280 | 1 | 079-099 | e4*2001/116*0106*.. | bar: Area 1
FIAT | SEDICI | SEDICI | FY | 04/2006 |  | 5x114,30 | 60,10 | 490 | 1989 | 50 | M12x1,5 | 17 | SUPERTURISMO LM | 8x18 | 18,00 | 8,00 | W0185420719 | 1 |  |  |  | 5x114,30 |  | 45 | 81710375 | L | B1 | B |  | TÜV |  |  | DK | YES |  |  | T | Teilegutachten (PB+VB) | 1 | No car modifications required | 215/45 R18----225/40 R18----235/40 R18----245/35 R18----245/40 R18--- | AfterMarket OZ | MAX 680 KG | MATT RACE SILVER + BLACK LETTERING | Racing | 8027529043501 | OZ | 11,49 |  |  | Serie L - ext.diam.75 mm | 570x570x280 | 1 | 079-099 | e4*2001/116*0106*.. | bar: Area 1
FIAT | SEDICI | SEDICI | FY | 04/2006 |  | 5x114,30 | 60,10 | 490 | 1989 | 50 | M12x1,5 | 17 | SUPERTURISMO LM | 8x18 | 18,00 | 8,00 | W0185420746 | 1 |  |  |  | 5x114,30 |  | 45 | 81710375 | L | B1 | B |  | TÜV |  |  | DK | YES |  |  | T | Teilegutachten (PB+VB) | 1 | No car modifications required | 215/45 R18----225/40 R18----235/40 R18----245/35 R18----245/40 R18--- | AfterMarket OZ | MAX 680 KG | MATT GRAPHITE + SILVER LETTERING | Racing | 8027529043518 | OZ | 11,49 |  |  | Serie L - ext.diam.75 mm | 570x570x280 | 1 | 079-099 | e4*2001/116*0106*.. | bar: Area 1
FIAT | SEDICI | SEDICI | FY | 04/2006 |  | 5x114,30 | 60,10 | 490 | 1989 | 50 | M12x1,5 | 17 | ULTRALEGGERA | 8x18 | 18,00 | 8,00 | W0171220822 | 1 |  |  |  | 5x114,30 |  | 35 | 81710375 | L | B1 | B |  | TÜV |  |  | DK | YES |  |  | T | Teilegutachten (PB+VB) | 1 | No car modifications required | 215/45 R18----225/40 R18----235/40 R18----245/35 R18----245/40 R18--- | AfterMarket OZ | MAX 675 KG | MATT GRAPHIT SILVER | Racing | 8027529002027 | OZ | 10,21 |  |  | Serie L - ext.diam.75 mm | 570x570x280 | 1 | 079-099 | e4*2001/116*0106*.. | bar: Area 1
FIAT | SEDICI | SEDICI | FY | 04/2006 |  | 5x114,30 | 60,10 | 490 | 1989 | 50 | M12x1,5 | 17 | ULTRALEGGERA | 8x18 | 18,00 | 8,00 | W0171220853 | 1 |  |  |  | 5x114,30 |  | 35 | 81710375 | L | B1 | B |  | TÜV |  |  | DK | YES |  |  | T | Teilegutachten (PB+VB) | 1 | No car modifications required | 215/45 R18----225/40 R18----235/40 R18----245/35 R18----245/40 R18--- | AfterMarket OZ | MAX 675 KG | MATT BLACK | Racing | 8027529002034 | OZ | 10,21 |  |  | Serie L - ext.diam.75 mm | 570x570x280 | 1 | 079-099 | e4*2001/116*0106*.. | bar: Area 1
FIAT | SEDICI | SEDICI | FY | 04/2006 |  | 5x114,30 | 60,10 | 490 | 1989 | 50 | M12x1,5 | 17 | ULTRALEGGERA | 8x18 | 18,00 | 8,00 | W0171220861 | 1 |  |  |  | 5x114,30 |  | 35 | 81710375 | L | B1 | B |  | TÜV |  |  | DK | YES |  |  | T | Teilegutachten (PB+VB) | 1 | No car modifications required | 215/45 R18----225/40 R18----235/40 R18----245/35 R18----245/40 R18--- | AfterMarket OZ | MAX 675 KG | CHRYSTAL TITANIUM | Racing | 8027529002041 | OZ | 10,21 |  |  | Serie L - ext.diam.75 mm | 570x570x280 | 1 | 079-099 | e4*2001/116*0106*.. | bar: Area 1
FIAT | SEDICI | SEDICI | FY | 04/2006 |  | 5x114,30 | 60,10 | 490 | 1989 | 50 | M12x1,5 | 17 | VERSILIA | 8x18 | 18,00 | 8,00 | W01815207N6 | 1 |  |  |  | 5x114,30 |  | 45 | 81710375 | L | B1 | B |  | TÜV |  |  | DK | YES |  |  | T | Teilegutachten (PB+VB) | 1 | No car modifications required | 215/45 R18----225/40 R18----235/40 R18----245/35 R18----245/40 R18--- | AfterMarket OZ | MAX 740 KG | MATT RACE SILVER | All-Terrain | 8027529052251 | OZ | 14,77 |  |  | Serie L - ext.diam.75 mm | 570x570x280 | 1 | 079-099 | e4*2001/116*0106*.. | bar: Area 1
FIAT | SEDICI | SEDICI | FY | 04/2006 |  | 5x114,30 | 60,10 | 490 | 1989 | 50 | M12x1,5 | 17 | VERSILIA | 8x18 | 18,00 | 8,00 | W0181520754 | 1 | S | 20081016 | 20081115 | 5x114,30 |  | 45 | 81710375 | L | B1 | B |  | TÜV |  |  | DK | YES |  |  | T | Teilegutachten (PB+VB) | 1 | No car modifications required | 215/45 R18----225/40 R18----235/40 R18----245/35 R18----245/40 R18--- | AfterMarket OZ | MAX 740 KG | MATT BLACK + DIAMOND-CUT | All-Terrain | 8027529031270 | OZ | 14,65 |  |  | Serie L - ext.diam.75 mm | 570x570x280 | 1 | 079-099 | e4*2001/116*0106*.. | bar: Area 1
FIAT | SEDICI | SEDICI | FY | 04/2006 |  | 5x114,30 | 60,10 | 490 | 1989 | 50 | M12x1,5 | 17 | VITTORIA | 8x18 | 18,00 | 8,00 | W0188520373 | 1 |  |  |  | 5x114,30 |  | 45 | 81710426 | L | VST20A24 | B |  | TÜV |  |  | DK | YES |  |  | T | Teilegutachten (PB+VB) | 1 | No car modifications required | 215/45 R18----225/40 R18----235/40 R18----245/35 R18----245/40 R18--- | AfterMarket OZ | MAX 700 KG | MATT DARK GRAPHITE | Via Veneto | 8027529069747 | OZ | 13,02 |  |  | Serie L - ext.diam.75 mm | 567x567x274 | 1 | 079-099 | e4*2001/116*0106*.. | bar: Area 1
FIAT | SEDICI | SEDICI | FY | 04/2006 |  | 5x114,30 | 60,10 | 490 | 1989 | 50 | M12x1,5 | 17 | X5B | 8x18 | 18,00 | 8,00 | W85064204N5 | 1 |  |  |  | 5x114,30 |  | 45 | 81710426 | L | VST20A24 | B |  |  | KBA |  | DK | YES |  |  | K | KBA (ABE+VB) | 1 | No car modifications required | 215/45 R18----225/40 R18----235/40 R18----245/35 R18----245/40 R18--- | AfterMarket OZ | MAX 730 KG | MATT GRAPHITE DIAMOND CUT | X-Line | 8027529078022 | OZ | 13,52 |  |  | Serie L - ext.diam.75 mm | 568x568x274 | 1 | 079-099 | e4*2001/116*0106*.. | bar: Area 1
FIAT | SEDICI | SEDICI | FY | 04/2006 |  | 5x114,30 | 60,10 | 490 | 1989 | 50 | M12x1,5 | 17 | DAVID | 8x19 | 19,00 | 8,00 | W01870205N5 | 1 |  |  |  | 5x114,30 |  | 45 | 81710426 | L | VST20A24 | B |  | TÜV |  |  | DK | YES |  |  | T | Teilegutachten (PB+VB) | 1 | No car modifications required | 225/35 R19----235/35 R19----245/30 R19----245/35 R19--- | AfterMarket OZ | MAX 690 KG | MATT GRAPHITE DIAMOND CUT | Via Veneto | 8027529053456 | OZ | 13,97 |  |  | Serie L - ext.diam.75 mm | 592x592x274 | 1 | 079-099 | e4*2001/116*0106*.. | bar: Area 1
FIAT | SEDICI | SEDICI | FY | 04/2006 |  | 5x114,30 | 60,10 | 490 | 1989 | 50 | M12x1,5 | 17 | ENERGY | 8x19 | 19,00 | 8,00 | W8503420354 | 1 |  |  |  | 5x114,30 |  | 45 | 81710375 | L | B1 | B |  | TÜV |  |  | DK | YES |  |  | T | Teilegutachten (PB+VB) | 1 | No car modifications required | 225/35 R19----235/35 R19----245/30 R19----245/35 R19--- | AfterMarket OZ | MAX 690 KG | MATT BLACK + DIAMOND-CUT | X-Line | 8027529045857 | OZ | 14,30 |  |  | Serie L - ext.diam.75 mm | 593x593x274 | 1 | 079-099 | e4*2001/116*0106*.. | bar: Area 1
FIAT | SEDICI | SEDICI | FY | 04/2006 |  | 5x114,30 | 60,10 | 490 | 1989 | 50 | M12x1,5 | 17 | ITALIA 150 | 8x19 | 19,00 | 8,00 | W01889205R4 | 1 |  |  |  | 5x114,30 |  | 45 | 81710426 | L | VST20A24 | B |  | TÜV |  |  | DK | YES |  |  | T | Teilegutachten (PB+VB) | 1 | No car modifications required | 225/35 R19----235/35 R19----245/30 R19----245/35 R19--- | AfterMarket OZ | MAX 700 KG | MATT RACE SILVER DIAMOND CUT | Racing | 8027529070385 | OZ | 13,36 |  |  | Serie L - ext.diam.75 mm | 592x592x274 | 1 | 079-099 | e4*2001/116*0106*.. | bar: Area 1
FIAT | SEDICI | SEDICI | FY | 04/2006 |  | 5x114,30 | 60,10 | 490 | 1989 | 50 | M12x1,5 | 17 | ITALIA 150 | 8x19 | 19,00 | 8,00 | W0188920549 | 1 |  |  |  | 5x114,30 |  | 45 | 81710426 | L | VST20A24 | B |  | TÜV |  |  | DK | YES |  |  | T | Teilegutachten (PB+VB) | 1 | No car modifications required | 225/35 R19----235/35 R19----245/30 R19----245/35 R19--- | AfterMarket OZ | MAX 700 KG | MATT DARK GRAPHITE DIAMOND CUT | Racing | 8027529070378 | OZ | 13,36 |  |  | Serie L - ext.diam.75 mm | 592x592x274 | 1 | 079-099 | e4*2001/116*0106*.. | bar: Area 1
FIAT | SEDICI | SEDICI | FY | 04/2006 |  | 5x114,30 | 60,10 | 490 | 1989 | 50 | M12x1,5 | 17 | LOUNGE 10 | 8x19 | 19,00 | 8,00 | W8505520454 | 1 | S | 20110726 | 20110825 | 5x114,30 |  | 45 | 81710426 | L | VST20A24 | B |  | TÜV |  |  | DK | YES |  |  | T | Teilegutachten (PB+VB) | 1 | No car modifications required | 225/35 R19----235/35 R19----245/30 R19----245/35 R19--- | AfterMarket OZ | MAX 700 KG | MATT BLACK + DIAMOND-CUT | X-Line | 8027529066074 | OZ | 14,31 |  |  | Serie L - ext.diam.75 mm | 593x593x274 | 1 | 079-099 | e4*2001/116*0106*.. | bar: Area 1
FIAT | SEDICI | SEDICI | FY | 04/2006 |  | 5x114,30 | 60,10 | 490 | 1989 | 50 | M12x1,5 | 17 | LOUNGE 10 | 8x19 | 19,00 | 8,00 | W8505520475 | 1 | S | 20110726 | 20110825 | 5x114,30 |  | 45 | 81710426 | L | VST20A24 | B |  | TÜV |  |  | DK | YES |  |  | T | Teilegutachten (PB+VB) | 1 | No car modifications required | 225/35 R19----235/35 R19----245/30 R19----245/35 R19--- | AfterMarket OZ | MAX 700 KG | METAL SILVER + DIAMOND CUT | X-Line | 8027529066081 | OZ | 14,31 |  |  | Serie L - ext.diam.75 mm | 593x593x274 | 1 | 079-099 | e4*2001/116*0106*.. | bar: Area 1
FIAT | SEDICI | SEDICI | FY | 04/2006 |  | 5x114,30 | 60,10 | 490 | 1989 | 50 | M12x1,5 | 17 | SARDEGNA | 8x19 | 19,00 | 8,00 | W0176720222 | 1 |  |  |  | 5x114,30 |  | 40 | 81710375 | L | B1 | B |  | TÜV |  |  | DK | YES |  |  | T | Teilegutachten (PB+VB) | 1 | No car modifications required | 225/35 R19----235/35 R19----245/30 R19----245/35 R19--- | AfterMarket OZ | MAX 725 KG | MATT GRAPHIT SILVER | All-Terrain | 8027529046724 | OZ | 15,42 |  |  | Serie L - ext.diam.75 mm | 600x600x300 | 1 | 079-099 | e4*2001/116*0106*.. | Area 2: OUT
FIAT | SEDICI | SEDICI | FY | 04/2006 |  | 5x114,30 | 60,10 | 490 | 1989 | 50 | M12x1,5 | 17 | SARDEGNA | 8x19 | 19,00 | 8,00 | W0176720322 | 1 |  |  |  | 5x114,30 |  | 45 | 81710375 | L | B1 | B |  | TÜV |  |  | DK | YES |  |  | S | Strongness Certificate (PB) | 1 | No car modifications required | 225/35 R19----235/35 R19----245/30 R19----245/35 R19--- | AfterMarket OZ | MAX 725 KG | MATT GRAPHIT SILVER | All-Terrain | 8027529046731 | OZ | 15,23 |  |  | Serie L - ext.diam.75 mm | 600x600x300 | 1 | 079-099 | e4*2001/116*0106*.. | Area 2: OUT
FIAT | SEDICI | SEDICI | FY | 04/2006 |  | 5x114,30 | 60,10 | 490 | 1989 | 50 | M12x1,5 | 17 | SUPERTURISMO GT | 8x19 | 19,00 | 8,00 | W01690204P5 | 1 | S | 20121012 | 20121111 | 5x114,30 |  | 45 | 81710375 | L | B1 | B |  | TÜV |  |  | DK | YES |  |  | T | Teilegutachten (PB+VB) | 1 | No car modifications required | 225/35 R19----235/35 R19----245/30 R19----245/35 R19--- | AfterMarket OZ | MAX 580 KG | GRIGIO CORSA+BLACK LETTERING | Racing | 8027529081763 | OZ | 13,22 |  |  | Serie L - ext.diam.75 mm | 600x600x300 | 1 | 079-099 | e4*2001/116*0106*.. | bar: Area 1
FIAT | SEDICI | SEDICI | FY | 04/2006 |  | 5x114,30 | 60,10 | 490 | 1989 | 50 | M12x1,5 | 17 | SUPERTURISMO GT | 8x19 | 19,00 | 8,00 | W0169020482 | 1 | S | 20070316 | 20070415 | 5x114,30 |  | 45 | 81710375 | L | B1 | B |  | TÜV |  |  | DK | YES |  |  | T | Teilegutachten (PB+VB) | 1 | No car modifications required | 225/35 R19----235/35 R19----245/30 R19----245/35 R19--- | AfterMarket OZ | MAX 580 KG | RACE SILVER + BLACK LETTERING | Racing | 8027529001211 | OZ | 13,22 |  |  | Serie L - ext.diam.75 mm | 600x600x300 | 1 | 079-099 | e4*2001/116*0106*.. | bar: Area 1
FIAT | SEDICI | SEDICI | FY | 04/2006 |  | 5x114,30 | 60,10 | 490 | 1989 | 50 | M12x1,5 | 17 | VERSILIA | 8x19 | 19,00 | 8,00 | W01840204N6 | 1 |  |  |  | 5x114,30 |  | 45 | 81710375 | L | B1 | B |  | TÜV |  |  | DK | YES |  |  | S | Strongness Certificate (PB) | 1 | No car modifications required | 225/35 R19----235/35 R19----245/30 R19----245/35 R19--- | AfterMarket OZ | MAX 670 KG | MATT RACE SILVER | All-Terrain | 8027529052312 | OZ | 15,92 |  |  | Serie L - ext.diam.75 mm | 600x600x300 | 1 | 079-099 | e4*2001/116*0106*.. | bar: Area 1
FIAT | SEDICI | SEDICI | FY | 04/2006 |  | 5x114,30 | 60,10 | 490 | 1989 | 50 | M12x1,5 | 17 | VERSILIA | 8x19 | 19,00 | 8,00 | W0184020454 | 1 | S | 20090511 | 20090610 | 5x114,30 |  | 45 | 81710375 | L | B1 | B |  | TÜV |  |  | DK | YES |  |  | S | Strongness Certificate (PB) | 1 | No car modifications required | 225/35 R19----235/35 R19----245/30 R19----245/35 R19--- | AfterMarket OZ | MAX 670 KG | MATT BLACK + DIAMOND-CUT | All-Terrain | 8027529039436 | OZ | 15,92 |  |  | Serie L - ext.diam.75 mm | 600x600x300 | 1 | 079-099 | e4*2001/116*0106*.. | bar: Area 1
FIAT | SEDICI | SEDICI | FY | 04/2006 |  | 5x114,30 | 60,10 | 490 | 1989 | 50 | M12x1,5 | 17 | X5B | 8x19 | 19,00 | 8,00 | W85069203N5 | 1 | S | 20121005 | 20121104 | 5x114,30 |  | 45 | 81710426 | L | VST20A24 | B |  |  |  |  | DK | YES |  |  | T | Teilegutachten (PB+VB) | 1 | No car modifications required | 225/35 R19----235/35 R19----245/30 R19----245/35 R19--- | AfterMarket OZ | MAX 730 KG | MATT GRAPHITE DIAMOND CUT | X-Line | 8027529079852 | OZ | 13,61 |  |  | Serie L - ext.diam.75 mm | 593x593x274 | 1 | 079-099 | e4*2001/116*0106*.. | bar: Area 1
FIAT | SEDICI | SEDICI | FY | 04/2006 |  | 5x114,30 | 60,10 | 490 | 1989 | 50 | M12x1,5 | 17 | EGO | 8½x19 | 19,00 | 8,50 | W8504820554 | 1 | S | 20110726 | 20110825 | 5x114,30 |  | 38 | 81710426 | L | VST20A24 | B |  | TÜV |  |  |  | YES |  |  | T | Teilegutachten (PB+VB) | 2 | Mods can be necessary to car | 225/35 R19----235/35 R19----245/30 R19----245/35 R19--- | AfterMarket OZ | MAX 750 KG | MATT BLACK + DIAMOND-CUT | X-Line | 8027529065589 | OZ | 14,31 |  |  | Serie L - ext.diam.75 mm | 593x593x287 | 1 | 079-099 | e4*2001/116*0106*.. | bar: Area 1
FIAT | SEDICI | SEDICI | FY | 04/2006 |  | 5x114,30 | 60,10 | 490 | 1989 | 50 | M12x1,5 | 17 | QUARANTA | 8½x19 | 19,00 | 8,50 | W01857201G2 | 1 |  |  |  | 5x114,30 |  | 38 | 81710426 | L | VST20A24 | B |  | TÜV |  |  |  | YES |  |  | T | Teilegutachten (PB+VB) | 2 | Mods can be necessary to car | 225/35 R19----235/35 R19----245/30 R19----245/35 R19--- | AfterMarket OZ | MAX 725 KG | GRIGIO CORSA DIAMANTATO | Via Veneto | 8027529052565 | OZ | 13,81 |  |  | Serie L - ext.diam.75 mm | 570x570x280 | 1 | 079-099 | e4*2001/116*0106*.. | bar: Area 1
FIAT | SEDICI | SEDICI | FY | 04/2006 |  | 5x114,30 | 60,10 | 490 | 1989 | 50 | M12x1,5 | 17 | SUPERTURISMO LM | 8½x19 | 19,00 | 8,50 | W0185220419 | 1 |  |  |  | 5x114,30 |  | 38 | 81710375 | L | B1 | B |  | TÜV |  |  |  | YES |  |  | T | Teilegutachten (PB+VB) | 2 | Mods can be necessary to car | 225/35 R19----235/35 R19----245/30 R19----245/35 R19--- | AfterMarket OZ | MAX 725 KG | MATT RACE SILVER + BLACK LETTERING | Racing | 8027529043648 | OZ | 12,61 |  |  | Serie L - ext.diam.75 mm | 570x570x280 | 1 | 079-099 | e4*2001/116*0106*.. | bar: Area 1
FIAT | SEDICI | SEDICI | FY | 04/2006 |  | 5x114,30 | 60,10 | 490 | 1989 | 50 | M12x1,5 | 17 | SUPERTURISMO LM | 8½x19 | 19,00 | 8,50 | W0185220446 | 1 |  |  |  | 5x114,30 |  | 38 | 81710375 | L | B1 | B |  | TÜV |  |  |  | YES |  |  | T | Teilegutachten (PB+VB) | 2 | Mods can be necessary to car | 225/35 R19----235/35 R19----245/30 R19----245/35 R19--- | AfterMarket OZ | MAX 725 KG | MATT GRAPHITE + SILVER LETTERING | Racing | 8027529043655 | OZ | 12,61 |  |  | Serie L - ext.diam.75 mm | 570x570x280 | 1 | 079-099 | e4*2001/116*0106*.. | bar: Area 1
FIAT | SEDICI | SEDICI | FY | 04/2006 |  | 5x114,30 | 60,10 | 490 | 1989 | 50 | M12x1,5 | 17 | VITTORIA | 8½x19 | 19,00 | 8,50 | W0188220373 | 1 | S | 20110913 | 20111013 | 5x114,30 |  | 38 | 81710426 | L | VST20A24 | B |  | TÜV |  |  |  | YES |  |  | T | Teilegutachten (PB+VB) | 2 | Mods can be necessary to car | 225/35 R19----235/35 R19----245/30 R19----245/35 R19--- | AfterMarket OZ | MAX 725 KG | MATT DARK GRAPHITE | Via Veneto | 8027529069686 | OZ | 14,14 |  |  | Serie L - ext.diam.75 mm | 592x592x286 | 1 | 079-099 | e4*2001/116*0106*.. | bar: Area 1
FIAT | SEDICI | SEDICI | FY | 04/2006 |  | 5x114,30 | 60,10 | 490 | 1989 | 50 | M12x1,5 | 17 | MONACO HLT | 8x20 | 20,00 | 8,00 | W01899205G1 | 1 | S | 20120711 | 20120810 | 5x114,30 |  | 45 | 81710568 | XL | VST20A24 | B |  |  |  |  | DK | YES |  |  | N | No Certificate | 1 | No car modifications required | 225/30 R20----235/30 R20----245/30 R20--- | AfterMarket OZ | MAX 950 KG | GRIGIO CORSA | All-Terrain | 8027529076875 | OZ | 16,32 |  |  | Serie XL - ext.diam.79 mm | 615x615x274 | 1 | 079-099 | e4*2001/116*0106*.. | bar: Area 1
FIAT | SEDICI | SEDICI | FY | 04/2006 |  | 5x114,30 | 60,10 | 490 | 1989 | 50 | M12x1,5 | 17 | MONACO HLT | 8½x20 | 20,00 | 8,50 | W01900203G1 | 1 | S | 20120711 | 20120810 | 5x114,30 |  | 40 | 81710568 | XL | VST20A24 | B |  |  |  |  | DK | YES |  |  | N | No Certificate | 1 | No car modifications required |  | AfterMarket OZ | MAX 950 KG | GRIGIO CORSA | All-Terrain | 8027529076929 | OZ | 17,51 |  |  | Serie XL - ext.diam.79 mm | 615x615x312 | 1 | 079-099 | e4*2001/116*0106*.. | bar: Area 1
FIAT | SEDICI | SEDICI | FY | 04/2006 |  | 5x114,30 | 60,10 | 490 | 1989 | 50 | M12x1,5 | 17 | SUPERTURISMO DAKAR | 8½x20 | 20,00 | 8,50 | W0187520219 | 1 |  |  |  | 5x114,30 |  | 40 | 81710379 | XL | B1 | B |  | TÜV |  |  | DK | YES |  |  | T | Teilegutachten (PB+VB) | 1 | No car modifications required |  | AfterMarket OZ | MAX 815 KG | MATT RACE SILVER + BLACK LETTERING | All-Terrain | 8027529053494 | OZ | 15,80 |  |  | Serie XL - ext.diam.79 mm | 615x615x312 | 1 | 079-099 | e4*2001/116*0106*.. | bar: Area 1
FIAT | SEDICI | SEDICI | FY | 04/2006 |  | 5x114,30 | 60,10 | 490 | 1989 | 50 | M12x1,5 | 17 | SUPERTURISMO DAKAR | 8½x20 | 20,00 | 8,50 | W0187520246 | 1 |  |  |  | 5x114,30 |  | 40 | 81710379 | XL | B1 | B |  | TÜV |  |  | DK | YES |  |  | T | Teilegutachten (PB+VB) | 1 | No car modifications required |  | AfterMarket OZ | MAX 815 KG | MATT GRAPHITE + SILVER LETTERING | All-Terrain | 8027529053418 | OZ | 15,80 |  |  | Serie XL - ext.diam.79 mm | 615x615x312 | 1 | 079-099 | e4*2001/116*0106*.. | bar: Area 1
FIAT | STILO | STILO | 192 | 10/2001 | 12/2008 | 4x 98 | 58,06 | 525 | 1935 | 43 | M12x1,25 | 17 | ADRENALINA | 6½x15 | 15,00 | 6,50 | W8501020054 | 1 | S | 20080904 | 20081004 | 4x100 |  | 37 | 81710319 | S | B59 | B |  |  | KBA |  | DK | YES | C0491 | NO 2.4 20V | K | KBA (ABE+VB) | 1 | No car modifications required | 195/65 R15----205/60 R15----225/55 R15--- | AfterMarket OZ | MAX 615 KG | MATT BLACK + DIAMOND-CUT | X-Line | 8027529034462 | OZ | 9,20 |  |  | Serie S - ext.diam.68 mm | 486x486x236 | 1 | 059-125 | e3*98/14*0089*00 | bar: Area 1
FIAT | STILO | STILO | 192 | 10/2001 | 12/2008 | 4x 98 | 58,06 | 525 | 1935 | 43 | M12x1,25 | 17 | EGO | 6½x15 | 15,00 | 6,50 | W8505320054 | 1 | S | 20110726 | 20110825 | 4x 98 |  | 37 | 81710475 | S | VST20B24 | B |  |  | KBA |  | DK | YES |  |  | K | KBA (ABE+VB) | 1 | No car modifications required | 195/65 R15----205/60 R15----225/55 R15--- | AfterMarket OZ | MAX 615 KG | MATT BLACK + DIAMOND-CUT | X-Line | 8027529065909 | OZ | 8 |  |  | Serie S - ext.diam.68 mm | 486x486x236 | 1 | 059-125 | e3*98/14*0089*00 | bar: Area 1
FIAT | STILO | STILO | 192 | 10/2001 | 12/2008 | 4x 98 | 58,06 | 525 | 1935 | 43 | M12x1,25 | 17 | LOUNGE 8 | 6½x15 | 15,00 | 6,50 | W8503620054 | 1 |  |  |  | 4x100 |  | 37 | 81710319 | S | B59 | B |  |  | KBA |  | DK | YES | C0491 | NO 2.4 20V | K | KBA (ABE+VB) | 1 | No car modifications required | 195/65 R15----205/60 R15----225/55 R15--- | AfterMarket OZ | MAX 570 KG | MATT BLACK + DIAMOND-CUT | X-Line | 8027529047967 | OZ | 8 |  |  | Serie S - ext.diam.68 mm | 486x486x236 | 1 | 059-125 | e3*98/14*0089*00 | bar: Area 1
FIAT | STILO | STILO | 192 | 10/2001 | 12/2008 | 4x 98 | 58,06 | 525 | 1935 | 43 | M12x1,25 | 17 | LOUNGE 8 | 6½x15 | 15,00 | 6,50 | W8503620075 | 1 |  |  |  | 4x100 |  | 37 | 81710319 | S | B59 | B |  |  | KBA |  | DK | YES | C0491 | NO 2.4 20V | K | KBA (ABE+VB) | 1 | No car modifications required | 195/65 R15----205/60 R15----225/55 R15--- | AfterMarket OZ | MAX 570 KG | METAL SILVER + DIAMOND CUT | X-Line | 8027529047974 | OZ | 8 |  |  | Serie S - ext.diam.68 mm | 486x486x236 | 1 | 059-125 | e3*98/14*0089*00 | bar: Area 1
FIAT | STILO | STILO | 192 | 10/2001 | 12/2008 | 4x 98 | 58,06 | 525 | 1935 | 43 | M12x1,25 | 17 | SUPERTURISMO GT | 6½x15 | 15,00 | 6,50 | W0168220079 | 1 | S | 20081010 | 20081109 | 4x100 |  | 37 | 81710319 | S | B59 | B |  |  | KBA | VIA | DK | YES | C0491 | NO 2.4 20V | K | KBA (ABE+VB) | 1 | No car modifications required | 195/65 R15----205/60 R15----225/55 R15--- | AfterMarket OZ | MAX 550 KG | MATT BLACK + RED LETTERING | Racing | 8027529000993 | OZ | 9,57 |  |  | Serie S - ext.diam.68 mm | 430x430x235 | 1 | 059-125 | e3*98/14*0089*00 | bar: Area 1
FIAT | STILO | STILO | 192 | 10/2001 | 12/2008 | 4x 98 | 58,06 | 525 | 1935 | 43 | M12x1,25 | 17 | SUPERTURISMO GT | 6½x15 | 15,00 | 6,50 | W0168220082 | 1 | S | 20031023 | 20031122 | 4x100 |  | 37 | 81710319 | S | B59 | B |  |  | KBA | VIA | DK | YES | C0491 | NO 2.4 20V | K | KBA (ABE+VB) | 1 | No car modifications required | 195/65 R15----205/60 R15----225/55 R15--- | AfterMarket OZ | MAX 550 KG | RACE SILVER + BLACK LETTERING | Racing | 8027529001006 | OZ | 9,57 |  |  | Serie S - ext.diam.68 mm | 430x430x235 | 1 | 059-125 | e3*98/14*0089*00 | bar: Area 1
FIAT | STILO | STILO | 192 | 10/2001 | 12/2008 | 4x 98 | 58,06 | 525 | 1935 | 43 | M12x1,25 | 17 | SUPERTURISMO GT | 6½x15 | 15,00 | 6,50 | W01905200P5 | 1 | S | 20121109 | 20121209 | 4x100 |  | 37 | 81710319 | S | B59 | B |  |  | KBA |  | DK | YES | C0491 | NO 2.4 20V | K | KBA (ABE+VB) | 1 | No car modifications required | 195/65 R15----205/60 R15----225/55 R15--- | AfterMarket OZ | MAX 550 KG | GRIGIO CORSA+BLACK LETTERING | Racing | 8027529083057 | OZ | 8,77 |  |  | Serie S - ext.diam.68 mm | 430x430x235 | 1 | 059-125 | e3*98/14*0089*00 | bar: Area 1
FIAT | STILO | STILO | 192 | 10/2001 | 12/2008 | 4x 98 | 58,06 | 525 | 1935 | 43 | M12x1,25 | 17 | SUPERTURISMO GT | 6½x15 | 15,00 | 6,50 | W0190520079 | 1 | S | 20121109 | 20121209 | 4x100 |  | 37 | 81710319 | S | B59 | B |  |  | KBA |  | DK | YES | C0491 | NO 2.4 20V | K | KBA (ABE+VB) | 1 | No car modifications required | 195/65 R15----205/60 R15----225/55 R15--- | AfterMarket OZ | MAX 550 KG | MATT BLACK + RED LETTERING | Racing | 8027529083064 | OZ | 8,77 |  |  | Serie S - ext.diam.68 mm | 430x430x235 | 1 | 059-125 | e3*98/14*0089*00 | bar: Area 1
FIAT | STILO | STILO | 192 | 10/2001 | 12/2008 | 4x 98 | 58,06 | 525 | 1935 | 43 | M12x1,25 | 17 | SUPERTURISMO WRC | 6½x15 | 15,00 | 6,50 | W0168220033 | 1 | S | 20031119 | 20031219 | 4x100 |  | 37 | 81710319 | S | B59 | B |  |  | KBA | VIA | DK | YES | C0491 | NO 2.4 20V | K | KBA (ABE+VB) | 1 | No car modifications required | 195/65 R15----205/60 R15----225/55 R15--- | AfterMarket OZ | MAX 550 KG | WHITE + RED LETTERING | Racing | 8027529000986 | OZ | 9,57 |  |  | Serie S - ext.diam.68 mm | 430x430x235 | 1 | 059-125 | e3*98/14*0089*00 | bar: Area 1
FIAT | STILO | STILO | 192 | 10/2001 | 12/2008 | 4x 98 | 58,06 | 525 | 1935 | 43 | M12x1,25 | 17 | SUPERTURISMO WRC | 6½x15 | 15,00 | 6,50 | W0190520033 | 1 | S | 20121109 | 20121209 | 4x100 |  | 37 | 81710319 | S | B59 | B |  |  | KBA |  | DK | YES | C0491 | NO 2.4 20V | K | KBA (ABE+VB) | 1 | No car modifications required | 195/65 R15----205/60 R15----225/55 R15--- | AfterMarket OZ | MAX 550 KG | WHITE + RED LETTERING | Racing | 8027529083187 | OZ | 8,77 |  |  | Serie S - ext.diam.68 mm | 430x430x235 | 1 | 059-125 | e3*98/14*0089*00 | bar: Area 1
FIAT | STILO | STILO | 192 | 10/2001 | 12/2008 | 4x 98 | 58,06 | 525 | 1935 | 43 | M12x1,25 | 17 | ENVY | 7x15 | 15,00 | 7,00 | W8504220068 | 1 |  |  |  | 4x 98 |  | 37 | 81710475 | S | VST20B24 | B |  |  | KBA |  | DK | YES |  |  | K | KBA (ABE+VB) | 1 | No car modifications required | 195/65 R15----205/60 R15----225/55 R15--- | AfterMarket OZ | MAX 615 KG | MATT SILVER TECH DIAMOND CUT | X-Line | 8027529052824 | OZ | 8 |  |  | Serie S - ext.diam.68 mm | 486x486x249 | 1 | 059-125 | e3*98/14*0089*00 | bar: Area 1
FIAT | STILO | STILO | 192 | 10/2001 | 12/2008 | 4x 98 | 58,06 | 525 | 1935 | 43 | M12x1,25 | 17 | ULTRALEGGERA | 7x15 | 15,00 | 7,00 | W01731200A53 | 1 |  |  |  | 4x100 |  | 37 | 81710319 | S | B59 | B |  | TÜV |  |  | DK | YES | C0491 | NO 2.4 20V | T | Teilegutachten (PB+VB) | 1 | No car modifications required | 195/65 R15----205/60 R15----225/55 R15--- | AfterMarket OZ | MAX 525 KG | MATT BLACK | Racing | 8027529057485 | OZ | 6,49 |  |  | Serie S - ext.diam.68 mm | 455x455x248 | 1 | 059-125 | e3*98/14*0089*00 | bar: Area 1
FIAT | STILO | STILO | 192 | 10/2001 | 12/2008 | 4x 98 | 58,06 | 525 | 1935 | 43 | M12x1,25 | 17 | ULTRALEGGERA | 7x15 | 15,00 | 7,00 | W0173120022 | 1 | S | 20051128 | 20051228 | 4x100 |  | 37 | 81710319 | S | B59 | B |  | TÜV |  |  | DK | YES | C0491 | NO 2.4 20V | T | Teilegutachten (PB+VB) | 1 | No car modifications required | 195/65 R15----205/60 R15----225/55 R15--- | AfterMarket OZ | MAX 525 KG | MATT GRAPHIT SILVER | Racing | 8027529003048 | OZ | 6,49 |  |  | Serie S - ext.diam.68 mm | 460x460x255 | 1 | 059-125 | e3*98/14*0089*00 | bar: Area 1
FIAT | STILO | STILO | 192 | 10/2001 | 12/2008 | 4x 98 | 58,06 | 525 | 1935 | 43 | M12x1,25 | 17 | ULTRALEGGERA | 7x15 | 15,00 | 7,00 | W0173120061 | 1 | S | 20051128 | 20051228 | 4x100 |  | 37 | 81710319 | S | B59 | B |  | TÜV |  |  | DK | YES | C0491 | NO 2.4 20V | T | Teilegutachten (PB+VB) | 1 | No car modifications required | 195/65 R15----205/60 R15----225/55 R15--- | AfterMarket OZ | MAX 525 KG | CHRYSTAL TITANIUM | Racing | 8027529003055 | OZ | 6,49 |  |  | Serie S - ext.diam.68 mm | 460x460x255 | 1 | 059-125 | e3*98/14*0089*00 | bar: Area 1
FIAT | STILO | STILO | 192 | 10/2001 | 12/2008 | 4x 98 | 58,06 | 525 | 1935 | 43 | M12x1,25 | 17 | ADRENALINA | 7x16 | 16,00 | 7,00 | W8501120054 | 1 | S | 20080904 | 20081004 | 4x100 |  | 37 | 81710319 | S | B59 | B |  |  | KBA |  | DK | YES |  |  | K | KBA (ABE+VB) | 1 | No car modifications required | 205/55 R16----215/50 R16----225/50 R16--- | AfterMarket OZ | MAX 615 KG | MATT BLACK + DIAMOND-CUT | X-Line | 8027529034493 | OZ | 10,50 |  |  | Serie S - ext.diam.68 mm | 511x511x249 | 1 | 059-125 | e3*98/14*0089*00 | bar: Area 1
FIAT | STILO | STILO | 192 | 10/2001 | 12/2008 | 4x 98 | 58,06 | 525 | 1935 | 43 | M12x1,25 | 17 | DAVID | 7x16 | 16,00 | 7,00 | W01874200N5 | 1 |  |  |  | 4x 98 |  | 37 | 81710475 | S | VST20B24 | B |  |  | KBA |  | DK | YES |  |  | K | KBA (ABE+VB) | 1 | No car modifications required | 205/55 R16----215/50 R16----225/50 R16--- | AfterMarket OZ | MAX 615 KG | MATT GRAPHITE DIAMOND CUT | Via Veneto | 8027529052725 | OZ | 9,01 |  |  | Serie S - ext.diam.68 mm | 480x480x248 | 1 | 059-125 | e3*98/14*0089*00 | bar: Area 1
FIAT | STILO | STILO | 192 | 10/2001 | 12/2008 | 4x 98 | 58,06 | 525 | 1935 | 43 | M12x1,25 | 17 | EGO | 7x16 | 16,00 | 7,00 | W8505220054 | 1 | S | 20110726 | 20110825 | 4x 98 |  | 37 | 81710475 | S | VST20B24 | B |  |  | KBA |  | DK | YES |  |  | K | KBA (ABE+VB) | 1 | No car modifications required | 205/55 R16----215/50 R16----225/50 R16--- | AfterMarket OZ | MAX 615 KG | MATT BLACK + DIAMOND-CUT | X-Line | 8027529065848 | OZ | 8,20 |  |  | Serie S - ext.diam.68 mm | 511x511x249 | 1 | 059-125 | e3*98/14*0089*00 | bar: Area 1
FIAT | STILO | STILO | 192 | 10/2001 | 12/2008 | 4x 98 | 58,06 | 525 | 1935 | 43 | M12x1,25 | 17 | ENERGY | 7x16 | 16,00 | 7,00 | W8503220054 | 1 |  |  |  | 4x100 |  | 37 | 81710319 | S | B59 | B |  |  | KBA |  | DK | YES |  |  | K | KBA (ABE+VB) | 1 | No car modifications required | 205/55 R16----215/50 R16----225/50 R16--- | AfterMarket OZ | MAX 615 KG | MATT BLACK + DIAMOND-CUT | X-Line | 8027529045734 | OZ | 10,30 |  |  | Serie S - ext.diam.68 mm | 511x511x249 | 1 | 059-125 | e3*98/14*0089*00 | bar: Area 1
FIAT | STILO | STILO | 192 | 10/2001 | 12/2008 | 4x 98 | 58,06 | 525 | 1935 | 43 | M12x1,25 | 17 | ENVY | 7x16 | 16,00 | 7,00 | W8504020068 | 1 |  |  |  | 4x 98 |  | 37 | 81710475 | S | VST20B24 | B |  |  | KBA |  | DK | YES |  |  | K | KBA (ABE+VB) | 1 | No car modifications required | 205/55 R16----215/50 R16----225/50 R16--- | AfterMarket OZ | MAX 615 KG | MATT SILVER TECH DIAMOND CUT | X-Line | 8027529052879 | OZ | 8,21 |  |  | Serie S - ext.diam.68 mm | 511x511x249 | 1 | 059-125 | e3*98/14*0089*00 | bar: Area 1
FIAT | STILO | STILO | 192 | 10/2001 | 12/2008 | 4x 98 | 58,06 | 525 | 1935 | 43 | M12x1,25 | 17 | LOUNGE 8 | 7x16 | 16,00 | 7,00 | W8503720054 | 1 |  |  |  | 4x100 |  | 37 | 81710319 | S | B59 | B |  |  | KBA |  | DK | YES |  |  | K | KBA (ABE+VB) | 1 | No car modifications required | 205/55 R16----215/50 R16----225/50 R16--- | AfterMarket OZ | MAX 615 KG | MATT BLACK + DIAMOND-CUT | X-Line | 8027529048032 | OZ | 8,20 |  |  | Serie S - ext.diam.68 mm | 511x511x249 | 1 | 059-125 | e3*98/14*0089*00 | bar: Area 1
FIAT | STILO | STILO | 192 | 10/2001 | 12/2008 | 4x 98 | 58,06 | 525 | 1935 | 43 | M12x1,25 | 17 | LOUNGE 8 | 7x16 | 16,00 | 7,00 | W8503720075 | 1 |  |  |  | 4x100 |  | 37 | 81710319 | S | B59 | B |  |  | KBA |  | DK | YES |  |  | K | KBA (ABE+VB) | 1 | No car modifications required | 205/55 R16----215/50 R16----225/50 R16--- | AfterMarket OZ | MAX 615 KG | METAL SILVER + DIAMOND CUT | X-Line | 8027529048049 | OZ | 8,20 |  |  | Serie S - ext.diam.68 mm | 511x511x249 | 1 | 059-125 | e3*98/14*0089*00 | Area 2: OUT
FIAT | STILO | STILO | 192 | 10/2001 | 12/2008 | 4x 98 | 58,06 | 525 | 1935 | 43 | M12x1,25 | 17 | QUARANTA | 7x16 | 16,00 | 7,00 | W0185020354 | 1 |  |  |  | 4x 98 |  | 37 | 81710475 | S | VST20B24 | B |  |  | KBA |  | DK | YES |  |  | K | KBA (ABE+VB) | 1 | No car modifications required | 205/55 R16----215/50 R16----225/50 R16--- | AfterMarket OZ | MAX 615 KG | MATT BLACK + DIAMOND-CUT | Via Veneto | 8027529053647 | OZ | 10,30 |  |  | Serie S - ext.diam.68 mm | 480x480x248 | 1 | 059-125 | e3*98/14*0089*00 | bar: Area 1
FIAT | STILO | STILO | 192 | 10/2001 | 12/2008 | 4x 98 | 58,06 | 525 | 1935 | 43 | M12x1,25 | 17 | SUPERTURISMO GT | 7x16 | 16,00 | 7,00 | W0167020079 | 1 | S | 20080624 | 20080724 | 4x100 |  | 37 | 81710319 | S | B59 | B |  |  | KBA | VIA | DK | YES |  |  | K | KBA (ABE+VB) | 1 | No car modifications required | 205/55 R16----215/50 R16----225/50 R16--- | AfterMarket OZ | MAX 600 KG | MATT BLACK + RED LETTERING | Racing | 8027529000443 | OZ | 10,68 |  |  | Serie S - ext.diam.68 mm | 480x480x255 | 1 | 059-125 | e3*98/14*0089*00 | bar: Area 1
FIAT | STILO | STILO | 192 | 10/2001 | 12/2008 | 4x 98 | 58,06 | 525 | 1935 | 43 | M12x1,25 | 17 | SUPERTURISMO GT | 7x16 | 16,00 | 7,00 | W0167020082 | 1 | S | 20051122 | 20051222 | 4x100 |  | 37 | 81710319 | S | B59 | B |  |  | KBA | VIA | DK | YES |  |  | K | KBA (ABE+VB) | 1 | No car modifications required | 205/55 R16----215/50 R16----225/50 R16--- | AfterMarket OZ | MAX 600 KG | RACE SILVER + BLACK LETTERING | Racing | 8027529000450 | OZ | 10,68 |  |  | Serie S - ext.diam.68 mm | 480x480x255 | 1 | 059-125 | e3*98/14*0089*00 | bar: Area 1
FIAT | STILO | STILO | 192 | 10/2001 | 12/2008 | 4x 98 | 58,06 | 525 | 1935 | 43 | M12x1,25 | 17 | SUPERTURISMO GT | 7x16 | 16,00 | 7,00 | W01895200P5 | 1 |  |  |  | 4x100 |  | 37 | 81710319 | S | B59 | B |  |  | KBA |  | DK | YES |  |  | K | KBA (ABE+VB) | 1 | No car modifications required | 205/55 R16----215/50 R16----225/50 R16--- | AfterMarket OZ | MAX 615 KG | GRIGIO CORSA+BLACK LETTERING | Racing | 8027529080315 | OZ | 10,27 |  |  | Serie S - ext.diam.68 mm | 480x480x248 | 1 | 059-125 | e3*98/14*0089*00 | bar: Area 1
FIAT | STILO | STILO | 192 | 10/2001 | 12/2008 | 4x 98 | 58,06 | 525 | 1935 | 43 | M12x1,25 | 17 | SUPERTURISMO GT | 7x16 | 16,00 | 7,00 | W0189520079 | 1 |  |  |  | 4x100 |  | 37 | 81710319 | S | B59 | B |  |  | KBA |  | DK | YES |  |  | K | KBA (ABE+VB) | 1 | No car modifications required | 205/55 R16----215/50 R16----225/50 R16--- | AfterMarket OZ | MAX 615 KG | MATT BLACK + RED LETTERING | Racing | 8027529080322 | OZ | 10,27 |  |  | Serie S - ext.diam.68 mm | 480x480x248 | 1 | 059-125 | e3*98/14*0089*00 | bar: Area 1
FIAT | STILO | STILO | 192 | 10/2001 | 12/2008 | 4x 98 | 58,06 | 525 | 1935 | 43 | M12x1,25 | 17 | SUPERTURISMO WRC | 7x16 | 16,00 | 7,00 | W0167020033 | 1 | S | 20051122 | 20051222 | 4x100 |  | 37 | 81710319 | S | B59 | B |  |  | KBA | VIA | DK | YES |  |  | K | KBA (ABE+VB) | 1 | No car modifications required | 205/55 R16----215/50 R16----225/50 R16--- | AfterMarket OZ | MAX 600 KG | WHITE + RED LETTERING | Racing | 8027529000436 | OZ | 10,68 |  |  | Serie S - ext.diam.68 mm | 480x480x255 | 1 | 059-125 | e3*98/14*0089*00 | bar: Area 1
FIAT | STILO | STILO | 192 | 10/2001 | 12/2008 | 4x 98 | 58,06 | 525 | 1935 | 43 | M12x1,25 | 17 | SUPERTURISMO WRC | 7x16 | 16,00 | 7,00 | W0189520033 | 1 | S | 20121105 | 20121205 | 4x100 |  | 37 | 81710319 | S | B59 | B |  |  | KBA |  | DK |  |  |  | K | KBA (ABE+VB) | 1 | No car modifications required | 205/55 R16----215/50 R16----225/50 R16--- | AfterMarket OZ | MAX 615 KG | WHITE + RED LETTERING | Racing | 8027529082340 | OZ | 10,27 |  |  | Serie S - ext.diam.68 mm | 480x480x248 | 1 | 059-125 | e3*98/14*0089*00 | bar: Area 1
FIAT | STILO | STILO | 192 | 10/2001 | 12/2008 | 4x 98 | 58,06 | 525 | 1935 | 43 | M12x1,25 | 17 | ULTRALEGGERA | 7x16 | 16,00 | 7,00 | W01730200A53 | 1 | S | 20061026 | 20061125 | 4x100 |  | 37 | 81710319 | S | B59 | B |  | TÜV |  |  | DK | YES |  |  | T | Teilegutachten (PB+VB) | 1 | No car modifications required | 205/55 R16----215/50 R16----225/50 R16--- | AfterMarket OZ | MAX 550 KG | MATT BLACK | Racing | 8027529002928 | OZ | 7,82 |  |  | Serie S - ext.diam.68 mm | 480x480x255 | 1 | 059-125 | e3*98/14*0089*00 | bar: Area 1
FIAT | STILO | STILO | 192 | 10/2001 | 12/2008 | 4x 98 | 58,06 | 525 | 1935 | 43 | M12x1,25 | 17 | ULTRALEGGERA | 7x16 | 16,00 | 7,00 | W0173020022 | 1 | S | 20051019 | 20051118 | 4x100 |  | 37 | 81710319 | S | B59 | B |  | TÜV |  |  | DK | YES |  |  | T | Teilegutachten (PB+VB) | 1 | No car modifications required | 205/55 R16----215/50 R16----225/50 R16--- | AfterMarket OZ | MAX 550 KG | MATT GRAPHIT SILVER | Racing | 8027529002935 | OZ | 7,82 |  |  | Serie S - ext.diam.68 mm | 480x480x255 | 1 | 059-125 | e3*98/14*0089*00 | bar: Area 1
FIAT | STILO | STILO | 192 | 10/2001 | 12/2008 | 4x 98 | 58,06 | 525 | 1935 | 43 | M12x1,25 | 17 | ULTRALEGGERA | 7x16 | 16,00 | 7,00 | W0173020061 | 1 | S | 20051019 | 20051118 | 4x100 |  | 37 | 81710319 | S | B59 | B |  | TÜV |  |  | DK | YES |  |  | T | Teilegutachten (PB+VB) | 1 | No car modifications required | 205/55 R16----215/50 R16----225/50 R16--- | AfterMarket OZ | MAX 550 KG | CHRYSTAL TITANIUM | Racing | 8027529002942 | OZ | 7,82 |  |  | Serie S - ext.diam.68 mm | 480x480x255 | 1 | 059-125 | e3*98/14*0089*00 | bar: Area 1
FIAT | STILO | STILO | 192 | 10/2001 | 12/2008 | 4x 98 | 58,06 | 525 | 1935 | 43 | M12x1,25 | 17 | ADRENALINA | 7x17 | 17,00 | 7,00 | W8501320054 | 1 | S | 20080904 | 20081004 | 4x100 |  | 37 | 81710319 | S | B59 | B |  |  | KBA |  | DK | YES |  |  | K | KBA (ABE+VB) | 1 | No car modifications required | 205/50 R17---TFI019-215/45 R17---TFI019-225/45 R17---TFI019 | AfterMarket OZ | MAX 615 KG | MATT BLACK + DIAMOND-CUT | X-Line | 8027529034585 | OZ | 11,52 |  |  | Serie S - ext.diam.68 mm | 542x542x249 | 1 | 059-125 | e3*98/14*0089*00 | bar: Area 1
FIAT | STILO | STILO | 192 | 10/2001 | 12/2008 | 4x 98 | 58,06 | 525 | 1935 | 43 | M12x1,25 | 17 | DAVID | 7x17 | 17,00 | 7,00 | W01873200N5 | 1 |  |  |  | 4x 98 |  | 37 | 81710475 | S | VST20B24 | B |  |  | KBA |  | DK | YES |  |  |  |  | 1 | No car modifications required | 205/50 R17---TFI019-215/45 R17---TFI019-225/45 R17---TFI019 | AfterMarket OZ | MAX 615 KG | MATT GRAPHITE DIAMOND CUT | Via Veneto | 8027529052749 | OZ | 11,13 |  |  | Serie S - ext.diam.68 mm | 540x540x248 | 1 | 059-125 | e3*98/14*0089*00 | bar: Area 1
FIAT | STILO | STILO | 192 | 10/2001 | 12/2008 | 4x 98 | 58,06 | 525 | 1935 | 43 | M12x1,25 | 17 | EGO | 7x17 | 17,00 | 7,00 | W8505120054 | 1 | S | 20110726 | 20110825 | 4x 98 |  | 37 | 81710475 | S | VST20B24 | B |  |  | KBA |  | DK | YES |  |  | K | KBA (ABE+VB) | 1 | No car modifications required | 205/50 R17---TFI019-215/45 R17---TFI019-225/45 R17---TFI019 | AfterMarket OZ | MAX 615 KG | MATT BLACK + DIAMOND-CUT | X-Line | 8027529065787 | OZ | 8,30 |  |  | Serie S - ext.diam.68 mm | 542x542x249 | 1 | 059-125 | e3*98/14*0089*00 | bar: Area 1
FIAT | STILO | STILO | 192 | 10/2001 | 12/2008 | 4x 98 | 58,06 | 525 | 1935 | 43 | M12x1,25 | 17 | ENERGY | 7x17 | 17,00 | 7,00 | W8500720054 | 1 | S | 20080904 | 20081004 | 4x100 |  | 37 | 81710319 | S | B59 | B |  |  | KBA |  | DK | YES |  |  | K | KBA (ABE+VB) | 1 | No car modifications required | 205/50 R17---TFI019-215/45 R17---TFI019-225/45 R17---TFI019 | AfterMarket OZ | MAX 615 KG | MATT BLACK + DIAMOND-CUT | X-Line | 8027529034318 | OZ | 11,80 |  |  | Serie S - ext.diam.68 mm | 542x542x249 | 1 | 059-125 | e3*98/14*0089*00 | bar: Area 1
FIAT | STILO | STILO | 192 | 10/2001 | 12/2008 | 4x 98 | 58,06 | 525 | 1935 | 43 | M12x1,25 | 17 | ENVY | 7x17 | 17,00 | 7,00 | W8504320068 | 1 |  |  |  | 4x 98 |  | 37 | 81710475 | S | VST20B24 | B |  |  | KBA |  | DK | YES |  |  | K | KBA (ABE+VB) | 1 | No car modifications required | 205/50 R17---TFI019-215/45 R17---TFI019-225/45 R17---TFI019 | AfterMarket OZ | MAX 615 KG | MATT SILVER TECH DIAMOND CUT | X-Line | 8027529052930 | OZ | 8,30 |  |  | Serie S - ext.diam.68 mm | 542x542x249 | 1 | 059-125 | e3*98/14*0089*00 | bar: Area 1
FIAT | STILO | STILO | 192 | 10/2001 | 12/2008 | 4x 98 | 58,06 | 525 | 1935 | 43 | M12x1,25 | 17 | ITALIA 150 4F | 7x17 | 17,00 | 7,00 | W01886200R4 | 1 | S | 20110914 | 20111014 | 4x 98 |  | 37 | 81710475 | S | VST20B24 | B |  |  | KBA |  | DK | YES |  |  | K | KBA (ABE+VB) | 1 | No car modifications required | 205/50 R17---TFI019-215/45 R17---TFI019-225/45 R17---TFI019 | AfterMarket OZ | MAX 550 KG | MATT RACE SILVER DIAMOND CUT | Racing | 8027529069549 | OZ | 9,63 |  |  | Serie S - ext.diam.68 mm | 540x540x248 | 1 | 059-125 | e3*98/14*0089*00 | bar: Area 1
FIAT | STILO | STILO | 192 | 10/2001 | 12/2008 | 4x 98 | 58,06 | 525 | 1935 | 43 | M12x1,25 | 17 | ITALIA 150 4F | 7x17 | 17,00 | 7,00 | W0188620049 | 1 | S | 20110914 | 20111014 | 4x 98 |  | 37 | 81710475 | S | VST20B24 | B |  |  | KBA |  | DK | YES |  |  | K | KBA (ABE+VB) | 1 | No car modifications required | 205/50 R17---TFI019-215/45 R17---TFI019-225/45 R17---TFI019 | AfterMarket OZ | MAX 550 KG | MATT DARK GRAPHITE DIAMOND CUT | Racing | 8027529069532 | OZ | 9,63 |  |  | Serie S - ext.diam.68 mm | 540x540x248 | 1 | 059-125 | e3*98/14*0089*00 | bar: Area 1
FIAT | STILO | STILO | 192 | 10/2001 | 12/2008 | 4x 98 | 58,06 | 525 | 1935 | 43 | M12x1,25 | 17 | LEGGENDA | 7x17 | 17,00 | 7,00 | W01872200A33 | 1 | S | 20110218 | 20110320 | 4x100 |  | 37 | 81710319 | S | B59 | B |  |  | KBA |  | DK | YES |  |  | K | KBA (ABE+VB) | 1 | No car modifications required | 205/50 R17---TFI019-215/45 R17---TFI019-225/45 R17---TFI019 | AfterMarket OZ | MAX 530 KG | WHITE + RED LETTERING | Racing | 8027529056594 | OZ | 9,38 |  |  | Serie S - ext.diam.68 mm | 540x540x248 | 1 | 059-125 | e3*98/14*0089*00 | bar: Area 1
FIAT | STILO | STILO | 192 | 10/2001 | 12/2008 | 4x 98 | 58,06 | 525 | 1935 | 43 | M12x1,25 | 17 | LEGGENDA | 7x17 | 17,00 | 7,00 | W01872200N8 | 1 |  |  |  | 4x100 |  | 37 | 81710319 | S | B59 | B |  |  | KBA |  | DK | YES |  |  | K | KBA (ABE+VB) | 1 | No car modifications required | 205/50 R17---TFI019-215/45 R17---TFI019-225/45 R17---TFI019 | AfterMarket OZ | MAX 530 KG | MATT BLACK+WHITE LETTERING | Racing | 8027529057317 | OZ | 9,38 |  |  | Serie S - ext.diam.68 mm | 540x540x248 | 1 | 059-125 | e3*98/14*0089*00 | bar: Area 1
FIAT | STILO | STILO | 192 | 10/2001 | 12/2008 | 4x 98 | 58,06 | 525 | 1935 | 43 | M12x1,25 | 17 | LEGGENDA | 7x17 | 17,00 | 7,00 | W01872250A33 | 1 |  |  |  | 4x100 |  | 30 | 81710319 | S | B59 | B |  |  | KBA |  |  | YES |  |  | K | KBA (ABE+VB) | 2 | Mods can be necessary to car | 205/50 R17---TFI019-215/45 R17---TFI019-225/45 R17---TFI019 | AfterMarket OZ | MAX 530 KG | WHITE + RED LETTERING | Racing | 8027529056624 | OZ | 9,93 |  |  | Serie S - ext.diam.68 mm | 540x540x248 | 1 | 059-125 | e3*98/14*0089*00 | bar: Area 1
FIAT | STILO | STILO | 192 | 10/2001 | 12/2008 | 4x 98 | 58,06 | 525 | 1935 | 43 | M12x1,25 | 17 | LEGGENDA | 7x17 | 17,00 | 7,00 | W01872250N8 | 1 |  |  |  | 4x100 |  | 30 | 81710319 | S | B59 | B |  |  | KBA |  |  | YES |  |  | K | KBA (ABE+VB) | 2 | Mods can be necessary to car | 205/50 R17---TFI019-215/45 R17---TFI019-225/45 R17---TFI019 | AfterMarket OZ | MAX 530 KG | MATT BLACK+WHITE LETTERING | Racing | 8027529057270 | OZ | 9,93 |  |  | Serie S - ext.diam.68 mm | 540x540x248 | 1 | 059-125 | e3*98/14*0089*00 | bar: Area 1
FIAT | STILO | STILO | 192 | 10/2001 | 12/2008 | 4x 98 | 58,06 | 525 | 1935 | 43 | M12x1,25 | 17 | LOUNGE 8 | 7x17 | 17,00 | 7,00 | W8503820054 | 1 |  |  |  | 4x100 |  | 37 | 81710319 | S | B59 | B |  |  | KBA |  | DK | YES |  |  | K | KBA (ABE+VB) | 1 | No car modifications required | 205/50 R17---TFI019-215/45 R17---TFI019-225/45 R17---TFI019 | AfterMarket OZ | MAX 615 KG | MATT BLACK + DIAMOND-CUT | X-Line | 8027529048131 | OZ | 8,30 |  |  | Serie S - ext.diam.68 mm | 542x542x249 | 1 | 059-125 | e3*98/14*0089*00 | bar: Area 1
FIAT | STILO | STILO | 192 | 10/2001 | 12/2008 | 4x 98 | 58,06 | 525 | 1935 | 43 | M12x1,25 | 17 | LOUNGE 8 | 7x17 | 17,00 | 7,00 | W8503820075 | 1 |  |  |  | 4x100 |  | 37 | 81710319 | S | B59 | B |  |  | KBA |  | DK | YES |  |  | K | KBA (ABE+VB) | 1 | No car modifications required | 205/50 R17---TFI019-215/45 R17---TFI019-225/45 R17---TFI019 | AfterMarket OZ | MAX 615 KG | METAL SILVER + DIAMOND CUT | X-Line | 8027529048148 | OZ | 8,30 |  |  | Serie S - ext.diam.68 mm | 542x542x249 | 1 | 059-125 | e3*98/14*0089*00 | bar: Area 1
FIAT | STILO | STILO | 192 | 10/2001 | 12/2008 | 4x 98 | 58,06 | 525 | 1935 | 43 | M12x1,25 | 17 | QUARANTA | 7x17 | 17,00 | 7,00 | W0186620354 | 1 |  |  |  | 4x 98 |  | 37 | 81710475 | S | VST20B24 | B |  |  | KBA |  | DK | YES |  |  | K | KBA (ABE+VB) | 1 | No car modifications required | 205/50 R17---TFI019-215/45 R17---TFI019-225/45 R17---TFI019 | AfterMarket OZ | MAX 570 KG | MATT BLACK + DIAMOND-CUT | Via Veneto | 8027529053654 | OZ | 11,14 |  |  | Serie S - ext.diam.68 mm | 540x540x248 | 1 | 059-125 | e3*98/14*0089*00 | bar: Area 1
FIAT | STILO | STILO | 192 | 10/2001 | 12/2008 | 4x 98 | 58,06 | 525 | 1935 | 43 | M12x1,25 | 17 | SUPERTURISMO GT | 7x17 | 17,00 | 7,00 | W0167210279 | 1 | S | 20100305 | 20100404 | 4x100 |  | 35 | 81710319 | S | B59 | B |  |  | KBA |  | DK | YES |  |  | K | KBA (ABE+VB) | 1 | No car modifications required | 205/50 R17---TFI019-215/45 R17---TFI019-225/45 R17---TFI019 | AfterMarket OZ | MAX 605 KG | MATT BLACK + RED LETTERING | Racing | 8027529049152 | OZ | 10,92 |  |  | Serie S - ext.diam.68 mm | 540x540x260 | 1 | 059-125 | e3*98/14*0089*00 | bar: Area 1
FIAT | STILO | STILO | 192 | 10/2001 | 12/2008 | 4x 98 | 58,06 | 525 | 1935 | 43 | M12x1,25 | 17 | SUPERTURISMO GT | 7x17 | 17,00 | 7,00 | W01672250P5 | 1 | S | 20121012 | 20121111 | 4x100 |  | 40 | 81710319 | S | B59 | B |  |  | KBA | VIA | DK | YES |  |  | S | Strongness Certificate (PB) | 1 | No car modifications required | 205/50 R17---TFI019-215/45 R17---TFI019-225/45 R17---TFI019 | AfterMarket OZ | MAX 605 KG | GRIGIO CORSA+BLACK LETTERING | Racing | 8027529081572 | OZ | 10,82 |  |  | Serie S - ext.diam.68 mm | 540x540x260 | 1 | 059-125 | e3*98/14*0089*00 | bar: Area 1
FIAT | STILO | STILO | 192 | 10/2001 | 12/2008 | 4x 98 | 58,06 | 525 | 1935 | 43 | M12x1,25 | 17 | SUPERTURISMO GT | 7x17 | 17,00 | 7,00 | W0167225079 | 1 | S | 20080624 | 20080724 | 4x100 |  | 40 | 81710319 | S | B59 | B |  |  | KBA | VIA | DK | YES |  |  | S | Strongness Certificate (PB) | 1 | No car modifications required | 205/50 R17---TFI019-215/45 R17---TFI019-225/45 R17---TFI019 | AfterMarket OZ | MAX 605 KG | MATT BLACK + RED LETTERING | Racing | 8027529000658 | OZ | 10,82 |  |  | Serie S - ext.diam.68 mm | 540x540x260 | 1 | 059-125 | e3*98/14*0089*00 | bar: Area 1
FIAT | STILO | STILO | 192 | 10/2001 | 12/2008 | 4x 98 | 58,06 | 525 | 1935 | 43 | M12x1,25 | 17 | SUPERTURISMO GT | 7x17 | 17,00 | 7,00 | W0167225082 | 1 | S | 20040108 | 20040207 | 4x100 |  | 40 | 81710319 | S | B59 | B |  |  |  | VIA | DK | YES |  |  |  |  | 1 | No car modifications required | 205/50 R17---TFI019-215/45 R17---TFI019-225/45 R17---TFI019 | AfterMarket OZ | MAX 605 KG | RACE SILVER + BLACK LETTERING | Racing | 8027529000665 | OZ | 10,94 |  |  | Serie S - ext.diam.68 mm | 540x540x260 | 1 | 059-125 | e3*98/14*0089*00 | bar: Area 1
FIAT | STILO | STILO | 192 | 10/2001 | 12/2008 | 4x 98 | 58,06 | 525 | 1935 | 43 | M12x1,25 | 17 | SUPERTURISMO LM | 7x17 | 17,00 | 7,00 | W0188020019 | 1 |  |  |  | 4x100 |  | 37 | 81710319 | S | B59 | B |  |  | KBA |  | DK | YES |  |  | K | KBA (ABE+VB) | 1 | No car modifications required | 205/50 R17---TFI019-215/45 R17---TFI019-225/45 R17---TFI019 | AfterMarket OZ | MAX 570 KG | MATT RACE SILVER + BLACK LETTERING | Racing | 8027529053074 | OZ | 9,92 |  |  | Serie S - ext.diam.68 mm | 540x540x248 | 1 | 059-125 | e3*98/14*0089*00 | bar: Area 1
FIAT | STILO | STILO | 192 | 10/2001 | 12/2008 | 4x 98 | 58,06 | 525 | 1935 | 43 | M12x1,25 | 17 | SUPERTURISMO LM | 7x17 | 17,00 | 7,00 | W0188020046 | 1 |  |  |  | 4x100 |  | 37 | 81710319 | S | B59 | B |  |  | KBA |  | DK | YES |  |  | K | KBA (ABE+VB) | 1 | No car modifications required | 205/50 R17---TFI019-215/45 R17---TFI019-225/45 R17---TFI019 | AfterMarket OZ | MAX 570 KG | MATT GRAPHITE + SILVER LETTERING | Racing | 8027529053081 | OZ | 9,92 |  |  | Serie S - ext.diam.68 mm | 540x540x248 | 1 | 059-125 | e3*98/14*0089*00 | bar: Area 1
FIAT | STILO | STILO | 192 | 10/2001 | 12/2008 | 4x 98 | 58,06 | 525 | 1935 | 43 | M12x1,25 | 17 | SUPERTURISMO WRC | 7x17 | 17,00 | 7,00 | W0167210233 | 1 | S | 20080722 | 20080821 | 4x100 |  | 35 | 81710319 | S | B59 | B |  |  | KBA |  | DK | YES |  |  | K | KBA (ABE+VB) | 1 | No car modifications required | 205/50 R17---TFI019-215/45 R17---TFI019-225/45 R17---TFI019 | AfterMarket OZ | MAX 605 KG | WHITE + RED LETTERING | Racing | 8027529000580 | OZ | 10,92 |  |  | Serie S - ext.diam.68 mm | 540x540x260 | 1 | 059-125 | e3*98/14*0089*00 | bar: Area 1
FIAT | STILO | STILO | 192 | 10/2001 | 12/2008 | 4x 98 | 58,06 | 525 | 1935 | 43 | M12x1,25 | 17 | SUPERTURISMO WRC | 7x17 | 17,00 | 7,00 | W0167225033 | 1 | S | 20040325 | 20040424 | 4x100 |  | 40 | 81710319 | S | B59 | B |  |  | KBA | VIA | DK | YES |  |  | S | Strongness Certificate (PB) | 1 | No car modifications required | 205/50 R17---TFI019-215/45 R17---TFI019-225/45 R17---TFI019 | AfterMarket OZ | MAX 605 KG | WHITE + RED LETTERING | Racing | 8027529000641 | OZ | 10,82 |  |  | Serie S - ext.diam.68 mm | 540x540x260 | 1 | 059-125 | e3*98/14*0089*00 | bar: Area 1
FIAT | STILO | STILO | 192 | 10/2001 | 12/2008 | 4x 98 | 58,06 | 525 | 1935 | 43 | M12x1,25 | 17 | ULTRALEGGERA | 7x17 | 17,00 | 7,00 | W01709200A53 | 1 | S | 20061026 | 20061125 | 4x100 |  | 37 | 81710319 | S | B59 | B |  | TÜV |  |  | DK | YES |  |  | T | Teilegutachten (PB+VB) | 1 | No car modifications required | 205/50 R17---TFI019-215/45 R17---TFI019-225/45 R17---TFI019 | AfterMarket OZ | MAX 570 KG | MATT BLACK | Racing | 8027529001457 | OZ | 8,73 |  |  | Serie S - ext.diam.68 mm | 540x540x260 | 1 | 059-125 | e3*98/14*0089*00 | bar: Area 1
FIAT | STILO | STILO | 192 | 10/2001 | 12/2008 | 4x 98 | 58,06 | 525 | 1935 | 43 | M12x1,25 | 17 | ULTRALEGGERA | 7x17 | 17,00 | 7,00 | W0170920022 | 1 | S | 20051116 | 20051216 | 4x100 |  | 37 | 81710319 | S | B59 | B |  | TÜV |  |  | DK | YES |  |  | T | Teilegutachten (PB+VB) | 1 | No car modifications required | 205/50 R17---TFI019-215/45 R17---TFI019-225/45 R17---TFI019 | AfterMarket OZ | MAX 570 KG | MATT GRAPHIT SILVER | Racing | 8027529001464 | OZ | 8,73 |  |  | Serie S - ext.diam.68 mm | 540x540x260 | 1 | 059-125 | e3*98/14*0089*00 | bar: Area 1
FIAT | STILO | STILO | 192 | 10/2001 | 12/2008 | 4x 98 | 58,06 | 525 | 1935 | 43 | M12x1,25 | 17 | ULTRALEGGERA | 7x17 | 17,00 | 7,00 | W0170920030 | 1 | S | 20080902 | 20081002 | 4x100 |  | 37 | 81710319 | S | B59 | B |  | TÜV |  |  | DK | YES |  |  | T | Teilegutachten (PB+VB) | 1 | No car modifications required | 205/50 R17---TFI019-215/45 R17---TFI019-225/45 R17---TFI019 | AfterMarket OZ | MAX 570 KG | WHITE | Racing | 8027529001471 | OZ | 8,73 |  |  | Serie S - ext.diam.68 mm | 540x540x260 | 1 | 059-125 | e3*98/14*0089*00 | bar: Area 1
FIAT | STILO | STILO | 192 | 10/2001 | 12/2008 | 4x 98 | 58,06 | 525 | 1935 | 43 | M12x1,25 | 17 | ULTRALEGGERA | 7x17 | 17,00 | 7,00 | W0170920061 | 1 | S | 20051026 | 20051125 | 4x100 |  | 37 | 81710319 | S | B59 | B |  | TÜV |  |  | DK | YES |  |  | T | Teilegutachten (PB+VB) | 1 | No car modifications required | 205/50 R17---TFI019-215/45 R17---TFI019-225/45 R17---TFI019 | AfterMarket OZ | MAX 570 KG | CHRYSTAL TITANIUM | Racing | 8027529001488 | OZ | 8,73 |  |  | Serie S - ext.diam.68 mm | 540x540x260 | 1 | 059-125 | e3*98/14*0089*00 | bar: Area 1
FIAT | STILO | STILO | 192 | 10/2001 | 12/2008 | 4x 98 | 58,06 | 525 | 1935 | 43 | M12x1,25 | 17 | WAVE | 7x17 | 17,00 | 7,00 | W8501620054 | 1 |  |  |  | 4x100 |  | 37 | 81710319 | S | B59 | B |  |  |  |  | DK | YES |  |  | S | Strongness Certificate (PB) | 1 | No car modifications required | 205/50 R17---TFI019-215/45 R17---TFI019-225/45 R17---TFI019 | AfterMarket OZ | MAX 615 KG | MATT BLACK + DIAMOND-CUT | X-Line | 8027529045581 | OZ | 11,11 |  |  | Serie S - ext.diam.68 mm | 542x542x249 | 1 | 059-125 | e3*98/14*0089*00 | bar: Area 1
FIAT | STILO | STILO | 192 | 10/2001 | 12/2008 | 4x 98 | 58,06 | 525 | 1935 | 43 | M12x1,25 | 17 | SUPERTURISMO WRC | 7x18 | 18,00 | 7,00 | W0168625033 | 1 | S | 20080722 | 20080821 | 4x100 |  | 35 | 81710319 | S | B59 | B | LB05 |  | KBA |  | DK | YES |  |  | K | KBA (ABE+VB) | 1 | No car modifications required | 215/40 R18----225/40 R18--- | AfterMarket OZ | MAX 650 KG | WHITE + RED LETTERING | Racing | 8027529030969 | OZ | 12,05 |  |  | Serie S - ext.diam.68 mm | 570x570x255 | 1 | 059-125 | e3*98/14*0089*00 | bar: Area 1
FIAT | STILO | STILO | 192 | 10/2001 | 12/2008 | 4x 98 | 58,06 | 525 | 1935 | 43 | M12x1,25 | 17 | ULTRALEGGERA | 7x18 | 18,00 | 7,00 | W0171120061 | 1 | S | 20051003 | 20051102 | 4x100 |  | 38 | 81710319 | S | B59 | B |  | TÜV |  |  | DK | YES |  |  | S | Strongness Certificate (PB) | 1 | No car modifications required | 215/40 R18----225/40 R18--- | AfterMarket OZ | MAX 580 KG | CHRYSTAL TITANIUM | Racing | 8027529001754 | OZ | 9,35 |  |  | Serie S - ext.diam.68 mm | 570x570x255 | 1 | 059-125 | e3*98/14*0089*00 | bar: Area 1
FIAT | 500 ABARTH | 500 ABARTH 07 | 312 | 07/2008 |  | 4x 98 | 58,06 | 415 | 1785 | 35 | M12x1,25 | 17 | ADRENALINA | 7x16 | 16,00 | 7,00 | W8501120054 | 1 | S | 20090318 | 20090417 | 4x100 |  | 37 | 81710319 | S | B59 | B |  |  | KBA |  | DK | YES | C0426 | NO BREMBO BRAKE | K | KBA (ABE+VB) | 1 | No car modifications required | 195/45 R16--- | AfterMarket OZ | MAX 615 KG | MATT BLACK + DIAMOND-CUT | X-Line | 8027529034493 | OZ | 10,50 |  |  | Serie S - ext.diam.68 mm | 511x511x249 | 1 | 099-118 | E3*2001/116*0261*.. | bar: Area 1
FIAT | 500 ABARTH | 500 ABARTH 07 | 312 | 07/2008 |  | 4x 98 | 58,06 | 415 | 1785 | 35 | M12x1,25 | 17 | ALLEGGERITA HLT 4F | 7x16 | 16,00 | 7,00 | W01851200P3 | 3 | S | 20121012 | 20121111 | 4x100 |  | 37 | 81710319 | S | B59 | B |  | TÜV |  |  | DK | YES | C0426 | NO BREMBO BRAKE | T | Teilegutachten (PB+VB) | 1 | No car modifications required | 195/45 R16--- | AfterMarket OZ | MAX 500 KG | ACID GREEN | I-Tech | 8027529080865 | OZ | 7,41 |  |  | Serie S - ext.diam.68 mm | 570x570x370 | 1 | 099-118 | E3*2001/116*0261*.. | bar: Area 1
FIAT | 500 ABARTH | 500 ABARTH 07 | 312 | 07/2008 |  | 4x 98 | 58,06 | 415 | 1785 | 35 | M12x1,25 | 17 | ALLEGGERITA HLT 4F | 7x16 | 16,00 | 7,00 | W0185120022 | 3 | S | 20090615 | 20090715 | 4x100 |  | 37 | 81710319 | S | B59 | B |  | TÜV |  |  | DK | YES | C0426 | NO BREMBO BRAKE | T | Teilegutachten (PB+VB) | 1 | No car modifications required | 195/45 R16--- | AfterMarket OZ | MAX 500 KG | MATT GRAPHIT SILVER | I-Tech | 8027529040678 | OZ | 7,41 |  |  | Serie S - ext.diam.68 mm | 570x570x370 | 1 | 099-118 | E3*2001/116*0261*.. | bar: Area 1
FIAT | 500 ABARTH | 500 ABARTH 07 | 312 | 07/2008 |  | 4x 98 | 58,06 | 415 | 1785 | 35 | M12x1,25 | 17 | ALLEGGERITA HLT 4F | 7x16 | 16,00 | 7,00 | W0185120030 | 3 | S | 20090615 | 20090715 | 4x100 |  | 37 | 81710319 | S | B59 | B |  | TÜV |  |  | DK | YES | C0426 | NO BREMBO BRAKE | T | Teilegutachten (PB+VB) | 1 | No car modifications required | 195/45 R16--- | AfterMarket OZ | MAX 500 KG | WHITE | I-Tech | 8027529040623 | OZ | 7,41 |  |  | Serie S - ext.diam.68 mm | 570x570x370 | 1 | 099-118 | E3*2001/116*0261*.. | bar: Area 1
FIAT | 500 ABARTH | 500 ABARTH 07 | 312 | 07/2008 |  | 4x 98 | 58,06 | 415 | 1785 | 35 | M12x1,25 | 17 | ALLEGGERITA HLT 4F | 7x16 | 16,00 | 7,00 | W0185120053 | 3 | S | 20090615 | 20090715 | 4x100 |  | 37 | 81710319 | S | B59 | B |  | TÜV |  |  | DK | YES | C0426 | NO BREMBO BRAKE | T | Teilegutachten (PB+VB) | 1 | No car modifications required | 195/45 R16--- | AfterMarket OZ | MAX 500 KG | MATT BLACK | I-Tech | 8027529040616 | OZ | 7,41 |  |  | Serie S - ext.diam.68 mm | 570x570x370 | 1 | 099-118 | E3*2001/116*0261*.. | bar: Area 1
FIAT | 500 ABARTH | 500 ABARTH 07 | 312 | 07/2008 |  | 4x 98 | 58,06 | 415 | 1785 | 35 | M12x1,25 | 17 | ALLEGGERITA HLT 4F | 7x16 | 16,00 | 7,00 | W0185120066 | 1 | S | 20090615 | 20090715 | 4x100 |  | 37 | 81710319 | S | B59 | B |  | TÜV |  |  | DK | YES | C0426 | NO BREMBO BRAKE | T | Teilegutachten (PB+VB) | 1 | No car modifications required | 195/45 R16--- | AfterMarket OZ | MAX 500 KG | TITANIUM TECH | I-Tech | 8027529040609 | OZ | 7,41 |  |  | Serie S - ext.diam.68 mm | 570x570x370 | 1 | 099-118 | E3*2001/116*0261*.. | bar: Area 1
FIAT | 500 ABARTH | 500 ABARTH 07 | 312 | 07/2008 |  | 4x 98 | 58,06 | 415 | 1785 | 35 | M12x1,25 | 17 | ALLEGGERITA HLT 4F | 7x16 | 16,00 | 7,00 | W0185120071 | 3 | S | 20090615 | 20090715 | 4x100 |  | 37 | 81710319 | S | B59 | B |  | TÜV |  |  | DK | YES | C0426 | NO BREMBO BRAKE | T | Teilegutachten (PB+VB) | 1 | No car modifications required | 195/45 R16--- | AfterMarket OZ | MAX 500 KG | ORANGE | I-Tech | 8027529040654 | OZ | 7,41 |  |  | Serie S - ext.diam.68 mm | 570x570x370 | 1 | 099-118 | E3*2001/116*0261*.. | bar: Area 1
FIAT | 500 ABARTH | 500 ABARTH 07 | 312 | 07/2008 |  | 4x 98 | 58,06 | 415 | 1785 | 35 | M12x1,25 | 17 | ALLEGGERITA HLT 4F | 7x16 | 16,00 | 7,00 | W0185120072 | 3 | S | 20090615 | 20090715 | 4x100 |  | 37 | 81710319 | S | B59 | B |  | TÜV |  |  | DK | YES | C0426 | NO BREMBO BRAKE | T | Teilegutachten (PB+VB) | 1 | No car modifications required | 195/45 R16--- | AfterMarket OZ | MAX 500 KG | MATT BLUE | I-Tech | 8027529040647 | OZ | 7,41 |  |  | Serie S - ext.diam.68 mm | 570x570x370 | 1 | 099-118 | E3*2001/116*0261*.. | bar: Area 1
FIAT | 500 ABARTH | 500 ABARTH 07 | 312 | 07/2008 |  | 4x 98 | 58,06 | 415 | 1785 | 35 | M12x1,25 | 17 | ALLEGGERITA HLT 4F | 7x16 | 16,00 | 7,00 | W0185120076 | 3 | S | 20090615 | 20090715 | 4x100 |  | 37 | 81710319 | S | B59 | B |  | TÜV |  |  | DK | YES | C0426 | NO BREMBO BRAKE | T | Teilegutachten (PB+VB) | 1 | No car modifications required | 195/45 R16--- | AfterMarket OZ | MAX 500 KG | RACE GOLD | I-Tech | 8027529040661 | OZ | 7,41 |  |  | Serie S - ext.diam.68 mm | 570x570x370 | 1 | 099-118 | E3*2001/116*0261*.. | bar: Area 1
FIAT | 500 ABARTH | 500 ABARTH 07 | 312 | 07/2008 |  | 4x 98 | 58,06 | 415 | 1785 | 35 | M12x1,25 | 17 | ALLEGGERITA HLT 4F | 7x16 | 16,00 | 7,00 | W0185120084 | 3 | S | 20090615 | 20090715 | 4x100 |  | 37 | 81710319 | S | B59 | B |  | TÜV |  |  | DK | YES | C0426 | NO BREMBO BRAKE | T | Teilegutachten (PB+VB) | 1 | No car modifications required | 195/45 R16--- | AfterMarket OZ | MAX 500 KG | RED | I-Tech | 8027529040630 | OZ | 7,41 |  |  | Serie S - ext.diam.68 mm | 570x570x370 | 1 | 099-118 | E3*2001/116*0261*.. | bar: Area 1
FIAT | 500 ABARTH | 500 ABARTH 07 | 312 | 07/2008 |  | 4x 98 | 58,06 | 415 | 1785 | 35 | M12x1,25 | 17 | ALLEGGERITA HLT 4F | 7x16 | 16,00 | 7,00 | W0185125266 | 1 |  |  |  | 4x100 |  | 30 | 81710319 | S | B59 | B |  | TÜV |  |  | DK | YES | C0426 | NO BREMBO BRAKE | T | Teilegutachten (PB+VB) | 1 | No car modifications required | 195/45 R16--- | AfterMarket OZ | MAX 500 KG | TITANIUM TECH | I-Tech | 8027529041736 | OZ | 7,69 |  |  | Serie S - ext.diam.68 mm | 570x570x370 | 1 | 099-118 | E3*2001/116*0261*.. | Area 2: OUT
FIAT | 500 ABARTH | 500 ABARTH 07 | 312 | 07/2008 |  | 4x 98 | 58,06 | 415 | 1785 | 35 | M12x1,25 | 17 | DAVID | 7x16 | 16,00 | 7,00 | W01874200N5 | 1 |  |  |  | 4x 98 |  | 37 | 81710475 | S | VST20B24 | B |  |  | KBA |  | DK | YES | C0426 | NO BREMBO BRAKE | K | KBA (ABE+VB) | 1 | No car modifications required | 195/45 R16--- | AfterMarket OZ | MAX 615 KG | MATT GRAPHITE DIAMOND CUT | Via Veneto | 8027529052725 | OZ | 9,01 |  |  | Serie S - ext.diam.68 mm | 480x480x248 | 1 | 099-118 | E3*2001/116*0261*.. | bar: Area 1
FIAT | 500 ABARTH | 500 ABARTH 07 | 312 | 07/2008 |  | 4x 98 | 58,06 | 415 | 1785 | 35 | M12x1,25 | 17 | EGO | 7x16 | 16,00 | 7,00 | W8505220054 | 1 | S | 20110726 | 20110825 | 4x 98 |  | 37 | 81710475 | S | VST20B24 | B |  |  | KBA |  | DK | YES | C0426 | NO BREMBO BRAKE | K | KBA (ABE+VB) | 1 | No car modifications required | 195/45 R16--- | AfterMarket OZ | MAX 615 KG | MATT BLACK + DIAMOND-CUT | X-Line | 8027529065848 | OZ | 8,20 |  |  | Serie S - ext.diam.68 mm | 511x511x249 | 1 | 099-118 | E3*2001/116*0261*.. | bar: Area 1
FIAT | 500 ABARTH | 500 ABARTH 07 | 312 | 07/2008 |  | 4x 98 | 58,06 | 415 | 1785 | 35 | M12x1,25 | 17 | ENERGY | 7x16 | 16,00 | 7,00 | W8503220054 | 1 |  |  |  | 4x100 |  | 37 | 81710319 | S | B59 | B |  |  | KBA |  | DK | YES | C0426 | NO BREMBO BRAKE | K | KBA (ABE+VB) | 1 | No car modifications required | 195/45 R16--- | AfterMarket OZ | MAX 615 KG | MATT BLACK + DIAMOND-CUT | X-Line | 8027529045734 | OZ | 10,30 |  |  | Serie S - ext.diam.68 mm | 511x511x249 | 1 | 099-118 | E3*2001/116*0261*.. | bar: Area 1
FIAT | 500 ABARTH | 500 ABARTH 07 | 312 | 07/2008 |  | 4x 98 | 58,06 | 415 | 1785 | 35 | M12x1,25 | 17 | ENVY | 7x16 | 16,00 | 7,00 | W8504020068 | 1 |  |  |  | 4x 98 |  | 37 | 81710475 | S | VST20B24 | B |  |  | KBA |  | DK | YES | C0426 | NO BREMBO BRAKE | K | KBA (ABE+VB) | 1 | No car modifications required | 195/45 R16--- | AfterMarket OZ | MAX 615 KG | MATT SILVER TECH DIAMOND CUT | X-Line | 8027529052879 | OZ | 8,21 |  |  | Serie S - ext.diam.68 mm | 511x511x249 | 1 | 099-118 | E3*2001/116*0261*.. | bar: Area 1
FIAT | 500 ABARTH | 500 ABARTH 07 | 312 | 07/2008 |  | 4x 98 | 58,06 | 415 | 1785 | 35 | M12x1,25 | 17 | LOUNGE 8 | 7x16 | 16,00 | 7,00 | W8503720054 | 1 |  |  |  | 4x100 |  | 37 | 81710319 | S | B59 | B |  |  | KBA |  | DK | YES | C0426 | NO BREMBO BRAKE | K | KBA (ABE+VB) | 1 | No car modifications required | 195/45 R16--- | AfterMarket OZ | MAX 615 KG | MATT BLACK + DIAMOND-CUT | X-Line | 8027529048032 | OZ | 8,20 |  |  | Serie S - ext.diam.68 mm | 511x511x249 | 1 | 099-118 | E3*2001/116*0261*.. | bar: Area 1
FIAT | 500 ABARTH | 500 ABARTH 07 | 312 | 07/2008 |  | 4x 98 | 58,06 | 415 | 1785 | 35 | M12x1,25 | 17 | LOUNGE 8 | 7x16 | 16,00 | 7,00 | W8503720075 | 1 |  |  |  | 4x100 |  | 37 | 81710319 | S | B59 | B |  |  | KBA |  | DK | YES | C0426 | NO BREMBO BRAKE | K | KBA (ABE+VB) | 1 | No car modifications required | 195/45 R16--- | AfterMarket OZ | MAX 615 KG | METAL SILVER + DIAMOND CUT | X-Line | 8027529048049 | OZ | 8,20 |  |  | Serie S - ext.diam.68 mm | 511x511x249 | 1 | 099-118 | E3*2001/116*0261*.. | Area 2: OUT
FIAT | 500 ABARTH | 500 ABARTH 07 | 312 | 07/2008 |  | 4x 98 | 58,06 | 415 | 1785 | 35 | M12x1,25 | 17 | QUARANTA | 7x16 | 16,00 | 7,00 | W0185020354 | 1 |  |  |  | 4x 98 |  | 37 | 81710475 | S | VST20B24 | B |  |  | KBA |  | DK | YES | C0426 | NO BREMBO BRAKE | K | KBA (ABE+VB) | 1 | No car modifications required | 195/45 R16--- | AfterMarket OZ | MAX 615 KG | MATT BLACK + DIAMOND-CUT | Via Veneto | 8027529053647 | OZ | 10,30 |  |  | Serie S - ext.diam.68 mm | 480x480x248 | 1 | 099-118 | E3*2001/116*0261*.. | bar: Area 1
FIAT | 500 ABARTH | 500 ABARTH 07 | 312 | 07/2008 |  | 4x 98 | 58,06 | 415 | 1785 | 35 | M12x1,25 | 17 | SUPERTURISMO GT | 7x16 | 16,00 | 7,00 | W0167020079 | 1 | S | 20081006 | 20081105 | 4x100 |  | 37 | 81710319 | S | B59 | B |  |  | KBA | VIA | DK | YES | C0426 | NO BREMBO BRAKE | K | KBA (ABE+VB) | 1 | No car modifications required | 195/45 R16--- | AfterMarket OZ | MAX 600 KG | MATT BLACK + RED LETTERING | Racing | 8027529000443 | OZ | 10,68 |  |  | Serie S - ext.diam.68 mm | 480x480x255 | 1 | 099-118 | E3*2001/116*0261*.. | bar: Area 1
FIAT | 500 ABARTH | 500 ABARTH 07 | 312 | 07/2008 |  | 4x 98 | 58,06 | 415 | 1785 | 35 | M12x1,25 | 17 | SUPERTURISMO GT | 7x16 | 16,00 | 7,00 | W0167020082 | 1 | S | 20081006 | 20081105 | 4x100 |  | 37 | 81710319 | S | B59 | B |  |  | KBA | VIA | DK | YES | C0426 | NO BREMBO BRAKE | K | KBA (ABE+VB) | 1 | No car modifications required | 195/45 R16--- | AfterMarket OZ | MAX 600 KG | RACE SILVER + BLACK LETTERING | Racing | 8027529000450 | OZ | 10,68 |  |  | Serie S - ext.diam.68 mm | 480x480x255 | 1 | 099-118 | E3*2001/116*0261*.. | bar: Area 1
FIAT | 500 ABARTH | 500 ABARTH 07 | 312 | 07/2008 |  | 4x 98 | 58,06 | 415 | 1785 | 35 | M12x1,25 | 17 | SUPERTURISMO GT | 7x16 | 16,00 | 7,00 | W01895200P5 | 1 |  |  |  | 4x100 |  | 37 | 81710319 | S | B59 | B |  |  | KBA |  | DK | YES | C0426 | NO BREMBO BRAKE | K | KBA (ABE+VB) | 1 | No car modifications required | 195/45 R16--- | AfterMarket OZ | MAX 615 KG | GRIGIO CORSA+BLACK LETTERING | Racing | 8027529080315 | OZ | 10,27 |  |  | Serie S - ext.diam.68 mm | 480x480x248 | 1 | 099-118 | E3*2001/116*0261*.. | bar: Area 1
FIAT | 500 ABARTH | 500 ABARTH 07 | 312 | 07/2008 |  | 4x 98 | 58,06 | 415 | 1785 | 35 | M12x1,25 | 17 | SUPERTURISMO GT | 7x16 | 16,00 | 7,00 | W0189520079 | 1 |  |  |  | 4x100 |  | 37 | 81710319 | S | B59 | B |  |  | KBA |  | DK | YES | C0426 | NO BREMBO BRAKE | K | KBA (ABE+VB) | 1 | No car modifications required | 195/45 R16--- | AfterMarket OZ | MAX 615 KG | MATT BLACK + RED LETTERING | Racing | 8027529080322 | OZ | 10,27 |  |  | Serie S - ext.diam.68 mm | 480x480x248 | 1 | 099-118 | E3*2001/116*0261*.. | bar: Area 1
FIAT | 500 ABARTH | 500 ABARTH 07 | 312 | 07/2008 |  | 4x 98 | 58,06 | 415 | 1785 | 35 | M12x1,25 | 17 | SUPERTURISMO WRC | 7x16 | 16,00 | 7,00 | W0167020033 | 1 | S | 20081006 | 20081105 | 4x100 |  | 37 | 81710319 | S | B59 | B |  |  | KBA | VIA | DK | YES | C0426 | NO BREMBO BRAKE | K | KBA (ABE+VB) | 1 | No car modifications required | 195/45 R16--- | AfterMarket OZ | MAX 600 KG | WHITE + RED LETTERING | Racing | 8027529000436 | OZ | 10,68 |  |  | Serie S - ext.diam.68 mm | 480x480x255 | 1 | 099-118 | E3*2001/116*0261*.. | bar: Area 1
FIAT | 500 ABARTH | 500 ABARTH 07 | 312 | 07/2008 |  | 4x 98 | 58,06 | 415 | 1785 | 35 | M12x1,25 | 17 | SUPERTURISMO WRC | 7x16 | 16,00 | 7,00 | W0189520033 | 1 | S | 20121105 | 20121205 | 4x100 |  | 37 | 81710319 | S | B59 | B |  |  | KBA |  | DK |  | C0426 | NO BREMBO BRAKE | K | KBA (ABE+VB) | 1 | No car modifications required | 195/45 R16--- | AfterMarket OZ | MAX 615 KG | WHITE + RED LETTERING | Racing | 8027529082340 | OZ | 10,27 |  |  | Serie S - ext.diam.68 mm | 480x480x248 | 1 | 099-118 | E3*2001/116*0261*.. | bar: Area 1
FIAT | 500 ABARTH | 500 ABARTH 07 | 312 | 07/2008 |  | 4x 98 | 58,06 | 415 | 1785 | 35 | M12x1,25 | 17 | ULTRALEGGERA | 7x16 | 16,00 | 7,00 | W01730200A53 | 1 | S | 20081006 | 20081105 | 4x100 |  | 37 | 81710319 | S | B59 | B |  | TÜV |  |  | DK | YES | C0426 | NO BREMBO BRAKE | T | Teilegutachten (PB+VB) | 1 | No car modifications required | 195/45 R16--- | AfterMarket OZ | MAX 550 KG | MATT BLACK | Racing | 8027529002928 | OZ | 7,82 |  |  | Serie S - ext.diam.68 mm | 480x480x255 | 1 | 099-118 | E3*2001/116*0261*.. | bar: Area 1
FIAT | 500 ABARTH | 500 ABARTH 07 | 312 | 07/2008 |  | 4x 98 | 58,06 | 415 | 1785 | 35 | M12x1,25 | 17 | ULTRALEGGERA | 7x16 | 16,00 | 7,00 | W0173020022 | 1 | S | 20081006 | 20081105 | 4x100 |  | 37 | 81710319 | S | B59 | B |  | TÜV |  |  | DK | YES | C0426 | NO BREMBO BRAKE | T | Teilegutachten (PB+VB) | 1 | No car modifications required | 195/45 R16--- | AfterMarket OZ | MAX 550 KG | MATT GRAPHIT SILVER | Racing | 8027529002935 | OZ | 7,82 |  |  | Serie S - ext.diam.68 mm | 480x480x255 | 1 | 099-118 | E3*2001/116*0261*.. | bar: Area 1
FIAT | 500 ABARTH | 500 ABARTH 07 | 312 | 07/2008 |  | 4x 98 | 58,06 | 415 | 1785 | 35 | M12x1,25 | 17 | ULTRALEGGERA | 7x16 | 16,00 | 7,00 | W0173020061 | 1 | S | 20081006 | 20081105 | 4x100 |  | 37 | 81710319 | S | B59 | B |  | TÜV |  |  | DK | YES | C0426 | NO BREMBO BRAKE | T | Teilegutachten (PB+VB) | 1 | No car modifications required | 195/45 R16--- | AfterMarket OZ | MAX 550 KG | CHRYSTAL TITANIUM | Racing | 8027529002942 | OZ | 7,82 |  |  | Serie S - ext.diam.68 mm | 480x480x255 | 1 | 099-118 | E3*2001/116*0261*.. | bar: Area 1
FIAT | 500 ABARTH | 500 ABARTH 07 | 312 | 07/2008 |  | 4x 98 | 58,06 | 415 | 1785 | 35 | M12x1,25 | 17 | ADRENALINA | 7x17 | 17,00 | 7,00 | W8501320054 | 1 | S | 20090507 | 20090606 | 4x100 |  | 37 | 81710319 | S | B59 | B |  |  | KBA |  | DK | YES | C0426 | NO BREMBO BRAKE | K | KBA (ABE+VB) | 1 | No car modifications required | 195/40 R17--Fit&Go--205/40 R17--Fit&Go--215/35 R17--Fit&Go- | AfterMarket OZ | MAX 615 KG | MATT BLACK + DIAMOND-CUT | X-Line | 8027529034585 | OZ | 11,52 |  |  | Serie S - ext.diam.68 mm | 542x542x249 | 1 | 099-118 | E3*2001/116*0261*.. | bar: Area 1
FIAT | 500 ABARTH | 500 ABARTH 07 | 312 | 07/2008 |  | 4x 98 | 58,06 | 415 | 1785 | 35 | M12x1,25 | 17 | ALLEGGERITA HLT 4F | 7x17 | 17,00 | 7,00 | W01820200A66 | 1 | S | 20090318 | 20090417 | 4x100 |  | 37 | 81710319 | S | B59 | B |  | TÜV |  |  | DK | YES | C0426 | NO BREMBO BRAKE | T | Teilegutachten (PB+VB) | 1 | No car modifications required | 195/40 R17--Fit&Go--205/40 R17--Fit&Go--215/35 R17--Fit&Go- | AfterMarket OZ | MAX 500 KG | TITANIUM TECH | I-Tech | 8027529034899 | OZ | 7,96 |  |  | Serie S - ext.diam.68 mm | 540x540x260 | 1 | 099-118 | E3*2001/116*0261*.. | bar: Area 1
FIAT | 500 ABARTH | 500 ABARTH 07 | 312 | 07/2008 |  | 4x 98 | 58,06 | 415 | 1785 | 35 | M12x1,25 | 17 | ALLEGGERITA HLT 4F | 7x17 | 17,00 | 7,00 | W0182020022 | 3 |  |  |  | 4x100 |  | 37 | 81710319 | S | B59 | B |  | TÜV |  |  | DK | YES | C0426 | NO BREMBO BRAKE | T | Teilegutachten (PB+VB) | 1 | No car modifications required | 195/40 R17--Fit&Go--205/40 R17--Fit&Go--215/35 R17--Fit&Go- | AfterMarket OZ | MAX 500 KG | MATT GRAPHIT SILVER | I-Tech | 8027529034943 | OZ | 7,96 |  |  | Serie S - ext.diam.68 mm | 540x540x260 | 1 | 099-118 | E3*2001/116*0261*.. | bar: Area 1
FIAT | 500 ABARTH | 500 ABARTH 07 | 312 | 07/2008 |  | 4x 98 | 58,06 | 415 | 1785 | 35 | M12x1,25 | 17 | ALLEGGERITA HLT 4F | 7x17 | 17,00 | 7,00 | W01820202A66 | 1 |  |  |  | 4x100 |  | 30 | 81710319 | S | B59 | B |  | TÜV |  |  | DK | YES | C0426 | NO BREMBO BRAKE | T | Teilegutachten (PB+VB) | 1 | No car modifications required | 195/40 R17--Fit&Go--205/40 R17--Fit&Go--215/35 R17--Fit&Go- | AfterMarket OZ | MAX 500 KG | TITANIUM TECH | I-Tech | 8027529031416 | OZ | 8,01 |  |  | Serie S - ext.diam.68 mm | 540x540x260 | 1 | 099-118 | E3*2001/116*0261*.. | bar: Area 1
FIAT | 500 ABARTH | 500 ABARTH 07 | 312 | 07/2008 |  | 4x 98 | 58,06 | 415 | 1785 | 35 | M12x1,25 | 17 | ALLEGGERITA HLT 4F | 7x17 | 17,00 | 7,00 | W01820202P3 | 3 | S | 20121012 | 20121111 | 4x100 |  | 30 | 81710319 | S | B59 | B |  | TÜV |  |  | DK | YES | C0426 | NO BREMBO BRAKE | T | Teilegutachten (PB+VB) | 1 | No car modifications required | 195/40 R17--Fit&Go--205/40 R17--Fit&Go--215/35 R17--Fit&Go- | AfterMarket OZ | MAX 500 KG | ACID GREEN | I-Tech | 8027529080919 | OZ | 8,01 |  |  | Serie S - ext.diam.68 mm | 540x540x260 | 1 | 099-118 | E3*2001/116*0261*.. | bar: Area 1
FIAT | 500 ABARTH | 500 ABARTH 07 | 312 | 07/2008 |  | 4x 98 | 58,06 | 415 | 1785 | 35 | M12x1,25 | 17 | ALLEGGERITA HLT 4F | 7x17 | 17,00 | 7,00 | W0182020222 | 3 | S | 20090318 | 20090417 | 4x100 |  | 30 | 81710319 | S | B59 | B |  | TÜV |  |  | DK | YES | C0426 | NO BREMBO BRAKE | T | Teilegutachten (PB+VB) | 1 | No car modifications required | 195/40 R17--Fit&Go--205/40 R17--Fit&Go--215/35 R17--Fit&Go- | AfterMarket OZ | MAX 500 KG | MATT GRAPHIT SILVER | I-Tech | 8027529034967 | OZ | 8,01 |  |  | Serie S - ext.diam.68 mm | 540x540x260 | 1 | 099-118 | E3*2001/116*0261*.. | bar: Area 1
FIAT | 500 ABARTH | 500 ABARTH 07 | 312 | 07/2008 |  | 4x 98 | 58,06 | 415 | 1785 | 35 | M12x1,25 | 17 | ALLEGGERITA HLT 4F | 7x17 | 17,00 | 7,00 | W0182020230 | 3 | S | 20090318 | 20090417 | 4x100 |  | 30 | 81710319 | S | B59 | B |  | TÜV |  |  | DK | YES | C0426 | NO BREMBO BRAKE | T | Teilegutachten (PB+VB) | 1 | No car modifications required | 195/40 R17--Fit&Go--205/40 R17--Fit&Go--215/35 R17--Fit&Go- | AfterMarket OZ | MAX 500 KG | WHITE | I-Tech | 8027529031423 | OZ | 8,01 |  |  | Serie S - ext.diam.68 mm | 540x540x260 | 1 | 099-118 | E3*2001/116*0261*.. | bar: Area 1
FIAT | 500 ABARTH | 500 ABARTH 07 | 312 | 07/2008 |  | 4x 98 | 58,06 | 415 | 1785 | 35 | M12x1,25 | 17 | ALLEGGERITA HLT 4F | 7x17 | 17,00 | 7,00 | W0182020253 | 3 | S | 20090318 | 20090417 | 4x100 |  | 30 | 81710319 | S | B59 | B |  | TÜV |  |  | DK | YES | C0426 | NO BREMBO BRAKE | T | Teilegutachten (PB+VB) | 1 | No car modifications required | 195/40 R17--Fit&Go--205/40 R17--Fit&Go--215/35 R17--Fit&Go- | AfterMarket OZ | MAX 500 KG | MATT BLACK | I-Tech | 8027529031430 | OZ | 8,01 |  |  | Serie S - ext.diam.68 mm | 540x540x260 | 1 | 099-118 | E3*2001/116*0261*.. | bar: Area 1
FIAT | 500 ABARTH | 500 ABARTH 07 | 312 | 07/2008 |  | 4x 98 | 58,06 | 415 | 1785 | 35 | M12x1,25 | 17 | ALLEGGERITA HLT 4F | 7x17 | 17,00 | 7,00 | W0182020266 | 1 |  |  |  | 4x100 |  | 30 | 81710319 | S | B59 | B |  | TÜV |  |  | DK | YES | C0426 | NO BREMBO BRAKE | T | Teilegutachten (PB+VB) | 1 | No car modifications required | 195/40 R17--Fit&Go--205/40 R17--Fit&Go--215/35 R17--Fit&Go- | AfterMarket OZ | MAX 500 KG | TITANIUM TECH | I-Tech | 8027529034981 | OZ | 8,01 |  |  | Serie S - ext.diam.68 mm | 540x540x248 | 1 | 099-118 | E3*2001/116*0261*.. | Area 2: OUT
FIAT | 500 ABARTH | 500 ABARTH 07 | 312 | 07/2008 |  | 4x 98 | 58,06 | 415 | 1785 | 35 | M12x1,25 | 17 | ALLEGGERITA HLT 4F | 7x17 | 17,00 | 7,00 | W0182020271 | 3 | S | 20090318 | 20090417 | 4x100 |  | 30 | 81710319 | S | B59 | B |  | TÜV |  |  | DK | YES | C0426 | NO BREMBO BRAKE | T | Teilegutachten (PB+VB) | 1 | No car modifications required | 195/40 R17--Fit&Go--205/40 R17--Fit&Go--215/35 R17--Fit&Go- | AfterMarket OZ | MAX 500 KG | ORANGE | I-Tech | 8027529031447 | OZ | 8,01 |  |  | Serie S - ext.diam.68 mm | 540x540x260 | 1 | 099-118 | E3*2001/116*0261*.. | bar: Area 1
FIAT | 500 ABARTH | 500 ABARTH 07 | 312 | 07/2008 |  | 4x 98 | 58,06 | 415 | 1785 | 35 | M12x1,25 | 17 | ALLEGGERITA HLT 4F | 7x17 | 17,00 | 7,00 | W0182020272 | 3 | S | 20090318 | 20090417 | 4x100 |  | 30 | 81710319 | S | B59 | B |  | TÜV |  |  | DK | YES | C0426 | NO BREMBO BRAKE | T | Teilegutachten (PB+VB) | 1 | No car modifications required | 195/40 R17--Fit&Go--205/40 R17--Fit&Go--215/35 R17--Fit&Go- | AfterMarket OZ | MAX 500 KG | MATT BLUE | I-Tech | 8027529031454 | OZ | 8,01 |  |  | Serie S - ext.diam.68 mm | 540x540x260 | 1 | 099-118 | E3*2001/116*0261*.. | bar: Area 1
FIAT | 500 ABARTH | 500 ABARTH 07 | 312 | 07/2008 |  | 4x 98 | 58,06 | 415 | 1785 | 35 | M12x1,25 | 17 | ALLEGGERITA HLT 4F | 7x17 | 17,00 | 7,00 | W0182020276 | 3 | S | 20090318 | 20090417 | 4x100 |  | 30 | 81710319 | S | B59 | B |  | TÜV |  |  | DK | YES | C0426 | NO BREMBO BRAKE | T | Teilegutachten (PB+VB) | 1 | No car modifications required | 195/40 R17--Fit&Go--205/40 R17--Fit&Go--215/35 R17--Fit&Go- | AfterMarket OZ | MAX 500 KG | RACE GOLD | I-Tech | 8027529034936 | OZ | 8,01 |  |  | Serie S - ext.diam.68 mm | 540x540x260 | 1 | 099-118 | E3*2001/116*0261*.. | bar: Area 1
FIAT | 500 ABARTH | 500 ABARTH 07 | 312 | 07/2008 |  | 4x 98 | 58,06 | 415 | 1785 | 35 | M12x1,25 | 17 | ALLEGGERITA HLT 4F | 7x17 | 17,00 | 7,00 | W0182020284 | 3 | S | 20090318 | 20090417 | 4x100 |  | 30 | 81710319 | S | B59 | B |  | TÜV |  |  | DK | YES | C0426 | NO BREMBO BRAKE | T | Teilegutachten (PB+VB) | 1 | No car modifications required | 195/40 R17--Fit&Go--205/40 R17--Fit&Go--215/35 R17--Fit&Go- | AfterMarket OZ | MAX 500 KG | RED | I-Tech | 8027529031461 | OZ | 8,01 |  |  | Serie S - ext.diam.68 mm | 540x540x260 | 1 | 099-118 | E3*2001/116*0261*.. | bar: Area 1
FIAT | 500 ABARTH | 500 ABARTH 07 | 312 | 07/2008 |  | 4x 98 | 58,06 | 415 | 1785 | 35 | M12x1,25 | 17 | DAVID | 7x17 | 17,00 | 7,00 | W01873200N5 | 1 |  |  |  | 4x 98 |  | 37 | 81710475 | S | VST20B24 | B |  |  | KBA |  | DK | YES | C0426 | NO BREMBO BRAKE |  |  | 1 | No car modifications required | 195/40 R17--Fit&Go--205/40 R17--Fit&Go--215/35 R17--Fit&Go- | AfterMarket OZ | MAX 615 KG | MATT GRAPHITE DIAMOND CUT | Via Veneto | 8027529052749 | OZ | 11,13 |  |  | Serie S - ext.diam.68 mm | 540x540x248 | 1 | 099-118 | E3*2001/116*0261*.. | bar: Area 1
FIAT | 500 ABARTH | 500 ABARTH 07 | 312 | 07/2008 |  | 4x 98 | 58,06 | 415 | 1785 | 35 | M12x1,25 | 17 | EGO | 7x17 | 17,00 | 7,00 | W8505120054 | 1 | S | 20110726 | 20110825 | 4x 98 |  | 37 | 81710475 | S | VST20B24 | B |  |  | KBA |  | DK | YES |  |  | K | KBA (ABE+VB) | 1 | No car modifications required | 195/40 R17--Fit&Go--205/40 R17--Fit&Go--215/35 R17--Fit&Go- | AfterMarket OZ | MAX 615 KG | MATT BLACK + DIAMOND-CUT | X-Line | 8027529065787 | OZ | 8,30 |  |  | Serie S - ext.diam.68 mm | 542x542x249 | 1 | 099-118 | E3*2001/116*0261*.. | bar: Area 1
FIAT | 500 ABARTH | 500 ABARTH 07 | 312 | 07/2008 |  | 4x 98 | 58,06 | 415 | 1785 | 35 | M12x1,25 | 17 | ENERGY | 7x17 | 17,00 | 7,00 | W8500720054 | 1 | S | 20090423 | 20090523 | 4x100 |  | 37 | 81710319 | S | B59 | B |  |  | KBA |  | DK | YES | C0426 | NO BREMBO BRAKE | K | KBA (ABE+VB) | 1 | No car modifications required | 195/40 R17--Fit&Go--205/40 R17--Fit&Go--215/35 R17--Fit&Go- | AfterMarket OZ | MAX 615 KG | MATT BLACK + DIAMOND-CUT | X-Line | 8027529034318 | OZ | 11,80 |  |  | Serie S - ext.diam.68 mm | 542x542x249 | 1 | 099-118 | E3*2001/116*0261*.. | bar: Area 1
FIAT | 500 ABARTH | 500 ABARTH 07 | 312 | 07/2008 |  | 4x 98 | 58,06 | 415 | 1785 | 35 | M12x1,25 | 17 | ENVY | 7x17 | 17,00 | 7,00 | W8504320068 | 1 |  |  |  | 4x 98 |  | 37 | 81710475 | S | VST20B24 | B |  |  | KBA |  | DK | YES | C0426 | NO BREMBO BRAKE | K | KBA (ABE+VB) | 1 | No car modifications required | 195/40 R17--Fit&Go--205/40 R17--Fit&Go--215/35 R17--Fit&Go- | AfterMarket OZ | MAX 615 KG | MATT SILVER TECH DIAMOND CUT | X-Line | 8027529052930 | OZ | 8,30 |  |  | Serie S - ext.diam.68 mm | 542x542x249 | 1 | 099-118 | E3*2001/116*0261*.. | bar: Area 1
FIAT | 500 ABARTH | 500 ABARTH 07 | 312 | 07/2008 |  | 4x 98 | 58,06 | 415 | 1785 | 35 | M12x1,25 | 17 | ITALIA 150 4F | 7x17 | 17,00 | 7,00 | W01886200R4 | 1 | S | 20110914 | 20111014 | 4x 98 |  | 37 | 81710475 | S | VST20B24 | B |  |  | KBA |  | DK | YES | C0426 | NO BREMBO BRAKE | K | KBA (ABE+VB) | 1 | No car modifications required | 195/40 R17--Fit&Go--205/40 R17--Fit&Go--215/35 R17--Fit&Go- | AfterMarket OZ | MAX 550 KG | MATT RACE SILVER DIAMOND CUT | Racing | 8027529069549 | OZ | 9,63 |  |  | Serie S - ext.diam.68 mm | 540x540x248 | 1 | 099-118 | E3*2001/116*0261*.. | bar: Area 1
FIAT | 500 ABARTH | 500 ABARTH 07 | 312 | 07/2008 |  | 4x 98 | 58,06 | 415 | 1785 | 35 | M12x1,25 | 17 | ITALIA 150 4F | 7x17 | 17,00 | 7,00 | W0188620049 | 1 | S | 20110914 | 20111014 | 4x 98 |  | 37 | 81710475 | S | VST20B24 | B |  |  | KBA |  | DK | YES | C0426 | NO BREMBO BRAKE | K | KBA (ABE+VB) | 1 | No car modifications required | 195/40 R17--Fit&Go--205/40 R17--Fit&Go--215/35 R17--Fit&Go- | AfterMarket OZ | MAX 550 KG | MATT DARK GRAPHITE DIAMOND CUT | Racing | 8027529069532 | OZ | 9,63 |  |  | Serie S - ext.diam.68 mm | 540x540x248 | 1 | 099-118 | E3*2001/116*0261*.. | bar: Area 1
FIAT | 500 ABARTH | 500 ABARTH 07 | 312 | 07/2008 |  | 4x 98 | 58,06 | 415 | 1785 | 35 | M12x1,25 | 17 | LEGGENDA | 7x17 | 17,00 | 7,00 | W01872200A33 | 1 | S | 20110218 | 20110320 | 4x100 |  | 37 | 81710319 | S | B59 | B |  |  | KBA |  | DK | YES | C0426 | NO BREMBO BRAKE | K | KBA (ABE+VB) | 1 | No car modifications required | 195/40 R17--Fit&Go--205/40 R17--Fit&Go--215/35 R17--Fit&Go- | AfterMarket OZ | MAX 530 KG | WHITE + RED LETTERING | Racing | 8027529056594 | OZ | 9,38 |  |  | Serie S - ext.diam.68 mm | 540x540x248 | 1 | 099-118 | E3*2001/116*0261*.. | bar: Area 1
FIAT | 500 ABARTH | 500 ABARTH 07 | 312 | 07/2008 |  | 4x 98 | 58,06 | 415 | 1785 | 35 | M12x1,25 | 17 | LEGGENDA | 7x17 | 17,00 | 7,00 | W01872200N8 | 1 |  |  |  | 4x100 |  | 37 | 81710319 | S | B59 | B |  |  | KBA |  | DK | YES | C0426 | NO BREMBO BRAKE | K | KBA (ABE+VB) | 1 | No car modifications required | 195/40 R17--Fit&Go--205/40 R17--Fit&Go--215/35 R17--Fit&Go- | AfterMarket OZ | MAX 530 KG | MATT BLACK+WHITE LETTERING | Racing | 8027529057317 | OZ | 9,38 |  |  | Serie S - ext.diam.68 mm | 540x540x248 | 1 | 099-118 | E3*2001/116*0261*.. | bar: Area 1
FIAT | 500 ABARTH | 500 ABARTH 07 | 312 | 07/2008 |  | 4x 98 | 58,06 | 415 | 1785 | 35 | M12x1,25 | 17 | LEGGENDA | 7x17 | 17,00 | 7,00 | W01872250A33 | 1 |  |  |  | 4x100 |  | 30 | 81710319 | S | B59 | B |  |  | KBA |  | DK | YES |  |  | K | KBA (ABE+VB) | 1 | No car modifications required | 195/40 R17--Fit&Go--205/40 R17--Fit&Go--215/35 R17--Fit&Go- | AfterMarket OZ | MAX 530 KG | WHITE + RED LETTERING | Racing | 8027529056624 | OZ | 9,93 |  |  | Serie S - ext.diam.68 mm | 540x540x248 | 1 | 099-118 | E3*2001/116*0261*.. | bar: Area 1
FIAT | 500 ABARTH | 500 ABARTH 07 | 312 | 07/2008 |  | 4x 98 | 58,06 | 415 | 1785 | 35 | M12x1,25 | 17 | LEGGENDA | 7x17 | 17,00 | 7,00 | W01872250N8 | 1 |  |  |  | 4x100 |  | 30 | 81710319 | S | B59 | B |  |  | KBA |  | DK | YES |  |  | K | KBA (ABE+VB) | 1 | No car modifications required | 195/40 R17--Fit&Go--205/40 R17--Fit&Go--215/35 R17--Fit&Go- | AfterMarket OZ | MAX 530 KG | MATT BLACK+WHITE LETTERING | Racing | 8027529057270 | OZ | 9,93 |  |  | Serie S - ext.diam.68 mm | 540x540x248 | 1 | 099-118 | E3*2001/116*0261*.. | bar: Area 1
FIAT | 500 ABARTH | 500 ABARTH 07 | 312 | 07/2008 |  | 4x 98 | 58,06 | 415 | 1785 | 35 | M12x1,25 | 17 | LOUNGE 8 | 7x17 | 17,00 | 7,00 | W8503820054 | 1 |  |  |  | 4x100 |  | 37 | 81710319 | S | B59 | B |  |  | KBA |  | DK | YES | C0426 | NO BREMBO BRAKE | K | KBA (ABE+VB) | 1 | No car modifications required | 195/40 R17--Fit&Go--205/40 R17--Fit&Go--215/35 R17--Fit&Go- | AfterMarket OZ | MAX 615 KG | MATT BLACK + DIAMOND-CUT | X-Line | 8027529048131 | OZ | 8,30 |  |  | Serie S - ext.diam.68 mm | 542x542x249 | 1 | 099-118 | E3*2001/116*0261*.. | bar: Area 1
FIAT | 500 ABARTH | 500 ABARTH 07 | 312 | 07/2008 |  | 4x 98 | 58,06 | 415 | 1785 | 35 | M12x1,25 | 17 | LOUNGE 8 | 7x17 | 17,00 | 7,00 | W8503820075 | 1 |  |  |  | 4x100 |  | 37 | 81710319 | S | B59 | B |  |  | KBA |  | DK | YES | C0426 | NO BREMBO BRAKE | K | KBA (ABE+VB) | 1 | No car modifications required | 195/40 R17--Fit&Go--205/40 R17--Fit&Go--215/35 R17--Fit&Go- | AfterMarket OZ | MAX 615 KG | METAL SILVER + DIAMOND CUT | X-Line | 8027529048148 | OZ | 8,30 |  |  | Serie S - ext.diam.68 mm | 542x542x249 | 1 | 099-118 | E3*2001/116*0261*.. | bar: Area 1
FIAT | 500 ABARTH | 500 ABARTH 07 | 312 | 07/2008 |  | 4x 98 | 58,06 | 415 | 1785 | 35 | M12x1,25 | 17 | QUARANTA | 7x17 | 17,00 | 7,00 | W0186620354 | 1 |  |  |  | 4x 98 |  | 37 | 81710475 | S | VST20B24 | B |  |  | KBA |  | DK | YES | C0426 | NO BREMBO BRAKE | K | KBA (ABE+VB) | 1 | No car modifications required | 195/40 R17--Fit&Go--205/40 R17--Fit&Go--215/35 R17--Fit&Go- | AfterMarket OZ | MAX 570 KG | MATT BLACK + DIAMOND-CUT | Via Veneto | 8027529053654 | OZ | 11,14 |  |  | Serie S - ext.diam.68 mm | 540x540x248 | 1 | 099-118 | E3*2001/116*0261*.. | bar: Area 1
FIAT | 500 ABARTH | 500 ABARTH 07 | 312 | 07/2008 |  | 4x 98 | 58,06 | 415 | 1785 | 35 | M12x1,25 | 17 | SUPERTURISMO GT | 7x17 | 17,00 | 7,00 | W0167210279 | 1 | S | 20100305 | 20100404 | 4x100 |  | 35 | 81710319 | S | B59 | B |  |  | KBA |  | DK | YES | C0426 | NO BREMBO BRAKE | K | KBA (ABE+VB) | 1 | No car modifications required | 195/40 R17--Fit&Go--205/40 R17--Fit&Go--215/35 R17--Fit&Go- | AfterMarket OZ | MAX 605 KG | MATT BLACK + RED LETTERING | Racing | 8027529049152 | OZ | 10,92 |  |  | Serie S - ext.diam.68 mm | 540x540x260 | 1 | 099-118 | E3*2001/116*0261*.. | bar: Area 1
FIAT | 500 ABARTH | 500 ABARTH 07 | 312 | 07/2008 |  | 4x 98 | 58,06 | 415 | 1785 | 35 | M12x1,25 | 17 | SUPERTURISMO LM | 7x17 | 17,00 | 7,00 | W0188020019 | 1 |  |  |  | 4x100 |  | 37 | 81710319 | S | B59 | B |  |  | KBA |  | DK | YES | C0426 | NO BREMBO BRAKE | K | KBA (ABE+VB) | 1 | No car modifications required | 195/40 R17--Fit&Go--205/40 R17--Fit&Go--215/35 R17--Fit&Go- | AfterMarket OZ | MAX 570 KG | MATT RACE SILVER + BLACK LETTERING | Racing | 8027529053074 | OZ | 9,92 |  |  | Serie S - ext.diam.68 mm | 540x540x248 | 1 | 099-118 | E3*2001/116*0261*.. | bar: Area 1
FIAT | 500 ABARTH | 500 ABARTH 07 | 312 | 07/2008 |  | 4x 98 | 58,06 | 415 | 1785 | 35 | M12x1,25 | 17 | SUPERTURISMO LM | 7x17 | 17,00 | 7,00 | W0188020046 | 1 |  |  |  | 4x100 |  | 37 | 81710319 | S | B59 | B |  |  | KBA |  | DK | YES | C0426 | NO BREMBO BRAKE | K | KBA (ABE+VB) | 1 | No car modifications required | 195/40 R17--Fit&Go--205/40 R17--Fit&Go--215/35 R17--Fit&Go- | AfterMarket OZ | MAX 570 KG | MATT GRAPHITE + SILVER LETTERING | Racing | 8027529053081 | OZ | 9,92 |  |  | Serie S - ext.diam.68 mm | 540x540x248 | 1 | 099-118 | E3*2001/116*0261*.. | bar: Area 1
FIAT | 500 ABARTH | 500 ABARTH 07 | 312 | 07/2008 |  | 4x 98 | 58,06 | 415 | 1785 | 35 | M12x1,25 | 17 | SUPERTURISMO WRC | 7x17 | 17,00 | 7,00 | W0167210233 | 1 | S | 20080923 | 20081023 | 4x100 |  | 35 | 81710319 | S | B59 | B |  |  | KBA |  | DK | YES | C0426 | NO BREMBO BRAKE | K | KBA (ABE+VB) | 1 | No car modifications required | 195/40 R17--Fit&Go--205/40 R17--Fit&Go--215/35 R17--Fit&Go- | AfterMarket OZ | MAX 605 KG | WHITE + RED LETTERING | Racing | 8027529000580 | OZ | 10,92 |  |  | Serie S - ext.diam.68 mm | 540x540x260 | 1 | 099-118 | E3*2001/116*0261*.. | bar: Area 1
FIAT | 500 ABARTH | 500 ABARTH 07 | 312 | 07/2008 |  | 4x 98 | 58,06 | 415 | 1785 | 35 | M12x1,25 | 17 | ULTRALEGGERA | 7x17 | 17,00 | 7,00 | W01709200A53 | 1 | S | 20090130 | 20090301 | 4x100 |  | 37 | 81710319 | S | B59 | B |  | TÜV |  |  | DK | YES | C0426 | NO BREMBO BRAKE | T | Teilegutachten (PB+VB) | 1 | No car modifications required | 195/40 R17--Fit&Go--205/40 R17--Fit&Go--215/35 R17--Fit&Go- | AfterMarket OZ | MAX 570 KG | MATT BLACK | Racing | 8027529001457 | OZ | 8,73 |  |  | Serie S - ext.diam.68 mm | 540x540x260 | 1 | 099-118 | E3*2001/116*0261*.. | bar: Area 1
FIAT | 500 ABARTH | 500 ABARTH 07 | 312 | 07/2008 |  | 4x 98 | 58,06 | 415 | 1785 | 35 | M12x1,25 | 17 | ULTRALEGGERA | 7x17 | 17,00 | 7,00 | W0170920022 | 1 | S | 20080923 | 20081023 | 4x100 |  | 37 | 81710319 | S | B59 | B |  | TÜV |  |  | DK | YES | C0426 | NO BREMBO BRAKE | T | Teilegutachten (PB+VB) | 1 | No car modifications required | 195/40 R17--Fit&Go--205/40 R17--Fit&Go--215/35 R17--Fit&Go- | AfterMarket OZ | MAX 570 KG | MATT GRAPHIT SILVER | Racing | 8027529001464 | OZ | 8,73 |  |  | Serie S - ext.diam.68 mm | 540x540x260 | 1 | 099-118 | E3*2001/116*0261*.. | bar: Area 1
FIAT | 500 ABARTH | 500 ABARTH 07 | 312 | 07/2008 |  | 4x 98 | 58,06 | 415 | 1785 | 35 | M12x1,25 | 17 | ULTRALEGGERA | 7x17 | 17,00 | 7,00 | W0170920030 | 1 | S | 20080923 | 20081023 | 4x100 |  | 37 | 81710319 | S | B59 | B |  | TÜV |  |  | DK | YES | C0426 | NO BREMBO BRAKE | T | Teilegutachten (PB+VB) | 1 | No car modifications required | 195/40 R17--Fit&Go--205/40 R17--Fit&Go--215/35 R17--Fit&Go- | AfterMarket OZ | MAX 570 KG | WHITE | Racing | 8027529001471 | OZ | 8,73 |  |  | Serie S - ext.diam.68 mm | 540x540x260 | 1 | 099-118 | E3*2001/116*0261*.. | bar: Area 1
FIAT | 500 ABARTH | 500 ABARTH 07 | 312 | 07/2008 |  | 4x 98 | 58,06 | 415 | 1785 | 35 | M12x1,25 | 17 | ULTRALEGGERA | 7x17 | 17,00 | 7,00 | W0170920061 | 1 | S | 20080923 | 20081023 | 4x100 |  | 37 | 81710319 | S | B59 | B |  | TÜV |  |  | DK | YES | C0426 | NO BREMBO BRAKE | T | Teilegutachten (PB+VB) | 1 | No car modifications required | 195/40 R17--Fit&Go--205/40 R17--Fit&Go--215/35 R17--Fit&Go- | AfterMarket OZ | MAX 570 KG | CHRYSTAL TITANIUM | Racing | 8027529001488 | OZ | 8,73 |  |  | Serie S - ext.diam.68 mm | 540x540x260 | 1 | 099-118 | E3*2001/116*0261*.. | bar: Area 1
FIAT | 500 ABARTH | 500 ABARTH 07 | 312 | 07/2008 |  | 4x 98 | 58,06 | 415 | 1785 | 35 | M12x1,25 | 17 | ULTRALEGGERA | 7x17 | 17,00 | 7,00 | W0170925253 | 1 | S | 20100309 | 20100408 | 4x100 |  | 30 | 81710319 | S | B59 | B |  |  |  |  | DK | YES | C0426 | NO BREMBO BRAKE | T | Teilegutachten (PB+VB) | 1 | No car modifications required | 195/40 R17--Fit&Go--205/40 R17--Fit&Go--215/35 R17--Fit&Go- | AfterMarket OZ | MAX 570 KG | MATT BLACK | Racing | 8027529049176 | OZ | 9,17 |  |  | Serie S - ext.diam.68 mm | 540x540x260 | 1 | 099-118 | E3*2001/116*0261*.. | bar: Area 1
FIAT | 500 ABARTH | 500 ABARTH 07 | 312 | 07/2008 |  | 4x 98 | 58,06 | 415 | 1785 | 35 | M12x1,25 | 17 | WAVE | 7x17 | 17,00 | 7,00 | W8501620054 | 1 |  |  |  | 4x100 |  | 37 | 81710319 | S | B59 | B |  |  |  |  | DK | YES | C0426 | NO BREMBO BRAKE | S | Strongness Certificate (PB) | 1 | No car modifications required | 195/40 R17--Fit&Go--205/40 R17--Fit&Go--215/35 R17--Fit&Go- | AfterMarket OZ | MAX 615 KG | MATT BLACK + DIAMOND-CUT | X-Line | 8027529045581 | OZ | 11,11 |  |  | Serie S - ext.diam.68 mm | 542x542x249 | 1 | 099-118 | E3*2001/116*0261*.. | bar: Area 1
FIAT | 500 | 500 2007 | 312 | 07/2007 |  | 4x 98 | 58,06 | 415 | 1785 | 40 | M12x1,25 | 17 | LOUNGE 8 | 6x14 | 14,00 | 6,00 | W8503520054 | 1 |  |  |  | 4x100 |  | 36 | 81710319 | S | B59 | B |  |  | KBA |  | DK | YES |  |  | N | No Certificate | 1 | No car modifications required | 165/65 R14----175/65 R14----185/60 R14--- | AfterMarket OZ | MAX 500 KG | MATT BLACK + DIAMOND-CUT | X-Line | 8027529047899 | OZ | 7,90 |  |  | Serie S - ext.diam.68 mm | 460x460x224 | 1 | 051-073 | bar: Area 1
FIAT | 500 | 500 2007 | 312 | 07/2007 |  | 4x 98 | 58,06 | 415 | 1785 | 40 | M12x1,25 | 17 | LOUNGE 8 | 6x14 | 14,00 | 6,00 | W8503520075 | 1 |  |  |  | 4x100 |  | 36 | 81710319 | S | B59 | B |  |  | KBA |  | DK | YES |  |  | N | No Certificate | 1 | No car modifications required | 165/65 R14----175/65 R14----185/60 R14--- | AfterMarket OZ | MAX 500 KG | METAL SILVER + DIAMOND CUT | X-Line | 8027529047905 | OZ | 7,90 |  |  | Serie S - ext.diam.68 mm | 460x460x224 | 1 | 051-073 |  | Area 2: OUT
FIAT | 500 | 500 2007 | 312 | 07/2007 |  | 4x 98 | 58,06 | 415 | 1785 | 40 | M12x1,25 | 17 | SUPERTURISMO GT | 6x14 | 14,00 | 6,00 | W0167420079 | 1 | S | 20081211 | 20090110 | 4x100 |  | 36 | 81710319 | S | B59 | B |  |  | KBA | VIA | DK | YES |  |  | K | KBA (ABE+VB) | 1 | No car modifications required | 165/65 R14----175/65 R14----185/60 R14--- | AfterMarket OZ | MAX 480 KG | MATT BLACK + RED LETTERING | Racing | 8027529036541 | OZ | 7,80 |  |  | Serie S - ext.diam.68 mm | 430x430x230 | 1 | 051-073 | bar: Area 1
FIAT | 500 | 500 2007 | 312 | 07/2007 |  | 4x 98 | 58,06 | 415 | 1785 | 40 | M12x1,25 | 17 | SUPERTURISMO GT | 6x14 | 14,00 | 6,00 | W0167420082 | 1 | S | 20070906 | 20071006 | 4x100 |  | 36 | 81710319 | S | B59 | B |  |  | KBA | VIA | DK | YES |  |  | K | KBA (ABE+VB) | 1 | No car modifications required | 165/65 R14----175/65 R14----185/60 R14--- | AfterMarket OZ | MAX 480 KG | RACE SILVER + BLACK LETTERING | Racing | 8027529000832 | OZ | 7,80 |  |  | Serie S - ext.diam.68 mm | 430x430x230 | 1 | 051-073 | bar: Area 1
FIAT | 500 | 500 2007 | 312 | 07/2007 |  | 4x 98 | 58,06 | 415 | 1785 | 40 | M12x1,25 | 17 | SUPERTURISMO GT | 6x14 | 14,00 | 6,00 | W01904200P5 | 1 | S | 20121109 | 20121209 | 4x100 |  | 36 | 81710319 | S | B59 | B |  |  | KBA |  | DK | YES |  |  | K | KBA (ABE+VB) | 1 | No car modifications required | 165/65 R14----175/65 R14----185/60 R14--- | AfterMarket OZ | MAX 480 KG | GRIGIO CORSA+BLACK LETTERING | Racing | 8027529083224 | OZ | 9,97 |  |  | Serie S - ext.diam.68 mm | 430x430x230 | 1 | 051-073 | bar: Area 1
FIAT | 500 | 500 2007 | 312 | 07/2007 |  | 4x 98 | 58,06 | 415 | 1785 | 40 | M12x1,25 | 17 | SUPERTURISMO GT | 6x14 | 14,00 | 6,00 | W0190420079 | 1 | S | 20121109 | 20121209 | 4x100 |  | 36 | 81710319 | S | B59 | B |  |  | KBA |  | DK | YES |  |  | K | KBA (ABE+VB) | 1 | No car modifications required | 165/65 R14----175/65 R14----185/60 R14--- | AfterMarket OZ | MAX 480 KG | MATT BLACK + RED LETTERING | Racing | 8027529083231 | OZ | 9,97 |  |  | Serie S - ext.diam.68 mm | 430x430x230 | 1 | 051-073 | bar: Area 1
FIAT | 500 | 500 2007 | 312 | 07/2007 |  | 4x 98 | 58,06 | 415 | 1785 | 40 | M12x1,25 | 17 | SUPERTURISMO WRC | 6x14 | 14,00 | 6,00 | W0167420033 | 1 | S | 20070906 | 20071006 | 4x100 |  | 36 | 81710319 | S | B59 | B |  |  | KBA | VIA | DK | YES |  |  | S | Strongness Certificate (PB) | 1 | No car modifications required | 165/65 R14----175/65 R14----185/60 R14--- | AfterMarket OZ | MAX 480 KG | WHITE + RED LETTERING | Racing | 8027529000825 | OZ | 7,80 |  |  | Serie S - ext.diam.68 mm | 430x430x230 | 1 | 051-073 | bar: Area 1
FIAT | 500 | 500 2007 | 312 | 07/2007 |  | 4x 98 | 58,06 | 415 | 1785 | 40 | M12x1,25 | 17 | SUPERTURISMO WRC | 6x14 | 14,00 | 6,00 | W0190420033 | 1 | S | 20121109 | 20121209 | 4x100 |  | 36 | 81710319 | S | B59 | B |  |  | KBA |  | DK | YES |  |  | S | Strongness Certificate (PB) | 1 | No car modifications required | 165/65 R14----175/65 R14----185/60 R14--- | AfterMarket OZ | MAX 480 KG | WHITE + RED LETTERING | Racing | 8027529083262 | OZ | 9,97 |  |  | Serie S - ext.diam.68 mm | 430x430x230 | 1 | 051-073 | bar: Area 1
FIAT | 500 | 500 2007 | 312 | 07/2007 |  | 4x 98 | 58,06 | 415 | 1785 | 40 | M12x1,25 | 17 | ADRENALINA | 6½x15 | 15,00 | 6,50 | W8501020054 | 1 | S | 20080904 | 20081004 | 4x100 |  | 37 | 81710319 | S | B59 | B |  |  | KBA |  | DK | YES |  |  | K | KBA (ABE+VB) | 1 | No car modifications required | 185/55 R15--- | AfterMarket OZ | MAX 615 KG | MATT BLACK + DIAMOND-CUT | X-Line | 8027529034462 | OZ | 9,20 |  |  | Serie S - ext.diam.68 mm | 486x486x236 | 1 | 051-073 | bar: Area 1
FIAT | 500 | 500 2007 | 312 | 07/2007 |  | 4x 98 | 58,06 | 415 | 1785 | 40 | M12x1,25 | 17 | EGO | 6½x15 | 15,00 | 6,50 | W8505320054 | 1 | S | 20110726 | 20110825 | 4x 98 |  | 37 | 81710475 | S | VST20B24 | B |  |  | KBA |  | DK | YES |  |  | K | KBA (ABE+VB) | 1 | No car modifications required | 185/55 R15--- | AfterMarket OZ | MAX 615 KG | MATT BLACK + DIAMOND-CUT | X-Line | 8027529065909 | OZ | 8 |  |  | Serie S - ext.diam.68 mm | 486x486x236 | 1 | 051-073 | bar: Area 1
FIAT | 500 | 500 2007 | 312 | 07/2007 |  | 4x 98 | 58,06 | 415 | 1785 | 40 | M12x1,25 | 17 | LOUNGE 8 | 6½x15 | 15,00 | 6,50 | W8503620054 | 1 |  |  |  | 4x100 |  | 37 | 81710319 | S | B59 | B |  |  | KBA |  | DK | YES |  |  | K | KBA (ABE+VB) | 1 | No car modifications required | 185/55 R15--- | AfterMarket OZ | MAX 570 KG | MATT BLACK + DIAMOND-CUT | X-Line | 8027529047967 | OZ | 8 |  |  | Serie S - ext.diam.68 mm | 486x486x236 | 1 | 051-073 | bar: Area 1
FIAT | 500 | 500 2007 | 312 | 07/2007 |  | 4x 98 | 58,06 | 415 | 1785 | 40 | M12x1,25 | 17 | LOUNGE 8 | 6½x15 | 15,00 | 6,50 | W8503620075 | 1 |  |  |  | 4x100 |  | 37 | 81710319 | S | B59 | B |  |  | KBA |  | DK | YES |  |  | K | KBA (ABE+VB) | 1 | No car modifications required | 185/55 R15--- | AfterMarket OZ | MAX 570 KG | METAL SILVER + DIAMOND CUT | X-Line | 8027529047974 | OZ | 8 |  |  | Serie S - ext.diam.68 mm | 486x486x236 | 1 | 051-073 | bar: Area 1
FIAT | 500 | 500 2007 | 312 | 07/2007 |  | 4x 98 | 58,06 | 415 | 1785 | 40 | M12x1,25 | 17 | SUPERTURISMO GT | 6½x15 | 15,00 | 6,50 | W0168220079 | 1 | S | 20081010 | 20081109 | 4x100 |  | 37 | 81710319 | S | B59 | B |  |  | KBA | VIA | DK | YES |  |  | K | KBA (ABE+VB) | 1 | No car modifications required | 185/55 R15--- | AfterMarket OZ | MAX 550 KG | MATT BLACK + RED LETTERING | Racing | 8027529000993 | OZ | 9,57 |  |  | Serie S - ext.diam.68 mm | 430x430x235 | 1 | 051-073 | bar: Area 1
FIAT | 500 | 500 2007 | 312 | 07/2007 |  | 4x 98 | 58,06 | 415 | 1785 | 40 | M12x1,25 | 17 | SUPERTURISMO GT | 6½x15 | 15,00 | 6,50 | W0168220082 | 1 | S | 20070724 | 20070823 | 4x100 |  | 37 | 81710319 | S | B59 | B |  |  | KBA | VIA | DK | YES |  |  | K | KBA (ABE+VB) | 1 | No car modifications required | 185/55 R15--- | AfterMarket OZ | MAX 550 KG | RACE SILVER + BLACK LETTERING | Racing | 8027529001006 | OZ | 9,57 |  |  | Serie S - ext.diam.68 mm | 430x430x235 | 1 | 051-073 | bar: Area 1
FIAT | 500 | 500 2007 | 312 | 07/2007 |  | 4x 98 | 58,06 | 415 | 1785 | 40 | M12x1,25 | 17 | SUPERTURISMO GT | 6½x15 | 15,00 | 6,50 | W01905200P5 | 1 | S | 20121109 | 20121209 | 4x100 |  | 37 | 81710319 | S | B59 | B |  |  | KBA |  | DK | YES |  |  | K | KBA (ABE+VB) | 1 | No car modifications required | 185/55 R15--- | AfterMarket OZ | MAX 550 KG | GRIGIO CORSA+BLACK LETTERING | Racing | 8027529083057 | OZ | 8,77 |  |  | Serie S - ext.diam.68 mm | 430x430x235 | 1 | 051-073 | bar: Area 1
FIAT | 500 | 500 2007 | 312 | 07/2007 |  | 4x 98 | 58,06 | 415 | 1785 | 40 | M12x1,25 | 17 | SUPERTURISMO GT | 6½x15 | 15,00 | 6,50 | W0190520079 | 1 | S | 20121109 | 20121209 | 4x100 |  | 37 | 81710319 | S | B59 | B |  |  | KBA |  | DK | YES |  |  | K | KBA (ABE+VB) | 1 | No car modifications required | 185/55 R15--- | AfterMarket OZ | MAX 550 KG | MATT BLACK + RED LETTERING | Racing | 8027529083064 | OZ | 8,77 |  |  | Serie S - ext.diam.68 mm | 430x430x235 | 1 | 051-073 | bar: Area 1
FIAT | 500 | 500 2007 | 312 | 07/2007 |  | 4x 98 | 58,06 | 415 | 1785 | 40 | M12x1,25 | 17 | SUPERTURISMO WRC | 6½x15 | 15,00 | 6,50 | W0168220033 | 1 | S | 20070724 | 20070823 | 4x100 |  | 37 | 81710319 | S | B59 | B |  |  | KBA | VIA | DK | YES |  |  | K | KBA (ABE+VB) | 1 | No car modifications required | 185/55 R15--- | AfterMarket OZ | MAX 550 KG | WHITE + RED LETTERING | Racing | 8027529000986 | OZ | 9,57 |  |  | Serie S - ext.diam.68 mm | 430x430x235 | 1 | 051-073 | bar: Area 1
FIAT | 500 | 500 2007 | 312 | 07/2007 |  | 4x 98 | 58,06 | 415 | 1785 | 40 | M12x1,25 | 17 | SUPERTURISMO WRC | 6½x15 | 15,00 | 6,50 | W0190520033 | 1 | S | 20121109 | 20121209 | 4x100 |  | 37 | 81710319 | S | B59 | B |  |  | KBA |  | DK | YES |  |  | K | KBA (ABE+VB) | 1 | No car modifications required | 185/55 R15--- | AfterMarket OZ | MAX 550 KG | WHITE + RED LETTERING | Racing | 8027529083187 | OZ | 8,77 |  |  | Serie S - ext.diam.68 mm | 430x430x235 | 1 | 051-073 | bar: Area 1
FIAT | 500 | 500 2007 | 312 | 07/2007 |  | 4x 98 | 58,06 | 415 | 1785 | 40 | M12x1,25 | 17 | ULTRALEGGERA | 7x15 | 15,00 | 7,00 | W01731200A53 | 1 |  |  |  | 4x100 |  | 37 | 81610081 | S | B40 | B |  | TÜV |  |  | DK | YES | C0548 | ET30 WITH SPACER 7 MM | T | Teilegutachten (PB+VB) | 2 | Mods can be necessary to car | 185/55 R15----195/50 R15--- | AfterMarket OZ | MAX 525 KG | MATT BLACK | Racing | 8027529057485 | OZ | 6,49 |  |  | Serie S - ext.diam.68 mm | 455x455x248 | 1 | 051-073 | bar: Area 1
FIAT | 500 | 500 2007 | 312 | 07/2007 |  | 4x 98 | 58,06 | 415 | 1785 | 40 | M12x1,25 | 17 | ULTRALEGGERA | 7x15 | 15,00 | 7,00 | W0173120022 | 1 | S | 20070711 | 20070810 | 4x100 |  | 37 | 81610081 | S | B40 | B |  | TÜV |  |  | DK | YES | C0548 | ET30 WITH SPACER 7 MM | T | Teilegutachten (PB+VB) | 2 | Mods can be necessary to car | 185/55 R15----195/50 R15--- | AfterMarket OZ | MAX 525 KG | MATT GRAPHIT SILVER | Racing | 8027529003048 | OZ | 6,49 |  |  | Serie S - ext.diam.68 mm | 460x460x255 | 1 | 051-073 | bar: Area 1
FIAT | 500 | 500 2007 | 312 | 07/2007 |  | 4x 98 | 58,06 | 415 | 1785 | 40 | M12x1,25 | 17 | ULTRALEGGERA | 7x15 | 15,00 | 7,00 | W0173120061 | 1 | S | 20070711 | 20070810 | 4x100 |  | 37 | 81610081 | S | B40 | B |  | TÜV |  |  | DK | YES | C0548 | ET30 WITH SPACER 7 MM | T | Teilegutachten (PB+VB) | 2 | Mods can be necessary to car | 185/55 R15----195/50 R15--- | AfterMarket OZ | MAX 525 KG | CHRYSTAL TITANIUM | Racing | 8027529003055 | OZ | 6,49 |  |  | Serie S - ext.diam.68 mm | 460x460x255 | 1 | 051-073 | bar: Area 1
FIAT | 500 | 500 2007 | 312 | 07/2007 |  | 4x 98 | 58,06 | 415 | 1785 | 40 | M12x1,25 | 17 | ADRENALINA | 7x16 | 16,00 | 7,00 | W8501120054 | 1 | S | 20080904 | 20081004 | 4x100 |  | 37 | 81710319 | S | B59 | B |  |  | KBA |  | DK | YES |  |  | K | KBA (ABE+VB) | 1 | No car modifications required | 195/45 R16--- | AfterMarket OZ | MAX 615 KG | MATT BLACK + DIAMOND-CUT | X-Line | 8027529034493 | OZ | 10,50 |  |  | Serie S - ext.diam.68 mm | 511x511x249 | 1 | 051-073 | bar: Area 1
FIAT | 500 | 500 2007 | 312 | 07/2007 |  | 4x 98 | 58,06 | 415 | 1785 | 40 | M12x1,25 | 17 | ALLEGGERITA HLT 4F | 7x16 | 16,00 | 7,00 | W01851200P3 | 3 | S | 20121012 | 20121111 | 4x100 |  | 37 | 81710319 | S | B59 | B |  | TÜV |  |  | DK | YES |  |  | T | Teilegutachten (PB+VB) | 1 | No car modifications required | 195/45 R16--- | AfterMarket OZ | MAX 500 KG | ACID GREEN | I-Tech | 8027529080865 | OZ | 7,41 |  |  | Serie S - ext.diam.68 mm | 570x570x370 | 1 | 051-073 | bar: Area 1
FIAT | 500 | 500 2007 | 312 | 07/2007 |  | 4x 98 | 58,06 | 415 | 1785 | 40 | M12x1,25 | 17 | ALLEGGERITA HLT 4F | 7x16 | 16,00 | 7,00 | W0185120022 | 3 | S | 20090615 | 20090715 | 4x100 |  | 37 | 81710319 | S | B59 | B |  | TÜV |  |  | DK | YES |  |  | T | Teilegutachten (PB+VB) | 1 | No car modifications required | 195/45 R16--- | AfterMarket OZ | MAX 500 KG | MATT GRAPHIT SILVER | I-Tech | 8027529040678 | OZ | 7,41 |  |  | Serie S - ext.diam.68 mm | 570x570x370 | 1 | 051-073 | bar: Area 1
FIAT | 500 | 500 2007 | 312 | 07/2007 |  | 4x 98 | 58,06 | 415 | 1785 | 40 | M12x1,25 | 17 | ALLEGGERITA HLT 4F | 7x16 | 16,00 | 7,00 | W0185120030 | 3 | S | 20090615 | 20090715 | 4x100 |  | 37 | 81710319 | S | B59 | B |  | TÜV |  |  | DK | YES |  |  | T | Teilegutachten (PB+VB) | 1 | No car modifications required | 195/45 R16--- | AfterMarket OZ | MAX 500 KG | WHITE | I-Tech | 8027529040623 | OZ | 7,41 |  |  | Serie S - ext.diam.68 mm | 570x570x370 | 1 | 051-073 | bar: Area 1
FIAT | 500 | 500 2007 | 312 | 07/2007 |  | 4x 98 | 58,06 | 415 | 1785 | 40 | M12x1,25 | 17 | ALLEGGERITA HLT 4F | 7x16 | 16,00 | 7,00 | W0185120053 | 3 | S | 20090615 | 20090715 | 4x100 |  | 37 | 81710319 | S | B59 | B |  | TÜV |  |  | DK | YES |  |  | T | Teilegutachten (PB+VB) | 1 | No car modifications required | 195/45 R16--- | AfterMarket OZ | MAX 500 KG | MATT BLACK | I-Tech | 8027529040616 | OZ | 7,41 |  |  | Serie S - ext.diam.68 mm | 570x570x370 | 1 | 051-073 | bar: Area 1
FIAT | 500 | 500 2007 | 312 | 07/2007 |  | 4x 98 | 58,06 | 415 | 1785 | 40 | M12x1,25 | 17 | ALLEGGERITA HLT 4F | 7x16 | 16,00 | 7,00 | W0185120066 | 1 | S | 20090615 | 20090715 | 4x100 |  | 37 | 81710319 | S | B59 | B |  | TÜV |  |  | DK | YES |  |  | T | Teilegutachten (PB+VB) | 1 | No car modifications required | 195/45 R16--- | AfterMarket OZ | MAX 500 KG | TITANIUM TECH | I-Tech | 8027529040609 | OZ | 7,41 |  |  | Serie S - ext.diam.68 mm | 570x570x370 | 1 | 051-073 | bar: Area 1
FIAT | 500 | 500 2007 | 312 | 07/2007 |  | 4x 98 | 58,06 | 415 | 1785 | 40 | M12x1,25 | 17 | ALLEGGERITA HLT 4F | 7x16 | 16,00 | 7,00 | W0185120071 | 3 | S | 20090615 | 20090715 | 4x100 |  | 37 | 81710319 | S | B59 | B |  | TÜV |  |  | DK | YES |  |  | T | Teilegutachten (PB+VB) | 1 | No car modifications required | 195/45 R16--- | AfterMarket OZ | MAX 500 KG | ORANGE | I-Tech | 8027529040654 | OZ | 7,41 |  |  | Serie S - ext.diam.68 mm | 570x570x370 | 1 | 051-073 | bar: Area 1
FIAT | 500 | 500 2007 | 312 | 07/2007 |  | 4x 98 | 58,06 | 415 | 1785 | 40 | M12x1,25 | 17 | ALLEGGERITA HLT 4F | 7x16 | 16,00 | 7,00 | W0185120072 | 3 | S | 20090615 | 20090715 | 4x100 |  | 37 | 81710319 | S | B59 | B |  | TÜV |  |  | DK | YES |  |  | T | Teilegutachten (PB+VB) | 1 | No car modifications required | 195/45 R16--- | AfterMarket OZ | MAX 500 KG | MATT BLUE | I-Tech | 8027529040647 | OZ | 7,41 |  |  | Serie S - ext.diam.68 mm | 570x570x370 | 1 | 051-073 | bar: Area 1
FIAT | 500 | 500 2007 | 312 | 07/2007 |  | 4x 98 | 58,06 | 415 | 1785 | 40 | M12x1,25 | 17 | ALLEGGERITA HLT 4F | 7x16 | 16,00 | 7,00 | W0185120076 | 3 | S | 20090615 | 20090715 | 4x100 |  | 37 | 81710319 | S | B59 | B |  | TÜV |  |  | DK | YES |  |  | T | Teilegutachten (PB+VB) | 1 | No car modifications required | 195/45 R16--- | AfterMarket OZ | MAX 500 KG | RACE GOLD | I-Tech | 8027529040661 | OZ | 7,41 |  |  | Serie S - ext.diam.68 mm | 570x570x370 | 1 | 051-073 | bar: Area 1
FIAT | 500 | 500 2007 | 312 | 07/2007 |  | 4x 98 | 58,06 | 415 | 1785 | 40 | M12x1,25 | 17 | ALLEGGERITA HLT 4F | 7x16 | 16,00 | 7,00 | W0185120084 | 3 | S | 20090615 | 20090715 | 4x100 |  | 37 | 81710319 | S | B59 | B |  | TÜV |  |  | DK | YES |  |  | T | Teilegutachten (PB+VB) | 1 | No car modifications required | 195/45 R16--- | AfterMarket OZ | MAX 500 KG | RED | I-Tech | 8027529040630 | OZ | 7,41 |  |  | Serie S - ext.diam.68 mm | 570x570x370 | 1 | 051-073 | bar: Area 1
FIAT | 500 | 500 2007 | 312 | 07/2007 |  | 4x 98 | 58,06 | 415 | 1785 | 40 | M12x1,25 | 17 | ALLEGGERITA HLT 4F | 7x16 | 16,00 | 7,00 | W0185125266 | 1 |  |  |  | 4x100 |  | 30 | 81710319 | S | B59 | B |  | TÜV |  |  | DK | YES |  |  | T | Teilegutachten (PB+VB) | 2 | Mods can be necessary to car | 195/45 R16--- | AfterMarket OZ | MAX 500 KG | TITANIUM TECH | I-Tech | 8027529041736 | OZ | 7,69 |  |  | Serie S - ext.diam.68 mm | 570x570x370 | 1 | 051-073 |  | Area 2: OUT
FIAT | 500 | 500 2007 | 312 | 07/2007 |  | 4x 98 | 58,06 | 415 | 1785 | 40 | M12x1,25 | 17 | DAVID | 7x16 | 16,00 | 7,00 | W01874200N5 | 1 |  |  |  | 4x 98 |  | 37 | 81710475 | S | VST20B24 | B |  |  | KBA |  | DK | YES |  |  | K | KBA (ABE+VB) | 1 | No car modifications required | 195/45 R16--- | AfterMarket OZ | MAX 615 KG | MATT GRAPHITE DIAMOND CUT | Via Veneto | 8027529052725 | OZ | 9,01 |  |  | Serie S - ext.diam.68 mm | 480x480x248 | 1 | 051-073 | bar: Area 1
FIAT | 500 | 500 2007 | 312 | 07/2007 |  | 4x 98 | 58,06 | 415 | 1785 | 40 | M12x1,25 | 17 | EGO | 7x16 | 16,00 | 7,00 | W8505220054 | 1 | S | 20110726 | 20110825 | 4x 98 |  | 37 | 81710475 | S | VST20B24 | B |  |  | KBA |  | DK | YES |  |  | K | KBA (ABE+VB) | 1 | No car modifications required | 195/45 R16--- | AfterMarket OZ | MAX 615 KG | MATT BLACK + DIAMOND-CUT | X-Line | 8027529065848 | OZ | 8,20 |  |  | Serie S - ext.diam.68 mm | 511x511x249 | 1 | 051-073 | bar: Area 1
FIAT | 500 | 500 2007 | 312 | 07/2007 |  | 4x 98 | 58,06 | 415 | 1785 | 40 | M12x1,25 | 17 | ENERGY | 7x16 | 16,00 | 7,00 | W8503220054 | 1 |  |  |  | 4x100 |  | 37 | 81710319 | S | B59 | B |  |  | KBA |  | DK | YES |  |  | K | KBA (ABE+VB) | 1 | No car modifications required | 195/45 R16--- | AfterMarket OZ | MAX 615 KG | MATT BLACK + DIAMOND-CUT | X-Line | 8027529045734 | OZ | 10,30 |  |  | Serie S - ext.diam.68 mm | 511x511x249 | 1 | 051-073 | bar: Area 1
FIAT | 500 | 500 2007 | 312 | 07/2007 |  | 4x 98 | 58,06 | 415 | 1785 | 40 | M12x1,25 | 17 | ENVY | 7x16 | 16,00 | 7,00 | W8504020068 | 1 |  |  |  | 4x 98 |  | 37 | 81710475 | S | VST20B24 | B |  |  | KBA |  | DK | YES |  |  | K | KBA (ABE+VB) | 1 | No car modifications required | 195/45 R16--- | AfterMarket OZ | MAX 615 KG | MATT SILVER TECH DIAMOND CUT | X-Line | 8027529052879 | OZ | 8,21 |  |  | Serie S - ext.diam.68 mm | 511x511x249 | 1 | 051-073 | bar: Area 1
FIAT | 500 | 500 2007 | 312 | 07/2007 |  | 4x 98 | 58,06 | 415 | 1785 | 40 | M12x1,25 | 17 | LOUNGE 8 | 7x16 | 16,00 | 7,00 | W8503720054 | 1 |  |  |  | 4x100 |  | 37 | 81710319 | S | B59 | B |  |  | KBA |  | DK | YES |  |  | K | KBA (ABE+VB) | 1 | No car modifications required | 195/45 R16--- | AfterMarket OZ | MAX 615 KG | MATT BLACK + DIAMOND-CUT | X-Line | 8027529048032 | OZ | 8,20 |  |  | Serie S - ext.diam.68 mm | 511x511x249 | 1 | 051-073 | bar: Area 1
FIAT | 500 | 500 2007 | 312 | 07/2007 |  | 4x 98 | 58,06 | 415 | 1785 | 40 | M12x1,25 | 17 | LOUNGE 8 | 7x16 | 16,00 | 7,00 | W8503720075 | 1 |  |  |  | 4x100 |  | 37 | 81710319 | S | B59 | B |  |  | KBA |  | DK | YES |  |  | K | KBA (ABE+VB) | 1 | No car modifications required | 195/45 R16--- | AfterMarket OZ | MAX 615 KG | METAL SILVER + DIAMOND CUT | X-Line | 8027529048049 | OZ | 8,20 |  |  | Serie S - ext.diam.68 mm | 511x511x249 | 1 | 051-073 |  | Area 2: OUT
FIAT | 500 | 500 2007 | 312 | 07/2007 |  | 4x 98 | 58,06 | 415 | 1785 | 40 | M12x1,25 | 17 | QUARANTA | 7x16 | 16,00 | 7,00 | W0185020354 | 1 |  |  |  | 4x 98 |  | 37 | 81710475 | S | VST20B24 | B |  |  | KBA |  | DK | YES |  |  | K | KBA (ABE+VB) | 1 | No car modifications required | 195/45 R16--- | AfterMarket OZ | MAX 615 KG | MATT BLACK + DIAMOND-CUT | Via Veneto | 8027529053647 | OZ | 10,30 |  |  | Serie S - ext.diam.68 mm | 480x480x248 | 1 | 051-073 | bar: Area 1
FIAT | 500 | 500 2007 | 312 | 07/2007 |  | 4x 98 | 58,06 | 415 | 1785 | 40 | M12x1,25 | 17 | SUPERTURISMO GT | 7x16 | 16,00 | 7,00 | W0167020079 | 1 | S | 20080624 | 20080724 | 4x100 |  | 37 | 81710319 | S | B59 | B |  |  | KBA | VIA | DK | YES |  |  | K | KBA (ABE+VB) | 1 | No car modifications required | 195/45 R16--- | AfterMarket OZ | MAX 600 KG | MATT BLACK + RED LETTERING | Racing | 8027529000443 | OZ | 10,68 |  |  | Serie S - ext.diam.68 mm | 480x480x255 | 1 | 051-073 | bar: Area 1
FIAT | 500 | 500 2007 | 312 | 07/2007 |  | 4x 98 | 58,06 | 415 | 1785 | 40 | M12x1,25 | 17 | SUPERTURISMO GT | 7x16 | 16,00 | 7,00 | W0167020082 | 1 | S | 20070724 | 20070823 | 4x100 |  | 37 | 81710319 | S | B59 | B |  |  | KBA | VIA | DK | YES |  |  | K | KBA (ABE+VB) | 1 | No car modifications required | 195/45 R16--- | AfterMarket OZ | MAX 600 KG | RACE SILVER + BLACK LETTERING | Racing | 8027529000450 | OZ | 10,68 |  |  | Serie S - ext.diam.68 mm | 480x480x255 | 1 | 051-073 | bar: Area 1
FIAT | 500 | 500 2007 | 312 | 07/2007 |  | 4x 98 | 58,06 | 415 | 1785 | 40 | M12x1,25 | 17 | SUPERTURISMO GT | 7x16 | 16,00 | 7,00 | W01895200P5 | 1 |  |  |  | 4x100 |  | 37 | 81710319 | S | B59 | B |  |  | KBA |  | DK | YES |  |  | K | KBA (ABE+VB) | 1 | No car modifications required | 195/45 R16--- | AfterMarket OZ | MAX 615 KG | GRIGIO CORSA+BLACK LETTERING | Racing | 8027529080315 | OZ | 10,27 |  |  | Serie S - ext.diam.68 mm | 480x480x248 | 1 | 051-073 | bar: Area 1
FIAT | 500 | 500 2007 | 312 | 07/2007 |  | 4x 98 | 58,06 | 415 | 1785 | 40 | M12x1,25 | 17 | SUPERTURISMO GT | 7x16 | 16,00 | 7,00 | W0189520079 | 1 |  |  |  | 4x100 |  | 37 | 81710319 | S | B59 | B |  |  | KBA |  | DK | YES |  |  | K | KBA (ABE+VB) | 1 | No car modifications required | 195/45 R16--- | AfterMarket OZ | MAX 615 KG | MATT BLACK + RED LETTERING | Racing | 8027529080322 | OZ | 10,27 |  |  | Serie S - ext.diam.68 mm | 480x480x248 | 1 | 051-073 | bar: Area 1
FIAT | 500 | 500 2007 | 312 | 07/2007 |  | 4x 98 | 58,06 | 415 | 1785 | 40 | M12x1,25 | 17 | SUPERTURISMO WRC | 7x16 | 16,00 | 7,00 | W0167020033 | 1 | S | 20070724 | 20070823 | 4x100 |  | 37 | 81710319 | S | B59 | B |  |  | KBA | VIA | DK | YES |  |  | K | KBA (ABE+VB) | 1 | No car modifications required | 195/45 R16--- | AfterMarket OZ | MAX 600 KG | WHITE + RED LETTERING | Racing | 8027529000436 | OZ | 10,68 |  |  | Serie S - ext.diam.68 mm | 480x480x255 | 1 | 051-073 | bar: Area 1
FIAT | 500 | 500 2007 | 312 | 07/2007 |  | 4x 98 | 58,06 | 415 | 1785 | 40 | M12x1,25 | 17 | SUPERTURISMO WRC | 7x16 | 16,00 | 7,00 | W0189520033 | 1 | S | 20121105 | 20121205 | 4x100 |  | 37 | 81710319 | S | B59 | B |  |  | KBA |  | DK |  |  |  | K | KBA (ABE+VB) | 1 | No car modifications required | 195/45 R16--- | AfterMarket OZ | MAX 615 KG | WHITE + RED LETTERING | Racing | 8027529082340 | OZ | 10,27 |  |  | Serie S - ext.diam.68 mm | 480x480x248 | 1 | 051-073 | bar: Area 1
FIAT | 500 | 500 2007 | 312 | 07/2007 |  | 4x 98 | 58,06 | 415 | 1785 | 40 | M12x1,25 | 17 | ULTRALEGGERA | 7x16 | 16,00 | 7,00 | W01730200A53 | 1 | S | 20070724 | 20070823 | 4x100 |  | 37 | 81710319 | S | B59 | B |  | TÜV |  |  | DK | YES |  |  | T | Teilegutachten (PB+VB) | 1 | No car modifications required | 195/45 R16--- | AfterMarket OZ | MAX 550 KG | MATT BLACK | Racing | 8027529002928 | OZ | 7,82 |  |  | Serie S - ext.diam.68 mm | 480x480x255 | 1 | 051-073 | bar: Area 1
FIAT | 500 | 500 2007 | 312 | 07/2007 |  | 4x 98 | 58,06 | 415 | 1785 | 40 | M12x1,25 | 17 | ULTRALEGGERA | 7x16 | 16,00 | 7,00 | W0173020022 | 1 | S | 20070711 | 20070810 | 4x100 |  | 37 | 81710319 | S | B59 | B |  | TÜV |  |  | DK | YES |  |  | T | Teilegutachten (PB+VB) | 1 | No car modifications required | 195/45 R16--- | AfterMarket OZ | MAX 550 KG | MATT GRAPHIT SILVER | Racing | 8027529002935 | OZ | 7,82 |  |  | Serie S - ext.diam.68 mm | 480x480x255 | 1 | 051-073 | bar: Area 1
FIAT | 500 | 500 2007 | 312 | 07/2007 |  | 4x 98 | 58,06 | 415 | 1785 | 40 | M12x1,25 | 17 | ULTRALEGGERA | 7x16 | 16,00 | 7,00 | W0173020061 | 1 | S | 20070711 | 20070810 | 4x100 |  | 37 | 81710319 | S | B59 | B |  | TÜV |  |  | DK | YES |  |  | T | Teilegutachten (PB+VB) | 1 | No car modifications required | 195/45 R16--- | AfterMarket OZ | MAX 550 KG | CHRYSTAL TITANIUM | Racing | 8027529002942 | OZ | 7,82 |  |  | Serie S - ext.diam.68 mm | 480x480x255 | 1 | 051-073 | bar: Area 1
FIAT | 500 | 500 2007 | 312 | 07/2007 |  | 4x 98 | 58,06 | 415 | 1785 | 40 | M12x1,25 | 17 | ADRENALINA | 7x17 | 17,00 | 7,00 | W8501320054 | 1 | S | 20080904 | 20081004 | 4x100 |  | 37 | 81710319 | S | B59 | B |  |  | KBA |  | DK | YES |  |  | K | KBA (ABE+VB) | 1 | No car modifications required | 195/40 R17----205/40 R17----215/35 R17--- | AfterMarket OZ | MAX 615 KG | MATT BLACK + DIAMOND-CUT | X-Line | 8027529034585 | OZ | 11,52 |  |  | Serie S - ext.diam.68 mm | 542x542x249 | 1 | 051-073 | bar: Area 1
FIAT | 500 | 500 2007 | 312 | 07/2007 |  | 4x 98 | 58,06 | 415 | 1785 | 40 | M12x1,25 | 17 | ALLEGGERITA HLT 4F | 7x17 | 17,00 | 7,00 | W01820200A66 | 1 | S | 20081210 | 20090109 | 4x100 |  | 37 | 81710319 | S | B59 | B |  | TÜV |  |  | DK | YES |  |  | S | Strongness Certificate (PB) | 1 | No car modifications required | 195/40 R17----205/40 R17----215/35 R17--- | AfterMarket OZ | MAX 500 KG | TITANIUM TECH | I-Tech | 8027529034899 | OZ | 7,96 |  |  | Serie S - ext.diam.68 mm | 540x540x260 | 1 | 051-073 | bar: Area 1
FIAT | 500 | 500 2007 | 312 | 07/2007 |  | 4x 98 | 58,06 | 415 | 1785 | 40 | M12x1,25 | 17 | ALLEGGERITA HLT 4F | 7x17 | 17,00 | 7,00 | W01820200P3 | 3 | S | 20121012 | 20121111 | 4x100 |  | 37 | 81710319 | S | B59 | B |  | TÜV |  |  | DK | YES |  |  | S | Strongness Certificate (PB) | 1 | No car modifications required | 195/40 R17----205/40 R17----215/35 R17--- | AfterMarket OZ | MAX 500 KG | ACID GREEN | I-Tech | 8027529080902 | OZ | 7,96 |  |  | Serie S - ext.diam.68 mm | 540x540x260 | 1 | 051-073 | bar: Area 1
FIAT | 500 | 500 2007 | 312 | 07/2007 |  | 4x 98 | 58,06 | 415 | 1785 | 40 | M12x1,25 | 17 | ALLEGGERITA HLT 4F | 7x17 | 17,00 | 7,00 | W0182020022 | 3 | S | 20081210 | 20090109 | 4x100 |  | 37 | 81710319 | S | B59 | B |  | TÜV |  |  | DK | YES |  |  | S | Strongness Certificate (PB) | 1 | No car modifications required | 195/40 R17----205/40 R17----215/35 R17--- | AfterMarket OZ | MAX 500 KG | MATT GRAPHIT SILVER | I-Tech | 8027529034943 | OZ | 7,96 |  |  | Serie S - ext.diam.68 mm | 540x540x260 | 1 | 051-073 | bar: Area 1
FIAT | 500 | 500 2007 | 312 | 07/2007 |  | 4x 98 | 58,06 | 415 | 1785 | 40 | M12x1,25 | 17 | ALLEGGERITA HLT 4F | 7x17 | 17,00 | 7,00 | W0182020030 | 3 | S | 20080918 | 20081018 | 4x100 |  | 37 | 81710319 | S | B59 | B |  | TÜV |  |  | DK | YES |  |  | S | Strongness Certificate (PB) | 1 | No car modifications required | 195/40 R17----205/40 R17----215/35 R17--- | AfterMarket OZ | MAX 500 KG | WHITE | I-Tech | 8027529031317 | OZ | 7,96 |  |  | Serie S - ext.diam.68 mm | 540x540x260 | 1 | 051-073 | bar: Area 1
FIAT | 500 | 500 2007 | 312 | 07/2007 |  | 4x 98 | 58,06 | 415 | 1785 | 40 | M12x1,25 | 17 | ALLEGGERITA HLT 4F | 7x17 | 17,00 | 7,00 | W0182020053 | 3 | S | 20080918 | 20081018 | 4x100 |  | 37 | 81710319 | S | B59 | B |  | TÜV |  |  | DK | YES |  |  | S | Strongness Certificate (PB) | 1 | No car modifications required | 195/40 R17----205/40 R17----215/35 R17--- | AfterMarket OZ | MAX 500 KG | MATT BLACK | I-Tech | 8027529031324 | OZ | 7,96 |  |  | Serie S - ext.diam.68 mm | 540x540x260 | 1 | 051-073 | bar: Area 1
FIAT | 500 | 500 2007 | 312 | 07/2007 |  | 4x 98 | 58,06 | 415 | 1785 | 40 | M12x1,25 | 17 | ALLEGGERITA HLT 4F | 7x17 | 17,00 | 7,00 | W0182020071 | 3 | S | 20080918 | 20081018 | 4x100 |  | 37 | 81710319 | S | B59 | B |  | TÜV |  |  | DK | YES |  |  | S | Strongness Certificate (PB) | 1 | No car modifications required | 195/40 R17----205/40 R17----215/35 R17--- | AfterMarket OZ | MAX 500 KG | ORANGE | I-Tech | 8027529031331 | OZ | 7,96 |  |  | Serie S - ext.diam.68 mm | 540x540x260 | 1 | 051-073 | bar: Area 1
FIAT | 500 | 500 2007 | 312 | 07/2007 |  | 4x 98 | 58,06 | 415 | 1785 | 40 | M12x1,25 | 17 | ALLEGGERITA HLT 4F | 7x17 | 17,00 | 7,00 | W0182020072 | 3 | S | 20080918 | 20081018 | 4x100 |  | 37 | 81710319 | S | B59 | B |  | TÜV |  |  | DK | YES |  |  | S | Strongness Certificate (PB) | 1 | No car modifications required | 195/40 R17----205/40 R17----215/35 R17--- | AfterMarket OZ | MAX 500 KG | MATT BLUE | I-Tech | 8027529031348 | OZ | 7,96 |  |  | Serie S - ext.diam.68 mm | 540x540x260 | 1 | 051-073 | bar: Area 1
FIAT | 500 | 500 2007 | 312 | 07/2007 |  | 4x 98 | 58,06 | 415 | 1785 | 40 | M12x1,25 | 17 | ALLEGGERITA HLT 4F | 7x17 | 17,00 | 7,00 | W0182020076 | 3 | S | 20081210 | 20090109 | 4x100 |  | 37 | 81710319 | S | B59 | B |  | TÜV |  |  | DK | YES |  |  | S | Strongness Certificate (PB) | 1 | No car modifications required | 195/40 R17----205/40 R17----215/35 R17--- | AfterMarket OZ | MAX 500 KG | RACE GOLD | I-Tech | 8027529034912 | OZ | 7,96 |  |  | Serie S - ext.diam.68 mm | 540x540x260 | 1 | 051-073 | bar: Area 1
FIAT | 500 | 500 2007 | 312 | 07/2007 |  | 4x 98 | 58,06 | 415 | 1785 | 40 | M12x1,25 | 17 | ALLEGGERITA HLT 4F | 7x17 | 17,00 | 7,00 | W0182020084 | 3 | S | 20080918 | 20081018 | 4x100 |  | 37 | 81710319 | S | B59 | B |  | TÜV |  |  | DK | YES |  |  | S | Strongness Certificate (PB) | 1 | No car modifications required | 195/40 R17----205/40 R17----215/35 R17--- | AfterMarket OZ | MAX 500 KG | RED | I-Tech | 8027529031355 | OZ | 7,96 |  |  | Serie S - ext.diam.68 mm | 540x540x260 | 1 | 051-073 | bar: Area 1
FIAT | 500 | 500 2007 | 312 | 07/2007 |  | 4x 98 | 58,06 | 415 | 1785 | 40 | M12x1,25 | 17 | ALLEGGERITA HLT 4F | 7x17 | 17,00 | 7,00 | W01820202A66 | 1 | S | 20081210 | 20090109 | 4x100 |  | 30 | 81710319 | S | B59 | B |  | TÜV |  |  | DK | YES |  |  | T | Teilegutachten (PB+VB) | 2 | Mods can be necessary to car | 195/40 R17----205/40 R17----215/35 R17--- | AfterMarket OZ | MAX 500 KG | TITANIUM TECH | I-Tech | 8027529031416 | OZ | 8,01 |  |  | Serie S - ext.diam.68 mm | 540x540x260 | 1 | 051-073 | bar: Area 1
FIAT | 500 | 500 2007 | 312 | 07/2007 |  | 4x 98 | 58,06 | 415 | 1785 | 40 | M12x1,25 | 17 | ALLEGGERITA HLT 4F | 7x17 | 17,00 | 7,00 | W01820202P3 | 3 | S | 20121012 | 20121111 | 4x100 |  | 30 | 81710319 | S | B59 | B |  | TÜV |  |  | DK | YES |  |  | T | Teilegutachten (PB+VB) | 2 | Mods can be necessary to car | 195/40 R17----205/40 R17----215/35 R17--- | AfterMarket OZ | MAX 500 KG | ACID GREEN | I-Tech | 8027529080919 | OZ | 8,01 |  |  | Serie S - ext.diam.68 mm | 540x540x260 | 1 | 051-073 | bar: Area 1
FIAT | 500 | 500 2007 | 312 | 07/2007 |  | 4x 98 | 58,06 | 415 | 1785 | 40 | M12x1,25 | 17 | ALLEGGERITA HLT 4F | 7x17 | 17,00 | 7,00 | W0182020222 | 3 | S | 20081210 | 20090109 | 4x100 |  | 30 | 81710319 | S | B59 | B |  | TÜV |  |  | DK | YES |  |  | T | Teilegutachten (PB+VB) | 2 | Mods can be necessary to car | 195/40 R17----205/40 R17----215/35 R17--- | AfterMarket OZ | MAX 500 KG | MATT GRAPHIT SILVER | I-Tech | 8027529034967 | OZ | 8,01 |  |  | Serie S - ext.diam.68 mm | 540x540x260 | 1 | 051-073 | bar: Area 1
FIAT | 500 | 500 2007 | 312 | 07/2007 |  | 4x 98 | 58,06 | 415 | 1785 | 40 | M12x1,25 | 17 | ALLEGGERITA HLT 4F | 7x17 | 17,00 | 7,00 | W0182020230 | 3 | S | 20080918 | 20081018 | 4x100 |  | 30 | 81710319 | S | B59 | B |  | TÜV |  |  | DK | YES |  |  | T | Teilegutachten (PB+VB) | 2 | Mods can be necessary to car | 195/40 R17----205/40 R17----215/35 R17--- | AfterMarket OZ | MAX 500 KG | WHITE | I-Tech | 8027529031423 | OZ | 8,01 |  |  | Serie S - ext.diam.68 mm | 540x540x260 | 1 | 051-073 | bar: Area 1
FIAT | 500 | 500 2007 | 312 | 07/2007 |  | 4x 98 | 58,06 | 415 | 1785 | 40 | M12x1,25 | 17 | ALLEGGERITA HLT 4F | 7x17 | 17,00 | 7,00 | W0182020253 | 3 | S | 20080918 | 20081018 | 4x100 |  | 30 | 81710319 | S | B59 | B |  | TÜV |  |  | DK | YES |  |  | T | Teilegutachten (PB+VB) | 2 | Mods can be necessary to car | 195/40 R17----205/40 R17----215/35 R17--- | AfterMarket OZ | MAX 500 KG | MATT BLACK | I-Tech | 8027529031430 | OZ | 8,01 |  |  | Serie S - ext.diam.68 mm | 540x540x260 | 1 | 051-073 | bar: Area 1
FIAT | 500 | 500 2007 | 312 | 07/2007 |  | 4x 98 | 58,06 | 415 | 1785 | 40 | M12x1,25 | 17 | ALLEGGERITA HLT 4F | 7x17 | 17,00 | 7,00 | W0182020266 | 1 | S | 20080910 | 20081010 | 4x100 |  | 30 | 81710319 | S | B59 | B |  | TÜV |  |  | DK | YES |  |  | T | Teilegutachten (PB+VB) | 2 | Mods can be necessary to car | 195/40 R17----205/40 R17----215/35 R17--- | AfterMarket OZ | MAX 500 KG | TITANIUM TECH | I-Tech | 8027529034981 | OZ | 8,01 |  |  | Serie S - ext.diam.68 mm | 540x540x248 | 1 | 051-073 |  | Area 2: OUT
FIAT | 500 | 500 2007 | 312 | 07/2007 |  | 4x 98 | 58,06 | 415 | 1785 | 40 | M12x1,25 | 17 | ALLEGGERITA HLT 4F | 7x17 | 17,00 | 7,00 | W0182020271 | 3 | S | 20080918 | 20081018 | 4x100 |  | 30 | 81710319 | S | B59 | B |  | TÜV |  |  | DK | YES |  |  | T | Teilegutachten (PB+VB) | 2 | Mods can be necessary to car | 195/40 R17----205/40 R17----215/35 R17--- | AfterMarket OZ | MAX 500 KG | ORANGE | I-Tech | 8027529031447 | OZ | 8,01 |  |  | Serie S - ext.diam.68 mm | 540x540x260 | 1 | 051-073 | bar: Area 1
FIAT | 500 | 500 2007 | 312 | 07/2007 |  | 4x 98 | 58,06 | 415 | 1785 | 40 | M12x1,25 | 17 | ALLEGGERITA HLT 4F | 7x17 | 17,00 | 7,00 | W0182020272 | 3 | S | 20080918 | 20081018 | 4x100 |  | 30 | 81710319 | S | B59 | B |  | TÜV |  |  | DK | YES |  |  | T | Teilegutachten (PB+VB) | 2 | Mods can be necessary to car | 195/40 R17----205/40 R17----215/35 R17--- | AfterMarket OZ | MAX 500 KG | MATT BLUE | I-Tech | 8027529031454 | OZ | 8,01 |  |  | Serie S - ext.diam.68 mm | 540x540x260 | 1 | 051-073 | bar: Area 1
FIAT | 500 | 500 2007 | 312 | 07/2007 |  | 4x 98 | 58,06 | 415 | 1785 | 40 | M12x1,25 | 17 | ALLEGGERITA HLT 4F | 7x17 | 17,00 | 7,00 | W0182020276 | 3 | S | 20081210 | 20090109 | 4x100 |  | 30 | 81710319 | S | B59 | B |  | TÜV |  |  | DK | YES |  |  | T | Teilegutachten (PB+VB) | 2 | Mods can be necessary to car | 195/40 R17----205/40 R17----215/35 R17--- | AfterMarket OZ | MAX 500 KG | RACE GOLD | I-Tech | 8027529034936 | OZ | 8,01 |  |  | Serie S - ext.diam.68 mm | 540x540x260 | 1 | 051-073 | bar: Area 1
FIAT | 500 | 500 2007 | 312 | 07/2007 |  | 4x 98 | 58,06 | 415 | 1785 | 40 | M12x1,25 | 17 | ALLEGGERITA HLT 4F | 7x17 | 17,00 | 7,00 | W0182020284 | 3 | S | 20080918 | 20081018 | 4x100 |  | 30 | 81710319 | S | B59 | B |  | TÜV |  |  | DK | YES |  |  | T | Teilegutachten (PB+VB) | 2 | Mods can be necessary to car | 195/40 R17----205/40 R17----215/35 R17--- | AfterMarket OZ | MAX 500 KG | RED | I-Tech | 8027529031461 | OZ | 8,01 |  |  | Serie S - ext.diam.68 mm | 540x540x260 | 1 | 051-073 | bar: Area 1
FIAT | 500 | 500 2007 | 312 | 07/2007 |  | 4x 98 | 58,06 | 415 | 1785 | 40 | M12x1,25 | 17 | DAVID | 7x17 | 17,00 | 7,00 | W01873200N5 | 1 |  |  |  | 4x 98 |  | 37 | 81710475 | S | VST20B24 | B |  |  | KBA |  | DK | YES |  |  |  |  | 1 | No car modifications required | 195/40 R17----205/40 R17----215/35 R17--- | AfterMarket OZ | MAX 615 KG | MATT GRAPHITE DIAMOND CUT | Via Veneto | 8027529052749 | OZ | 11,13 |  |  | Serie S - ext.diam.68 mm | 540x540x248 | 1 | 051-073 | bar: Area 1
FIAT | 500 | 500 2007 | 312 | 07/2007 |  | 4x 98 | 58,06 | 415 | 1785 | 40 | M12x1,25 | 17 | EGO | 7x17 | 17,00 | 7,00 | W8505120054 | 1 | S | 20110726 | 20110825 | 4x 98 |  | 37 | 81710475 | S | VST20B24 | B |  |  | KBA |  | DK | YES |  |  | K | KBA (ABE+VB) | 1 | No car modifications required | 195/40 R17----205/40 R17----215/35 R17--- | AfterMarket OZ | MAX 615 KG | MATT BLACK + DIAMOND-CUT | X-Line | 8027529065787 | OZ | 8,30 |  |  | Serie S - ext.diam.68 mm | 542x542x249 | 1 | 051-073 | bar: Area 1
FIAT | 500 | 500 2007 | 312 | 07/2007 |  | 4x 98 | 58,06 | 415 | 1785 | 40 | M12x1,25 | 17 | ENERGY | 7x17 | 17,00 | 7,00 | W8500720054 | 1 | S | 20080904 | 20081004 | 4x100 |  | 37 | 81710319 | S | B59 | B |  |  | KBA |  | DK | YES |  |  | K | KBA (ABE+VB) | 1 | No car modifications required | 195/40 R17----205/40 R17----215/35 R17--- | AfterMarket OZ | MAX 615 KG | MATT BLACK + DIAMOND-CUT | X-Line | 8027529034318 | OZ | 11,80 |  |  | Serie S - ext.diam.68 mm | 542x542x249 | 1 | 051-073 | bar: Area 1
FIAT | 500 | 500 2007 | 312 | 07/2007 |  | 4x 98 | 58,06 | 415 | 1785 | 40 | M12x1,25 | 17 | ENVY | 7x17 | 17,00 | 7,00 | W8504320068 | 1 |  |  |  | 4x 98 |  | 37 | 81710475 | S | VST20B24 | B |  |  | KBA |  | DK | YES |  |  | K | KBA (ABE+VB) | 1 | No car modifications required | 195/40 R17----205/40 R17----215/35 R17--- | AfterMarket OZ | MAX 615 KG | MATT SILVER TECH DIAMOND CUT | X-Line | 8027529052930 | OZ | 8,30 |  |  | Serie S - ext.diam.68 mm | 542x542x249 | 1 | 051-073 | bar: Area 1
FIAT | 500 | 500 2007 | 312 | 07/2007 |  | 4x 98 | 58,06 | 415 | 1785 | 40 | M12x1,25 | 17 | ITALIA 150 4F | 7x17 | 17,00 | 7,00 | W01886200R4 | 1 | S | 20110914 | 20111014 | 4x 98 |  | 37 | 81710475 | S | VST20B24 | B |  |  | KBA |  | DK | YES |  |  | K | KBA (ABE+VB) | 1 | No car modifications required | 195/40 R17----205/40 R17----215/35 R17--- | AfterMarket OZ | MAX 550 KG | MATT RACE SILVER DIAMOND CUT | Racing | 8027529069549 | OZ | 9,63 |  |  | Serie S - ext.diam.68 mm | 540x540x248 | 1 | 051-073 | bar: Area 1
FIAT | 500 | 500 2007 | 312 | 07/2007 |  | 4x 98 | 58,06 | 415 | 1785 | 40 | M12x1,25 | 17 | ITALIA 150 4F | 7x17 | 17,00 | 7,00 | W0188620049 | 1 | S | 20110914 | 20111014 | 4x 98 |  | 37 | 81710475 | S | VST20B24 | B |  |  | KBA |  | DK | YES |  |  | K | KBA (ABE+VB) | 1 | No car modifications required | 195/40 R17----205/40 R17----215/35 R17--- | AfterMarket OZ | MAX 550 KG | MATT DARK GRAPHITE DIAMOND CUT | Racing | 8027529069532 | OZ | 9,63 |  |  | Serie S - ext.diam.68 mm | 540x540x248 | 1 | 051-073 | bar: Area 1
FIAT | 500 | 500 2007 | 312 | 07/2007 |  | 4x 98 | 58,06 | 415 | 1785 | 40 | M12x1,25 | 17 | LEGGENDA | 7x17 | 17,00 | 7,00 | W01872200A33 | 1 | S | 20110218 | 20110320 | 4x100 |  | 37 | 81710319 | S | B59 | B |  |  | KBA |  | DK | YES |  |  | K | KBA (ABE+VB) | 1 | No car modifications required | 195/40 R17----205/40 R17----215/35 R17--- | AfterMarket OZ | MAX 530 KG | WHITE + RED LETTERING | Racing | 8027529056594 | OZ | 9,38 |  |  | Serie S - ext.diam.68 mm | 540x540x248 | 1 | 051-073 | bar: Area 1
FIAT | 500 | 500 2007 | 312 | 07/2007 |  | 4x 98 | 58,06 | 415 | 1785 | 40 | M12x1,25 | 17 | LEGGENDA | 7x17 | 17,00 | 7,00 | W01872200N8 | 1 |  |  |  | 4x100 |  | 37 | 81710319 | S | B59 | B |  |  | KBA |  | DK | YES |  |  | K | KBA (ABE+VB) | 1 | No car modifications required | 195/40 R17----205/40 R17----215/35 R17--- | AfterMarket OZ | MAX 530 KG | MATT BLACK+WHITE LETTERING | Racing | 8027529057317 | OZ | 9,38 |  |  | Serie S - ext.diam.68 mm | 540x540x248 | 1 | 051-073 | bar: Area 1
FIAT | 500 | 500 2007 | 312 | 07/2007 |  | 4x 98 | 58,06 | 415 | 1785 | 40 | M12x1,25 | 17 | LEGGENDA | 7x17 | 17,00 | 7,00 | W01872250A33 | 1 |  |  |  | 4x100 |  | 30 | 81710319 | S | B59 | B |  |  | KBA |  | DK | YES |  |  | K | KBA (ABE+VB) | 2 | Mods can be necessary to car | 195/40 R17----205/40 R17----215/35 R17--- | AfterMarket OZ | MAX 530 KG | WHITE + RED LETTERING | Racing | 8027529056624 | OZ | 9,93 |  |  | Serie S - ext.diam.68 mm | 540x540x248 | 1 | 051-073 | bar: Area 1
FIAT | 500 | 500 2007 | 312 | 07/2007 |  | 4x 98 | 58,06 | 415 | 1785 | 40 | M12x1,25 | 17 | LEGGENDA | 7x17 | 17,00 | 7,00 | W01872250N8 | 1 |  |  |  | 4x100 |  | 30 | 81710319 | S | B59 | B |  |  | KBA |  | DK | YES |  |  | K | KBA (ABE+VB) | 2 | Mods can be necessary to car | 195/40 R17----205/40 R17----215/35 R17--- | AfterMarket OZ | MAX 530 KG | MATT BLACK+WHITE LETTERING | Racing | 8027529057270 | OZ | 9,93 |  |  | Serie S - ext.diam.68 mm | 540x540x248 | 1 | 051-073 | bar: Area 1
FIAT | 500 | 500 2007 | 312 | 07/2007 |  | 4x 98 | 58,06 | 415 | 1785 | 40 | M12x1,25 | 17 | LOUNGE 8 | 7x17 | 17,00 | 7,00 | W8503820054 | 1 |  |  |  | 4x100 |  | 37 | 81710319 | S | B59 | B |  |  | KBA |  | DK | YES |  |  | K | KBA (ABE+VB) | 1 | No car modifications required | 195/40 R17----205/40 R17----215/35 R17--- | AfterMarket OZ | MAX 615 KG | MATT BLACK + DIAMOND-CUT | X-Line | 8027529048131 | OZ | 8,30 |  |  | Serie S - ext.diam.68 mm | 542x542x249 | 1 | 051-073 | bar: Area 1
FIAT | 500 | 500 2007 | 312 | 07/2007 |  | 4x 98 | 58,06 | 415 | 1785 | 40 | M12x1,25 | 17 | LOUNGE 8 | 7x17 | 17,00 | 7,00 | W8503820075 | 1 |  |  |  | 4x100 |  | 37 | 81710319 | S | B59 | B |  |  | KBA |  | DK | YES |  |  | K | KBA (ABE+VB) | 1 | No car modifications required | 195/40 R17----205/40 R17----215/35 R17--- | AfterMarket OZ | MAX 615 KG | METAL SILVER + DIAMOND CUT | X-Line | 8027529048148 | OZ | 8,30 |  |  | Serie S - ext.diam.68 mm | 542x542x249 | 1 | 051-073 | bar: Area 1
FIAT | 500 | 500 2007 | 312 | 07/2007 |  | 4x 98 | 58,06 | 415 | 1785 | 40 | M12x1,25 | 17 | QUARANTA | 7x17 | 17,00 | 7,00 | W0186620354 | 1 |  |  |  | 4x 98 |  | 37 | 81710475 | S | VST20B24 | B |  |  | KBA |  | DK | YES |  |  | K | KBA (ABE+VB) | 1 | No car modifications required | 195/40 R17----205/40 R17----215/35 R17--- | AfterMarket OZ | MAX 570 KG | MATT BLACK + DIAMOND-CUT | Via Veneto | 8027529053654 | OZ | 11,14 |  |  | Serie S - ext.diam.68 mm | 540x540x248 | 1 | 051-073 | bar: Area 1
FIAT | 500 | 500 2007 | 312 | 07/2007 |  | 4x 98 | 58,06 | 415 | 1785 | 40 | M12x1,25 | 17 | SUPERTURISMO GT | 7x17 | 17,00 | 7,00 | W0167210279 | 1 | S | 20100305 | 20100404 | 4x100 |  | 35 | 81710319 | S | B59 | B |  |  | KBA |  | DK | YES |  |  | K | KBA (ABE+VB) | 1 | No car modifications required | 195/40 R17----205/40 R17----215/35 R17--- | AfterMarket OZ | MAX 605 KG | MATT BLACK + RED LETTERING | Racing | 8027529049152 | OZ | 10,92 |  |  | Serie S - ext.diam.68 mm | 540x540x260 | 1 | 051-073 | bar: Area 1
FIAT | 500 | 500 2007 | 312 | 07/2007 |  | 4x 98 | 58,06 | 415 | 1785 | 40 | M12x1,25 | 17 | SUPERTURISMO GT | 7x17 | 17,00 | 7,00 | W01672250P5 | 1 | S | 20121012 | 20121111 | 4x100 |  | 40 | 81710319 | S | B59 | B |  |  | KBA | VIA | DK | YES |  |  | S | Strongness Certificate (PB) | 1 | No car modifications required | 195/40 R17----205/40 R17----215/35 R17--- | AfterMarket OZ | MAX 605 KG | GRIGIO CORSA+BLACK LETTERING | Racing | 8027529081572 | OZ | 10,82 |  |  | Serie S - ext.diam.68 mm | 540x540x260 | 1 | 051-073 | bar: Area 1
FIAT | 500 | 500 2007 | 312 | 07/2007 |  | 4x 98 | 58,06 | 415 | 1785 | 40 | M12x1,25 | 17 | SUPERTURISMO GT | 7x17 | 17,00 | 7,00 | W0167225079 | 1 | S | 20080624 | 20080724 | 4x100 |  | 40 | 81710319 | S | B59 | B |  |  | KBA | VIA | DK | YES |  |  | S | Strongness Certificate (PB) | 1 | No car modifications required | 195/40 R17----205/40 R17----215/35 R17--- | AfterMarket OZ | MAX 605 KG | MATT BLACK + RED LETTERING | Racing | 8027529000658 | OZ | 10,82 |  |  | Serie S - ext.diam.68 mm | 540x540x260 | 1 | 051-073 | bar: Area 1
FIAT | 500 | 500 2007 | 312 | 07/2007 |  | 4x 98 | 58,06 | 415 | 1785 | 40 | M12x1,25 | 17 | SUPERTURISMO GT | 7x17 | 17,00 | 7,00 | W0167225082 | 1 | S | 20070724 | 20070823 | 4x100 |  | 40 | 81710319 | S | B59 | B |  |  |  | VIA | DK | YES |  |  | S | Strongness Certificate (PB) | 1 | No car modifications required | 195/40 R17----205/40 R17----215/35 R17--- | AfterMarket OZ | MAX 605 KG | RACE SILVER + BLACK LETTERING | Racing | 8027529000665 | OZ | 10,94 |  |  | Serie S - ext.diam.68 mm | 540x540x260 | 1 | 051-073 | bar: Area 1
FIAT | 500 | 500 2007 | 312 | 07/2007 |  | 4x 98 | 58,06 | 415 | 1785 | 40 | M12x1,25 | 17 | SUPERTURISMO LM | 7x17 | 17,00 | 7,00 | W0188020019 | 1 |  |  |  | 4x100 |  | 37 | 81710319 | S | B59 | B |  |  | KBA |  | DK | YES |  |  | K | KBA (ABE+VB) | 1 | No car modifications required | 195/40 R17----205/40 R17----215/35 R17--- | AfterMarket OZ | MAX 570 KG | MATT RACE SILVER + BLACK LETTERING | Racing | 8027529053074 | OZ | 9,92 |  |  | Serie S - ext.diam.68 mm | 540x540x248 | 1 | 051-073 | bar: Area 1
FIAT | 500 | 500 2007 | 312 | 07/2007 |  | 4x 98 | 58,06 | 415 | 1785 | 40 | M12x1,25 | 17 | SUPERTURISMO LM | 7x17 | 17,00 | 7,00 | W0188020046 | 1 |  |  |  | 4x100 |  | 37 | 81710319 | S | B59 | B |  |  | KBA |  | DK | YES |  |  | K | KBA (ABE+VB) | 1 | No car modifications required | 195/40 R17----205/40 R17----215/35 R17--- | AfterMarket OZ | MAX 570 KG | MATT GRAPHITE + SILVER LETTERING | Racing | 8027529053081 | OZ | 9,92 |  |  | Serie S - ext.diam.68 mm | 540x540x248 | 1 | 051-073 | bar: Area 1
FIAT | 500 | 500 2007 | 312 | 07/2007 |  | 4x 98 | 58,06 | 415 | 1785 | 40 | M12x1,25 | 17 | SUPERTURISMO WRC | 7x17 | 17,00 | 7,00 | W0167210233 | 1 | S | 20080722 | 20080821 | 4x100 |  | 35 | 81710319 | S | B59 | B |  |  | KBA |  | DK | YES |  |  | K | KBA (ABE+VB) | 1 | No car modifications required | 195/40 R17----205/40 R17----215/35 R17--- | AfterMarket OZ | MAX 605 KG | WHITE + RED LETTERING | Racing | 8027529000580 | OZ | 10,92 |  |  | Serie S - ext.diam.68 mm | 540x540x260 | 1 | 051-073 | bar: Area 1
FIAT | 500 | 500 2007 | 312 | 07/2007 |  | 4x 98 | 58,06 | 415 | 1785 | 40 | M12x1,25 | 17 | SUPERTURISMO WRC | 7x17 | 17,00 | 7,00 | W0167225033 | 1 | S | 20070724 | 20070823 | 4x100 |  | 40 | 81710319 | S | B59 | B |  |  | KBA | VIA | DK | YES |  |  | S | Strongness Certificate (PB) | 1 | No car modifications required | 195/40 R17----205/40 R17----215/35 R17--- | AfterMarket OZ | MAX 605 KG | WHITE + RED LETTERING | Racing | 8027529000641 | OZ | 10,82 |  |  | Serie S - ext.diam.68 mm | 540x540x260 | 1 | 051-073 | bar: Area 1
FIAT | 500 | 500 2007 | 312 | 07/2007 |  | 4x 98 | 58,06 | 415 | 1785 | 40 | M12x1,25 | 17 | ULTRALEGGERA | 7x17 | 17,00 | 7,00 | W01709200A53 | 1 | S | 20070724 | 20070823 | 4x100 |  | 37 | 81710319 | S | B59 | B |  | TÜV |  |  | DK | YES |  |  | T | Teilegutachten (PB+VB) | 1 | No car modifications required | 195/40 R17----205/40 R17----215/35 R17--- | AfterMarket OZ | MAX 570 KG | MATT BLACK | Racing | 8027529001457 | OZ | 8,73 |  |  | Serie S - ext.diam.68 mm | 540x540x260 | 1 | 051-073 | bar: Area 1
FIAT | 500 | 500 2007 | 312 | 07/2007 |  | 4x 98 | 58,06 | 415 | 1785 | 40 | M12x1,25 | 17 | ULTRALEGGERA | 7x17 | 17,00 | 7,00 | W0170920022 | 1 | S | 20070711 | 20070810 | 4x100 |  | 37 | 81710319 | S | B59 | B |  | TÜV |  |  | DK | YES |  |  | T | Teilegutachten (PB+VB) | 1 | No car modifications required | 195/40 R17----205/40 R17----215/35 R17--- | AfterMarket OZ | MAX 570 KG | MATT GRAPHIT SILVER | Racing | 8027529001464 | OZ | 8,73 |  |  | Serie S - ext.diam.68 mm | 540x540x260 | 1 | 051-073 | bar: Area 1
FIAT | 500 | 500 2007 | 312 | 07/2007 |  | 4x 98 | 58,06 | 415 | 1785 | 40 | M12x1,25 | 17 | ULTRALEGGERA | 7x17 | 17,00 | 7,00 | W0170920030 | 1 | S | 20080902 | 20081002 | 4x100 |  | 37 | 81710319 | S | B59 | B |  | TÜV |  |  | DK | YES |  |  | T | Teilegutachten (PB+VB) | 1 | No car modifications required | 195/40 R17----205/40 R17----215/35 R17--- | AfterMarket OZ | MAX 570 KG | WHITE | Racing | 8027529001471 | OZ | 8,73 |  |  | Serie S - ext.diam.68 mm | 540x540x260 | 1 | 051-073 | bar: Area 1
FIAT | 500 | 500 2007 | 312 | 07/2007 |  | 4x 98 | 58,06 | 415 | 1785 | 40 | M12x1,25 | 17 | ULTRALEGGERA | 7x17 | 17,00 | 7,00 | W0170920061 | 1 | S | 20070711 | 20070810 | 4x100 |  | 37 | 81710319 | S | B59 | B |  | TÜV |  |  | DK | YES |  |  | T | Teilegutachten (PB+VB) | 1 | No car modifications required | 195/40 R17----205/40 R17----215/35 R17--- | AfterMarket OZ | MAX 570 KG | CHRYSTAL TITANIUM | Racing | 8027529001488 | OZ | 8,73 |  |  | Serie S - ext.diam.68 mm | 540x540x260 | 1 | 051-073 | bar: Area 1
FIAT | 500 | 500 2007 | 312 | 07/2007 |  | 4x 98 | 58,06 | 415 | 1785 | 40 | M12x1,25 | 17 | ULTRALEGGERA | 7x17 | 17,00 | 7,00 | W0170925253 | 1 | S | 20100309 | 20100408 | 4x100 |  | 30 | 81710319 | S | B59 | B |  |  |  |  | DK | YES |  |  | T | Teilegutachten (PB+VB) | 2 | Mods can be necessary to car | 195/40 R17----205/40 R17----215/35 R17--- | AfterMarket OZ | MAX 570 KG | MATT BLACK | Racing | 8027529049176 | OZ | 9,17 |  |  | Serie S - ext.diam.68 mm | 540x540x260 | 1 | 051-073 | bar: Area 1
FIAT | 500 | 500 2007 | 312 | 07/2007 |  | 4x 98 | 58,06 | 415 | 1785 | 40 | M12x1,25 | 17 | WAVE | 7x17 | 17,00 | 7,00 | W8501620054 | 1 |  |  |  | 4x100 |  | 37 | 81710319 | S | B59 | B |  |  |  |  | DK | YES |  |  | S | Strongness Certificate (PB) | 1 | No car modifications required | 195/40 R17----205/40 R17----215/35 R17--- | AfterMarket OZ | MAX 615 KG | MATT BLACK + DIAMOND-CUT | X-Line | 8027529045581 | OZ | 11,11 |  |  | Serie S - ext.diam.68 mm | 542x542x249 | 1 | 051-073 | bar: Area 1
FORD | C-MAX | C-MAX 2010 | DXA | 10/2010 |  | 5x108 | 63,40 | 568 | 1976 | 55 | M12x1,50 | 19 | LOUNGE 10 | 7x16 | 16,00 | 7,00 | W8502920154 | 1 | S | 20110121 | 20110220 | 5x108 |  | 45 | 81710438 | L | DST20A | N |  |  | KBA |  | DK | YES |  |  | S | Strongness Certificate (PB) | 1 | No car modifications required | 205/55 R16---TCOMBI-205/60 R16----215/55 R16----225/50 R16---TCOMBI | AfterMarket OZ | MAX 650 KG | MATT BLACK + DIAMOND-CUT | X-Line | 8027529047530 | OZ | 10,96 |  |  | Serie L - ext.diam.75 mm | 511x511x249 | 1 | 070-134 | e13*2007/46*1103*.. | bar: Area 1
FORD | C-MAX | C-MAX 2010 | DXA | 10/2010 |  | 5x108 | 63,40 | 568 | 1976 | 55 | M12x1,50 | 19 | LOUNGE 10 | 7x16 | 16,00 | 7,00 | W8502920175 | 1 | S | 20110121 | 20110220 | 5x108 |  | 45 | 81710438 | L | DST20A | N |  |  | KBA |  | DK | YES |  |  | S | Strongness Certificate (PB) | 1 | No car modifications required | 205/55 R16---TCOMBI-205/60 R16----215/55 R16----225/50 R16---TCOMBI | AfterMarket OZ | MAX 650 KG | METAL SILVER + DIAMOND CUT | X-Line | 8027529047547 | OZ | 10,96 |  |  | Serie L - ext.diam.75 mm | 511x511x249 | 1 | 070-134 | e13*2007/46*1103*.. | bar: Area 1
FORD | C-MAX | C-MAX 2010 | DXA | 10/2010 |  | 5x108 | 63,40 | 568 | 1976 | 55 | M12x1,50 | 19 | SUPERTURISMO GT | 7x16 | 16,00 | 7,00 | W01895351P5 | 1 |  |  |  | 5x108 |  | 40 | 81710081 | L | D27 | N | LD2 |  | KBA |  | DK | YES |  |  | K | KBA (ABE+VB) | 2 | Mods can be necessary to car | 205/55 R16---TCOMBI-205/60 R16----215/55 R16----225/50 R16---TCOMBI | AfterMarket OZ | MAX 650 KG | GRIGIO CORSA+BLACK LETTERING | Racing | 8027529080384 | OZ | 10,17 |  |  | Serie L - ext.diam.75 mm | 480x480x248 | 1 | 070-134 | e13*2007/46*1103*.. | bar: Area 1
FORD | C-MAX | C-MAX 2010 | DXA | 10/2010 |  | 5x108 | 63,40 | 568 | 1976 | 55 | M12x1,50 | 19 | X5B | 7x16 | 16,00 | 7,00 | W85066601N5 | 1 | S | 20121005 | 20121104 | 5x108 |  | 45 | 81710438 | L | DST20A | N |  |  |  |  | DK | YES |  |  | K | KBA (ABE+VB) | 1 | No car modifications required | 205/55 R16---TCOMBI-205/60 R16----215/55 R16----225/50 R16---TCOMBI | AfterMarket OZ | MAX 650 KG | MATT GRAPHITE DIAMOND CUT | X-Line | 8027529079692 | OZ | 9,71 |  |  | Serie L - ext.diam.75 mm | 511x511x249 | 1 | 070-134 | e13*2007/46*1103*.. | bar: Area 1
FORD | C-MAX | C-MAX 2010 | DXA | 10/2010 |  | 5x108 | 63,40 | 568 | 1976 | 55 | M12x1,50 | 19 | ADRENALINA | 7½x16 | 16,00 | 7,50 | W8501220154 | 1 | S | 20110121 | 20110220 | 5x108 |  | 40 | 81710081 | L | D27 | N | LD2 |  | KBA |  | DK | YES |  |  | K | KBA (ABE+VB) | 2 | Mods can be necessary to car | 205/55 R16---TCOMBI-205/60 R16----215/50 R16----215/55 R16----225/50 R16---TCOMBI | AfterMarket OZ | MAX 650 KG | MATT BLACK + DIAMOND-CUT | X-Line | 8027529034547 | OZ | 10,30 |  |  | Serie L - ext.diam.75 mm | 511x511x261 | 1 | 070-134 | e13*2007/46*1103*.. | bar: Area 1
FORD | C-MAX | C-MAX 2010 | DXA | 10/2010 |  | 5x108 | 63,40 | 568 | 1976 | 55 | M12x1,50 | 19 | DAVID | 7½x16 | 16,00 | 7,50 | W01868201N5 | 1 |  |  |  | 5x108 |  | 45 | 81710438 | L | DST20A | N |  |  | KBA |  | DK | YES |  |  | K | KBA (ABE+VB) | 1 | No car modifications required | 205/55 R16---TCOMBI-205/60 R16----215/50 R16----215/55 R16----225/50 R16---TCOMBI | AfterMarket OZ | MAX 675 KG | MATT GRAPHITE DIAMOND CUT | Via Veneto | 8027529054781 | OZ | 8,11 |  |  | Serie L - ext.diam.75 mm | 480x480x261 | 1 | 070-134 | e13*2007/46*1103*.. | bar: Area 1
FORD | C-MAX | C-MAX 2010 | DXA | 10/2010 |  | 5x108 | 63,40 | 568 | 1976 | 55 | M12x1,50 | 19 | EGO | 7½x16 | 16,00 | 7,50 | W8505020154 | 1 | S | 20110726 | 20110825 | 5x108 |  | 45 | 81710438 | L | DST20A | N |  |  | KBA |  | DK | YES |  |  | K | KBA (ABE+VB) | 1 | No car modifications required | 205/55 R16---TCOMBI-205/60 R16----215/50 R16----215/55 R16----225/50 R16---TCOMBI | AfterMarket OZ | MAX 690 KG | MATT BLACK + DIAMOND-CUT | X-Line | 8027529065725 | OZ | 10,21 |  |  | Serie L - ext.diam.75 mm | 511x511x261 | 1 | 070-134 | e13*2007/46*1103*.. | bar: Area 1
FORD | C-MAX | C-MAX 2010 | DXA | 10/2010 |  | 5x108 | 63,40 | 568 | 1976 | 55 | M12x1,50 | 19 | ENERGY | 7½x16 | 16,00 | 7,50 | W8503320154 | 1 | S | 20110121 | 20110220 | 5x108 |  | 40 | 81710081 | L | D27 | N | LD2 |  | KBA |  | DK | YES |  |  | S | Strongness Certificate (PB) | 2 | Mods can be necessary to car | 205/55 R16---TCOMBI-205/60 R16----215/50 R16----215/55 R16----225/50 R16---TCOMBI | AfterMarket OZ | MAX 690 KG | MATT BLACK + DIAMOND-CUT | X-Line | 8027529045789 | OZ | 10,40 |  |  | Serie L - ext.diam.75 mm | 511x511x261 | 1 | 070-134 | e13*2007/46*1103*.. | bar: Area 1
FORD | C-MAX | C-MAX 2010 | DXA | 10/2010 |  | 5x108 | 63,40 | 568 | 1976 | 55 | M12x1,50 | 19 | ENVY | 7½x16 | 16,00 | 7,50 | W8504120168 | 1 | S | 20110121 | 20110220 | 5x108 |  | 45 | 81710438 | L | DST20A | N |  |  | KBA |  | DK | YES |  |  | K | KBA (ABE+VB) | 1 | No car modifications required | 205/55 R16---TCOMBI-205/60 R16----215/50 R16----215/55 R16----225/50 R16---TCOMBI | AfterMarket OZ | MAX 650 KG | MATT SILVER TECH DIAMOND CUT | X-Line | 8027529051018 | OZ | 10,21 |  |  | Serie L - ext.diam.75 mm | 511x511x261 | 1 | 070-134 | e13*2007/46*1103*.. | bar: Area 1
FORD | C-MAX | C-MAX 2010 | DXA | 10/2010 |  | 5x108 | 63,40 | 568 | 1976 | 55 | M12x1,50 | 19 | DAVID | 7½x17 | 17,00 | 7,50 | W01871201N5 | 1 | S | 20110121 | 20110220 | 5x108 |  | 40 | 81710438 | L | DST20A | N |  |  |  |  | DK | YES |  |  | K | KBA (ABE+VB) | 2 | Mods can be necessary to car | 205/50 R17---TCOMBI-215/45 R17---TCOMBI-215/50 R17---TCOMBI-225/45 R17---TCOMBI-235/45 R17---TCOMBI | AfterMarket OZ | MAX 650 KG | MATT GRAPHITE DIAMOND CUT | Via Veneto | 8027529053531 | OZ | 11,81 |  |  | Serie L - ext.diam.75 mm | 540x540x261 | 1 | 070-134 | e13*2007/46*1103*.. | bar: Area 1
FORD | C-MAX | C-MAX 2010 | DXA | 10/2010 |  | 5x108 | 63,40 | 568 | 1976 | 55 | M12x1,50 | 19 | EGO | 7½x17 | 17,00 | 7,50 | W8504920154 | 1 | S | 20110726 | 20110825 | 5x108 |  | 45 | 81710438 | L | DST20A | N |  |  | KBA |  | DK | YES |  |  | K | KBA (ABE+VB) | 1 | No car modifications required | 205/50 R17---TCOMBI-215/45 R17---TCOMBI-215/50 R17---TCOMBI-225/45 R17---TCOMBI-235/45 R17---TCOMBI | AfterMarket OZ | MAX 690 KG | MATT BLACK + DIAMOND-CUT | X-Line | 8027529065640 | OZ | 11,06 |  |  | Serie L - ext.diam.75 mm | 542x542x261 | 1 | 070-134 | e13*2007/46*1103*.. | bar: Area 1
FORD | C-MAX | C-MAX 2010 | DXA | 10/2010 |  | 5x108 | 63,40 | 568 | 1976 | 55 | M12x1,50 | 19 | ENVY | 7½x17 | 17,00 | 7,50 | W8504420168 | 1 | S | 20110121 | 20110220 | 5x108 |  | 45 | 81710438 | L | DST20A | N |  |  | KBA |  | DK | YES |  |  | K | KBA (ABE+VB) | 1 | No car modifications required | 205/50 R17---TCOMBI-215/45 R17---TCOMBI-215/50 R17---TCOMBI-225/45 R17---TCOMBI-235/45 R17---TCOMBI | AfterMarket OZ | MAX 650 KG | MATT SILVER TECH DIAMOND CUT | X-Line | 8027529051070 | OZ | 11,06 |  |  | Serie L - ext.diam.75 mm | 542x542x261 | 1 | 070-134 | e13*2007/46*1103*.. | bar: Area 1
FORD | C-MAX | C-MAX 2010 | DXA | 10/2010 |  | 5x108 | 63,40 | 568 | 1976 | 55 | M12x1,50 | 19 | LOUNGE 10 | 7½x17 | 17,00 | 7,50 | W8503020154 | 1 | S | 20110121 | 20110220 | 5x108 |  | 45 | 81710438 | L | DST20A | N |  |  | KBA |  | DK | YES |  |  | K | KBA (ABE+VB) | 1 | No car modifications required | 205/50 R17---TCOMBI-215/45 R17---TCOMBI-215/50 R17---TCOMBI-225/45 R17---TCOMBI-235/45 R17---TCOMBI | AfterMarket OZ | MAX 650 KG | MATT BLACK + DIAMOND-CUT | X-Line | 8027529047639 | OZ | 11,06 |  |  | Serie L - ext.diam.75 mm | 542x542x261 | 1 | 070-134 | e13*2007/46*1103*.. | bar: Area 1
FORD | C-MAX | C-MAX 2010 | DXA | 10/2010 |  | 5x108 | 63,40 | 568 | 1976 | 55 | M12x1,50 | 19 | LOUNGE 10 | 7½x17 | 17,00 | 7,50 | W8503020175 | 1 | S | 20110121 | 20110220 | 5x108 |  | 45 | 81710438 | L | DST20A | N |  |  | KBA |  | DK | YES |  |  | K | KBA (ABE+VB) | 1 | No car modifications required | 205/50 R17---TCOMBI-215/45 R17---TCOMBI-215/50 R17---TCOMBI-225/45 R17---TCOMBI-235/45 R17---TCOMBI | AfterMarket OZ | MAX 650 KG | METAL SILVER + DIAMOND CUT | X-Line | 8027529047646 | OZ | 11,06 |  |  | Serie L - ext.diam.75 mm | 542x542x261 | 1 | 070-134 | e13*2007/46*1103*.. | bar: Area 1
FORD | C-MAX | C-MAX 2010 | DXA | 10/2010 |  | 5x108 | 63,40 | 568 | 1976 | 55 | M12x1,50 | 19 | QUARANTA | 7½x17 | 17,00 | 7,50 | W01867201G2 | 1 |  |  |  | 5x108 |  | 40 | 81710081 | L | D27 | N |  |  | KBA |  | DK | YES |  |  | K | KBA (ABE+VB) | 2 | Mods can be necessary to car | 205/50 R17---TCOMBI-215/45 R17---TCOMBI-215/50 R17---TCOMBI-225/45 R17---TCOMBI-235/45 R17---TCOMBI | AfterMarket OZ | MAX 650 KG | GRIGIO CORSA DIAMANTATO | Via Veneto | 8027529054729 | OZ | 11,58 |  |  | Serie L - ext.diam.75 mm | 540x540x261 | 1 | 070-134 | e13*2007/46*1103*.. | bar: Area 1
FORD | C-MAX | C-MAX 2010 | DXA | 10/2010 |  | 5x108 | 63,40 | 568 | 1976 | 55 | M12x1,50 | 19 | SUPERTURISMO GT | 7½x17 | 17,00 | 7,50 | W01681201P5 | 1 | S | 20121012 | 20121111 | 5x108 |  | 41 | 81710081 | L | D27 | N | LD2 |  | KBA | VIA | DK | YES |  |  | S | Strongness Certificate (PB) | 2 | Mods can be necessary to car | 205/50 R17---TCOMBI-215/45 R17---TCOMBI-215/50 R17---TCOMBI-225/45 R17---TCOMBI-235/45 R17---TCOMBI | AfterMarket OZ | MAX 715 KG | GRIGIO CORSA+BLACK LETTERING | Racing | 8027529081664 | OZ | 11,22 |  |  | Serie L - ext.diam.75 mm | 540x540x280 | 1 | 070-134 | e13*2007/46*1103*.. | bar: Area 1
FORD | C-MAX | C-MAX 2010 | DXA | 10/2010 |  | 5x108 | 63,40 | 568 | 1976 | 55 | M12x1,50 | 19 | SUPERTURISMO GT | 7½x17 | 17,00 | 7,50 | W0168120179 | 1 |  |  |  | 5x108 |  | 41 | 81710081 | L | D27 | N | LD2 |  | KBA | VIA | DK | YES |  |  | S | Strongness Certificate (PB) | 2 | Mods can be necessary to car | 205/50 R17---TCOMBI-215/45 R17---TCOMBI-215/50 R17---TCOMBI-225/45 R17---TCOMBI-235/45 R17---TCOMBI | AfterMarket OZ | MAX 715 KG | MATT BLACK + RED LETTERING | Racing | 8027529057447 | OZ | 11,22 |  |  | Serie L - ext.diam.75 mm | 540x540x261 | 1 | 070-134 | e13*2007/46*1103*.. | bar: Area 1
FORD | C-MAX | C-MAX 2010 | DXA | 10/2010 |  | 5x108 | 63,40 | 568 | 1976 | 55 | M12x1,50 | 19 | SUPERTURISMO GT | 7½x17 | 17,00 | 7,50 | W0168120182 | 1 | S | 20110121 | 20110220 | 5x108 |  | 41 | 81710081 | L | D27 | N | LD2 |  | KBA | VIA | DK | YES |  |  | S | Strongness Certificate (PB) | 2 | Mods can be necessary to car | 205/50 R17---TCOMBI-215/45 R17---TCOMBI-215/50 R17---TCOMBI-225/45 R17---TCOMBI-235/45 R17---TCOMBI | AfterMarket OZ | MAX 715 KG | RACE SILVER + BLACK LETTERING | Racing | 8027529000856 | OZ | 11,22 |  |  | Serie L - ext.diam.75 mm | 540x540x280 | 1 | 070-134 | e13*2007/46*1103*.. | bar: Area 1
FORD | C-MAX | C-MAX 2010 | DXA | 10/2010 |  | 5x108 | 63,40 | 568 | 1976 | 55 | M12x1,50 | 19 | SUPERTURISMO LM | 7½x17 | 17,00 | 7,50 | W0188120119 | 1 |  |  |  | 5x108 |  | 40 | 81710081 | L | D27 | N | LD2 |  | KBA |  | DK | YES |  |  | K | KBA (ABE+VB) | 2 | Mods can be necessary to car | 205/50 R17---TCOMBI-215/45 R17---TCOMBI-215/50 R17---TCOMBI-225/45 R17---TCOMBI-235/45 R17---TCOMBI | AfterMarket OZ | MAX 650 KG | MATT RACE SILVER + BLACK LETTERING | Racing | 8027529053173 | OZ | 10,61 |  |  | Serie L - ext.diam.75 mm | 540x540x261 | 1 | 070-134 | e13*2007/46*1103*.. | bar: Area 1
FORD | C-MAX | C-MAX 2010 | DXA | 10/2010 |  | 5x108 | 63,40 | 568 | 1976 | 55 | M12x1,50 | 19 | SUPERTURISMO LM | 7½x17 | 17,00 | 7,50 | W0188120146 | 1 |  |  |  | 5x108 |  | 40 | 81710081 | L | D27 | N | LD2 |  | KBA |  | DK | YES |  |  | K | KBA (ABE+VB) | 2 | Mods can be necessary to car | 205/50 R17---TCOMBI-215/45 R17---TCOMBI-215/50 R17---TCOMBI-225/45 R17---TCOMBI-235/45 R17---TCOMBI | AfterMarket OZ | MAX 650 KG | MATT GRAPHITE + SILVER LETTERING | Racing | 8027529053180 | OZ | 10,61 |  |  | Serie L - ext.diam.75 mm | 540x540x261 | 1 | 070-134 | e13*2007/46*1103*.. | bar: Area 1
FORD | C-MAX | C-MAX 2010 | DXA | 10/2010 |  | 5x108 | 63,40 | 568 | 1976 | 55 | M12x1,50 | 19 | ULTRALEGGERA | 7½x17 | 17,00 | 7,50 | W0173620261 | 1 | S | 20110121 | 20110220 | 5x108 |  | 40 | 81710081 | L | D27 | N | LD2 |  |  | VIA | DK | YES |  |  | N | No Certificate | 2 | Mods can be necessary to car | 205/50 R17---TCOMBI-215/45 R17---TCOMBI-215/50 R17---TCOMBI-225/45 R17---TCOMBI-235/45 R17---TCOMBI | AfterMarket OZ | MAX 650 KG | CHRYSTAL TITANIUM | Racing | 8027529003307 | OZ | 9,14 |  |  | Serie L - ext.diam.75 mm | 540x540x280 | 1 | 070-134 | e13*2007/46*1103*.. | bar: Area 1
FORD | C-MAX | C-MAX 2010 | DXA | 10/2010 |  | 5x108 | 63,40 | 568 | 1976 | 55 | M12x1,50 | 19 | WAVE | 7½x17 | 17,00 | 7,50 | W8501720154 | 1 | S | 20110121 | 20110220 | 5x108 |  | 40 | 81710081 | L | D27 | N | LD2 |  | KBA |  | DK | YES |  |  | N | No Certificate | 2 | Mods can be necessary to car | 205/50 R17---TCOMBI-215/45 R17---TCOMBI-215/50 R17---TCOMBI-225/45 R17---TCOMBI-235/45 R17---TCOMBI | AfterMarket OZ | MAX 650 KG | MATT BLACK + DIAMOND-CUT | X-Line | 8027529045635 | OZ | 11,96 |  |  | Serie L - ext.diam.75 mm | 542x542x261 | 1 | 070-134 | e13*2007/46*1103*.. | bar: Area 1
FORD | C-MAX | C-MAX 2010 | DXA | 10/2010 |  | 5x108 | 63,40 | 568 | 1976 | 55 | M12x1,50 | 19 | X5B | 7½x17 | 17,00 | 7,50 | W85068201N5 | 1 | S | 20121005 | 20121104 | 5x108 |  | 45 | 81710438 | L | DST20A | N |  |  |  |  | DK | YES |  |  | K | KBA (ABE+VB) | 1 | No car modifications required | 205/50 R17---TCOMBI-215/45 R17---TCOMBI-215/50 R17---TCOMBI-225/45 R17---TCOMBI-235/45 R17---TCOMBI | AfterMarket OZ | MAX 690 KG | MATT GRAPHITE DIAMOND CUT | X-Line | 8027529079753 | OZ | 11,61 |  |  | Serie L - ext.diam.75 mm | 542x542x261 | 1 | 070-134 | e13*2007/46*1103*.. | bar: Area 1
FORD | C-MAX | C-MAX 2010 | DXA | 10/2010 |  | 5x108 | 63,40 | 568 | 1976 | 55 | M12x1,50 | 19 | ADRENALINA | 8x17 | 17,00 | 8,00 | W8501420154 | 1 |  |  |  | 5x108 |  | 38 | 81710081 | L | D27 | N | LD2 |  | KBA |  |  | YES |  |  | K | KBA (ABE+VB) | 2 | Mods can be necessary to car | 205/50 R17---TCOMBI-215/45 R17---TCOMBI-215/50 R17---TCOMBI-225/45 R17---TCOMBI-235/40 R17-R--TCOMBI-235/45 R17---TCOMBI-245/40 R17---TCOMBI-245/45 R17---TCOMBI | AfterMarket OZ | MAX 675 KG | MATT BLACK + DIAMOND-CUT | X-Line | 8027529034639 | OZ | 12,60 |  |  | Serie L - ext.diam.75 mm | 542x542x274 | 1 | 070-134 | e13*2007/46*1103*.. | bar: Area 1
FORD | C-MAX | C-MAX 2010 | DXA | 10/2010 |  | 5x108 | 63,40 | 568 | 1976 | 55 | M12x1,50 | 19 | ITALIA 150 | 8x17 | 17,00 | 8,00 | W01890201R4 | 1 |  |  |  | 5x108 |  | 45 | 81710438 | L | DST20A | N |  |  | KBA |  | DK | YES |  |  | K | KBA (ABE+VB) | 1 | No car modifications required | 205/50 R17---TCOMBI-215/45 R17---TCOMBI-215/50 R17---TCOMBI-225/45 R17---TCOMBI-235/40 R17-R--TCOMBI-235/45 R17---TCOMBI-245/40 R17---TCOMBI-245/45 R17---TCOMBI | AfterMarket OZ | MAX 700 KG | MATT RACE SILVER DIAMOND CUT | Racing | 8027529070132 | OZ | 12,16 |  |  | Serie L - ext.diam.75 mm | 540x540x274 | 1 | 070-134 | e13*2007/46*1103*.. | bar: Area 1
FORD | C-MAX | C-MAX 2010 | DXA | 10/2010 |  | 5x108 | 63,40 | 568 | 1976 | 55 | M12x1,50 | 19 | ITALIA 150 | 8x17 | 17,00 | 8,00 | W0189020149 | 1 |  |  |  | 5x108 |  | 45 | 81710438 | L | DST20A | N |  |  | KBA |  | DK | YES |  |  | K | KBA (ABE+VB) | 1 | No car modifications required | 205/50 R17---TCOMBI-215/45 R17---TCOMBI-215/50 R17---TCOMBI-225/45 R17---TCOMBI-235/40 R17-R--TCOMBI-235/45 R17---TCOMBI-245/40 R17---TCOMBI-245/45 R17---TCOMBI | AfterMarket OZ | MAX 700 KG | MATT DARK GRAPHITE DIAMOND CUT | Racing | 8027529070125 | OZ | 12,16 |  |  | Serie L - ext.diam.75 mm | 540x540x274 | 1 | 070-134 | e13*2007/46*1103*.. | bar: Area 1
FORD | C-MAX | C-MAX 2010 | DXA | 10/2010 |  | 5x108 | 63,40 | 568 | 1976 | 55 | M12x1,50 | 19 | ULTRALEGGERA | 8x17 | 17,00 | 8,00 | W0171020730 | 1 | S | 20110121 | 20110220 | 5x108 |  | 55 | 81710081 | L | D27 | N | LD2 |  |  |  | DK | YES |  |  | N | No Certificate | 1 | No car modifications required | 205/50 R17---TCOMBI-215/45 R17---TCOMBI-215/50 R17---TCOMBI-225/45 R17---TCOMBI-235/40 R17-R--TCOMBI-235/45 R17---TCOMBI-245/40 R17---TCOMBI-245/45 R17---TCOMBI | AfterMarket OZ | MAX 610 KG | WHITE | Racing | 8027529001730 | OZ | 9,57 |  |  | Serie L - ext.diam.75 mm | 540x540x280 | 1 | 070-134 | e13*2007/46*1103*.. | bar: Area 1
FORD | C-MAX | C-MAX 2010 | DXA | 10/2010 |  | 5x108 | 63,40 | 568 | 1976 | 55 | M12x1,50 | 19 | ULTRALEGGERA | 8x17 | 17,00 | 8,00 | W0171020753 | 1 | S | 20110121 | 20110220 | 5x108 |  | 55 | 81710081 | L | D27 | N | LD2 |  |  |  | DK | YES |  |  | N | No Certificate | 1 | No car modifications required | 205/50 R17---TCOMBI-215/45 R17---TCOMBI-215/50 R17---TCOMBI-225/45 R17---TCOMBI-235/40 R17-R--TCOMBI-235/45 R17---TCOMBI-245/40 R17---TCOMBI-245/45 R17---TCOMBI | AfterMarket OZ | MAX 610 KG | MATT BLACK | Racing | 8027529001747 | OZ | 9,57 |  |  | Serie L - ext.diam.75 mm | 540x540x280 | 1 | 070-134 | e13*2007/46*1103*.. | bar: Area 1
FORD | C-MAX | C-MAX 2010 | DXA | 10/2010 |  | 5x108 | 63,40 | 568 | 1976 | 55 | M12x1,50 | 19 | VITTORIA | 8x17 | 17,00 | 8,00 | W0188820173 | 1 |  |  |  | 5x108 |  | 45 | 81710438 | L | DST20A | N |  |  | KBA |  | DK | YES |  |  | K | KBA (ABE+VB) | 1 | No car modifications required | 205/50 R17---TCOMBI-215/45 R17---TCOMBI-215/50 R17---TCOMBI-225/45 R17---TCOMBI-235/40 R17-R--TCOMBI-235/45 R17---TCOMBI-245/40 R17---TCOMBI-245/45 R17---TCOMBI | AfterMarket OZ | MAX 700 KG | MATT DARK GRAPHITE | Via Veneto | 8027529070965 | OZ | 11,24 |  |  | Serie L - ext.diam.75 mm | 540x540x274 | 1 | 070-134 | e13*2007/46*1103*.. | bar: Area 1
FORD | C-MAX | C-MAX 2010 | DXA | 10/2010 |  | 5x108 | 63,40 | 568 | 1976 | 55 | M12x1,50 | 19 | FORMULA HLT | 7½x18 | 18,00 | 7,50 | W01903202G1 | 1 | S | 20121011 | 20121110 | 5x108 |  | 45 | 81710438 | L | DST20A | N | [5 empty] | YES |  |  | N | No Certificate |  |  | 215/40 R18----225/35 R18----225/40 R18--- | AfterMarket OZ | MAX 610 KG | GRIGIO CORSA | I-Tech | 8027529081893 | OZ | 10,87 |  |  | Serie L - ext.diam.75 mm | 567x567x261 | 1 | 070-134 | e13*2007/46*1103*.. | bar: Area 1
FORD | C-MAX | C-MAX 2010 | DXA | 10/2010 |  | 5x108 | 63,40 | 568 | 1976 | 55 | M12x1,50 | 19 | SUPERTURISMO LM | 7½x18 | 18,00 | 7,50 | W0185520119 | 1 | S | 20110121 | 20110220 | 5x108 |  | 40 | 81710081 | L | D27 | N | LD2 | TÜV |  |  | DK | YES |  |  | S | Strongness Certificate (PB) | 2 | Mods can be necessary to car | 215/40 R18----225/35 R18----225/40 R18--- | AfterMarket OZ | MAX 660 KG | MATT RACE SILVER + BLACK LETTERING | Racing | 8027529043365 | OZ | 11,38 |  |  | Serie L - ext.diam.75 mm | 570x570x280 | 1 | 070-134 | e13*2007/46*1103*.. | bar: Area 1
FORD | C-MAX | C-MAX 2010 | DXA | 10/2010 |  | 5x108 | 63,40 | 568 | 1976 | 55 | M12x1,50 | 19 | ULTRALEGGERA | 7½x18 | 18,00 | 7,50 | W0173720161 | 1 | S | 20110121 | 20110220 | 5x108 |  | 40 | 81710081 | L | D27 | N | LD2 |  |  | VIA | DK | YES |  |  | N | No Certificate | 2 | Mods can be necessary to car | 215/40 R18----225/35 R18----225/40 R18--- | AfterMarket OZ | MAX 650 KG | CHRYSTAL TITANIUM | Racing | 8027529003352 | OZ | 9,75 |  |  | Serie L - ext.diam.75 mm | 570x570x270 | 1 | 070-134 | e13*2007/46*1103*.. | bar: Area 1
FORD | C-MAX | C-MAX 2010 | DXA | 10/2010 |  | 5x108 | 63,40 | 568 | 1976 | 55 | M12x1,50 | 19 | ADRENALINA | 8x18 | 18,00 | 8,00 | W8501520154 | 1 |  |  |  | 5x108 |  | 38 | 81710081 | L | D27 | N | LD2 | TÜV |  |  |  | YES |  |  | T | Teilegutachten (PB+VB) | 2 | Mods can be necessary to car | 215/40 R18---TCOMBI-225/35 R18----225/40 R18---TCOMBI-235/35 R18----235/40 R18----245/35 R18---TCOMBI | AfterMarket OZ | MAX 690 KG | MATT BLACK + DIAMOND-CUT | X-Line | 8027529034684 | OZ | 12,85 |  |  | Serie L - ext.diam.75 mm | 568x568x274 | 1 | 070-134 | e13*2007/46*1103*.. | bar: Area 1
FORD | C-MAX | C-MAX 2010 | DXA | 10/2010 |  | 5x108 | 63,40 | 568 | 1976 | 55 | M12x1,50 | 19 | DAVID | 8x18 | 18,00 | 8,00 | W01863201N5 | 1 | S | 20110121 | 20110220 | 5x108 |  | 45 | 81710438 | L | DST20A | N |  | TÜV |  |  | DK | YES |  |  | T | Teilegutachten (PB+VB) | 1 | No car modifications required | 215/40 R18---TCOMBI-225/35 R18----225/40 R18---TCOMBI-235/35 R18----235/40 R18----245/35 R18---TCOMBI | AfterMarket OZ | MAX 690 KG | MATT GRAPHITE DIAMOND CUT | Via Veneto | 8027529054484 | OZ | 12,88 |  |  | Serie L - ext.diam.75 mm | 567x567x274 | 1 | 070-134 | e13*2007/46*1103*.. | bar: Area 1
FORD | C-MAX | C-MAX 2010 | DXA | 10/2010 |  | 5x108 | 63,40 | 568 | 1976 | 55 | M12x1,50 | 19 | EGO | 8x18 | 18,00 | 8,00 | W8504720054 | 1 | S | 20110726 | 20110825 | 5x108 |  | 45 | 81710438 | L | DST20A | N |  |  | KBA |  | DK | YES |  |  | K | KBA (ABE+VB) | 1 | No car modifications required | 215/40 R18---TCOMBI-225/35 R18----225/40 R18---TCOMBI-235/35 R18----235/40 R18----245/35 R18---TCOMBI | AfterMarket OZ | MAX 730 KG | MATT BLACK + DIAMOND-CUT | X-Line | 8027529065473 | OZ | 13,96 |  |  | Serie L - ext.diam.75 mm | 568x568x274 | 1 | 070-134 | e13*2007/46*1103*.. | bar: Area 1
FORD | C-MAX | C-MAX 2010 | DXA | 10/2010 |  | 5x108 | 63,40 | 568 | 1976 | 55 | M12x1,50 | 19 | ENVY | 8x18 | 18,00 | 8,00 | W8503920168 | 1 | S | 20110121 | 20110220 | 5x108 |  | 45 | 81710438 | L | DST20A | N |  | TÜV |  |  | DK | YES |  |  | T | Teilegutachten (PB+VB) | 1 | No car modifications required | 215/40 R18---TCOMBI-225/35 R18----225/40 R18---TCOMBI-235/35 R18----235/40 R18----245/35 R18---TCOMBI | AfterMarket OZ | MAX 690 KG | MATT SILVER TECH DIAMOND CUT | X-Line | 8027529049640 | OZ | 12,76 |  |  | Serie L - ext.diam.75 mm | 568x568x274 | 1 | 070-134 | e13*2007/46*1103*.. | bar: Area 1
FORD | C-MAX | C-MAX 2010 | DXA | 10/2010 |  | 5x108 | 63,40 | 568 | 1976 | 55 | M12x1,50 | 19 | FORMULA HLT | 8x18 | 18,00 | 8,00 | W01892200G1 | 1 | S | 20121011 | 20121110 | 5x108 |  | 45 | 81710438 | L | DST20A | N |  |  |  |  | DK | YES |  |  | N | No Certificate | 1 | No car modifications required | 215/40 R18---TCOMBI-225/35 R18----225/40 R18---TCOMBI-235/35 R18----235/40 R18----245/35 R18---TCOMBI | AfterMarket OZ | MAX 630 KG | GRIGIO CORSA | I-Tech | 8027529081800 | OZ | 11,37 |  |  | Serie L - ext.diam.75 mm | 567x567x274 | 1 | 070-134 | e13*2007/46*1103*.. | bar: Area 1
FORD | C-MAX | C-MAX 2010 | DXA | 10/2010 |  | 5x108 | 63,40 | 568 | 1976 | 55 | M12x1,50 | 19 | ITALIA 150 | 8x18 | 18,00 | 8,00 | W01884200R4 | 1 |  |  |  | 5x108 |  | 45 | 81710438 | L | DST20A | N |  | TÜV |  |  | DK | YES |  |  | T | Teilegutachten (PB+VB) | 1 | No car modifications required | 215/40 R18---TCOMBI-225/35 R18----225/40 R18---TCOMBI-235/35 R18----235/40 R18----245/35 R18---TCOMBI | AfterMarket OZ | MAX 700 KG | MATT RACE SILVER DIAMOND CUT | Racing | 8027529069365 | OZ | 12,27 |  |  | Serie L - ext.diam.75 mm | 567x567x274 | 1 | 070-134 | e13*2007/46*1103*.. | bar: Area 1
FORD | C-MAX | C-MAX 2010 | DXA | 10/2010 |  | 5x108 | 63,40 | 568 | 1976 | 55 | M12x1,50 | 19 | ITALIA 150 | 8x18 | 18,00 | 8,00 | W0188420049 | 1 |  |  |  | 5x108 |  | 45 | 81710438 | L | DST20A | N |  | TÜV |  |  | DK | YES |  |  | T | Teilegutachten (PB+VB) | 1 | No car modifications required | 215/40 R18---TCOMBI-225/35 R18----225/40 R18---TCOMBI-235/35 R18----235/40 R18----245/35 R18---TCOMBI | AfterMarket OZ | MAX 700 KG | MATT DARK GRAPHITE DIAMOND CUT | Racing | 8027529069358 | OZ | 12,27 |  |  | Serie L - ext.diam.75 mm | 567x567x274 | 1 | 070-134 | e13*2007/46*1103*.. | bar: Area 1
FORD | C-MAX | C-MAX 2010 | DXA | 10/2010 |  | 5x108 | 63,40 | 568 | 1976 | 55 | M12x1,50 | 19 | LOUNGE 10 | 8x18 | 18,00 | 8,00 | W8503120254 | 1 | S | 20110121 | 20110220 | 5x108 |  | 45 | 81710438 | L | DST20A | N |  | TÜV |  |  | DK | YES |  |  | T | Teilegutachten (PB+VB) | 1 | No car modifications required | 215/40 R18---TCOMBI-225/35 R18----225/40 R18---TCOMBI-235/35 R18----235/40 R18----245/35 R18---TCOMBI | AfterMarket OZ | MAX 690 KG | MATT BLACK + DIAMOND-CUT | X-Line | 8027529047776 | OZ | 13,96 |  |  | Serie L - ext.diam.75 mm | 568x568x274 | 1 | 070-134 | e13*2007/46*1103*.. | bar: Area 1
FORD | C-MAX | C-MAX 2010 | DXA | 10/2010 |  | 5x108 | 63,40 | 568 | 1976 | 55 | M12x1,50 | 19 | LOUNGE 10 | 8x18 | 18,00 | 8,00 | W8503120275 | 1 | S | 20110121 | 20110220 | 5x108 |  | 45 | 81710438 | L | DST20A | N |  | TÜV |  |  | DK | YES |  |  | T | Teilegutachten (PB+VB) | 1 | No car modifications required | 215/40 R18---TCOMBI-225/35 R18----225/40 R18---TCOMBI-235/35 R18----235/40 R18----245/35 R18---TCOMBI | AfterMarket OZ | MAX 690 KG | METAL SILVER + DIAMOND CUT | X-Line | 8027529047783 | OZ | 13,96 |  |  | Serie L - ext.diam.75 mm | 568x568x274 | 1 | 070-134 | e13*2007/46*1103*.. | bar: Area 1
FORD | C-MAX | C-MAX 2010 | DXA | 10/2010 |  | 5x108 | 63,40 | 568 | 1976 | 55 | M12x1,50 | 19 | QUARANTA | 8x18 | 18,00 | 8,00 | W01856202G2 | 1 | S | 20110121 | 20110220 | 5x108 |  | 45 | 81710081 | L | D27 | N |  | TÜV |  |  | DK | YES |  |  | T | Teilegutachten (PB+VB) | 1 | No car modifications required | 215/40 R18---TCOMBI-225/35 R18----225/40 R18---TCOMBI-235/35 R18----235/40 R18----245/35 R18---TCOMBI | AfterMarket OZ | MAX 680 KG | GRIGIO CORSA DIAMANTATO | Via Veneto | 8027529054408 | OZ | 12,56 |  |  | Serie L - ext.diam.75 mm | 570x570x280 | 1 | 070-134 | e13*2007/46*1103*.. | bar: Area 1
FORD | C-MAX | C-MAX 2010 | DXA | 10/2010 |  | 5x108 | 63,40 | 568 | 1976 | 55 | M12x1,50 | 19 | SUPERTURISMO GT | 8x18 | 18,00 | 8,00 | W01669201P5 | 1 | S | 20121012 | 20121111 | 5x108 |  | 40 | 81710081 | L | D27 | N | LD2 | TÜV |  | VIA | DK | YES |  |  | S | Strongness Certificate (PB) | 2 | Mods can be necessary to car | 215/40 R18---TCOMBI-225/35 R18----225/40 R18---TCOMBI-235/35 R18----235/40 R18----245/35 R18---TCOMBI | AfterMarket OZ | MAX 640 KG | GRIGIO CORSA+BLACK LETTERING | Racing | 8027529081503 | OZ | 12,59 |  |  | Serie L - ext.diam.75 mm | 570x570x280 | 1 | 070-134 | e13*2007/46*1103*.. | bar: Area 1
FORD | C-MAX | C-MAX 2010 | DXA | 10/2010 |  | 5x108 | 63,40 | 568 | 1976 | 55 | M12x1,50 | 19 | SUPERTURISMO GT | 8x18 | 18,00 | 8,00 | W0166920179 | 1 |  |  |  | 5x108 |  | 40 | 81710081 | L | D27 | N | LD2 | TÜV |  | VIA | DK | YES |  |  | S | Strongness Certificate (PB) | 2 | Mods can be necessary to car | 215/40 R18---TCOMBI-225/35 R18----225/40 R18---TCOMBI-235/35 R18----235/40 R18----245/35 R18---TCOMBI | AfterMarket OZ | MAX 640 KG | MATT BLACK + RED LETTERING | Racing | 8027529057348 | OZ | 12,59 |  |  | Serie L - ext.diam.75 mm | 567x567x274 | 1 | 070-134 | e13*2007/46*1103*.. | bar: Area 1
FORD | C-MAX | C-MAX 2010 | DXA | 10/2010 |  | 5x108 | 63,40 | 568 | 1976 | 55 | M12x1,50 | 19 | SUPERTURISMO GT | 8x18 | 18,00 | 8,00 | W0166920182 | 1 | S | 20110121 | 20110220 | 5x108 |  | 40 | 81710081 | L | D27 | N | LD2 | TÜV |  | VIA | DK | YES |  |  | S | Strongness Certificate (PB) | 2 | Mods can be necessary to car | 215/40 R18---TCOMBI-225/35 R18----225/40 R18---TCOMBI-235/35 R18----235/40 R18----245/35 R18---TCOMBI | AfterMarket OZ | MAX 640 KG | RACE SILVER + BLACK LETTERING | Racing | 8027529000306 | OZ | 12,59 |  |  | Serie L - ext.diam.75 mm | 570x570x280 | 1 | 070-134 | e13*2007/46*1103*.. | bar: Area 1
FORD | C-MAX | C-MAX 2010 | DXA | 10/2010 |  | 5x108 | 63,40 | 568 | 1976 | 55 | M12x1,50 | 19 | SUPERTURISMO LM | 8x18 | 18,00 | 8,00 | W0185420319 | 1 | S | 20110121 | 20110220 | 5x108 |  | 45 | 81710081 | L | D27 | N | LD2 | TÜV |  |  | DK | YES |  |  | S | Strongness Certificate (PB) | 1 | No car modifications required | 215/40 R18---TCOMBI-225/35 R18----225/40 R18---TCOMBI-235/35 R18----235/40 R18----245/35 R18---TCOMBI | AfterMarket OZ | MAX 680 KG | MATT RACE SILVER + BLACK LETTERING | Racing | 8027529043440 | OZ | 11,52 |  |  | Serie L - ext.diam.75 mm | 570x570x280 | 1 | 070-134 | e13*2007/46*1103*.. | bar: Area 1
FORD | C-MAX | C-MAX 2010 | DXA | 10/2010 |  | 5x108 | 63,40 | 568 | 1976 | 55 | M12x1,50 | 19 | VERSILIA | 8x18 | 18,00 | 8,00 | W01815202N6 | 1 | S | 20110121 | 20110220 | 5x108 |  | 45 | 81710081 | L | D27 | N | LD2 | TÜV |  |  | DK | YES |  |  | S | Strongness Certificate (PB) | 1 | No car modifications required | 215/40 R18---TCOMBI-225/35 R18----225/40 R18---TCOMBI-235/35 R18----235/40 R18----245/35 R18---TCOMBI | AfterMarket OZ | MAX 740 KG | MATT RACE SILVER | All-Terrain | 8027529052213 | OZ | 14,77 |  |  | Serie L - ext.diam.75 mm | 570x570x280 | 1 | 070-134 | e13*2007/46*1103*.. | bar: Area 1
FORD | C-MAX | C-MAX 2010 | DXA | 10/2010 |  | 5x108 | 63,40 | 568 | 1976 | 55 | M12x1,50 | 19 | VERSILIA | 8x18 | 18,00 | 8,00 | W0181520254 | 1 | S | 20110121 | 20110220 | 5x108 |  | 45 | 81710081 | L | D27 | N | LD2 | TÜV |  |  | DK | YES |  |  | S | Strongness Certificate (PB) | 1 | No car modifications required | 215/40 R18---TCOMBI-225/35 R18----225/40 R18---TCOMBI-235/35 R18----235/40 R18----245/35 R18---TCOMBI | AfterMarket OZ | MAX 740 KG | MATT BLACK + DIAMOND-CUT | All-Terrain | 8027529031195 | OZ | 14,74 |  |  | Serie L - ext.diam.75 mm | 570x570x280 | 1 | 070-134 | e13*2007/46*1103*.. | bar: Area 1
FORD | C-MAX | C-MAX 2010 | DXA | 10/2010 |  | 5x108 | 63,40 | 568 | 1976 | 55 | M12x1,50 | 19 | VITTORIA | 8x18 | 18,00 | 8,00 | W0188520073 | 1 | S | 20110913 | 20111013 | 5x108 |  | 45 | 81710438 | L | DST20A | N |  | TÜV |  |  | DK | YES |  |  | T | Teilegutachten (PB+VB) | 1 | No car modifications required | 215/40 R18---TCOMBI-225/35 R18----225/40 R18---TCOMBI-235/35 R18----235/40 R18----245/35 R18---TCOMBI | AfterMarket OZ | MAX 700 KG | MATT DARK GRAPHITE | Via Veneto | 8027529069716 | OZ | 13,08 |  |  | Serie L - ext.diam.75 mm | 567x567x274 | 1 | 070-134 | e13*2007/46*1103*.. | bar: Area 1
FORD | C-MAX | C-MAX 2010 | DXA | 10/2010 |  | 5x108 | 63,40 | 568 | 1976 | 55 | M12x1,50 | 19 | X5B | 8x18 | 18,00 | 8,00 | W85064200N5 | 1 |  |  |  | 5x108 |  | 45 | 81710438 | L | DST20A | N |  |  | KBA |  | DK | YES |  |  | K | KBA (ABE+VB) | 1 | No car modifications required | 215/40 R18---TCOMBI-225/35 R18----225/40 R18---TCOMBI-235/35 R18----235/40 R18----245/35 R18---TCOMBI | AfterMarket OZ | MAX 730 KG | MATT GRAPHITE DIAMOND CUT | X-Line | 8027529077988 | OZ | 13,52 |  |  | Serie L - ext.diam.75 mm | 568x568x274 | 1 | 070-134 | e13*2007/46*1103*.. | bar: Area 1
FORD | C-MAX | C-MAX 2010 | DXA | 10/2010 |  | 5x108 | 63,40 | 568 | 1976 | 55 | M12x1,50 | 19 | DAVID | 8x19 | 19,00 | 8,00 | W01870201N5 | 1 |  |  |  | 5x108 |  | 45 | 81710438 | L | DST20A | N |  | TÜV |  |  | DK | YES |  |  | T | Teilegutachten (PB+VB) | 1 | No car modifications required | 225/35 R19----245/30 R19--- | AfterMarket OZ | MAX 690 KG | MATT GRAPHITE DIAMOND CUT | Via Veneto | 8027529053425 | OZ | 13,97 |  |  | Serie L - ext.diam.75 mm | 592x592x274 | 1 | 070-134 | e13*2007/46*1103*.. | bar: Area 1
FORD | C-MAX | C-MAX 2010 | DXA | 10/2010 |  | 5x108 | 63,40 | 568 | 1976 | 55 | M12x1,50 | 19 | ENERGY | 8x19 | 19,00 | 8,00 | W8503420054 | 1 | S | 20110121 | 20110220 | 5x108 |  | 45 | 81710081 | L | D27 | N | LD2 | TÜV |  |  | DK | YES |  |  | S | Strongness Certificate (PB) | 1 | No car modifications required | 225/35 R19----245/30 R19--- | AfterMarket OZ | MAX 690 KG | MATT BLACK + DIAMOND-CUT | X-Line | 8027529045826 | OZ | 14,30 |  |  | Serie L - ext.diam.75 mm | 593x593x274 | 1 | 070-134 | e13*2007/46*1103*.. | bar: Area 1
FORD | C-MAX | C-MAX 2010 | DXA | 10/2010 |  | 5x108 | 63,40 | 568 | 1976 | 55 | M12x1,50 | 19 | ITALIA 150 | 8x19 | 19,00 | 8,00 | W01889201R4 | 1 |  |  |  | 5x108 |  | 45 | 81710438 | L | DST20A | N |  | TÜV |  |  | DK | YES |  |  | T | Teilegutachten (PB+VB) | 1 | No car modifications required | 225/35 R19----245/30 R19--- | AfterMarket OZ | MAX 700 KG | MATT RACE SILVER DIAMOND CUT | Racing | 8027529070309 | OZ | 13,36 |  |  | Serie L - ext.diam.75 mm | 592x592x274 | 1 | 070-134 | e13*2007/46*1103*.. | bar: Area 1
FORD | C-MAX | C-MAX 2010 | DXA | 10/2010 |  | 5x108 | 63,40 | 568 | 1976 | 55 | M12x1,50 | 19 | ITALIA 150 | 8x19 | 19,00 | 8,00 | W0188920149 | 1 |  |  |  | 5x108 |  | 45 | 81710438 | L | DST20A | N |  | TÜV |  |  | DK | YES |  |  | T | Teilegutachten (PB+VB) | 1 | No car modifications required | 225/35 R19----245/30 R19--- | AfterMarket OZ | MAX 700 KG | MATT DARK GRAPHITE DIAMOND CUT | Racing | 8027529070293 | OZ | 13,36 |  |  | Serie L - ext.diam.75 mm | 592x592x274 | 1 | 070-134 | e13*2007/46*1103*.. | bar: Area 1
FORD | C-MAX | C-MAX 2010 | DXA | 10/2010 |  | 5x108 | 63,40 | 568 | 1976 | 55 | M12x1,50 | 19 | LOUNGE 10 | 8x19 | 19,00 | 8,00 | W8505520054 | 1 | S | 20110726 | 20110825 | 5x108 |  | 45 | 81710438 | L | DST20A | N |  | TÜV |  |  | DK | YES |  |  | T | Teilegutachten (PB+VB) | 1 | No car modifications required | 225/35 R19----245/30 R19--- | AfterMarket OZ | MAX 700 KG | MATT BLACK + DIAMOND-CUT | X-Line | 8027529065992 | OZ | 14,31 |  |  | Serie L - ext.diam.75 mm | 593x593x274 | 1 | 070-134 | e13*2007/46*1103*.. | bar: Area 1
FORD | C-MAX | C-MAX 2010 | DXA | 10/2010 |  | 5x108 | 63,40 | 568 | 1976 | 55 | M12x1,50 | 19 | LOUNGE 10 | 8x19 | 19,00 | 8,00 | W8505520075 | 1 | S | 20110726 | 20110825 | 5x108 |  | 45 | 81710438 | L | DST20A | N |  | TÜV |  |  | DK | YES |  |  | T | Teilegutachten (PB+VB) | 1 | No car modifications required | 225/35 R19----245/30 R19--- | AfterMarket OZ | MAX 700 KG | METAL SILVER + DIAMOND CUT | X-Line | 8027529066005 | OZ | 14,31 |  |  | Serie L - ext.diam.75 mm | 593x593x274 | 1 | 070-134 | e13*2007/46*1103*.. | bar: Area 1
FORD | C-MAX | C-MAX 2010 | DXA | 10/2010 |  | 5x108 | 63,40 | 568 | 1976 | 55 | M12x1,50 | 19 | VERSILIA | 8x19 | 19,00 | 8,00 | W01840200N6 | 1 | S | 20110121 | 20110220 | 5x108 |  | 45 | 81710081 | L | D27 | N | LD2 | TÜV |  |  | DK | YES |  |  | S | Strongness Certificate (PB) | 1 | No car modifications required | 225/35 R19----245/30 R19--- | AfterMarket OZ | MAX 735 KG | MATT RACE SILVER | All-Terrain | 8027529052275 | OZ | 15,92 |  |  | Serie L - ext.diam.75 mm | 600x600x300 | 1 | 070-134 | e13*2007/46*1103*.. | bar: Area 1
FORD | C-MAX | C-MAX 2010 | DXA | 10/2010 |  | 5x108 | 63,40 | 568 | 1976 | 55 | M12x1,50 | 19 | VERSILIA | 8x19 | 19,00 | 8,00 | W0184020054 | 1 | S | 20110121 | 20110220 | 5x108 |  | 45 | 81710081 | L | D27 | N | LD2 | TÜV |  |  | DK | YES |  |  | S | Strongness Certificate (PB) | 1 | No car modifications required | 225/35 R19----245/30 R19--- | AfterMarket OZ | MAX 735 KG | MATT BLACK + DIAMOND-CUT | All-Terrain | 8027529039351 | OZ | 15,92 |  |  | Serie L - ext.diam.75 mm | 600x600x300 | 1 | 070-134 | e13*2007/46*1103*.. | bar: Area 1
FORD | C-MAX | C-MAX 2010 | DXA | 10/2010 |  | 5x108 | 63,40 | 568 | 1976 | 55 | M12x1,50 | 19 | X5B | 8x19 | 19,00 | 8,00 | W85069200N5 | 1 | S | 20121005 | 20121104 | 5x108 |  | 45 | 81710438 | L | DST20A | N |  |  |  |  | DK | YES |  |  | T | Teilegutachten (PB+VB) | 1 | No car modifications required | 225/35 R19----245/30 R19--- | AfterMarket OZ | MAX 730 KG | MATT GRAPHITE DIAMOND CUT | X-Line | 8027529079821 | OZ | 13,61 |  |  | Serie L - ext.diam.75 mm | 593x593x274 | 1 | 070-134 | e13*2007/46*1103*.. | bar: Area 1
FORD | C-MAX | C-MAX 2010 | DXA | 10/2010 |  | 5x108 | 63,40 | 568 | 1976 | 55 | M12x1,50 | 19 | EGO | 8½x19 | 19,00 | 8,50 | W8504820154 | 1 | S | 20110726 | 20110825 | 5x108 |  | 45 | 81710438 | L | DST20A | N |  | TÜV |  |  | DK | YES |  |  | T | Teilegutachten (PB+VB) | 1 | No car modifications required |  | AfterMarket OZ | MAX 750 KG | MATT BLACK + DIAMOND-CUT | X-Line | 8027529065541 | OZ | 14,31 |  |  | Serie L - ext.diam.75 mm | 593x593x287 | 1 | 070-134 | e13*2007/46*1103*.. | bar: Area 1
FORD | C-MAX | C-MAX 2010 | DXA | 10/2010 |  | 5x108 | 63,40 | 568 | 1976 | 55 | M12x1,50 | 19 | QUARANTA | 8½x19 | 19,00 | 8,50 | W01857200G2 | 1 | S | 20110121 | 20110220 | 5x108 |  | 45 | 81710081 | L | D27 | N |  | TÜV |  |  | DK | YES |  |  | T | Teilegutachten (PB+VB) | 1 | No car modifications required |  | AfterMarket OZ | MAX 690 KG | GRIGIO CORSA DIAMANTATO | Via Veneto | 8027529055467 | OZ | 13,71 |  |  | Serie L - ext.diam.75 mm | 570x570x280 | 1 | 070-134 | e13*2007/46*1103*.. | bar: Area 1
FORD | C-MAX | C-MAX 2010 | DXA | 10/2010 |  | 5x108 | 63,40 | 568 | 1976 | 55 | M12x1,50 | 19 | SUPERTURISMO LM | 8½x19 | 19,00 | 8,50 | W0185220019 | 1 | S | 20110121 | 20110220 | 5x108 |  | 45 | 81710081 | L | D27 | N | LD2 | TÜV |  |  | DK | YES |  |  | S | Strongness Certificate (PB) | 1 | No car modifications required |  | AfterMarket OZ | MAX 650 KG | MATT RACE SILVER + BLACK LETTERING | Racing | 8027529043587 | OZ | 12,98 |  |  | Serie L - ext.diam.75 mm | 570x570x280 | 1 | 070-134 | e13*2007/46*1103*.. | bar: Area 1
FORD | C-MAX | C-MAX 2010 | DXA | 10/2010 |  | 5x108 | 63,40 | 568 | 1976 | 55 | M12x1,50 | 19 | SUPERTURISMO LM | 8½x19 | 19,00 | 8,50 | W0185220046 | 1 |  |  |  | 5x108 |  | 45 | 81710081 | L | D27 | N | LD2 | TÜV |  |  | DK | YES |  |  | S | Strongness Certificate (PB) | 1 | No car modifications required |  | AfterMarket OZ | MAX 650 KG | MATT GRAPHITE + SILVER LETTERING | Racing | 8027529053678 | OZ | 12,98 |  |  | Serie L - ext.diam.75 mm | 592x592x286 | 1 | 070-134 | e13*2007/46*1103*.. | bar: Area 1
FORD | C-MAX | C-MAX 2010 | DXA | 10/2010 |  | 5x108 | 63,40 | 568 | 1976 | 55 | M12x1,50 | 19 | ULTRALEGGERA HLT | 8½x19 | 19,00 | 8,50 | W01803204N6 | 3 | S | 20110912 | 20111012 | 5x108 |  | 45 | 81710081 | L | D27 | N | LD2 | TÜV |  |  | DK | YES |  |  | S | Strongness Certificate (PB) | 1 | No car modifications required |  | AfterMarket OZ | MAX 650 KG | MATT RACE SILVER | I-Tech | 8027529068054 | OZ | 11,59 |  |  | Serie L - ext.diam.75 mm | 592x592x286 | 1 | 070-134 | e13*2007/46*1103*.. | bar: Area 1
FORD | C-MAX | C-MAX 2010 | DXA | 10/2010 |  | 5x108 | 63,40 | 568 | 1976 | 55 | M12x1,50 | 19 | ULTRALEGGERA HLT | 8½x19 | 19,00 | 8,50 | W01803204P3 | 3 | S | 20121203 | 20130102 | 5x108 |  | 45 | 81710081 | L | D27 | N | LD2 | TÜV |  |  | DK | YES |  |  | S | Strongness Certificate (PB) | 1 | No car modifications required |  | AfterMarket OZ | MAX 650 KG | ACID GREEN | I-Tech | 8027529083903 | OZ | 11,59 |  |  | Serie L - ext.diam.75 mm | 592x592x286 | 1 | 070-134 | e13*2007/46*1103*.. | bar: Area 1
FORD | C-MAX | C-MAX 2010 | DXA | 10/2010 |  | 5x108 | 63,40 | 568 | 1976 | 55 | M12x1,50 | 19 | ULTRALEGGERA HLT | 8½x19 | 19,00 | 8,50 | W0180320422 | 3 | S | 20110912 | 20111012 | 5x108 |  | 45 | 81710081 | L | D27 | N | LD2 | TÜV |  |  | DK | YES |  |  | S | Strongness Certificate (PB) | 1 | No car modifications required |  | AfterMarket OZ | MAX 650 KG | MATT GRAPHIT SILVER | I-Tech | 8027529068047 | OZ | 11,59 |  |  | Serie L - ext.diam.75 mm | 592x592x286 | 1 | 070-134 | e13*2007/46*1103*.. | bar: Area 1
FORD | C-MAX | C-MAX 2010 | DXA | 10/2010 |  | 5x108 | 63,40 | 568 | 1976 | 55 | M12x1,50 | 19 | ULTRALEGGERA HLT | 8½x19 | 19,00 | 8,50 | W0180320430 | 3 | S | 20110912 | 20111012 | 5x108 |  | 45 | 81710081 | L | D27 | N | LD2 | TÜV |  |  | DK | YES |  |  | S | Strongness Certificate (PB) | 1 | No car modifications required |  | AfterMarket OZ | MAX 650 KG | WHITE | I-Tech | 8027529068016 | OZ | 11,59 |  |  | Serie L - ext.diam.75 mm | 592x592x286 | 1 | 070-134 | e13*2007/46*1103*.. | bar: Area 1
FORD | C-MAX | C-MAX 2010 | DXA | 10/2010 |  | 5x108 | 63,40 | 568 | 1976 | 55 | M12x1,50 | 19 | ULTRALEGGERA HLT | 8½x19 | 19,00 | 8,50 | W0180320453 | 1 | S | 20110121 | 20110220 | 5x108 |  | 45 | 81710081 | L | D27 | N | LD2 | TÜV |  |  | DK | YES |  |  | S | Strongness Certificate (PB) | 1 | No car modifications required |  | AfterMarket OZ | MAX 650 KG | MATT BLACK | I-Tech | 8027529049466 | OZ | 11,59 |  |  | Serie L - ext.diam.75 mm | 600x600x300 | 1 | 070-134 | e13*2007/46*1103*.. | bar: Area 1
FORD | C-MAX | C-MAX 2010 | DXA | 10/2010 |  | 5x108 | 63,40 | 568 | 1976 | 55 | M12x1,50 | 19 | ULTRALEGGERA HLT | 8½x19 | 19,00 | 8,50 | W0180320461 | 1 | S | 20110121 | 20110220 | 5x108 |  | 45 | 81710081 | L | D27 | N | LD2 | TÜV |  |  | DK | YES |  |  | S | Strongness Certificate (PB) | 1 | No car modifications required |  | AfterMarket OZ | MAX 650 KG | CHRYSTAL TITANIUM | I-Tech | 8027529006391 | OZ | 11,59 |  |  | Serie L - ext.diam.75 mm | 600x600x300 | 1 | 070-134 | e13*2007/46*1103*.. | Area 2: OUT
FORD | C-MAX | C-MAX 2010 | DXA | 10/2010 |  | 5x108 | 63,40 | 568 | 1976 | 55 | M12x1,50 | 19 | ULTRALEGGERA HLT | 8½x19 | 19,00 | 8,50 | W0180320471 | 3 | S | 20110912 | 20111012 | 5x108 |  | 45 | 81710081 | L | D27 | N | LD2 | TÜV |  |  | DK | YES |  |  | S | Strongness Certificate (PB) | 1 | No car modifications required |  | AfterMarket OZ | MAX 650 KG | ORANGE | I-Tech | 8027529068023 | OZ | 11,59 |  |  | Serie L - ext.diam.75 mm | 592x592x286 | 1 | 070-134 | e13*2007/46*1103*.. | bar: Area 1
FORD | C-MAX | C-MAX 2010 | DXA | 10/2010 |  | 5x108 | 63,40 | 568 | 1976 | 55 | M12x1,50 | 19 | ULTRALEGGERA HLT | 8½x19 | 19,00 | 8,50 | W0180320476 | 3 | S | 20110912 | 20111012 | 5x108 |  | 45 | 81710081 | L | D27 | N | LD2 | TÜV |  |  | DK | YES |  |  | S | Strongness Certificate (PB) | 1 | No car modifications required |  | AfterMarket OZ | MAX 650 KG | RACE GOLD | I-Tech | 8027529068030 | OZ | 11,59 |  |  | Serie L - ext.diam.75 mm | 592x592x286 | 1 | 070-134 | e13*2007/46*1103*.. | bar: Area 1
FORD | C-MAX | C-MAX 2010 | DXA | 10/2010 |  | 5x108 | 63,40 | 568 | 1976 | 55 | M12x1,50 | 19 | ULTRALEGGERA HLT | 8½x19 | 19,00 | 8,50 | W0180320484 | 3 | S | 20110913 | 20111013 | 5x108 |  | 45 | 81710081 | L | D27 | N | LD2 | TÜV |  |  | DK | YES |  |  | S | Strongness Certificate (PB) | 1 | No car modifications required |  | AfterMarket OZ | MAX 650 KG | RED | I-Tech | 8027529069266 | OZ | 11,59 |  |  | Serie L - ext.diam.75 mm | 592x592x286 | 1 | 070-134 | e13*2007/46*1103*.. | bar: Area 1
FORD | C-MAX | C-MAX 2010 | DXA | 10/2010 |  | 5x108 | 63,40 | 568 | 1976 | 55 | M12x1,50 | 19 | SUPERTURISMO DAKAR | 8½x20 | 20,00 | 8,50 | W0187520619 | 1 |  |  |  | 5x108 |  | 40 | 81710081 | L | D27 | N |  | TÜV |  |  |  | YES |  |  | N | No Certificate |  |  |  | AfterMarket OZ | MAX 700 KG | MATT RACE SILVER + BLACK LETTERING | All-Terrain | 8027529071962 | OZ | 15,50 |  |  | Serie L - ext.diam.75 mm | 615x615x312 | 1 | 070-134 | e13*2007/46*1103*.. | bar: Area 1
FORD | C-MAX | C-MAX 2010 | DXA | 10/2010 |  | 5x108 | 63,40 | 568 | 1976 | 55 | M12x1,50 | 19 | SUPERTURISMO DAKAR | 8½x20 | 20,00 | 8,50 | W0187520646 | 1 |  |  |  | 5x108 |  | 40 | 81710081 | L | D27 | N |  | TÜV |  |  |  | YES |  |  | N | No Certificate |  |  |  | AfterMarket OZ | MAX 700 KG | MATT GRAPHITE + SILVER LETTERING | All-Terrain | 8027529071979 | OZ | 15,50 |  |  | Serie L - ext.diam.75 mm | 615x615x312 | 1 | 070-134 | e13*2007/46*1103*.. | bar: Area 1
FORD | COUGAR | COUGAR | BCV | 08/1998 | 12/2001 | 4x108 | 63,40 | 538 | 1913 | 49,50 | M12x1,50 | 19 | EGO | 6½x15 | 15,00 | 6,50 | W8505300154 | 1 | S | 20110726 | 20110825 | 4x108 |  | 42 | 81710556 |  | DST20A | N |  |  | KBA |  | DK | YES |  |  | K | KBA (ABE+VB) | 1 | No car modifications required | 195/60 R15----205/60 R15--- | AfterMarket OZ | MAX 510 KG | MATT BLACK + DIAMOND-CUT | X-Line | 8027529066135 | OZ | 8 |  | 63,40 |  | 486x486x236 | 1 | bar: Area 1
FORD | COUGAR | COUGAR | BCV | 08/1998 | 12/2001 | 4x108 | 63,40 | 538 | 1913 | 49,50 | M12x1,50 | 19 | SUPERTURISMO GT | 6½x15 | 15,00 | 6,50 | W01905001P5 | 1 | S | 20121109 | 20121209 | 4x108 |  | 42 |  |  | D27 | N | LD2 |  | KBA |  | DK |  |  |  | K | KBA (ABE+VB) | 1 | No car modifications required | 195/60 R15----205/60 R15--- | AfterMarket OZ | MAX 550 KG | GRIGIO CORSA+BLACK LETTERING | Racing | 8027529083095 | OZ | 8,77 |  | 63,40 |  | 430x430x235 | 1 | bar: Area 1
FORD | COUGAR | COUGAR | BCV | 08/1998 | 12/2001 | 4x108 | 63,40 | 538 | 1913 | 49,50 | M12x1,50 | 19 | DAVID | 7x16 | 16,00 | 7,00 | W01874203N5 | 1 |  |  |  | 4x108 |  | 42 | 81710462 | L | DST20A | N |  |  | KBA |  | DK | YES |  |  |  |  | 1 | No car modifications required | 205/55 R16---TFO002-205/55 R16 M+S----215/50 R16----225/50 R16--- | AfterMarket OZ | MAX 615 KG | MATT GRAPHITE DIAMOND CUT | Via Veneto | 8027529052701 | OZ | 9,01 |  |  | Serie L - ext.diam.75 mm | 480x480x248 | 1 | bar: Area 1
FORD | COUGAR | COUGAR | BCV | 08/1998 | 12/2001 | 4x108 | 63,40 | 538 | 1913 | 49,50 | M12x1,50 | 19 | EGO | 7x16 | 16,00 | 7,00 | W8505200154 | 1 | S | 20110726 | 20110825 | 4x108 |  | 42 | 81710556 |  | DST20A | N |  |  | KBA |  | DK | YES |  |  | K | KBA (ABE+VB) | 1 | No car modifications required | 205/55 R16---TFO002-205/55 R16 M+S----215/50 R16----225/50 R16--- | AfterMarket OZ | MAX 550 KG | MATT BLACK + DIAMOND-CUT | X-Line | 8027529066142 | OZ | 8,20 |  | 63,40 |  | 511x511x249 | 1 | bar: Area 1
FORD | COUGAR | COUGAR | BCV | 08/1998 | 12/2001 | 4x108 | 63,40 | 538 | 1913 | 49,50 | M12x1,50 | 19 | ENVY | 7x16 | 16,00 | 7,00 | W8504020368 | 1 |  |  |  | 4x108 |  | 42 | 81710462 | L | DST20A | N |  |  | KBA |  | DK | YES |  |  | K | KBA (ABE+VB) | 1 | No car modifications required | 205/55 R16---TFO002-205/55 R16 M+S----215/50 R16----225/50 R16--- | AfterMarket OZ | MAX 550 KG | MATT SILVER TECH DIAMOND CUT | X-Line | 8027529052909 | OZ | 8,21 |  |  | Serie L - ext.diam.75 mm | 511x511x249 | 1 | bar: Area 1
FORD | COUGAR | COUGAR | BCV | 08/1998 | 12/2001 | 4x108 | 63,40 | 538 | 1913 | 49,50 | M12x1,50 | 19 | QUARANTA | 7x16 | 16,00 | 7,00 | W0185020254 | 1 |  |  |  | 4x108 |  | 42 | 81710462 | L | DST20A | N |  |  | KBA |  | DK | YES |  |  | K | KBA (ABE+VB) | 1 | No car modifications required | 205/55 R16---TFO002-205/55 R16 M+S----215/50 R16----225/50 R16--- | AfterMarket OZ | MAX 550 KG | MATT BLACK + DIAMOND-CUT | Via Veneto | 8027529053630 | OZ | 9,79 |  |  | Serie L - ext.diam.75 mm | 540x540x260 | 1 | bar: Area 1
FORD | COUGAR | COUGAR | BCV | 08/1998 | 12/2001 | 4x108 | 63,40 | 538 | 1913 | 49,50 | M12x1,50 | 19 | ULTRALEGGERA | 7x16 | 16,00 | 7,00 | W0173020161 | 1 | S | 20051124 | 20051224 | 4x108 |  | 42 | 81710050 | L | D27 | N | LD2 | TÜV |  |  | DK | YES |  |  | T | Teilegutachten (PB+VB) | 1 | No car modifications required | 205/55 R16---TFO002-205/55 R16 M+S----215/50 R16----225/50 R16--- | AfterMarket OZ | MAX 550 KG | CHRYSTAL TITANIUM | Racing | 8027529002966 | OZ | 7,83 |  |  | Serie L - ext.diam.75 mm | 480x480x255 | 1 | bar: Area 1
FORD | COUGAR | COUGAR | BCV | 08/1998 | 12/2001 | 4x108 | 63,40 | 538 | 1913 | 49,50 | M12x1,50 | 19 | EGO | 7x17 | 17,00 | 7,00 | W8505100154 | 1 | S | 20110726 | 20110825 | 4x108 |  | 42 | 81710556 |  | DST20A | N |  |  | KBA |  | DK | YES |  |  | K | KBA (ABE+VB) | 1 | No car modifications required | 215/45 R17----225/45 R17--- | AfterMarket OZ | MAX 550 KG | MATT BLACK + DIAMOND-CUT | X-Line | 8027529066159 | OZ | 8,30 |  | 63,40 |  | 542x542x249 | 1 | bar: Area 1
FORD | COUGAR | COUGAR | BCV | 08/1998 | 12/2001 | 4x108 | 63,40 | 538 | 1913 | 49,50 | M12x1,50 | 19 | ITALIA 150 4F | 7x17 | 17,00 | 7,00 | W01886001R4 | 1 |  |  |  | 4x108 |  | 42 |  |  | DST20A | N |  |  | KBA |  | DK | YES |  |  | K | KBA (ABE+VB) | 1 | No car modifications required | 215/45 R17----225/45 R17--- | AfterMarket OZ | MAX 550 KG | MATT RACE SILVER DIAMOND CUT | Racing | 8027529069501 | OZ | 9,63 |  | 63,40 |  | 540x540x248 | 1 | bar: Area 1
FORD | COUGAR | COUGAR | BCV | 08/1998 | 12/2001 | 4x108 | 63,40 | 538 | 1913 | 49,50 | M12x1,50 | 19 | ITALIA 150 4F | 7x17 | 17,00 | 7,00 | W0188600149 | 1 |  |  |  | 4x108 |  | 42 |  |  | DST20A | N |  |  | KBA |  | DK | YES |  |  | K | KBA (ABE+VB) | 1 | No car modifications required | 215/45 R17----225/45 R17--- | AfterMarket OZ | MAX 550 KG | MATT DARK GRAPHITE DIAMOND CUT | Racing | 8027529069495 | OZ | 9,63 |  | 63,40 |  | 540x540x248 | 1 | bar: Area 1
FORD | COUGAR | COUGAR | BCV | 08/1998 | 12/2001 | 4x108 | 63,40 | 538 | 1913 | 49,50 | M12x1,50 | 19 | QUARANTA | 7x17 | 17,00 | 7,00 | W0186620254 | 1 |  |  |  | 4x108 |  | 42 | 81710462 | L | DST20A | N |  |  | KBA |  | DK | YES |  |  | K | KBA (ABE+VB) | 1 | No car modifications required | 215/45 R17----225/45 R17--- | AfterMarket OZ | MAX 550 KG | MATT BLACK + DIAMOND-CUT | Via Veneto | 8027529054699 | OZ | 10,91 |  |  | Serie L - ext.diam.75 mm | 540x540x260 | 1 | bar: Area 1
FORD | COUGAR | COUGAR | BCV | 08/1998 | 12/2001 | 4x108 | 63,40 | 538 | 1913 | 49,50 | M12x1,50 | 19 | SUPERTURISMO LM | 7x17 | 17,00 | 7,00 | W0188020219 | 1 |  |  |  | 4x108 |  | 42 | 81710050 | L | D27 | N | LD2 |  | KBA |  | DK | YES |  |  | K | KBA (ABE+VB) | 1 | No car modifications required | 215/45 R17----225/45 R17--- | AfterMarket OZ | MAX 550 KG | MATT RACE SILVER + BLACK LETTERING | Racing | 8027529053111 | OZ | 9,82 |  |  | Serie L - ext.diam.75 mm | 540x540x248 | 1 | bar: Area 1
FORD | COUGAR | COUGAR | BCV | 08/1998 | 12/2001 | 4x108 | 63,40 | 538 | 1913 | 49,50 | M12x1,50 | 19 | SUPERTURISMO LM | 7x17 | 17,00 | 7,00 | W0188020246 | 1 |  |  |  | 4x108 |  | 42 | 81710050 | L | D27 | N | LD2 |  | KBA |  | DK | YES |  |  | K | KBA (ABE+VB) | 1 | No car modifications required | 215/45 R17----225/45 R17--- | AfterMarket OZ | MAX 550 KG | MATT GRAPHITE + SILVER LETTERING | Racing | 8027529053128 | OZ | 9,82 |  |  | Serie L - ext.diam.75 mm | 540x540x248 | 1 | bar: Area 1
FORD | COUGAR | COUGAR | BCV | 08/1998 | 12/2001 | 4x108 | 63,40 | 538 | 1913 | 49,50 | M12x1,50 | 19 | SUPERTURISMO WRC | 7x17 | 17,00 | 7,00 | W0167225433 | 1 |  |  |  | 4x108 |  | 42 | 81710050 | L | D27 | N | LD2 |  |  |  | DK | YES | C0600 | MAX LOAD OF WHEEL MUST BE COMPATIBLE WITH MAX LOAD OF VEHICLE AXLE! | K | KBA (ABE+VB) | 1 | No car modifications required | 215/45 R17----225/45 R17--- | AfterMarket OZ | MAX 520 KG | WHITE + RED LETTERING | Racing | 8027529072334 | OZ | 10,73 |  |  | Serie L - ext.diam.75 mm | 540x540x248 | 1 | bar: Area 1
FORD | COUGAR | COUGAR | BCV | 08/1998 | 12/2001 | 4x108 | 63,40 | 538 | 1913 | 49,50 | M12x1,50 | 19 | SUPERTURISMO GT | 7x18 | 18,00 | 7,00 | W01686202P5 | 1 | S | 20121012 | 20121111 | 4x108 |  | 42 | 81710050 | L | D27 | N | LD2 |  | KBA | VIA | DK | YES |  |  | K | KBA (ABE+VB) | 1 | No car modifications required | 215/40 R18----225/40 R18--- | AfterMarket OZ | MAX 650 KG | GRIGIO CORSA+BLACK LETTERING | Racing | 8027529081725 | OZ | 12,03 |  |  | Serie L - ext.diam.75 mm | 570x570x255 | 1 | bar: Area 1
FORD | COUGAR | COUGAR | BCV | 08/1998 | 12/2001 | 4x108 | 63,40 | 538 | 1913 | 49,50 | M12x1,50 | 19 | SUPERTURISMO GT | 7x18 | 18,00 | 7,00 | W0168620282 | 1 | S | 20040213 | 20040314 | 4x108 |  | 42 | 81710050 | L | D27 | N | LD2 |  | KBA | VIA | DK | YES |  |  | K | KBA (ABE+VB) | 1 | No car modifications required | 215/40 R18----225/40 R18--- | AfterMarket OZ | MAX 650 KG | RACE SILVER + BLACK LETTERING | Racing | 8027529001136 | OZ | 12,03 |  |  | Serie L - ext.diam.75 mm | 570x570x255 | 1 | bar: Area 1
FORD | COUGAR | COUGAR | BCV | 08/1998 | 12/2001 | 4x108 | 63,40 | 538 | 1913 | 49,50 | M12x1,50 | 19 | ULTRALEGGERA | 7x18 | 18,00 | 7,00 | W0171120261 | 1 | S | 20051003 | 20051102 | 4x108 |  | 42 | 81710050 | L | D27 | N | LD2 | TÜV |  |  | DK | YES |  |  | T | Teilegutachten (PB+VB) | 1 | No car modifications required | 215/40 R18----225/40 R18--- | AfterMarket OZ | MAX 520 KG | CHRYSTAL TITANIUM | Racing | 8027529001785 | OZ | 9,19 |  |  | Serie L - ext.diam.75 mm | 570x570x255 | 1 | bar: Area 1
FORD | ESCAPE | ESCAPE | 1ERZ,1EZ,1N2,1N2R | 01/2000 | 04/2007 | 5x114,30 | 67,10 | 575 | 2245 | 45 | M12x1,5 | 21 | SUPERTURISMO GT | 6½x15 | 15,00 | 6,50 | W01905303P5 | 1 | S | 20121109 | 20121209 | 5x114,30 |  | 45 | 81710072 | L | D8 | N | LD4 |  | KBA |  | DK |  |  |  | K | KBA (ABE+VB) | 1 | No car modifications required | 225/70 R15--- | AfterMarket OZ | MAX 620 KG | GRIGIO CORSA+BLACK LETTERING | Racing | 8027529083170 | OZ | 9,13 |  |  | Serie L - ext.diam.75 mm | 430x430x235 | 1 | bar: Area 1
FORD | ESCAPE | ESCAPE | 1ERZ,1EZ,1N2,1N2R | 01/2000 | 04/2007 | 5x114,30 | 67,10 | 575 | 2245 | 45 | M12x1,5 | 21 | LOUNGE 10 | 7x16 | 16,00 | 7,00 | W8502920454 | 1 |  |  |  | 5x114,30 |  | 45 | 81710440 | L | DST20A | N |  |  | KBA |  | DK | YES |  |  | K | KBA (ABE+VB) | 1 | No car modifications required | 215/70 R16----235/60 R16----235/65 R16----235/70 R16----245/60 R16----255/60 R16----255/65 R16--- | AfterMarket OZ | MAX 675 KG | MATT BLACK + DIAMOND-CUT | X-Line | 8027529047592 | OZ | 10,96 |  |  | Serie L - ext.diam.75 mm | 511x511x249 | 1 | bar: Area 1
FORD | ESCAPE | ESCAPE | 1ERZ,1EZ,1N2,1N2R | 01/2000 | 04/2007 | 5x114,30 | 67,10 | 575 | 2245 | 45 | M12x1,5 | 21 | LOUNGE 10 | 7x16 | 16,00 | 7,00 | W8502920475 | 1 |  |  |  | 5x114,30 |  | 45 | 81710440 | L | DST20A | N |  |  | KBA |  | DK | YES |  |  | K | KBA (ABE+VB) | 1 | No car modifications required | 215/70 R16----235/60 R16----235/65 R16----235/70 R16----245/60 R16----255/60 R16----255/65 R16--- | AfterMarket OZ | MAX 675 KG | METAL SILVER + DIAMOND CUT | X-Line | 8027529047608 | OZ | 10,96 |  |  | Serie L - ext.diam.75 mm | 511x511x249 | 1 | bar: Area 1
FORD | ESCAPE | ESCAPE | 1ERZ,1EZ,1N2,1N2R | 01/2000 | 04/2007 | 5x114,30 | 67,10 | 575 | 2245 | 45 | M12x1,5 | 21 | SUPERTURISMO GT | 7x16 | 16,00 | 7,00 | W01895352P5 | 1 |  |  |  | 5x114,30 |  | 45 | 81710072 | L | D8 | N | LD4 |  | KBA |  | DK | YES |  |  | K | KBA (ABE+VB) | 1 | No car modifications required | 215/70 R16----235/60 R16----235/65 R16----235/70 R16----245/60 R16----255/60 R16----255/65 R16--- | AfterMarket OZ | MAX 620 KG | GRIGIO CORSA+BLACK LETTERING | Racing | 8027529080377 | OZ | 10,02 |  |  | Serie L - ext.diam.75 mm | 480x480x248 | 1 | bar: Area 1
FORD | ESCAPE | ESCAPE | 1ERZ,1EZ,1N2,1N2R | 01/2000 | 04/2007 | 5x114,30 | 67,10 | 575 | 2245 | 45 | M12x1,5 | 21 | X5B | 7x16 | 16,00 | 7,00 | W85066604N5 | 1 | S | 20121005 | 20121104 | 5x114,30 |  | 45 | 81710440 | L | DST20A | N |  |  |  |  | DK | YES |  |  | K | KBA (ABE+VB) | 1 | No car modifications required | 215/70 R16----235/60 R16----235/65 R16----235/70 R16----245/60 R16----255/60 R16----255/65 R16--- | AfterMarket OZ | MAX 680 KG | MATT GRAPHITE DIAMOND CUT | X-Line | 8027529079722 | OZ | 9,71 |  |  | Serie L - ext.diam.75 mm | 511x511x249 | 1 | bar: Area 1
FORD | ESCAPE | ESCAPE | 1ERZ,1EZ,1N2,1N2R | 01/2000 | 04/2007 | 5x114,30 | 67,10 | 575 | 2245 | 45 | M12x1,5 | 21 | X5B | 7x16 | 16,00 | 7,00 | W85066605N5 | 1 | S | 20121005 | 20121104 | 5x114,30 |  | 40 | 81710440 | L | DST20A | N |  |  |  |  | DK | YES |  |  | K | KBA (ABE+VB) | 1 | No car modifications required | 215/70 R16----235/60 R16----235/65 R16----235/70 R16----245/60 R16----255/60 R16----255/65 R16--- | AfterMarket OZ | MAX 680 KG | MATT GRAPHITE DIAMOND CUT | X-Line | 8027529079739 | OZ | 9,81 |  |  | Serie L - ext.diam.75 mm | 511x511x249 | 1 | bar: Area 1
FORD | ESCAPE | ESCAPE | 1ERZ,1EZ,1N2,1N2R | 01/2000 | 04/2007 | 5x114,30 | 67,10 | 575 | 2245 | 45 | M12x1,5 | 21 | ADRENALINA | 7½x16 | 16,00 | 7,50 | W8501220454 | 1 | S | 20090406 | 20090506 | 5x114,30 |  | 40 | 81710072 | L | D8 | N | LD4 |  | KBA |  | DK | YES |  |  | K | KBA (ABE+VB) | 1 | No car modifications required | 215/70 R16----235/60 R16----235/65 R16----235/70 R16----245/60 R16----255/60 R16----255/65 R16--- | AfterMarket OZ | MAX 650 KG | MATT BLACK + DIAMOND-CUT | X-Line | 8027529034578 | OZ | 10,46 |  |  | Serie L - ext.diam.75 mm | 511x511x261 | 1 | bar: Area 1
FORD | ESCAPE | ESCAPE | 1ERZ,1EZ,1N2,1N2R | 01/2000 | 04/2007 | 5x114,30 | 67,10 | 575 | 2245 | 45 | M12x1,5 | 21 | DAVID | 7½x16 | 16,00 | 7,50 | W01868205N5 | 1 |  |  |  | 5x114,30 |  | 40 | 81710440 | L | DST20A | N |  |  | KBA |  | DK | YES |  |  | K | KBA (ABE+VB) | 1 | No car modifications required | 215/70 R16----235/60 R16----235/65 R16----235/70 R16----245/60 R16----255/60 R16----255/65 R16--- | AfterMarket OZ | MAX 675 KG | MATT GRAPHITE DIAMOND CUT | Via Veneto | 8027529054811 | OZ | 8,11 |  |  | Serie L - ext.diam.75 mm | 480x480x261 | 1 | bar: Area 1
FORD | ESCAPE | ESCAPE | 1ERZ,1EZ,1N2,1N2R | 01/2000 | 04/2007 | 5x114,30 | 67,10 | 575 | 2245 | 45 | M12x1,5 | 21 | ENERGY | 7½x16 | 16,00 | 7,50 | W8503320454 | 1 |  |  |  | 5x114,30 |  | 40 | 81710072 | L | D8 | N | LD4 |  | KBA |  | DK | YES |  |  | K | KBA (ABE+VB) | 1 | No car modifications required | 215/70 R16----235/60 R16----235/65 R16----235/70 R16----245/60 R16----255/60 R16----255/65 R16--- | AfterMarket OZ | MAX 690 KG | MATT BLACK + DIAMOND-CUT | X-Line | 8027529045819 | OZ | 10,40 |  |  | Serie L - ext.diam.75 mm | 511x511x261 | 1 | bar: Area 1
FORD | ESCAPE | ESCAPE | 1ERZ,1EZ,1N2,1N2R | 01/2000 | 04/2007 | 5x114,30 | 67,10 | 575 | 2245 | 45 | M12x1,5 | 21 | SUPERTURISMO GT | 7x17 | 17,00 | 7,00 | W01672201P5 | 1 | S | 20121012 | 20121111 | 5x114,30 |  | 40 | 81710072 | L | D8 | N | LD4 |  | KBA | VIA | DK | YES |  |  | K | KBA (ABE+VB) | 1 | No car modifications required | 235/55 R17----235/60 R17----235/65 R17----245/55 R17----255/50 R17----255/60 R17--- | AfterMarket OZ | MAX 650 KG | GRIGIO CORSA+BLACK LETTERING | Racing | 8027529081565 | OZ | 10,82 |  |  | Serie L - ext.diam.75 mm | 540x540x260 | 1 | bar: Area 1
FORD | ESCAPE | ESCAPE | 1ERZ,1EZ,1N2,1N2R | 01/2000 | 04/2007 | 5x114,30 | 67,10 | 575 | 2245 | 45 | M12x1,5 | 21 | SUPERTURISMO GT | 7x17 | 17,00 | 7,00 | W0167220182 | 1 | S | 20050325 | 20050424 | 5x114,30 |  | 40 | 81710072 | L | D8 | N | LD4 |  | KBA | VIA | DK | YES |  |  | K | KBA (ABE+VB) | 1 | No car modifications required | 235/55 R17----235/60 R17----235/65 R17----245/55 R17----255/50 R17----255/60 R17--- | AfterMarket OZ | MAX 650 KG | RACE SILVER + BLACK LETTERING | Racing | 8027529000627 | OZ | 10,82 |  |  | Serie L - ext.diam.75 mm | 540x540x260 | 1 | bar: Area 1
FORD | ESCAPE | ESCAPE | 1ERZ,1EZ,1N2,1N2R | 01/2000 | 04/2007 | 5x114,30 | 67,10 | 575 | 2245 | 45 | M12x1,5 | 21 | SUPERTURISMO WRC | 7x17 | 17,00 | 7,00 | W0167220233 | 1 | S | 20080229 | 20080330 | 5x114,30 |  | 45 | 81710072 | L | D8 | N | LD4 |  |  |  | DK | YES |  |  | N | No Certificate | 1 | No car modifications required | 235/55 R17----235/60 R17----235/65 R17----245/55 R17----255/50 R17----255/60 R17--- | AfterMarket OZ | MAX 650 KG | WHITE + RED LETTERING | Racing | 8027529000634 | OZ | 10,76 |  |  | Serie L - ext.diam.75 mm | 540x540x260 | 1 | bar: Area 1
FORD | ESCAPE | ESCAPE | 1ERZ,1EZ,1N2,1N2R | 01/2000 | 04/2007 | 5x114,30 | 67,10 | 575 | 2245 | 45 | M12x1,5 | 21 | CANYON ST | 7½x17 | 17,00 | 7,50 | W0166020322 | 1 |  |  |  | 5x114,30 |  | 40 | 81710210 | XL | D8 | N | LD4 | TÜV |  | VIA | DK | YES |  |  | T | Teilegutachten (PB+VB) | 1 | No car modifications required | 235/55 R17----235/60 R17----235/65 R17----245/55 R17----255/50 R17----255/55 R17----255/60 R17--- | AfterMarket OZ | MAX 710 KG | MATT GRAPHIT SILVER | All-Terrain | 8027529046533 | OZ | 13,51 |  |  | Serie XL - ext.diam.79 mm | 540x540x280 | 1 | bar: Area 1
FORD | ESCAPE | ESCAPE | 1ERZ,1EZ,1N2,1N2R | 01/2000 | 04/2007 | 5x114,30 | 67,10 | 575 | 2245 | 45 | M12x1,5 | 21 | SUPERTURISMO LM | 7½x17 | 17,00 | 7,50 | W0188120419 | 1 |  |  |  | 5x114,30 |  | 45 | 81710440 | L | DST20A | N |  |  | KBA |  | DK | YES |  |  | K | KBA (ABE+VB) | 1 | No car modifications required | 235/55 R17----235/60 R17----235/65 R17----245/55 R17----255/50 R17----255/55 R17----255/60 R17--- | AfterMarket OZ | MAX 650 KG | MATT RACE SILVER + BLACK LETTERING | Racing | 8027529053234 | OZ | 10,57 |  |  | Serie L - ext.diam.75 mm | 540x540x261 | 1 | bar: Area 1
FORD | ESCAPE | ESCAPE | 1ERZ,1EZ,1N2,1N2R | 01/2000 | 04/2007 | 5x114,30 | 67,10 | 575 | 2245 | 45 | M12x1,5 | 21 | SUPERTURISMO LM | 7½x17 | 17,00 | 7,50 | W0188120446 | 1 |  |  |  | 5x114,30 |  | 45 | 81710440 | L | DST20A | N |  |  | KBA |  | DK | YES |  |  | K | KBA (ABE+VB) | 1 | No car modifications required | 235/55 R17----235/60 R17----235/65 R17----245/55 R17----255/50 R17----255/55 R17----255/60 R17--- | AfterMarket OZ | MAX 650 KG | MATT GRAPHITE + SILVER LETTERING | Racing | 8027529053241 | OZ | 10,57 |  |  | Serie L - ext.diam.75 mm | 540x540x261 | 1 | bar: Area 1
FORD | ESCAPE | ESCAPE | 1ERZ,1EZ,1N2,1N2R | 01/2000 | 04/2007 | 5x114,30 | 67,10 | 575 | 2245 | 45 | M12x1,5 | 21 | ADRENALINA | 8x17 | 17,00 | 8,00 | W8501420454 | 1 | S | 20080904 | 20081004 | 5x114,30 |  | 45 | 81710072 | L | D8 | N | LD4 |  | KBA |  | DK | YES |  |  | K | KBA (ABE+VB) | 1 | No car modifications required | 235/55 R17----235/60 R17----235/65 R17----245/55 R17--- | AfterMarket OZ | MAX 675 KG | MATT BLACK + DIAMOND-CUT | X-Line | 8027529034660 | OZ | 12,50 |  |  | Serie L - ext.diam.75 mm | 542x542x274 | 1 | bar: Area 1
FORD | ESCAPE | ESCAPE | 1ERZ,1EZ,1N2,1N2R | 01/2000 | 04/2007 | 5x114,30 | 67,10 | 575 | 2245 | 45 | M12x1,5 | 21 | ALLEGGERITA HLT 5F | 8x17 | 17,00 | 8,00 | W0182420622 | 3 | S | 20090529 | 20090628 | 5x114,30 |  | 35 | 81710072 | L | D8 | N | LD4 | TÜV |  |  | DK | YES |  |  | T | Teilegutachten (PB+VB) | 2 | Mods can be necessary to car | 235/55 R17----235/60 R17----235/65 R17----245/55 R17--- | AfterMarket OZ | MAX 580 KG | MATT GRAPHIT SILVER | I-Tech | 8027529039825 | OZ | 9,07 |  |  | Serie L - ext.diam.75 mm | 540x540x280 | 1 | bar: Area 1
FORD | ESCAPE | ESCAPE | 1ERZ,1EZ,1N2,1N2R | 01/2000 | 04/2007 | 5x114,30 | 67,10 | 575 | 2245 | 45 | M12x1,5 | 21 | ALLEGGERITA HLT 5F | 8x17 | 17,00 | 8,00 | W0182420630 | 3 | S | 20090505 | 20090604 | 5x114,30 |  | 35 | 81710072 | L | D8 | N | LD4 | TÜV |  |  | DK | YES |  |  | T | Teilegutachten (PB+VB) | 2 | Mods can be necessary to car | 235/55 R17----235/60 R17----235/65 R17----245/55 R17--- | AfterMarket OZ | MAX 580 KG | WHITE | I-Tech | 8027529032017 | OZ | 9,07 |  |  | Serie L - ext.diam.75 mm | 540x540x280 | 1 | bar: Area 1
FORD | ESCAPE | ESCAPE | 1ERZ,1EZ,1N2,1N2R | 01/2000 | 04/2007 | 5x114,30 | 67,10 | 575 | 2245 | 45 | M12x1,5 | 21 | ALLEGGERITA HLT 5F | 8x17 | 17,00 | 8,00 | W0182420653 | 3 | S | 20090505 | 20090604 | 5x114,30 |  | 35 | 81710072 | L | D8 | N | LD4 | TÜV |  |  | DK | YES |  |  | T | Teilegutachten (PB+VB) | 2 | Mods can be necessary to car | 235/55 R17----235/60 R17----235/65 R17----245/55 R17--- | AfterMarket OZ | MAX 580 KG | MATT BLACK | I-Tech | 8027529032024 | OZ | 9,07 |  |  | Serie L - ext.diam.75 mm | 540x540x280 | 1 | bar: Area 1
FORD | ESCAPE | ESCAPE | 1ERZ,1EZ,1N2,1N2R | 01/2000 | 04/2007 | 5x114,30 | 67,10 | 575 | 2245 | 45 | M12x1,5 | 21 | ALLEGGERITA HLT 5F | 8x17 | 17,00 | 8,00 | W0182420666 | 1 | S | 20090505 | 20090604 | 5x114,30 |  | 35 | 81710072 | L | D8 | N | LD4 | TÜV |  |  | DK | YES |  |  | T | Teilegutachten (PB+VB) | 2 | Mods can be necessary to car | 235/55 R17----235/60 R17----235/65 R17----245/55 R17--- | AfterMarket OZ | MAX 580 KG | TITANIUM TECH | I-Tech | 8027529032031 | OZ | 9,07 |  |  | Serie L - ext.diam.75 mm | 540x540x280 | 1 | bar: Area 1
FORD | ESCAPE | ESCAPE | 1ERZ,1EZ,1N2,1N2R | 01/2000 | 04/2007 | 5x114,30 | 67,10 | 575 | 2245 | 45 | M12x1,5 | 21 | ALLEGGERITA HLT 5F | 8x17 | 17,00 | 8,00 | W0182420671 | 3 | S | 20090505 | 20090604 | 5x114,30 |  | 35 | 81710072 | L | D8 | N | LD4 | TÜV |  |  | DK | YES |  |  | T | Teilegutachten (PB+VB) | 2 | Mods can be necessary to car | 235/55 R17----235/60 R17----235/65 R17----245/55 R17--- | AfterMarket OZ | MAX 580 KG | ORANGE | I-Tech | 8027529032048 | OZ | 9,07 |  |  | Serie L - ext.diam.75 mm | 540x540x280 | 1 | bar: Area 1
FORD | ESCAPE | ESCAPE | 1ERZ,1EZ,1N2,1N2R | 01/2000 | 04/2007 | 5x114,30 | 67,10 | 575 | 2245 | 45 | M12x1,5 | 21 | ALLEGGERITA HLT 5F | 8x17 | 17,00 | 8,00 | W0182420672 | 3 | S | 20090505 | 20090604 | 5x114,30 |  | 35 | 81710072 | L | D8 | N | LD4 | TÜV |  |  | DK | YES |  |  | T | Teilegutachten (PB+VB) | 2 | Mods can be necessary to car | 235/55 R17----235/60 R17----235/65 R17----245/55 R17--- | AfterMarket OZ | MAX 580 KG | MATT BLUE | I-Tech | 8027529032055 | OZ | 9,07 |  |  | Serie L - ext.diam.75 mm | 540x540x280 | 1 | bar: Area 1
FORD | ESCAPE | ESCAPE | 1ERZ,1EZ,1N2,1N2R | 01/2000 | 04/2007 | 5x114,30 | 67,10 | 575 | 2245 | 45 | M12x1,5 | 21 | ALLEGGERITA HLT 5F | 8x17 | 17,00 | 8,00 | W0182420676 | 3 | S | 20090505 | 20090604 | 5x114,30 |  | 35 | 81710072 | L | D8 | N | LD4 | TÜV |  |  | DK | YES |  |  | T | Teilegutachten (PB+VB) | 2 | Mods can be necessary to car | 235/55 R17----235/60 R17----235/65 R17----245/55 R17--- | AfterMarket OZ | MAX 580 KG | RACE GOLD | I-Tech | 8027529035964 | OZ | 9,07 |  |  | Serie L - ext.diam.75 mm | 540x540x280 | 1 | bar: Area 1
FORD | ESCAPE | ESCAPE | 1ERZ,1EZ,1N2,1N2R | 01/2000 | 04/2007 | 5x114,30 | 67,10 | 575 | 2245 | 45 | M12x1,5 | 21 | ALLEGGERITA HLT 5F | 8x17 | 17,00 | 8,00 | W0182420684 | 3 | S | 20090505 | 20090604 | 5x114,30 |  | 35 | 81710072 | L | D8 | N | LD4 | TÜV |  |  | DK | YES |  |  | T | Teilegutachten (PB+VB) | 2 | Mods can be necessary to car | 235/55 R17----235/60 R17----235/65 R17----245/55 R17--- | AfterMarket OZ | MAX 580 KG | RED | I-Tech | 8027529032062 | OZ | 9,07 |  |  | Serie L - ext.diam.75 mm | 540x540x280 | 1 | bar: Area 1
FORD | ESCAPE | ESCAPE | 1ERZ,1EZ,1N2,1N2R | 01/2000 | 04/2007 | 5x114,30 | 67,10 | 575 | 2245 | 45 | M12x1,5 | 21 | ENERGY | 8x17 | 17,00 | 8,00 | W8500820454 | 1 | S | 20080904 | 20081004 | 5x114,30 |  | 45 | 81710072 | L | D8 | N | LD4 |  | KBA |  | DK | YES |  |  | K | KBA (ABE+VB) | 1 | No car modifications required | 235/55 R17----235/60 R17----235/65 R17----245/55 R17--- | AfterMarket OZ | MAX 675 KG | MATT BLACK + DIAMOND-CUT | X-Line | 8027529034394 | OZ | 12,50 |  |  | Serie L - ext.diam.75 mm | 542x542x274 | 1 | bar: Area 1
FORD | ESCAPE | ESCAPE | 1ERZ,1EZ,1N2,1N2R | 01/2000 | 04/2007 | 5x114,30 | 67,10 | 575 | 2245 | 45 | M12x1,5 | 21 | ITALIA 150 | 8x17 | 17,00 | 8,00 | W01890205R4 | 1 |  |  |  | 5x114,30 |  | 45 | 81710440 | L | DST20A | N |  |  | KBA |  | DK | YES |  |  | K | KBA (ABE+VB) | 1 | No car modifications required | 235/55 R17----235/60 R17----235/65 R17----245/55 R17--- | AfterMarket OZ | MAX 700 KG | MATT RACE SILVER DIAMOND CUT | Racing | 8027529070217 | OZ | 10,90 |  |  | Serie L - ext.diam.75 mm | 540x540x274 | 1 | bar: Area 1
FORD | ESCAPE | ESCAPE | 1ERZ,1EZ,1N2,1N2R | 01/2000 | 04/2007 | 5x114,30 | 67,10 | 575 | 2245 | 45 | M12x1,5 | 21 | ITALIA 150 | 8x17 | 17,00 | 8,00 | W0189020549 | 1 |  |  |  | 5x114,30 |  | 45 | 81710440 | L | DST20A | N |  |  | KBA |  | DK | YES |  |  | K | KBA (ABE+VB) | 1 | No car modifications required | 235/55 R17----235/60 R17----235/65 R17----245/55 R17--- | AfterMarket OZ | MAX 700 KG | MATT DARK GRAPHITE DIAMOND CUT | Racing | 8027529070200 | OZ | 10,90 |  |  | Serie L - ext.diam.75 mm | 540x540x274 | 1 | bar: Area 1
FORD | ESCAPE | ESCAPE | 1ERZ,1EZ,1N2,1N2R | 01/2000 | 04/2007 | 5x114,30 | 67,10 | 575 | 2245 | 45 | M12x1,5 | 21 | SAHARA 5 | 8x17 | 17,00 | 8,00 | W85061202N5 | 1 | S | 20121005 | 20121104 | 5x114,30 |  | 35 | 81710210 | XL | D8 | N | LD4 |  |  |  | DK | YES |  |  | K | KBA (ABE+VB) | 2 | Mods can be necessary to car | 235/55 R17----235/60 R17----235/65 R17----245/55 R17--- | AfterMarket OZ | MAX 850 KG | MATT GRAPHITE DIAMOND CUT | X-Line | 8027529080018 | OZ | 14,51 |  |  | Serie XL - ext.diam.79 mm | 542x542x274 | 1 | bar: Area 1
FORD | ESCAPE | ESCAPE | 1ERZ,1EZ,1N2,1N2R | 01/2000 | 04/2007 | 5x114,30 | 67,10 | 575 | 2245 | 45 | M12x1,5 | 21 | SAHARA 5 | 8x17 | 17,00 | 8,00 | W85061203N5 | 1 | S | 20121005 | 20121104 | 5x114,30 |  | 40 | 81710210 | XL | D8 | N | LD4 |  |  |  | DK | YES |  |  | K | KBA (ABE+VB) | 1 | No car modifications required | 235/55 R17----235/60 R17----235/65 R17----245/55 R17--- | AfterMarket OZ | MAX 850 KG | MATT GRAPHITE DIAMOND CUT | X-Line | 8027529080025 | OZ | 14,41 |  |  | Serie XL - ext.diam.79 mm | 542x542x274 | 1 | bar: Area 1
FORD | ESCAPE | ESCAPE | 1ERZ,1EZ,1N2,1N2R | 01/2000 | 04/2007 | 5x114,30 | 67,10 | 575 | 2245 | 45 | M12x1,5 | 21 | VITTORIA | 8x17 | 17,00 | 8,00 | W0188820473 | 1 |  |  |  | 5x114,30 |  | 45 | 81710440 | L | DST20A | N |  |  | KBA |  | DK | YES |  |  | K | KBA (ABE+VB) | 1 | No car modifications required | 235/55 R17----235/60 R17----235/65 R17----245/55 R17--- | AfterMarket OZ | MAX 700 KG | MATT DARK GRAPHITE | Via Veneto | 8027529070996 | OZ | 11,23 |  |  | Serie L - ext.diam.75 mm | 540x540x274 | 1 | bar: Area 1
FORD | ESCAPE | ESCAPE | 1ERZ,1EZ,1N2,1N2R | 01/2000 | 04/2007 | 5x114,30 | 67,10 | 575 | 2245 | 45 | M12x1,5 | 21 | ADRENALINA | 8x18 | 18,00 | 8,00 | W8501520554 | 1 | S | 20090423 | 20090523 | 5x114,30 |  | 45 | 81710072 | L | D8 | N | LD4 | TÜV |  |  | DK | YES |  |  | T | Teilegutachten (PB+VB) | 1 | No car modifications required | 235/50 R18----235/60 R18----245/50 R18----255/45 R18----255/50 R18----255/55 R18--- | AfterMarket OZ | MAX 690 KG | MATT BLACK + DIAMOND-CUT | X-Line | 8027529034714 | OZ | 12,65 |  |  | Serie L - ext.diam.75 mm | 568x568x274 | 1 | bar: Area 1
FORD | ESCAPE | ESCAPE | 1ERZ,1EZ,1N2,1N2R | 01/2000 | 04/2007 | 5x114,30 | 67,10 | 575 | 2245 | 45 | M12x1,5 | 21 | ALLEGGERITA HLT 5F | 8x18 | 18,00 | 8,00 | W01830205P3 | 3 | S | 20121012 | 20121111 | 5x114,30 |  | 35 | 81710072 | L | D8 | N | LD4 | TÜV |  |  | DK | YES |  |  | T | Teilegutachten (PB+VB) | 2 | Mods can be necessary to car | 235/50 R18----235/60 R18----245/50 R18----255/45 R18----255/50 R18----255/55 R18--- | AfterMarket OZ | MAX 580 KG | ACID GREEN | I-Tech | 8027529081237 | OZ | 9,93 |  |  | Serie L - ext.diam.75 mm | 570x570x280 | 1 | bar: Area 1
FORD | ESCAPE | ESCAPE | 1ERZ,1EZ,1N2,1N2R | 01/2000 | 04/2007 | 5x114,30 | 67,10 | 575 | 2245 | 45 | M12x1,5 | 21 | ALLEGGERITA HLT 5F | 8x18 | 18,00 | 8,00 | W0183020522 | 3 | S | 20090406 | 20090506 | 5x114,30 |  | 35 | 81710072 | L | D8 | N | LD4 | TÜV |  |  | DK | YES |  |  | T | Teilegutachten (PB+VB) | 2 | Mods can be necessary to car | 235/50 R18----235/60 R18----245/50 R18----255/45 R18----255/50 R18----255/55 R18--- | AfterMarket OZ | MAX 580 KG | MATT GRAPHIT SILVER | I-Tech | 8027529036374 | OZ | 9,93 |  |  | Serie L - ext.diam.75 mm | 570x570x280 | 1 | bar: Area 1
FORD | ESCAPE | ESCAPE | 1ERZ,1EZ,1N2,1N2R | 01/2000 | 04/2007 | 5x114,30 | 67,10 | 575 | 2245 | 45 | M12x1,5 | 21 | ALLEGGERITA HLT 5F | 8x18 | 18,00 | 8,00 | W0183020530 | 3 | S | 20090406 | 20090506 | 5x114,30 |  | 35 | 81710072 | L | D8 | N | LD4 | TÜV |  |  | DK | YES |  |  | T | Teilegutachten (PB+VB) | 2 | Mods can be necessary to car | 235/50 R18----235/60 R18----245/50 R18----255/45 R18----255/50 R18----255/55 R18--- | AfterMarket OZ | MAX 580 KG | WHITE | I-Tech | 8027529033380 | OZ | 9,93 |  |  | Serie L - ext.diam.75 mm | 570x570x280 | 1 | bar: Area 1
FORD | ESCAPE | ESCAPE | 1ERZ,1EZ,1N2,1N2R | 01/2000 | 04/2007 | 5x114,30 | 67,10 | 575 | 2245 | 45 | M12x1,5 | 21 | ALLEGGERITA HLT 5F | 8x18 | 18,00 | 8,00 | W0183020553 | 3 | S | 20090406 | 20090506 | 5x114,30 |  | 35 | 81710072 | L | D8 | N | LD4 | TÜV |  |  | DK | YES |  |  | T | Teilegutachten (PB+VB) | 2 | Mods can be necessary to car | 235/50 R18----235/60 R18----245/50 R18----255/45 R18----255/50 R18----255/55 R18--- | AfterMarket OZ | MAX 580 KG | MATT BLACK | I-Tech | 8027529033397 | OZ | 9,93 |  |  | Serie L - ext.diam.75 mm | 570x570x280 | 1 | bar: Area 1
FORD | ESCAPE | ESCAPE | 1ERZ,1EZ,1N2,1N2R | 01/2000 | 04/2007 | 5x114,30 | 67,10 | 575 | 2245 | 45 | M12x1,5 | 21 | ALLEGGERITA HLT 5F | 8x18 | 18,00 | 8,00 | W0183020566 | 1 | S | 20090406 | 20090506 | 5x114,30 |  | 35 | 81710072 | L | D8 | N | LD4 | TÜV |  |  | DK | YES |  |  | T | Teilegutachten (PB+VB) | 2 | Mods can be necessary to car | 235/50 R18----235/60 R18----245/50 R18----255/45 R18----255/50 R18----255/55 R18--- | AfterMarket OZ | MAX 580 KG | TITANIUM TECH | I-Tech | 8027529033403 | OZ | 9,93 |  |  | Serie L - ext.diam.75 mm | 570x570x280 | 1 | bar: Area 1
FORD | ESCAPE | ESCAPE | 1ERZ,1EZ,1N2,1N2R | 01/2000 | 04/2007 | 5x114,30 | 67,10 | 575 | 2245 | 45 | M12x1,5 | 21 | ALLEGGERITA HLT 5F | 8x18 | 18,00 | 8,00 | W0183020571 | 3 | S | 20090406 | 20090506 | 5x114,30 |  | 35 | 81710072 | L | D8 | N | LD4 | TÜV |  |  | DK | YES |  |  | T | Teilegutachten (PB+VB) | 2 | Mods can be necessary to car | 235/50 R18----235/60 R18----245/50 R18----255/45 R18----255/50 R18----255/55 R18--- | AfterMarket OZ | MAX 580 KG | ORANGE | I-Tech | 8027529033410 | OZ | 9,93 |  |  | Serie L - ext.diam.75 mm | 570x570x280 | 1 | bar: Area 1
FORD | ESCAPE | ESCAPE | 1ERZ,1EZ,1N2,1N2R | 01/2000 | 04/2007 | 5x114,30 | 67,10 | 575 | 2245 | 45 | M12x1,5 | 21 | ALLEGGERITA HLT 5F | 8x18 | 18,00 | 8,00 | W0183020572 | 3 | S | 20090406 | 20090506 | 5x114,30 |  | 35 | 81710072 | L | D8 | N | LD4 | TÜV |  |  | DK | YES |  |  | T | Teilegutachten (PB+VB) | 2 | Mods can be necessary to car | 235/50 R18----235/60 R18----245/50 R18----255/45 R18----255/50 R18----255/55 R18--- | AfterMarket OZ | MAX 580 KG | MATT BLUE | I-Tech | 8027529033427 | OZ | 9,93 |  |  | Serie L - ext.diam.75 mm | 570x570x280 | 1 | bar: Area 1
FORD | ESCAPE | ESCAPE | 1ERZ,1EZ,1N2,1N2R | 01/2000 | 04/2007 | 5x114,30 | 67,10 | 575 | 2245 | 45 | M12x1,5 | 21 | ALLEGGERITA HLT 5F | 8x18 | 18,00 | 8,00 | W0183020576 | 3 | S | 20090406 | 20090506 | 5x114,30 |  | 35 | 81710072 | L | D8 | N | LD4 | TÜV |  |  | DK | YES |  |  | T | Teilegutachten (PB+VB) | 2 | Mods can be necessary to car | 235/50 R18----235/60 R18----245/50 R18----255/45 R18----255/50 R18----255/55 R18--- | AfterMarket OZ | MAX 580 KG | RACE GOLD | I-Tech | 8027529036367 | OZ | 9,93 |  |  | Serie L - ext.diam.75 mm | 570x570x280 | 1 | bar: Area 1
FORD | ESCAPE | ESCAPE | 1ERZ,1EZ,1N2,1N2R | 01/2000 | 04/2007 | 5x114,30 | 67,10 | 575 | 2245 | 45 | M12x1,5 | 21 | ALLEGGERITA HLT 5F | 8x18 | 18,00 | 8,00 | W0183020584 | 3 | S | 20090406 | 20090506 | 5x114,30 |  | 35 | 81710072 | L | D8 | N | LD4 | TÜV |  |  | DK | YES |  |  | T | Teilegutachten (PB+VB) | 2 | Mods can be necessary to car | 235/50 R18----235/60 R18----245/50 R18----255/45 R18----255/50 R18----255/55 R18--- | AfterMarket OZ | MAX 580 KG | RED | I-Tech | 8027529033434 | OZ | 9,93 |  |  | Serie L - ext.diam.75 mm | 570x570x280 | 1 | bar: Area 1
FORD | ESCAPE | ESCAPE | 1ERZ,1EZ,1N2,1N2R | 01/2000 | 04/2007 | 5x114,30 | 67,10 | 575 | 2245 | 45 | M12x1,5 | 21 | DAVID | 8x18 | 18,00 | 8,00 | W01863205N5 | 1 | S | 20100927 | 20101027 | 5x114,30 |  | 45 | 81710440 | L | DST20A | N |  | TÜV |  |  | DK | YES |  |  | T | Teilegutachten (PB+VB) | 1 | No car modifications required | 235/50 R18----235/60 R18----245/50 R18----255/45 R18----255/50 R18----255/55 R18--- | AfterMarket OZ | MAX 690 KG | MATT GRAPHITE DIAMOND CUT | Via Veneto | 8027529054521 | OZ | 12,88 |  |  | Serie L - ext.diam.75 mm | 567x567x274 | 1 | bar: Area 1
FORD | ESCAPE | ESCAPE | 1ERZ,1EZ,1N2,1N2R | 01/2000 | 04/2007 | 5x114,30 | 67,10 | 575 | 2245 | 45 | M12x1,5 | 21 | EGO | 8x18 | 18,00 | 8,00 | W8504720454 | 1 | S | 20110726 | 20110825 | 5x114,30 |  | 45 | 81710440 | L | DST20A | N |  |  | KBA |  | DK | YES |  |  | K | KBA (ABE+VB) | 1 | No car modifications required | 235/50 R18----235/60 R18----245/50 R18----255/45 R18----255/50 R18----255/55 R18--- | AfterMarket OZ | MAX 730 KG | MATT BLACK + DIAMOND-CUT | X-Line | 8027529065510 | OZ | 13,96 |  |  | Serie L - ext.diam.75 mm | 568x568x274 | 1 | bar: Area 1
FORD | ESCAPE | ESCAPE | 1ERZ,1EZ,1N2,1N2R | 01/2000 | 04/2007 | 5x114,30 | 67,10 | 575 | 2245 | 45 | M12x1,5 | 21 | ENERGY | 8x18 | 18,00 | 8,00 | W8500920554 | 1 | S | 20090407 | 20090507 | 5x114,30 |  | 45 | 81710072 | L | D8 | N | LD4 | TÜV |  |  | DK | YES |  |  | T | Teilegutachten (PB+VB) | 1 | No car modifications required | 235/50 R18----235/60 R18----245/50 R18----255/45 R18----255/50 R18----255/55 R18--- | AfterMarket OZ | MAX 725 KG | MATT BLACK + DIAMOND-CUT | X-Line | 8027529034448 | OZ | 14,05 |  |  | Serie L - ext.diam.75 mm | 568x568x274 | 1 | bar: Area 1
FORD | ESCAPE | ESCAPE | 1ERZ,1EZ,1N2,1N2R | 01/2000 | 04/2007 | 5x114,30 | 67,10 | 575 | 2245 | 45 | M12x1,5 | 21 | ENVY | 8x18 | 18,00 | 8,00 | W8503920568 | 1 |  |  |  | 5x114,30 |  | 45 | 81710440 | L | DST20A | N |  | TÜV |  |  | DK | YES |  |  | T | Teilegutachten (PB+VB) | 1 | No car modifications required | 235/50 R18----235/60 R18----245/50 R18----255/45 R18----255/50 R18----255/55 R18--- | AfterMarket OZ | MAX 690 KG | MATT SILVER TECH DIAMOND CUT | X-Line | 8027529049688 | OZ | 12,76 |  |  | Serie L - ext.diam.75 mm | 568x568x274 | 1 | bar: Area 1
FORD | ESCAPE | ESCAPE | 1ERZ,1EZ,1N2,1N2R | 01/2000 | 04/2007 | 5x114,30 | 67,10 | 575 | 2245 | 45 | M12x1,5 | 21 | FORMULA HLT | 8x18 | 18,00 | 8,00 | W01892204AG1 | 1 |  |  |  | 5x114,30 |  | 45 | 81710440 | L | DST20A | N |  |  |  |  | DK | YES |  |  | N | No Certificate | 1 | No car modifications required | 235/50 R18----235/60 R18----245/50 R18----255/45 R18----255/50 R18----255/55 R18--- | AfterMarket OZ | MAX 630 KG | GRIGIO CORSA | I-Tech | 8027529083385 | OZ | 11,37 |  |  | Serie L - ext.diam.75 mm | 567x567x274 | 1 | bar: Area 1
FORD | ESCAPE | ESCAPE | 1ERZ,1EZ,1N2,1N2R | 01/2000 | 04/2007 | 5x114,30 | 67,10 | 575 | 2245 | 45 | M12x1,5 | 21 | ITALIA 150 | 8x18 | 18,00 | 8,00 | W01884204R4 | 1 |  |  |  | 5x114,30 |  | 45 | 81710440 | L | DST20A | N |  | TÜV |  |  | DK | YES |  |  | T | Teilegutachten (PB+VB) | 1 | No car modifications required | 235/50 R18----235/60 R18----245/50 R18----255/45 R18----255/50 R18----255/55 R18--- | AfterMarket OZ | MAX 700 KG | MATT RACE SILVER DIAMOND CUT | Racing | 8027529069440 | OZ | 12,30 |  |  | Serie L - ext.diam.75 mm | 567x567x274 | 1 | bar: Area 1
FORD | ESCAPE | ESCAPE | 1ERZ,1EZ,1N2,1N2R | 01/2000 | 04/2007 | 5x114,30 | 67,10 | 575 | 2245 | 45 | M12x1,5 | 21 | ITALIA 150 | 8x18 | 18,00 | 8,00 | W0188420449 | 1 |  |  |  | 5x114,30 |  | 45 | 81710440 | L | DST20A | N |  | TÜV |  |  | DK | YES |  |  | T | Teilegutachten (PB+VB) | 1 | No car modifications required | 235/50 R18----235/60 R18----245/50 R18----255/45 R18----255/50 R18----255/55 R18--- | AfterMarket OZ | MAX 700 KG | MATT DARK GRAPHITE DIAMOND CUT | Racing | 8027529069433 | OZ | 12,30 |  |  | Serie L - ext.diam.75 mm | 567x567x274 | 1 | bar: Area 1
FORD | ESCAPE | ESCAPE | 1ERZ,1EZ,1N2,1N2R | 01/2000 | 04/2007 | 5x114,30 | 67,10 | 575 | 2245 | 45 | M12x1,5 | 21 | LOUNGE 10 | 8x18 | 18,00 | 8,00 | W8503120654 | 1 |  |  |  | 5x114,30 |  | 45 | 81710440 | L | DST20A | N |  | TÜV |  |  | DK | YES |  |  | N | No Certificate | 1 | No car modifications required | 235/50 R18----235/60 R18----245/50 R18----255/45 R18----255/50 R18----255/55 R18--- | AfterMarket OZ | MAX 690 KG | MATT BLACK + DIAMOND-CUT | X-Line | 8027529047851 | OZ | 13,96 |  |  | Serie L - ext.diam.75 mm | 568x568x274 | 1 | bar: Area 1
FORD | ESCAPE | ESCAPE | 1ERZ,1EZ,1N2,1N2R | 01/2000 | 04/2007 | 5x114,30 | 67,10 | 575 | 2245 | 45 | M12x1,5 | 21 | LOUNGE 10 | 8x18 | 18,00 | 8,00 | W8503120675 | 1 |  |  |  | 5x114,30 |  | 45 | 81710440 | L | DST20A | N |  | TÜV |  |  | DK | YES |  |  | N | No Certificate | 1 | No car modifications required | 235/50 R18----235/60 R18----245/50 R18----255/45 R18----255/50 R18----255/55 R18--- | AfterMarket OZ | MAX 690 KG | METAL SILVER + DIAMOND CUT | X-Line | 8027529047868 | OZ | 13,96 |  |  | Serie L - ext.diam.75 mm | 568x568x274 | 1 | bar: Area 1
FORD | ESCAPE | ESCAPE | 1ERZ,1EZ,1N2,1N2R | 01/2000 | 04/2007 | 5x114,30 | 67,10 | 575 | 2245 | 45 | M12x1,5 | 21 | SAHARA 5 | 8x18 | 18,00 | 8,00 | W85060202N5 | 1 | S | 20121005 | 20121104 | 5x114,30 |  | 35 | 81710210 | XL | D8 | N | LD4 |  |  |  | DK | YES |  |  | K | KBA (ABE+VB) | 2 | Mods can be necessary to car | 235/50 R18----235/60 R18----245/50 R18----255/45 R18----255/50 R18----255/55 R18--- | AfterMarket OZ | MAX 850 KG | MATT GRAPHITE DIAMOND CUT | X-Line | 8027529080100 | OZ | 15,26 |  |  | Serie XL - ext.diam.79 mm | 568x568x274 | 1 | bar: Area 1
FORD | ESCAPE | ESCAPE | 1ERZ,1EZ,1N2,1N2R | 01/2000 | 04/2007 | 5x114,30 | 67,10 | 575 | 2245 | 45 | M12x1,5 | 21 | SAHARA 5 | 8x18 | 18,00 | 8,00 | W85060203N5 | 1 | S | 20121005 | 20121104 | 5x114,30 |  | 40 | 81710210 | XL | D8 | N | LD4 |  |  |  | DK | YES |  |  | K | KBA (ABE+VB) | 1 | No car modifications required | 235/50 R18----235/60 R18----245/50 R18----255/45 R18----255/50 R18----255/55 R18--- | AfterMarket OZ | MAX 850 KG | MATT GRAPHITE DIAMOND CUT | X-Line | 8027529080117 | OZ | 15,16 |  |  | Serie XL - ext.diam.79 mm | 568x568x274 | 1 | bar: Area 1
FORD | ESCAPE | ESCAPE | 1ERZ,1EZ,1N2,1N2R | 01/2000 | 04/2007 | 5x114,30 | 67,10 | 575 | 2245 | 45 | M12x1,5 | 21 | SARDEGNA | 8x18 | 18,00 | 8,00 | W0176320622 | 1 |  |  |  | 5x114,30 |  | 35 | 81710072 | L | D8 | N | LD4 | TÜV |  |  | DK | YES |  |  | T | Teilegutachten (PB+VB) | 2 | Mods can be necessary to car | 235/50 R18----235/60 R18----245/50 R18----255/45 R18----255/50 R18----255/55 R18--- | AfterMarket OZ | MAX 815 KG | MATT GRAPHIT SILVER | All-Terrain | 8027529046625 | OZ | 15,40 |  |  | Serie L - ext.diam.75 mm | 570x570x280 | 1 | bar: Area 1
FORD | ESCAPE | ESCAPE | 1ERZ,1EZ,1N2,1N2R | 01/2000 | 04/2007 | 5x114,30 | 67,10 | 575 | 2245 | 45 | M12x1,5 | 21 | SARDEGNA | 8x18 | 18,00 | 8,00 | W0176320722 | 1 |  |  |  | 5x114,30 |  | 45 | 81710072 | L | D8 | N | LD4 | TÜV |  |  | DK | YES |  |  | T | Teilegutachten (PB+VB) | 1 | No car modifications required | 235/50 R18----235/60 R18----245/50 R18----255/45 R18----255/50 R18----255/55 R18--- | AfterMarket OZ | MAX 815 KG | MATT GRAPHIT SILVER | All-Terrain | 8027529046632 | OZ | 15,40 |  |  | Serie L - ext.diam.75 mm | 570x570x280 | 1 | bar: Area 1
FORD | ESCAPE | ESCAPE | 1ERZ,1EZ,1N2,1N2R | 01/2000 | 04/2007 | 5x114,30 | 67,10 | 575 | 2245 | 45 | M12x1,5 | 21 | SUPERTURISMO GT | 8x18 | 18,00 | 8,00 | W01669203P5 | 1 | S | 20121012 | 20121111 | 5x114,30 |  | 40 | 81710072 | L | D8 | N | LD4 | TÜV |  | VIA | DK | YES |  |  | T | Teilegutachten (PB+VB) | 1 | No car modifications required | 235/50 R18----235/60 R18----245/50 R18----255/45 R18----255/50 R18----255/55 R18--- | AfterMarket OZ | MAX 640 KG | GRIGIO CORSA+BLACK LETTERING | Racing | 8027529081527 | OZ | 12,64 |  |  | Serie L - ext.diam.75 mm | 570x570x280 | 1 | bar: Area 1
FORD | ESCAPE | ESCAPE | 1ERZ,1EZ,1N2,1N2R | 01/2000 | 04/2007 | 5x114,30 | 67,10 | 575 | 2245 | 45 | M12x1,5 | 21 | SUPERTURISMO GT | 8x18 | 18,00 | 8,00 | W0166920382 | 1 | S | 20050728 | 20050827 | 5x114,30 |  | 40 | 81710072 | L | D8 | N | LD4 | TÜV |  | VIA | DK | YES |  |  | T | Teilegutachten (PB+VB) | 1 | No car modifications required | 235/50 R18----235/60 R18----245/50 R18----255/45 R18----255/50 R18----255/55 R18--- | AfterMarket OZ | MAX 640 KG | RACE SILVER + BLACK LETTERING | Racing | 8027529000337 | OZ | 12,64 |  |  | Serie L - ext.diam.75 mm | 570x570x280 | 1 | bar: Area 1
FORD | ESCAPE | ESCAPE | 1ERZ,1EZ,1N2,1N2R | 01/2000 | 04/2007 | 5x114,30 | 67,10 | 575 | 2245 | 45 | M12x1,5 | 21 | SUPERTURISMO LM | 8x18 | 18,00 | 8,00 | W0185420719 | 1 |  |  |  | 5x114,30 |  | 45 | 81710072 | L | D8 | N | LD4 | TÜV |  |  | DK | YES |  |  | T | Teilegutachten (PB+VB) | 1 | No car modifications required | 235/50 R18----235/60 R18----245/50 R18----255/45 R18----255/50 R18----255/55 R18--- | AfterMarket OZ | MAX 680 KG | MATT RACE SILVER + BLACK LETTERING | Racing | 8027529043501 | OZ | 11,49 |  |  | Serie L - ext.diam.75 mm | 570x570x280 | 1 | bar: Area 1
FORD | ESCAPE | ESCAPE | 1ERZ,1EZ,1N2,1N2R | 01/2000 | 04/2007 | 5x114,30 | 67,10 | 575 | 2245 | 45 | M12x1,5 | 21 | SUPERTURISMO LM | 8x18 | 18,00 | 8,00 | W0185420746 | 1 |  |  |  | 5x114,30 |  | 45 | 81710072 | L | D8 | N | LD4 | TÜV |  |  | DK | YES |  |  | T | Teilegutachten (PB+VB) | 1 | No car modifications required | 235/50 R18----235/60 R18----245/50 R18----255/45 R18----255/50 R18----255/55 R18--- | AfterMarket OZ | MAX 680 KG | MATT GRAPHITE + SILVER LETTERING | Racing | 8027529043518 | OZ | 11,49 |  |  | Serie L - ext.diam.75 mm | 570x570x280 | 1 | bar: Area 1
FORD | ESCAPE | ESCAPE | 1ERZ,1EZ,1N2,1N2R | 01/2000 | 04/2007 | 5x114,30 | 67,10 | 575 | 2245 | 45 | M12x1,5 | 21 | ULTRALEGGERA | 8x18 | 18,00 | 8,00 | W0171220822 | 1 | S | 20060111 | 20060210 | 5x114,30 |  | 35 | 81710072 | L | D8 | N | LD4 | TÜV |  |  | DK | YES |  |  | T | Teilegutachten (PB+VB) | 2 | Mods can be necessary to car | 235/50 R18----235/60 R18----245/50 R18----255/45 R18----255/50 R18----255/55 R18--- | AfterMarket OZ | MAX 675 KG | MATT GRAPHIT SILVER | Racing | 8027529002027 | OZ | 10,21 |  |  | Serie L - ext.diam.75 mm | 570x570x280 | 1 | bar: Area 1
FORD | ESCAPE | ESCAPE | 1ERZ,1EZ,1N2,1N2R | 01/2000 | 04/2007 | 5x114,30 | 67,10 | 575 | 2245 | 45 | M12x1,5 | 21 | ULTRALEGGERA | 8x18 | 18,00 | 8,00 | W0171220853 | 1 | S | 20061207 | 20070106 | 5x114,30 |  | 35 | 81710072 | L | D8 | N | LD4 | TÜV |  |  | DK | YES |  |  | T | Teilegutachten (PB+VB) | 2 | Mods can be necessary to car | 235/50 R18----235/60 R18----245/50 R18----255/45 R18----255/50 R18----255/55 R18--- | AfterMarket OZ | MAX 675 KG | MATT BLACK | Racing | 8027529002034 | OZ | 10,21 |  |  | Serie L - ext.diam.75 mm | 570x570x280 | 1 | bar: Area 1
FORD | ESCAPE | ESCAPE | 1ERZ,1EZ,1N2,1N2R | 01/2000 | 04/2007 | 5x114,30 | 67,10 | 575 | 2245 | 45 | M12x1,5 | 21 | ULTRALEGGERA | 8x18 | 18,00 | 8,00 | W0171220861 | 1 | S | 20060111 | 20060210 | 5x114,30 |  | 35 | 81710072 | L | D8 | N | LD4 | TÜV |  |  | DK | YES |  |  | T | Teilegutachten (PB+VB) | 2 | Mods can be necessary to car | 235/50 R18----235/60 R18----245/50 R18----255/45 R18----255/50 R18----255/55 R18--- | AfterMarket OZ | MAX 675 KG | CHRYSTAL TITANIUM | Racing | 8027529002041 | OZ | 10,21 |  |  | Serie L - ext.diam.75 mm | 570x570x280 | 1 | bar: Area 1
FORD | ESCAPE | ESCAPE | 1ERZ,1EZ,1N2,1N2R | 01/2000 | 04/2007 | 5x114,30 | 67,10 | 575 | 2245 | 45 | M12x1,5 | 21 | VERSILIA | 8x18 | 18,00 | 8,00 | W01815207N6 | 1 |  |  |  | 5x114,30 |  | 45 | 81710072 | L | D8 | N | LD4 | TÜV |  |  | DK | YES |  |  | T | Teilegutachten (PB+VB) | 1 | No car modifications required | 235/50 R18----235/60 R18----245/50 R18----255/45 R18----255/50 R18----255/55 R18--- | AfterMarket OZ | MAX 740 KG | MATT RACE SILVER | All-Terrain | 8027529052251 | OZ | 14,77 |  |  | Serie L - ext.diam.75 mm | 570x570x280 | 1 | bar: Area 1
FORD | ESCAPE | ESCAPE | 1ERZ,1EZ,1N2,1N2R | 01/2000 | 04/2007 | 5x114,30 | 67,10 | 575 | 2245 | 45 | M12x1,5 | 21 | VERSILIA | 8x18 | 18,00 | 8,00 | W0181520754 | 1 | S | 20081217 | 20090116 | 5x114,30 |  | 45 | 81710072 | L | D8 | N | LD4 | TÜV |  |  | DK | YES |  |  | T | Teilegutachten (PB+VB) | 1 | No car modifications required | 235/50 R18----235/60 R18----245/50 R18----255/45 R18----255/50 R18----255/55 R18--- | AfterMarket OZ | MAX 740 KG | MATT BLACK + DIAMOND-CUT | All-Terrain | 8027529031270 | OZ | 14,65 |  |  | Serie L - ext.diam.75 mm | 570x570x280 | 1 | bar: Area 1
FORD | ESCAPE | ESCAPE | 1ERZ,1EZ,1N2,1N2R | 01/2000 | 04/2007 | 5x114,30 | 67,10 | 575 | 2245 | 45 | M12x1,5 | 21 | VITTORIA | 8x18 | 18,00 | 8,00 | W0188520373 | 1 |  |  |  | 5x114,30 |  | 45 | 81710440 | L | DST20A | N |  | TÜV |  |  | DK | YES |  |  | T | Teilegutachten (PB+VB) | 1 | No car modifications required | 235/50 R18----235/60 R18----245/50 R18----255/45 R18----255/50 R18----255/55 R18--- | AfterMarket OZ | MAX 700 KG | MATT DARK GRAPHITE | Via Veneto | 8027529069747 | OZ | 13,02 |  |  | Serie L - ext.diam.75 mm | 567x567x274 | 1 | bar: Area 1
FORD | ESCAPE | ESCAPE | 1ERZ,1EZ,1N2,1N2R | 01/2000 | 04/2007 | 5x114,30 | 67,10 | 575 | 2245 | 45 | M12x1,5 | 21 | X5B | 8x18 | 18,00 | 8,00 | W85064204N5 | 1 |  |  |  | 5x114,30 |  | 45 | 81710440 | L | DST20A | N |  |  | KBA |  | DK | YES |  |  | K | KBA (ABE+VB) | 1 | No car modifications required | 235/50 R18----235/60 R18----245/50 R18----255/45 R18----255/50 R18----255/55 R18--- | AfterMarket OZ | MAX 730 KG | MATT GRAPHITE DIAMOND CUT | X-Line | 8027529078022 | OZ | 13,52 |  |  | Serie L - ext.diam.75 mm | 568x568x274 | 1 | bar: Area 1
FORD | ESCAPE | ESCAPE | 1ERZ,1EZ,1N2,1N2R | 01/2000 | 04/2007 | 5x114,30 | 67,10 | 575 | 2245 | 45 | M12x1,5 | 21 | ALLEGGERITA HLT 5F | 8½x18 | 18,00 | 8,50 | W01831201P3 | 3 | S | 20121012 | 20121111 | 5x114,30 |  | 30 | 81710072 | L | D8 | N | LD4 | TÜV |  |  |  | YES |  |  | T | Teilegutachten (PB+VB) | 2 | Mods can be necessary to car | 235/50 R18----235/60 R18----245/50 R18----255/45 R18----255/50 R18----255/55 R18--- | AfterMarket OZ | MAX 605 KG | ACID GREEN | I-Tech | 8027529081268 | OZ | 10,42 |  |  | Serie L - ext.diam.75 mm | 570x570x290 | 1 | bar: Area 1
FORD | ESCAPE | ESCAPE | 1ERZ,1EZ,1N2,1N2R | 01/2000 | 04/2007 | 5x114,30 | 67,10 | 575 | 2245 | 45 | M12x1,5 | 21 | ALLEGGERITA HLT 5F | 8½x18 | 18,00 | 8,50 | W0183120122 | 3 | S | 20090430 | 20090530 | 5x114,30 |  | 30 | 81710072 | L | D8 | N | LD4 | TÜV |  |  |  | YES |  |  | T | Teilegutachten (PB+VB) | 2 | Mods can be necessary to car | 235/50 R18----235/60 R18----245/50 R18----255/45 R18----255/50 R18----255/55 R18--- | AfterMarket OZ | MAX 605 KG | MATT GRAPHIT SILVER | I-Tech | 8027529036435 | OZ | 10,42 |  |  | Serie L - ext.diam.75 mm | 570x570x290 | 1 | bar: Area 1
FORD | ESCAPE | ESCAPE | 1ERZ,1EZ,1N2,1N2R | 01/2000 | 04/2007 | 5x114,30 | 67,10 | 575 | 2245 | 45 | M12x1,5 | 21 | ALLEGGERITA HLT 5F | 8½x18 | 18,00 | 8,50 | W0183120130 | 3 | S | 20090430 | 20090530 | 5x114,30 |  | 30 | 81710072 | L | D8 | N | LD4 | TÜV |  |  |  | YES |  |  | T | Teilegutachten (PB+VB) | 2 | Mods can be necessary to car | 235/50 R18----235/60 R18----245/50 R18----255/45 R18----255/50 R18----255/55 R18--- | AfterMarket OZ | MAX 605 KG | WHITE | I-Tech | 8027529033687 | OZ | 10,42 |  |  | Serie L - ext.diam.75 mm | 570x570x290 | 1 | bar: Area 1
FORD | ESCAPE | ESCAPE | 1ERZ,1EZ,1N2,1N2R | 01/2000 | 04/2007 | 5x114,30 | 67,10 | 575 | 2245 | 45 | M12x1,5 | 21 | ALLEGGERITA HLT 5F | 8½x18 | 18,00 | 8,50 | W0183120153 | 3 | S | 20090430 | 20090530 | 5x114,30 |  | 30 | 81710072 | L | D8 | N | LD4 | TÜV |  |  |  | YES |  |  | T | Teilegutachten (PB+VB) | 2 | Mods can be necessary to car | 235/50 R18----235/60 R18----245/50 R18----255/45 R18----255/50 R18----255/55 R18--- | AfterMarket OZ | MAX 605 KG | MATT BLACK | I-Tech | 8027529033694 | OZ | 10,42 |  |  | Serie L - ext.diam.75 mm | 570x570x290 | 1 | bar: Area 1
FORD | ESCAPE | ESCAPE | 1ERZ,1EZ,1N2,1N2R | 01/2000 | 04/2007 | 5x114,30 | 67,10 | 575 | 2245 | 45 | M12x1,5 | 21 | ALLEGGERITA HLT 5F | 8½x18 | 18,00 | 8,50 | W0183120166 | 1 | S | 20090430 | 20090530 | 5x114,30 |  | 30 | 81710072 | L | D8 | N | LD4 | TÜV |  |  |  | YES |  |  | T | Teilegutachten (PB+VB) | 2 | Mods can be necessary to car | 235/50 R18----235/60 R18----245/50 R18----255/45 R18----255/50 R18----255/55 R18--- | AfterMarket OZ | MAX 605 KG | TITANIUM TECH | I-Tech | 8027529033700 | OZ | 10,42 |  |  | Serie L - ext.diam.75 mm | 570x570x290 | 1 | bar: Area 1
FORD | ESCAPE | ESCAPE | 1ERZ,1EZ,1N2,1N2R | 01/2000 | 04/2007 | 5x114,30 | 67,10 | 575 | 2245 | 45 | M12x1,5 | 21 | ALLEGGERITA HLT 5F | 8½x18 | 18,00 | 8,50 | W0183120171 | 3 | S | 20090430 | 20090530 | 5x114,30 |  | 30 | 81710072 | L | D8 | N | LD4 | TÜV |  |  |  | YES |  |  | T | Teilegutachten (PB+VB) | 2 | Mods can be necessary to car | 235/50 R18----235/60 R18----245/50 R18----255/45 R18----255/50 R18----255/55 R18--- | AfterMarket OZ | MAX 605 KG | ORANGE | I-Tech | 8027529033717 | OZ | 10,42 |  |  | Serie L - ext.diam.75 mm | 570x570x290 | 1 | bar: Area 1
FORD | ESCAPE | ESCAPE | 1ERZ,1EZ,1N2,1N2R | 01/2000 | 04/2007 | 5x114,30 | 67,10 | 575 | 2245 | 45 | M12x1,5 | 21 | ALLEGGERITA HLT 5F | 8½x18 | 18,00 | 8,50 | W0183120172 | 3 | S | 20090430 | 20090530 | 5x114,30 |  | 30 | 81710072 | L | D8 | N | LD4 | TÜV |  |  |  | YES |  |  | T | Teilegutachten (PB+VB) | 2 | Mods can be necessary to car | 235/50 R18----235/60 R18----245/50 R18----255/45 R18----255/50 R18----255/55 R18--- | AfterMarket OZ | MAX 605 KG | MATT BLUE | I-Tech | 8027529033724 | OZ | 10,42 |  |  | Serie L - ext.diam.75 mm | 570x570x290 | 1 | bar: Area 1
FORD | ESCAPE | ESCAPE | 1ERZ,1EZ,1N2,1N2R | 01/2000 | 04/2007 | 5x114,30 | 67,10 | 575 | 2245 | 45 | M12x1,5 | 21 | ALLEGGERITA HLT 5F | 8½x18 | 18,00 | 8,50 | W0183120176 | 3 | S | 20090430 | 20090530 | 5x114,30 |  | 30 | 81710072 | L | D8 | N | LD4 | TÜV |  |  |  | YES |  |  | T | Teilegutachten (PB+VB) | 2 | Mods can be necessary to car | 235/50 R18----235/60 R18----245/50 R18----255/45 R18----255/50 R18----255/55 R18--- | AfterMarket OZ | MAX 605 KG | RACE GOLD | I-Tech | 8027529036428 | OZ | 10,42 |  |  | Serie L - ext.diam.75 mm | 570x570x290 | 1 | bar: Area 1
FORD | ESCAPE | ESCAPE | 1ERZ,1EZ,1N2,1N2R | 01/2000 | 04/2007 | 5x114,30 | 67,10 | 575 | 2245 | 45 | M12x1,5 | 21 | ALLEGGERITA HLT 5F | 8½x18 | 18,00 | 8,50 | W0183120184 | 3 | S | 20090430 | 20090530 | 5x114,30 |  | 30 | 81710072 | L | D8 | N | LD4 | TÜV |  |  |  | YES |  |  | T | Teilegutachten (PB+VB) | 2 | Mods can be necessary to car | 235/50 R18----235/60 R18----245/50 R18----255/45 R18----255/50 R18----255/55 R18--- | AfterMarket OZ | MAX 605 KG | RED | I-Tech | 8027529033731 | OZ | 10,42 |  |  | Serie L - ext.diam.75 mm | 570x570x290 | 1 | bar: Area 1
FORD | ESCAPE | ESCAPE | 1ERZ,1EZ,1N2,1N2R | 01/2000 | 04/2007 | 5x114,30 | 67,10 | 575 | 2245 | 45 | M12x1,5 | 21 | FORMULA HLT | 9x18 | 18,00 | 9,00 | W01906202G1 | 1 | S | 20121011 | 20121110 | 5x114,30 |  | 35 | 81710440 | L | DST20A | N |  |  |  |  | DK | YES |  |  | N | No Certificate | 2 | Mods can be necessary to car | 235/50 R18----235/60 R18----245/50 R18----255/45 R18--- | AfterMarket OZ | MAX 630 KG | GRIGIO CORSA | I-Tech | 8027529080711 | OZ | 11,93 |  |  | Serie L - ext.diam.75 mm | 567x567x299 | 1 | bar: Area 1
FORD | ESCAPE | ESCAPE | 1ERZ,1EZ,1N2,1N2R | 01/2000 | 04/2007 | 5x114,30 | 67,10 | 575 | 2245 | 45 | M12x1,5 | 21 | ULTRALEGGERA | 9x18 | 18,00 | 9,00 | W0173220053 | 1 | S | 20120127 | 20120226 | 5x114,30 |  | 35 | 81710072 | L | D8 | N | LD4 | TÜV |  |  | DK | YES |  |  | T | Teilegutachten (PB+VB) | 2 | Mods can be necessary to car | 235/50 R18----235/60 R18----245/50 R18----255/45 R18--- | AfterMarket OZ | MAX 670 KG | MATT BLACK | Racing | 8027529072730 | OZ | 11,05 |  |  | Serie L - ext.diam.75 mm | 567x567x299 | 1 | bar: Area 1
FORD | ESCAPE | ESCAPE | 1ERZ,1EZ,1N2,1N2R | 01/2000 | 04/2007 | 5x114,30 | 67,10 | 575 | 2245 | 45 | M12x1,5 | 21 | ULTRALEGGERA | 9x18 | 18,00 | 9,00 | W0173220061 | 1 | S | 20080909 | 20081009 | 5x114,30 |  | 35 | 81710072 | L | D8 | N | LD4 | TÜV |  |  | DK | YES |  |  | T | Teilegutachten (PB+VB) | 2 | Mods can be necessary to car | 235/50 R18----235/60 R18----245/50 R18----255/45 R18--- | AfterMarket OZ | MAX 670 KG | CHRYSTAL TITANIUM | Racing | 8027529003109 | OZ | 11,05 |  |  | Serie L - ext.diam.75 mm | 570x570x306 | 1 | bar: Area 1
FORD | ESCAPE | ESCAPE | 1ERZ,1EZ,1N2,1N2R | 01/2000 | 04/2007 | 5x114,30 | 67,10 | 575 | 2245 | 45 | M12x1,5 | 21 | DAVID | 8x19 | 19,00 | 8,00 | W01870205N5 | 1 |  |  |  | 5x114,30 |  | 45 | 81710440 | L | DST20A | N |  | TÜV |  |  | DK | YES |  |  | T | Teilegutachten (PB+VB) | 2 | Mods can be necessary to car | 245/45 R19----255/40 R19----255/45 R19----255/50 R19--- | AfterMarket OZ | MAX 690 KG | MATT GRAPHITE DIAMOND CUT | Via Veneto | 8027529053456 | OZ | 13,97 |  |  | Serie L - ext.diam.75 mm | 592x592x274 | 1 | bar: Area 1
FORD | ESCAPE | ESCAPE | 1ERZ,1EZ,1N2,1N2R | 01/2000 | 04/2007 | 5x114,30 | 67,10 | 575 | 2245 | 45 | M12x1,5 | 21 | ENERGY | 8x19 | 19,00 | 8,00 | W8503420354 | 1 |  |  |  | 5x114,30 |  | 45 | 81710072 | L | D8 | N | LD4 | TÜV |  |  | DK | YES |  |  | T | Teilegutachten (PB+VB) | 2 | Mods can be necessary to car | 245/45 R19----255/40 R19----255/45 R19----255/50 R19--- | AfterMarket OZ | MAX 690 KG | MATT BLACK + DIAMOND-CUT | X-Line | 8027529045857 | OZ | 14,30 |  |  | Serie L - ext.diam.75 mm | 593x593x274 | 1 | bar: Area 1
FORD | ESCAPE | ESCAPE | 1ERZ,1EZ,1N2,1N2R | 01/2000 | 04/2007 | 5x114,30 | 67,10 | 575 | 2245 | 45 | M12x1,5 | 21 | ITALIA 150 | 8x19 | 19,00 | 8,00 | W01889205R4 | 1 |  |  |  | 5x114,30 |  | 45 | 81710440 | L | DST20A | N |  | TÜV |  |  | DK | YES |  |  | T | Teilegutachten (PB+VB) | 2 | Mods can be necessary to car | 245/45 R19----255/40 R19----255/45 R19----255/50 R19--- | AfterMarket OZ | MAX 700 KG | MATT RACE SILVER DIAMOND CUT | Racing | 8027529070385 | OZ | 13,36 |  |  | Serie L - ext.diam.75 mm | 592x592x274 | 1 | bar: Area 1
FORD | ESCAPE | ESCAPE | 1ERZ,1EZ,1N2,1N2R | 01/2000 | 04/2007 | 5x114,30 | 67,10 | 575 | 2245 | 45 | M12x1,5 | 21 | ITALIA 150 | 8x19 | 19,00 | 8,00 | W0188920549 | 1 |  |  |  | 5x114,30 |  | 45 | 81710440 | L | DST20A | N |  | TÜV |  |  | DK | YES |  |  | T | Teilegutachten (PB+VB) | 2 | Mods can be necessary to car | 245/45 R19----255/40 R19----255/45 R19----255/50 R19--- | AfterMarket OZ | MAX 700 KG | MATT DARK GRAPHITE DIAMOND CUT | Racing | 8027529070378 | OZ | 13,36 |  |  | Serie L - ext.diam.75 mm | 592x592x274 | 1 | bar: Area 1
FORD | ESCAPE | ESCAPE | 1ERZ,1EZ,1N2,1N2R | 01/2000 | 04/2007 | 5x114,30 | 67,10 | 575 | 2245 | 45 | M12x1,5 | 21 | LOUNGE 10 | 8x19 | 19,00 | 8,00 | W8505520454 | 1 | S | 20110726 | 20110825 | 5x114,30 |  | 45 | 81710440 | L | DST20A | N |  | TÜV |  |  | DK | YES |  |  | T | Teilegutachten (PB+VB) | 2 | Mods can be necessary to car | 245/45 R19----255/40 R19----255/45 R19----255/50 R19--- | AfterMarket OZ | MAX 700 KG | MATT BLACK + DIAMOND-CUT | X-Line | 8027529066074 | OZ | 14,31 |  |  | Serie L - ext.diam.75 mm | 593x593x274 | 1 | bar: Area 1
FORD | ESCAPE | ESCAPE | 1ERZ,1EZ,1N2,1N2R | 01/2000 | 04/2007 | 5x114,30 | 67,10 | 575 | 2245 | 45 | M12x1,5 | 21 | LOUNGE 10 | 8x19 | 19,00 | 8,00 | W8505520475 | 1 | S | 20110726 | 20110825 | 5x114,30 |  | 45 | 81710440 | L | DST20A | N |  | TÜV |  |  | DK | YES |  |  | T | Teilegutachten (PB+VB) | 2 | Mods can be necessary to car | 245/45 R19----255/40 R19----255/45 R19----255/50 R19--- | AfterMarket OZ | MAX 700 KG | METAL SILVER + DIAMOND CUT | X-Line | 8027529066081 | OZ | 14,31 |  |  | Serie L - ext.diam.75 mm | 593x593x274 | 1 | bar: Area 1
FORD | ESCAPE | ESCAPE | 1ERZ,1EZ,1N2,1N2R | 01/2000 | 04/2007 | 5x114,30 | 67,10 | 575 | 2245 | 45 | M12x1,5 | 21 | SARDEGNA | 8x19 | 19,00 | 8,00 | W0176720322 | 1 |  |  |  | 5x114,30 |  | 45 | 81710072 | L | D8 | N | LD4 | TÜV |  |  | DK | YES |  |  | T | Teilegutachten (PB+VB) | 2 | Mods can be necessary to car | 245/45 R19----255/40 R19----255/45 R19----255/50 R19--- | AfterMarket OZ | MAX 725 KG | MATT GRAPHIT SILVER | All-Terrain | 8027529046731 | OZ | 15,23 |  |  | Serie L - ext.diam.75 mm | 600x600x300 | 1 |  |  | Area 2: OUT
FORD | ESCAPE | ESCAPE | 1ERZ,1EZ,1N2,1N2R | 01/2000 | 04/2007 | 5x114,30 | 67,10 | 575 | 2245 | 45 | M12x1,5 | 21 | SUPERTURISMO GT | 8x19 | 19,00 | 8,00 | W01690204P5 | 1 | S | 20121012 | 20121111 | 5x114,30 |  | 45 | 81710072 | L | D8 | N | LD4 | TÜV |  |  | DK | YES |  |  | T | Teilegutachten (PB+VB) | 2 | Mods can be necessary to car | 245/45 R19----255/40 R19----255/45 R19----255/50 R19--- | AfterMarket OZ | MAX 580 KG | GRIGIO CORSA+BLACK LETTERING | Racing | 8027529081763 | OZ | 13,22 |  |  | Serie L - ext.diam.75 mm | 600x600x300 | 1 | bar: Area 1
FORD | ESCAPE | ESCAPE | 1ERZ,1EZ,1N2,1N2R | 01/2000 | 04/2007 | 5x114,30 | 67,10 | 575 | 2245 | 45 | M12x1,5 | 21 | SUPERTURISMO GT | 8x19 | 19,00 | 8,00 | W0169020482 | 1 | S | 20060224 | 20060326 | 5x114,30 |  | 45 | 81710072 | L | D8 | N | LD4 | TÜV |  |  | DK | YES |  |  | T | Teilegutachten (PB+VB) | 2 | Mods can be necessary to car | 245/45 R19----255/40 R19----255/45 R19----255/50 R19--- | AfterMarket OZ | MAX 580 KG | RACE SILVER + BLACK LETTERING | Racing | 8027529001211 | OZ | 13,22 |  |  | Serie L - ext.diam.75 mm | 600x600x300 | 1 | bar: Area 1
FORD | ESCAPE | ESCAPE | 1ERZ,1EZ,1N2,1N2R | 01/2000 | 04/2007 | 5x114,30 | 67,10 | 575 | 2245 | 45 | M12x1,5 | 21 | VERSILIA | 8x19 | 19,00 | 8,00 | W01840203N6 | 1 |  |  |  | 5x114,30 |  | 35 | 81710072 | L | D8 | N | LD4 | TÜV |  |  | DK | YES |  |  | T | Teilegutachten (PB+VB) | 2 | Mods can be necessary to car | 245/45 R19----255/40 R19----255/45 R19----255/50 R19--- | AfterMarket OZ | MAX 775 KG | MATT RACE SILVER | All-Terrain | 8027529052305 | OZ | 16,42 |  |  | Serie L - ext.diam.75 mm | 600x600x300 | 1 | bar: Area 1
FORD | ESCAPE | ESCAPE | 1ERZ,1EZ,1N2,1N2R | 01/2000 | 04/2007 | 5x114,30 | 67,10 | 575 | 2245 | 45 | M12x1,5 | 21 | VERSILIA | 8x19 | 19,00 | 8,00 | W0184020354 | 1 |  |  |  | 5x114,30 |  | 35 | 81710072 | L | D8 | N | LD4 | TÜV |  |  | DK | YES |  |  | T | Teilegutachten (PB+VB) | 2 | Mods can be necessary to car | 245/45 R19----255/40 R19----255/45 R19----255/50 R19--- | AfterMarket OZ | MAX 775 KG | MATT BLACK + DIAMOND-CUT | All-Terrain | 8027529039412 | OZ | 16,42 |  |  | Serie L - ext.diam.75 mm | 600x600x300 | 1 | bar: Area 1
FORD | ESCAPE | ESCAPE | 1ERZ,1EZ,1N2,1N2R | 01/2000 | 04/2007 | 5x114,30 | 67,10 | 575 | 2245 | 45 | M12x1,5 | 21 | VERSILIA | 8x19 | 19,00 | 8,00 | W01840204N6 | 1 |  |  |  | 5x114,30 |  | 45 | 81710072 | L | D8 | N | LD4 | TÜV |  |  | DK | YES |  |  | T | Teilegutachten (PB+VB) | 2 | Mods can be necessary to car | 245/45 R19----255/40 R19----255/45 R19----255/50 R19--- | AfterMarket OZ | MAX 670 KG | MATT RACE SILVER | All-Terrain | 8027529052312 | OZ | 15,92 |  |  | Serie L - ext.diam.75 mm | 600x600x300 | 1 | bar: Area 1
FORD | ESCAPE | ESCAPE | 1ERZ,1EZ,1N2,1N2R | 01/2000 | 04/2007 | 5x114,30 | 67,10 | 575 | 2245 | 45 | M12x1,5 | 21 | VERSILIA | 8x19 | 19,00 | 8,00 | W0184020454 | 1 | S | 20090511 | 20090610 | 5x114,30 |  | 45 | 81710072 | L | D8 | N | LD4 | TÜV |  |  | DK | YES |  |  | T | Teilegutachten (PB+VB) | 2 | Mods can be necessary to car | 245/45 R19----255/40 R19----255/45 R19----255/50 R19--- | AfterMarket OZ | MAX 670 KG | MATT BLACK + DIAMOND-CUT | All-Terrain | 8027529039436 | OZ | 15,92 |  |  | Serie L - ext.diam.75 mm | 600x600x300 | 1 | bar: Area 1
FORD | ESCAPE | ESCAPE | 1ERZ,1EZ,1N2,1N2R | 01/2000 | 04/2007 | 5x114,30 | 67,10 | 575 | 2245 | 45 | M12x1,5 | 21 | X5B | 8x19 | 19,00 | 8,00 | W85069203N5 | 1 | S | 20121005 | 20121104 | 5x114,30 |  | 45 | 81710440 | L | DST20A | N |  |  |  |  | DK | YES |  |  | T | Teilegutachten (PB+VB) | 2 | Mods can be necessary to car | 245/45 R19----255/40 R19----255/45 R19----255/50 R19--- | AfterMarket OZ | MAX 730 KG | MATT GRAPHITE DIAMOND CUT | X-Line | 8027529079852 | OZ | 13,61 |  |  | Serie L - ext.diam.75 mm | 593x593x274 | 1 | bar: Area 1
FORD | ESCAPE | ESCAPE | 1ERZ,1EZ,1N2,1N2R | 01/2000 | 04/2007 | 5x114,30 | 67,10 | 575 | 2245 | 45 | M12x1,5 | 21 | EGO | 8½x19 | 19,00 | 8,50 | W8504820554 | 1 | S | 20110726 | 20110825 | 5x114,30 |  | 38 | 81710440 | L | DST20A | N |  | TÜV |  |  |  | YES |  |  | T | Teilegutachten (PB+VB) | 2 | Mods can be necessary to car | 245/45 R19----255/40 R19----255/45 R19--- | AfterMarket OZ | MAX 750 KG | MATT BLACK + DIAMOND-CUT | X-Line | 8027529065589 | OZ | 14,31 |  |  | Serie L - ext.diam.75 mm | 593x593x287 | 1 | bar: Area 1
FORD | ESCAPE | ESCAPE | 1ERZ,1EZ,1N2,1N2R | 01/2000 | 04/2007 | 5x114,30 | 67,10 | 575 | 2245 | 45 | M12x1,5 | 21 | SUPERTURISMO LM | 8½x19 | 19,00 | 8,50 | W0185220419 | 1 |  |  |  | 5x114,30 |  | 38 | 81710072 | L | D8 | N | LD4 | TÜV |  |  |  | YES |  |  | T | Teilegutachten (PB+VB) | 2 | Mods can be necessary to car | 245/45 R19----255/40 R19----255/45 R19--- | AfterMarket OZ | MAX 725 KG | MATT RACE SILVER + BLACK LETTERING | Racing | 8027529043648 | OZ | 12,61 |  |  | Serie L - ext.diam.75 mm | 570x570x280 | 1 | bar: Area 1
FORD | ESCAPE | ESCAPE | 1ERZ,1EZ,1N2,1N2R | 01/2000 | 04/2007 | 5x114,30 | 67,10 | 575 | 2245 | 45 | M12x1,5 | 21 | SUPERTURISMO LM | 8½x19 | 19,00 | 8,50 | W0185220446 | 1 |  |  |  | 5x114,30 |  | 38 | 81710072 | L | D8 | N | LD4 | TÜV |  |  |  | YES |  |  | T | Teilegutachten (PB+VB) | 2 | Mods can be necessary to car | 245/45 R19----255/40 R19----255/45 R19--- | AfterMarket OZ | MAX 725 KG | MATT GRAPHITE + SILVER LETTERING | Racing | 8027529043655 | OZ | 12,61 |  |  | Serie L - ext.diam.75 mm | 570x570x280 | 1 | bar: Area 1
FORD | ESCAPE | ESCAPE | 1ERZ,1EZ,1N2,1N2R | 01/2000 | 04/2007 | 5x114,30 | 67,10 | 575 | 2245 | 45 | M12x1,5 | 21 | VITTORIA | 8½x19 | 19,00 | 8,50 | W0188220373 | 1 |  |  |  | 5x114,30 |  | 38 | 81710440 | L | DST20A | N |  | TÜV |  |  | DK | YES |  |  | T | Teilegutachten (PB+VB) | 1 | No car modifications required | 245/45 R19----255/40 R19----255/45 R19--- | AfterMarket OZ | MAX 725 KG | MATT DARK GRAPHITE | Via Veneto | 8027529069686 | OZ | 14,14 |  |  | Serie L - ext.diam.75 mm | 592x592x286 | 1 | bar: Area 1
FORD | ESCAPE | ESCAPE | 1ERZ,1EZ,1N2,1N2R | 01/2000 | 04/2007 | 5x114,30 | 67,10 | 575 | 2245 | 45 | M12x1,5 | 21 | MONACO HLT | 8½x20 | 20,00 | 8,50 | W01900203G1 | 1 | S | 20120711 | 20120810 | 5x114,30 |  | 40 | 81710565 | XL | DST20A | N | [5 empty] | YES |  |  | N | No Certificate | 2 | Mods can be necessary to car |  | AfterMarket OZ | MAX 950 KG | GRIGIO CORSA | All-Terrain | 8027529076929 | OZ | 17,51 |  |  | Serie XL - ext.diam.79 mm | 615x615x312 | 1 | bar: Area 1
FORD | ESCAPE | ESCAPE | 1ERZ,1EZ,1N2,1N2R | 01/2000 | 04/2007 | 5x114,30 | 67,10 | 575 | 2245 | 45 | M12x1,5 | 21 | SUPERTURISMO DAKAR | 8½x20 | 20,00 | 8,50 | W0187520219 | 1 |  |  |  | 5x114,30 |  | 40 | 81710210 | XL | D8 | N |  | TÜV |  |  |  | YES |  |  | T | Teilegutachten (PB+VB) | 2 | Mods can be necessary to car |  | AfterMarket OZ | MAX 815 KG | MATT RACE SILVER + BLACK LETTERING | All-Terrain | 8027529053494 | OZ | 15,80 |  |  | Serie XL - ext.diam.79 mm | 615x615x312 | 1 | bar: Area 1
FORD | ESCAPE | ESCAPE | 1ERZ,1EZ,1N2,1N2R | 01/2000 | 04/2007 | 5x114,30 | 67,10 | 575 | 2245 | 45 | M12x1,5 | 21 | SUPERTURISMO DAKAR | 8½x20 | 20,00 | 8,50 | W0187520246 | 1 |  |  |  | 5x114,30 |  | 40 | 81710210 | XL | D8 | N |  | TÜV |  |  |  | YES |  |  | T | Teilegutachten (PB+VB) | 2 | Mods can be necessary to car |  | AfterMarket OZ | MAX 815 KG | MATT GRAPHITE + SILVER LETTERING | All-Terrain | 8027529053418 | OZ | 15,80 |  |  | Serie XL - ext.diam.79 mm | 615x615x312 | 1 | bar: Area 1
FORD | FIESTA | FIESTA 2002 | JD3,JH1 | 06/2002 | 09/2008 | 4x108 | 63,40 | 425 | 1781 | 52,50 | M12x1,50 | 19 | LOUNGE 8 | 6x14 | 14,00 | 6,00 | W8503520154 | 1 |  |  |  | 4x108 |  | 37 | 81710050 | L | D27 | N |  |  | KBA |  | DK | YES | C0223 | ONLY O.E. 14 INCHES | N | No Certificate | 2 | Mods can be necessary to car | 175/65 R14----185/55 R14---TFO029-185/60 R14---TFO029-195/55 R14----195/60 R14----205/50 R14---TFO029-205/55 R14---TFO029 | AfterMarket OZ | MAX 505 KG | MATT BLACK + DIAMOND-CUT | X-Line | 8027529047912 | OZ | 7,90 |  |  | Serie L - ext.diam.75 mm | 460x460x224 | 1 | 043-074, 043-076 | e1*2001/116*0210*.., e1*98/14*0191*.. | bar: Area 1
FORD | FIESTA | FIESTA 2002 | JD3,JH1 | 06/2002 | 09/2008 | 4x108 | 63,40 | 425 | 1781 | 52,50 | M12x1,50 | 19 | LOUNGE 8 | 6x14 | 14,00 | 6,00 | W8503520175 | 1 |  |  |  | 4x108 |  | 37 | 81710050 | L | D27 | N |  |  | KBA |  | DK | YES | C0223 | ONLY O.E. 14 INCHES | N | No Certificate | 2 | Mods can be necessary to car | 175/65 R14----185/55 R14---TFO029-185/60 R14---TFO029-195/55 R14----195/60 R14----205/50 R14---TFO029-205/55 R14---TFO029 | AfterMarket OZ | MAX 505 KG | METAL SILVER + DIAMOND CUT | X-Line | 8027529047929 | OZ | 7,90 |  |  | Serie L - ext.diam.75 mm | 460x460x224 | 1 | 043-074, 043-076 | e1*2001/116*0210*.., e1*98/14*0191*.. | bar: Area 1
FORD | FIESTA | FIESTA 2002 | JD3,JH1 | 06/2002 | 09/2008 | 4x108 | 63,40 | 425 | 1781 | 52,50 | M12x1,50 | 19 | EGO | 6½x15 | 15,00 | 6,50 | W8505300154 | 1 | S | 20110726 | 20110825 | 4x108 |  | 42 | 81710556 |  | DST20A | N |  |  | KBA |  | DK | YES |  |  | K | KBA (ABE+VB) | 1 | No car modifications required | 185/55 R15----195/45 R15----195/50 R15----205/45 R15--- | AfterMarket OZ | MAX 510 KG | MATT BLACK + DIAMOND-CUT | X-Line | 8027529066135 | OZ | 8 |  | 63,40 |  | 486x486x236 | 1 | 043-074, 043-076 | e1*2001/116*0210*.., e1*98/14*0191*.. | bar: Area 1
FORD | FIESTA | FIESTA 2002 | JD3,JH1 | 06/2002 | 09/2008 | 4x108 | 63,40 | 425 | 1781 | 52,50 | M12x1,50 | 19 | LOUNGE 8 | 6½x15 | 15,00 | 6,50 | W8503620254 | 1 |  |  |  | 4x108 |  | 42 | 81710050 | L | D27 | N | LD2 |  | KBA |  | DK | YES |  |  | K | KBA (ABE+VB) | 1 | No car modifications required | 185/55 R15----195/45 R15----195/50 R15----205/45 R15--- | AfterMarket OZ | MAX 530 KG | MATT BLACK + DIAMOND-CUT | X-Line | 8027529047981 | OZ | 8 |  |  | Serie L - ext.diam.75 mm | 486x486x236 | 1 | 043-074, 043-076 | e1*2001/116*0210*.., e1*98/14*0191*.. | bar: Area 1
FORD | FIESTA | FIESTA 2002 | JD3,JH1 | 06/2002 | 09/2008 | 4x108 | 63,40 | 425 | 1781 | 52,50 | M12x1,50 | 19 | LOUNGE 8 | 6½x15 | 15,00 | 6,50 | W8503620275 | 1 |  |  |  | 4x108 |  | 42 | 81710050 | L | D27 | N | LD2 |  | KBA |  | DK | YES |  |  | K | KBA (ABE+VB) | 1 | No car modifications required | 185/55 R15----195/45 R15----195/50 R15----205/45 R15--- | AfterMarket OZ | MAX 530 KG | METAL SILVER + DIAMOND CUT | X-Line | 8027529047998 | OZ | 8 |  |  | Serie L - ext.diam.75 mm | 486x486x236 | 1 | 043-074, 043-076 | e1*2001/116*0210*.., e1*98/14*0191*.. | bar: Area 1
FORD | FIESTA | FIESTA 2002 | JD3,JH1 | 06/2002 | 09/2008 | 4x108 | 63,40 | 425 | 1781 | 52,50 | M12x1,50 | 19 | SUPERTURISMO GT | 6½x15 | 15,00 | 6,50 | W01682001A82 | 1 | S | 20090423 | 20090523 | 4x108 |  | 42 |  |  | D27 | N | LD2 |  | KBA | VIA | DK | YES |  |  | K | KBA (ABE+VB) | 1 | No car modifications required | 185/55 R15----195/45 R15----195/50 R15----205/45 R15--- | AfterMarket OZ | MAX 550 KG | RACE SILVER + BLACK LETTERING | Racing | 8027529038842 | OZ | 10,22 |  | 63,40 |  | 430x430x235 | 1 | 043-074, 043-076 | e1*2001/116*0210*.., e1*98/14*0191*.. | bar: Area 1
FORD | FIESTA | FIESTA 2002 | JD3,JH1 | 06/2002 | 09/2008 | 4x108 | 63,40 | 425 | 1781 | 52,50 | M12x1,50 | 19 | SUPERTURISMO GT | 6½x15 | 15,00 | 6,50 | W01905001P5 | 1 | S | 20121109 | 20121209 | 4x108 |  | 42 |  |  | D27 | N | LD2 |  | KBA |  | DK |  |  |  | K | KBA (ABE+VB) | 1 | No car modifications required | 185/55 R15----195/45 R15----195/50 R15----205/45 R15--- | AfterMarket OZ | MAX 550 KG | GRIGIO CORSA+BLACK LETTERING | Racing | 8027529083095 | OZ | 8,77 |  | 63,40 |  | 430x430x235 | 1 | 043-074, 043-076 | e1*2001/116*0210*.., e1*98/14*0191*.. | bar: Area 1
FORD | FIESTA | FIESTA 2002 | JD3,JH1 | 06/2002 | 09/2008 | 4x108 | 63,40 | 425 | 1781 | 52,50 | M12x1,50 | 19 | ENVY | 7x15 | 15,00 | 7,00 | W8504220368 | 1 |  |  |  | 4x108 |  | 42 | 81710462 | L | DST20A | N |  |  |  |  | DK | YES |  |  | K | KBA (ABE+VB) | 1 | No car modifications required | 185/55 R15----195/45 R15----195/50 R15----205/45 R15--- | AfterMarket OZ | MAX 510 KG | MATT SILVER TECH DIAMOND CUT | X-Line | 8027529052848 | OZ | 8 |  |  | Serie L - ext.diam.75 mm | 486x486x249 | 1 | 043-074, 043-076 | e1*2001/116*0210*.., e1*98/14*0191*.. | bar: Area 1
FORD | FIESTA | FIESTA 2002 | JD3,JH1 | 06/2002 | 09/2008 | 4x108 | 63,40 | 425 | 1781 | 52,50 | M12x1,50 | 19 | ULTRALEGGERA | 7x15 | 15,00 | 7,00 | W0173120161 | 1 | S | 20051128 | 20051228 | 4x108 |  | 42 | 81710050 | L | D27 | N | LD2 | TÜV |  |  | DK | YES |  |  | T | Teilegutachten (PB+VB) | 1 | No car modifications required | 185/55 R15----195/45 R15----195/50 R15----205/45 R15--- | AfterMarket OZ | MAX 505 KG | CHRYSTAL TITANIUM | Racing | 8027529003079 | OZ | 6,49 |  |  | Serie L - ext.diam.75 mm | 460x460x255 | 1 | 043-074, 043-076 | e1*2001/116*0210*.., e1*98/14*0191*.. | bar: Area 1
FORD | FIESTA | FIESTA 2002 | JD3,JH1 | 06/2002 | 09/2008 | 4x108 | 63,40 | 425 | 1781 | 52,50 | M12x1,50 | 19 | ALLEGGERITA HLT 4F | 7x16 | 16,00 | 7,00 | W0185120266 | 1 | S | 20090615 | 20090715 | 4x108 |  | 42 | 81710050 | L | D27 | N | LD2 | TÜV |  |  | DK | YES |  |  | T | Teilegutachten (PB+VB) | 1 | No car modifications required | 195/40 R16----195/45 R16----205/45 R16----215/40 R16--- | AfterMarket OZ | MAX 500 KG | TITANIUM TECH | I-Tech | 8027529040760 | OZ | 7,39 |  |  | Serie L - ext.diam.75 mm | 570x570x370 | 1 | 043-074, 043-076 | e1*2001/116*0210*.., e1*98/14*0191*.. | Area 2: OUT
FORD | FIESTA | FIESTA 2002 | JD3,JH1 | 06/2002 | 09/2008 | 4x108 | 63,40 | 425 | 1781 | 52,50 | M12x1,50 | 19 | DAVID | 7x16 | 16,00 | 7,00 | W01874203N5 | 1 |  |  |  | 4x108 |  | 42 | 81710462 | L | DST20A | N |  |  | KBA |  | DK | YES |  |  | N | No Certificate | 1 | No car modifications required | 195/40 R16----195/45 R16----205/45 R16----215/40 R16--- | AfterMarket OZ | MAX 615 KG | MATT GRAPHITE DIAMOND CUT | Via Veneto | 8027529052701 | OZ | 9,01 |  |  | Serie L - ext.diam.75 mm | 480x480x248 | 1 | 043-074, 043-076 | e1*2001/116*0210*.., e1*98/14*0191*.. | bar: Area 1
FORD | FIESTA | FIESTA 2002 | JD3,JH1 | 06/2002 | 09/2008 | 4x108 | 63,40 | 425 | 1781 | 52,50 | M12x1,50 | 19 | EGO | 7x16 | 16,00 | 7,00 | W8505200154 | 1 | S | 20110726 | 20110825 | 4x108 |  | 42 | 81710556 |  | DST20A | N |  |  | KBA |  | DK | YES |  |  | K | KBA (ABE+VB) | 1 | No car modifications required | 195/40 R16----195/45 R16----205/45 R16----215/40 R16--- | AfterMarket OZ | MAX 550 KG | MATT BLACK + DIAMOND-CUT | X-Line | 8027529066142 | OZ | 8,20 |  | 63,40 |  | 511x511x249 | 1 | 043-074, 043-076 | e1*2001/116*0210*.., e1*98/14*0191*.. | bar: Area 1
FORD | FIESTA | FIESTA 2002 | JD3,JH1 | 06/2002 | 09/2008 | 4x108 | 63,40 | 425 | 1781 | 52,50 | M12x1,50 | 19 | ENVY | 7x16 | 16,00 | 7,00 | W8504020368 | 1 |  |  |  | 4x108 |  | 42 | 81710462 | L | DST20A | N |  |  | KBA |  | DK | YES |  |  | K | KBA (ABE+VB) | 1 | No car modifications required | 195/40 R16----195/45 R16----205/45 R16----215/40 R16--- | AfterMarket OZ | MAX 550 KG | MATT SILVER TECH DIAMOND CUT | X-Line | 8027529052909 | OZ | 8,21 |  |  | Serie L - ext.diam.75 mm | 511x511x249 | 1 | 043-074, 043-076 | e1*2001/116*0210*.., e1*98/14*0191*.. | bar: Area 1
FORD | FIESTA | FIESTA 2002 | JD3,JH1 | 06/2002 | 09/2008 | 4x108 | 63,40 | 425 | 1781 | 52,50 | M12x1,50 | 19 | LOUNGE 8 | 7x16 | 16,00 | 7,00 | W8503720254 | 1 |  |  |  | 4x108 |  | 42 | 81710050 | L | D27 | N | LD2 |  | KBA |  | DK | YES |  |  | K | KBA (ABE+VB) | 1 | No car modifications required | 195/40 R16----195/45 R16----205/45 R16----215/40 R16--- | AfterMarket OZ | MAX 550 KG | MATT BLACK + DIAMOND-CUT | X-Line | 8027529048070 | OZ | 8,20 |  |  | Serie L - ext.diam.75 mm | 511x511x249 | 1 | 043-074, 043-076 | e1*2001/116*0210*.., e1*98/14*0191*.. | bar: Area 1
FORD | FIESTA | FIESTA 2002 | JD3,JH1 | 06/2002 | 09/2008 | 4x108 | 63,40 | 425 | 1781 | 52,50 | M12x1,50 | 19 | LOUNGE 8 | 7x16 | 16,00 | 7,00 | W8503720275 | 1 |  |  |  | 4x108 |  | 42 | 81710050 | L | D27 | N | LD2 |  | KBA |  | DK | YES |  |  | K | KBA (ABE+VB) | 1 | No car modifications required | 195/40 R16----195/45 R16----205/45 R16----215/40 R16--- | AfterMarket OZ | MAX 550 KG | METAL SILVER + DIAMOND CUT | X-Line | 8027529048087 | OZ | 8,20 |  |  | Serie L - ext.diam.75 mm | 511x511x249 | 1 | 043-074, 043-076 | e1*2001/116*0210*.., e1*98/14*0191*.. | bar: Area 1
FORD | FIESTA | FIESTA 2002 | JD3,JH1 | 06/2002 | 09/2008 | 4x108 | 63,40 | 425 | 1781 | 52,50 | M12x1,50 | 19 | QUARANTA | 7x16 | 16,00 | 7,00 | W0185020254 | 1 |  |  |  | 4x108 |  | 42 | 81710462 | L | DST20A | N |  |  | KBA |  | DK | YES |  |  | K | KBA (ABE+VB) | 1 | No car modifications required | 195/40 R16----195/45 R16----205/45 R16----215/40 R16--- | AfterMarket OZ | MAX 550 KG | MATT BLACK + DIAMOND-CUT | Via Veneto | 8027529053630 | OZ | 9,79 |  |  | Serie L - ext.diam.75 mm | 540x540x260 | 1 | 043-074, 043-076 | e1*2001/116*0210*.., e1*98/14*0191*.. | bar: Area 1
FORD | FIESTA | FIESTA 2002 | JD3,JH1 | 06/2002 | 09/2008 | 4x108 | 63,40 | 425 | 1781 | 52,50 | M12x1,50 | 19 | SUPERTURISMO GT | 7x16 | 16,00 | 7,00 | W01670202A82 | 1 | S | 20090410 | 20090510 | 4x108 |  | 43 | 81710050 | L | D27 | N | LD2 |  | KBA | VIA | DK | YES |  |  | K | KBA (ABE+VB) | 1 | No car modifications required | 195/40 R16----195/45 R16----205/45 R16----215/40 R16--- | AfterMarket OZ | MAX 540 KG | RACE SILVER + BLACK LETTERING | Racing | 8027529038484 | OZ | 10,68 |  |  | Serie L - ext.diam.75 mm | 480x480x255 | 1 | 043-074, 043-076 | e1*2001/116*0210*.., e1*98/14*0191*.. | bar: Area 1
FORD | FIESTA | FIESTA 2002 | JD3,JH1 | 06/2002 | 09/2008 | 4x108 | 63,40 | 425 | 1781 | 52,50 | M12x1,50 | 19 | SUPERTURISMO GT | 7x16 | 16,00 | 7,00 | W01895001P5 | 1 | S | 20121009 | 20121108 | 4x108 |  | 43 |  |  | D27 | N | LD2 |  | KBA |  | DK |  |  |  | K | KBA (ABE+VB) | 1 | No car modifications required | 195/40 R16----195/45 R16----205/45 R16----215/40 R16--- | AfterMarket OZ | MAX 540 KG | GRIGIO CORSA+BLACK LETTERING | Racing | 8027529080223 | OZ | 10,18 |  | 63,34 |  | 480x480x248 | 1 | 043-074, 043-076 | e1*2001/116*0210*.., e1*98/14*0191*.. | bar: Area 1
FORD | FIESTA | FIESTA 2002 | JD3,JH1 | 06/2002 | 09/2008 | 4x108 | 63,40 | 425 | 1781 | 52,50 | M12x1,50 | 19 | ULTRALEGGERA | 7x16 | 16,00 | 7,00 | W0173020161 | 1 | S | 20051019 | 20051118 | 4x108 |  | 42 | 81710050 | L | D27 | N | LD2 | TÜV |  |  | DK | YES |  |  | T | Teilegutachten (PB+VB) | 1 | No car modifications required | 195/40 R16----195/45 R16----205/45 R16----215/40 R16--- | AfterMarket OZ | MAX 550 KG | CHRYSTAL TITANIUM | Racing | 8027529002966 | OZ | 7,83 |  |  | Serie L - ext.diam.75 mm | 480x480x255 | 1 | 043-074, 043-076 | e1*2001/116*0210*.., e1*98/14*0191*.. | bar: Area 1
FORD | FIESTA | FIESTA 2002 | JD3,JH1 | 06/2002 | 09/2008 | 4x108 | 63,40 | 425 | 1781 | 52,50 | M12x1,50 | 19 | DAVID | 7x17 | 17,00 | 7,00 | W01873203N5 | 1 |  |  |  | 4x108 |  | 42 | 81710462 | L | DST20A | N |  |  | KBA |  | DK | YES |  |  | N | No Certificate | 1 | No car modifications required | 195/40 R17----205/40 R17--- | AfterMarket OZ | MAX 615 KG | MATT GRAPHITE DIAMOND CUT | Via Veneto | 8027529052770 | OZ | 11,13 |  |  | Serie L - ext.diam.75 mm | 540x540x248 | 1 | 043-074, 043-076 | e1*2001/116*0210*.., e1*98/14*0191*.. | bar: Area 1
FORD | FIESTA | FIESTA 2002 | JD3,JH1 | 06/2002 | 09/2008 | 4x108 | 63,40 | 425 | 1781 | 52,50 | M12x1,50 | 19 | EGO | 7x17 | 17,00 | 7,00 | W8505100154 | 1 | S | 20110726 | 20110825 | 4x108 |  | 42 | 81710556 |  | DST20A | N |  |  | KBA |  | DK | YES |  |  | K | KBA (ABE+VB) | 1 | No car modifications required | 195/40 R17----205/40 R17--- | AfterMarket OZ | MAX 550 KG | MATT BLACK + DIAMOND-CUT | X-Line | 8027529066159 | OZ | 8,30 |  | 63,40 |  | 542x542x249 | 1 | 043-074, 043-076 | e1*2001/116*0210*.., e1*98/14*0191*.. | bar: Area 1
FORD | FIESTA | FIESTA 2002 | JD3,JH1 | 06/2002 | 09/2008 | 4x108 | 63,40 | 425 | 1781 | 52,50 | M12x1,50 | 19 | ENVY | 7x17 | 17,00 | 7,00 | W8504320368 | 1 |  |  |  | 4x108 |  | 42 | 81710462 | L | DST20A | N |  |  | KBA |  | DK | YES |  |  | K | KBA (ABE+VB) | 1 | No car modifications required | 195/40 R17----205/40 R17--- | AfterMarket OZ | MAX 550 KG | MATT SILVER TECH DIAMOND CUT | X-Line | 8027529052954 | OZ | 8,30 |  |  | Serie L - ext.diam.75 mm | 542x542x249 | 1 | 043-074, 043-076 | e1*2001/116*0210*.., e1*98/14*0191*.. | bar: Area 1
FORD | FIESTA | FIESTA 2002 | JD3,JH1 | 06/2002 | 09/2008 | 4x108 | 63,40 | 425 | 1781 | 52,50 | M12x1,50 | 19 | ITALIA 150 4F | 7x17 | 17,00 | 7,00 | W01886001R4 | 1 | S | 20110914 | 20111014 | 4x108 |  | 42 |  |  | DST20A | N |  |  | KBA |  | DK | YES |  |  | K | KBA (ABE+VB) | 1 | No car modifications required | 195/40 R17----205/40 R17--- | AfterMarket OZ | MAX 550 KG | MATT RACE SILVER DIAMOND CUT | Racing | 8027529069501 | OZ | 9,63 |  | 63,40 |  | 540x540x248 | 1 | 043-074, 043-076 | e1*2001/116*0210*.., e1*98/14*0191*.. | bar: Area 1
FORD | FIESTA | FIESTA 2002 | JD3,JH1 | 06/2002 | 09/2008 | 4x108 | 63,40 | 425 | 1781 | 52,50 | M12x1,50 | 19 | ITALIA 150 4F | 7x17 | 17,00 | 7,00 | W0188600149 | 1 | S | 20110914 | 20111014 | 4x108 |  | 42 |  |  | DST20A | N |  |  | KBA |  | DK | YES |  |  | K | KBA (ABE+VB) | 1 | No car modifications required | 195/40 R17----205/40 R17--- | AfterMarket OZ | MAX 550 KG | MATT DARK GRAPHITE DIAMOND CUT | Racing | 8027529069495 | OZ | 9,63 |  | 63,40 |  | 540x540x248 | 1 | 043-074, 043-076 | e1*2001/116*0210*.., e1*98/14*0191*.. | bar: Area 1
FORD | FIESTA | FIESTA 2002 | JD3,JH1 | 06/2002 | 09/2008 | 4x108 | 63,40 | 425 | 1781 | 52,50 | M12x1,50 | 19 | LEGGENDA | 7x17 | 17,00 | 7,00 | W01872202A33 | 1 | S | 20110218 | 20110320 | 4x108 |  | 42 | 81710050 | L | D27 | N | LD2 |  | KBA |  | DK | YES |  |  | K | KBA (ABE+VB) | 1 | No car modifications required | 195/40 R17----205/40 R17--- | AfterMarket OZ | MAX 530 KG | WHITE + RED LETTERING | Racing | 8027529056617 | OZ | 9,38 |  |  | Serie L - ext.diam.75 mm | 540x540x248 | 1 | 043-074, 043-076 | e1*2001/116*0210*.., e1*98/14*0191*.. | bar: Area 1
FORD | FIESTA | FIESTA 2002 | JD3,JH1 | 06/2002 | 09/2008 | 4x108 | 63,40 | 425 | 1781 | 52,50 | M12x1,50 | 19 | LEGGENDA | 7x17 | 17,00 | 7,00 | W01872202N8 | 1 | S | 20110307 | 20110406 | 4x108 |  | 42 | 81710050 | L | D27 | N | LD2 |  | KBA |  | DK | YES |  |  | K | KBA (ABE+VB) | 1 | No car modifications required | 195/40 R17----205/40 R17--- | AfterMarket OZ | MAX 530 KG | MATT BLACK+WHITE LETTERING | Racing | 8027529057263 | OZ | 9,38 |  |  | Serie L - ext.diam.75 mm | 540x540x248 | 1 | 043-074, 043-076 | e1*2001/116*0210*.., e1*98/14*0191*.. | bar: Area 1
FORD | FIESTA | FIESTA 2002 | JD3,JH1 | 06/2002 | 09/2008 | 4x108 | 63,40 | 425 | 1781 | 52,50 | M12x1,50 | 19 | LOUNGE 8 | 7x17 | 17,00 | 7,00 | W8503820254 | 1 |  |  |  | 4x108 |  | 42 | 81710050 | L | D27 | N | LD2 |  | KBA |  | DK | YES |  |  | K | KBA (ABE+VB) | 1 | No car modifications required | 195/40 R17----205/40 R17--- | AfterMarket OZ | MAX 550 KG | MATT BLACK + DIAMOND-CUT | X-Line | 8027529048179 | OZ | 8,30 |  |  | Serie L - ext.diam.75 mm | 542x542x249 | 1 | 043-074, 043-076 | e1*2001/116*0210*.., e1*98/14*0191*.. | bar: Area 1
FORD | FIESTA | FIESTA 2002 | JD3,JH1 | 06/2002 | 09/2008 | 4x108 | 63,40 | 425 | 1781 | 52,50 | M12x1,50 | 19 | LOUNGE 8 | 7x17 | 17,00 | 7,00 | W8503820275 | 1 |  |  |  | 4x108 |  | 42 | 81710050 | L | D27 | N | LD2 |  | KBA |  | DK | YES |  |  | K | KBA (ABE+VB) | 1 | No car modifications required | 195/40 R17----205/40 R17--- | AfterMarket OZ | MAX 550 KG | METAL SILVER + DIAMOND CUT | X-Line | 8027529048186 | OZ | 8,30 |  |  | Serie L - ext.diam.75 mm | 542x542x249 | 1 | 043-074, 043-076 | e1*2001/116*0210*.., e1*98/14*0191*.. | bar: Area 1
FORD | FIESTA | FIESTA 2002 | JD3,JH1 | 06/2002 | 09/2008 | 4x108 | 63,40 | 425 | 1781 | 52,50 | M12x1,50 | 19 | QUARANTA | 7x17 | 17,00 | 7,00 | W0186620254 | 1 |  |  |  | 4x108 |  | 42 | 81710462 | L | DST20A | N |  |  | KBA |  | DK | YES |  |  | K | KBA (ABE+VB) | 1 | No car modifications required | 195/40 R17----205/40 R17--- | AfterMarket OZ | MAX 550 KG | MATT BLACK + DIAMOND-CUT | Via Veneto | 8027529054699 | OZ | 10,91 |  |  | Serie L - ext.diam.75 mm | 540x540x260 | 1 | 043-074, 043-076 | e1*2001/116*0210*.., e1*98/14*0191*.. | bar: Area 1
FORD | FIESTA | FIESTA 2002 | JD3,JH1 | 06/2002 | 09/2008 | 4x108 | 63,40 | 425 | 1781 | 52,50 | M12x1,50 | 19 | SUPERTURISMO GT | 7x17 | 17,00 | 7,00 | W01672252P5 | 1 | S | 20121012 | 20121111 | 4x108 |  | 48 | 81710050 | L | D27 | N | LD2 |  | KBA | VIA | DK | YES |  |  | K | KBA (ABE+VB) | 1 | No car modifications required | 195/40 R17----205/40 R17--- | AfterMarket OZ | MAX 520 KG | GRIGIO CORSA+BLACK LETTERING | Racing | 8027529081596 | OZ | 10,73 |  |  | Serie L - ext.diam.75 mm | 540x540x260 | 1 | 043-074, 043-076 | e1*2001/116*0210*.., e1*98/14*0191*.. | bar: Area 1
FORD | FIESTA | FIESTA 2002 | JD3,JH1 | 06/2002 | 09/2008 | 4x108 | 63,40 | 425 | 1781 | 52,50 | M12x1,50 | 19 | SUPERTURISMO GT | 7x17 | 17,00 | 7,00 | W0167225279 | 1 | S | 20100309 | 20100408 | 4x108 |  | 48 | 81710050 | L | D27 | N | LD2 |  | KBA | VIA | DK | YES |  |  | K | KBA (ABE+VB) | 1 | No car modifications required | 195/40 R17----205/40 R17--- | AfterMarket OZ | MAX 520 KG | MATT BLACK + RED LETTERING | Racing | 8027529049183 | OZ | 10,73 |  |  | Serie L - ext.diam.75 mm | 540x540x260 | 1 | 043-074, 043-076 | e1*2001/116*0210*.., e1*98/14*0191*.. | bar: Area 1
FORD | FIESTA | FIESTA 2002 | JD3,JH1 | 06/2002 | 09/2008 | 4x108 | 63,40 | 425 | 1781 | 52,50 | M12x1,50 | 19 | SUPERTURISMO GT | 7x17 | 17,00 | 7,00 | W0167225282 | 1 | S | 20050907 | 20051007 | 4x108 |  | 48 | 81710050 | L | D27 | N | LD2 |  | KBA | VIA | DK | YES |  |  | K | KBA (ABE+VB) | 1 | No car modifications required | 195/40 R17----205/40 R17--- | AfterMarket OZ | MAX 520 KG | RACE SILVER + BLACK LETTERING | Racing | 8027529000719 | OZ | 10,73 |  |  | Serie L - ext.diam.75 mm | 540x540x260 | 1 | 043-074, 043-076 | e1*2001/116*0210*.., e1*98/14*0191*.. | bar: Area 1
FORD | FIESTA | FIESTA 2002 | JD3,JH1 | 06/2002 | 09/2008 | 4x108 | 63,40 | 425 | 1781 | 52,50 | M12x1,50 | 19 | SUPERTURISMO LM | 7x17 | 17,00 | 7,00 | W0188020219 | 1 |  |  |  | 4x108 |  | 42 | 81710050 | L | D27 | N | LD2 |  | KBA |  | DK | YES |  |  | K | KBA (ABE+VB) | 1 | No car modifications required | 195/40 R17----205/40 R17--- | AfterMarket OZ | MAX 550 KG | MATT RACE SILVER + BLACK LETTERING | Racing | 8027529053111 | OZ | 9,82 |  |  | Serie L - ext.diam.75 mm | 540x540x248 | 1 | 043-074, 043-076 | e1*2001/116*0210*.., e1*98/14*0191*.. | bar: Area 1
FORD | FIESTA | FIESTA 2002 | JD3,JH1 | 06/2002 | 09/2008 | 4x108 | 63,40 | 425 | 1781 | 52,50 | M12x1,50 | 19 | SUPERTURISMO LM | 7x17 | 17,00 | 7,00 | W0188020246 | 1 |  |  |  | 4x108 |  | 42 | 81710050 | L | D27 | N | LD2 |  | KBA |  | DK | YES |  |  | K | KBA (ABE+VB) | 1 | No car modifications required | 195/40 R17----205/40 R17--- | AfterMarket OZ | MAX 550 KG | MATT GRAPHITE + SILVER LETTERING | Racing | 8027529053128 | OZ | 9,82 |  |  | Serie L - ext.diam.75 mm | 540x540x248 | 1 | 043-074, 043-076 | e1*2001/116*0210*.., e1*98/14*0191*.. | bar: Area 1
FORD | FIESTA | FIESTA 2002 | JD3,JH1 | 06/2002 | 09/2008 | 4x108 | 63,40 | 425 | 1781 | 52,50 | M12x1,50 | 19 | SUPERTURISMO WRC | 7x17 | 17,00 | 7,00 | W0167225233 | 1 | S | 20050907 | 20051007 | 4x108 |  | 48 | 81710050 | L | D27 | N | LD2 |  | KBA | VIA | DK | YES |  |  | K | KBA (ABE+VB) | 1 | No car modifications required | 195/40 R17----205/40 R17--- | AfterMarket OZ | MAX 520 KG | WHITE + RED LETTERING | Racing | 8027529000702 | OZ | 10,73 |  |  | Serie L - ext.diam.75 mm | 540x540x260 | 1 | 043-074, 043-076 | e1*2001/116*0210*.., e1*98/14*0191*.. | bar: Area 1
FORD | FIESTA | FIESTA 2002 | JD3,JH1 | 06/2002 | 09/2008 | 4x108 | 63,40 | 425 | 1781 | 52,50 | M12x1,50 | 19 | SUPERTURISMO WRC | 7x17 | 17,00 | 7,00 | W0167225433 | 1 | S | 20120109 | 20120208 | 4x108 |  | 42 | 81710050 | L | D27 | N | LD2 |  |  |  | DK | YES |  |  | K | KBA (ABE+VB) | 1 | No car modifications required | 195/40 R17----205/40 R17--- | AfterMarket OZ | MAX 520 KG | WHITE + RED LETTERING | Racing | 8027529072334 | OZ | 10,73 |  |  | Serie L - ext.diam.75 mm | 540x540x248 | 1 | 043-074, 043-076 | e1*2001/116*0210*.., e1*98/14*0191*.. | bar: Area 1
FORD | FIESTA | FIESTA 2002 | JD3,JH1 | 06/2002 | 09/2008 | 4x108 | 63,40 | 425 | 1781 | 52,50 | M12x1,50 | 19 | ULTRALEGGERA | 7x17 | 17,00 | 7,00 | W0170920261 | 1 | S | 20051026 | 20051125 | 4x108 |  | 42 | 81710050 | L | D27 | N | LD2 | TÜV |  |  | DK | YES |  |  | T | Teilegutachten (PB+VB) | 1 | No car modifications required | 195/40 R17----205/40 R17--- | AfterMarket OZ | MAX 520 KG | CHRYSTAL TITANIUM | Racing | 8027529001518 | OZ | 8,63 |  |  | Serie L - ext.diam.75 mm | 540x540x260 | 1 | 043-074, 043-076 | e1*2001/116*0210*.., e1*98/14*0191*.. | bar: Area 1
FORD | FIESTA | FIESTA 2008 | JA8,JR8 | 10/2008 |  | 4x108 | 63,40 | 425 |  | 47,50 | M12x1,50 | 19 | LOUNGE 8 | 6x14 | 14,00 | 6,00 | W8503520154 | 1 |  |  |  | 4x108 |  | 37 | 81710050 | L | D27 | N |  |  | KBA |  | DK | YES |  |  | N | No Certificate | 1 | No car modifications required |  | AfterMarket OZ | MAX 505 KG | MATT BLACK + DIAMOND-CUT | X-Line | 8027529047912 | OZ | 7,90 |  |  | Serie L - ext.diam.75 mm | 460x460x224 | 1 | 44-99 | e9*2001/116*0069*.., e9*2007/46*0002*.., DE*2007/46*0072*.. | bar: Area 1
FORD | FIESTA | FIESTA 2008 | JA8,JR8 | 10/2008 |  | 4x108 | 63,40 | 425 |  | 47,50 | M12x1,50 | 19 | LOUNGE 8 | 6x14 | 14,00 | 6,00 | W8503520175 | 1 |  |  |  | 4x108 |  | 37 | 81710050 | L | D27 | N |  |  | KBA |  | DK | YES |  |  | N | No Certificate | 1 | No car modifications required |  | AfterMarket OZ | MAX 505 KG | METAL SILVER + DIAMOND CUT | X-Line | 8027529047929 | OZ | 7,90 |  |  | Serie L - ext.diam.75 mm | 460x460x224 | 1 | 44-99 | e9*2001/116*0069*.., e9*2007/46*0002*.., DE*2007/46*0072*.. | bar: Area 1
FORD | FIESTA | FIESTA 2008 | JA8,JR8 | 10/2008 |  | 4x108 | 63,40 | 425 |  | 47,50 | M12x1,50 | 19 | ADRENALINA | 6½x15 | 15,00 | 6,50 | W8501025054 | 1 | S | 20081222 | 20090121 | 4x108 |  | 25 | 81710050 | L | D27 | N | LD2 |  | KBA |  |  | YES |  |  | S | Strongness Certificate (PB) | 2 | Mods can be necessary to car | 185/55 R15---TCOMBI-195/50 R15---TCOMBI-205/45 R15----205/50 R15---TCOMBI | AfterMarket OZ | MAX 615 KG | MATT BLACK + DIAMOND-CUT | X-Line | 8027529034479 | OZ | 9,43 |  |  | Serie L - ext.diam.75 mm | 486x486x236 | 1 | 44-99 | e9*2001/116*0069*.., e9*2007/46*0002*.., DE*2007/46*0072*.. | bar: Area 1
FORD | FIESTA | FIESTA 2008 | JA8,JR8 | 10/2008 |  | 4x108 | 63,40 | 425 |  | 47,50 | M12x1,50 | 19 | EGO | 6½x15 | 15,00 | 6,50 | W8505300154 | 1 | S | 20110726 | 20110825 | 4x108 |  | 42 | 81710556 |  | DST20A | N |  |  | KBA |  | DK | YES |  |  | K | KBA (ABE+VB) | 1 | No car modifications required | 185/55 R15---TCOMBI-195/50 R15---TCOMBI-205/45 R15----205/50 R15---TCOMBI | AfterMarket OZ | MAX 510 KG | MATT BLACK + DIAMOND-CUT | X-Line | 8027529066135 | OZ | 8 |  | 63,40 |  | 486x486x236 | 1 | 44-99 | e9*2001/116*0069*.., e9*2007/46*0002*.., DE*2007/46*0072*.. | bar: Area 1
FORD | FIESTA | FIESTA 2008 | JA8,JR8 | 10/2008 |  | 4x108 | 63,40 | 425 |  | 47,50 | M12x1,50 | 19 | LOUNGE 8 | 6½x15 | 15,00 | 6,50 | W8503620254 | 1 |  |  |  | 4x108 |  | 42 | 81710050 | L | D27 | N | LD2 |  | KBA |  | DK | YES |  |  | K | KBA (ABE+VB) | 1 | No car modifications required | 185/55 R15---TCOMBI-195/50 R15---TCOMBI-205/45 R15----205/50 R15---TCOMBI | AfterMarket OZ | MAX 530 KG | MATT BLACK + DIAMOND-CUT | X-Line | 8027529047981 | OZ | 8 |  |  | Serie L - ext.diam.75 mm | 486x486x236 | 1 | 44-99 | e9*2001/116*0069*.., e9*2007/46*0002*.., DE*2007/46*0072*.. | bar: Area 1
FORD | FIESTA | FIESTA 2008 | JA8,JR8 | 10/2008 |  | 4x108 | 63,40 | 425 |  | 47,50 | M12x1,50 | 19 | LOUNGE 8 | 6½x15 | 15,00 | 6,50 | W8503620275 | 1 |  |  |  | 4x108 |  | 42 | 81710050 | L | D27 | N | LD2 |  | KBA |  | DK | YES |  |  | K | KBA (ABE+VB) | 1 | No car modifications required | 185/55 R15---TCOMBI-195/50 R15---TCOMBI-205/45 R15----205/50 R15---TCOMBI | AfterMarket OZ | MAX 530 KG | METAL SILVER + DIAMOND CUT | X-Line | 8027529047998 | OZ | 8 |  |  | Serie L - ext.diam.75 mm | 486x486x236 | 1 | 44-99 | e9*2001/116*0069*.., e9*2007/46*0002*.., DE*2007/46*0072*.. | bar: Area 1
FORD | FIESTA | FIESTA 2008 | JA8,JR8 | 10/2008 |  | 4x108 | 63,40 | 425 |  | 47,50 | M12x1,50 | 19 | LOUNGE 8 | 6½x15 | 15,00 | 6,50 | W8503625154 | 1 |  |  |  | 4x108 |  | 25 | 81710050 | L | D27 | N | LD2 |  | KBA |  |  | YES |  |  | K | KBA (ABE+VB) | 2 | Mods can be necessary to car | 185/55 R15---TCOMBI-195/50 R15---TCOMBI-205/45 R15----205/50 R15---TCOMBI | AfterMarket OZ | MAX 590 KG | MATT BLACK + DIAMOND-CUT | X-Line | 8027529047950 | OZ | 8 |  |  | Serie L - ext.diam.75 mm | 486x486x236 | 1 | 44-99 | e9*2001/116*0069*.., e9*2007/46*0002*.., DE*2007/46*0072*.. | bar: Area 1
FORD | FIESTA | FIESTA 2008 | JA8,JR8 | 10/2008 |  | 4x108 | 63,40 | 425 |  | 47,50 | M12x1,50 | 19 | LOUNGE 8 | 6½x15 | 15,00 | 6,50 | W8503625175 | 1 |  |  |  | 4x108 |  | 25 | 81710050 | L | D27 | N | LD2 |  | KBA |  |  | YES |  |  | K | KBA (ABE+VB) | 2 | Mods can be necessary to car | 185/55 R15---TCOMBI-195/50 R15---TCOMBI-205/45 R15----205/50 R15---TCOMBI | AfterMarket OZ | MAX 590 KG | METAL SILVER + DIAMOND CUT | X-Line | 8027529048025 | OZ | 8 |  |  | Serie L - ext.diam.75 mm | 486x486x236 | 1 | 44-99 | e9*2001/116*0069*.., e9*2007/46*0002*.., DE*2007/46*0072*.. | bar: Area 1
FORD | FIESTA | FIESTA 2008 | JA8,JR8 | 10/2008 |  | 4x108 | 63,40 | 425 |  | 47,50 | M12x1,50 | 19 | SUPERTURISMO GT | 6½x15 | 15,00 | 6,50 | W01682001A82 | 1 | S | 20090507 | 20090606 | 4x108 |  | 42 |  |  | D27 | N | LD2 |  | KBA | VIA | DK | YES |  |  | K | KBA (ABE+VB) | 1 | No car modifications required | 185/55 R15---TCOMBI-195/50 R15---TCOMBI-205/45 R15----205/50 R15---TCOMBI | AfterMarket OZ | MAX 550 KG | RACE SILVER + BLACK LETTERING | Racing | 8027529038842 | OZ | 10,22 |  | 63,40 |  | 430x430x235 | 1 | 44-99 | e9*2001/116*0069*.., e9*2007/46*0002*.., DE*2007/46*0072*.. | bar: Area 1
FORD | FIESTA | FIESTA 2008 | JA8,JR8 | 10/2008 |  | 4x108 | 63,40 | 425 |  | 47,50 | M12x1,50 | 19 | ENVY | 7x15 | 15,00 | 7,00 | W8504220368 | 1 |  |  |  | 4x108 |  | 42 | 81710462 | L | DST20A | N |  |  |  |  | DK | YES |  |  | K | KBA (ABE+VB) | 1 | No car modifications required |  | AfterMarket OZ | MAX 510 KG | MATT SILVER TECH DIAMOND CUT | X-Line | 8027529052848 | OZ | 8 |  |  | Serie L - ext.diam.75 mm | 486x486x249 | 1 | 44-99 | e9*2001/116*0069*.., e9*2007/46*0002*.., DE*2007/46*0072*.. | bar: Area 1
FORD | FIESTA | FIESTA 2008 | JA8,JR8 | 10/2008 |  | 4x108 | 63,40 | 425 |  | 47,50 | M12x1,50 | 19 | ULTRALEGGERA | 7x15 | 15,00 | 7,00 | W0173120161 | 1 | S | 20081222 | 20090121 | 4x108 |  | 42 | 81710050 | L | D27 | N | LD2 | TÜV |  |  | DK | YES |  |  | S | Strongness Certificate (PB) | 1 | No car modifications required |  | AfterMarket OZ | MAX 505 KG | CHRYSTAL TITANIUM | Racing | 8027529003079 | OZ | 6,49 |  |  | Serie L - ext.diam.75 mm | 460x460x255 | 1 | 44-99 | e9*2001/116*0069*.., e9*2007/46*0002*.., DE*2007/46*0072*.. | bar: Area 1
FORD | FIESTA | FIESTA 2008 | JA8,JR8 | 10/2008 |  | 4x108 | 63,40 | 425 |  | 47,50 | M12x1,50 | 19 | ULTRALEGGERA | 7x15 | 15,00 | 7,00 | W0173125161 | 1 | S | 20081222 | 20090121 | 4x108 |  | 25 | 81710050 | L | D27 | N | LD2 | TÜV |  |  |  | YES |  |  | S | Strongness Certificate (PB) | 2 | Mods can be necessary to car |  | AfterMarket OZ | MAX 525 KG | CHRYSTAL TITANIUM | Racing | 8027529003093 | OZ | 6,95 |  |  | Serie L - ext.diam.75 mm | 460x460x255 | 1 | 44-99 | e9*2001/116*0069*.., e9*2007/46*0002*.., DE*2007/46*0072*.. | bar: Area 1
FORD | FIESTA | FIESTA 2008 | JA8,JR8 | 10/2008 |  | 4x108 | 63,40 | 425 |  | 47,50 | M12x1,50 | 19 | ADRENALINA | 7x16 | 16,00 | 7,00 | W8501125154 | 1 | S | 20081222 | 20090121 | 4x108 |  | 25 | 81710050 | L | D27 | N | LD2 |  | KBA |  |  | YES |  |  | K | KBA (ABE+VB) | 2 | Mods can be necessary to car | 195/45 R16---TCOMBI-205/40 R16---TCOMBI-205/45 R16---TCOMBI-215/40 R16---TCOMBI | AfterMarket OZ | MAX 615 KG | MATT BLACK + DIAMOND-CUT | X-Line | 8027529034523 | OZ | 10,80 |  |  | Serie L - ext.diam.75 mm | 511x511x249 | 1 | 44-99 | e9*2001/116*0069*.., e9*2007/46*0002*.., DE*2007/46*0072*.. | bar: Area 1
FORD | FIESTA | FIESTA 2008 | JA8,JR8 | 10/2008 |  | 4x108 | 63,40 | 425 |  | 47,50 | M12x1,50 | 19 | ALLEGGERITA HLT 4F | 7x16 | 16,00 | 7,00 | W0185120266 | 1 | S | 20090615 | 20090715 | 4x108 |  | 42 | 81710050 | L | D27 | N | LD2 | TÜV |  |  | DK | YES |  |  | T | Teilegutachten (PB+VB) | 1 | No car modifications required | 195/45 R16---TCOMBI-205/40 R16---TCOMBI-205/45 R16---TCOMBI-215/40 R16---TCOMBI | AfterMarket OZ | MAX 500 KG | TITANIUM TECH | I-Tech | 8027529040760 | OZ | 7,39 |  |  | Serie L - ext.diam.75 mm | 570x570x370 | 1 | 44-99 | e9*2001/116*0069*.., e9*2007/46*0002*.., DE*2007/46*0072*.. | Area 2: OUT
FORD | FIESTA | FIESTA 2008 | JA8,JR8 | 10/2008 |  | 4x108 | 63,40 | 425 |  | 47,50 | M12x1,50 | 19 | ALLEGGERITA HLT 4F | 7x16 | 16,00 | 7,00 | W0185125166 | 1 |  |  |  | 4x108 |  | 25 | 81710050 | L | D27 | N | LD2 | TÜV |  |  |  | YES |  |  | T | Teilegutachten (PB+VB) | 2 | Mods can be necessary to car | 195/45 R16---TCOMBI-205/40 R16---TCOMBI-205/45 R16---TCOMBI-215/40 R16---TCOMBI | AfterMarket OZ | MAX 500 KG | TITANIUM TECH | I-Tech | 8027529041651 | OZ | 7,92 |  |  | Serie L - ext.diam.75 mm | 570x570x370 | 1 | 44-99 | e9*2001/116*0069*.., e9*2007/46*0002*.., DE*2007/46*0072*.. | Area 2: OUT
FORD | FIESTA | FIESTA 2008 | JA8,JR8 | 10/2008 |  | 4x108 | 63,40 | 425 |  | 47,50 | M12x1,50 | 19 | DAVID | 7x16 | 16,00 | 7,00 | W01874203N5 | 1 |  |  |  | 4x108 |  | 42 | 81710462 | L | DST20A | N |  |  | KBA |  | DK | YES |  |  |  |  | 1 | No car modifications required | 195/45 R16---TCOMBI-205/40 R16---TCOMBI-205/45 R16---TCOMBI-215/40 R16---TCOMBI | AfterMarket OZ | MAX 615 KG | MATT GRAPHITE DIAMOND CUT | Via Veneto | 8027529052701 | OZ | 9,01 |  |  | Serie L - ext.diam.75 mm | 480x480x248 | 1 | 44-99 | e9*2001/116*0069*.., e9*2007/46*0002*.., DE*2007/46*0072*.. | bar: Area 1
FORD | FIESTA | FIESTA 2008 | JA8,JR8 | 10/2008 |  | 4x108 | 63,40 | 425 |  | 47,50 | M12x1,50 | 19 | EGO | 7x16 | 16,00 | 7,00 | W8505200154 | 1 | S | 20110726 | 20110825 | 4x108 |  | 42 | 81710556 |  | DST20A | N |  |  | KBA |  | DK | YES |  |  | K | KBA (ABE+VB) | 1 | No car modifications required | 195/45 R16---TCOMBI-205/40 R16---TCOMBI-205/45 R16---TCOMBI-215/40 R16---TCOMBI | AfterMarket OZ | MAX 550 KG | MATT BLACK + DIAMOND-CUT | X-Line | 8027529066142 | OZ | 8,20 |  | 63,40 |  | 511x511x249 | 1 | 44-99 | e9*2001/116*0069*.., e9*2007/46*0002*.., DE*2007/46*0072*.. | bar: Area 1
FORD | FIESTA | FIESTA 2008 | JA8,JR8 | 10/2008 |  | 4x108 | 63,40 | 425 |  | 47,50 | M12x1,50 | 19 | ENVY | 7x16 | 16,00 | 7,00 | W8504020368 | 1 |  |  |  | 4x108 |  | 42 | 81710462 | L | DST20A | N |  |  | KBA |  | DK | YES |  |  | K | KBA (ABE+VB) | 1 | No car modifications required | 195/45 R16---TCOMBI-205/40 R16---TCOMBI-205/45 R16---TCOMBI-215/40 R16---TCOMBI | AfterMarket OZ | MAX 550 KG | MATT SILVER TECH DIAMOND CUT | X-Line | 8027529052909 | OZ | 8,21 |  |  | Serie L - ext.diam.75 mm | 511x511x249 | 1 | 44-99 | e9*2001/116*0069*.., e9*2007/46*0002*.., DE*2007/46*0072*.. | bar: Area 1
FORD | FIESTA | FIESTA 2008 | JA8,JR8 | 10/2008 |  | 4x108 | 63,40 | 425 |  | 47,50 | M12x1,50 | 19 | ENVY | 7x16 | 16,00 | 7,00 | W8504025168 | 1 |  |  |  | 4x108 |  | 25 | 81710462 | L | DST20A | N |  |  | KBA |  |  | YES |  |  | K | KBA (ABE+VB) | 2 | Mods can be necessary to car | 195/45 R16---TCOMBI-205/40 R16---TCOMBI-205/45 R16---TCOMBI-215/40 R16---TCOMBI | AfterMarket OZ | MAX 625 KG | MATT SILVER TECH DIAMOND CUT | X-Line | 8027529052923 | OZ | 8,21 |  |  | Serie L - ext.diam.75 mm | 511x511x249 | 1 | 44-99 | e9*2001/116*0069*.., e9*2007/46*0002*.., DE*2007/46*0072*.. | bar: Area 1
FORD | FIESTA | FIESTA 2008 | JA8,JR8 | 10/2008 |  | 4x108 | 63,40 | 425 |  | 47,50 | M12x1,50 | 19 | LOUNGE 8 | 7x16 | 16,00 | 7,00 | W8503720254 | 1 |  |  |  | 4x108 |  | 42 | 81710050 | L | D27 | N | LD2 |  | KBA |  | DK | YES |  |  | K | KBA (ABE+VB) | 1 | No car modifications required | 195/45 R16---TCOMBI-205/40 R16---TCOMBI-205/45 R16---TCOMBI-215/40 R16---TCOMBI | AfterMarket OZ | MAX 550 KG | MATT BLACK + DIAMOND-CUT | X-Line | 8027529048070 | OZ | 8,20 |  |  | Serie L - ext.diam.75 mm | 511x511x249 | 1 | 44-99 | e9*2001/116*0069*.., e9*2007/46*0002*.., DE*2007/46*0072*.. | bar: Area 1
FORD | FIESTA | FIESTA 2008 | JA8,JR8 | 10/2008 |  | 4x108 | 63,40 | 425 |  | 47,50 | M12x1,50 | 19 | LOUNGE 8 | 7x16 | 16,00 | 7,00 | W8503720275 | 1 |  |  |  | 4x108 |  | 42 | 81710050 | L | D27 | N | LD2 |  | KBA |  | DK | YES |  |  | K | KBA (ABE+VB) | 1 | No car modifications required | 195/45 R16---TCOMBI-205/40 R16---TCOMBI-205/45 R16---TCOMBI-215/40 R16---TCOMBI | AfterMarket OZ | MAX 550 KG | METAL SILVER + DIAMOND CUT | X-Line | 8027529048087 | OZ | 8,20 |  |  | Serie L - ext.diam.75 mm | 511x511x249 | 1 | 44-99 | e9*2001/116*0069*.., e9*2007/46*0002*.., DE*2007/46*0072*.. | bar: Area 1
FORD | FIESTA | FIESTA 2008 | JA8,JR8 | 10/2008 |  | 4x108 | 63,40 | 425 |  | 47,50 | M12x1,50 | 19 | LOUNGE 8 | 7x16 | 16,00 | 7,00 | W8503725154 | 1 |  |  |  | 4x108 |  | 25 | 81710050 | L | D27 | N | LD2 |  | KBA |  |  | YES |  |  | K | KBA (ABE+VB) | 2 | Mods can be necessary to car | 195/45 R16---TCOMBI-205/40 R16---TCOMBI-205/45 R16---TCOMBI-215/40 R16---TCOMBI | AfterMarket OZ | MAX 615 KG | MATT BLACK + DIAMOND-CUT | X-Line | 8027529048117 | OZ | 8,20 |  |  | Serie L - ext.diam.75 mm | 511x511x249 | 1 | 44-99 | e9*2001/116*0069*.., e9*2007/46*0002*.., DE*2007/46*0072*.. | bar: Area 1
FORD | FIESTA | FIESTA 2008 | JA8,JR8 | 10/2008 |  | 4x108 | 63,40 | 425 |  | 47,50 | M12x1,50 | 19 | LOUNGE 8 | 7x16 | 16,00 | 7,00 | W8503725175 | 1 |  |  |  | 4x108 |  | 25 | 81710050 | L | D27 | N | LD2 |  | KBA |  |  | YES |  |  | K | KBA (ABE+VB) | 2 | Mods can be necessary to car | 195/45 R16---TCOMBI-205/40 R16---TCOMBI-205/45 R16---TCOMBI-215/40 R16---TCOMBI | AfterMarket OZ | MAX 615 KG | METAL SILVER + DIAMOND CUT | X-Line | 8027529048124 | OZ | 8,20 |  |  | Serie L - ext.diam.75 mm | 511x511x249 | 1 | 44-99 | e9*2001/116*0069*.., e9*2007/46*0002*.., DE*2007/46*0072*.. | bar: Area 1
FORD | FIESTA | FIESTA 2008 | JA8,JR8 | 10/2008 |  | 4x108 | 63,40 | 425 |  | 47,50 | M12x1,50 | 19 | QUARANTA | 7x16 | 16,00 | 7,00 | W0185020254 | 1 |  |  |  | 4x108 |  | 42 | 81710462 | L | DST20A | N |  |  | KBA |  | DK | YES |  |  | K | KBA (ABE+VB) | 1 | No car modifications required | 195/45 R16---TCOMBI-205/40 R16---TCOMBI-205/45 R16---TCOMBI-215/40 R16---TCOMBI | AfterMarket OZ | MAX 550 KG | MATT BLACK + DIAMOND-CUT | Via Veneto | 8027529053630 | OZ | 9,79 |  |  | Serie L - ext.diam.75 mm | 540x540x260 | 1 | 44-99 | e9*2001/116*0069*.., e9*2007/46*0002*.., DE*2007/46*0072*.. | bar: Area 1
FORD | FIESTA | FIESTA 2008 | JA8,JR8 | 10/2008 |  | 4x108 | 63,40 | 425 |  | 47,50 | M12x1,50 | 19 | SUPERTURISMO GT | 7x16 | 16,00 | 7,00 | W01670202A82 | 1 | S | 20090410 | 20090510 | 4x108 |  | 43 | 81710050 | L | D27 | N | LD2 |  | KBA | VIA | DK | YES |  |  | K | KBA (ABE+VB) | 1 | No car modifications required | 195/45 R16---TCOMBI-205/40 R16---TCOMBI-205/45 R16---TCOMBI-215/40 R16---TCOMBI | AfterMarket OZ | MAX 540 KG | RACE SILVER + BLACK LETTERING | Racing | 8027529038484 | OZ | 10,68 |  |  | Serie L - ext.diam.75 mm | 480x480x255 | 1 | 44-99 | e9*2001/116*0069*.., e9*2007/46*0002*.., DE*2007/46*0072*.. | bar: Area 1
FORD | FIESTA | FIESTA 2008 | JA8,JR8 | 10/2008 |  | 4x108 | 63,40 | 425 |  | 47,50 | M12x1,50 | 19 | SUPERTURISMO GT | 7x16 | 16,00 | 7,00 | W01895001P5 | 1 | S | 20121009 | 20121108 | 4x108 |  | 43 |  |  | D27 | N | LD2 |  | KBA |  | DK |  |  |  | K | KBA (ABE+VB) | 1 | No car modifications required | 195/45 R16---TCOMBI-205/40 R16---TCOMBI-205/45 R16---TCOMBI-215/40 R16---TCOMBI | AfterMarket OZ | MAX 540 KG | GRIGIO CORSA+BLACK LETTERING | Racing | 8027529080223 | OZ | 10,18 |  | 63,34 |  | 480x480x248 | 1 | 44-99 | e9*2001/116*0069*.., e9*2007/46*0002*.., DE*2007/46*0072*.. | bar: Area 1
FORD | FIESTA | FIESTA 2008 | JA8,JR8 | 10/2008 |  | 4x108 | 63,40 | 425 |  | 47,50 | M12x1,50 | 19 | ULTRALEGGERA | 7x16 | 16,00 | 7,00 | W0173020161 | 1 | S | 20081222 | 20090121 | 4x108 |  | 42 | 81710050 | L | D27 | N | LD2 | TÜV |  |  | DK | YES |  |  | S | Strongness Certificate (PB) | 1 | No car modifications required | 195/45 R16---TCOMBI-205/40 R16---TCOMBI-205/45 R16---TCOMBI-215/40 R16---TCOMBI | AfterMarket OZ | MAX 550 KG | CHRYSTAL TITANIUM | Racing | 8027529002966 | OZ | 7,83 |  |  | Serie L - ext.diam.75 mm | 480x480x255 | 1 | 44-99 | e9*2001/116*0069*.., e9*2007/46*0002*.., DE*2007/46*0072*.. | bar: Area 1
FORD | FIESTA | FIESTA 2008 | JA8,JR8 | 10/2008 |  | 4x108 | 63,40 | 425 |  | 47,50 | M12x1,50 | 19 | ULTRALEGGERA | 7x16 | 16,00 | 7,00 | W0173025161 | 1 | S | 20081222 | 20090121 | 4x108 |  | 25 | 81710050 | L | D27 | N | LD2 | TÜV |  |  |  | YES |  |  | S | Strongness Certificate (PB) | 2 | Mods can be necessary to car | 195/45 R16---TCOMBI-205/40 R16---TCOMBI-205/45 R16---TCOMBI-215/40 R16---TCOMBI | AfterMarket OZ | MAX 540 KG | CHRYSTAL TITANIUM | Racing | 8027529002997 | OZ | 8,42 |  |  | Serie L - ext.diam.75 mm | 480x480x255 | 1 | 44-99 | e9*2001/116*0069*.., e9*2007/46*0002*.., DE*2007/46*0072*.. | bar: Area 1
FORD | FIESTA | FIESTA 2008 | JA8,JR8 | 10/2008 |  | 4x108 | 63,40 | 425 |  | 47,50 | M12x1,50 | 19 | ADRENALINA | 7x17 | 17,00 | 7,00 | W8501325154 | 1 | S | 20081222 | 20090121 | 4x108 |  | 25 | 81710050 | L | D27 | N | LD2 |  | KBA |  |  | YES |  |  | K | KBA (ABE+VB) | 2 | Mods can be necessary to car | 195/40 R17----205/40 R17----215/35 R17--- | AfterMarket OZ | MAX 615 KG | MATT BLACK + DIAMOND-CUT | X-Line | 8027529034615 | OZ | 11,76 |  |  | Serie L - ext.diam.75 mm | 542x542x249 | 1 | 44-99 | e9*2001/116*0069*.., e9*2007/46*0002*.., DE*2007/46*0072*.. | bar: Area 1
FORD | FIESTA | FIESTA 2008 | JA8,JR8 | 10/2008 |  | 4x108 | 63,40 | 425 |  | 47,50 | M12x1,50 | 19 | DAVID | 7x17 | 17,00 | 7,00 | W01873203N5 | 1 |  |  |  | 4x108 |  | 42 | 81710462 | L | DST20A | N |  |  | KBA |  | DK | YES |  |  |  |  | 1 | No car modifications required | 195/40 R17----205/40 R17----215/35 R17--- | AfterMarket OZ | MAX 615 KG | MATT GRAPHITE DIAMOND CUT | Via Veneto | 8027529052770 | OZ | 11,13 |  |  | Serie L - ext.diam.75 mm | 540x540x248 | 1 | 44-99 | e9*2001/116*0069*.., e9*2007/46*0002*.., DE*2007/46*0072*.. | bar: Area 1
FORD | FIESTA | FIESTA 2008 | JA8,JR8 | 10/2008 |  | 4x108 | 63,40 | 425 |  | 47,50 | M12x1,50 | 19 | EGO | 7x17 | 17,00 | 7,00 | W8505100154 | 1 | S | 20110726 | 20110825 | 4x108 |  | 42 | 81710556 |  | DST20A | N |  |  | KBA |  | DK | YES |  |  | K | KBA (ABE+VB) | 1 | No car modifications required | 195/40 R17----205/40 R17----215/35 R17--- | AfterMarket OZ | MAX 550 KG | MATT BLACK + DIAMOND-CUT | X-Line | 8027529066159 | OZ | 8,30 |  | 63,40 |  | 542x542x249 | 1 | 44-99 | e9*2001/116*0069*.., e9*2007/46*0002*.., DE*2007/46*0072*.. | bar: Area 1
FORD | FIESTA | FIESTA 2008 | JA8,JR8 | 10/2008 |  | 4x108 | 63,40 | 425 |  | 47,50 | M12x1,50 | 19 | ENERGY | 7x17 | 17,00 | 7,00 | W8500725154 | 1 | S | 20081222 | 20090121 | 4x108 |  | 25 | 81710050 | L | D27 | N | LD2 |  | KBA |  |  | YES |  |  | K | KBA (ABE+VB) | 2 | Mods can be necessary to car | 195/40 R17----205/40 R17----215/35 R17--- | AfterMarket OZ | MAX 615 KG | MATT BLACK + DIAMOND-CUT | X-Line | 8027529034349 | OZ | 12,20 |  |  | Serie L - ext.diam.75 mm | 542x542x249 | 1 | 44-99 | e9*2001/116*0069*.., e9*2007/46*0002*.., DE*2007/46*0072*.. | Area 2: OUT
FORD | FIESTA | FIESTA 2008 | JA8,JR8 | 10/2008 |  | 4x108 | 63,40 | 425 |  | 47,50 | M12x1,50 | 19 | ENVY | 7x17 | 17,00 | 7,00 | W8504320368 | 1 |  |  |  | 4x108 |  | 42 | 81710462 | L | DST20A | N |  |  | KBA |  | DK | YES |  |  | K | KBA (ABE+VB) | 1 | No car modifications required | 195/40 R17----205/40 R17----215/35 R17--- | AfterMarket OZ | MAX 550 KG | MATT SILVER TECH DIAMOND CUT | X-Line | 8027529052954 | OZ | 8,30 |  |  | Serie L - ext.diam.75 mm | 542x542x249 | 1 | 44-99 | e9*2001/116*0069*.., e9*2007/46*0002*.., DE*2007/46*0072*.. | bar: Area 1
FORD | FIESTA | FIESTA 2008 | JA8,JR8 | 10/2008 |  | 4x108 | 63,40 | 425 |  | 47,50 | M12x1,50 | 19 | ENVY | 7x17 | 17,00 | 7,00 | W8504325168 | 1 |  |  |  | 4x108 |  | 25 | 81710462 | L | DST20A | N |  |  | KBA |  | DK | YES |  |  | K | KBA (ABE+VB) | 2 | Mods can be necessary to car | 195/40 R17----205/40 R17----215/35 R17--- | AfterMarket OZ | MAX 625 KG | MATT SILVER TECH DIAMOND CUT | X-Line | 8027529052961 | OZ | 8,30 |  |  | Serie L - ext.diam.75 mm | 542x542x249 | 1 | 44-99 | e9*2001/116*0069*.., e9*2007/46*0002*.., DE*2007/46*0072*.. | bar: Area 1
FORD | FIESTA | FIESTA 2008 | JA8,JR8 | 10/2008 |  | 4x108 | 63,40 | 425 |  | 47,50 | M12x1,50 | 19 | ITALIA 150 4F | 7x17 | 17,00 | 7,00 | W01886001R4 | 1 | S | 20110914 | 20111014 | 4x108 |  | 42 |  |  | DST20A | N |  |  | KBA |  | DK | YES |  |  | K | KBA (ABE+VB) | 1 | No car modifications required | 195/40 R17----205/40 R17----215/35 R17--- | AfterMarket OZ | MAX 550 KG | MATT RACE SILVER DIAMOND CUT | Racing | 8027529069501 | OZ | 9,63 |  | 63,40 |  | 540x540x248 | 1 | 44-99 | e9*2001/116*0069*.., e9*2007/46*0002*.., DE*2007/46*0072*.. | bar: Area 1
FORD | FIESTA | FIESTA 2008 | JA8,JR8 | 10/2008 |  | 4x108 | 63,40 | 425 |  | 47,50 | M12x1,50 | 19 | ITALIA 150 4F | 7x17 | 17,00 | 7,00 | W0188600149 | 1 | S | 20110914 | 20111014 | 4x108 |  | 42 |  |  | DST20A | N |  |  | KBA |  | DK | YES |  |  | K | KBA (ABE+VB) | 1 | No car modifications required | 195/40 R17----205/40 R17----215/35 R17--- | AfterMarket OZ | MAX 550 KG | MATT DARK GRAPHITE DIAMOND CUT | Racing | 8027529069495 | OZ | 9,63 |  | 63,40 |  | 540x540x248 | 1 | 44-99 | e9*2001/116*0069*.., e9*2007/46*0002*.., DE*2007/46*0072*.. | bar: Area 1
FORD | FIESTA | FIESTA 2008 | JA8,JR8 | 10/2008 |  | 4x108 | 63,40 | 425 |  | 47,50 | M12x1,50 | 19 | LEGGENDA | 7x17 | 17,00 | 7,00 | W01872202A33 | 1 | S | 20110218 | 20110320 | 4x108 |  | 42 | 81710050 | L | D27 | N | LD2 |  | KBA |  | DK | YES |  |  | K | KBA (ABE+VB) | 1 | No car modifications required | 195/40 R17----205/40 R17----215/35 R17--- | AfterMarket OZ | MAX 530 KG | WHITE + RED LETTERING | Racing | 8027529056617 | OZ | 9,38 |  |  | Serie L - ext.diam.75 mm | 540x540x248 | 1 | 44-99 | e9*2001/116*0069*.., e9*2007/46*0002*.., DE*2007/46*0072*.. | bar: Area 1
FORD | FIESTA | FIESTA 2008 | JA8,JR8 | 10/2008 |  | 4x108 | 63,40 | 425 |  | 47,50 | M12x1,50 | 19 | LEGGENDA | 7x17 | 17,00 | 7,00 | W01872202N8 | 1 | S | 20110307 | 20110406 | 4x108 |  | 42 | 81710050 | L | D27 | N | LD2 |  | KBA |  | DK | YES |  |  | K | KBA (ABE+VB) | 1 | No car modifications required | 195/40 R17----205/40 R17----215/35 R17--- | AfterMarket OZ | MAX 530 KG | MATT BLACK+WHITE LETTERING | Racing | 8027529057263 | OZ | 9,38 |  |  | Serie L - ext.diam.75 mm | 540x540x248 | 1 | 44-99 | e9*2001/116*0069*.., e9*2007/46*0002*.., DE*2007/46*0072*.. | bar: Area 1
FORD | FIESTA | FIESTA 2008 | JA8,JR8 | 10/2008 |  | 4x108 | 63,40 | 425 |  | 47,50 | M12x1,50 | 19 | LEGGENDA | 7x17 | 17,00 | 7,00 | W01872251A33 | 1 |  |  |  | 4x108 |  | 25 | 81710050 | L | D27 | N | LD2 |  | KBA |  |  | YES |  |  | K | KBA (ABE+VB) | 2 | Mods can be necessary to car | 195/40 R17----205/40 R17----215/35 R17--- | AfterMarket OZ | MAX 530 KG | WHITE + RED LETTERING | Racing | 8027529056631 | OZ | 9,93 |  |  | Serie L - ext.diam.75 mm | 540x540x248 | 1 | 44-99 | e9*2001/116*0069*.., e9*2007/46*0002*.., DE*2007/46*0072*.. | bar: Area 1
FORD | FIESTA | FIESTA 2008 | JA8,JR8 | 10/2008 |  | 4x108 | 63,40 | 425 |  | 47,50 | M12x1,50 | 19 | LEGGENDA | 7x17 | 17,00 | 7,00 | W01872251N8 | 1 |  |  |  | 4x108 |  | 25 | 81710050 | L | D27 | N | LD2 |  | KBA |  |  | YES |  |  | K | KBA (ABE+VB) | 2 | Mods can be necessary to car | 195/40 R17----205/40 R17----215/35 R17--- | AfterMarket OZ | MAX 530 KG | MATT BLACK+WHITE LETTERING | Racing | 8027529057287 | OZ | 9,93 |  |  | Serie L - ext.diam.75 mm | 540x540x248 | 1 | 44-99 | e9*2001/116*0069*.., e9*2007/46*0002*.., DE*2007/46*0072*.. | bar: Area 1
FORD | FIESTA | FIESTA 2008 | JA8,JR8 | 10/2008 |  | 4x108 | 63,40 | 425 |  | 47,50 | M12x1,50 | 19 | LEGGENDA | 7x17 | 17,00 | 7,00 | W0187225133 | 1 |  |  |  | 4x108 |  | 25 | 81710050 | L | D27 | N | LD2 |  | KBA |  |  | YES |  |  | K | KBA (ABE+VB) | 2 | Mods can be necessary to car | 195/40 R17----205/40 R17----215/35 R17--- | AfterMarket OZ | MAX 530 KG | WHITE + RED LETTERING | Racing | 8027529053319 | OZ | 9,93 |  |  | Serie L - ext.diam.75 mm | 540x540x248 | 1 | 44-99 | e9*2001/116*0069*.., e9*2007/46*0002*.., DE*2007/46*0072*.. | Area 2: OUT
FORD | FIESTA | FIESTA 2008 | JA8,JR8 | 10/2008 |  | 4x108 | 63,40 | 425 |  | 47,50 | M12x1,50 | 19 | LOUNGE 8 | 7x17 | 17,00 | 7,00 | W8503820254 | 1 |  |  |  | 4x108 |  | 42 | 81710050 | L | D27 | N | LD2 |  | KBA |  | DK | YES |  |  | K | KBA (ABE+VB) | 1 | No car modifications required | 195/40 R17----205/40 R17----215/35 R17--- | AfterMarket OZ | MAX 550 KG | MATT BLACK + DIAMOND-CUT | X-Line | 8027529048179 | OZ | 8,30 |  |  | Serie L - ext.diam.75 mm | 542x542x249 | 1 | 44-99 | e9*2001/116*0069*.., e9*2007/46*0002*.., DE*2007/46*0072*.. | bar: Area 1
FORD | FIESTA | FIESTA 2008 | JA8,JR8 | 10/2008 |  | 4x108 | 63,40 | 425 |  | 47,50 | M12x1,50 | 19 | LOUNGE 8 | 7x17 | 17,00 | 7,00 | W8503820275 | 1 |  |  |  | 4x108 |  | 42 | 81710050 | L | D27 | N | LD2 |  | KBA |  | DK | YES |  |  | K | KBA (ABE+VB) | 1 | No car modifications required | 195/40 R17----205/40 R17----215/35 R17--- | AfterMarket OZ | MAX 550 KG | METAL SILVER + DIAMOND CUT | X-Line | 8027529048186 | OZ | 8,30 |  |  | Serie L - ext.diam.75 mm | 542x542x249 | 1 | 44-99 | e9*2001/116*0069*.., e9*2007/46*0002*.., DE*2007/46*0072*.. | bar: Area 1
FORD | FIESTA | FIESTA 2008 | JA8,JR8 | 10/2008 |  | 4x108 | 63,40 | 425 |  | 47,50 | M12x1,50 | 19 | LOUNGE 8 | 7x17 | 17,00 | 7,00 | W8503825154 | 1 |  |  |  | 4x108 |  | 25 | 81710050 | L | D27 | N | LD2 |  | KBA |  |  | YES |  |  | K | KBA (ABE+VB) | 2 | Mods can be necessary to car | 195/40 R17----205/40 R17----215/35 R17--- | AfterMarket OZ | MAX 615 KG | MATT BLACK + DIAMOND-CUT | X-Line | 8027529048216 | OZ | 8,30 |  |  | Serie L - ext.diam.75 mm | 542x542x249 | 1 | 44-99 | e9*2001/116*0069*.., e9*2007/46*0002*.., DE*2007/46*0072*.. | bar: Area 1
FORD | FIESTA | FIESTA 2008 | JA8,JR8 | 10/2008 |  | 4x108 | 63,40 | 425 |  | 47,50 | M12x1,50 | 19 | LOUNGE 8 | 7x17 | 17,00 | 7,00 | W8503825175 | 1 |  |  |  | 4x108 |  | 25 | 81710050 | L | D27 | N | LD2 |  | KBA |  |  | YES |  |  | K | KBA (ABE+VB) | 2 | Mods can be necessary to car | 195/40 R17----205/40 R17----215/35 R17--- | AfterMarket OZ | MAX 615 KG | METAL SILVER + DIAMOND CUT | X-Line | 8027529048223 | OZ | 8,30 |  |  | Serie L - ext.diam.75 mm | 542x542x249 | 1 | 44-99 | e9*2001/116*0069*.., e9*2007/46*0002*.., DE*2007/46*0072*.. | Area 2: OUT
FORD | FIESTA | FIESTA 2008 | JA8,JR8 | 10/2008 |  | 4x108 | 63,40 | 425 |  | 47,50 | M12x1,50 | 19 | QUARANTA | 7x17 | 17,00 | 7,00 | W0186620254 | 1 |  |  |  | 4x108 |  | 42 | 81710462 | L | DST20A | N |  |  | KBA |  | DK | YES |  |  | K | KBA (ABE+VB) | 1 | No car modifications required | 195/40 R17----205/40 R17----215/35 R17--- | AfterMarket OZ | MAX 550 KG | MATT BLACK + DIAMOND-CUT | Via Veneto | 8027529054699 | OZ | 10,91 |  |  | Serie L - ext.diam.75 mm | 540x540x260 | 1 | 44-99 | e9*2001/116*0069*.., e9*2007/46*0002*.., DE*2007/46*0072*.. | bar: Area 1
FORD | FIESTA | FIESTA 2008 | JA8,JR8 | 10/2008 |  | 4x108 | 63,40 | 425 |  | 47,50 | M12x1,50 | 19 | SUPERTURISMO LM | 7x17 | 17,00 | 7,00 | W0188020219 | 1 |  |  |  | 4x108 |  | 42 | 81710050 | L | D27 | N | LD2 |  | KBA |  | DK | YES |  |  | K | KBA (ABE+VB) | 1 | No car modifications required | 195/40 R17----205/40 R17----215/35 R17--- | AfterMarket OZ | MAX 550 KG | MATT RACE SILVER + BLACK LETTERING | Racing | 8027529053111 | OZ | 9,82 |  |  | Serie L - ext.diam.75 mm | 540x540x248 | 1 | 44-99 | e9*2001/116*0069*.., e9*2007/46*0002*.., DE*2007/46*0072*.. | bar: Area 1
FORD | FIESTA | FIESTA 2008 | JA8,JR8 | 10/2008 |  | 4x108 | 63,40 | 425 |  | 47,50 | M12x1,50 | 19 | SUPERTURISMO LM | 7x17 | 17,00 | 7,00 | W0188020246 | 1 |  |  |  | 4x108 |  | 42 | 81710050 | L | D27 | N | LD2 |  | KBA |  | DK | YES |  |  | K | KBA (ABE+VB) | 1 | No car modifications required | 195/40 R17----205/40 R17----215/35 R17--- | AfterMarket OZ | MAX 550 KG | MATT GRAPHITE + SILVER LETTERING | Racing | 8027529053128 | OZ | 9,82 |  |  | Serie L - ext.diam.75 mm | 540x540x248 | 1 | 44-99 | e9*2001/116*0069*.., e9*2007/46*0002*.., DE*2007/46*0072*.. | bar: Area 1
FORD | FIESTA | FIESTA 2008 | JA8,JR8 | 10/2008 |  | 4x108 | 63,40 | 425 |  | 47,50 | M12x1,50 | 19 | SUPERTURISMO WRC | 7x17 | 17,00 | 7,00 | W0167225433 | 1 | S | 20120109 | 20120208 | 4x108 |  | 42 | 81710050 | L | D27 | N |  |  |  |  | DK | YES |  |  | K | KBA (ABE+VB) | 1 | No car modifications required | 195/40 R17----205/40 R17----215/35 R17--- | AfterMarket OZ | MAX 520 KG | WHITE + RED LETTERING | Racing | 8027529072334 | OZ | 10,73 |  |  | Serie L - ext.diam.75 mm | 540x540x248 | 1 | 44-99 | e9*2001/116*0069*.., e9*2007/46*0002*.., DE*2007/46*0072*.. | bar: Area 1
FORD | FIESTA | FIESTA 2008 | JA8,JR8 | 10/2008 |  | 4x108 | 63,40 | 425 |  | 47,50 | M12x1,50 | 19 | ULTRALEGGERA | 7x17 | 17,00 | 7,00 | W0170920261 | 1 | S | 20081222 | 20090121 | 4x108 |  | 42 | 81710050 | L | D27 | N | LD2 | TÜV |  |  | DK | YES |  |  | T | Teilegutachten (PB+VB) | 1 | No car modifications required | 195/40 R17----205/40 R17----215/35 R17--- | AfterMarket OZ | MAX 520 KG | CHRYSTAL TITANIUM | Racing | 8027529001518 | OZ | 8,63 |  |  | Serie L - ext.diam.75 mm | 540x540x260 | 1 | 44-99 | e9*2001/116*0069*.., e9*2007/46*0002*.., DE*2007/46*0072*.. | bar: Area 1
FORD | FIESTA | FIESTA 2008 | JA8,JR8 | 10/2008 |  | 4x108 | 63,40 | 425 |  | 47,50 | M12x1,50 | 19 | ULTRALEGGERA | 7x17 | 17,00 | 7,00 | W0170925161 | 1 | S | 20081222 | 20090121 | 4x108 |  | 25 | 81710050 | L | D27 | N | LD2 | TÜV |  |  |  | YES |  |  | S | Strongness Certificate (PB) | 2 | Mods can be necessary to car | 195/40 R17----205/40 R17----215/35 R17--- | AfterMarket OZ | MAX 450 KG | CHRYSTAL TITANIUM | Racing | 8027529001549 | OZ | 9,17 |  |  | Serie L - ext.diam.75 mm | 540x540x260 | 1 | 44-99 | e9*2001/116*0069*.., e9*2007/46*0002*.., DE*2007/46*0072*.. | bar: Area 1
FORD | FIESTA | FIESTA 2008 | JA8,JR8 | 10/2008 |  | 4x108 | 63,40 | 425 |  | 47,50 | M12x1,50 | 19 | SUPERTURISMO GT | 7x18 | 18,00 | 7,00 | W01686202P5 | 1 | S | 20121012 | 20121111 | 4x108 |  | 42 | 81710050 | L | D27 | N | LD2 |  | KBA | VIA | DK | YES |  |  | S | Strongness Certificate (PB) | 1 | No car modifications required |  | AfterMarket OZ | MAX 650 KG | GRIGIO CORSA+BLACK LETTERING | Racing | 8027529081725 | OZ | 12,03 |  |  | Serie L - ext.diam.75 mm | 570x570x255 | 1 | 44-99 | e9*2001/116*0069*.., e9*2007/46*0002*.., DE*2007/46*0072*.. | bar: Area 1
FORD | FIESTA | FIESTA 2008 | JA8,JR8 | 10/2008 |  | 4x108 | 63,40 | 425 |  | 47,50 | M12x1,50 | 19 | SUPERTURISMO GT | 7x18 | 18,00 | 7,00 | W0168620282 | 1 | S | 20081222 | 20090121 | 4x108 |  | 42 | 81710050 | L | D27 | N | LD2 |  | KBA | VIA | DK | YES |  |  | S | Strongness Certificate (PB) | 1 | No car modifications required |  | AfterMarket OZ | MAX 650 KG | RACE SILVER + BLACK LETTERING | Racing | 8027529001136 | OZ | 12,03 |  |  | Serie L - ext.diam.75 mm | 570x570x255 | 1 | 44-99 | e9*2001/116*0069*.., e9*2007/46*0002*.., DE*2007/46*0072*.. | bar: Area 1
FORD | FIESTA | FIESTA 2008 | JA8,JR8 | 10/2008 |  | 4x108 | 63,40 | 425 |  | 47,50 | M12x1,50 | 19 | ULTRALEGGERA | 7x18 | 18,00 | 7,00 | W0171120261 | 1 | S | 20081222 | 20090121 | 4x108 |  | 42 | 81710050 | L | D27 | N | LD2 | TÜV |  |  | DK | YES |  |  | S | Strongness Certificate (PB) | 1 | No car modifications required |  | AfterMarket OZ | MAX 520 KG | CHRYSTAL TITANIUM | Racing | 8027529001785 | OZ | 9,19 |  |  | Serie L - ext.diam.75 mm | 570x570x255 | 1 | 44-99 | e9*2001/116*0069*.., e9*2007/46*0002*.., DE*2007/46*0072*.. | bar: Area 1
FORD | FOCUS | FOCUS | DAW,DAX,DBW,DBX,DFW,DNW,DNX | 11/1998 | 10/2004 | 4x108 | 63,40 | 485 | 1875 | 47,50 | M12x1,50 | 19 | LOUNGE 8 | 6x14 | 14,00 | 6,00 | W8503520154 | 1 |  |  |  | 4x108 |  | 37 | 81710050 | L | D27 | N |  |  | KBA |  | DK | YES |  |  | N | No Certificate | 1 | No car modifications required | 175/70 R14---TFO024-185/65 R14---TFO025 | AfterMarket OZ | MAX 505 KG | MATT BLACK + DIAMOND-CUT | X-Line | 8027529047912 | OZ | 7,90 |  |  | Serie L - ext.diam.75 mm | 460x460x224 | 1 | bar: Area 1
FORD | FOCUS | FOCUS | DAW,DAX,DBW,DBX,DFW,DNW,DNX | 11/1998 | 10/2004 | 4x108 | 63,40 | 485 | 1875 | 47,50 | M12x1,50 | 19 | LOUNGE 8 | 6x14 | 14,00 | 6,00 | W8503520175 | 1 |  |  |  | 4x108 |  | 37 | 81710050 | L | D27 | N |  |  | KBA |  | DK | YES |  |  | N | No Certificate | 1 | No car modifications required | 175/70 R14---TFO024-185/65 R14---TFO025 | AfterMarket OZ | MAX 505 KG | METAL SILVER + DIAMOND CUT | X-Line | 8027529047929 | OZ | 7,90 |  |  | Serie L - ext.diam.75 mm | 460x460x224 | 1 | bar: Area 1
FORD | FOCUS | FOCUS | DAW,DAX,DBW,DBX,DFW,DNW,DNX | 11/1998 | 10/2004 | 4x108 | 63,40 | 485 | 1875 | 47,50 | M12x1,50 | 19 | EGO | 6½x15 | 15,00 | 6,50 | W8505300154 | 1 | S | 20110726 | 20110825 | 4x108 |  | 42 | 81710556 |  | DST20A | N |  |  | KBA |  | DK | YES |  |  | K | KBA (ABE+VB) | 1 | No car modifications required | 195/50 R15----195/55 R15----195/60 R15----205/50 R15----205/55 R15--- | AfterMarket OZ | MAX 510 KG | MATT BLACK + DIAMOND-CUT | X-Line | 8027529066135 | OZ | 8 |  | 63,40 |  | 486x486x236 | 1 | bar: Area 1
FORD | FOCUS | FOCUS | DAW,DAX,DBW,DBX,DFW,DNW,DNX | 11/1998 | 10/2004 | 4x108 | 63,40 | 485 | 1875 | 47,50 | M12x1,50 | 19 | LOUNGE 8 | 6½x15 | 15,00 | 6,50 | W8503620254 | 1 |  |  |  | 4x108 |  | 42 | 81710050 | L | D27 | N | LD2 |  | KBA |  | DK | YES |  |  | K | KBA (ABE+VB) | 1 | No car modifications required | 195/50 R15----195/55 R15----195/60 R15----205/50 R15----205/55 R15--- | AfterMarket OZ | MAX 530 KG | MATT BLACK + DIAMOND-CUT | X-Line | 8027529047981 | OZ | 8 |  |  | Serie L - ext.diam.75 mm | 486x486x236 | 1 | bar: Area 1
FORD | FOCUS | FOCUS | DAW,DAX,DBW,DBX,DFW,DNW,DNX | 11/1998 | 10/2004 | 4x108 | 63,40 | 485 | 1875 | 47,50 | M12x1,50 | 19 | LOUNGE 8 | 6½x15 | 15,00 | 6,50 | W8503620275 | 1 |  |  |  | 4x108 |  | 42 | 81710050 | L | D27 | N | LD2 |  | KBA |  | DK | YES |  |  | K | KBA (ABE+VB) | 1 | No car modifications required | 195/50 R15----195/55 R15----195/60 R15----205/50 R15----205/55 R15--- | AfterMarket OZ | MAX 530 KG | METAL SILVER + DIAMOND CUT | X-Line | 8027529047998 | OZ | 8 |  |  | Serie L - ext.diam.75 mm | 486x486x236 | 1 | bar: Area 1
FORD | FOCUS | FOCUS | DAW,DAX,DBW,DBX,DFW,DNW,DNX | 11/1998 | 10/2004 | 4x108 | 63,40 | 485 | 1875 | 47,50 | M12x1,50 | 19 | SUPERTURISMO GT | 6½x15 | 15,00 | 6,50 | W01682001A82 | 1 | S | 20090423 | 20090523 | 4x108 |  | 42 |  |  | D27 | N | LD2 |  | KBA | VIA | DK | YES |  |  | K | KBA (ABE+VB) | 1 | No car modifications required | 195/50 R15----195/55 R15----195/60 R15----205/50 R15----205/55 R15--- | AfterMarket OZ | MAX 550 KG | RACE SILVER + BLACK LETTERING | Racing | 8027529038842 | OZ | 10,22 |  | 63,40 |  | 430x430x235 | 1 | bar: Area 1
FORD | FOCUS | FOCUS | DAW,DAX,DBW,DBX,DFW,DNW,DNX | 11/1998 | 10/2004 | 4x108 | 63,40 | 485 | 1875 | 47,50 | M12x1,50 | 19 | SUPERTURISMO GT | 6½x15 | 15,00 | 6,50 | W01905001P5 | 1 | S | 20121109 | 20121209 | 4x108 |  | 42 |  |  | D27 | N | LD2 |  | KBA |  | DK |  |  |  | K | KBA (ABE+VB) | 1 | No car modifications required | 195/50 R15----195/55 R15----195/60 R15----205/50 R15----205/55 R15--- | AfterMarket OZ | MAX 550 KG | GRIGIO CORSA+BLACK LETTERING | Racing | 8027529083095 | OZ | 8,77 |  | 63,40 |  | 430x430x235 | 1 | bar: Area 1
FORD | FOCUS | FOCUS | DAW,DAX,DBW,DBX,DFW,DNW,DNX | 11/1998 | 10/2004 | 4x108 | 63,40 | 485 | 1875 | 47,50 | M12x1,50 | 19 | ENVY | 7x15 | 15,00 | 7,00 | W8504220368 | 1 |  |  |  | 4x108 |  | 42 | 81710462 | L | DST20A | N |  |  |  |  | DK | YES |  |  | K | KBA (ABE+VB) | 1 | No car modifications required | 195/50 R15----195/55 R15----195/60 R15---TFO007-205/50 R15----205/55 R15---TFO007 | AfterMarket OZ | MAX 510 KG | MATT SILVER TECH DIAMOND CUT | X-Line | 8027529052848 | OZ | 8 |  |  | Serie L - ext.diam.75 mm | 486x486x249 | 1 | bar: Area 1
FORD | FOCUS | FOCUS | DAW,DAX,DBW,DBX,DFW,DNW,DNX | 11/1998 | 10/2004 | 4x108 | 63,40 | 485 | 1875 | 47,50 | M12x1,50 | 19 | ULTRALEGGERA | 7x15 | 15,00 | 7,00 | W0173120161 | 1 | S | 20051128 | 20051228 | 4x108 |  | 42 | 81710050 | L | D27 | N | LD2 | TÜV |  |  | DK | YES |  |  | T | Teilegutachten (PB+VB) | 1 | No car modifications required | 195/50 R15----195/55 R15----195/60 R15---TFO007-205/50 R15----205/55 R15---TFO007 | AfterMarket OZ | MAX 505 KG | CHRYSTAL TITANIUM | Racing | 8027529003079 | OZ | 6,49 |  |  | Serie L - ext.diam.75 mm | 460x460x255 | 1 | bar: Area 1
FORD | FOCUS | FOCUS | DAW,DAX,DBW,DBX,DFW,DNW,DNX | 11/1998 | 10/2004 | 4x108 | 63,40 | 485 | 1875 | 47,50 | M12x1,50 | 19 | ALLEGGERITA HLT 4F | 7x16 | 16,00 | 7,00 | W0185120266 | 1 | S | 20090615 | 20090715 | 4x108 |  | 42 | 81710050 | L | D27 | N | LD2 | TÜV |  |  | DK | YES |  |  | T | Teilegutachten (PB+VB) | 1 | No car modifications required | 195/50 R16----205/45 R16----205/50 R16---TFO034 | AfterMarket OZ | MAX 500 KG | TITANIUM TECH | I-Tech | 8027529040760 | OZ | 7,39 |  |  | Serie L - ext.diam.75 mm | 570x570x370 | 1 |  |  | Area 2: OUT
FORD | FOCUS | FOCUS | DAW,DAX,DBW,DBX,DFW,DNW,DNX | 11/1998 | 10/2004 | 4x108 | 63,40 | 485 | 1875 | 47,50 | M12x1,50 | 19 | DAVID | 7x16 | 16,00 | 7,00 | W01874203N5 | 1 |  |  |  | 4x108 |  | 42 | 81710462 | L | DST20A | N |  |  | KBA |  | DK | YES |  |  |  |  | 1 | No car modifications required | 195/50 R16----205/45 R16----205/50 R16---TFO034 | AfterMarket OZ | MAX 615 KG | MATT GRAPHITE DIAMOND CUT | Via Veneto | 8027529052701 | OZ | 9,01 |  |  | Serie L - ext.diam.75 mm | 480x480x248 | 1 | bar: Area 1
FORD | FOCUS | FOCUS | DAW,DAX,DBW,DBX,DFW,DNW,DNX | 11/1998 | 10/2004 | 4x108 | 63,40 | 485 | 1875 | 47,50 | M12x1,50 | 19 | EGO | 7x16 | 16,00 | 7,00 | W8505200154 | 1 | S | 20110726 | 20110825 | 4x108 |  | 42 | 81710556 |  | DST20A | N |  |  | KBA |  | DK | YES |  |  | K | KBA (ABE+VB) | 1 | No car modifications required | 195/50 R16----205/45 R16----205/50 R16---TFO034 | AfterMarket OZ | MAX 550 KG | MATT BLACK + DIAMOND-CUT | X-Line | 8027529066142 | OZ | 8,20 |  | 63,40 |  | 511x511x249 | 1 | bar: Area 1
FORD | FOCUS | FOCUS | DAW,DAX,DBW,DBX,DFW,DNW,DNX | 11/1998 | 10/2004 | 4x108 | 63,40 | 485 | 1875 | 47,50 | M12x1,50 | 19 | ENVY | 7x16 | 16,00 | 7,00 | W8504020368 | 1 |  |  |  | 4x108 |  | 42 | 81710462 | L | DST20A | N |  |  | KBA |  | DK | YES |  |  | K | KBA (ABE+VB) | 1 | No car modifications required | 195/50 R16----205/45 R16----205/50 R16---TFO034 | AfterMarket OZ | MAX 550 KG | MATT SILVER TECH DIAMOND CUT | X-Line | 8027529052909 | OZ | 8,21 |  |  | Serie L - ext.diam.75 mm | 511x511x249 | 1 | bar: Area 1
FORD | FOCUS | FOCUS | DAW,DAX,DBW,DBX,DFW,DNW,DNX | 11/1998 | 10/2004 | 4x108 | 63,40 | 485 | 1875 | 47,50 | M12x1,50 | 19 | LOUNGE 8 | 7x16 | 16,00 | 7,00 | W8503720254 | 1 |  |  |  | 4x108 |  | 42 | 81710050 | L | D27 | N | LD2 |  | KBA |  | DK | YES |  |  | K | KBA (ABE+VB) | 1 | No car modifications required | 195/50 R16----205/45 R16----205/50 R16---TFO034 | AfterMarket OZ | MAX 550 KG | MATT BLACK + DIAMOND-CUT | X-Line | 8027529048070 | OZ | 8,20 |  |  | Serie L - ext.diam.75 mm | 511x511x249 | 1 | bar: Area 1
FORD | FOCUS | FOCUS | DAW,DAX,DBW,DBX,DFW,DNW,DNX | 11/1998 | 10/2004 | 4x108 | 63,40 | 485 | 1875 | 47,50 | M12x1,50 | 19 | LOUNGE 8 | 7x16 | 16,00 | 7,00 | W8503720275 | 1 |  |  |  | 4x108 |  | 42 | 81710050 | L | D27 | N | LD2 |  | KBA |  | DK | YES |  |  | K | KBA (ABE+VB) | 1 | No car modifications required | 195/50 R16----205/45 R16----205/50 R16---TFO034 | AfterMarket OZ | MAX 550 KG | METAL SILVER + DIAMOND CUT | X-Line | 8027529048087 | OZ | 8,20 |  |  | Serie L - ext.diam.75 mm | 511x511x249 | 1 | bar: Area 1
FORD | FOCUS | FOCUS | DAW,DAX,DBW,DBX,DFW,DNW,DNX | 11/1998 | 10/2004 | 4x108 | 63,40 | 485 | 1875 | 47,50 | M12x1,50 | 19 | QUARANTA | 7x16 | 16,00 | 7,00 | W0185020254 | 1 |  |  |  | 4x108 |  | 42 | 81710462 | L | DST20A | N |  |  | KBA |  | DK | YES |  |  | K | KBA (ABE+VB) | 1 | No car modifications required | 195/50 R16----205/45 R16----205/50 R16---TFO034 | AfterMarket OZ | MAX 550 KG | MATT BLACK + DIAMOND-CUT | Via Veneto | 8027529053630 | OZ | 9,79 |  |  | Serie L - ext.diam.75 mm | 540x540x260 | 1 | bar: Area 1
FORD | FOCUS | FOCUS | DAW,DAX,DBW,DBX,DFW,DNW,DNX | 11/1998 | 10/2004 | 4x108 | 63,40 | 485 | 1875 | 47,50 | M12x1,50 | 19 | SUPERTURISMO GT | 7x16 | 16,00 | 7,00 | W01670202A82 | 1 | S | 20090410 | 20090510 | 4x108 |  | 43 | 81710050 | L | D27 | N | LD2 |  | KBA | VIA | DK | YES |  |  | K | KBA (ABE+VB) | 1 | No car modifications required | 195/50 R16----205/45 R16----205/50 R16---TFO034 | AfterMarket OZ | MAX 540 KG | RACE SILVER + BLACK LETTERING | Racing | 8027529038484 | OZ | 10,68 |  |  | Serie L - ext.diam.75 mm | 480x480x255 | 1 | bar: Area 1
FORD | FOCUS | FOCUS | DAW,DAX,DBW,DBX,DFW,DNW,DNX | 11/1998 | 10/2004 | 4x108 | 63,40 | 485 | 1875 | 47,50 | M12x1,50 | 19 | SUPERTURISMO GT | 7x16 | 16,00 | 7,00 | W01895001P5 | 1 | S | 20121009 | 20121108 | 4x108 |  | 43 |  |  | D27 | N | LD2 |  | KBA |  | DK |  |  |  | K | KBA (ABE+VB) | 1 | No car modifications required | 195/50 R16----205/45 R16----205/50 R16---TFO034 | AfterMarket OZ | MAX 540 KG | GRIGIO CORSA+BLACK LETTERING | Racing | 8027529080223 | OZ | 10,18 |  | 63,34 |  | 480x480x248 | 1 | bar: Area 1
FORD | FOCUS | FOCUS | DAW,DAX,DBW,DBX,DFW,DNW,DNX | 11/1998 | 10/2004 | 4x108 | 63,40 | 485 | 1875 | 47,50 | M12x1,50 | 19 | ULTRALEGGERA | 7x16 | 16,00 | 7,00 | W0173020161 | 1 | S | 20051019 | 20051118 | 4x108 |  | 42 | 81710050 | L | D27 | N | LD2 | TÜV |  |  | DK | YES |  |  | T | Teilegutachten (PB+VB) | 1 | No car modifications required | 195/50 R16----205/45 R16----205/50 R16---TFO034 | AfterMarket OZ | MAX 550 KG | CHRYSTAL TITANIUM | Racing | 8027529002966 | OZ | 7,83 |  |  | Serie L - ext.diam.75 mm | 480x480x255 | 1 | bar: Area 1
FORD | FOCUS | FOCUS | DAW,DAX,DBW,DBX,DFW,DNW,DNX | 11/1998 | 10/2004 | 4x108 | 63,40 | 485 | 1875 | 47,50 | M12x1,50 | 19 | DAVID | 7x17 | 17,00 | 7,00 | W01873203N5 | 1 |  |  |  | 4x108 |  | 42 | 81710462 | L | DST20A | N |  |  | KBA |  | DK | YES |  |  |  |  | 1 | No car modifications required | 205/40 R17----215/40 R17--- | AfterMarket OZ | MAX 615 KG | MATT GRAPHITE DIAMOND CUT | Via Veneto | 8027529052770 | OZ | 11,13 |  |  | Serie L - ext.diam.75 mm | 540x540x248 | 1 | bar: Area 1
FORD | FOCUS | FOCUS | DAW,DAX,DBW,DBX,DFW,DNW,DNX | 11/1998 | 10/2004 | 4x108 | 63,40 | 485 | 1875 | 47,50 | M12x1,50 | 19 | EGO | 7x17 | 17,00 | 7,00 | W8505100154 | 1 | S | 20110726 | 20110825 | 4x108 |  | 42 | 81710556 |  | DST20A | N |  |  | KBA |  | DK | YES |  |  | K | KBA (ABE+VB) | 1 | No car modifications required | 205/40 R17----215/40 R17--- | AfterMarket OZ | MAX 550 KG | MATT BLACK + DIAMOND-CUT | X-Line | 8027529066159 | OZ | 8,30 |  | 63,40 |  | 542x542x249 | 1 | bar: Area 1
FORD | FOCUS | FOCUS | DAW,DAX,DBW,DBX,DFW,DNW,DNX | 11/1998 | 10/2004 | 4x108 | 63,40 | 485 | 1875 | 47,50 | M12x1,50 | 19 | ENVY | 7x17 | 17,00 | 7,00 | W8504320368 | 1 |  |  |  | 4x108 |  | 42 | 81710462 | L | DST20A | N |  |  | KBA |  | DK | YES |  |  | K | KBA (ABE+VB) | 1 | No car modifications required | 205/40 R17----215/40 R17--- | AfterMarket OZ | MAX 550 KG | MATT SILVER TECH DIAMOND CUT | X-Line | 8027529052954 | OZ | 8,30 |  |  | Serie L - ext.diam.75 mm | 542x542x249 | 1 | bar: Area 1
FORD | FOCUS | FOCUS | DAW,DAX,DBW,DBX,DFW,DNW,DNX | 11/1998 | 10/2004 | 4x108 | 63,40 | 485 | 1875 | 47,50 | M12x1,50 | 19 | ITALIA 150 4F | 7x17 | 17,00 | 7,00 | W01886001R4 | 1 | S | 20110914 | 20111014 | 4x108 |  | 42 |  |  | DST20A | N |  |  | KBA |  | DK | YES |  |  | K | KBA (ABE+VB) | 1 | No car modifications required | 205/40 R17----215/40 R17--- | AfterMarket OZ | MAX 550 KG | MATT RACE SILVER DIAMOND CUT | Racing | 8027529069501 | OZ | 9,63 |  | 63,40 |  | 540x540x248 | 1 | bar: Area 1
FORD | FOCUS | FOCUS | DAW,DAX,DBW,DBX,DFW,DNW,DNX | 11/1998 | 10/2004 | 4x108 | 63,40 | 485 | 1875 | 47,50 | M12x1,50 | 19 | ITALIA 150 4F | 7x17 | 17,00 | 7,00 | W0188600149 | 1 | S | 20110914 | 20111014 | 4x108 |  | 42 |  |  | DST20A | N |  |  | KBA |  | DK | YES |  |  | K | KBA (ABE+VB) | 1 | No car modifications required | 205/40 R17----215/40 R17--- | AfterMarket OZ | MAX 550 KG | MATT DARK GRAPHITE DIAMOND CUT | Racing | 8027529069495 | OZ | 9,63 |  | 63,40 |  | 540x540x248 | 1 | bar: Area 1
FORD | FOCUS | FOCUS | DAW,DAX,DBW,DBX,DFW,DNW,DNX | 11/1998 | 10/2004 | 4x108 | 63,40 | 485 | 1875 | 47,50 | M12x1,50 | 19 | LEGGENDA | 7x17 | 17,00 | 7,00 | W01872202A33 | 1 | S | 20110218 | 20110320 | 4x108 |  | 42 | 81710050 | L | D27 | N | LD2 |  | KBA |  | DK | YES |  |  | K | KBA (ABE+VB) | 1 | No car modifications required | 205/40 R17----215/40 R17--- | AfterMarket OZ | MAX 530 KG | WHITE + RED LETTERING | Racing | 8027529056617 | OZ | 9,38 |  |  | Serie L - ext.diam.75 mm | 540x540x248 | 1 | bar: Area 1
FORD | FOCUS | FOCUS | DAW,DAX,DBW,DBX,DFW,DNW,DNX | 11/1998 | 10/2004 | 4x108 | 63,40 | 485 | 1875 | 47,50 | M12x1,50 | 19 | LEGGENDA | 7x17 | 17,00 | 7,00 | W01872202N8 | 1 | S | 20110307 | 20110406 | 4x108 |  | 42 | 81710050 | L | D27 | N | LD2 |  | KBA |  | DK | YES |  |  | K | KBA (ABE+VB) | 1 | No car modifications required | 205/40 R17----215/40 R17--- | AfterMarket OZ | MAX 530 KG | MATT BLACK+WHITE LETTERING | Racing | 8027529057263 | OZ | 9,38 |  |  | Serie L - ext.diam.75 mm | 540x540x248 | 1 | bar: Area 1
FORD | FOCUS | FOCUS | DAW,DAX,DBW,DBX,DFW,DNW,DNX | 11/1998 | 10/2004 | 4x108 | 63,40 | 485 | 1875 | 47,50 | M12x1,50 | 19 | LOUNGE 8 | 7x17 | 17,00 | 7,00 | W8503820254 | 1 |  |  |  | 4x108 |  | 42 | 81710050 | L | D27 | N | LD2 |  | KBA |  | DK | YES |  |  | K | KBA (ABE+VB) | 1 | No car modifications required | 205/40 R17----215/40 R17--- | AfterMarket OZ | MAX 550 KG | MATT BLACK + DIAMOND-CUT | X-Line | 8027529048179 | OZ | 8,30 |  |  | Serie L - ext.diam.75 mm | 542x542x249 | 1 | bar: Area 1
FORD | FOCUS | FOCUS | DAW,DAX,DBW,DBX,DFW,DNW,DNX | 11/1998 | 10/2004 | 4x108 | 63,40 | 485 | 1875 | 47,50 | M12x1,50 | 19 | LOUNGE 8 | 7x17 | 17,00 | 7,00 | W8503820275 | 1 |  |  |  | 4x108 |  | 42 | 81710050 | L | D27 | N | LD2 |  | KBA |  | DK | YES |  |  | K | KBA (ABE+VB) | 1 | No car modifications required | 205/40 R17----215/40 R17--- | AfterMarket OZ | MAX 550 KG | METAL SILVER + DIAMOND CUT | X-Line | 8027529048186 | OZ | 8,30 |  |  | Serie L - ext.diam.75 mm | 542x542x249 | 1 | bar: Area 1
FORD | FOCUS | FOCUS | DAW,DAX,DBW,DBX,DFW,DNW,DNX | 11/1998 | 10/2004 | 4x108 | 63,40 | 485 | 1875 | 47,50 | M12x1,50 | 19 | QUARANTA | 7x17 | 17,00 | 7,00 | W0186620254 | 1 |  |  |  | 4x108 |  | 42 | 81710462 | L | DST20A | N |  |  | KBA |  | DK | YES |  |  | K | KBA (ABE+VB) | 1 | No car modifications required | 205/40 R17----215/40 R17--- | AfterMarket OZ | MAX 550 KG | MATT BLACK + DIAMOND-CUT | Via Veneto | 8027529054699 | OZ | 10,91 |  |  | Serie L - ext.diam.75 mm | 540x540x260 | 1 | bar: Area 1
FORD | FOCUS | FOCUS | DAW,DAX,DBW,DBX,DFW,DNW,DNX | 11/1998 | 10/2004 | 4x108 | 63,40 | 485 | 1875 | 47,50 | M12x1,50 | 19 | SUPERTURISMO GT | 7x17 | 17,00 | 7,00 | W01672252P5 | 1 | S | 20121012 | 20121111 | 4x108 |  | 48 | 81710050 | L | D27 | N | LD2 |  | KBA | VIA | DK | YES |  |  | K | KBA (ABE+VB) | 1 | No car modifications required | 205/40 R17----215/40 R17--- | AfterMarket OZ | MAX 520 KG | GRIGIO CORSA+BLACK LETTERING | Racing | 8027529081596 | OZ | 10,73 |  |  | Serie L - ext.diam.75 mm | 540x540x260 | 1 | bar: Area 1
FORD | FOCUS | FOCUS | DAW,DAX,DBW,DBX,DFW,DNW,DNX | 11/1998 | 10/2004 | 4x108 | 63,40 | 485 | 1875 | 47,50 | M12x1,50 | 19 | SUPERTURISMO GT | 7x17 | 17,00 | 7,00 | W0167225279 | 1 | S | 20100309 | 20100408 | 4x108 |  | 48 | 81710050 | L | D27 | N | LD2 |  | KBA | VIA | DK | YES |  |  | K | KBA (ABE+VB) | 1 | No car modifications required | 205/40 R17----215/40 R17--- | AfterMarket OZ | MAX 520 KG | MATT BLACK + RED LETTERING | Racing | 8027529049183 | OZ | 10,73 |  |  | Serie L - ext.diam.75 mm | 540x540x260 | 1 | bar: Area 1
FORD | FOCUS | FOCUS | DAW,DAX,DBW,DBX,DFW,DNW,DNX | 11/1998 | 10/2004 | 4x108 | 63,40 | 485 | 1875 | 47,50 | M12x1,50 | 19 | SUPERTURISMO GT | 7x17 | 17,00 | 7,00 | W0167225282 | 1 | S | 20040108 | 20040207 | 4x108 |  | 48 | 81710050 | L | D27 | N | LD2 |  | KBA | VIA | DK | YES |  |  | K | KBA (ABE+VB) | 1 | No car modifications required | 205/40 R17----215/40 R17--- | AfterMarket OZ | MAX 520 KG | RACE SILVER + BLACK LETTERING | Racing | 8027529000719 | OZ | 10,73 |  |  | Serie L - ext.diam.75 mm | 540x540x260 | 1 | bar: Area 1
FORD | FOCUS | FOCUS | DAW,DAX,DBW,DBX,DFW,DNW,DNX | 11/1998 | 10/2004 | 4x108 | 63,40 | 485 | 1875 | 47,50 | M12x1,50 | 19 | SUPERTURISMO LM | 7x17 | 17,00 | 7,00 | W0188020219 | 1 |  |  |  | 4x108 |  | 42 | 81710050 | L | D27 | N | LD2 |  | KBA |  | DK | YES |  |  | K | KBA (ABE+VB) | 1 | No car modifications required | 205/40 R17----215/40 R17--- | AfterMarket OZ | MAX 550 KG | MATT RACE SILVER + BLACK LETTERING | Racing | 8027529053111 | OZ | 9,82 |  |  | Serie L - ext.diam.75 mm | 540x540x248 | 1 | bar: Area 1
FORD | FOCUS | FOCUS | DAW,DAX,DBW,DBX,DFW,DNW,DNX | 11/1998 | 10/2004 | 4x108 | 63,40 | 485 | 1875 | 47,50 | M12x1,50 | 19 | SUPERTURISMO LM | 7x17 | 17,00 | 7,00 | W0188020246 | 1 |  |  |  | 4x108 |  | 42 | 81710050 | L | D27 | N | LD2 |  | KBA |  | DK | YES |  |  | K | KBA (ABE+VB) | 1 | No car modifications required | 205/40 R17----215/40 R17--- | AfterMarket OZ | MAX 550 KG | MATT GRAPHITE + SILVER LETTERING | Racing | 8027529053128 | OZ | 9,82 |  |  | Serie L - ext.diam.75 mm | 540x540x248 | 1 | bar: Area 1
FORD | FOCUS | FOCUS | DAW,DAX,DBW,DBX,DFW,DNW,DNX | 11/1998 | 10/2004 | 4x108 | 63,40 | 485 | 1875 | 47,50 | M12x1,50 | 19 | SUPERTURISMO WRC | 7x17 | 17,00 | 7,00 | W0167225233 | 1 | S | 20040108 | 20040207 | 4x108 |  | 48 | 81710050 | L | D27 | N | LD2 |  | KBA | VIA | DK | YES |  |  | K | KBA (ABE+VB) | 1 | No car modifications required | 205/40 R17----215/40 R17--- | AfterMarket OZ | MAX 520 KG | WHITE + RED LETTERING | Racing | 8027529000702 | OZ | 10,73 |  |  | Serie L - ext.diam.75 mm | 540x540x260 | 1 | bar: Area 1
FORD | FOCUS | FOCUS | DAW,DAX,DBW,DBX,DFW,DNW,DNX | 11/1998 | 10/2004 | 4x108 | 63,40 | 485 | 1875 | 47,50 | M12x1,50 | 19 | SUPERTURISMO WRC | 7x17 | 17,00 | 7,00 | W0167225433 | 1 | S | 20120109 | 20120208 | 4x108 |  | 42 | 81710050 | L | D27 | N | LD2 |  |  |  | DK | YES |  |  | K | KBA (ABE+VB) | 1 | No car modifications required | 205/40 R17----215/40 R17--- | AfterMarket OZ | MAX 520 KG | WHITE + RED LETTERING | Racing | 8027529072334 | OZ | 10,73 |  |  | Serie L - ext.diam.75 mm | 540x540x248 | 1 | bar: Area 1
FORD | FOCUS | FOCUS | DAW,DAX,DBW,DBX,DFW,DNW,DNX | 11/1998 | 10/2004 | 4x108 | 63,40 | 485 | 1875 | 47,50 | M12x1,50 | 19 | ULTRALEGGERA | 7x17 | 17,00 | 7,00 | W0170920261 | 1 | S | 20051026 | 20051125 | 4x108 |  | 42 | 81710050 | L | D27 | N | LD2 | TÜV |  |  | DK | YES |  |  | T | Teilegutachten (PB+VB) | 1 | No car modifications required | 205/40 R17----215/40 R17--- | AfterMarket OZ | MAX 520 KG | CHRYSTAL TITANIUM | Racing | 8027529001518 | OZ | 8,63 |  |  | Serie L - ext.diam.75 mm | 540x540x260 | 1 | bar: Area 1
FORD | FOCUS | FOCUS | DAW,DAX,DBW,DBX,DFW,DNW,DNX | 11/1998 | 10/2004 | 4x108 | 63,40 | 485 | 1875 | 47,50 | M12x1,50 | 19 | SUPERTURISMO GT | 7x18 | 18,00 | 7,00 | W01686202P5 | 1 | S | 20121012 | 20121111 | 4x108 |  | 42 | 81710050 | L | D27 | N | LD2 |  | KBA | VIA | DK | YES |  |  | K | KBA (ABE+VB) | 1 | No car modifications required | 215/35 R18--- | AfterMarket OZ | MAX 650 KG | GRIGIO CORSA+BLACK LETTERING | Racing | 8027529081725 | OZ | 12,03 |  |  | Serie L - ext.diam.75 mm | 570x570x255 | 1 | bar: Area 1
FORD | FOCUS | FOCUS | DAW,DAX,DBW,DBX,DFW,DNW,DNX | 11/1998 | 10/2004 | 4x108 | 63,40 | 485 | 1875 | 47,50 | M12x1,50 | 19 | SUPERTURISMO GT | 7x18 | 18,00 | 7,00 | W0168620282 | 1 | S | 20040213 | 20040314 | 4x108 |  | 42 | 81710050 | L | D27 | N | LD2 |  | KBA | VIA | DK | YES |  |  | K | KBA (ABE+VB) | 1 | No car modifications required | 215/35 R18--- | AfterMarket OZ | MAX 650 KG | RACE SILVER + BLACK LETTERING | Racing | 8027529001136 | OZ | 12,03 |  |  | Serie L - ext.diam.75 mm | 570x570x255 | 1 | bar: Area 1
FORD | FOCUS | FOCUS | DAW,DAX,DBW,DBX,DFW,DNW,DNX | 11/1998 | 10/2004 | 4x108 | 63,40 | 485 | 1875 | 47,50 | M12x1,50 | 19 | ULTRALEGGERA | 7x18 | 18,00 | 7,00 | W0171120261 | 1 | S | 20051003 | 20051102 | 4x108 |  | 42 | 81710050 | L | D27 | N | LD2 | TÜV |  |  | DK | YES |  |  | T | Teilegutachten (PB+VB) | 1 | No car modifications required | 215/35 R18--- | AfterMarket OZ | MAX 520 KG | CHRYSTAL TITANIUM | Racing | 8027529001785 | OZ | 9,19 |  |  | Serie L - ext.diam.75 mm | 570x570x255 | 1 | bar: Area 1
FORD | C-MAX | FOCUS C-MAX | DM2 | 11/2003 | 10/2010 | 5x108 | 63,40 | 533 | 1945 | 52,50 | M12x1,50 | 19 | LOUNGE 10 | 7x16 | 16,00 | 7,00 | W8502920154 | 1 |  |  |  | 5x108 |  | 45 | 81710438 | L | DST20A | N |  |  | KBA |  | DK | YES |  |  | K | KBA (ABE+VB) | 1 | No car modifications required | 205/55 R16----215/50 R16----225/50 R16--- | AfterMarket OZ | MAX 650 KG | MATT BLACK + DIAMOND-CUT | X-Line | 8027529047530 | OZ | 10,96 |  |  | Serie L - ext.diam.75 mm | 511x511x249 | 1 | 066-107 | e13*2001/116*0109*.. | bar: Area 1
FORD | C-MAX | FOCUS C-MAX | DM2 | 11/2003 | 10/2010 | 5x108 | 63,40 | 533 | 1945 | 52,50 | M12x1,50 | 19 | LOUNGE 10 | 7x16 | 16,00 | 7,00 | W8502920175 | 1 |  |  |  | 5x108 |  | 45 | 81710438 | L | DST20A | N |  |  | KBA |  | DK | YES |  |  | K | KBA (ABE+VB) | 1 | No car modifications required | 205/55 R16----215/50 R16----225/50 R16--- | AfterMarket OZ | MAX 650 KG | METAL SILVER + DIAMOND CUT | X-Line | 8027529047547 | OZ | 10,96 |  |  | Serie L - ext.diam.75 mm | 511x511x249 | 1 | 066-107 | e13*2001/116*0109*.. | bar: Area 1
FORD | C-MAX | FOCUS C-MAX | DM2 | 11/2003 | 10/2010 | 5x108 | 63,40 | 533 | 1945 | 52,50 | M12x1,50 | 19 | SUPERTURISMO GT | 7x16 | 16,00 | 7,00 | W01895351P5 | 1 |  |  |  | 5x108 |  | 40 | 81710081 | L | D27 | N | LD2 |  | KBA |  |  | YES |  |  | K | KBA (ABE+VB) | 2 | Mods can be necessary to car | 205/55 R16----215/50 R16----225/50 R16--- | AfterMarket OZ | MAX 650 KG | GRIGIO CORSA+BLACK LETTERING | Racing | 8027529080384 | OZ | 10,17 |  |  | Serie L - ext.diam.75 mm | 480x480x248 | 1 | 066-107 | e13*2001/116*0109*.. | bar: Area 1
FORD | C-MAX | FOCUS C-MAX | DM2 | 11/2003 | 10/2010 | 5x108 | 63,40 | 533 | 1945 | 52,50 | M12x1,50 | 19 | X5B | 7x16 | 16,00 | 7,00 | W85066601N5 | 1 | S | 20121005 | 20121104 | 5x108 |  | 45 | 81710438 | L | DST20A | N |  |  |  |  | DK | YES |  |  | K | KBA (ABE+VB) | 1 | No car modifications required | 205/55 R16----215/50 R16----225/50 R16--- | AfterMarket OZ | MAX 650 KG | MATT GRAPHITE DIAMOND CUT | X-Line | 8027529079692 | OZ | 9,71 |  |  | Serie L - ext.diam.75 mm | 511x511x249 | 1 | 066-107 | e13*2001/116*0109*.. | bar: Area 1
FORD | C-MAX | FOCUS C-MAX | DM2 | 11/2003 | 10/2010 | 5x108 | 63,40 | 533 | 1945 | 52,50 | M12x1,50 | 19 | ADRENALINA | 7½x16 | 16,00 | 7,50 | W8501220154 | 1 | S | 20080904 | 20081004 | 5x108 |  | 40 | 81710081 | L | D27 | N | LD2 |  | KBA |  |  | YES |  |  | K | KBA (ABE+VB) | 2 | Mods can be necessary to car | 205/55 R16---TCOMBI-215/50 R16----225/50 R16---TCOMBI | AfterMarket OZ | MAX 650 KG | MATT BLACK + DIAMOND-CUT | X-Line | 8027529034547 | OZ | 10,30 |  |  | Serie L - ext.diam.75 mm | 511x511x261 | 1 | 066-107 | e13*2001/116*0109*.. | bar: Area 1
FORD | C-MAX | FOCUS C-MAX | DM2 | 11/2003 | 10/2010 | 5x108 | 63,40 | 533 | 1945 | 52,50 | M12x1,50 | 19 | DAVID | 7½x16 | 16,00 | 7,50 | W01868201N5 | 1 |  |  |  | 5x108 |  | 45 | 81710438 | L | DST20A | N |  |  | KBA |  | DK | YES |  |  | K | KBA (ABE+VB) | 1 | No car modifications required | 205/55 R16---TCOMBI-215/50 R16----225/50 R16---TCOMBI | AfterMarket OZ | MAX 675 KG | MATT GRAPHITE DIAMOND CUT | Via Veneto | 8027529054781 | OZ | 8,11 |  |  | Serie L - ext.diam.75 mm | 480x480x261 | 1 | 066-107 | e13*2001/116*0109*.. | bar: Area 1
FORD | C-MAX | FOCUS C-MAX | DM2 | 11/2003 | 10/2010 | 5x108 | 63,40 | 533 | 1945 | 52,50 | M12x1,50 | 19 | EGO | 7½x16 | 16,00 | 7,50 | W8505020154 | 1 | S | 20110726 | 20110825 | 5x108 |  | 45 | 81710438 | L | DST20A | N |  |  | KBA |  | DK | YES |  |  | K | KBA (ABE+VB) | 1 | No car modifications required | 205/55 R16---TCOMBI-215/50 R16----225/50 R16---TCOMBI | AfterMarket OZ | MAX 690 KG | MATT BLACK + DIAMOND-CUT | X-Line | 8027529065725 | OZ | 10,21 |  |  | Serie L - ext.diam.75 mm | 511x511x261 | 1 | 066-107 | e13*2001/116*0109*.. | bar: Area 1
FORD | C-MAX | FOCUS C-MAX | DM2 | 11/2003 | 10/2010 | 5x108 | 63,40 | 533 | 1945 | 52,50 | M12x1,50 | 19 | ENERGY | 7½x16 | 16,00 | 7,50 | W8503320154 | 1 |  |  |  | 5x108 |  | 40 | 81710081 | L | D27 | N | LD2 |  | KBA |  |  | YES |  |  | K | KBA (ABE+VB) | 2 | Mods can be necessary to car | 205/55 R16---TCOMBI-215/50 R16----225/50 R16---TCOMBI | AfterMarket OZ | MAX 690 KG | MATT BLACK + DIAMOND-CUT | X-Line | 8027529045789 | OZ | 10,40 |  |  | Serie L - ext.diam.75 mm | 511x511x261 | 1 | 066-107 | e13*2001/116*0109*.. | bar: Area 1
FORD | C-MAX | FOCUS C-MAX | DM2 | 11/2003 | 10/2010 | 5x108 | 63,40 | 533 | 1945 | 52,50 | M12x1,50 | 19 | ENVY | 7½x16 | 16,00 | 7,50 | W8504120168 | 1 |  |  |  | 5x108 |  | 45 | 81710438 | L | DST20A | N |  |  | KBA |  | DK | YES |  |  | K | KBA (ABE+VB) | 1 | No car modifications required | 205/55 R16---TCOMBI-215/50 R16----225/50 R16---TCOMBI | AfterMarket OZ | MAX 650 KG | MATT SILVER TECH DIAMOND CUT | X-Line | 8027529051018 | OZ | 10,21 |  |  | Serie L - ext.diam.75 mm | 511x511x261 | 1 | 066-107 | e13*2001/116*0109*.. | bar: Area 1
FORD | C-MAX | FOCUS C-MAX | DM2 | 11/2003 | 10/2010 | 5x108 | 63,40 | 533 | 1945 | 52,50 | M12x1,50 | 19 | DAVID | 7½x17 | 17,00 | 7,50 | W01871201N5 | 1 |  |  |  | 5x108 |  | 40 | 81710438 | L | DST20A | N | [5 empty] | YES |  |  | K | KBA (ABE+VB) | 2 | Mods can be necessary to car | 205/50 R17---TCOMBI-215/45 R17---TCOMBI-225/45 R17---TCOMBI | AfterMarket OZ | MAX 650 KG | MATT GRAPHITE DIAMOND CUT | Via Veneto | 8027529053531 | OZ | 11,81 |  |  | Serie L - ext.diam.75 mm | 540x540x261 | 1 | 066-107 | e13*2001/116*0109*.. | bar: Area 1
FORD | C-MAX | FOCUS C-MAX | DM2 | 11/2003 | 10/2010 | 5x108 | 63,40 | 533 | 1945 | 52,50 | M12x1,50 | 19 | EGO | 7½x17 | 17,00 | 7,50 | W8504920154 | 1 | S | 20110726 | 20110825 | 5x108 |  | 45 | 81710438 | L | DST20A | N |  |  | KBA |  | DK | YES |  |  | K | KBA (ABE+VB) | 1 | No car modifications required | 205/50 R17---TCOMBI-215/45 R17---TCOMBI-225/45 R17---TCOMBI | AfterMarket OZ | MAX 690 KG | MATT BLACK + DIAMOND-CUT | X-Line | 8027529065640 | OZ | 11,06 |  |  | Serie L - ext.diam.75 mm | 542x542x261 | 1 | 066-107 | e13*2001/116*0109*.. | bar: Area 1
FORD | C-MAX | FOCUS C-MAX | DM2 | 11/2003 | 10/2010 | 5x108 | 63,40 | 533 | 1945 | 52,50 | M12x1,50 | 19 | ENVY | 7½x17 | 17,00 | 7,50 | W8504420168 | 1 |  |  |  | 5x108 |  | 45 | 81710438 | L | DST20A | N |  |  | KBA |  | DK | YES |  |  | K | KBA (ABE+VB) | 1 | No car modifications required | 205/50 R17---TCOMBI-215/45 R17---TCOMBI-225/45 R17---TCOMBI | AfterMarket OZ | MAX 650 KG | MATT SILVER TECH DIAMOND CUT | X-Line | 8027529051070 | OZ | 11,06 |  |  | Serie L - ext.diam.75 mm | 542x542x261 | 1 | 066-107 | e13*2001/116*0109*.. | bar: Area 1
FORD | C-MAX | FOCUS C-MAX | DM2 | 11/2003 | 10/2010 | 5x108 | 63,40 | 533 | 1945 | 52,50 | M12x1,50 | 19 | LOUNGE 10 | 7½x17 | 17,00 | 7,50 | W8503020154 | 1 |  |  |  | 5x108 |  | 45 | 81710438 | L | DST20A | N |  |  | KBA |  | DK | YES |  |  | K | KBA (ABE+VB) | 1 | No car modifications required | 205/50 R17---TCOMBI-215/45 R17---TCOMBI-225/45 R17---TCOMBI | AfterMarket OZ | MAX 650 KG | MATT BLACK + DIAMOND-CUT | X-Line | 8027529047639 | OZ | 11,06 |  |  | Serie L - ext.diam.75 mm | 542x542x261 | 1 | 066-107 | e13*2001/116*0109*.. | bar: Area 1
FORD | C-MAX | FOCUS C-MAX | DM2 | 11/2003 | 10/2010 | 5x108 | 63,40 | 533 | 1945 | 52,50 | M12x1,50 | 19 | LOUNGE 10 | 7½x17 | 17,00 | 7,50 | W8503020175 | 1 |  |  |  | 5x108 |  | 45 | 81710438 | L | DST20A | N |  |  | KBA |  | DK | YES |  |  | K | KBA (ABE+VB) | 1 | No car modifications required | 205/50 R17---TCOMBI-215/45 R17---TCOMBI-225/45 R17---TCOMBI | AfterMarket OZ | MAX 650 KG | METAL SILVER + DIAMOND CUT | X-Line | 8027529047646 | OZ | 11,06 |  |  | Serie L - ext.diam.75 mm | 542x542x261 | 1 | 066-107 | e13*2001/116*0109*.. | bar: Area 1
FORD | C-MAX | FOCUS C-MAX | DM2 | 11/2003 | 10/2010 | 5x108 | 63,40 | 533 | 1945 | 52,50 | M12x1,50 | 19 | QUARANTA | 7½x17 | 17,00 | 7,50 | W01867201G2 | 1 | S | 20100928 | 20101028 | 5x108 |  | 40 | 81710081 | L | D27 | N |  |  | KBA |  |  | YES |  |  | K | KBA (ABE+VB) | 2 | Mods can be necessary to car | 205/50 R17---TCOMBI-215/45 R17---TCOMBI-225/45 R17---TCOMBI | AfterMarket OZ | MAX 650 KG | GRIGIO CORSA DIAMANTATO | Via Veneto | 8027529054729 | OZ | 11,58 |  |  | Serie L - ext.diam.75 mm | 540x540x261 | 1 | 066-107 | e13*2001/116*0109*.. | bar: Area 1
FORD | C-MAX | FOCUS C-MAX | DM2 | 11/2003 | 10/2010 | 5x108 | 63,40 | 533 | 1945 | 52,50 | M12x1,50 | 19 | SUPERTURISMO GT | 7½x17 | 17,00 | 7,50 | W01681201P5 | 1 | S | 20121012 | 20121111 | 5x108 |  | 41 | 81710081 | L | D27 | N | LD2 |  | KBA | VIA | DK | YES |  |  | S | Strongness Certificate (PB) | 1 | No car modifications required | 205/50 R17---TCOMBI-215/45 R17---TCOMBI-225/45 R17---TCOMBI | AfterMarket OZ | MAX 715 KG | GRIGIO CORSA+BLACK LETTERING | Racing | 8027529081664 | OZ | 11,22 |  |  | Serie L - ext.diam.75 mm | 540x540x280 | 1 | 066-107 | e13*2001/116*0109*.. | bar: Area 1
FORD | C-MAX | FOCUS C-MAX | DM2 | 11/2003 | 10/2010 | 5x108 | 63,40 | 533 | 1945 | 52,50 | M12x1,50 | 19 | SUPERTURISMO GT | 7½x17 | 17,00 | 7,50 | W0168120179 | 1 |  |  |  | 5x108 |  | 41 | 81710081 | L | D27 | N | LD2 |  | KBA | VIA | DK | YES |  |  | S | Strongness Certificate (PB) | 1 | No car modifications required | 205/50 R17---TCOMBI-215/45 R17---TCOMBI-225/45 R17---TCOMBI | AfterMarket OZ | MAX 715 KG | MATT BLACK + RED LETTERING | Racing | 8027529057447 | OZ | 11,22 |  |  | Serie L - ext.diam.75 mm | 540x540x261 | 1 | 066-107 | e13*2001/116*0109*.. | bar: Area 1
FORD | C-MAX | FOCUS C-MAX | DM2 | 11/2003 | 10/2010 | 5x108 | 63,40 | 533 | 1945 | 52,50 | M12x1,50 | 19 | SUPERTURISMO GT | 7½x17 | 17,00 | 7,50 | W0168120182 | 1 | S | 20040224 | 20040325 | 5x108 |  | 41 | 81710081 | L | D27 | N | LD2 |  | KBA | VIA | DK | YES |  |  | S | Strongness Certificate (PB) | 1 | No car modifications required | 205/50 R17---TCOMBI-215/45 R17---TCOMBI-225/45 R17---TCOMBI | AfterMarket OZ | MAX 715 KG | RACE SILVER + BLACK LETTERING | Racing | 8027529000856 | OZ | 11,22 |  |  | Serie L - ext.diam.75 mm | 540x540x280 | 1 | 066-107 | e13*2001/116*0109*.. | bar: Area 1
FORD | C-MAX | FOCUS C-MAX | DM2 | 11/2003 | 10/2010 | 5x108 | 63,40 | 533 | 1945 | 52,50 | M12x1,50 | 19 | SUPERTURISMO LM | 7½x17 | 17,00 | 7,50 | W0188120119 | 1 |  |  |  | 5x108 |  | 40 | 81710081 | L | D27 | N | LD2 |  | KBA |  |  | YES |  |  | K | KBA (ABE+VB) | 2 | Mods can be necessary to car | 205/50 R17---TCOMBI-215/45 R17---TCOMBI-225/45 R17---TCOMBI | AfterMarket OZ | MAX 650 KG | MATT RACE SILVER + BLACK LETTERING | Racing | 8027529053173 | OZ | 10,61 |  |  | Serie L - ext.diam.75 mm | 540x540x261 | 1 | 066-107 | e13*2001/116*0109*.. | bar: Area 1
FORD | C-MAX | FOCUS C-MAX | DM2 | 11/2003 | 10/2010 | 5x108 | 63,40 | 533 | 1945 | 52,50 | M12x1,50 | 19 | SUPERTURISMO LM | 7½x17 | 17,00 | 7,50 | W0188120146 | 1 |  |  |  | 5x108 |  | 40 | 81710081 | L | D27 | N | LD2 |  | KBA |  |  | YES |  |  | K | KBA (ABE+VB) | 2 | Mods can be necessary to car | 205/50 R17---TCOMBI-215/45 R17---TCOMBI-225/45 R17---TCOMBI | AfterMarket OZ | MAX 650 KG | MATT GRAPHITE + SILVER LETTERING | Racing | 8027529053180 | OZ | 10,61 |  |  | Serie L - ext.diam.75 mm | 540x540x261 | 1 | 066-107 | e13*2001/116*0109*.. | bar: Area 1
FORD | C-MAX | FOCUS C-MAX | DM2 | 11/2003 | 10/2010 | 5x108 | 63,40 | 533 | 1945 | 52,50 | M12x1,50 | 19 | ULTRALEGGERA | 7½x17 | 17,00 | 7,50 | W0173620261 | 1 | S | 20071016 | 20071115 | 5x108 |  | 40 | 81710081 | L | D27 | N | LD2 |  |  | VIA |  | YES |  |  | N | No Certificate | 2 | Mods can be necessary to car | 205/50 R17---TCOMBI-215/45 R17---TCOMBI-225/45 R17---TCOMBI | AfterMarket OZ | MAX 650 KG | CHRYSTAL TITANIUM | Racing | 8027529003307 | OZ | 9,14 |  |  | Serie L - ext.diam.75 mm | 540x540x280 | 1 | 066-107 | e13*2001/116*0109*.. | bar: Area 1
FORD | C-MAX | FOCUS C-MAX | DM2 | 11/2003 | 10/2010 | 5x108 | 63,40 | 533 | 1945 | 52,50 | M12x1,50 | 19 | WAVE | 7½x17 | 17,00 | 7,50 | W8501720154 | 1 |  |  |  | 5x108 |  | 40 | 81710081 | L | D27 | N | LD2 |  | KBA |  |  | YES |  |  | S | Strongness Certificate (PB) | 2 | Mods can be necessary to car | 205/50 R17---TCOMBI-215/45 R17---TCOMBI-225/45 R17---TCOMBI | AfterMarket OZ | MAX 650 KG | MATT BLACK + DIAMOND-CUT | X-Line | 8027529045635 | OZ | 11,96 |  |  | Serie L - ext.diam.75 mm | 542x542x261 | 1 | 066-107 | e13*2001/116*0109*.. | bar: Area 1
FORD | C-MAX | FOCUS C-MAX | DM2 | 11/2003 | 10/2010 | 5x108 | 63,40 | 533 | 1945 | 52,50 | M12x1,50 | 19 | X5B | 7½x17 | 17,00 | 7,50 | W85068201N5 | 1 | S | 20121005 | 20121104 | 5x108 |  | 45 | 81710438 | L | DST20A | N |  |  |  |  | DK | YES |  |  | K | KBA (ABE+VB) | 1 | No car modifications required | 205/50 R17---TCOMBI-215/45 R17---TCOMBI-225/45 R17---TCOMBI | AfterMarket OZ | MAX 690 KG | MATT GRAPHITE DIAMOND CUT | X-Line | 8027529079753 | OZ | 11,61 |  |  | Serie L - ext.diam.75 mm | 542x542x261 | 1 | 066-107 | e13*2001/116*0109*.. | bar: Area 1
FORD | C-MAX | FOCUS C-MAX | DM2 | 11/2003 | 10/2010 | 5x108 | 63,40 | 533 | 1945 | 52,50 | M12x1,50 | 19 | ADRENALINA | 8x17 | 17,00 | 8,00 | W8501420154 | 1 | S | 20080904 | 20081004 | 5x108 |  | 38 | 81710081 | L | D27 | N | LD2 |  | KBA |  | DK | YES |  |  | K | KBA (ABE+VB) | 2 | Mods can be necessary to car | 205/50 R17---TCOMBI-215/45 R17---TCOMBI-225/45 R17---TCOMBI-235/40 R17-R--TCOMBI | AfterMarket OZ | MAX 675 KG | MATT BLACK + DIAMOND-CUT | X-Line | 8027529034639 | OZ | 12,60 |  |  | Serie L - ext.diam.75 mm | 542x542x274 | 1 | 066-107 | e13*2001/116*0109*.. | bar: Area 1
FORD | C-MAX | FOCUS C-MAX | DM2 | 11/2003 | 10/2010 | 5x108 | 63,40 | 533 | 1945 | 52,50 | M12x1,50 | 19 | ENERGY | 8x17 | 17,00 | 8,00 | W8500820154 | 1 | S | 20080904 | 20081004 | 5x108 |  | 38 | 81710081 | L | D27 | N | LD2 |  | KBA |  | DK | YES |  |  | K | KBA (ABE+VB) | 2 | Mods can be necessary to car | 205/50 R17---TCOMBI-215/45 R17---TCOMBI-225/45 R17---TCOMBI-235/40 R17-R--TCOMBI | AfterMarket OZ | MAX 675 KG | MATT BLACK + DIAMOND-CUT | X-Line | 8027529034363 | OZ | 12,80 |  |  | Serie L - ext.diam.75 mm | 542x542x274 | 1 | 066-107 | e13*2001/116*0109*.. | Area 2: OUT
FORD | C-MAX | FOCUS C-MAX | DM2 | 11/2003 | 10/2010 | 5x108 | 63,40 | 533 | 1945 | 52,50 | M12x1,50 | 19 | ITALIA 150 | 8x17 | 17,00 | 8,00 | W01890201R4 | 1 |  |  |  | 5x108 |  | 45 | 81710438 | L | DST20A | N |  |  | KBA |  | DK | YES |  |  | K | KBA (ABE+VB) | 1 | No car modifications required | 205/50 R17---TCOMBI-215/45 R17---TCOMBI-225/45 R17---TCOMBI-235/40 R17-R--TCOMBI | AfterMarket OZ | MAX 700 KG | MATT RACE SILVER DIAMOND CUT | Racing | 8027529070132 | OZ | 12,16 |  |  | Serie L - ext.diam.75 mm | 540x540x274 | 1 | 066-107 | e13*2001/116*0109*.. | bar: Area 1
FORD | C-MAX | FOCUS C-MAX | DM2 | 11/2003 | 10/2010 | 5x108 | 63,40 | 533 | 1945 | 52,50 | M12x1,50 | 19 | ITALIA 150 | 8x17 | 17,00 | 8,00 | W0189020149 | 1 |  |  |  | 5x108 |  | 45 | 81710438 | L | DST20A | N |  |  | KBA |  | DK | YES |  |  | K | KBA (ABE+VB) | 1 | No car modifications required | 205/50 R17---TCOMBI-215/45 R17---TCOMBI-225/45 R17---TCOMBI-235/40 R17-R--TCOMBI | AfterMarket OZ | MAX 700 KG | MATT DARK GRAPHITE DIAMOND CUT | Racing | 8027529070125 | OZ | 12,16 |  |  | Serie L - ext.diam.75 mm | 540x540x274 | 1 | 066-107 | e13*2001/116*0109*.. | bar: Area 1
FORD | C-MAX | FOCUS C-MAX | DM2 | 11/2003 | 10/2010 | 5x108 | 63,40 | 533 | 1945 | 52,50 | M12x1,50 | 19 | VITTORIA | 8x17 | 17,00 | 8,00 | W0188820173 | 1 |  |  |  | 5x108 |  | 45 | 81710438 | L | DST20A | N |  |  | KBA |  | DK | YES |  |  | K | KBA (ABE+VB) | 1 | No car modifications required | 205/50 R17---TCOMBI-215/45 R17---TCOMBI-225/45 R17---TCOMBI-235/40 R17-R--TCOMBI | AfterMarket OZ | MAX 700 KG | MATT DARK GRAPHITE | Via Veneto | 8027529070965 | OZ | 11,24 |  |  | Serie L - ext.diam.75 mm | 540x540x274 | 1 | 066-107 | e13*2001/116*0109*.. | bar: Area 1
FORD | C-MAX | FOCUS C-MAX | DM2 | 11/2003 | 10/2010 | 5x108 | 63,40 | 533 | 1945 | 52,50 | M12x1,50 | 19 | SUPERTURISMO LM | 7½x18 | 18,00 | 7,50 | W0185520119 | 1 |  |  |  | 5x108 |  | 40 | 81710081 | L | D27 | N | LD2 | TÜV |  |  | DK | YES |  |  | T | Teilegutachten (PB+VB) | 1 | No car modifications required | 215/40 R18----225/35 R18----225/40 R18--- | AfterMarket OZ | MAX 660 KG | MATT RACE SILVER + BLACK LETTERING | Racing | 8027529043365 | OZ | 11,38 |  |  | Serie L - ext.diam.75 mm | 570x570x280 | 1 | 066-107 | e13*2001/116*0109*.. | bar: Area 1
FORD | C-MAX | FOCUS C-MAX | DM2 | 11/2003 | 10/2010 | 5x108 | 63,40 | 533 | 1945 | 52,50 | M12x1,50 | 19 | ULTRALEGGERA | 7½x18 | 18,00 | 7,50 | W0173720161 | 1 | S | 20071017 | 20071116 | 5x108 |  | 40 | 81710081 | L | D27 | N | LD2 |  |  | VIA | DK | YES |  |  | N | No Certificate | 1 | No car modifications required | 215/40 R18----225/35 R18----225/40 R18--- | AfterMarket OZ | MAX 650 KG | CHRYSTAL TITANIUM | Racing | 8027529003352 | OZ | 9,75 |  |  | Serie L - ext.diam.75 mm | 570x570x270 | 1 | 066-107 | e13*2001/116*0109*.. | bar: Area 1
FORD | C-MAX | FOCUS C-MAX | DM2 | 11/2003 | 10/2010 | 5x108 | 63,40 | 533 | 1945 | 52,50 | M12x1,50 | 19 | ADRENALINA | 8x18 | 18,00 | 8,00 | W8501520154 | 1 | S | 20080904 | 20081004 | 5x108 |  | 38 | 81710081 | L | D27 | N | LD2 | TÜV |  |  | DK | YES |  |  | T | Teilegutachten (PB+VB) | 2 | Mods can be necessary to car | 215/40 R18---TCOMBI-225/35 R18----225/40 R18---TCOMBI-235/35 R18----245/35 R18---TCOMBI | AfterMarket OZ | MAX 690 KG | MATT BLACK + DIAMOND-CUT | X-Line | 8027529034684 | OZ | 12,85 |  |  | Serie L - ext.diam.75 mm | 568x568x274 | 1 | 066-107 | e13*2001/116*0109*.. | bar: Area 1
FORD | C-MAX | FOCUS C-MAX | DM2 | 11/2003 | 10/2010 | 5x108 | 63,40 | 533 | 1945 | 52,50 | M12x1,50 | 19 | DAVID | 8x18 | 18,00 | 8,00 | W01863201N5 | 1 | S | 20100927 | 20101027 | 5x108 |  | 45 | 81710438 | L | DST20A | N |  | TÜV |  |  | DK | YES | C0458 | ONLY TYRE 215/40 R18 | T | Teilegutachten (PB+VB) | 1 | No car modifications required | 215/40 R18---TCOMBI-225/35 R18----225/40 R18---TCOMBI-235/35 R18----245/35 R18---TCOMBI | AfterMarket OZ | MAX 690 KG | MATT GRAPHITE DIAMOND CUT | Via Veneto | 8027529054484 | OZ | 12,88 |  |  | Serie L - ext.diam.75 mm | 567x567x274 | 1 | 066-107 | e13*2001/116*0109*.. | bar: Area 1
FORD | C-MAX | FOCUS C-MAX | DM2 | 11/2003 | 10/2010 | 5x108 | 63,40 | 533 | 1945 | 52,50 | M12x1,50 | 19 | EGO | 8x18 | 18,00 | 8,00 | W8504720054 | 1 | S | 20110726 | 20110825 | 5x108 |  | 45 | 81710438 | L | DST20A | N |  |  | KBA |  | DK | YES |  |  | K | KBA (ABE+VB) | 1 | No car modifications required | 215/40 R18---TCOMBI-225/35 R18----225/40 R18---TCOMBI-235/35 R18----245/35 R18---TCOMBI | AfterMarket OZ | MAX 730 KG | MATT BLACK + DIAMOND-CUT | X-Line | 8027529065473 | OZ | 13,96 |  |  | Serie L - ext.diam.75 mm | 568x568x274 | 1 | 066-107 | e13*2001/116*0109*.. | bar: Area 1
FORD | C-MAX | FOCUS C-MAX | DM2 | 11/2003 | 10/2010 | 5x108 | 63,40 | 533 | 1945 | 52,50 | M12x1,50 | 19 | ENERGY | 8x18 | 18,00 | 8,00 | W8500920154 | 1 | S | 20080904 | 20081004 | 5x108 |  | 38 | 81710081 | L | D27 | N | LD2 | TÜV |  |  | DK | YES |  |  | T | Teilegutachten (PB+VB) | 2 | Mods can be necessary to car | 215/40 R18---TCOMBI-225/35 R18----225/40 R18---TCOMBI-235/35 R18----245/35 R18---TCOMBI | AfterMarket OZ | MAX 725 KG | MATT BLACK + DIAMOND-CUT | X-Line | 8027529034417 | OZ | 14,15 |  |  | Serie L - ext.diam.75 mm | 568x568x274 | 1 | 066-107 | e13*2001/116*0109*.. | bar: Area 1
FORD | C-MAX | FOCUS C-MAX | DM2 | 11/2003 | 10/2010 | 5x108 | 63,40 | 533 | 1945 | 52,50 | M12x1,50 | 19 | ENVY | 8x18 | 18,00 | 8,00 | W8503920168 | 1 |  |  |  | 5x108 |  | 45 | 81710438 | L | DST20A | N |  | TÜV |  |  | DK | YES | C0458 | ONLY TYRE 215/40 R18 | T | Teilegutachten (PB+VB) | 1 | No car modifications required | 215/40 R18---TCOMBI-225/35 R18----225/40 R18---TCOMBI-235/35 R18----245/35 R18---TCOMBI | AfterMarket OZ | MAX 690 KG | MATT SILVER TECH DIAMOND CUT | X-Line | 8027529049640 | OZ | 12,76 |  |  | Serie L - ext.diam.75 mm | 568x568x274 | 1 | 066-107 | e13*2001/116*0109*.. | bar: Area 1
FORD | C-MAX | FOCUS C-MAX | DM2 | 11/2003 | 10/2010 | 5x108 | 63,40 | 533 | 1945 | 52,50 | M12x1,50 | 19 | FORMULA HLT | 8x18 | 18,00 | 8,00 | W01892200G1 | 1 | S | 20121011 | 20121110 | 5x108 |  | 45 | 81710438 | L | DST20A | N |  |  |  |  | DK | YES |  |  | N | No Certificate | 1 | No car modifications required | 215/40 R18---TCOMBI-225/35 R18----225/40 R18---TCOMBI-235/35 R18----245/35 R18---TCOMBI | AfterMarket OZ | MAX 630 KG | GRIGIO CORSA | I-Tech | 8027529081800 | OZ | 11,37 |  |  | Serie L - ext.diam.75 mm | 567x567x274 | 1 | 066-107 | e13*2001/116*0109*.. | bar: Area 1
FORD | C-MAX | FOCUS C-MAX | DM2 | 11/2003 | 10/2010 | 5x108 | 63,40 | 533 | 1945 | 52,50 | M12x1,50 | 19 | ITALIA 150 | 8x18 | 18,00 | 8,00 | W01884200R4 | 1 | S | 20110914 | 20111014 | 5x108 |  | 45 | 81710438 | L | DST20A | N |  | TÜV |  |  | DK | YES |  |  | T | Teilegutachten (PB+VB) | 1 | No car modifications required | 215/40 R18---TCOMBI-225/35 R18----225/40 R18---TCOMBI-235/35 R18----245/35 R18---TCOMBI | AfterMarket OZ | MAX 700 KG | MATT RACE SILVER DIAMOND CUT | Racing | 8027529069365 | OZ | 12,27 |  |  | Serie L - ext.diam.75 mm | 567x567x274 | 1 | 066-107 | e13*2001/116*0109*.. | bar: Area 1
FORD | C-MAX | FOCUS C-MAX | DM2 | 11/2003 | 10/2010 | 5x108 | 63,40 | 533 | 1945 | 52,50 | M12x1,50 | 19 | ITALIA 150 | 8x18 | 18,00 | 8,00 | W0188420049 | 1 | S | 20110914 | 20111014 | 5x108 |  | 45 | 81710438 | L | DST20A | N |  | TÜV |  |  | DK | YES |  |  | T | Teilegutachten (PB+VB) | 1 | No car modifications required | 215/40 R18---TCOMBI-225/35 R18----225/40 R18---TCOMBI-235/35 R18----245/35 R18---TCOMBI | AfterMarket OZ | MAX 700 KG | MATT DARK GRAPHITE DIAMOND CUT | Racing | 8027529069358 | OZ | 12,27 |  |  | Serie L - ext.diam.75 mm | 567x567x274 | 1 | 066-107 | e13*2001/116*0109*.. | bar: Area 1
FORD | C-MAX | FOCUS C-MAX | DM2 | 11/2003 | 10/2010 | 5x108 | 63,40 | 533 | 1945 | 52,50 | M12x1,50 | 19 | LOUNGE 10 | 8x18 | 18,00 | 8,00 | W8503120254 | 1 |  |  |  | 5x108 |  | 45 | 81710438 | L | DST20A | N |  | TÜV |  |  | DK | YES | C0458 | ONLY TYRE 215/40 R18 | T | Teilegutachten (PB+VB) | 1 | No car modifications required | 215/40 R18---TCOMBI-225/35 R18----225/40 R18---TCOMBI-235/35 R18----245/35 R18---TCOMBI | AfterMarket OZ | MAX 690 KG | MATT BLACK + DIAMOND-CUT | X-Line | 8027529047776 | OZ | 13,96 |  |  | Serie L - ext.diam.75 mm | 568x568x274 | 1 | 066-107 | e13*2001/116*0109*.. | bar: Area 1
FORD | C-MAX | FOCUS C-MAX | DM2 | 11/2003 | 10/2010 | 5x108 | 63,40 | 533 | 1945 | 52,50 | M12x1,50 | 19 | LOUNGE 10 | 8x18 | 18,00 | 8,00 | W8503120275 | 1 |  |  |  | 5x108 |  | 45 | 81710438 | L | DST20A | N |  | TÜV |  |  | DK | YES | C0458 | ONLY TYRE 215/40 R18 | T | Teilegutachten (PB+VB) | 1 | No car modifications required | 215/40 R18---TCOMBI-225/35 R18----225/40 R18---TCOMBI-235/35 R18----245/35 R18---TCOMBI | AfterMarket OZ | MAX 690 KG | METAL SILVER + DIAMOND CUT | X-Line | 8027529047783 | OZ | 13,96 |  |  | Serie L - ext.diam.75 mm | 568x568x274 | 1 | 066-107 | e13*2001/116*0109*.. | bar: Area 1
FORD | C-MAX | FOCUS C-MAX | DM2 | 11/2003 | 10/2010 | 5x108 | 63,40 | 533 | 1945 | 52,50 | M12x1,50 | 19 | QUARANTA | 8x18 | 18,00 | 8,00 | W01856202G2 | 1 | S | 20100928 | 20101028 | 5x108 |  | 45 | 81710081 | L | D27 | N |  | TÜV |  |  | DK | YES |  |  | T | Teilegutachten (PB+VB) | 1 | No car modifications required | 215/40 R18---TCOMBI-225/35 R18----225/40 R18---TCOMBI-235/35 R18----245/35 R18---TCOMBI | AfterMarket OZ | MAX 680 KG | GRIGIO CORSA DIAMANTATO | Via Veneto | 8027529054408 | OZ | 12,56 |  |  | Serie L - ext.diam.75 mm | 570x570x280 | 1 | 066-107 | e13*2001/116*0109*.. | bar: Area 1
FORD | C-MAX | FOCUS C-MAX | DM2 | 11/2003 | 10/2010 | 5x108 | 63,40 | 533 | 1945 | 52,50 | M12x1,50 | 19 | SUPERTURISMO GT | 8x18 | 18,00 | 8,00 | W01669201P5 | 1 | S | 20121012 | 20121111 | 5x108 |  | 40 | 81710081 | L | D27 | N | LD2 | TÜV |  | VIA | DK | YES |  |  | T | Teilegutachten (PB+VB) | 2 | Mods can be necessary to car | 215/40 R18---TCOMBI-225/35 R18----225/40 R18---TCOMBI-235/35 R18----245/35 R18---TCOMBI | AfterMarket OZ | MAX 640 KG | GRIGIO CORSA+BLACK LETTERING | Racing | 8027529081503 | OZ | 12,59 |  |  | Serie L - ext.diam.75 mm | 570x570x280 | 1 | 066-107 | e13*2001/116*0109*.. | bar: Area 1
FORD | C-MAX | FOCUS C-MAX | DM2 | 11/2003 | 10/2010 | 5x108 | 63,40 | 533 | 1945 | 52,50 | M12x1,50 | 19 | SUPERTURISMO GT | 8x18 | 18,00 | 8,00 | W0166920179 | 1 |  |  |  | 5x108 |  | 40 | 81710081 | L | D27 | N | LD2 | TÜV |  | VIA | DK | YES |  |  | T | Teilegutachten (PB+VB) | 2 | Mods can be necessary to car | 215/40 R18---TCOMBI-225/35 R18----225/40 R18---TCOMBI-235/35 R18----245/35 R18---TCOMBI | AfterMarket OZ | MAX 640 KG | MATT BLACK + RED LETTERING | Racing | 8027529057348 | OZ | 12,59 |  |  | Serie L - ext.diam.75 mm | 567x567x274 | 1 | 066-107 | e13*2001/116*0109*.. | bar: Area 1
FORD | C-MAX | FOCUS C-MAX | DM2 | 11/2003 | 10/2010 | 5x108 | 63,40 | 533 | 1945 | 52,50 | M12x1,50 | 19 | SUPERTURISMO GT | 8x18 | 18,00 | 8,00 | W0166920182 | 1 | S | 20040224 | 20040325 | 5x108 |  | 40 | 81710081 | L | D27 | N | LD2 | TÜV |  | VIA | DK | YES |  |  | T | Teilegutachten (PB+VB) | 2 | Mods can be necessary to car | 215/40 R18---TCOMBI-225/35 R18----225/40 R18---TCOMBI-235/35 R18----245/35 R18---TCOMBI | AfterMarket OZ | MAX 640 KG | RACE SILVER + BLACK LETTERING | Racing | 8027529000306 | OZ | 12,59 |  |  | Serie L - ext.diam.75 mm | 570x570x280 | 1 | 066-107 | e13*2001/116*0109*.. | bar: Area 1
FORD | C-MAX | FOCUS C-MAX | DM2 | 11/2003 | 10/2010 | 5x108 | 63,40 | 533 | 1945 | 52,50 | M12x1,50 | 19 | SUPERTURISMO LM | 8x18 | 18,00 | 8,00 | W0185420219 | 1 |  |  |  | 5x108 |  | 38 | 81710081 | L | D27 | N | LD2 | TÜV |  |  | DK | YES |  |  | T | Teilegutachten (PB+VB) | 2 | Mods can be necessary to car | 215/40 R18---TCOMBI-225/35 R18----225/40 R18---TCOMBI-235/35 R18----245/35 R18---TCOMBI | AfterMarket OZ | MAX 680 KG | MATT RACE SILVER + BLACK LETTERING | Racing | 8027529043433 | OZ | 11,78 |  |  | Serie L - ext.diam.75 mm | 570x570x280 | 1 | 066-107 | e13*2001/116*0109*.. | bar: Area 1
FORD | C-MAX | FOCUS C-MAX | DM2 | 11/2003 | 10/2010 | 5x108 | 63,40 | 533 | 1945 | 52,50 | M12x1,50 | 19 | SUPERTURISMO LM | 8x18 | 18,00 | 8,00 | W0185420319 | 1 |  |  |  | 5x108 |  | 45 | 81710081 | L | D27 | N | LD2 | TÜV |  |  | DK | YES |  |  | T | Teilegutachten (PB+VB) | 1 | No car modifications required | 215/40 R18---TCOMBI-225/35 R18----225/40 R18---TCOMBI-235/35 R18----245/35 R18---TCOMBI | AfterMarket OZ | MAX 680 KG | MATT RACE SILVER + BLACK LETTERING | Racing | 8027529043440 | OZ | 11,52 |  |  | Serie L - ext.diam.75 mm | 570x570x280 | 1 | 066-107 | e13*2001/116*0109*.. | bar: Area 1
FORD | C-MAX | FOCUS C-MAX | DM2 | 11/2003 | 10/2010 | 5x108 | 63,40 | 533 | 1945 | 52,50 | M12x1,50 | 19 | ULTRALEGGERA | 8x18 | 18,00 | 8,00 | W0171220161 | 1 | S | 20051003 | 20051102 | 5x108 |  | 38 | 81710081 | L | D27 | N | LD2 | TÜV |  |  | DK | YES |  |  | T | Teilegutachten (PB+VB) | 2 | Mods can be necessary to car | 215/40 R18---TCOMBI-225/35 R18----225/40 R18---TCOMBI-235/35 R18----245/35 R18---TCOMBI | AfterMarket OZ | MAX 580 KG | CHRYSTAL TITANIUM | Racing | 8027529001846 | OZ | 10,02 |  |  | Serie L - ext.diam.75 mm | 570x570x280 | 1 | 066-107 | e13*2001/116*0109*.. | bar: Area 1
FORD | C-MAX | FOCUS C-MAX | DM2 | 11/2003 | 10/2010 | 5x108 | 63,40 | 533 | 1945 | 52,50 | M12x1,50 | 19 | VERSILIA | 8x18 | 18,00 | 8,00 | W01815202N6 | 1 |  |  |  | 5x108 |  | 45 | 81710081 | L | D27 | N | LD2 | TÜV |  |  | DK | YES | C0458 | ONLY TYRE 215/40 R18 | T | Teilegutachten (PB+VB) | 1 | No car modifications required | 215/40 R18---TCOMBI-225/35 R18----225/40 R18---TCOMBI-235/35 R18----245/35 R18---TCOMBI | AfterMarket OZ | MAX 740 KG | MATT RACE SILVER | All-Terrain | 8027529052213 | OZ | 14,77 |  |  | Serie L - ext.diam.75 mm | 570x570x280 | 1 | 066-107 | e13*2001/116*0109*.. | bar: Area 1
FORD | C-MAX | FOCUS C-MAX | DM2 | 11/2003 | 10/2010 | 5x108 | 63,40 | 533 | 1945 | 52,50 | M12x1,50 | 19 | VERSILIA | 8x18 | 18,00 | 8,00 | W0181520254 | 1 | S | 20080904 | 20081004 | 5x108 |  | 45 | 81710081 | L | D27 | N | LD2 | TÜV |  |  | DK | YES | C0458 | ONLY TYRE 215/40 R18 | T | Teilegutachten (PB+VB) | 1 | No car modifications required | 215/40 R18---TCOMBI-225/35 R18----225/40 R18---TCOMBI-235/35 R18----245/35 R18---TCOMBI | AfterMarket OZ | MAX 740 KG | MATT BLACK + DIAMOND-CUT | All-Terrain | 8027529031195 | OZ | 14,74 |  |  | Serie L - ext.diam.75 mm | 570x570x280 | 1 | 066-107 | e13*2001/116*0109*.. | bar: Area 1
FORD | C-MAX | FOCUS C-MAX | DM2 | 11/2003 | 10/2010 | 5x108 | 63,40 | 533 | 1945 | 52,50 | M12x1,50 | 19 | VITTORIA | 8x18 | 18,00 | 8,00 | W0188520073 | 1 | S | 20110913 | 20111013 | 5x108 |  | 45 | 81710438 | L | DST20A | N |  | TÜV |  |  | DK | YES |  |  | T | Teilegutachten (PB+VB) | 1 | No car modifications required | 215/40 R18---TCOMBI-225/35 R18----225/40 R18---TCOMBI-235/35 R18----245/35 R18---TCOMBI | AfterMarket OZ | MAX 700 KG | MATT DARK GRAPHITE | Via Veneto | 8027529069716 | OZ | 13,08 |  |  | Serie L - ext.diam.75 mm | 567x567x274 | 1 | 066-107 | e13*2001/116*0109*.. | bar: Area 1
FORD | C-MAX | FOCUS C-MAX | DM2 | 11/2003 | 10/2010 | 5x108 | 63,40 | 533 | 1945 | 52,50 | M12x1,50 | 19 | WAVE | 8x18 | 18,00 | 8,00 | W8501820154 | 1 |  |  |  | 5x108 |  | 38 | 81710081 | L | D27 | N | LD2 | TÜV |  |  | DK | YES |  |  | T | Teilegutachten (PB+VB) | 2 | Mods can be necessary to car | 215/40 R18---TCOMBI-225/35 R18----225/40 R18---TCOMBI-235/35 R18----245/35 R18---TCOMBI | AfterMarket OZ | MAX 690 KG | MATT BLACK + DIAMOND-CUT | X-Line | 8027529045673 | OZ | 13,46 |  |  | Serie L - ext.diam.75 mm | 568x568x274 | 1 | 066-107 | e13*2001/116*0109*.. | bar: Area 1
FORD | C-MAX | FOCUS C-MAX | DM2 | 11/2003 | 10/2010 | 5x108 | 63,40 | 533 | 1945 | 52,50 | M12x1,50 | 19 | X5B | 8x18 | 18,00 | 8,00 | W85064200N5 | 1 |  |  |  | 5x108 |  | 45 | 81710438 | L | DST20A | N |  |  | KBA |  | DK | YES |  |  | K | KBA (ABE+VB) | 1 | No car modifications required | 215/40 R18---TCOMBI-225/35 R18----225/40 R18---TCOMBI-235/35 R18----245/35 R18---TCOMBI | AfterMarket OZ | MAX 730 KG | MATT GRAPHITE DIAMOND CUT | X-Line | 8027529077988 | OZ | 13,52 |  |  | Serie L - ext.diam.75 mm | 568x568x274 | 1 | 066-107 | e13*2001/116*0109*.. | bar: Area 1
FORD | C-MAX | FOCUS C-MAX | DM2 | 11/2003 | 10/2010 | 5x108 | 63,40 | 533 | 1945 | 52,50 | M12x1,50 | 19 | DAVID | 8x19 | 19,00 | 8,00 | W01870201N5 | 1 |  |  |  | 5x108 |  | 45 | 81710438 | L | DST20A | N |  | TÜV |  |  | DK | YES |  |  | T | Teilegutachten (PB+VB) | 1 | No car modifications required | 225/35 R19----245/30 R19--- | AfterMarket OZ | MAX 690 KG | MATT GRAPHITE DIAMOND CUT | Via Veneto | 8027529053425 | OZ | 13,97 |  |  | Serie L - ext.diam.75 mm | 592x592x274 | 1 | 066-107 | e13*2001/116*0109*.. | bar: Area 1
FORD | C-MAX | FOCUS C-MAX | DM2 | 11/2003 | 10/2010 | 5x108 | 63,40 | 533 | 1945 | 52,50 | M12x1,50 | 19 | ENERGY | 8x19 | 19,00 | 8,00 | W8503420054 | 1 |  |  |  | 5x108 |  | 45 | 81710081 | L | D27 | N | LD2 | TÜV |  |  | DK | YES | C0458 | ONLY TYRE 215/40 R18 | T | Teilegutachten (PB+VB) | 1 | No car modifications required | 225/35 R19----245/30 R19--- | AfterMarket OZ | MAX 690 KG | MATT BLACK + DIAMOND-CUT | X-Line | 8027529045826 | OZ | 14,30 |  |  | Serie L - ext.diam.75 mm | 593x593x274 | 1 | 066-107 | e13*2001/116*0109*.. | bar: Area 1
FORD | C-MAX | FOCUS C-MAX | DM2 | 11/2003 | 10/2010 | 5x108 | 63,40 | 533 | 1945 | 52,50 | M12x1,50 | 19 | ITALIA 150 | 8x19 | 19,00 | 8,00 | W01889201R4 | 1 |  |  |  | 5x108 |  | 45 | 81710438 | L | DST20A | N |  | TÜV |  |  | DK | YES |  |  | T | Teilegutachten (PB+VB) | 1 | No car modifications required | 225/35 R19----245/30 R19--- | AfterMarket OZ | MAX 700 KG | MATT RACE SILVER DIAMOND CUT | Racing | 8027529070309 | OZ | 13,36 |  |  | Serie L - ext.diam.75 mm | 592x592x274 | 1 | 066-107 | e13*2001/116*0109*.. | bar: Area 1
FORD | C-MAX | FOCUS C-MAX | DM2 | 11/2003 | 10/2010 | 5x108 | 63,40 | 533 | 1945 | 52,50 | M12x1,50 | 19 | ITALIA 150 | 8x19 | 19,00 | 8,00 | W0188920149 | 1 |  |  |  | 5x108 |  | 45 | 81710438 | L | DST20A | N |  | TÜV |  |  | DK | YES |  |  | T | Teilegutachten (PB+VB) | 1 | No car modifications required | 225/35 R19----245/30 R19--- | AfterMarket OZ | MAX 700 KG | MATT DARK GRAPHITE DIAMOND CUT | Racing | 8027529070293 | OZ | 13,36 |  |  | Serie L - ext.diam.75 mm | 592x592x274 | 1 | 066-107 | e13*2001/116*0109*.. | bar: Area 1
FORD | C-MAX | FOCUS C-MAX | DM2 | 11/2003 | 10/2010 | 5x108 | 63,40 | 533 | 1945 | 52,50 | M12x1,50 | 19 | LOUNGE 10 | 8x19 | 19,00 | 8,00 | W8505520054 | 1 | S | 20110726 | 20110825 | 5x108 |  | 45 | 81710438 | L | DST20A | N |  | TÜV |  |  | DK | YES |  |  | T | Teilegutachten (PB+VB) | 1 | No car modifications required | 225/35 R19----245/30 R19--- | AfterMarket OZ | MAX 700 KG | MATT BLACK + DIAMOND-CUT | X-Line | 8027529065992 | OZ | 14,31 |  |  | Serie L - ext.diam.75 mm | 593x593x274 | 1 | 066-107 | e13*2001/116*0109*.. | bar: Area 1
FORD | C-MAX | FOCUS C-MAX | DM2 | 11/2003 | 10/2010 | 5x108 | 63,40 | 533 | 1945 | 52,50 | M12x1,50 | 19 | LOUNGE 10 | 8x19 | 19,00 | 8,00 | W8505520075 | 1 | S | 20110726 | 20110825 | 5x108 |  | 45 | 81710438 | L | DST20A | N |  | TÜV |  |  | DK | YES |  |  | T | Teilegutachten (PB+VB) | 1 | No car modifications required | 225/35 R19----245/30 R19--- | AfterMarket OZ | MAX 700 KG | METAL SILVER + DIAMOND CUT | X-Line | 8027529066005 | OZ | 14,31 |  |  | Serie L - ext.diam.75 mm | 593x593x274 | 1 | 066-107 | e13*2001/116*0109*.. | bar: Area 1
FORD | C-MAX | FOCUS C-MAX | DM2 | 11/2003 | 10/2010 | 5x108 | 63,40 | 533 | 1945 | 52,50 | M12x1,50 | 19 | SUPERTURISMO GT | 8x19 | 19,00 | 8,00 | W01690202P5 | 1 | S | 20121012 | 20121111 | 5x108 |  | 38 | 81710081 | L | D27 | N | LD2 | TÜV |  |  | DK | YES |  |  | T | Teilegutachten (PB+VB) | 2 | Mods can be necessary to car | 225/35 R19----245/30 R19--- | AfterMarket OZ | MAX 615 KG | GRIGIO CORSA+BLACK LETTERING | Racing | 8027529081756 | OZ | 13,56 |  |  | Serie L - ext.diam.75 mm | 600x600x300 | 1 | 066-107 | e13*2001/116*0109*.. | bar: Area 1
FORD | C-MAX | FOCUS C-MAX | DM2 | 11/2003 | 10/2010 | 5x108 | 63,40 | 533 | 1945 | 52,50 | M12x1,50 | 19 | SUPERTURISMO GT | 8x19 | 19,00 | 8,00 | W0169020282 | 1 | S | 20081211 | 20090110 | 5x108 |  | 38 | 81710081 | L | D27 | N | LD2 | TÜV |  |  | DK | YES |  |  | T | Teilegutachten (PB+VB) | 2 | Mods can be necessary to car | 225/35 R19----245/30 R19--- | AfterMarket OZ | MAX 615 KG | RACE SILVER + BLACK LETTERING | Racing | 8027529001198 | OZ | 13,56 |  |  | Serie L - ext.diam.75 mm | 600x600x300 | 1 | 066-107 | e13*2001/116*0109*.. | bar: Area 1
FORD | C-MAX | FOCUS C-MAX | DM2 | 11/2003 | 10/2010 | 5x108 | 63,40 | 533 | 1945 | 52,50 | M12x1,50 | 19 | VERSILIA | 8x19 | 19,00 | 8,00 | W01840200N6 | 1 |  |  |  | 5x108 |  | 45 | 81710081 | L | D27 | N | LD2 | TÜV |  |  | DK | YES |  |  | T | Teilegutachten (PB+VB) | 1 | No car modifications required | 225/35 R19----245/30 R19--- | AfterMarket OZ | MAX 735 KG | MATT RACE SILVER | All-Terrain | 8027529052275 | OZ | 15,92 |  |  | Serie L - ext.diam.75 mm | 600x600x300 | 1 | 066-107 | e13*2001/116*0109*.. | bar: Area 1
FORD | C-MAX | FOCUS C-MAX | DM2 | 11/2003 | 10/2010 | 5x108 | 63,40 | 533 | 1945 | 52,50 | M12x1,50 | 19 | VERSILIA | 8x19 | 19,00 | 8,00 | W0184020054 | 1 | S | 20090511 | 20090610 | 5x108 |  | 45 | 81710081 | L | D27 | N | LD2 | TÜV |  |  | DK | YES |  |  | T | Teilegutachten (PB+VB) | 1 | No car modifications required | 225/35 R19----245/30 R19--- | AfterMarket OZ | MAX 735 KG | MATT BLACK + DIAMOND-CUT | All-Terrain | 8027529039351 | OZ | 15,92 |  |  | Serie L - ext.diam.75 mm | 600x600x300 | 1 | 066-107 | e13*2001/116*0109*.. | bar: Area 1
FORD | C-MAX | FOCUS C-MAX | DM2 | 11/2003 | 10/2010 | 5x108 | 63,40 | 533 | 1945 | 52,50 | M12x1,50 | 19 | X5B | 8x19 | 19,00 | 8,00 | W85069200N5 | 1 | S | 20121005 | 20121104 | 5x108 |  | 45 | 81710438 | L | DST20A | N |  |  |  |  | DK | YES |  |  | T | Teilegutachten (PB+VB) | 1 | No car modifications required | 225/35 R19----245/30 R19--- | AfterMarket OZ | MAX 730 KG | MATT GRAPHITE DIAMOND CUT | X-Line | 8027529079821 | OZ | 13,61 |  |  | Serie L - ext.diam.75 mm | 593x593x274 | 1 | 066-107 | e13*2001/116*0109*.. | bar: Area 1
FORD | C-MAX | FOCUS C-MAX | DM2 | 11/2003 | 10/2010 | 5x108 | 63,40 | 533 | 1945 | 52,50 | M12x1,50 | 19 | SUPERTURISMO LM | 8½x19 | 19,00 | 8,50 | W0185220019 | 1 |  |  |  | 5x108 |  | 45 | 81710081 | L | D27 | N | LD2 | TÜV |  |  | DK | YES |  |  | S | Strongness Certificate (PB) | 1 | No car modifications required |  | AfterMarket OZ | MAX 650 KG | MATT RACE SILVER + BLACK LETTERING | Racing | 8027529043587 | OZ | 12,98 |  |  | Serie L - ext.diam.75 mm | 570x570x280 | 1 | 066-107 | e13*2001/116*0109*.. | bar: Area 1
FORD | C-MAX | FOCUS C-MAX | DM2 | 11/2003 | 10/2010 | 5x108 | 63,40 | 533 | 1945 | 52,50 | M12x1,50 | 19 | SUPERTURISMO LM | 8½x19 | 19,00 | 8,50 | W0185220046 | 1 |  |  |  | 5x108 |  | 45 | 81710081 | L | D27 | N | LD2 | TÜV |  |  | DK | YES |  |  | S | Strongness Certificate (PB) | 1 | No car modifications required |  | AfterMarket OZ | MAX 650 KG | MATT GRAPHITE + SILVER LETTERING | Racing | 8027529053678 | OZ | 12,98 |  |  | Serie L - ext.diam.75 mm | 592x592x286 | 1 | 066-107 | e13*2001/116*0109*.. | bar: Area 1
FORD | FOCUS RS | FOCUS RS 2009 | DA3,DA3-RS | 06/2009 | 09/2011 | 5x108 | 63,40 |  |  | 60 | M12x1,50 | 19 | DAVID | 7½x17 | 17,00 | 7,50 | W01871201N5 | 1 |  |  |  | 5x108 |  | 40 | 81710438 | L | DST20A | N |  |  |  |  | DK | YES | C0466 | ONLY M + S | K | KBA (ABE+VB) | 2 | Mods can be necessary to car | 205/50 R17----205/50 R17 M+S---TAU127-215/50 R17----215/50 R17 M+S---TAU127-225/45 R17----225/45 R17 M+S---TAU127-235/45 R17----235/45 R17 M+S---TAU127 | AfterMarket OZ | MAX 650 KG | MATT GRAPHITE DIAMOND CUT | Via Veneto | 8027529053531 | OZ | 11,81 |  |  | Serie L - ext.diam.75 mm | 540x540x261 | 1 | 224-257 | e13*2001/116*0144*16, e13*2001/116*1010*16 | bar: Area 1
FORD | FOCUS RS | FOCUS RS 2009 | DA3,DA3-RS | 06/2009 | 09/2011 | 5x108 | 63,40 |  |  | 60 | M12x1,50 | 19 | EGO | 7½x17 | 17,00 | 7,50 | W8504920154 | 1 | S | 20110726 | 20110825 | 5x108 |  | 45 | 81710438 | L | DST20A | N |  |  | KBA |  | DK | YES | C0466 | ONLY M + S | K | KBA (ABE+VB) | 1 | No car modifications required | 205/50 R17----205/50 R17 M+S---TAU127-215/50 R17----215/50 R17 M+S---TAU127-225/45 R17----225/45 R17 M+S---TAU127-235/45 R17----235/45 R17 M+S---TAU127 | AfterMarket OZ | MAX 690 KG | MATT BLACK + DIAMOND-CUT | X-Line | 8027529065640 | OZ | 11,06 |  |  | Serie L - ext.diam.75 mm | 542x542x261 | 1 | 224-257 | e13*2001/116*0144*16, e13*2001/116*1010*16 | bar: Area 1
FORD | FOCUS RS | FOCUS RS 2009 | DA3,DA3-RS | 06/2009 | 09/2011 | 5x108 | 63,40 |  |  | 60 | M12x1,50 | 19 | ENVY | 7½x17 | 17,00 | 7,50 | W8504420168 | 1 |  |  |  | 5x108 |  | 45 | 81710438 | L | DST20A | N |  |  | KBA |  | DK | YES |  |  | K | KBA (ABE+VB) | 1 | No car modifications required | 205/50 R17----205/50 R17 M+S---TAU127-215/50 R17----215/50 R17 M+S---TAU127-225/45 R17----225/45 R17 M+S---TAU127-235/45 R17----235/45 R17 M+S---TAU127 | AfterMarket OZ | MAX 650 KG | MATT SILVER TECH DIAMOND CUT | X-Line | 8027529051070 | OZ | 11,06 |  |  | Serie L - ext.diam.75 mm | 542x542x261 | 1 | 224-257 | e13*2001/116*0144*16, e13*2001/116*1010*16 | bar: Area 1
FORD | FOCUS RS | FOCUS RS 2009 | DA3,DA3-RS | 06/2009 | 09/2011 | 5x108 | 63,40 |  |  | 60 | M12x1,50 | 19 | LOUNGE 10 | 7½x17 | 17,00 | 7,50 | W8503020154 | 1 |  |  |  | 5x108 |  | 45 | 81710438 | L | DST20A | N |  |  | KBA |  | DK | YES |  |  | K | KBA (ABE+VB) | 1 | No car modifications required | 205/50 R17----205/50 R17 M+S---TAU127-215/50 R17----215/50 R17 M+S---TAU127-225/45 R17----225/45 R17 M+S---TAU127-235/45 R17----235/45 R17 M+S---TAU127 | AfterMarket OZ | MAX 650 KG | MATT BLACK + DIAMOND-CUT | X-Line | 8027529047639 | OZ | 11,06 |  |  | Serie L - ext.diam.75 mm | 542x542x261 | 1 | 224-257 | e13*2001/116*0144*16, e13*2001/116*1010*16 | bar: Area 1
FORD | FOCUS RS | FOCUS RS 2009 | DA3,DA3-RS | 06/2009 | 09/2011 | 5x108 | 63,40 |  |  | 60 | M12x1,50 | 19 | LOUNGE 10 | 7½x17 | 17,00 | 7,50 | W8503020175 | 1 |  |  |  | 5x108 |  | 45 | 81710438 | L | DST20A | N |  |  | KBA |  | DK | YES |  |  | K | KBA (ABE+VB) | 1 | No car modifications required | 205/50 R17----205/50 R17 M+S---TAU127-215/50 R17----215/50 R17 M+S---TAU127-225/45 R17----225/45 R17 M+S---TAU127-235/45 R17----235/45 R17 M+S---TAU127 | AfterMarket OZ | MAX 650 KG | METAL SILVER + DIAMOND CUT | X-Line | 8027529047646 | OZ | 11,06 |  |  | Serie L - ext.diam.75 mm | 542x542x261 | 1 | 224-257 | e13*2001/116*0144*16, e13*2001/116*1010*16 | bar: Area 1
FORD | FOCUS RS | FOCUS RS 2009 | DA3,DA3-RS | 06/2009 | 09/2011 | 5x108 | 63,40 |  |  | 60 | M12x1,50 | 19 | SUPERTURISMO LM | 7½x17 | 17,00 | 7,50 | W0188120119 | 1 |  |  |  | 5x108 |  | 40 | 81710081 | L | D27 | N | LD2 |  | KBA |  | DK | YES | C0466 | ONLY M + S | K | KBA (ABE+VB) | 2 | Mods can be necessary to car | 205/50 R17----205/50 R17 M+S---TAU127-215/50 R17----215/50 R17 M+S---TAU127-225/45 R17----225/45 R17 M+S---TAU127-235/45 R17----235/45 R17 M+S---TAU127 | AfterMarket OZ | MAX 650 KG | MATT RACE SILVER + BLACK LETTERING | Racing | 8027529053173 | OZ | 10,61 |  |  | Serie L - ext.diam.75 mm | 540x540x261 | 1 | 224-257 | e13*2001/116*0144*16, e13*2001/116*1010*16 | bar: Area 1
FORD | FOCUS RS | FOCUS RS 2009 | DA3,DA3-RS | 06/2009 | 09/2011 | 5x108 | 63,40 |  |  | 60 | M12x1,50 | 19 | SUPERTURISMO LM | 7½x17 | 17,00 | 7,50 | W0188120146 | 1 |  |  |  | 5x108 |  | 40 | 81710081 | L | D27 | N | LD2 |  | KBA |  | DK | YES | C0466 | ONLY M + S | K | KBA (ABE+VB) | 2 | Mods can be necessary to car | 205/50 R17----205/50 R17 M+S---TAU127-215/50 R17----215/50 R17 M+S---TAU127-225/45 R17----225/45 R17 M+S---TAU127-235/45 R17----235/45 R17 M+S---TAU127 | AfterMarket OZ | MAX 650 KG | MATT GRAPHITE + SILVER LETTERING | Racing | 8027529053180 | OZ | 10,61 |  |  | Serie L - ext.diam.75 mm | 540x540x261 | 1 | 224-257 | e13*2001/116*0144*16, e13*2001/116*1010*16 | bar: Area 1
FORD | FOCUS RS | FOCUS RS 2009 | DA3,DA3-RS | 06/2009 | 09/2011 | 5x108 | 63,40 |  |  | 60 | M12x1,50 | 19 | X5B | 7½x17 | 17,00 | 7,50 | W85068201N5 | 1 | S | 20121005 | 20121104 | 5x108 |  | 45 | 81710438 | L | DST20A | N |  |  |  |  | DK | YES | C0466 | ONLY M + S | K | KBA (ABE+VB) | 1 | No car modifications required | 205/50 R17----205/50 R17 M+S---TAU127-215/50 R17----215/50 R17 M+S---TAU127-225/45 R17----225/45 R17 M+S---TAU127-235/45 R17----235/45 R17 M+S---TAU127 | AfterMarket OZ | MAX 690 KG | MATT GRAPHITE DIAMOND CUT | X-Line | 8027529079753 | OZ | 11,61 |  |  | Serie L - ext.diam.75 mm | 542x542x261 | 1 | 224-257 | e13*2001/116*0144*16, e13*2001/116*1010*16 | bar: Area 1
FORD | FOCUS RS | FOCUS RS 2009 | DA3,DA3-RS | 06/2009 | 09/2011 | 5x108 | 63,40 |  |  | 60 | M12x1,50 | 19 | ITALIA 150 | 8x17 | 17,00 | 8,00 | W01890201R4 | 1 |  |  |  | 5x108 |  | 45 | 81710438 | L | DST20A | N |  |  | KBA |  | DK | YES | C0466 | ONLY M + S | K | KBA (ABE+VB) | 1 | No car modifications required | 225/45 R17---TAU127-235/45 R17---TAU127 | AfterMarket OZ | MAX 700 KG | MATT RACE SILVER DIAMOND CUT | Racing | 8027529070132 | OZ | 12,16 |  |  | Serie L - ext.diam.75 mm | 540x540x274 | 1 | 224-257 | e13*2001/116*0144*16, e13*2001/116*1010*16 | bar: Area 1
FORD | FOCUS RS | FOCUS RS 2009 | DA3,DA3-RS | 06/2009 | 09/2011 | 5x108 | 63,40 |  |  | 60 | M12x1,50 | 19 | ITALIA 150 | 8x17 | 17,00 | 8,00 | W0189020149 | 1 |  |  |  | 5x108 |  | 45 | 81710438 | L | DST20A | N |  |  | KBA |  | DK | YES | C0466 | ONLY M + S | K | KBA (ABE+VB) | 1 | No car modifications required | 225/45 R17---TAU127-235/45 R17---TAU127 | AfterMarket OZ | MAX 700 KG | MATT DARK GRAPHITE DIAMOND CUT | Racing | 8027529070125 | OZ | 12,16 |  |  | Serie L - ext.diam.75 mm | 540x540x274 | 1 | 224-257 | e13*2001/116*0144*16, e13*2001/116*1010*16 | bar: Area 1
FORD | FOCUS RS | FOCUS RS 2009 | DA3,DA3-RS | 06/2009 | 09/2011 | 5x108 | 63,40 |  |  | 60 | M12x1,50 | 19 | ULTRALEGGERA | 8x17 | 17,00 | 8,00 | W0171020730 | 1 |  |  |  | 5x108 |  | 55 | 81710081 | L | D27 | N | LD2 |  |  |  | DK | YES |  |  | N | No Certificate | 1 | No car modifications required | 225/45 R17---TAU127-235/45 R17---TAU127 | AfterMarket OZ | MAX 610 KG | WHITE | Racing | 8027529001730 | OZ | 9,57 |  |  | Serie L - ext.diam.75 mm | 540x540x280 | 1 | 224-257 | e13*2001/116*0144*16, e13*2001/116*1010*16 | bar: Area 1
FORD | FOCUS RS | FOCUS RS 2009 | DA3,DA3-RS | 06/2009 | 09/2011 | 5x108 | 63,40 |  |  | 60 | M12x1,50 | 19 | ULTRALEGGERA | 8x17 | 17,00 | 8,00 | W0171020753 | 1 |  |  |  | 5x108 |  | 55 | 81710081 | L | D27 | N | LD2 |  |  |  | DK | YES |  |  | N | No Certificate | 1 | No car modifications required | 225/45 R17---TAU127-235/45 R17---TAU127 | AfterMarket OZ | MAX 610 KG | MATT BLACK | Racing | 8027529001747 | OZ | 9,57 |  |  | Serie L - ext.diam.75 mm | 540x540x280 | 1 | 224-257 | e13*2001/116*0144*16, e13*2001/116*1010*16 | bar: Area 1
FORD | FOCUS RS | FOCUS RS 2009 | DA3,DA3-RS | 06/2009 | 09/2011 | 5x108 | 63,40 |  |  | 60 | M12x1,50 | 19 | VITTORIA | 8x17 | 17,00 | 8,00 | W0188820173 | 1 |  |  |  | 5x108 |  | 45 | 81710438 | L | DST20A | N |  |  | KBA |  | DK | YES | C0466 | ONLY M + S | K | KBA (ABE+VB) | 1 | No car modifications required | 225/45 R17---TAU127-235/45 R17---TAU127 | AfterMarket OZ | MAX 700 KG | MATT DARK GRAPHITE | Via Veneto | 8027529070965 | OZ | 11,24 |  |  | Serie L - ext.diam.75 mm | 540x540x274 | 1 | 224-257 | e13*2001/116*0144*16, e13*2001/116*1010*16 | bar: Area 1
FORD | FOCUS RS | FOCUS RS 2009 | DA3,DA3-RS | 06/2009 | 09/2011 | 5x108 | 63,40 |  |  | 60 | M12x1,50 | 19 | DAVID | 8x18 | 18,00 | 8,00 | W01863201N5 | 1 |  |  |  | 5x108 |  | 45 | 81710438 | L | DST20A | N |  | TÜV |  |  | DK | YES | C0466 | ONLY M + S | T | Teilegutachten (PB+VB) | 1 | No car modifications required | 215/45 R18 M+S---TAU127-225/40 R18 M+S---TAU127-235/40 R18 M+S---TAU127 | AfterMarket OZ | MAX 690 KG | MATT GRAPHITE DIAMOND CUT | Via Veneto | 8027529054484 | OZ | 12,88 |  |  | Serie L - ext.diam.75 mm | 567x567x274 | 1 | 224-257 | e13*2001/116*0144*16, e13*2001/116*1010*16 | bar: Area 1
FORD | FOCUS RS | FOCUS RS 2009 | DA3,DA3-RS | 06/2009 | 09/2011 | 5x108 | 63,40 |  |  | 60 | M12x1,50 | 19 | EGO | 8x18 | 18,00 | 8,00 | W8504720054 | 1 |  |  |  | 5x108 |  | 45 | 81710438 | L | DST20A | N |  |  | KBA |  | DK | YES | C0466 | ONLY M + S | K | KBA (ABE+VB) | 1 | No car modifications required | 215/45 R18 M+S---TAU127-225/40 R18 M+S---TAU127-235/40 R18 M+S---TAU127 | AfterMarket OZ | MAX 730 KG | MATT BLACK + DIAMOND-CUT | X-Line | 8027529065473 | OZ | 13,96 |  |  | Serie L - ext.diam.75 mm | 568x568x274 | 1 | 224-257 | e13*2001/116*0144*16, e13*2001/116*1010*16 | bar: Area 1
FORD | FOCUS RS | FOCUS RS 2009 | DA3,DA3-RS | 06/2009 | 09/2011 | 5x108 | 63,40 |  |  | 60 | M12x1,50 | 19 | ENVY | 8x18 | 18,00 | 8,00 | W8503920168 | 1 |  |  |  | 5x108 |  | 45 | 81710438 | L | DST20A | N |  | TÜV |  |  | DK | YES |  |  | T | Teilegutachten (PB+VB) | 1 | No car modifications required | 215/45 R18 M+S---TAU127-225/40 R18 M+S---TAU127-235/40 R18 M+S---TAU127 | AfterMarket OZ | MAX 690 KG | MATT SILVER TECH DIAMOND CUT | X-Line | 8027529049640 | OZ | 12,76 |  |  | Serie L - ext.diam.75 mm | 568x568x274 | 1 | 224-257 | e13*2001/116*0144*16, e13*2001/116*1010*16 | bar: Area 1
FORD | FOCUS RS | FOCUS RS 2009 | DA3,DA3-RS | 06/2009 | 09/2011 | 5x108 | 63,40 |  |  | 60 | M12x1,50 | 19 | FORMULA HLT | 8x18 | 18,00 | 8,00 | W01892200G1 | 1 | S | 20121011 | 20121110 | 5x108 |  | 45 | 81710438 | L | DST20A | N |  |  |  |  | DK | YES | C0466 | ONLY M + S | N | No Certificate | 1 | No car modifications required | 215/45 R18 M+S---TAU127-225/40 R18 M+S---TAU127-235/40 R18 M+S---TAU127 | AfterMarket OZ | MAX 630 KG | GRIGIO CORSA | I-Tech | 8027529081800 | OZ | 11,37 |  |  | Serie L - ext.diam.75 mm | 567x567x274 | 1 | 224-257 | e13*2001/116*0144*16, e13*2001/116*1010*16 | bar: Area 1
FORD | FOCUS RS | FOCUS RS 2009 | DA3,DA3-RS | 06/2009 | 09/2011 | 5x108 | 63,40 |  |  | 60 | M12x1,50 | 19 | ITALIA 150 | 8x18 | 18,00 | 8,00 | W01884200R4 | 1 |  |  |  | 5x108 |  | 45 | 81710438 | L | DST20A | N |  | TÜV |  |  | DK | YES | C0466 | ONLY M + S | T | Teilegutachten (PB+VB) | 1 | No car modifications required | 215/45 R18 M+S---TAU127-225/40 R18 M+S---TAU127-235/40 R18 M+S---TAU127 | AfterMarket OZ | MAX 700 KG | MATT RACE SILVER DIAMOND CUT | Racing | 8027529069365 | OZ | 12,27 |  |  | Serie L - ext.diam.75 mm | 567x567x274 | 1 | 224-257 | e13*2001/116*0144*16, e13*2001/116*1010*16 | bar: Area 1
FORD | FOCUS RS | FOCUS RS 2009 | DA3,DA3-RS | 06/2009 | 09/2011 | 5x108 | 63,40 |  |  | 60 | M12x1,50 | 19 | ITALIA 150 | 8x18 | 18,00 | 8,00 | W0188420049 | 1 |  |  |  | 5x108 |  | 45 | 81710438 | L | DST20A | N |  | TÜV |  |  | DK | YES | C0466 | ONLY M + S | T | Teilegutachten (PB+VB) | 1 | No car modifications required | 215/45 R18 M+S---TAU127-225/40 R18 M+S---TAU127-235/40 R18 M+S---TAU127 | AfterMarket OZ | MAX 700 KG | MATT DARK GRAPHITE DIAMOND CUT | Racing | 8027529069358 | OZ | 12,27 |  |  | Serie L - ext.diam.75 mm | 567x567x274 | 1 | 224-257 | e13*2001/116*0144*16, e13*2001/116*1010*16 | bar: Area 1
FORD | FOCUS RS | FOCUS RS 2009 | DA3,DA3-RS | 06/2009 | 09/2011 | 5x108 | 63,40 |  |  | 60 | M12x1,50 | 19 | LOUNGE 10 | 8x18 | 18,00 | 8,00 | W8503120254 | 1 |  |  |  | 5x108 |  | 45 | 81710438 | L | DST20A | N |  | TÜV |  |  | DK | YES | C0466 | ONLY M + S | T | Teilegutachten (PB+VB) | 1 | No car modifications required | 215/45 R18 M+S---TAU127-225/40 R18 M+S---TAU127-235/40 R18 M+S---TAU127 | AfterMarket OZ | MAX 690 KG | MATT BLACK + DIAMOND-CUT | X-Line | 8027529047776 | OZ | 13,96 |  |  | Serie L - ext.diam.75 mm | 568x568x274 | 1 | 224-257 | e13*2001/116*0144*16, e13*2001/116*1010*16 | bar: Area 1
FORD | FOCUS RS | FOCUS RS 2009 | DA3,DA3-RS | 06/2009 | 09/2011 | 5x108 | 63,40 |  |  | 60 | M12x1,50 | 19 | LOUNGE 10 | 8x18 | 18,00 | 8,00 | W8503120275 | 1 |  |  |  | 5x108 |  | 45 | 81710438 | L | DST20A | N |  | TÜV |  |  | DK | YES | C0466 | ONLY M + S | T | Teilegutachten (PB+VB) | 1 | No car modifications required | 215/45 R18 M+S---TAU127-225/40 R18 M+S---TAU127-235/40 R18 M+S---TAU127 | AfterMarket OZ | MAX 690 KG | METAL SILVER + DIAMOND CUT | X-Line | 8027529047783 | OZ | 13,96 |  |  | Serie L - ext.diam.75 mm | 568x568x274 | 1 | 224-257 | e13*2001/116*0144*16, e13*2001/116*1010*16 | bar: Area 1
FORD | FOCUS RS | FOCUS RS 2009 | DA3,DA3-RS | 06/2009 | 09/2011 | 5x108 | 63,40 |  |  | 60 | M12x1,50 | 19 | QUARANTA | 8x18 | 18,00 | 8,00 | W01856202G2 | 1 |  |  |  | 5x108 |  | 45 | 81710081 | L | D27 | N |  | TÜV |  |  | DK | YES | C0466 | ONLY M + S | T | Teilegutachten (PB+VB) | 1 | No car modifications required | 215/45 R18 M+S---TAU127-225/40 R18 M+S---TAU127-235/40 R18 M+S---TAU127 | AfterMarket OZ | MAX 680 KG | GRIGIO CORSA DIAMANTATO | Via Veneto | 8027529054408 | OZ | 12,56 |  |  | Serie L - ext.diam.75 mm | 570x570x280 | 1 | 224-257 | e13*2001/116*0144*16, e13*2001/116*1010*16 | bar: Area 1
FORD | FOCUS RS | FOCUS RS 2009 | DA3,DA3-RS | 06/2009 | 09/2011 | 5x108 | 63,40 |  |  | 60 | M12x1,50 | 19 | SUPERTURISMO LM | 8x18 | 18,00 | 8,00 | W0185420319 | 1 |  |  |  | 5x108 |  | 45 | 81710081 | L | D27 | N | LD2 | TÜV |  |  | DK | YES |  |  | T | Teilegutachten (PB+VB) | 1 | No car modifications required | 215/45 R18 M+S---TAU127-225/40 R18 M+S---TAU127-235/40 R18 M+S---TAU127 | AfterMarket OZ | MAX 680 KG | MATT RACE SILVER + BLACK LETTERING | Racing | 8027529043440 | OZ | 11,52 |  |  | Serie L - ext.diam.75 mm | 570x570x280 | 1 | 224-257 | e13*2001/116*0144*16, e13*2001/116*1010*16 | bar: Area 1
FORD | FOCUS RS | FOCUS RS 2009 | DA3,DA3-RS | 06/2009 | 09/2011 | 5x108 | 63,40 |  |  | 60 | M12x1,50 | 19 | ULTRALEGGERA | 8x18 | 18,00 | 8,00 | W0171221253 | 1 |  |  |  | 5x108 |  | 55 | 81710081 | L | D27 | N | LD2 |  |  |  | DK | YES |  |  | S | Strongness Certificate (PB) | 1 | No car modifications required | 215/45 R18 M+S---TAU127-225/40 R18 M+S---TAU127-235/40 R18 M+S---TAU127 | AfterMarket OZ | MAX 500 KG | MATT BLACK | Racing | 8027529002102 | OZ | 9,82 |  |  | Serie L - ext.diam.75 mm | 570x570x280 | 1 | 224-257 | e13*2001/116*0144*16, e13*2001/116*1010*16 | bar: Area 1
FORD | FOCUS RS | FOCUS RS 2009 | DA3,DA3-RS | 06/2009 | 09/2011 | 5x108 | 63,40 |  |  | 60 | M12x1,50 | 19 | VITTORIA | 8x18 | 18,00 | 8,00 | W0188520073 | 1 |  |  |  | 5x108 |  | 45 | 81710438 | L | DST20A | N |  | TÜV |  |  | DK | YES | C0466 | ONLY M + S | T | Teilegutachten (PB+VB) | 1 | No car modifications required | 215/45 R18 M+S---TAU127-225/40 R18 M+S---TAU127-235/40 R18 M+S---TAU127 | AfterMarket OZ | MAX 700 KG | MATT DARK GRAPHITE | Via Veneto | 8027529069716 | OZ | 13,08 |  |  | Serie L - ext.diam.75 mm | 567x567x274 | 1 | 224-257 | e13*2001/116*0144*16, e13*2001/116*1010*16 | bar: Area 1
FORD | FOCUS RS | FOCUS RS 2009 | DA3,DA3-RS | 06/2009 | 09/2011 | 5x108 | 63,40 |  |  | 60 | M12x1,50 | 19 | X5B | 8x18 | 18,00 | 8,00 | W85064200N5 | 1 |  |  |  | 5x108 |  | 45 | 81710438 | L | DST20A | N |  |  | KBA |  | DK | YES | C0466 | ONLY M + S | K | KBA (ABE+VB) | 1 | No car modifications required | 215/45 R18 M+S---TAU127-225/40 R18 M+S---TAU127-235/40 R18 M+S---TAU127 | AfterMarket OZ | MAX 730 KG | MATT GRAPHITE DIAMOND CUT | X-Line | 8027529077988 | OZ | 13,52 |  |  | Serie L - ext.diam.75 mm | 568x568x274 | 1 | 224-257 | e13*2001/116*0144*16, e13*2001/116*1010*16 | bar: Area 1
FORD | FOCUS RS | FOCUS RS 2009 | DA3,DA3-RS | 06/2009 | 09/2011 | 5x108 | 63,40 |  |  | 60 | M12x1,50 | 19 | SUPERTURISMO GT | 8x19 | 19,00 | 8,00 | W0169000279 | 1 |  |  |  | 5x108 |  | 38 |  |  | D27 | N | [5 empty] | YES |  |  | N | No Certificate | 2 | Mods can be necessary to car | 235/35 R19--- | AfterMarket OZ | MAX 705 KG | MATT BLACK + RED LETTERING | Racing | 8027529048254 | OZ | 13,84 |  | 63,40 |  | 592x592x274 | 1 | 224-257 | e13*2001/116*0144*16, e13*2001/116*1010*16 | bar: Area 1
FORD | FOCUS RS | FOCUS RS 2009 | DA3,DA3-RS | 06/2009 | 09/2011 | 5x108 | 63,40 |  |  | 60 | M12x1,50 | 19 | SUPERTURISMO GT | 8x19 | 19,00 | 8,00 | W01690202P5 | 1 | S | 20121012 | 20121111 | 5x108 |  | 38 | 81710081 | L | D27 | N |  | TÜV |  |  | DK | YES |  |  | S | Strongness Certificate (PB) | 2 | Mods can be necessary to car | 235/35 R19--- | AfterMarket OZ | MAX 615 KG | GRIGIO CORSA+BLACK LETTERING | Racing | 8027529081756 | OZ | 13,56 |  |  | Serie L - ext.diam.75 mm | 600x600x300 | 1 | 224-257 | e13*2001/116*0144*16, e13*2001/116*1010*16 | bar: Area 1
FORD | FOCUS RS | FOCUS RS 2009 | DA3,DA3-RS | 06/2009 | 09/2011 | 5x108 | 63,40 |  |  | 60 | M12x1,50 | 19 | SUPERTURISMO GT | 8x19 | 19,00 | 8,00 | W0169020282 | 1 |  |  |  | 5x108 |  | 38 | 81710081 | L | D27 | N |  | TÜV |  |  | DK | YES |  |  | S | Strongness Certificate (PB) | 2 | Mods can be necessary to car | 235/35 R19--- | AfterMarket OZ | MAX 615 KG | RACE SILVER + BLACK LETTERING | Racing | 8027529001198 | OZ | 13,56 |  |  | Serie L - ext.diam.75 mm | 600x600x300 | 1 | 224-257 | e13*2001/116*0144*16, e13*2001/116*1010*16 | bar: Area 1
FORD | FOCUS RS | FOCUS RS 2009 | DA3,DA3-RS | 06/2009 | 09/2011 | 5x108 | 63,40 |  |  | 60 | M12x1,50 | 19 | EGO | 8½x19 | 19,00 | 8,50 | W8504820154 | 1 |  |  |  | 5x108 |  | 45 | 81710438 | L | DST20A | N |  | TÜV |  |  | DK | YES |  |  | T | Teilegutachten (PB+VB) | 1 | No car modifications required | 235/35 R19----245/30 R19---TMB059-255/30 R19---TMB059 | AfterMarket OZ | MAX 750 KG | MATT BLACK + DIAMOND-CUT | X-Line | 8027529065541 | OZ | 14,31 |  |  | Serie L - ext.diam.75 mm | 593x593x287 | 1 | 224-257 | e13*2001/116*0144*16, e13*2001/116*1010*16 | bar: Area 1
FORD | FOCUS RS | FOCUS RS 2009 | DA3,DA3-RS | 06/2009 | 09/2011 | 5x108 | 63,40 |  |  | 60 | M12x1,50 | 19 | QUARANTA | 8½x19 | 19,00 | 8,50 | W01857200G2 | 1 |  |  |  | 5x108 |  | 45 | 81710081 | L | D27 | N |  | TÜV |  |  | DK | YES |  |  | T | Teilegutachten (PB+VB) | 1 | No car modifications required | 235/35 R19----245/30 R19---TMB059-255/30 R19---TMB059 | AfterMarket OZ | MAX 690 KG | GRIGIO CORSA DIAMANTATO | Via Veneto | 8027529055467 | OZ | 13,71 |  |  | Serie L - ext.diam.75 mm | 570x570x280 | 1 | 224-257 | e13*2001/116*0144*16, e13*2001/116*1010*16 | bar: Area 1
FORD | FOCUS RS | FOCUS RS 2009 | DA3,DA3-RS | 06/2009 | 09/2011 | 5x108 | 63,40 |  |  | 60 | M12x1,50 | 19 | SUPERTURISMO LM | 8½x19 | 19,00 | 8,50 | W0185220019 | 1 |  |  |  | 5x108 |  | 45 | 81710081 | L | D27 | N |  | TÜV |  |  | DK | YES |  |  | T | Teilegutachten (PB+VB) | 1 | No car modifications required | 235/35 R19----245/30 R19---TMB059-255/30 R19---TMB059 | AfterMarket OZ | MAX 650 KG | MATT RACE SILVER + BLACK LETTERING | Racing | 8027529043587 | OZ | 12,98 |  |  | Serie L - ext.diam.75 mm | 570x570x280 | 1 | 224-257 | e13*2001/116*0144*16, e13*2001/116*1010*16 | bar: Area 1
FORD | FOCUS RS | FOCUS RS 2009 | DA3,DA3-RS | 06/2009 | 09/2011 | 5x108 | 63,40 |  |  | 60 | M12x1,50 | 19 | SUPERTURISMO LM | 8½x19 | 19,00 | 8,50 | W0185220046 | 1 |  |  |  | 5x108 |  | 45 | 81710081 | L | D27 | N |  | TÜV |  |  | DK | YES |  |  | T | Teilegutachten (PB+VB) | 1 | No car modifications required | 235/35 R19----245/30 R19---TMB059-255/30 R19---TMB059 | AfterMarket OZ | MAX 650 KG | MATT GRAPHITE + SILVER LETTERING | Racing | 8027529053678 | OZ | 12,98 |  |  | Serie L - ext.diam.75 mm | 592x592x286 | 1 | 224-257 | e13*2001/116*0144*16, e13*2001/116*1010*16 | bar: Area 1
FORD | FOCUS RS | FOCUS RS 2009 | DA3,DA3-RS | 06/2009 | 09/2011 | 5x108 | 63,40 |  |  | 60 | M12x1,50 | 19 | ULTRALEGGERA HLT | 8½x19 | 19,00 | 8,50 | W01803204N6 | 3 | S | 20110912 | 20111012 | 5x108 |  | 45 | 81710081 | L | D27 | N | LD2 | TÜV |  |  | DK | YES |  |  | T | Teilegutachten (PB+VB) | 1 | No car modifications required | 235/35 R19----245/30 R19---TMB059-255/30 R19---TMB059 | AfterMarket OZ | MAX 650 KG | MATT RACE SILVER | I-Tech | 8027529068054 | OZ | 11,59 |  |  | Serie L - ext.diam.75 mm | 592x592x286 | 1 | 224-257 | e13*2001/116*0144*16, e13*2001/116*1010*16 | bar: Area 1
FORD | FOCUS RS | FOCUS RS 2009 | DA3,DA3-RS | 06/2009 | 09/2011 | 5x108 | 63,40 |  |  | 60 | M12x1,50 | 19 | ULTRALEGGERA HLT | 8½x19 | 19,00 | 8,50 | W01803204P3 | 3 | S | 20121203 | 20130102 | 5x108 |  | 45 | 81710081 | L | D27 | N | LD2 | TÜV |  |  | DK | YES |  |  | T | Teilegutachten (PB+VB) | 1 | No car modifications required | 235/35 R19----245/30 R19---TMB059-255/30 R19---TMB059 | AfterMarket OZ | MAX 650 KG | ACID GREEN | I-Tech | 8027529083903 | OZ | 11,59 |  |  | Serie L - ext.diam.75 mm | 592x592x286 | 1 | 224-257 | e13*2001/116*0144*16, e13*2001/116*1010*16 | bar: Area 1
FORD | FOCUS RS | FOCUS RS 2009 | DA3,DA3-RS | 06/2009 | 09/2011 | 5x108 | 63,40 |  |  | 60 | M12x1,50 | 19 | ULTRALEGGERA HLT | 8½x19 | 19,00 | 8,50 | W0180320422 | 3 | S | 20110912 | 20111012 | 5x108 |  | 45 | 81710081 | L | D27 | N | LD2 | TÜV |  |  | DK | YES |  |  | T | Teilegutachten (PB+VB) | 1 | No car modifications required | 235/35 R19----245/30 R19---TMB059-255/30 R19---TMB059 | AfterMarket OZ | MAX 650 KG | MATT GRAPHIT SILVER | I-Tech | 8027529068047 | OZ | 11,59 |  |  | Serie L - ext.diam.75 mm | 592x592x286 | 1 | 224-257 | e13*2001/116*0144*16, e13*2001/116*1010*16 | bar: Area 1
FORD | FOCUS RS | FOCUS RS 2009 | DA3,DA3-RS | 06/2009 | 09/2011 | 5x108 | 63,40 |  |  | 60 | M12x1,50 | 19 | ULTRALEGGERA HLT | 8½x19 | 19,00 | 8,50 | W0180320430 | 3 | S | 20110912 | 20111012 | 5x108 |  | 45 | 81710081 | L | D27 | N | LD2 | TÜV |  |  | DK | YES |  |  | T | Teilegutachten (PB+VB) | 1 | No car modifications required | 235/35 R19----245/30 R19---TMB059-255/30 R19---TMB059 | AfterMarket OZ | MAX 650 KG | WHITE | I-Tech | 8027529068016 | OZ | 11,59 |  |  | Serie L - ext.diam.75 mm | 592x592x286 | 1 | 224-257 | e13*2001/116*0144*16, e13*2001/116*1010*16 | bar: Area 1
FORD | FOCUS RS | FOCUS RS 2009 | DA3,DA3-RS | 06/2009 | 09/2011 | 5x108 | 63,40 |  |  | 60 | M12x1,50 | 19 | ULTRALEGGERA HLT | 8½x19 | 19,00 | 8,50 | W0180320453 | 1 | S | 20100406 | 20100506 | 5x108 |  | 45 | 81710081 | L | D27 | N | LD2 | TÜV |  |  | DK | YES |  |  | T | Teilegutachten (PB+VB) | 1 | No car modifications required | 235/35 R19----245/30 R19---TMB059-255/30 R19---TMB059 | AfterMarket OZ | MAX 650 KG | MATT BLACK | I-Tech | 8027529049466 | OZ | 11,59 |  |  | Serie L - ext.diam.75 mm | 600x600x300 | 1 | 224-257 | e13*2001/116*0144*16, e13*2001/116*1010*16 | bar: Area 1
FORD | FOCUS RS | FOCUS RS 2009 | DA3,DA3-RS | 06/2009 | 09/2011 | 5x108 | 63,40 |  |  | 60 | M12x1,50 | 19 | ULTRALEGGERA HLT | 8½x19 | 19,00 | 8,50 | W0180320461 | 1 |  |  |  | 5x108 |  | 45 | 81710081 | L | D27 | N | LD2 | TÜV |  |  | DK | YES |  |  | T | Teilegutachten (PB+VB) | 1 | No car modifications required | 235/35 R19----245/30 R19---TMB059-255/30 R19---TMB059 | AfterMarket OZ | MAX 650 KG | CHRYSTAL TITANIUM | I-Tech | 8027529006391 | OZ | 11,59 |  |  | Serie L - ext.diam.75 mm | 600x600x300 | 1 | 224-257 | e13*2001/116*0144*16, e13*2001/116*1010*16 | Area 2: OUT
FORD | FOCUS RS | FOCUS RS 2009 | DA3,DA3-RS | 06/2009 | 09/2011 | 5x108 | 63,40 |  |  | 60 | M12x1,50 | 19 | ULTRALEGGERA HLT | 8½x19 | 19,00 | 8,50 | W0180320471 | 3 | S | 20110912 | 20111012 | 5x108 |  | 45 | 81710081 | L | D27 | N | LD2 | TÜV |  |  | DK | YES |  |  | T | Teilegutachten (PB+VB) | 1 | No car modifications required | 235/35 R19----245/30 R19---TMB059-255/30 R19---TMB059 | AfterMarket OZ | MAX 650 KG | ORANGE | I-Tech | 8027529068023 | OZ | 11,59 |  |  | Serie L - ext.diam.75 mm | 592x592x286 | 1 | 224-257 | e13*2001/116*0144*16, e13*2001/116*1010*16 | bar: Area 1
FORD | FOCUS RS | FOCUS RS 2009 | DA3,DA3-RS | 06/2009 | 09/2011 | 5x108 | 63,40 |  |  | 60 | M12x1,50 | 19 | ULTRALEGGERA HLT | 8½x19 | 19,00 | 8,50 | W0180320476 | 3 | S | 20110912 | 20111012 | 5x108 |  | 45 | 81710081 | L | D27 | N | LD2 | TÜV |  |  | DK | YES |  |  | T | Teilegutachten (PB+VB) | 1 | No car modifications required | 235/35 R19----245/30 R19---TMB059-255/30 R19---TMB059 | AfterMarket OZ | MAX 650 KG | RACE GOLD | I-Tech | 8027529068030 | OZ | 11,59 |  |  | Serie L - ext.diam.75 mm | 592x592x286 | 1 | 224-257 | e13*2001/116*0144*16, e13*2001/116*1010*16 | bar: Area 1
FORD | FOCUS RS | FOCUS RS 2009 | DA3,DA3-RS | 06/2009 | 09/2011 | 5x108 | 63,40 |  |  | 60 | M12x1,50 | 19 | ULTRALEGGERA HLT | 8½x19 | 19,00 | 8,50 | W0180320484 | 3 | S | 20110913 | 20111013 | 5x108 |  | 45 | 81710081 | L | D27 | N | LD2 | TÜV |  |  | DK | YES |  |  | T | Teilegutachten (PB+VB) | 1 | No car modifications required | 235/35 R19----245/30 R19---TMB059-255/30 R19---TMB059 | AfterMarket OZ | MAX 650 KG | RED | I-Tech | 8027529069266 | OZ | 11,59 |  |  | Serie L - ext.diam.75 mm | 592x592x286 | 1 | 224-257 | e13*2001/116*0144*16, e13*2001/116*1010*16 | bar: Area 1
FORD | FOCUS RS | FOCUS RS 2009 | DA3,DA3-RS | 06/2009 | 09/2011 | 5x108 | 63,40 |  |  | 60 | M12x1,50 | 19 | SUPERTURISMO DAKAR | 8½x20 | 20,00 | 8,50 | W0187520619 | 1 |  |  |  | 5x108 |  | 40 | 81710081 | L | D27 | N |  | TÜV |  |  |  | YES |  |  | N | No Certificate |  |  |  | AfterMarket OZ | MAX 700 KG | MATT RACE SILVER + BLACK LETTERING | All-Terrain | 8027529071962 | OZ | 15,50 |  |  | Serie L - ext.diam.75 mm | 615x615x312 | 1 | 224-257 | e13*2001/116*0144*16, e13*2001/116*1010*16 | bar: Area 1
FORD | FOCUS RS | FOCUS RS 2009 | DA3,DA3-RS | 06/2009 | 09/2011 | 5x108 | 63,40 |  |  | 60 | M12x1,50 | 19 | SUPERTURISMO DAKAR | 8½x20 | 20,00 | 8,50 | W0187520646 | 1 |  |  |  | 5x108 |  | 40 | 81710081 | L | D27 | N |  | TÜV |  |  |  | YES |  |  | N | No Certificate |  |  |  | AfterMarket OZ | MAX 700 KG | MATT GRAPHITE + SILVER LETTERING | All-Terrain | 8027529071979 | OZ | 15,50 |  |  | Serie L - ext.diam.75 mm | 615x615x312 | 1 | 224-257 | e13*2001/116*0144*16, e13*2001/116*1010*16 | bar: Area 1
FORD | FOCUS | FOCUS ST 2012 | DYB | 07/2012 |  | 5x108 | 63,40 | 535 |  | 55 | M12x1,50 | 19 | LOUNGE 10 | 7x16 | 16,00 | 7,00 | W8502920154 | 1 | S | 20121127 | 20121227 | 5x108 |  | 45 | 81710438 | L | DST20A | N |  |  | KBA | [9 empty] | 205/55 R16---TCOMBI-215/55 R16----225/50 R16---TCOMBI | AfterMarket OZ | MAX 650 KG | MATT BLACK + DIAMOND-CUT | X-Line | 8027529047530 | OZ | 10,96 |  |  | Serie L - ext.diam.75 mm | 511x511x249 | 1 | 184 | e13*2007/46*1138*.. | bar: Area 1
FORD | FOCUS | FOCUS ST 2012 | DYB | 07/2012 |  | 5x108 | 63,40 | 535 |  | 55 | M12x1,50 | 19 | LOUNGE 10 | 7x16 | 16,00 | 7,00 | W8502920175 | 1 | S | 20121127 | 20121227 | 5x108 |  | 45 | 81710438 | L | DST20A | N |  |  | KBA | [9 empty] | 205/55 R16---TCOMBI-215/55 R16----225/50 R16---TCOMBI | AfterMarket OZ | MAX 650 KG | METAL SILVER + DIAMOND CUT | X-Line | 8027529047547 | OZ | 10,96 |  |  | Serie L - ext.diam.75 mm | 511x511x249 | 1 | 184 | e13*2007/46*1138*.. | bar: Area 1
FORD | FOCUS | FOCUS ST 2012 | DYB | 07/2012 |  | 5x108 | 63,40 | 535 |  | 55 | M12x1,50 | 19 | SUPERTURISMO GT | 7x16 | 16,00 | 7,00 | W01895351P5 | 1 | S | 20121127 | 20121227 | 5x108 |  | 40 | 81710081 | L | D27 | N | LD2 |  | KBA | [9 empty] | 205/55 R16---TCOMBI-215/55 R16----225/50 R16---TCOMBI | AfterMarket OZ | MAX 650 KG | GRIGIO CORSA+BLACK LETTERING | Racing | 8027529080384 | OZ | 10,17 |  |  | Serie L - ext.diam.75 mm | 480x480x248 | 1 | 184 | e13*2007/46*1138*.. | bar: Area 1
FORD | FOCUS | FOCUS ST 2012 | DYB | 07/2012 |  | 5x108 | 63,40 | 535 |  | 55 | M12x1,50 | 19 | X5B | 7x16 | 16,00 | 7,00 | W85066601N5 | 1 | S | 20121127 | 20121227 | 5x108 |  | 45 | 81710438 | L | DST20A | N | [12 empty] | 205/55 R16---TCOMBI-215/55 R16----225/50 R16---TCOMBI | AfterMarket OZ | MAX 650 KG | MATT GRAPHITE DIAMOND CUT | X-Line | 8027529079692 | OZ | 9,71 |  |  | Serie L - ext.diam.75 mm | 511x511x249 | 1 | 184 | e13*2007/46*1138*.. | bar: Area 1
FORD | FOCUS | FOCUS ST 2012 | DYB | 07/2012 |  | 5x108 | 63,40 | 535 |  | 55 | M12x1,50 | 19 | ADRENALINA | 7½x16 | 16,00 | 7,50 | W8501220154 | 1 | S | 20121127 | 20121227 | 5x108 |  | 40 | 81710081 | L | D27 | N | LD2 |  | KBA | [9 empty] | 205/55 R16---TCOMBI-215/55 R16----225/50 R16---TCOMBI-245/45 R16---TCOMBI | AfterMarket OZ | MAX 650 KG | MATT BLACK + DIAMOND-CUT | X-Line | 8027529034547 | OZ | 10,30 |  |  | Serie L - ext.diam.75 mm | 511x511x261 | 1 | 184 | e13*2007/46*1138*.. | bar: Area 1
FORD | FOCUS | FOCUS ST 2012 | DYB | 07/2012 |  | 5x108 | 63,40 | 535 |  | 55 | M12x1,50 | 19 | DAVID | 7½x16 | 16,00 | 7,50 | W01868201N5 | 1 | S | 20121127 | 20121227 | 5x108 |  | 45 | 81710438 | L | DST20A | N |  |  | KBA | [9 empty] | 205/55 R16---TCOMBI-215/55 R16----225/50 R16---TCOMBI-245/45 R16---TCOMBI | AfterMarket OZ | MAX 675 KG | MATT GRAPHITE DIAMOND CUT | Via Veneto | 8027529054781 | OZ | 8,11 |  |  | Serie L - ext.diam.75 mm | 480x480x261 | 1 | 184 | e13*2007/46*1138*.. | bar: Area 1
FORD | FOCUS | FOCUS ST 2012 | DYB | 07/2012 |  | 5x108 | 63,40 | 535 |  | 55 | M12x1,50 | 19 | EGO | 7½x16 | 16,00 | 7,50 | W8505020154 | 1 | S | 20121127 | 20121227 | 5x108 |  | 45 | 81710438 | L | DST20A | N |  |  | KBA | [9 empty] | 205/55 R16---TCOMBI-215/55 R16----225/50 R16---TCOMBI-245/45 R16---TCOMBI | AfterMarket OZ | MAX 690 KG | MATT BLACK + DIAMOND-CUT | X-Line | 8027529065725 | OZ | 10,21 |  |  | Serie L - ext.diam.75 mm | 511x511x261 | 1 | 184 | e13*2007/46*1138*.. | bar: Area 1
FORD | FOCUS | FOCUS ST 2012 | DYB | 07/2012 |  | 5x108 | 63,40 | 535 |  | 55 | M12x1,50 | 19 | ENERGY | 7½x16 | 16,00 | 7,50 | W8503320154 | 1 | S | 20121127 | 20121227 | 5x108 |  | 40 | 81710081 | L | D27 | N | LD2 |  | KBA | [9 empty] | 205/55 R16---TCOMBI-215/55 R16----225/50 R16---TCOMBI-245/45 R16---TCOMBI | AfterMarket OZ | MAX 690 KG | MATT BLACK + DIAMOND-CUT | X-Line | 8027529045789 | OZ | 10,40 |  |  | Serie L - ext.diam.75 mm | 511x511x261 | 1 | 184 | e13*2007/46*1138*.. | bar: Area 1
FORD | FOCUS | FOCUS ST 2012 | DYB | 07/2012 |  | 5x108 | 63,40 | 535 |  | 55 | M12x1,50 | 19 | ENVY | 7½x16 | 16,00 | 7,50 | W8504120168 | 1 | S | 20121127 | 20121227 | 5x108 |  | 45 | 81710438 | L | DST20A | N |  |  | KBA | [9 empty] | 205/55 R16---TCOMBI-215/55 R16----225/50 R16---TCOMBI-245/45 R16---TCOMBI | AfterMarket OZ | MAX 650 KG | MATT SILVER TECH DIAMOND CUT | X-Line | 8027529051018 | OZ | 10,21 |  |  | Serie L - ext.diam.75 mm | 511x511x261 | 1 | 184 | e13*2007/46*1138*.. | bar: Area 1
FORD | FOCUS | FOCUS ST 2012 | DYB | 07/2012 |  | 5x108 | 63,40 | 535 |  | 55 | M12x1,50 | 19 | DAVID | 7½x17 | 17,00 | 7,50 | W01871201N5 | 1 | S | 20121127 | 20121227 | 5x108 |  | 40 | 81710438 | L | DST20A | N | [12 empty] | 205/50 R17---TCOMBI-215/45 R17---TCOMBI-215/50 R17---TCOMBI-225/45 R17---TCOMBI-235/45 R17---TCOMBI | AfterMarket OZ | MAX 650 KG | MATT GRAPHITE DIAMOND CUT | Via Veneto | 8027529053531 | OZ | 11,81 |  |  | Serie L - ext.diam.75 mm | 540x540x261 | 1 | 184 | e13*2007/46*1138*.. | bar: Area 1
FORD | FOCUS | FOCUS ST 2012 | DYB | 07/2012 |  | 5x108 | 63,40 | 535 |  | 55 | M12x1,50 | 19 | EGO | 7½x17 | 17,00 | 7,50 | W8504920154 | 1 | S | 20121127 | 20121227 | 5x108 |  | 45 | 81710438 | L | DST20A | N |  |  | KBA | [9 empty] | 205/50 R17---TCOMBI-215/45 R17---TCOMBI-215/50 R17---TCOMBI-225/45 R17---TCOMBI-235/45 R17---TCOMBI | AfterMarket OZ | MAX 690 KG | MATT BLACK + DIAMOND-CUT | X-Line | 8027529065640 | OZ | 11,06 |  |  | Serie L - ext.diam.75 mm | 542x542x261 | 1 | 184 | e13*2007/46*1138*.. | bar: Area 1
FORD | FOCUS | FOCUS ST 2012 | DYB | 07/2012 |  | 5x108 | 63,40 | 535 |  | 55 | M12x1,50 | 19 | ENVY | 7½x17 | 17,00 | 7,50 | W8504420168 | 1 | S | 20121127 | 20121227 | 5x108 |  | 45 | 81710438 | L | DST20A | N |  |  | KBA | [9 empty] | 205/50 R17---TCOMBI-215/45 R17---TCOMBI-215/50 R17---TCOMBI-225/45 R17---TCOMBI-235/45 R17---TCOMBI | AfterMarket OZ | MAX 650 KG | MATT SILVER TECH DIAMOND CUT | X-Line | 8027529051070 | OZ | 11,06 |  |  | Serie L - ext.diam.75 mm | 542x542x261 | 1 | 184 | e13*2007/46*1138*.. | bar: Area 1
FORD | FOCUS | FOCUS ST 2012 | DYB | 07/2012 |  | 5x108 | 63,40 | 535 |  | 55 | M12x1,50 | 19 | LOUNGE 10 | 7½x17 | 17,00 | 7,50 | W8503020154 | 1 | S | 20121127 | 20121227 | 5x108 |  | 45 | 81710438 | L | DST20A | N |  |  | KBA | [9 empty] | 205/50 R17---TCOMBI-215/45 R17---TCOMBI-215/50 R17---TCOMBI-225/45 R17---TCOMBI-235/45 R17---TCOMBI | AfterMarket OZ | MAX 650 KG | MATT BLACK + DIAMOND-CUT | X-Line | 8027529047639 | OZ | 11,06 |  |  | Serie L - ext.diam.75 mm | 542x542x261 | 1 | 184 | e13*2007/46*1138*.. | bar: Area 1
FORD | FOCUS | FOCUS ST 2012 | DYB | 07/2012 |  | 5x108 | 63,40 | 535 |  | 55 | M12x1,50 | 19 | LOUNGE 10 | 7½x17 | 17,00 | 7,50 | W8503020175 | 1 | S | 20121127 | 20121227 | 5x108 |  | 45 | 81710438 | L | DST20A | N |  |  | KBA | [9 empty] | 205/50 R17---TCOMBI-215/45 R17---TCOMBI-215/50 R17---TCOMBI-225/45 R17---TCOMBI-235/45 R17---TCOMBI | AfterMarket OZ | MAX 650 KG | METAL SILVER + DIAMOND CUT | X-Line | 8027529047646 | OZ | 11,06 |  |  | Serie L - ext.diam.75 mm | 542x542x261 | 1 | 184 | e13*2007/46*1138*.. | bar: Area 1
FORD | FOCUS | FOCUS ST 2012 | DYB | 07/2012 |  | 5x108 | 63,40 | 535 |  | 55 | M12x1,50 | 19 | SUPERTURISMO GT | 7½x17 | 17,00 | 7,50 | W01681201P5 | 1 | S | 20121127 | 20121227 | 5x108 |  | 41 | 81710081 | L | D27 | N | LD2 |  | KBA | VIA | [8 empty] | 205/50 R17---TCOMBI-215/45 R17---TCOMBI-215/50 R17---TCOMBI-225/45 R17---TCOMBI-235/45 R17---TCOMBI | AfterMarket OZ | MAX 715 KG | GRIGIO CORSA+BLACK LETTERING | Racing | 8027529081664 | OZ | 11,22 |  |  | Serie L - ext.diam.75 mm | 540x540x280 | 1 | 184 | e13*2007/46*1138*.. | bar: Area 1
FORD | FOCUS | FOCUS ST 2012 | DYB | 07/2012 |  | 5x108 | 63,40 | 535 |  | 55 | M12x1,50 | 19 | SUPERTURISMO GT | 7½x17 | 17,00 | 7,50 | W0168120179 | 1 | S | 20121127 | 20121227 | 5x108 |  | 41 | 81710081 | L | D27 | N | LD2 |  | KBA | VIA | [8 empty] | 205/50 R17---TCOMBI-215/45 R17---TCOMBI-215/50 R17---TCOMBI-225/45 R17---TCOMBI-235/45 R17---TCOMBI | AfterMarket OZ | MAX 715 KG | MATT BLACK + RED LETTERING | Racing | 8027529057447 | OZ | 11,22 |  |  | Serie L - ext.diam.75 mm | 540x540x261 | 1 | 184 | e13*2007/46*1138*.. | bar: Area 1
FORD | FOCUS | FOCUS ST 2012 | DYB | 07/2012 |  | 5x108 | 63,40 | 535 |  | 55 | M12x1,50 | 19 | SUPERTURISMO GT | 7½x17 | 17,00 | 7,50 | W0168120182 | 1 | S | 20121127 | 20121227 | 5x108 |  | 41 | 81710081 | L | D27 | N | LD2 |  | KBA | VIA | [8 empty] | 205/50 R17---TCOMBI-215/45 R17---TCOMBI-215/50 R17---TCOMBI-225/45 R17---TCOMBI-235/45 R17---TCOMBI | AfterMarket OZ | MAX 715 KG | RACE SILVER + BLACK LETTERING | Racing | 8027529000856 | OZ | 11,22 |  |  | Serie L - ext.diam.75 mm | 540x540x280 | 1 | 184 | e13*2007/46*1138*.. | bar: Area 1
FORD | FOCUS | FOCUS ST 2012 | DYB | 07/2012 |  | 5x108 | 63,40 | 535 |  | 55 | M12x1,50 | 19 | SUPERTURISMO LM | 7½x17 | 17,00 | 7,50 | W0188120119 | 1 | S | 20121127 | 20121227 | 5x108 |  | 40 | 81710081 | L | D27 | N | LD2 |  | KBA | [9 empty] | 205/50 R17---TCOMBI-215/45 R17---TCOMBI-215/50 R17---TCOMBI-225/45 R17---TCOMBI-235/45 R17---TCOMBI | AfterMarket OZ | MAX 650 KG | MATT RACE SILVER + BLACK LETTERING | Racing | 8027529053173 | OZ | 10,61 |  |  | Serie L - ext.diam.75 mm | 540x540x261 | 1 | 184 | e13*2007/46*1138*.. | bar: Area 1
FORD | FOCUS | FOCUS ST 2012 | DYB | 07/2012 |  | 5x108 | 63,40 | 535 |  | 55 | M12x1,50 | 19 | SUPERTURISMO LM | 7½x17 | 17,00 | 7,50 | W0188120146 | 1 | S | 20121127 | 20121227 | 5x108 |  | 40 | 81710081 | L | D27 | N | LD2 |  | KBA | [9 empty] | 205/50 R17---TCOMBI-215/45 R17---TCOMBI-215/50 R17---TCOMBI-225/45 R17---TCOMBI-235/45 R17---TCOMBI | AfterMarket OZ | MAX 650 KG | MATT GRAPHITE + SILVER LETTERING | Racing | 8027529053180 | OZ | 10,61 |  |  | Serie L - ext.diam.75 mm | 540x540x261 | 1 | 184 | e13*2007/46*1138*.. | bar: Area 1
FORD | FOCUS | FOCUS ST 2012 | DYB | 07/2012 |  | 5x108 | 63,40 | 535 |  | 55 | M12x1,50 | 19 | ULTRALEGGERA | 7½x17 | 17,00 | 7,50 | W0173620261 | 1 | S | 20121127 | 20121227 | 5x108 |  | 40 | 81710081 | L | D27 | N | LD2 |  |  | VIA | [8 empty] | 205/50 R17---TCOMBI-215/45 R17---TCOMBI-215/50 R17---TCOMBI-225/45 R17---TCOMBI-235/45 R17---TCOMBI | AfterMarket OZ | MAX 650 KG | CHRYSTAL TITANIUM | Racing | 8027529003307 | OZ | 9,14 |  |  | Serie L - ext.diam.75 mm | 540x540x280 | 1 | 184 | e13*2007/46*1138*.. | bar: Area 1
FORD | FOCUS | FOCUS ST 2012 | DYB | 07/2012 |  | 5x108 | 63,40 | 535 |  | 55 | M12x1,50 | 19 | WAVE | 7½x17 | 17,00 | 7,50 | W8501720154 | 1 | S | 20121127 | 20121227 | 5x108 |  | 40 | 81710081 | L | D27 | N | LD2 |  | KBA | [9 empty] | 205/50 R17---TCOMBI-215/45 R17---TCOMBI-215/50 R17---TCOMBI-225/45 R17---TCOMBI-235/45 R17---TCOMBI | AfterMarket OZ | MAX 650 KG | MATT BLACK + DIAMOND-CUT | X-Line | 8027529045635 | OZ | 11,96 |  |  | Serie L - ext.diam.75 mm | 542x542x261 | 1 | 184 | e13*2007/46*1138*.. | bar: Area 1
FORD | FOCUS | FOCUS ST 2012 | DYB | 07/2012 |  | 5x108 | 63,40 | 535 |  | 55 | M12x1,50 | 19 | X5B | 7½x17 | 17,00 | 7,50 | W85068201N5 | 1 | S | 20121127 | 20121227 | 5x108 |  | 45 | 81710438 | L | DST20A | N | [12 empty] | 205/50 R17---TCOMBI-215/45 R17---TCOMBI-215/50 R17---TCOMBI-225/45 R17---TCOMBI-235/45 R17---TCOMBI | AfterMarket OZ | MAX 690 KG | MATT GRAPHITE DIAMOND CUT | X-Line | 8027529079753 | OZ | 11,61 |  |  | Serie L - ext.diam.75 mm | 542x542x261 | 1 | 184 | e13*2007/46*1138*.. | bar: Area 1
FORD | FOCUS | FOCUS ST 2012 | DYB | 07/2012 |  | 5x108 | 63,40 | 535 |  | 55 | M12x1,50 | 19 | ADRENALINA | 8x17 | 17,00 | 8,00 | W8501420154 | 1 | S | 20121127 | 20121227 | 5x108 |  | 38 | 81710081 | L | D27 | N | LD2 |  | KBA | [9 empty] | 215/45 R17---TCOMBI-215/50 R17---TCOMBI-225/45 R17---TCOMBI-235/45 R17---TCOMBI-245/40 R17---TCOMBI-245/45 R17---TCOMBI | AfterMarket OZ | MAX 675 KG | MATT BLACK + DIAMOND-CUT | X-Line | 8027529034639 | OZ | 12,60 |  |  | Serie L - ext.diam.75 mm | 542x542x274 | 1 | 184 | e13*2007/46*1138*.. | bar: Area 1
FORD | FOCUS | FOCUS ST 2012 | DYB | 07/2012 |  | 5x108 | 63,40 | 535 |  | 55 | M12x1,50 | 19 | ENERGY | 8x17 | 17,00 | 8,00 | W8500820154 | 1 | S | 20121127 | 20121227 | 5x108 |  | 38 | 81710081 | L | D27 | N | LD2 |  | KBA | [9 empty] | 215/45 R17---TCOMBI-215/50 R17---TCOMBI-225/45 R17---TCOMBI-235/45 R17---TCOMBI-245/40 R17---TCOMBI-245/45 R17---TCOMBI | AfterMarket OZ | MAX 675 KG | MATT BLACK + DIAMOND-CUT | X-Line | 8027529034363 | OZ | 12,80 |  |  | Serie L - ext.diam.75 mm | 542x542x274 | 1 | 184 | e13*2007/46*1138*.. | bar: Area 1
FORD | FOCUS | FOCUS ST 2012 | DYB | 07/2012 |  | 5x108 | 63,40 | 535 |  | 55 | M12x1,50 | 19 | ITALIA 150 | 8x17 | 17,00 | 8,00 | W01890201R4 | 1 | S | 20121127 | 20121227 | 5x108 |  | 45 | 81710438 | L | DST20A | N |  |  | KBA | [9 empty] | 215/45 R17---TCOMBI-215/50 R17---TCOMBI-225/45 R17---TCOMBI-235/45 R17---TCOMBI-245/40 R17---TCOMBI-245/45 R17---TCOMBI | AfterMarket OZ | MAX 700 KG | MATT RACE SILVER DIAMOND CUT | Racing | 8027529070132 | OZ | 12,16 |  |  | Serie L - ext.diam.75 mm | 540x540x274 | 1 | 184 | e13*2007/46*1138*.. | bar: Area 1
FORD | FOCUS | FOCUS ST 2012 | DYB | 07/2012 |  | 5x108 | 63,40 | 535 |  | 55 | M12x1,50 | 19 | ITALIA 150 | 8x17 | 17,00 | 8,00 | W0189020149 | 1 | S | 20121127 | 20121227 | 5x108 |  | 45 | 81710438 | L | DST20A | N |  |  | KBA | [9 empty] | 215/45 R17---TCOMBI-215/50 R17---TCOMBI-225/45 R17---TCOMBI-235/45 R17---TCOMBI-245/40 R17---TCOMBI-245/45 R17---TCOMBI | AfterMarket OZ | MAX 700 KG | MATT DARK GRAPHITE DIAMOND CUT | Racing | 8027529070125 | OZ | 12,16 |  |  | Serie L - ext.diam.75 mm | 540x540x274 | 1 | 184 | e13*2007/46*1138*.. | bar: Area 1
FORD | FOCUS | FOCUS ST 2012 | DYB | 07/2012 |  | 5x108 | 63,40 | 535 |  | 55 | M12x1,50 | 19 | VITTORIA | 8x17 | 17,00 | 8,00 | W0188820173 | 1 | S | 20121127 | 20121227 | 5x108 |  | 45 | 81710438 | L | DST20A | N |  |  | KBA | [9 empty] | 215/45 R17---TCOMBI-215/50 R17---TCOMBI-225/45 R17---TCOMBI-235/45 R17---TCOMBI-245/40 R17---TCOMBI-245/45 R17---TCOMBI | AfterMarket OZ | MAX 700 KG | MATT DARK GRAPHITE | Via Veneto | 8027529070965 | OZ | 11,24 |  |  | Serie L - ext.diam.75 mm | 540x540x274 | 1 | 184 | e13*2007/46*1138*.. | bar: Area 1
FORD | FOCUS | FOCUS ST 2012 | DYB | 07/2012 |  | 5x108 | 63,40 | 535 |  | 55 | M12x1,50 | 19 | FORMULA HLT | 7½x18 | 18,00 | 7,50 | W01903202G1 | 1 | S | 20121127 | 20121227 | 5x108 |  | 45 | 81710438 | L | DST20A | N | [13 empty] | AfterMarket OZ | MAX 610 KG | GRIGIO CORSA | I-Tech | 8027529081893 | OZ | 10,87 |  |  | Serie L - ext.diam.75 mm | 567x567x261 | 1 | 184 | e13*2007/46*1138*.. | bar: Area 1
FORD | FOCUS | FOCUS ST 2012 | DYB | 07/2012 |  | 5x108 | 63,40 | 535 |  | 55 | M12x1,50 | 19 | SUPERTURISMO LM | 7½x18 | 18,00 | 7,50 | W0185520119 | 1 | S | 20121127 | 20121227 | 5x108 |  | 40 | 81710081 | L | D27 | N | LD2 | TÜV | [11 empty] | AfterMarket OZ | MAX 660 KG | MATT RACE SILVER + BLACK LETTERING | Racing | 8027529043365 | OZ | 11,38 |  |  | Serie L - ext.diam.75 mm | 570x570x280 | 1 | 184 | e13*2007/46*1138*.. | bar: Area 1
FORD | FOCUS | FOCUS ST 2012 | DYB | 07/2012 |  | 5x108 | 63,40 | 535 |  | 55 | M12x1,50 | 19 | ULTRALEGGERA | 7½x18 | 18,00 | 7,50 | W0173720161 | 1 | S | 20121127 | 20121227 | 5x108 |  | 40 | 81710081 | L | D27 | N | LD2 |  |  | VIA | [9 empty] | AfterMarket OZ | MAX 650 KG | CHRYSTAL TITANIUM | Racing | 8027529003352 | OZ | 9,75 |  |  | Serie L - ext.diam.75 mm | 570x570x270 | 1 | 184 | e13*2007/46*1138*.. | bar: Area 1
FORD | FOCUS | FOCUS ST 2012 | DYB | 07/2012 |  | 5x108 | 63,40 | 535 |  | 55 | M12x1,50 | 19 | ADRENALINA | 8x18 | 18,00 | 8,00 | W8501520154 | 1 | S | 20121127 | 20121227 | 5x108 |  | 38 | 81710081 | L | D27 | N | LD2 | TÜV | [10 empty] | 215/40 R18---TCOMBI-215/45 R18---TCOMBI-225/40 R18---TCOMBI-235/40 R18---TCOMBI-245/35 R18---TCOMBI | AfterMarket OZ | MAX 690 KG | MATT BLACK + DIAMOND-CUT | X-Line | 8027529034684 | OZ | 12,85 |  |  | Serie L - ext.diam.75 mm | 568x568x274 | 1 | 184 | e13*2007/46*1138*.. | bar: Area 1
FORD | FOCUS | FOCUS ST 2012 | DYB | 07/2012 |  | 5x108 | 63,40 | 535 |  | 55 | M12x1,50 | 19 | DAVID | 8x18 | 18,00 | 8,00 | W01863201N5 | 1 | S | 20121127 | 20121227 | 5x108 |  | 45 | 81710438 | L | DST20A | N |  | TÜV | [10 empty] | 215/40 R18---TCOMBI-215/45 R18---TCOMBI-225/40 R18---TCOMBI-235/40 R18---TCOMBI-245/35 R18---TCOMBI | AfterMarket OZ | MAX 690 KG | MATT GRAPHITE DIAMOND CUT | Via Veneto | 8027529054484 | OZ | 12,88 |  |  | Serie L - ext.diam.75 mm | 567x567x274 | 1 | 184 | e13*2007/46*1138*.. | bar: Area 1
FORD | FOCUS | FOCUS ST 2012 | DYB | 07/2012 |  | 5x108 | 63,40 | 535 |  | 55 | M12x1,50 | 19 | EGO | 8x18 | 18,00 | 8,00 | W8504720054 | 1 | S | 20121127 | 20121227 | 5x108 |  | 45 | 81710438 | L | DST20A | N |  |  | KBA | [9 empty] | 215/40 R18---TCOMBI-215/45 R18---TCOMBI-225/40 R18---TCOMBI-235/40 R18---TCOMBI-245/35 R18---TCOMBI | AfterMarket OZ | MAX 730 KG | MATT BLACK + DIAMOND-CUT | X-Line | 8027529065473 | OZ | 13,96 |  |  | Serie L - ext.diam.75 mm | 568x568x274 | 1 | 184 | e13*2007/46*1138*.. | bar: Area 1
FORD | FOCUS | FOCUS ST 2012 | DYB | 07/2012 |  | 5x108 | 63,40 | 535 |  | 55 | M12x1,50 | 19 | ENERGY | 8x18 | 18,00 | 8,00 | W8500920154 | 1 | S | 20121127 | 20121227 | 5x108 |  | 38 | 81710081 | L | D27 | N | LD2 | TÜV | [10 empty] | 215/40 R18---TCOMBI-215/45 R18---TCOMBI-225/40 R18---TCOMBI-235/40 R18---TCOMBI-245/35 R18---TCOMBI | AfterMarket OZ | MAX 725 KG | MATT BLACK + DIAMOND-CUT | X-Line | 8027529034417 | OZ | 14,15 |  |  | Serie L - ext.diam.75 mm | 568x568x274 | 1 | 184 | e13*2007/46*1138*.. | bar: Area 1
FORD | FOCUS | FOCUS ST 2012 | DYB | 07/2012 |  | 5x108 | 63,40 | 535 |  | 55 | M12x1,50 | 19 | ENVY | 8x18 | 18,00 | 8,00 | W8503920168 | 1 | S | 20121127 | 20121227 | 5x108 |  | 45 | 81710438 | L | DST20A | N |  | TÜV | [10 empty] | 215/40 R18---TCOMBI-215/45 R18---TCOMBI-225/40 R18---TCOMBI-235/40 R18---TCOMBI-245/35 R18---TCOMBI | AfterMarket OZ | MAX 690 KG | MATT SILVER TECH DIAMOND CUT | X-Line | 8027529049640 | OZ | 12,76 |  |  | Serie L - ext.diam.75 mm | 568x568x274 | 1 | 184 | e13*2007/46*1138*.. | bar: Area 1
FORD | FOCUS | FOCUS ST 2012 | DYB | 07/2012 |  | 5x108 | 63,40 | 535 |  | 55 | M12x1,50 | 19 | FORMULA HLT | 8x18 | 18,00 | 8,00 | W01892200G1 | 1 | S | 20121127 | 20121227 | 5x108 |  | 45 | 81710438 | L | DST20A | N | [12 empty] | 215/40 R18---TCOMBI-215/45 R18---TCOMBI-225/40 R18---TCOMBI-235/40 R18---TCOMBI-245/35 R18---TCOMBI | AfterMarket OZ | MAX 630 KG | GRIGIO CORSA | I-Tech | 8027529081800 | OZ | 11,37 |  |  | Serie L - ext.diam.75 mm | 567x567x274 | 1 | 184 | e13*2007/46*1138*.. | bar: Area 1
FORD | FOCUS | FOCUS ST 2012 | DYB | 07/2012 |  | 5x108 | 63,40 | 535 |  | 55 | M12x1,50 | 19 | ITALIA 150 | 8x18 | 18,00 | 8,00 | W01884200R4 | 1 | S | 20121127 | 20121227 | 5x108 |  | 45 | 81710438 | L | DST20A | N |  | TÜV | [10 empty] | 215/40 R18---TCOMBI-215/45 R18---TCOMBI-225/40 R18---TCOMBI-235/40 R18---TCOMBI-245/35 R18---TCOMBI | AfterMarket OZ | MAX 700 KG | MATT RACE SILVER DIAMOND CUT | Racing | 8027529069365 | OZ | 12,27 |  |  | Serie L - ext.diam.75 mm | 567x567x274 | 1 | 184 | e13*2007/46*1138*.. | bar: Area 1
FORD | FOCUS | FOCUS ST 2012 | DYB | 07/2012 |  | 5x108 | 63,40 | 535 |  | 55 | M12x1,50 | 19 | ITALIA 150 | 8x18 | 18,00 | 8,00 | W0188420049 | 1 | S | 20121127 | 20121227 | 5x108 |  | 45 | 81710438 | L | DST20A | N |  | TÜV | [10 empty] | 215/40 R18---TCOMBI-215/45 R18---TCOMBI-225/40 R18---TCOMBI-235/40 R18---TCOMBI-245/35 R18---TCOMBI | AfterMarket OZ | MAX 700 KG | MATT DARK GRAPHITE DIAMOND CUT | Racing | 8027529069358 | OZ | 12,27 |  |  | Serie L - ext.diam.75 mm | 567x567x274 | 1 | 184 | e13*2007/46*1138*.. | bar: Area 1
FORD | FOCUS | FOCUS ST 2012 | DYB | 07/2012 |  | 5x108 | 63,40 | 535 |  | 55 | M12x1,50 | 19 | LOUNGE 10 | 8x18 | 18,00 | 8,00 | W8503120254 | 1 | S | 20121127 | 20121227 | 5x108 |  | 45 | 81710438 | L | DST20A | N |  | TÜV | [10 empty] | 215/40 R18---TCOMBI-215/45 R18---TCOMBI-225/40 R18---TCOMBI-235/40 R18---TCOMBI-245/35 R18---TCOMBI | AfterMarket OZ | MAX 690 KG | MATT BLACK + DIAMOND-CUT | X-Line | 8027529047776 | OZ | 13,96 |  |  | Serie L - ext.diam.75 mm | 568x568x274 | 1 | 184 | e13*2007/46*1138*.. | bar: Area 1
FORD | FOCUS | FOCUS ST 2012 | DYB | 07/2012 |  | 5x108 | 63,40 | 535 |  | 55 | M12x1,50 | 19 | LOUNGE 10 | 8x18 | 18,00 | 8,00 | W8503120275 | 1 | S | 20121127 | 20121227 | 5x108 |  | 45 | 81710438 | L | DST20A | N |  | TÜV | [10 empty] | 215/40 R18---TCOMBI-215/45 R18---TCOMBI-225/40 R18---TCOMBI-235/40 R18---TCOMBI-245/35 R18---TCOMBI | AfterMarket OZ | MAX 690 KG | METAL SILVER + DIAMOND CUT | X-Line | 8027529047783 | OZ | 13,96 |  |  | Serie L - ext.diam.75 mm | 568x568x274 | 1 | 184 | e13*2007/46*1138*.. | bar: Area 1
FORD | FOCUS | FOCUS ST 2012 | DYB | 07/2012 |  | 5x108 | 63,40 | 535 |  | 55 | M12x1,50 | 19 | SUPERTURISMO GT | 8x18 | 18,00 | 8,00 | W01669201P5 | 1 | S | 20121127 | 20121227 | 5x108 |  | 40 | 81710081 | L | D27 | N | LD2 | TÜV |  | VIA | [8 empty] | 215/40 R18---TCOMBI-215/45 R18---TCOMBI-225/40 R18---TCOMBI-235/40 R18---TCOMBI-245/35 R18---TCOMBI | AfterMarket OZ | MAX 640 KG | GRIGIO CORSA+BLACK LETTERING | Racing | 8027529081503 | OZ | 12,59 |  |  | Serie L - ext.diam.75 mm | 570x570x280 | 1 | 184 | e13*2007/46*1138*.. | bar: Area 1
FORD | FOCUS | FOCUS ST 2012 | DYB | 07/2012 |  | 5x108 | 63,40 | 535 |  | 55 | M12x1,50 | 19 | SUPERTURISMO GT | 8x18 | 18,00 | 8,00 | W0166920179 | 1 | S | 20121127 | 20121227 | 5x108 |  | 40 | 81710081 | L | D27 | N | LD2 | TÜV |  | VIA | [8 empty] | 215/40 R18---TCOMBI-215/45 R18---TCOMBI-225/40 R18---TCOMBI-235/40 R18---TCOMBI-245/35 R18---TCOMBI | AfterMarket OZ | MAX 640 KG | MATT BLACK + RED LETTERING | Racing | 8027529057348 | OZ | 12,59 |  |  | Serie L - ext.diam.75 mm | 567x567x274 | 1 | 184 | e13*2007/46*1138*.. | bar: Area 1
FORD | FOCUS | FOCUS ST 2012 | DYB | 07/2012 |  | 5x108 | 63,40 | 535 |  | 55 | M12x1,50 | 19 | SUPERTURISMO GT | 8x18 | 18,00 | 8,00 | W0166920182 | 1 | S | 20121127 | 20121227 | 5x108 |  | 40 | 81710081 | L | D27 | N | LD2 | TÜV |  | VIA | [8 empty] | 215/40 R18---TCOMBI-215/45 R18---TCOMBI-225/40 R18---TCOMBI-235/40 R18---TCOMBI-245/35 R18---TCOMBI | AfterMarket OZ | MAX 640 KG | RACE SILVER + BLACK LETTERING | Racing | 8027529000306 | OZ | 12,59 |  |  | Serie L - ext.diam.75 mm | 570x570x280 | 1 | 184 | e13*2007/46*1138*.. | bar: Area 1
FORD | FOCUS | FOCUS ST 2012 | DYB | 07/2012 |  | 5x108 | 63,40 | 535 |  | 55 | M12x1,50 | 19 | SUPERTURISMO LM | 8x18 | 18,00 | 8,00 | W0185420219 | 1 | S | 20121127 | 20121227 | 5x108 |  | 38 | 81710081 | L | D27 | N | LD2 | TÜV | [10 empty] | 215/40 R18---TCOMBI-215/45 R18---TCOMBI-225/40 R18---TCOMBI-235/40 R18---TCOMBI-245/35 R18---TCOMBI | AfterMarket OZ | MAX 680 KG | MATT RACE SILVER + BLACK LETTERING | Racing | 8027529043433 | OZ | 11,78 |  |  | Serie L - ext.diam.75 mm | 570x570x280 | 1 | 184 | e13*2007/46*1138*.. | bar: Area 1
FORD | FOCUS | FOCUS ST 2012 | DYB | 07/2012 |  | 5x108 | 63,40 | 535 |  | 55 | M12x1,50 | 19 | SUPERTURISMO LM | 8x18 | 18,00 | 8,00 | W0185420319 | 1 | S | 20121127 | 20121227 | 5x108 |  | 45 | 81710081 | L | D27 | N | LD2 | TÜV | [10 empty] | 215/40 R18---TCOMBI-215/45 R18---TCOMBI-225/40 R18---TCOMBI-235/40 R18---TCOMBI-245/35 R18---TCOMBI | AfterMarket OZ | MAX 680 KG | MATT RACE SILVER + BLACK LETTERING | Racing | 8027529043440 | OZ | 11,52 |  |  | Serie L - ext.diam.75 mm | 570x570x280 | 1 | 184 | e13*2007/46*1138*.. | bar: Area 1
FORD | FOCUS | FOCUS ST 2012 | DYB | 07/2012 |  | 5x108 | 63,40 | 535 |  | 55 | M12x1,50 | 19 | ULTRALEGGERA | 8x18 | 18,00 | 8,00 | W0171220161 | 1 | S | 20121127 | 20121227 | 5x108 |  | 38 | 81710081 | L | D27 | N | LD2 | TÜV | [10 empty] | 215/40 R18---TCOMBI-215/45 R18---TCOMBI-225/40 R18---TCOMBI-235/40 R18---TCOMBI-245/35 R18---TCOMBI | AfterMarket OZ | MAX 580 KG | CHRYSTAL TITANIUM | Racing | 8027529001846 | OZ | 10,02 |  |  | Serie L - ext.diam.75 mm | 570x570x280 | 1 | 184 | e13*2007/46*1138*.. | bar: Area 1
FORD | FOCUS | FOCUS ST 2012 | DYB | 07/2012 |  | 5x108 | 63,40 | 535 |  | 55 | M12x1,50 | 19 | VITTORIA | 8x18 | 18,00 | 8,00 | W0188520073 | 1 | S | 20121127 | 20121227 | 5x108 |  | 45 | 81710438 | L | DST20A | N |  | TÜV | [10 empty] | 215/40 R18---TCOMBI-215/45 R18---TCOMBI-225/40 R18---TCOMBI-235/40 R18---TCOMBI-245/35 R18---TCOMBI | AfterMarket OZ | MAX 700 KG | MATT DARK GRAPHITE | Via Veneto | 8027529069716 | OZ | 13,08 |  |  | Serie L - ext.diam.75 mm | 567x567x274 | 1 | 184 | e13*2007/46*1138*.. | bar: Area 1
FORD | FOCUS | FOCUS ST 2012 | DYB | 07/2012 |  | 5x108 | 63,40 | 535 |  | 55 | M12x1,50 | 19 | WAVE | 8x18 | 18,00 | 8,00 | W8501820154 | 1 | S | 20121127 | 20121227 | 5x108 |  | 38 | 81710081 | L | D27 | N | LD2 | TÜV | [10 empty] | 215/40 R18---TCOMBI-215/45 R18---TCOMBI-225/40 R18---TCOMBI-235/40 R18---TCOMBI-245/35 R18---TCOMBI | AfterMarket OZ | MAX 690 KG | MATT BLACK + DIAMOND-CUT | X-Line | 8027529045673 | OZ | 13,46 |  |  | Serie L - ext.diam.75 mm | 568x568x274 | 1 | 184 | e13*2007/46*1138*.. | bar: Area 1
FORD | FOCUS | FOCUS ST 2012 | DYB | 07/2012 |  | 5x108 | 63,40 | 535 |  | 55 | M12x1,50 | 19 | X5B | 8x18 | 18,00 | 8,00 | W85064200N5 | 1 | S | 20121127 | 20121227 | 5x108 |  | 45 | 81710438 | L | DST20A | N |  |  | KBA | [9 empty] | 215/40 R18---TCOMBI-215/45 R18---TCOMBI-225/40 R18---TCOMBI-235/40 R18---TCOMBI-245/35 R18---TCOMBI | AfterMarket OZ | MAX 730 KG | MATT GRAPHITE DIAMOND CUT | X-Line | 8027529077988 | OZ | 13,52 |  |  | Serie L - ext.diam.75 mm | 568x568x274 | 1 | 184 | e13*2007/46*1138*.. | bar: Area 1
FORD | FOCUS | FOCUS ST 2012 | DYB | 07/2012 |  | 5x108 | 63,40 | 535 |  | 55 | M12x1,50 | 19 | DAVID | 8x19 | 19,00 | 8,00 | W01870201N5 | 1 | S | 20121127 | 20121227 | 5x108 |  | 45 | 81710438 | L | DST20A | N |  | TÜV | [11 empty] | AfterMarket OZ | MAX 690 KG | MATT GRAPHITE DIAMOND CUT | Via Veneto | 8027529053425 | OZ | 13,97 |  |  | Serie L - ext.diam.75 mm | 592x592x274 | 1 | 184 | e13*2007/46*1138*.. | bar: Area 1
FORD | FOCUS | FOCUS ST 2012 | DYB | 07/2012 |  | 5x108 | 63,40 | 535 |  | 55 | M12x1,50 | 19 | ENERGY | 8x19 | 19,00 | 8,00 | W8503420054 | 1 | S | 20121127 | 20121227 | 5x108 |  | 45 | 81710081 | L | D27 | N | LD2 | TÜV | [11 empty] | AfterMarket OZ | MAX 690 KG | MATT BLACK + DIAMOND-CUT | X-Line | 8027529045826 | OZ | 14,30 |  |  | Serie L - ext.diam.75 mm | 593x593x274 | 1 | 184 | e13*2007/46*1138*.. | bar: Area 1
FORD | FOCUS | FOCUS ST 2012 | DYB | 07/2012 |  | 5x108 | 63,40 | 535 |  | 55 | M12x1,50 | 19 | ITALIA 150 | 8x19 | 19,00 | 8,00 | W01889201R4 | 1 | S | 20121127 | 20121227 | 5x108 |  | 45 | 81710438 | L | DST20A | N |  | TÜV | [11 empty] | AfterMarket OZ | MAX 700 KG | MATT RACE SILVER DIAMOND CUT | Racing | 8027529070309 | OZ | 13,36 |  |  | Serie L - ext.diam.75 mm | 592x592x274 | 1 | 184 | e13*2007/46*1138*.. | bar: Area 1
FORD | FOCUS | FOCUS ST 2012 | DYB | 07/2012 |  | 5x108 | 63,40 | 535 |  | 55 | M12x1,50 | 19 | ITALIA 150 | 8x19 | 19,00 | 8,00 | W0188920149 | 1 | S | 20121127 | 20121227 | 5x108 |  | 45 | 81710438 | L | DST20A | N |  | TÜV | [11 empty] | AfterMarket OZ | MAX 700 KG | MATT DARK GRAPHITE DIAMOND CUT | Racing | 8027529070293 | OZ | 13,36 |  |  | Serie L - ext.diam.75 mm | 592x592x274 | 1 | 184 | e13*2007/46*1138*.. | bar: Area 1
FORD | FOCUS | FOCUS ST 2012 | DYB | 07/2012 |  | 5x108 | 63,40 | 535 |  | 55 | M12x1,50 | 19 | LOUNGE 10 | 8x19 | 19,00 | 8,00 | W8505520054 | 1 | S | 20121127 | 20121227 | 5x108 |  | 45 | 81710438 | L | DST20A | N |  | TÜV | [11 empty] | AfterMarket OZ | MAX 700 KG | MATT BLACK + DIAMOND-CUT | X-Line | 8027529065992 | OZ | 14,31 |  |  | Serie L - ext.diam.75 mm | 593x593x274 | 1 | 184 | e13*2007/46*1138*.. | bar: Area 1
FORD | FOCUS | FOCUS ST 2012 | DYB | 07/2012 |  | 5x108 | 63,40 | 535 |  | 55 | M12x1,50 | 19 | LOUNGE 10 | 8x19 | 19,00 | 8,00 | W8505520075 | 1 | S | 20121127 | 20121227 | 5x108 |  | 45 | 81710438 | L | DST20A | N |  | TÜV | [11 empty] | AfterMarket OZ | MAX 700 KG | METAL SILVER + DIAMOND CUT | X-Line | 8027529066005 | OZ | 14,31 |  |  | Serie L - ext.diam.75 mm | 593x593x274 | 1 | 184 | e13*2007/46*1138*.. | bar: Area 1
FORD | FOCUS | FOCUS ST 2012 | DYB | 07/2012 |  | 5x108 | 63,40 | 535 |  | 55 | M12x1,50 | 19 | SUPERTURISMO GT | 8x19 | 19,00 | 8,00 | W01690202P5 | 1 | S | 20121127 | 20121227 | 5x108 |  | 38 | 81710081 | L | D27 | N | LD2 | TÜV | [11 empty] | AfterMarket OZ | MAX 615 KG | GRIGIO CORSA+BLACK LETTERING | Racing | 8027529081756 | OZ | 13,56 |  |  | Serie L - ext.diam.75 mm | 600x600x300 | 1 | 184 | e13*2007/46*1138*.. | bar: Area 1
FORD | FOCUS | FOCUS ST 2012 | DYB | 07/2012 |  | 5x108 | 63,40 | 535 |  | 55 | M12x1,50 | 19 | SUPERTURISMO GT | 8x19 | 19,00 | 8,00 | W0169020282 | 1 | S | 20121127 | 20121227 | 5x108 |  | 38 | 81710081 | L | D27 | N | LD2 | TÜV | [11 empty] | AfterMarket OZ | MAX 615 KG | RACE SILVER + BLACK LETTERING | Racing | 8027529001198 | OZ | 13,56 |  |  | Serie L - ext.diam.75 mm | 600x600x300 | 1 | 184 | e13*2007/46*1138*.. | bar: Area 1
FORD | FOCUS | FOCUS ST 2012 | DYB | 07/2012 |  | 5x108 | 63,40 | 535 |  | 55 | M12x1,50 | 19 | X5B | 8x19 | 19,00 | 8,00 | W85069200N5 | 1 | S | 20121127 | 20121227 | 5x108 |  | 45 | 81710438 | L | DST20A | N | [13 empty] | AfterMarket OZ | MAX 730 KG | MATT GRAPHITE DIAMOND CUT | X-Line | 8027529079821 | OZ | 13,61 |  |  | Serie L - ext.diam.75 mm | 593x593x274 | 1 | 184 | e13*2007/46*1138*.. | bar: Area 1
FORD | FOCUS | FOCUS ST 2012 | DYB | 07/2012 |  | 5x108 | 63,40 | 535 |  | 55 | M12x1,50 | 19 | EGO | 8½x19 | 19,00 | 8,50 | W8504820154 | 1 | S | 20121127 | 20121227 | 5x108 |  | 45 | 81710438 | L | DST20A | N |  | TÜV | [11 empty] | AfterMarket OZ | MAX 750 KG | MATT BLACK + DIAMOND-CUT | X-Line | 8027529065541 | OZ | 14,31 |  |  | Serie L - ext.diam.75 mm | 593x593x287 | 1 | 184 | e13*2007/46*1138*.. | bar: Area 1
FORD | FOCUS | FOCUS ST 2012 | DYB | 07/2012 |  | 5x108 | 63,40 | 535 |  | 55 | M12x1,50 | 19 | SUPERTURISMO LM | 8½x19 | 19,00 | 8,50 | W0185220019 | 1 | S | 20121127 | 20121227 | 5x108 |  | 45 | 81710081 | L | D27 | N | LD2 | TÜV | [11 empty] | AfterMarket OZ | MAX 650 KG | MATT RACE SILVER + BLACK LETTERING | Racing | 8027529043587 | OZ | 12,98 |  |  | Serie L - ext.diam.75 mm | 570x570x280 | 1 | 184 | e13*2007/46*1138*.. | bar: Area 1
FORD | FOCUS | FOCUS ST 2012 | DYB | 07/2012 |  | 5x108 | 63,40 | 535 |  | 55 | M12x1,50 | 19 | SUPERTURISMO LM | 8½x19 | 19,00 | 8,50 | W0185220046 | 1 | S | 20121127 | 20121227 | 5x108 |  | 45 | 81710081 | L | D27 | N | LD2 | TÜV | [11 empty] | AfterMarket OZ | MAX 650 KG | MATT GRAPHITE + SILVER LETTERING | Racing | 8027529053678 | OZ | 12,98 |  |  | Serie L - ext.diam.75 mm | 592x592x286 | 1 | 184 | e13*2007/46*1138*.. | bar: Area 1
FORD | FOCUS | FOCUS ST 2012 | DYB | 07/2012 |  | 5x108 | 63,40 | 535 |  | 55 | M12x1,50 | 19 | ULTRALEGGERA HLT | 8½x19 | 19,00 | 8,50 | W01803204N6 | 3 | S | 20121127 | 20121227 | 5x108 |  | 45 | 81710081 | L | D27 | N | LD2 | TÜV | [11 empty] | AfterMarket OZ | MAX 650 KG | MATT RACE SILVER | I-Tech | 8027529068054 | OZ | 11,59 |  |  | Serie L - ext.diam.75 mm | 592x592x286 | 1 | 184 | e13*2007/46*1138*.. | bar: Area 1
FORD | FOCUS | FOCUS ST 2012 | DYB | 07/2012 |  | 5x108 | 63,40 | 535 |  | 55 | M12x1,50 | 19 | ULTRALEGGERA HLT | 8½x19 | 19,00 | 8,50 | W01803204P3 | 3 | S | 20121203 | 20130102 | 5x108 |  | 45 | 81710081 | L | D27 | N | LD2 | TÜV | [11 empty] | AfterMarket OZ | MAX 650 KG | ACID GREEN | I-Tech | 8027529083903 | OZ | 11,59 |  |  | Serie L - ext.diam.75 mm | 592x592x286 | 1 | 184 | e13*2007/46*1138*.. | bar: Area 1
FORD | FOCUS | FOCUS ST 2012 | DYB | 07/2012 |  | 5x108 | 63,40 | 535 |  | 55 | M12x1,50 | 19 | ULTRALEGGERA HLT | 8½x19 | 19,00 | 8,50 | W0180320422 | 3 | S | 20121127 | 20121227 | 5x108 |  | 45 | 81710081 | L | D27 | N | LD2 | TÜV | [11 empty] | AfterMarket OZ | MAX 650 KG | MATT GRAPHIT SILVER | I-Tech | 8027529068047 | OZ | 11,59 |  |  | Serie L - ext.diam.75 mm | 592x592x286 | 1 | 184 | e13*2007/46*1138*.. | bar: Area 1
FORD | FOCUS | FOCUS ST 2012 | DYB | 07/2012 |  | 5x108 | 63,40 | 535 |  | 55 | M12x1,50 | 19 | ULTRALEGGERA HLT | 8½x19 | 19,00 | 8,50 | W0180320430 | 3 | S | 20121127 | 20121227 | 5x108 |  | 45 | 81710081 | L | D27 | N | LD2 | TÜV | [11 empty] | AfterMarket OZ | MAX 650 KG | WHITE | I-Tech | 8027529068016 | OZ | 11,59 |  |  | Serie L - ext.diam.75 mm | 592x592x286 | 1 | 184 | e13*2007/46*1138*.. | bar: Area 1
FORD | FOCUS | FOCUS ST 2012 | DYB | 07/2012 |  | 5x108 | 63,40 | 535 |  | 55 | M12x1,50 | 19 | ULTRALEGGERA HLT | 8½x19 | 19,00 | 8,50 | W0180320453 | 1 | S | 20121127 | 20121227 | 5x108 |  | 45 | 81710081 | L | D27 | N | LD2 | TÜV | [11 empty] | AfterMarket OZ | MAX 650 KG | MATT BLACK | I-Tech | 8027529049466 | OZ | 11,59 |  |  | Serie L - ext.diam.75 mm | 600x600x300 | 1 | 184 | e13*2007/46*1138*.. | bar: Area 1
FORD | FOCUS | FOCUS ST 2012 | DYB | 07/2012 |  | 5x108 | 63,40 | 535 |  | 55 | M12x1,50 | 19 | ULTRALEGGERA HLT | 8½x19 | 19,00 | 8,50 | W0180320461 | 1 | S | 20121127 | 20121227 | 5x108 |  | 45 | 81710081 | L | D27 | N | LD2 | TÜV | [11 empty] | AfterMarket OZ | MAX 650 KG | CHRYSTAL TITANIUM | I-Tech | 8027529006391 | OZ | 11,59 |  |  | Serie L - ext.diam.75 mm | 600x600x300 | 1 | 184 | e13*2007/46*1138*.. | bar: Area 1
FORD | FOCUS | FOCUS ST 2012 | DYB | 07/2012 |  | 5x108 | 63,40 | 535 |  | 55 | M12x1,50 | 19 | ULTRALEGGERA HLT | 8½x19 | 19,00 | 8,50 | W0180320471 | 3 | S | 20121127 | 20121227 | 5x108 |  | 45 | 81710081 | L | D27 | N | LD2 | TÜV | [11 empty] | AfterMarket OZ | MAX 650 KG | ORANGE | I-Tech | 8027529068023 | OZ | 11,59 |  |  | Serie L - ext.diam.75 mm | 592x592x286 | 1 | 184 | e13*2007/46*1138*.. | bar: Area 1
FORD | FOCUS | FOCUS ST 2012 | DYB | 07/2012 |  | 5x108 | 63,40 | 535 |  | 55 | M12x1,50 | 19 | ULTRALEGGERA HLT | 8½x19 | 19,00 | 8,50 | W0180320476 | 3 | S | 20121127 | 20121227 | 5x108 |  | 45 | 81710081 | L | D27 | N | LD2 | TÜV | [11 empty] | AfterMarket OZ | MAX 650 KG | RACE GOLD | I-Tech | 8027529068030 | OZ | 11,59 |  |  | Serie L - ext.diam.75 mm | 592x592x286 | 1 | 184 | e13*2007/46*1138*.. | bar: Area 1
FORD | FOCUS | FOCUS ST 2012 | DYB | 07/2012 |  | 5x108 | 63,40 | 535 |  | 55 | M12x1,50 | 19 | ULTRALEGGERA HLT | 8½x19 | 19,00 | 8,50 | W0180320484 | 3 | S | 20121127 | 20121227 | 5x108 |  | 45 | 81710081 | L | D27 | N | LD2 | TÜV | [11 empty] | AfterMarket OZ | MAX 650 KG | RED | I-Tech | 8027529069266 | OZ | 11,59 |  |  | Serie L - ext.diam.75 mm | 592x592x286 | 1 | 184 | e13*2007/46*1138*.. | bar: Area 1
FORD | FOCUS | FOCUS ST 2012 | DYB | 07/2012 |  | 5x108 | 63,40 | 535 |  | 55 | M12x1,50 | 19 | MONACO HLT | 8x20 | 20,00 | 8,00 | W01899200G1 | 1 | S | 20121127 | 20121227 | 5x108 |  | 45 | 81710438 | L | DST20A | N | [13 empty] | AfterMarket OZ | MAX 950 KG | GRIGIO CORSA | All-Terrain | 8027529076820 | OZ | 16,32 |  |  | Serie L - ext.diam.75 mm | 615x615x274 | 1 | 184 | e13*2007/46*1138*.. | bar: Area 1
FORD | FOCUS | FOCUS ST 2012 | DYB | 07/2012 |  | 5x108 | 63,40 | 535 |  | 55 | M12x1,50 | 19 | MONACO HLT | 8½x20 | 20,00 | 8,50 | W01900200G1 | 1 | S | 20121127 | 20121227 | 5x108 |  | 45 | 81710438 | L | DST20A | N | [13 empty] | AfterMarket OZ | MAX 950 KG | GRIGIO CORSA | All-Terrain | 8027529076899 | OZ | 17,31 |  |  | Serie L - ext.diam.75 mm | 615x615x312 | 1 | 184 | e13*2007/46*1138*.. | bar: Area 1
FORD | FOCUS | FOCUS ST 2012 | DYB | 07/2012 |  | 5x108 | 63,40 | 535 |  | 55 | M12x1,50 | 19 | SUPERTURISMO DAKAR | 8½x20 | 20,00 | 8,50 | W0187520619 | 1 | S | 20121127 | 20121227 | 5x108 |  | 40 | 81710081 | L | D27 | N | LD2 | TÜV | [11 empty] | AfterMarket OZ | MAX 700 KG | MATT RACE SILVER + BLACK LETTERING | All-Terrain | 8027529071962 | OZ | 15,50 |  |  | Serie L - ext.diam.75 mm | 615x615x312 | 1 | 184 | e13*2007/46*1138*.. | bar: Area 1
FORD | FOCUS | FOCUS ST 2012 | DYB | 07/2012 |  | 5x108 | 63,40 | 535 |  | 55 | M12x1,50 | 19 | SUPERTURISMO DAKAR | 8½x20 | 20,00 | 8,50 | W0187520646 | 1 | S | 20121127 | 20121227 | 5x108 |  | 40 | 81710081 | L | D27 | N | LD2 | TÜV | [11 empty] | AfterMarket OZ | MAX 700 KG | MATT GRAPHITE + SILVER LETTERING | All-Terrain | 8027529071979 | OZ | 15,50 |  |  | Serie L - ext.diam.75 mm | 615x615x312 | 1 | 184 | e13*2007/46*1138*.. | bar: Area 1
FORD | FOCUS | FOCUS ST170 | DA1,DB1,DN1 | 09/2002 | 10/2004 | 4x108 | 63,40 | 485 | 1930 | 49 | M12x1,50 | 19 | LOUNGE 8 | 6½x15 | 15,00 | 6,50 | W8503620254 | 1 |  |  |  | 4x108 |  | 42 | 81710050 | L | D27 | N | LD2 |  | KBA |  | DK | YES |  |  | K | KBA (ABE+VB) | 1 | No car modifications required |  | AfterMarket OZ | MAX 530 KG | MATT BLACK + DIAMOND-CUT | X-Line | 8027529047981 | OZ | 8 |  |  | Serie L - ext.diam.75 mm | 486x486x236 | 1 | 127 | e13*98/14*0081*.., e13*98/14*0082*.., e13*98/14*0095*.. | bar: Area 1
FORD | FOCUS | FOCUS ST170 | DA1,DB1,DN1 | 09/2002 | 10/2004 | 4x108 | 63,40 | 485 | 1930 | 49 | M12x1,50 | 19 | LOUNGE 8 | 6½x15 | 15,00 | 6,50 | W8503620275 | 1 |  |  |  | 4x108 |  | 42 | 81710050 | L | D27 | N | LD2 |  | KBA |  | DK | YES |  |  | K | KBA (ABE+VB) | 1 | No car modifications required |  | AfterMarket OZ | MAX 530 KG | METAL SILVER + DIAMOND CUT | X-Line | 8027529047998 | OZ | 8 |  |  | Serie L - ext.diam.75 mm | 486x486x236 | 1 | 127 | e13*98/14*0081*.., e13*98/14*0082*.., e13*98/14*0095*.. | bar: Area 1
FORD | FOCUS | FOCUS ST170 | DA1,DB1,DN1 | 09/2002 | 10/2004 | 4x108 | 63,40 | 485 | 1930 | 49 | M12x1,50 | 19 | ALLEGGERITA HLT 4F | 7x16 | 16,00 | 7,00 | W0185120266 | 1 | S | 20091103 | 20091203 | 4x108 |  | 42 | 81710050 | L | D27 | N | LD2 | TÜV |  |  | DK | YES |  |  | T | Teilegutachten (PB+VB) | 1 | No car modifications required | 195/55 R16----195/55 R16 M+S----205/55 R16----205/55 R16 M+S--- | AfterMarket OZ | MAX 500 KG | TITANIUM TECH | I-Tech | 8027529040760 | OZ | 7,39 |  |  | Serie L - ext.diam.75 mm | 570x570x370 | 1 | 127 | e13*98/14*0081*.., e13*98/14*0082*.., e13*98/14*0095*.. | Area 2: OUT
FORD | FOCUS | FOCUS ST170 | DA1,DB1,DN1 | 09/2002 | 10/2004 | 4x108 | 63,40 | 485 | 1930 | 49 | M12x1,50 | 19 | DAVID | 7x16 | 16,00 | 7,00 | W01874203N5 | 1 |  |  |  | 4x108 |  | 42 | 81710462 | L | DST20A | N |  |  | KBA |  | DK | YES |  |  | N | No Certificate | 1 | No car modifications required | 195/55 R16----195/55 R16 M+S----205/55 R16----205/55 R16 M+S--- | AfterMarket OZ | MAX 615 KG | MATT GRAPHITE DIAMOND CUT | Via Veneto | 8027529052701 | OZ | 9,01 |  |  | Serie L - ext.diam.75 mm | 480x480x248 | 1 | 127 | e13*98/14*0081*.., e13*98/14*0082*.., e13*98/14*0095*.. | bar: Area 1
FORD | FOCUS | FOCUS ST170 | DA1,DB1,DN1 | 09/2002 | 10/2004 | 4x108 | 63,40 | 485 | 1930 | 49 | M12x1,50 | 19 | EGO | 7x16 | 16,00 | 7,00 | W8505200154 | 1 | S | 20110726 | 20110825 | 4x108 |  | 42 | 81710556 |  | DST20A | N |  |  | KBA |  | DK | YES | C0466 | ONLY M + S | K | KBA (ABE+VB) | 1 | No car modifications required | 195/55 R16----195/55 R16 M+S----205/55 R16----205/55 R16 M+S--- | AfterMarket OZ | MAX 550 KG | MATT BLACK + DIAMOND-CUT | X-Line | 8027529066142 | OZ | 8,20 |  | 63,40 |  | 511x511x249 | 1 | 127 | e13*98/14*0081*.., e13*98/14*0082*.., e13*98/14*0095*.. | bar: Area 1
FORD | FOCUS | FOCUS ST170 | DA1,DB1,DN1 | 09/2002 | 10/2004 | 4x108 | 63,40 | 485 | 1930 | 49 | M12x1,50 | 19 | ENVY | 7x16 | 16,00 | 7,00 | W8504020368 | 1 |  |  |  | 4x108 |  | 42 | 81710462 | L | DST20A | N |  |  | KBA |  | DK | YES | C0466 | ONLY M + S | K | KBA (ABE+VB) | 1 | No car modifications required | 195/55 R16----195/55 R16 M+S----205/55 R16----205/55 R16 M+S--- | AfterMarket OZ | MAX 550 KG | MATT SILVER TECH DIAMOND CUT | X-Line | 8027529052909 | OZ | 8,21 |  |  | Serie L - ext.diam.75 mm | 511x511x249 | 1 | 127 | e13*98/14*0081*.., e13*98/14*0082*.., e13*98/14*0095*.. | bar: Area 1
FORD | FOCUS | FOCUS ST170 | DA1,DB1,DN1 | 09/2002 | 10/2004 | 4x108 | 63,40 | 485 | 1930 | 49 | M12x1,50 | 19 | LOUNGE 8 | 7x16 | 16,00 | 7,00 | W8503720254 | 1 |  |  |  | 4x108 |  | 42 | 81710050 | L | D27 | N | LD2 |  | KBA |  | DK | YES |  |  | K | KBA (ABE+VB) | 1 | No car modifications required | 195/55 R16----195/55 R16 M+S----205/55 R16----205/55 R16 M+S--- | AfterMarket OZ | MAX 550 KG | MATT BLACK + DIAMOND-CUT | X-Line | 8027529048070 | OZ | 8,20 |  |  | Serie L - ext.diam.75 mm | 511x511x249 | 1 | 127 | e13*98/14*0081*.., e13*98/14*0082*.., e13*98/14*0095*.. | bar: Area 1
FORD | FOCUS | FOCUS ST170 | DA1,DB1,DN1 | 09/2002 | 10/2004 | 4x108 | 63,40 | 485 | 1930 | 49 | M12x1,50 | 19 | LOUNGE 8 | 7x16 | 16,00 | 7,00 | W8503720275 | 1 |  |  |  | 4x108 |  | 42 | 81710050 | L | D27 | N | LD2 |  | KBA |  | DK | YES |  |  | K | KBA (ABE+VB) | 1 | No car modifications required | 195/55 R16----195/55 R16 M+S----205/55 R16----205/55 R16 M+S--- | AfterMarket OZ | MAX 550 KG | METAL SILVER + DIAMOND CUT | X-Line | 8027529048087 | OZ | 8,20 |  |  | Serie L - ext.diam.75 mm | 511x511x249 | 1 | 127 | e13*98/14*0081*.., e13*98/14*0082*.., e13*98/14*0095*.. | bar: Area 1
FORD | FOCUS | FOCUS ST170 | DA1,DB1,DN1 | 09/2002 | 10/2004 | 4x108 | 63,40 | 485 | 1930 | 49 | M12x1,50 | 19 | SUPERTURISMO GT | 7x16 | 16,00 | 7,00 | W01670202A82 | 1 | S | 20090410 | 20090510 | 4x108 |  | 43 | 81710050 | L | D27 | N | LD2 |  | KBA | VIA | DK | YES |  |  | K | KBA (ABE+VB) | 1 | No car modifications required | 195/55 R16----195/55 R16 M+S----205/55 R16----205/55 R16 M+S--- | AfterMarket OZ | MAX 540 KG | RACE SILVER + BLACK LETTERING | Racing | 8027529038484 | OZ | 10,68 |  |  | Serie L - ext.diam.75 mm | 480x480x255 | 1 | 127 | e13*98/14*0081*.., e13*98/14*0082*.., e13*98/14*0095*.. | bar: Area 1
FORD | FOCUS | FOCUS ST170 | DA1,DB1,DN1 | 09/2002 | 10/2004 | 4x108 | 63,40 | 485 | 1930 | 49 | M12x1,50 | 19 | SUPERTURISMO GT | 7x16 | 16,00 | 7,00 | W01895001P5 | 1 | S | 20121009 | 20121108 | 4x108 |  | 43 |  |  | D27 | N | LD2 |  | KBA |  | DK |  |  |  | K | KBA (ABE+VB) | 1 | No car modifications required | 195/55 R16----195/55 R16 M+S----205/55 R16----205/55 R16 M+S--- | AfterMarket OZ | MAX 540 KG | GRIGIO CORSA+BLACK LETTERING | Racing | 8027529080223 | OZ | 10,18 |  | 63,34 |  | 480x480x248 | 1 | 127 | e13*98/14*0081*.., e13*98/14*0082*.., e13*98/14*0095*.. | bar: Area 1
FORD | FOCUS | FOCUS ST170 | DA1,DB1,DN1 | 09/2002 | 10/2004 | 4x108 | 63,40 | 485 | 1930 | 49 | M12x1,50 | 19 | ULTRALEGGERA | 7x16 | 16,00 | 7,00 | W0173020161 | 1 | S | 20051124 | 20051224 | 4x108 |  | 42 | 81710050 | L | D27 | N | LD2 | TÜV |  |  | DK | YES |  |  | T | Teilegutachten (PB+VB) | 1 | No car modifications required | 195/55 R16----195/55 R16 M+S----205/55 R16----205/55 R16 M+S--- | AfterMarket OZ | MAX 550 KG | CHRYSTAL TITANIUM | Racing | 8027529002966 | OZ | 7,83 |  |  | Serie L - ext.diam.75 mm | 480x480x255 | 1 | 127 | e13*98/14*0081*.., e13*98/14*0082*.., e13*98/14*0095*.. | bar: Area 1
FORD | FOCUS | FOCUS ST170 | DA1,DB1,DN1 | 09/2002 | 10/2004 | 4x108 | 63,40 | 485 | 1930 | 49 | M12x1,50 | 19 | DAVID | 7x17 | 17,00 | 7,00 | W01873203N5 | 1 |  |  |  | 4x108 |  | 42 | 81710462 | L | DST20A | N |  |  | KBA |  | DK | YES |  |  |  |  | 1 | No car modifications required | 215/45 R17--- | AfterMarket OZ | MAX 615 KG | MATT GRAPHITE DIAMOND CUT | Via Veneto | 8027529052770 | OZ | 11,13 |  |  | Serie L - ext.diam.75 mm | 540x540x248 | 1 | 127 | e13*98/14*0081*.., e13*98/14*0082*.., e13*98/14*0095*.. | bar: Area 1
FORD | FOCUS | FOCUS ST170 | DA1,DB1,DN1 | 09/2002 | 10/2004 | 4x108 | 63,40 | 485 | 1930 | 49 | M12x1,50 | 19 | EGO | 7x17 | 17,00 | 7,00 | W8505100154 | 1 | S | 20110726 | 20110825 | 4x108 |  | 42 | 81710556 |  | DST20A | N |  |  | KBA |  | DK | YES |  |  | K | KBA (ABE+VB) | 1 | No car modifications required | 215/45 R17--- | AfterMarket OZ | MAX 550 KG | MATT BLACK + DIAMOND-CUT | X-Line | 8027529066159 | OZ | 8,30 |  | 63,40 |  | 542x542x249 | 1 | 127 | e13*98/14*0081*.., e13*98/14*0082*.., e13*98/14*0095*.. | bar: Area 1
FORD | FOCUS | FOCUS ST170 | DA1,DB1,DN1 | 09/2002 | 10/2004 | 4x108 | 63,40 | 485 | 1930 | 49 | M12x1,50 | 19 | ENVY | 7x17 | 17,00 | 7,00 | W8504320368 | 1 |  |  |  | 4x108 |  | 42 | 81710462 | L | DST20A | N |  |  | KBA |  | DK | YES |  |  | K | KBA (ABE+VB) | 1 | No car modifications required | 215/45 R17--- | AfterMarket OZ | MAX 550 KG | MATT SILVER TECH DIAMOND CUT | X-Line | 8027529052954 | OZ | 8,30 |  |  | Serie L - ext.diam.75 mm | 542x542x249 | 1 | 127 | e13*98/14*0081*.., e13*98/14*0082*.., e13*98/14*0095*.. | bar: Area 1
FORD | FOCUS | FOCUS ST170 | DA1,DB1,DN1 | 09/2002 | 10/2004 | 4x108 | 63,40 | 485 | 1930 | 49 | M12x1,50 | 19 | ITALIA 150 4F | 7x17 | 17,00 | 7,00 | W01886001R4 | 1 | S | 20110914 | 20111014 | 4x108 |  | 42 |  |  | DST20A | N |  |  | KBA |  | DK | YES |  |  | K | KBA (ABE+VB) | 1 | No car modifications required | 215/45 R17--- | AfterMarket OZ | MAX 550 KG | MATT RACE SILVER DIAMOND CUT | Racing | 8027529069501 | OZ | 9,63 |  | 63,40 |  | 540x540x248 | 1 | 127 | e13*98/14*0081*.., e13*98/14*0082*.., e13*98/14*0095*.. | bar: Area 1
FORD | FOCUS | FOCUS ST170 | DA1,DB1,DN1 | 09/2002 | 10/2004 | 4x108 | 63,40 | 485 | 1930 | 49 | M12x1,50 | 19 | ITALIA 150 4F | 7x17 | 17,00 | 7,00 | W0188600149 | 1 | S | 20110914 | 20111014 | 4x108 |  | 42 |  |  | DST20A | N |  |  | KBA |  | DK | YES |  |  | K | KBA (ABE+VB) | 1 | No car modifications required | 215/45 R17--- | AfterMarket OZ | MAX 550 KG | MATT DARK GRAPHITE DIAMOND CUT | Racing | 8027529069495 | OZ | 9,63 |  | 63,40 |  | 540x540x248 | 1 | 127 | e13*98/14*0081*.., e13*98/14*0082*.., e13*98/14*0095*.. | bar: Area 1
FORD | FOCUS | FOCUS ST170 | DA1,DB1,DN1 | 09/2002 | 10/2004 | 4x108 | 63,40 | 485 | 1930 | 49 | M12x1,50 | 19 | LEGGENDA | 7x17 | 17,00 | 7,00 | W01872202A33 | 1 | S | 20110218 | 20110320 | 4x108 |  | 42 | 81710050 | L | D27 | N | LD2 |  | KBA |  | DK | YES |  |  | K | KBA (ABE+VB) | 1 | No car modifications required | 215/45 R17--- | AfterMarket OZ | MAX 530 KG | WHITE + RED LETTERING | Racing | 8027529056617 | OZ | 9,38 |  |  | Serie L - ext.diam.75 mm | 540x540x248 | 1 | 127 | e13*98/14*0081*.., e13*98/14*0082*.., e13*98/14*0095*.. | bar: Area 1
FORD | FOCUS | FOCUS ST170 | DA1,DB1,DN1 | 09/2002 | 10/2004 | 4x108 | 63,40 | 485 | 1930 | 49 | M12x1,50 | 19 | LEGGENDA | 7x17 | 17,00 | 7,00 | W01872202N8 | 1 | S | 20110307 | 20110406 | 4x108 |  | 42 | 81710050 | L | D27 | N | LD2 |  | KBA |  | DK | YES |  |  | K | KBA (ABE+VB) | 1 | No car modifications required | 215/45 R17--- | AfterMarket OZ | MAX 530 KG | MATT BLACK+WHITE LETTERING | Racing | 8027529057263 | OZ | 9,38 |  |  | Serie L - ext.diam.75 mm | 540x540x248 | 1 | 127 | e13*98/14*0081*.., e13*98/14*0082*.., e13*98/14*0095*.. | bar: Area 1
FORD | FOCUS | FOCUS ST170 | DA1,DB1,DN1 | 09/2002 | 10/2004 | 4x108 | 63,40 | 485 | 1930 | 49 | M12x1,50 | 19 | LOUNGE 8 | 7x17 | 17,00 | 7,00 | W8503820254 | 1 |  |  |  | 4x108 |  | 42 | 81710050 | L | D27 | N | LD2 |  | KBA |  | DK | YES |  |  | K | KBA (ABE+VB) | 1 | No car modifications required | 215/45 R17--- | AfterMarket OZ | MAX 550 KG | MATT BLACK + DIAMOND-CUT | X-Line | 8027529048179 | OZ | 8,30 |  |  | Serie L - ext.diam.75 mm | 542x542x249 | 1 | 127 | e13*98/14*0081*.., e13*98/14*0082*.., e13*98/14*0095*.. | bar: Area 1
FORD | FOCUS | FOCUS ST170 | DA1,DB1,DN1 | 09/2002 | 10/2004 | 4x108 | 63,40 | 485 | 1930 | 49 | M12x1,50 | 19 | LOUNGE 8 | 7x17 | 17,00 | 7,00 | W8503820275 | 1 |  |  |  | 4x108 |  | 42 | 81710050 | L | D27 | N | LD2 |  | KBA |  | DK | YES |  |  | K | KBA (ABE+VB) | 1 | No car modifications required | 215/45 R17--- | AfterMarket OZ | MAX 550 KG | METAL SILVER + DIAMOND CUT | X-Line | 8027529048186 | OZ | 8,30 |  |  | Serie L - ext.diam.75 mm | 542x542x249 | 1 | 127 | e13*98/14*0081*.., e13*98/14*0082*.., e13*98/14*0095*.. | bar: Area 1
FORD | FOCUS | FOCUS ST170 | DA1,DB1,DN1 | 09/2002 | 10/2004 | 4x108 | 63,40 | 485 | 1930 | 49 | M12x1,50 | 19 | QUARANTA | 7x17 | 17,00 | 7,00 | W0186620254 | 1 |  |  |  | 4x108 |  | 42 | 81710462 | L | DST20A | N |  |  | KBA |  | DK | YES |  |  | K | KBA (ABE+VB) | 1 | No car modifications required | 215/45 R17--- | AfterMarket OZ | MAX 550 KG | MATT BLACK + DIAMOND-CUT | Via Veneto | 8027529054699 | OZ | 10,91 |  |  | Serie L - ext.diam.75 mm | 540x540x260 | 1 | 127 | e13*98/14*0081*.., e13*98/14*0082*.., e13*98/14*0095*.. | bar: Area 1
FORD | FOCUS | FOCUS ST170 | DA1,DB1,DN1 | 09/2002 | 10/2004 | 4x108 | 63,40 | 485 | 1930 | 49 | M12x1,50 | 19 | SUPERTURISMO GT | 7x17 | 17,00 | 7,00 | W01672252P5 | 1 | S | 20121012 | 20121111 | 4x108 |  | 48 | 81710050 | L | D27 | N | LD2 |  | KBA | VIA | DK | YES |  |  | K | KBA (ABE+VB) | 1 | No car modifications required | 215/45 R17--- | AfterMarket OZ | MAX 520 KG | GRIGIO CORSA+BLACK LETTERING | Racing | 8027529081596 | OZ | 10,73 |  |  | Serie L - ext.diam.75 mm | 540x540x260 | 1 | 127 | e13*98/14*0081*.., e13*98/14*0082*.., e13*98/14*0095*.. | bar: Area 1
FORD | FOCUS | FOCUS ST170 | DA1,DB1,DN1 | 09/2002 | 10/2004 | 4x108 | 63,40 | 485 | 1930 | 49 | M12x1,50 | 19 | SUPERTURISMO GT | 7x17 | 17,00 | 7,00 | W0167225279 | 1 | S | 20100309 | 20100408 | 4x108 |  | 48 | 81710050 | L | D27 | N | LD2 |  | KBA | VIA | DK | YES |  |  | K | KBA (ABE+VB) | 1 | No car modifications required | 215/45 R17--- | AfterMarket OZ | MAX 520 KG | MATT BLACK + RED LETTERING | Racing | 8027529049183 | OZ | 10,73 |  |  | Serie L - ext.diam.75 mm | 540x540x260 | 1 | 127 | e13*98/14*0081*.., e13*98/14*0082*.., e13*98/14*0095*.. | bar: Area 1
FORD | FOCUS | FOCUS ST170 | DA1,DB1,DN1 | 09/2002 | 10/2004 | 4x108 | 63,40 | 485 | 1930 | 49 | M12x1,50 | 19 | SUPERTURISMO GT | 7x17 | 17,00 | 7,00 | W0167225282 | 1 | S | 20040108 | 20040207 | 4x108 |  | 48 | 81710050 | L | D27 | N | LD2 |  | KBA | VIA | DK | YES |  |  | K | KBA (ABE+VB) | 1 | No car modifications required | 215/45 R17--- | AfterMarket OZ | MAX 520 KG | RACE SILVER + BLACK LETTERING | Racing | 8027529000719 | OZ | 10,73 |  |  | Serie L - ext.diam.75 mm | 540x540x260 | 1 | 127 | e13*98/14*0081*.., e13*98/14*0082*.., e13*98/14*0095*.. | bar: Area 1
FORD | FOCUS | FOCUS ST170 | DA1,DB1,DN1 | 09/2002 | 10/2004 | 4x108 | 63,40 | 485 | 1930 | 49 | M12x1,50 | 19 | SUPERTURISMO LM | 7x17 | 17,00 | 7,00 | W0188020219 | 1 |  |  |  | 4x108 |  | 42 | 81710050 | L | D27 | N | LD2 |  | KBA |  | DK | YES |  |  | K | KBA (ABE+VB) | 1 | No car modifications required | 215/45 R17--- | AfterMarket OZ | MAX 550 KG | MATT RACE SILVER + BLACK LETTERING | Racing | 8027529053111 | OZ | 9,82 |  |  | Serie L - ext.diam.75 mm | 540x540x248 | 1 | 127 | e13*98/14*0081*.., e13*98/14*0082*.., e13*98/14*0095*.. | bar: Area 1
FORD | FOCUS | FOCUS ST170 | DA1,DB1,DN1 | 09/2002 | 10/2004 | 4x108 | 63,40 | 485 | 1930 | 49 | M12x1,50 | 19 | SUPERTURISMO LM | 7x17 | 17,00 | 7,00 | W0188020246 | 1 |  |  |  | 4x108 |  | 42 | 81710050 | L | D27 | N | LD2 |  | KBA |  | DK | YES |  |  | K | KBA (ABE+VB) | 1 | No car modifications required | 215/45 R17--- | AfterMarket OZ | MAX 550 KG | MATT GRAPHITE + SILVER LETTERING | Racing | 8027529053128 | OZ | 9,82 |  |  | Serie L - ext.diam.75 mm | 540x540x248 | 1 | 127 | e13*98/14*0081*.., e13*98/14*0082*.., e13*98/14*0095*.. | bar: Area 1
FORD | FOCUS | FOCUS ST170 | DA1,DB1,DN1 | 09/2002 | 10/2004 | 4x108 | 63,40 | 485 | 1930 | 49 | M12x1,50 | 19 | SUPERTURISMO WRC | 7x17 | 17,00 | 7,00 | W0167225233 | 1 | S | 20040108 | 20040207 | 4x108 |  | 48 | 81710050 | L | D27 | N | LD2 |  | KBA | VIA | DK | YES |  |  | K | KBA (ABE+VB) | 1 | No car modifications required | 215/45 R17--- | AfterMarket OZ | MAX 520 KG | WHITE + RED LETTERING | Racing | 8027529000702 | OZ | 10,73 |  |  | Serie L - ext.diam.75 mm | 540x540x260 | 1 | 127 | e13*98/14*0081*.., e13*98/14*0082*.., e13*98/14*0095*.. | bar: Area 1
FORD | FOCUS | FOCUS ST170 | DA1,DB1,DN1 | 09/2002 | 10/2004 | 4x108 | 63,40 | 485 | 1930 | 49 | M12x1,50 | 19 | SUPERTURISMO WRC | 7x17 | 17,00 | 7,00 | W0167225433 | 1 | S | 20120109 | 20120208 | 4x108 |  | 42 | 81710050 | L | D27 | N | LD2 |  |  |  | DK | YES |  |  | K | KBA (ABE+VB) | 1 | No car modifications required | 215/45 R17--- | AfterMarket OZ | MAX 520 KG | WHITE + RED LETTERING | Racing | 8027529072334 | OZ | 10,73 |  |  | Serie L - ext.diam.75 mm | 540x540x248 | 1 | 127 | e13*98/14*0081*.., e13*98/14*0082*.., e13*98/14*0095*.. | bar: Area 1
FORD | FOCUS | FOCUS ST170 | DA1,DB1,DN1 | 09/2002 | 10/2004 | 4x108 | 63,40 | 485 | 1930 | 49 | M12x1,50 | 19 | ULTRALEGGERA | 7x17 | 17,00 | 7,00 | W0170920261 | 1 | S | 20051026 | 20051125 | 4x108 |  | 42 | 81710050 | L | D27 | N | LD2 | TÜV |  |  | DK | YES |  |  | T | Teilegutachten (PB+VB) | 1 | No car modifications required | 215/45 R17--- | AfterMarket OZ | MAX 520 KG | CHRYSTAL TITANIUM | Racing | 8027529001518 | OZ | 8,63 |  |  | Serie L - ext.diam.75 mm | 540x540x260 | 1 | 127 | e13*98/14*0081*.., e13*98/14*0082*.., e13*98/14*0095*.. | bar: Area 1
FORD | FOCUS | FOCUS ST170 | DA1,DB1,DN1 | 09/2002 | 10/2004 | 4x108 | 63,40 | 485 | 1930 | 49 | M12x1,50 | 19 | SUPERTURISMO GT | 7x18 | 18,00 | 7,00 | W01686202P5 | 1 | S | 20121012 | 20121111 | 4x108 |  | 42 | 81710050 | L | D27 | N | LD2 |  | KBA | VIA | DK | YES |  |  | K | KBA (ABE+VB) | 1 | No car modifications required | 215/40 R18--- | AfterMarket OZ | MAX 650 KG | GRIGIO CORSA+BLACK LETTERING | Racing | 8027529081725 | OZ | 12,03 |  |  | Serie L - ext.diam.75 mm | 570x570x255 | 1 | 127 | e13*98/14*0081*.., e13*98/14*0082*.., e13*98/14*0095*.. | bar: Area 1
FORD | FOCUS | FOCUS ST170 | DA1,DB1,DN1 | 09/2002 | 10/2004 | 4x108 | 63,40 | 485 | 1930 | 49 | M12x1,50 | 19 | SUPERTURISMO GT | 7x18 | 18,00 | 7,00 | W0168620282 | 1 | S | 20040213 | 20040314 | 4x108 |  | 42 | 81710050 | L | D27 | N | LD2 |  | KBA | VIA | DK | YES |  |  | K | KBA (ABE+VB) | 1 | No car modifications required | 215/40 R18--- | AfterMarket OZ | MAX 650 KG | RACE SILVER + BLACK LETTERING | Racing | 8027529001136 | OZ | 12,03 |  |  | Serie L - ext.diam.75 mm | 570x570x255 | 1 | 127 | e13*98/14*0081*.., e13*98/14*0082*.., e13*98/14*0095*.. | bar: Area 1
FORD | FOCUS | FOCUS ST170 | DA1,DB1,DN1 | 09/2002 | 10/2004 | 4x108 | 63,40 | 485 | 1930 | 49 | M12x1,50 | 19 | ULTRALEGGERA | 7x18 | 18,00 | 7,00 | W0171120261 | 1 | S | 20051003 | 20051102 | 4x108 |  | 42 | 81710050 | L | D27 | N | LD2 | TÜV |  |  | DK | YES |  |  | T | Teilegutachten (PB+VB) | 1 | No car modifications required | 215/40 R18--- | AfterMarket OZ | MAX 520 KG | CHRYSTAL TITANIUM | Racing | 8027529001785 | OZ | 9,19 |  |  | Serie L - ext.diam.75 mm | 570x570x255 | 1 | 127 | e13*98/14*0081*.., e13*98/14*0082*.., e13*98/14*0095*.. | bar: Area 1
FORD | FOCUS | FOCUS 2004 | DA3,DB3 | 11/2004 | 02/2011 | 5x108 | 63,40 | 545 | 1945 | 52,50 | M12x1,50 | 19 | LOUNGE 10 | 7x16 | 16,00 | 7,00 | W8502920154 | 1 |  |  |  | 5x108 |  | 45 | 81710438 | L | DST20A | N |  |  | KBA |  | DK | YES | C0174 | NO 166 KW | K | KBA (ABE+VB) | 1 | No car modifications required | 195/55 R16----205/55 R16---TCOMBI-205/55 R16 M+S----215/50 R16----215/55 R16----225/50 R16---TCOMBI | AfterMarket OZ | MAX 650 KG | MATT BLACK + DIAMOND-CUT | X-Line | 8027529047530 | OZ | 10,96 |  |  | Serie L - ext.diam.75 mm | 511x511x249 | 1 | 059-166 | e13*2001/116*0144*.. | bar: Area 1
FORD | FOCUS | FOCUS 2004 | DA3,DB3 | 11/2004 | 02/2011 | 5x108 | 63,40 | 545 | 1945 | 52,50 | M12x1,50 | 19 | LOUNGE 10 | 7x16 | 16,00 | 7,00 | W8502920175 | 1 |  |  |  | 5x108 |  | 45 | 81710438 | L | DST20A | N |  |  | KBA |  | DK | YES | C0174 | NO 166 KW | K | KBA (ABE+VB) | 1 | No car modifications required | 195/55 R16----205/55 R16---TCOMBI-205/55 R16 M+S----215/50 R16----215/55 R16----225/50 R16---TCOMBI | AfterMarket OZ | MAX 650 KG | METAL SILVER + DIAMOND CUT | X-Line | 8027529047547 | OZ | 10,96 |  |  | Serie L - ext.diam.75 mm | 511x511x249 | 1 | 059-166 | e13*2001/116*0144*.. | bar: Area 1
FORD | FOCUS | FOCUS 2004 | DA3,DB3 | 11/2004 | 02/2011 | 5x108 | 63,40 | 545 | 1945 | 52,50 | M12x1,50 | 19 | SUPERTURISMO GT | 7x16 | 16,00 | 7,00 | W01895351P5 | 1 |  |  |  | 5x108 |  | 40 | 81710081 | L | D27 | N | LD2 |  | KBA |  | DK | YES | C0174 | NO 166 KW | K | KBA (ABE+VB) | 1 | No car modifications required | 195/55 R16----205/55 R16---TCOMBI-205/55 R16 M+S----215/50 R16----215/55 R16----225/50 R16---TCOMBI | AfterMarket OZ | MAX 650 KG | GRIGIO CORSA+BLACK LETTERING | Racing | 8027529080384 | OZ | 10,17 |  |  | Serie L - ext.diam.75 mm | 480x480x248 | 1 | 059-166 | e13*2001/116*0144*.. | bar: Area 1
FORD | FOCUS | FOCUS 2004 | DA3,DB3 | 11/2004 | 02/2011 | 5x108 | 63,40 | 545 | 1945 | 52,50 | M12x1,50 | 19 | X5B | 7x16 | 16,00 | 7,00 | W85066601N5 | 1 | S | 20121005 | 20121104 | 5x108 |  | 45 | 81710438 | L | DST20A | N |  |  |  |  | DK | YES | C0174 | NO 166 KW | K | KBA (ABE+VB) | 1 | No car modifications required | 195/55 R16----205/55 R16---TCOMBI-205/55 R16 M+S----215/50 R16----215/55 R16----225/50 R16---TCOMBI | AfterMarket OZ | MAX 650 KG | MATT GRAPHITE DIAMOND CUT | X-Line | 8027529079692 | OZ | 9,71 |  |  | Serie L - ext.diam.75 mm | 511x511x249 | 1 | 059-166 | e13*2001/116*0144*.. | bar: Area 1
FORD | FOCUS | FOCUS 2004 | DA3,DB3 | 11/2004 | 02/2011 | 5x108 | 63,40 | 545 | 1945 | 52,50 | M12x1,50 | 19 | ADRENALINA | 7½x16 | 16,00 | 7,50 | W8501220154 | 1 | S | 20080904 | 20081004 | 5x108 |  | 40 | 81710081 | L | D27 | N | LD2 |  | KBA |  | DK | YES | C0174 | NO 166 KW | K | KBA (ABE+VB) | 1 | No car modifications required | 205/55 R16---TCOMBI-205/55 R16 M+S----215/50 R16----215/55 R16----225/50 R16---TCOMBI | AfterMarket OZ | MAX 650 KG | MATT BLACK + DIAMOND-CUT | X-Line | 8027529034547 | OZ | 10,30 |  |  | Serie L - ext.diam.75 mm | 511x511x261 | 1 | 059-166 | e13*2001/116*0144*.. | bar: Area 1
FORD | FOCUS | FOCUS 2004 | DA3,DB3 | 11/2004 | 02/2011 | 5x108 | 63,40 | 545 | 1945 | 52,50 | M12x1,50 | 19 | DAVID | 7½x16 | 16,00 | 7,50 | W01868201N5 | 1 | S | 20100928 | 20101028 | 5x108 |  | 45 | 81710438 | L | DST20A | N |  |  | KBA |  | DK | YES |  |  | K | KBA (ABE+VB) | 1 | No car modifications required | 205/55 R16---TCOMBI-205/55 R16 M+S----215/50 R16----215/55 R16----225/50 R16---TCOMBI | AfterMarket OZ | MAX 675 KG | MATT GRAPHITE DIAMOND CUT | Via Veneto | 8027529054781 | OZ | 8,11 |  |  | Serie L - ext.diam.75 mm | 480x480x261 | 1 | 059-166 | e13*2001/116*0144*.. | bar: Area 1
FORD | FOCUS | FOCUS 2004 | DA3,DB3 | 11/2004 | 02/2011 | 5x108 | 63,40 | 545 | 1945 | 52,50 | M12x1,50 | 19 | EGO | 7½x16 | 16,00 | 7,50 | W8505020154 | 1 | S | 20110726 | 20110825 | 5x108 |  | 45 | 81710438 | L | DST20A | N |  |  | KBA |  | DK | YES |  |  | K | KBA (ABE+VB) | 1 | No car modifications required | 205/55 R16---TCOMBI-205/55 R16 M+S----215/50 R16----215/55 R16----225/50 R16---TCOMBI | AfterMarket OZ | MAX 690 KG | MATT BLACK + DIAMOND-CUT | X-Line | 8027529065725 | OZ | 10,21 |  |  | Serie L - ext.diam.75 mm | 511x511x261 | 1 | 059-166 | e13*2001/116*0144*.. | bar: Area 1
FORD | FOCUS | FOCUS 2004 | DA3,DB3 | 11/2004 | 02/2011 | 5x108 | 63,40 | 545 | 1945 | 52,50 | M12x1,50 | 19 | ENERGY | 7½x16 | 16,00 | 7,50 | W8503320154 | 1 |  |  |  | 5x108 |  | 40 | 81710081 | L | D27 | N | LD2 |  | KBA |  | DK | YES | C0174 | NO 166 KW | K | KBA (ABE+VB) | 1 | No car modifications required | 205/55 R16---TCOMBI-205/55 R16 M+S----215/50 R16----215/55 R16----225/50 R16---TCOMBI | AfterMarket OZ | MAX 690 KG | MATT BLACK + DIAMOND-CUT | X-Line | 8027529045789 | OZ | 10,40 |  |  | Serie L - ext.diam.75 mm | 511x511x261 | 1 | 059-166 | e13*2001/116*0144*.. | bar: Area 1
FORD | FOCUS | FOCUS 2004 | DA3,DB3 | 11/2004 | 02/2011 | 5x108 | 63,40 | 545 | 1945 | 52,50 | M12x1,50 | 19 | ENVY | 7½x16 | 16,00 | 7,50 | W8504120168 | 1 |  |  |  | 5x108 |  | 45 | 81710438 | L | DST20A | N |  |  | KBA |  | DK | YES |  |  | K | KBA (ABE+VB) | 1 | No car modifications required | 205/55 R16---TCOMBI-205/55 R16 M+S----215/50 R16----215/55 R16----225/50 R16---TCOMBI | AfterMarket OZ | MAX 650 KG | MATT SILVER TECH DIAMOND CUT | X-Line | 8027529051018 | OZ | 10,21 |  |  | Serie L - ext.diam.75 mm | 511x511x261 | 1 | 059-166 | e13*2001/116*0144*.. | bar: Area 1
FORD | FOCUS | FOCUS 2004 | DA3,DB3 | 11/2004 | 02/2011 | 5x108 | 63,40 | 545 | 1945 | 52,50 | M12x1,50 | 19 | DAVID | 7½x17 | 17,00 | 7,50 | W01871201N5 | 1 |  |  |  | 5x108 |  | 40 | 81710438 | L | DST20A | N |  |  |  |  | DK | YES |  |  | K | KBA (ABE+VB) | 1 | No car modifications required | 205/50 R17---TCOMBI-205/50 R17 M+S----215/45 R17---TCOMBI-215/45 R17 M+S----225/45 R17---TCOMBI-225/45 R17 M+S--- | AfterMarket OZ | MAX 650 KG | MATT GRAPHITE DIAMOND CUT | Via Veneto | 8027529053531 | OZ | 11,81 |  |  | Serie L - ext.diam.75 mm | 540x540x261 | 1 | 059-166 | e13*2001/116*0144*.. | bar: Area 1
FORD | FOCUS | FOCUS 2004 | DA3,DB3 | 11/2004 | 02/2011 | 5x108 | 63,40 | 545 | 1945 | 52,50 | M12x1,50 | 19 | EGO | 7½x17 | 17,00 | 7,50 | W8504920154 | 1 | S | 20110726 | 20110825 | 5x108 |  | 45 | 81710438 | L | DST20A | N |  |  | KBA |  | DK | YES |  |  | K | KBA (ABE+VB) | 1 | No car modifications required | 205/50 R17---TCOMBI-205/50 R17 M+S----215/45 R17---TCOMBI-215/45 R17 M+S----225/45 R17---TCOMBI-225/45 R17 M+S--- | AfterMarket OZ | MAX 690 KG | MATT BLACK + DIAMOND-CUT | X-Line | 8027529065640 | OZ | 11,06 |  |  | Serie L - ext.diam.75 mm | 542x542x261 | 1 | 059-166 | e13*2001/116*0144*.. | bar: Area 1
FORD | FOCUS | FOCUS 2004 | DA3,DB3 | 11/2004 | 02/2011 | 5x108 | 63,40 | 545 | 1945 | 52,50 | M12x1,50 | 19 | ENVY | 7½x17 | 17,00 | 7,50 | W8504420168 | 1 |  |  |  | 5x108 |  | 45 | 81710438 | L | DST20A | N |  |  | KBA |  | DK | YES |  |  | K | KBA (ABE+VB) | 1 | No car modifications required | 205/50 R17---TCOMBI-205/50 R17 M+S----215/45 R17---TCOMBI-215/45 R17 M+S----225/45 R17---TCOMBI-225/45 R17 M+S--- | AfterMarket OZ | MAX 650 KG | MATT SILVER TECH DIAMOND CUT | X-Line | 8027529051070 | OZ | 11,06 |  |  | Serie L - ext.diam.75 mm | 542x542x261 | 1 | 059-166 | e13*2001/116*0144*.. | bar: Area 1
FORD | FOCUS | FOCUS 2004 | DA3,DB3 | 11/2004 | 02/2011 | 5x108 | 63,40 | 545 | 1945 | 52,50 | M12x1,50 | 19 | LOUNGE 10 | 7½x17 | 17,00 | 7,50 | W8503020154 | 1 |  |  |  | 5x108 |  | 45 | 81710438 | L | DST20A | N |  |  | KBA |  | DK | YES |  |  | K | KBA (ABE+VB) | 1 | No car modifications required | 205/50 R17---TCOMBI-205/50 R17 M+S----215/45 R17---TCOMBI-215/45 R17 M+S----225/45 R17---TCOMBI-225/45 R17 M+S--- | AfterMarket OZ | MAX 650 KG | MATT BLACK + DIAMOND-CUT | X-Line | 8027529047639 | OZ | 11,06 |  |  | Serie L - ext.diam.75 mm | 542x542x261 | 1 | 059-166 | e13*2001/116*0144*.. | bar: Area 1
FORD | FOCUS | FOCUS 2004 | DA3,DB3 | 11/2004 | 02/2011 | 5x108 | 63,40 | 545 | 1945 | 52,50 | M12x1,50 | 19 | LOUNGE 10 | 7½x17 | 17,00 | 7,50 | W8503020175 | 1 |  |  |  | 5x108 |  | 45 | 81710438 | L | DST20A | N |  |  | KBA |  | DK | YES |  |  | K | KBA (ABE+VB) | 1 | No car modifications required | 205/50 R17---TCOMBI-205/50 R17 M+S----215/45 R17---TCOMBI-215/45 R17 M+S----225/45 R17---TCOMBI-225/45 R17 M+S--- | AfterMarket OZ | MAX 650 KG | METAL SILVER + DIAMOND CUT | X-Line | 8027529047646 | OZ | 11,06 |  |  | Serie L - ext.diam.75 mm | 542x542x261 | 1 | 059-166 | e13*2001/116*0144*.. | bar: Area 1
FORD | FOCUS | FOCUS 2004 | DA3,DB3 | 11/2004 | 02/2011 | 5x108 | 63,40 | 545 | 1945 | 52,50 | M12x1,50 | 19 | QUARANTA | 7½x17 | 17,00 | 7,50 | W01867201G2 | 1 |  |  |  | 5x108 |  | 40 | 81710081 | L | D27 | N |  |  | KBA |  | DK | YES |  |  | K | KBA (ABE+VB) | 1 | No car modifications required | 205/50 R17---TCOMBI-205/50 R17 M+S----215/45 R17---TCOMBI-215/45 R17 M+S----225/45 R17---TCOMBI-225/45 R17 M+S--- | AfterMarket OZ | MAX 650 KG | GRIGIO CORSA DIAMANTATO | Via Veneto | 8027529054729 | OZ | 11,58 |  |  | Serie L - ext.diam.75 mm | 540x540x261 | 1 | 059-166 | e13*2001/116*0144*.. | bar: Area 1
FORD | FOCUS | FOCUS 2004 | DA3,DB3 | 11/2004 | 02/2011 | 5x108 | 63,40 | 545 | 1945 | 52,50 | M12x1,50 | 19 | SUPERTURISMO GT | 7½x17 | 17,00 | 7,50 | W01681201P5 | 1 | S | 20121012 | 20121111 | 5x108 |  | 41 | 81710081 | L | D27 | N | LD2 |  | KBA | VIA | DK | YES |  |  | K | KBA (ABE+VB) | 1 | No car modifications required | 205/50 R17---TCOMBI-205/50 R17 M+S----215/45 R17---TCOMBI-215/45 R17 M+S----225/45 R17---TCOMBI-225/45 R17 M+S--- | AfterMarket OZ | MAX 715 KG | GRIGIO CORSA+BLACK LETTERING | Racing | 8027529081664 | OZ | 11,22 |  |  | Serie L - ext.diam.75 mm | 540x540x280 | 1 | 059-166 | e13*2001/116*0144*.. | bar: Area 1
FORD | FOCUS | FOCUS 2004 | DA3,DB3 | 11/2004 | 02/2011 | 5x108 | 63,40 | 545 | 1945 | 52,50 | M12x1,50 | 19 | SUPERTURISMO GT | 7½x17 | 17,00 | 7,50 | W0168120179 | 1 |  |  |  | 5x108 |  | 41 | 81710081 | L | D27 | N | LD2 |  | KBA | VIA | DK | YES |  |  | K | KBA (ABE+VB) | 1 | No car modifications required | 205/50 R17---TCOMBI-205/50 R17 M+S----215/45 R17---TCOMBI-215/45 R17 M+S----225/45 R17---TCOMBI-225/45 R17 M+S--- | AfterMarket OZ | MAX 715 KG | MATT BLACK + RED LETTERING | Racing | 8027529057447 | OZ | 11,22 |  |  | Serie L - ext.diam.75 mm | 540x540x261 | 1 | 059-166 | e13*2001/116*0144*.. | bar: Area 1
FORD | FOCUS | FOCUS 2004 | DA3,DB3 | 11/2004 | 02/2011 | 5x108 | 63,40 | 545 | 1945 | 52,50 | M12x1,50 | 19 | SUPERTURISMO GT | 7½x17 | 17,00 | 7,50 | W0168120182 | 1 | S | 20060915 | 20061015 | 5x108 |  | 41 | 81710081 | L | D27 | N | LD2 |  | KBA | VIA | DK | YES |  |  | K | KBA (ABE+VB) | 1 | No car modifications required | 205/50 R17---TCOMBI-205/50 R17 M+S----215/45 R17---TCOMBI-215/45 R17 M+S----225/45 R17---TCOMBI-225/45 R17 M+S--- | AfterMarket OZ | MAX 715 KG | RACE SILVER + BLACK LETTERING | Racing | 8027529000856 | OZ | 11,22 |  |  | Serie L - ext.diam.75 mm | 540x540x280 | 1 | 059-166 | e13*2001/116*0144*.. | bar: Area 1
FORD | FOCUS | FOCUS 2004 | DA3,DB3 | 11/2004 | 02/2011 | 5x108 | 63,40 | 545 | 1945 | 52,50 | M12x1,50 | 19 | SUPERTURISMO LM | 7½x17 | 17,00 | 7,50 | W0188120119 | 1 |  |  |  | 5x108 |  | 40 | 81710081 | L | D27 | N | LD2 |  | KBA |  | DK | YES |  |  | K | KBA (ABE+VB) | 1 | No car modifications required | 205/50 R17---TCOMBI-205/50 R17 M+S----215/45 R17---TCOMBI-215/45 R17 M+S----225/45 R17---TCOMBI-225/45 R17 M+S--- | AfterMarket OZ | MAX 650 KG | MATT RACE SILVER + BLACK LETTERING | Racing | 8027529053173 | OZ | 10,61 |  |  | Serie L - ext.diam.75 mm | 540x540x261 | 1 | 059-166 | e13*2001/116*0144*.. | bar: Area 1
FORD | FOCUS | FOCUS 2004 | DA3,DB3 | 11/2004 | 02/2011 | 5x108 | 63,40 | 545 | 1945 | 52,50 | M12x1,50 | 19 | SUPERTURISMO LM | 7½x17 | 17,00 | 7,50 | W0188120146 | 1 |  |  |  | 5x108 |  | 40 | 81710081 | L | D27 | N | LD2 |  | KBA |  | DK | YES |  |  | K | KBA (ABE+VB) | 1 | No car modifications required | 205/50 R17---TCOMBI-205/50 R17 M+S----215/45 R17---TCOMBI-215/45 R17 M+S----225/45 R17---TCOMBI-225/45 R17 M+S--- | AfterMarket OZ | MAX 650 KG | MATT GRAPHITE + SILVER LETTERING | Racing | 8027529053180 | OZ | 10,61 |  |  | Serie L - ext.diam.75 mm | 540x540x261 | 1 | 059-166 | e13*2001/116*0144*.. | bar: Area 1
FORD | FOCUS | FOCUS 2004 | DA3,DB3 | 11/2004 | 02/2011 | 5x108 | 63,40 | 545 | 1945 | 52,50 | M12x1,50 | 19 | ULTRALEGGERA | 7½x17 | 17,00 | 7,50 | W0173620261 | 1 | S | 20071016 | 20071115 | 5x108 |  | 40 | 81710081 | L | D27 | N | LD2 |  |  | VIA | DK | YES |  |  | N | No Certificate | 1 | No car modifications required | 205/50 R17---TCOMBI-205/50 R17 M+S----215/45 R17---TCOMBI-215/45 R17 M+S----225/45 R17---TCOMBI-225/45 R17 M+S--- | AfterMarket OZ | MAX 650 KG | CHRYSTAL TITANIUM | Racing | 8027529003307 | OZ | 9,14 |  |  | Serie L - ext.diam.75 mm | 540x540x280 | 1 | 059-166 | e13*2001/116*0144*.. | bar: Area 1
FORD | FOCUS | FOCUS 2004 | DA3,DB3 | 11/2004 | 02/2011 | 5x108 | 63,40 | 545 | 1945 | 52,50 | M12x1,50 | 19 | WAVE | 7½x17 | 17,00 | 7,50 | W8501720154 | 1 |  |  |  | 5x108 |  | 40 | 81710081 | L | D27 | N | LD2 |  | KBA |  | DK | YES |  |  | N | No Certificate | 1 | No car modifications required | 205/50 R17---TCOMBI-205/50 R17 M+S----215/45 R17---TCOMBI-215/45 R17 M+S----225/45 R17---TCOMBI-225/45 R17 M+S--- | AfterMarket OZ | MAX 650 KG | MATT BLACK + DIAMOND-CUT | X-Line | 8027529045635 | OZ | 11,96 |  |  | Serie L - ext.diam.75 mm | 542x542x261 | 1 | 059-166 | e13*2001/116*0144*.. | bar: Area 1
FORD | FOCUS | FOCUS 2004 | DA3,DB3 | 11/2004 | 02/2011 | 5x108 | 63,40 | 545 | 1945 | 52,50 | M12x1,50 | 19 | X5B | 7½x17 | 17,00 | 7,50 | W85068201N5 | 1 | S | 20121005 | 20121104 | 5x108 |  | 45 | 81710438 | L | DST20A | N |  |  |  |  | DK | YES |  |  | K | KBA (ABE+VB) | 1 | No car modifications required | 205/50 R17---TCOMBI-205/50 R17 M+S----215/45 R17---TCOMBI-215/45 R17 M+S----225/45 R17---TCOMBI-225/45 R17 M+S--- | AfterMarket OZ | MAX 690 KG | MATT GRAPHITE DIAMOND CUT | X-Line | 8027529079753 | OZ | 11,61 |  |  | Serie L - ext.diam.75 mm | 542x542x261 | 1 | 059-166 | e13*2001/116*0144*.. | bar: Area 1
FORD | FOCUS | FOCUS 2004 | DA3,DB3 | 11/2004 | 02/2011 | 5x108 | 63,40 | 545 | 1945 | 52,50 | M12x1,50 | 19 | ADRENALINA | 8x17 | 17,00 | 8,00 | W8501420154 | 1 | S | 20080904 | 20081004 | 5x108 |  | 38 | 81710081 | L | D27 | N | LD2 |  | KBA |  |  | YES |  |  | K | KBA (ABE+VB) | 2 | Mods can be necessary to car | 205/50 R17---TCOMBI-205/50 R17 M+S----215/45 R17---TCOMBI-215/45 R17 M+S----225/45 R17---TCOMBI-225/45 R17 M+S----235/40 R17---TCOMBI | AfterMarket OZ | MAX 675 KG | MATT BLACK + DIAMOND-CUT | X-Line | 8027529034639 | OZ | 12,60 |  |  | Serie L - ext.diam.75 mm | 542x542x274 | 1 | 059-166 | e13*2001/116*0144*.. | bar: Area 1
FORD | FOCUS | FOCUS 2004 | DA3,DB3 | 11/2004 | 02/2011 | 5x108 | 63,40 | 545 | 1945 | 52,50 | M12x1,50 | 19 | ENERGY | 8x17 | 17,00 | 8,00 | W8500820154 | 1 | S | 20080904 | 20081004 | 5x108 |  | 38 | 81710081 | L | D27 | N | LD2 |  | KBA |  |  | YES |  |  | K | KBA (ABE+VB) | 2 | Mods can be necessary to car | 205/50 R17---TCOMBI-205/50 R17 M+S----215/45 R17---TCOMBI-215/45 R17 M+S----225/45 R17---TCOMBI-225/45 R17 M+S----235/40 R17---TCOMBI | AfterMarket OZ | MAX 675 KG | MATT BLACK + DIAMOND-CUT | X-Line | 8027529034363 | OZ | 12,80 |  |  | Serie L - ext.diam.75 mm | 542x542x274 | 1 | 059-166 | e13*2001/116*0144*.. | Area 2: OUT
FORD | FOCUS | FOCUS 2004 | DA3,DB3 | 11/2004 | 02/2011 | 5x108 | 63,40 | 545 | 1945 | 52,50 | M12x1,50 | 19 | ITALIA 150 | 8x17 | 17,00 | 8,00 | W01890201R4 | 1 |  |  |  | 5x108 |  | 45 | 81710438 | L | DST20A | N |  |  | KBA |  | DK | YES |  |  | K | KBA (ABE+VB) | 1 | No car modifications required | 205/50 R17---TCOMBI-205/50 R17 M+S----215/45 R17---TCOMBI-215/45 R17 M+S----225/45 R17---TCOMBI-225/45 R17 M+S----235/40 R17---TCOMBI | AfterMarket OZ | MAX 700 KG | MATT RACE SILVER DIAMOND CUT | Racing | 8027529070132 | OZ | 12,16 |  |  | Serie L - ext.diam.75 mm | 540x540x274 | 1 | 059-166 | e13*2001/116*0144*.. | bar: Area 1
FORD | FOCUS | FOCUS 2004 | DA3,DB3 | 11/2004 | 02/2011 | 5x108 | 63,40 | 545 | 1945 | 52,50 | M12x1,50 | 19 | ITALIA 150 | 8x17 | 17,00 | 8,00 | W0189020149 | 1 |  |  |  | 5x108 |  | 45 | 81710438 | L | DST20A | N |  |  | KBA |  | DK | YES |  |  | K | KBA (ABE+VB) | 1 | No car modifications required | 205/50 R17---TCOMBI-205/50 R17 M+S----215/45 R17---TCOMBI-215/45 R17 M+S----225/45 R17---TCOMBI-225/45 R17 M+S----235/40 R17---TCOMBI | AfterMarket OZ | MAX 700 KG | MATT DARK GRAPHITE DIAMOND CUT | Racing | 8027529070125 | OZ | 12,16 |  |  | Serie L - ext.diam.75 mm | 540x540x274 | 1 | 059-166 | e13*2001/116*0144*.. | bar: Area 1
FORD | FOCUS | FOCUS 2004 | DA3,DB3 | 11/2004 | 02/2011 | 5x108 | 63,40 | 545 | 1945 | 52,50 | M12x1,50 | 19 | ULTRALEGGERA | 8x17 | 17,00 | 8,00 | W0171020730 | 1 |  |  |  | 5x108 |  | 55 | 81710081 | L | D27 | N | LD2 |  |  |  | DK | YES |  |  | N | No Certificate | 1 | No car modifications required | 205/50 R17---TCOMBI-205/50 R17 M+S----215/45 R17---TCOMBI-215/45 R17 M+S----225/45 R17---TCOMBI-225/45 R17 M+S----235/40 R17---TCOMBI | AfterMarket OZ | MAX 610 KG | WHITE | Racing | 8027529001730 | OZ | 9,57 |  |  | Serie L - ext.diam.75 mm | 540x540x280 | 1 | 059-166 | e13*2001/116*0144*.. | bar: Area 1
FORD | FOCUS | FOCUS 2004 | DA3,DB3 | 11/2004 | 02/2011 | 5x108 | 63,40 | 545 | 1945 | 52,50 | M12x1,50 | 19 | ULTRALEGGERA | 8x17 | 17,00 | 8,00 | W0171020753 | 1 |  |  |  | 5x108 |  | 55 | 81710081 | L | D27 | N | LD2 |  |  |  | DK | YES |  |  | N | No Certificate | 1 | No car modifications required | 205/50 R17---TCOMBI-205/50 R17 M+S----215/45 R17---TCOMBI-215/45 R17 M+S----225/45 R17---TCOMBI-225/45 R17 M+S----235/40 R17---TCOMBI | AfterMarket OZ | MAX 610 KG | MATT BLACK | Racing | 8027529001747 | OZ | 9,57 |  |  | Serie L - ext.diam.75 mm | 540x540x280 | 1 | 059-166 | e13*2001/116*0144*.. | bar: Area 1
FORD | FOCUS | FOCUS 2004 | DA3,DB3 | 11/2004 | 02/2011 | 5x108 | 63,40 | 545 | 1945 | 52,50 | M12x1,50 | 19 | VITTORIA | 8x17 | 17,00 | 8,00 | W0188820173 | 1 |  |  |  | 5x108 |  | 45 | 81710438 | L | DST20A | N |  |  | KBA |  | DK | YES |  |  | K | KBA (ABE+VB) | 1 | No car modifications required | 205/50 R17---TCOMBI-205/50 R17 M+S----215/45 R17---TCOMBI-215/45 R17 M+S----225/45 R17---TCOMBI-225/45 R17 M+S----235/40 R17---TCOMBI | AfterMarket OZ | MAX 700 KG | MATT DARK GRAPHITE | Via Veneto | 8027529070965 | OZ | 11,24 |  |  | Serie L - ext.diam.75 mm | 540x540x274 | 1 | 059-166 | e13*2001/116*0144*.. | bar: Area 1
FORD | FOCUS | FOCUS 2004 | DA3,DB3 | 11/2004 | 02/2011 | 5x108 | 63,40 | 545 | 1945 | 52,50 | M12x1,50 | 19 | FORMULA HLT | 7½x18 | 18,00 | 7,50 | W01903202G1 | 1 | S | 20121011 | 20121110 | 5x108 |  | 45 | 81710438 | L | DST20A | N | [5 empty] | YES |  |  | N | No Certificate |  |  | 215/40 R18----225/40 R18--- | AfterMarket OZ | MAX 610 KG | GRIGIO CORSA | I-Tech | 8027529081893 | OZ | 10,87 |  |  | Serie L - ext.diam.75 mm | 567x567x261 | 1 | 059-166 | e13*2001/116*0144*.. | bar: Area 1
FORD | FOCUS | FOCUS 2004 | DA3,DB3 | 11/2004 | 02/2011 | 5x108 | 63,40 | 545 | 1945 | 52,50 | M12x1,50 | 19 | SUPERTURISMO LM | 7½x18 | 18,00 | 7,50 | W0185520119 | 1 |  |  |  | 5x108 |  | 40 | 81710081 | L | D27 | N | LD2 | TÜV |  |  | DK | YES |  |  | T | Teilegutachten (PB+VB) | 1 | No car modifications required | 215/40 R18----225/40 R18--- | AfterMarket OZ | MAX 660 KG | MATT RACE SILVER + BLACK LETTERING | Racing | 8027529043365 | OZ | 11,38 |  |  | Serie L - ext.diam.75 mm | 570x570x280 | 1 | 059-166 | e13*2001/116*0144*.. | bar: Area 1
FORD | FOCUS | FOCUS 2004 | DA3,DB3 | 11/2004 | 02/2011 | 5x108 | 63,40 | 545 | 1945 | 52,50 | M12x1,50 | 19 | ULTRALEGGERA | 7½x18 | 18,00 | 7,50 | W0173720161 | 1 | S | 20071017 | 20071116 | 5x108 |  | 40 | 81710081 | L | D27 | N | LD2 |  |  | VIA | DK | YES |  |  | N | No Certificate | 1 | No car modifications required | 215/40 R18----225/40 R18--- | AfterMarket OZ | MAX 650 KG | CHRYSTAL TITANIUM | Racing | 8027529003352 | OZ | 9,75 |  |  | Serie L - ext.diam.75 mm | 570x570x270 | 1 | 059-166 | e13*2001/116*0144*.. | bar: Area 1
FORD | FOCUS | FOCUS 2004 | DA3,DB3 | 11/2004 | 02/2011 | 5x108 | 63,40 | 545 | 1945 | 52,50 | M12x1,50 | 19 | ADRENALINA | 8x18 | 18,00 | 8,00 | W8501520154 | 1 | S | 20080904 | 20081004 | 5x108 |  | 38 | 81710081 | L | D27 | N | LD2 | TÜV |  |  |  | YES |  |  | T | Teilegutachten (PB+VB) | 2 | Mods can be necessary to car | 215/40 R18---TCOMBI-225/40 R18---TCOMBI-235/35 R18----245/35 R18---TCOMBI | AfterMarket OZ | MAX 690 KG | MATT BLACK + DIAMOND-CUT | X-Line | 8027529034684 | OZ | 12,85 |  |  | Serie L - ext.diam.75 mm | 568x568x274 | 1 | 059-166 | e13*2001/116*0144*.. | bar: Area 1
FORD | FOCUS | FOCUS 2004 | DA3,DB3 | 11/2004 | 02/2011 | 5x108 | 63,40 | 545 | 1945 | 52,50 | M12x1,50 | 19 | DAVID | 8x18 | 18,00 | 8,00 | W01863201N5 | 1 | S | 20100927 | 20101027 | 5x108 |  | 45 | 81710438 | L | DST20A | N |  | TÜV |  |  | DK | YES |  |  | T | Teilegutachten (PB+VB) | 1 | No car modifications required | 215/40 R18---TCOMBI-225/40 R18---TCOMBI-235/35 R18----245/35 R18---TCOMBI | AfterMarket OZ | MAX 690 KG | MATT GRAPHITE DIAMOND CUT | Via Veneto | 8027529054484 | OZ | 12,88 |  |  | Serie L - ext.diam.75 mm | 567x567x274 | 1 | 059-166 | e13*2001/116*0144*.. | bar: Area 1
FORD | FOCUS | FOCUS 2004 | DA3,DB3 | 11/2004 | 02/2011 | 5x108 | 63,40 | 545 | 1945 | 52,50 | M12x1,50 | 19 | EGO | 8x18 | 18,00 | 8,00 | W8504720054 | 1 | S | 20110726 | 20110825 | 5x108 |  | 45 | 81710438 | L | DST20A | N |  |  | KBA |  | DK | YES |  |  | K | KBA (ABE+VB) | 1 | No car modifications required | 215/40 R18---TCOMBI-225/40 R18---TCOMBI-235/35 R18----245/35 R18---TCOMBI | AfterMarket OZ | MAX 730 KG | MATT BLACK + DIAMOND-CUT | X-Line | 8027529065473 | OZ | 13,96 |  |  | Serie L - ext.diam.75 mm | 568x568x274 | 1 | 059-166 | e13*2001/116*0144*.. | bar: Area 1
FORD | FOCUS | FOCUS 2004 | DA3,DB3 | 11/2004 | 02/2011 | 5x108 | 63,40 | 545 | 1945 | 52,50 | M12x1,50 | 19 | ENERGY | 8x18 | 18,00 | 8,00 | W8500920154 | 1 | S | 20080904 | 20081004 | 5x108 |  | 38 | 81710081 | L | D27 | N | LD2 | TÜV |  |  |  | YES |  |  | T | Teilegutachten (PB+VB) | 2 | Mods can be necessary to car | 215/40 R18---TCOMBI-225/40 R18---TCOMBI-235/35 R18----245/35 R18---TCOMBI | AfterMarket OZ | MAX 725 KG | MATT BLACK + DIAMOND-CUT | X-Line | 8027529034417 | OZ | 14,15 |  |  | Serie L - ext.diam.75 mm | 568x568x274 | 1 | 059-166 | e13*2001/116*0144*.. | bar: Area 1
FORD | FOCUS | FOCUS 2004 | DA3,DB3 | 11/2004 | 02/2011 | 5x108 | 63,40 | 545 | 1945 | 52,50 | M12x1,50 | 19 | ENVY | 8x18 | 18,00 | 8,00 | W8503920168 | 1 |  |  |  | 5x108 |  | 45 | 81710438 | L | DST20A | N |  | TÜV |  |  | DK | YES |  |  | T | Teilegutachten (PB+VB) | 1 | No car modifications required | 215/40 R18---TCOMBI-225/40 R18---TCOMBI-235/35 R18----245/35 R18---TCOMBI | AfterMarket OZ | MAX 690 KG | MATT SILVER TECH DIAMOND CUT | X-Line | 8027529049640 | OZ | 12,76 |  |  | Serie L - ext.diam.75 mm | 568x568x274 | 1 | 059-166 | e13*2001/116*0144*.. | bar: Area 1
FORD | FOCUS | FOCUS 2004 | DA3,DB3 | 11/2004 | 02/2011 | 5x108 | 63,40 | 545 | 1945 | 52,50 | M12x1,50 | 19 | FORMULA HLT | 8x18 | 18,00 | 8,00 | W01892200G1 | 1 | S | 20121011 | 20121110 | 5x108 |  | 45 | 81710438 | L | DST20A | N |  |  |  |  | DK | YES |  |  | N | No Certificate | 1 | No car modifications required | 215/40 R18---TCOMBI-225/40 R18---TCOMBI-235/35 R18----245/35 R18---TCOMBI | AfterMarket OZ | MAX 630 KG | GRIGIO CORSA | I-Tech | 8027529081800 | OZ | 11,37 |  |  | Serie L - ext.diam.75 mm | 567x567x274 | 1 | 059-166 | e13*2001/116*0144*.. | bar: Area 1
FORD | FOCUS | FOCUS 2004 | DA3,DB3 | 11/2004 | 02/2011 | 5x108 | 63,40 | 545 | 1945 | 52,50 | M12x1,50 | 19 | ITALIA 150 | 8x18 | 18,00 | 8,00 | W01884200R4 | 1 | S | 20110914 | 20111014 | 5x108 |  | 45 | 81710438 | L | DST20A | N |  | TÜV |  |  | DK | YES |  |  | T | Teilegutachten (PB+VB) | 1 | No car modifications required | 215/40 R18---TCOMBI-225/40 R18---TCOMBI-235/35 R18----245/35 R18---TCOMBI | AfterMarket OZ | MAX 700 KG | MATT RACE SILVER DIAMOND CUT | Racing | 8027529069365 | OZ | 12,27 |  |  | Serie L - ext.diam.75 mm | 567x567x274 | 1 | 059-166 | e13*2001/116*0144*.. | bar: Area 1
FORD | FOCUS | FOCUS 2004 | DA3,DB3 | 11/2004 | 02/2011 | 5x108 | 63,40 | 545 | 1945 | 52,50 | M12x1,50 | 19 | ITALIA 150 | 8x18 | 18,00 | 8,00 | W0188420049 | 1 | S | 20110914 | 20111014 | 5x108 |  | 45 | 81710438 | L | DST20A | N |  | TÜV |  |  | DK | YES |  |  | T | Teilegutachten (PB+VB) | 1 | No car modifications required | 215/40 R18---TCOMBI-225/40 R18---TCOMBI-235/35 R18----245/35 R18---TCOMBI | AfterMarket OZ | MAX 700 KG | MATT DARK GRAPHITE DIAMOND CUT | Racing | 8027529069358 | OZ | 12,27 |  |  | Serie L - ext.diam.75 mm | 567x567x274 | 1 | 059-166 | e13*2001/116*0144*.. | bar: Area 1
FORD | FOCUS | FOCUS 2004 | DA3,DB3 | 11/2004 | 02/2011 | 5x108 | 63,40 | 545 | 1945 | 52,50 | M12x1,50 | 19 | LOUNGE 10 | 8x18 | 18,00 | 8,00 | W8503120254 | 1 |  |  |  | 5x108 |  | 45 | 81710438 | L | DST20A | N |  | TÜV |  |  | DK | YES |  |  | T | Teilegutachten (PB+VB) | 1 | No car modifications required | 215/40 R18---TCOMBI-225/40 R18---TCOMBI-235/35 R18----245/35 R18---TCOMBI | AfterMarket OZ | MAX 690 KG | MATT BLACK + DIAMOND-CUT | X-Line | 8027529047776 | OZ | 13,96 |  |  | Serie L - ext.diam.75 mm | 568x568x274 | 1 | 059-166 | e13*2001/116*0144*.. | bar: Area 1
FORD | FOCUS | FOCUS 2004 | DA3,DB3 | 11/2004 | 02/2011 | 5x108 | 63,40 | 545 | 1945 | 52,50 | M12x1,50 | 19 | LOUNGE 10 | 8x18 | 18,00 | 8,00 | W8503120275 | 1 |  |  |  | 5x108 |  | 45 | 81710438 | L | DST20A | N |  | TÜV |  |  | DK | YES |  |  | T | Teilegutachten (PB+VB) | 1 | No car modifications required | 215/40 R18---TCOMBI-225/40 R18---TCOMBI-235/35 R18----245/35 R18---TCOMBI | AfterMarket OZ | MAX 690 KG | METAL SILVER + DIAMOND CUT | X-Line | 8027529047783 | OZ | 13,96 |  |  | Serie L - ext.diam.75 mm | 568x568x274 | 1 | 059-166 | e13*2001/116*0144*.. | bar: Area 1
FORD | FOCUS | FOCUS 2004 | DA3,DB3 | 11/2004 | 02/2011 | 5x108 | 63,40 | 545 | 1945 | 52,50 | M12x1,50 | 19 | QUARANTA | 8x18 | 18,00 | 8,00 | W01856202G2 | 1 | S | 20100928 | 20101028 | 5x108 |  | 45 | 81710081 | L | D27 | N |  | TÜV |  |  | DK | YES |  |  | T | Teilegutachten (PB+VB) | 1 | No car modifications required | 215/40 R18---TCOMBI-225/40 R18---TCOMBI-235/35 R18----245/35 R18---TCOMBI | AfterMarket OZ | MAX 680 KG | GRIGIO CORSA DIAMANTATO | Via Veneto | 8027529054408 | OZ | 12,56 |  |  | Serie L - ext.diam.75 mm | 570x570x280 | 1 | 059-166 | e13*2001/116*0144*.. | bar: Area 1
FORD | FOCUS | FOCUS 2004 | DA3,DB3 | 11/2004 | 02/2011 | 5x108 | 63,40 | 545 | 1945 | 52,50 | M12x1,50 | 19 | SUPERTURISMO GT | 8x18 | 18,00 | 8,00 | W01669201P5 | 1 | S | 20121012 | 20121111 | 5x108 |  | 40 | 81710081 | L | D27 | N | LD2 | TÜV |  | VIA |  | YES | C0486 | NO TUV FOR TYP DB3 | T | Teilegutachten (PB+VB) | 2 | Mods can be necessary to car | 215/40 R18---TCOMBI-225/40 R18---TCOMBI-235/35 R18----245/35 R18---TCOMBI | AfterMarket OZ | MAX 640 KG | GRIGIO CORSA+BLACK LETTERING | Racing | 8027529081503 | OZ | 12,59 |  |  | Serie L - ext.diam.75 mm | 570x570x280 | 1 | 059-166 | e13*2001/116*0144*.. | bar: Area 1
FORD | FOCUS | FOCUS 2004 | DA3,DB3 | 11/2004 | 02/2011 | 5x108 | 63,40 | 545 | 1945 | 52,50 | M12x1,50 | 19 | SUPERTURISMO GT | 8x18 | 18,00 | 8,00 | W0166920179 | 1 |  |  |  | 5x108 |  | 40 | 81710081 | L | D27 | N | LD2 | TÜV |  | VIA |  | YES | C0486 | NO TUV FOR TYP DB3 | T | Teilegutachten (PB+VB) | 2 | Mods can be necessary to car | 215/40 R18---TCOMBI-225/40 R18---TCOMBI-235/35 R18----245/35 R18---TCOMBI | AfterMarket OZ | MAX 640 KG | MATT BLACK + RED LETTERING | Racing | 8027529057348 | OZ | 12,59 |  |  | Serie L - ext.diam.75 mm | 567x567x274 | 1 | 059-166 | e13*2001/116*0144*.. | bar: Area 1
FORD | FOCUS | FOCUS 2004 | DA3,DB3 | 11/2004 | 02/2011 | 5x108 | 63,40 | 545 | 1945 | 52,50 | M12x1,50 | 19 | SUPERTURISMO GT | 8x18 | 18,00 | 8,00 | W0166920182 | 1 | S | 20041126 | 20041226 | 5x108 |  | 40 | 81710081 | L | D27 | N | LD2 | TÜV |  | VIA |  | YES | C0486 | NO TUV FOR TYP DB3 | T | Teilegutachten (PB+VB) | 2 | Mods can be necessary to car | 215/40 R18---TCOMBI-225/40 R18---TCOMBI-235/35 R18----245/35 R18---TCOMBI | AfterMarket OZ | MAX 640 KG | RACE SILVER + BLACK LETTERING | Racing | 8027529000306 | OZ | 12,59 |  |  | Serie L - ext.diam.75 mm | 570x570x280 | 1 | 059-166 | e13*2001/116*0144*.. | bar: Area 1
FORD | FOCUS | FOCUS 2004 | DA3,DB3 | 11/2004 | 02/2011 | 5x108 | 63,40 | 545 | 1945 | 52,50 | M12x1,50 | 19 | SUPERTURISMO LM | 8x18 | 18,00 | 8,00 | W0185420219 | 1 |  |  |  | 5x108 |  | 38 | 81710081 | L | D27 | N | LD2 | TÜV |  |  |  | YES |  |  | S | Strongness Certificate (PB) | 2 | Mods can be necessary to car | 215/40 R18---TCOMBI-225/40 R18---TCOMBI-235/35 R18----245/35 R18---TCOMBI | AfterMarket OZ | MAX 680 KG | MATT RACE SILVER + BLACK LETTERING | Racing | 8027529043433 | OZ | 11,78 |  |  | Serie L - ext.diam.75 mm | 570x570x280 | 1 | 059-166 | e13*2001/116*0144*.. | bar: Area 1
FORD | FOCUS | FOCUS 2004 | DA3,DB3 | 11/2004 | 02/2011 | 5x108 | 63,40 | 545 | 1945 | 52,50 | M12x1,50 | 19 | SUPERTURISMO LM | 8x18 | 18,00 | 8,00 | W0185420319 | 1 |  |  |  | 5x108 |  | 45 | 81710081 | L | D27 | N | LD2 | TÜV |  |  | DK | YES |  |  | T | Teilegutachten (PB+VB) | 1 | No car modifications required | 215/40 R18---TCOMBI-225/40 R18---TCOMBI-235/35 R18----245/35 R18---TCOMBI | AfterMarket OZ | MAX 680 KG | MATT RACE SILVER + BLACK LETTERING | Racing | 8027529043440 | OZ | 11,52 |  |  | Serie L - ext.diam.75 mm | 570x570x280 | 1 | 059-166 | e13*2001/116*0144*.. | bar: Area 1
FORD | FOCUS | FOCUS 2004 | DA3,DB3 | 11/2004 | 02/2011 | 5x108 | 63,40 | 545 | 1945 | 52,50 | M12x1,50 | 19 | ULTRALEGGERA | 8x18 | 18,00 | 8,00 | W0171220161 | 1 | S | 20060419 | 20060519 | 5x108 |  | 38 | 81710081 | L | D27 | N | LD2 | TÜV |  |  |  | YES |  |  | T | Teilegutachten (PB+VB) | 2 | Mods can be necessary to car | 215/40 R18---TCOMBI-225/40 R18---TCOMBI-235/35 R18----245/35 R18---TCOMBI | AfterMarket OZ | MAX 580 KG | CHRYSTAL TITANIUM | Racing | 8027529001846 | OZ | 10,02 |  |  | Serie L - ext.diam.75 mm | 570x570x280 | 1 | 059-166 | e13*2001/116*0144*.. | bar: Area 1
FORD | FOCUS | FOCUS 2004 | DA3,DB3 | 11/2004 | 02/2011 | 5x108 | 63,40 | 545 | 1945 | 52,50 | M12x1,50 | 19 | ULTRALEGGERA | 8x18 | 18,00 | 8,00 | W0171221253 | 1 |  |  |  | 5x108 |  | 55 | 81710081 | L | D27 | N | LD2 |  |  |  | DK | YES |  |  | T | Teilegutachten (PB+VB) | 1 | No car modifications required | 215/40 R18---TCOMBI-225/40 R18---TCOMBI-235/35 R18----245/35 R18---TCOMBI | AfterMarket OZ | MAX 500 KG | MATT BLACK | Racing | 8027529002102 | OZ | 9,82 |  |  | Serie L - ext.diam.75 mm | 570x570x280 | 1 | 059-166 | e13*2001/116*0144*.. | bar: Area 1
FORD | FOCUS | FOCUS 2004 | DA3,DB3 | 11/2004 | 02/2011 | 5x108 | 63,40 | 545 | 1945 | 52,50 | M12x1,50 | 19 | VERSILIA | 8x18 | 18,00 | 8,00 | W01815202N6 | 1 |  |  |  | 5x108 |  | 45 | 81710081 | L | D27 | N | LD2 | TÜV |  |  | DK | YES |  |  | T | Teilegutachten (PB+VB) | 1 | No car modifications required | 215/40 R18---TCOMBI-225/40 R18---TCOMBI-235/35 R18----245/35 R18---TCOMBI | AfterMarket OZ | MAX 740 KG | MATT RACE SILVER | All-Terrain | 8027529052213 | OZ | 14,77 |  |  | Serie L - ext.diam.75 mm | 570x570x280 | 1 | 059-166 | e13*2001/116*0144*.. | bar: Area 1
FORD | FOCUS | FOCUS 2004 | DA3,DB3 | 11/2004 | 02/2011 | 5x108 | 63,40 | 545 | 1945 | 52,50 | M12x1,50 | 19 | VERSILIA | 8x18 | 18,00 | 8,00 | W0181520254 | 1 | S | 20080904 | 20081004 | 5x108 |  | 45 | 81710081 | L | D27 | N | LD2 | TÜV |  |  | DK | YES |  |  | T | Teilegutachten (PB+VB) | 1 | No car modifications required | 215/40 R18---TCOMBI-225/40 R18---TCOMBI-235/35 R18----245/35 R18---TCOMBI | AfterMarket OZ | MAX 740 KG | MATT BLACK + DIAMOND-CUT | All-Terrain | 8027529031195 | OZ | 14,74 |  |  | Serie L - ext.diam.75 mm | 570x570x280 | 1 | 059-166 | e13*2001/116*0144*.. | bar: Area 1
FORD | FOCUS | FOCUS 2004 | DA3,DB3 | 11/2004 | 02/2011 | 5x108 | 63,40 | 545 | 1945 | 52,50 | M12x1,50 | 19 | VITTORIA | 8x18 | 18,00 | 8,00 | W0188520073 | 1 | S | 20110913 | 20111013 | 5x108 |  | 45 | 81710438 | L | DST20A | N |  | TÜV |  |  | DK | YES |  |  | T | Teilegutachten (PB+VB) | 1 | No car modifications required | 215/40 R18---TCOMBI-225/40 R18---TCOMBI-235/35 R18----245/35 R18---TCOMBI | AfterMarket OZ | MAX 700 KG | MATT DARK GRAPHITE | Via Veneto | 8027529069716 | OZ | 13,08 |  |  | Serie L - ext.diam.75 mm | 567x567x274 | 1 | 059-166 | e13*2001/116*0144*.. | bar: Area 1
FORD | FOCUS | FOCUS 2004 | DA3,DB3 | 11/2004 | 02/2011 | 5x108 | 63,40 | 545 | 1945 | 52,50 | M12x1,50 | 19 | WAVE | 8x18 | 18,00 | 8,00 | W8501820154 | 1 |  |  |  | 5x108 |  | 38 | 81710081 | L | D27 | N | LD2 | TÜV |  |  |  | YES |  |  | T | Teilegutachten (PB+VB) | 2 | Mods can be necessary to car | 215/40 R18---TCOMBI-225/40 R18---TCOMBI-235/35 R18----245/35 R18---TCOMBI | AfterMarket OZ | MAX 690 KG | MATT BLACK + DIAMOND-CUT | X-Line | 8027529045673 | OZ | 13,46 |  |  | Serie L - ext.diam.75 mm | 568x568x274 | 1 | 059-166 | e13*2001/116*0144*.. | bar: Area 1
FORD | FOCUS | FOCUS 2004 | DA3,DB3 | 11/2004 | 02/2011 | 5x108 | 63,40 | 545 | 1945 | 52,50 | M12x1,50 | 19 | X5B | 8x18 | 18,00 | 8,00 | W85064200N5 | 1 |  |  |  | 5x108 |  | 45 | 81710438 | L | DST20A | N |  |  | KBA |  | DK | YES |  |  | K | KBA (ABE+VB) | 1 | No car modifications required | 215/40 R18---TCOMBI-225/40 R18---TCOMBI-235/35 R18----245/35 R18---TCOMBI | AfterMarket OZ | MAX 730 KG | MATT GRAPHITE DIAMOND CUT | X-Line | 8027529077988 | OZ | 13,52 |  |  | Serie L - ext.diam.75 mm | 568x568x274 | 1 | 059-166 | e13*2001/116*0144*.. | bar: Area 1
FORD | FOCUS | FOCUS 2004 | DA3,DB3 | 11/2004 | 02/2011 | 5x108 | 63,40 | 545 | 1945 | 52,50 | M12x1,50 | 19 | DAVID | 8x19 | 19,00 | 8,00 | W01870201N5 | 1 | S | 20100921 | 20101021 | 5x108 |  | 45 | 81710438 | L | DST20A | N |  | TÜV |  |  | DK | YES |  |  | T | Teilegutachten (PB+VB) | 1 | No car modifications required | 215/35 R19---T00006-225/35 R19----235/35 R19----245/30 R19--- | AfterMarket OZ | MAX 690 KG | MATT GRAPHITE DIAMOND CUT | Via Veneto | 8027529053425 | OZ | 13,97 |  |  | Serie L - ext.diam.75 mm | 592x592x274 | 1 | 059-166 | e13*2001/116*0144*.. | bar: Area 1
FORD | FOCUS | FOCUS 2004 | DA3,DB3 | 11/2004 | 02/2011 | 5x108 | 63,40 | 545 | 1945 | 52,50 | M12x1,50 | 19 | ENERGY | 8x19 | 19,00 | 8,00 | W8503420054 | 1 |  |  |  | 5x108 |  | 45 | 81710081 | L | D27 | N | LD2 | TÜV |  |  | DK | YES |  |  | T | Teilegutachten (PB+VB) | 1 | No car modifications required | 215/35 R19---T00006-225/35 R19----235/35 R19----245/30 R19--- | AfterMarket OZ | MAX 690 KG | MATT BLACK + DIAMOND-CUT | X-Line | 8027529045826 | OZ | 14,30 |  |  | Serie L - ext.diam.75 mm | 593x593x274 | 1 | 059-166 | e13*2001/116*0144*.. | bar: Area 1
FORD | FOCUS | FOCUS 2004 | DA3,DB3 | 11/2004 | 02/2011 | 5x108 | 63,40 | 545 | 1945 | 52,50 | M12x1,50 | 19 | ITALIA 150 | 8x19 | 19,00 | 8,00 | W01889201R4 | 1 |  |  |  | 5x108 |  | 45 | 81710438 | L | DST20A | N |  | TÜV |  |  | DK | YES |  |  | T | Teilegutachten (PB+VB) | 1 | No car modifications required | 215/35 R19---T00006-225/35 R19----235/35 R19----245/30 R19--- | AfterMarket OZ | MAX 700 KG | MATT RACE SILVER DIAMOND CUT | Racing | 8027529070309 | OZ | 13,36 |  |  | Serie L - ext.diam.75 mm | 592x592x274 | 1 | 059-166 | e13*2001/116*0144*.. | bar: Area 1
FORD | FOCUS | FOCUS 2004 | DA3,DB3 | 11/2004 | 02/2011 | 5x108 | 63,40 | 545 | 1945 | 52,50 | M12x1,50 | 19 | ITALIA 150 | 8x19 | 19,00 | 8,00 | W0188920149 | 1 |  |  |  | 5x108 |  | 45 | 81710438 | L | DST20A | N |  | TÜV |  |  | DK | YES |  |  | T | Teilegutachten (PB+VB) | 1 | No car modifications required | 215/35 R19---T00006-225/35 R19----235/35 R19----245/30 R19--- | AfterMarket OZ | MAX 700 KG | MATT DARK GRAPHITE DIAMOND CUT | Racing | 8027529070293 | OZ | 13,36 |  |  | Serie L - ext.diam.75 mm | 592x592x274 | 1 | 059-166 | e13*2001/116*0144*.. | bar: Area 1
FORD | FOCUS | FOCUS 2004 | DA3,DB3 | 11/2004 | 02/2011 | 5x108 | 63,40 | 545 | 1945 | 52,50 | M12x1,50 | 19 | LOUNGE 10 | 8x19 | 19,00 | 8,00 | W8505520054 | 1 | S | 20110726 | 20110825 | 5x108 |  | 45 | 81710438 | L | DST20A | N |  | TÜV |  |  | DK | YES |  |  | T | Teilegutachten (PB+VB) | 1 | No car modifications required | 215/35 R19---T00006-225/35 R19----235/35 R19----245/30 R19--- | AfterMarket OZ | MAX 700 KG | MATT BLACK + DIAMOND-CUT | X-Line | 8027529065992 | OZ | 14,31 |  |  | Serie L - ext.diam.75 mm | 593x593x274 | 1 | 059-166 | e13*2001/116*0144*.. | bar: Area 1
FORD | FOCUS | FOCUS 2004 | DA3,DB3 | 11/2004 | 02/2011 | 5x108 | 63,40 | 545 | 1945 | 52,50 | M12x1,50 | 19 | LOUNGE 10 | 8x19 | 19,00 | 8,00 | W8505520075 | 1 | S | 20110726 | 20110825 | 5x108 |  | 45 | 81710438 | L | DST20A | N |  | TÜV |  |  | DK | YES |  |  | T | Teilegutachten (PB+VB) | 1 | No car modifications required | 215/35 R19---T00006-225/35 R19----235/35 R19----245/30 R19--- | AfterMarket OZ | MAX 700 KG | METAL SILVER + DIAMOND CUT | X-Line | 8027529066005 | OZ | 14,31 |  |  | Serie L - ext.diam.75 mm | 593x593x274 | 1 | 059-166 | e13*2001/116*0144*.. | bar: Area 1
FORD | FOCUS | FOCUS 2004 | DA3,DB3 | 11/2004 | 02/2011 | 5x108 | 63,40 | 545 | 1945 | 52,50 | M12x1,50 | 19 | SUPERTURISMO GT | 8x19 | 19,00 | 8,00 | W01690202P5 | 1 | S | 20121012 | 20121111 | 5x108 |  | 38 | 81710081 | L | D27 | N | LD2 | TÜV |  |  |  | YES | C0486 | NO TUV FOR TYP DB3 | T | Teilegutachten (PB+VB) | 2 | Mods can be necessary to car | 215/35 R19---T00006-225/35 R19----235/35 R19----245/30 R19--- | AfterMarket OZ | MAX 615 KG | GRIGIO CORSA+BLACK LETTERING | Racing | 8027529081756 | OZ | 13,56 |  |  | Serie L - ext.diam.75 mm | 600x600x300 | 1 | 059-166 | e13*2001/116*0144*.. | bar: Area 1
FORD | FOCUS | FOCUS 2004 | DA3,DB3 | 11/2004 | 02/2011 | 5x108 | 63,40 | 545 | 1945 | 52,50 | M12x1,50 | 19 | SUPERTURISMO GT | 8x19 | 19,00 | 8,00 | W0169020282 | 1 | S | 20041126 | 20041226 | 5x108 |  | 38 | 81710081 | L | D27 | N | LD2 | TÜV |  |  |  | YES | C0486 | NO TUV FOR TYP DB3 | T | Teilegutachten (PB+VB) | 2 | Mods can be necessary to car | 215/35 R19---T00006-225/35 R19----235/35 R19----245/30 R19--- | AfterMarket OZ | MAX 615 KG | RACE SILVER + BLACK LETTERING | Racing | 8027529001198 | OZ | 13,56 |  |  | Serie L - ext.diam.75 mm | 600x600x300 | 1 | 059-166 | e13*2001/116*0144*.. | bar: Area 1
FORD | FOCUS | FOCUS 2004 | DA3,DB3 | 11/2004 | 02/2011 | 5x108 | 63,40 | 545 | 1945 | 52,50 | M12x1,50 | 19 | VERSILIA | 8x19 | 19,00 | 8,00 | W01840200N6 | 1 |  |  |  | 5x108 |  | 45 | 81710081 | L | D27 | N | LD2 | TÜV |  |  | DK | YES | C0486 | NO TUV FOR TYP DB3 | T | Teilegutachten (PB+VB) | 1 | No car modifications required | 215/35 R19---T00006-225/35 R19----235/35 R19----245/30 R19--- | AfterMarket OZ | MAX 735 KG | MATT RACE SILVER | All-Terrain | 8027529052275 | OZ | 15,92 |  |  | Serie L - ext.diam.75 mm | 600x600x300 | 1 | 059-166 | e13*2001/116*0144*.. | bar: Area 1
FORD | FOCUS | FOCUS 2004 | DA3,DB3 | 11/2004 | 02/2011 | 5x108 | 63,40 | 545 | 1945 | 52,50 | M12x1,50 | 19 | VERSILIA | 8x19 | 19,00 | 8,00 | W0184020054 | 1 | S | 20090511 | 20090610 | 5x108 |  | 45 | 81710081 | L | D27 | N | LD2 | TÜV |  |  | DK | YES | C0486 | NO TUV FOR TYP DB3 | T | Teilegutachten (PB+VB) | 1 | No car modifications required | 215/35 R19---T00006-225/35 R19----235/35 R19----245/30 R19--- | AfterMarket OZ | MAX 735 KG | MATT BLACK + DIAMOND-CUT | All-Terrain | 8027529039351 | OZ | 15,92 |  |  | Serie L - ext.diam.75 mm | 600x600x300 | 1 | 059-166 | e13*2001/116*0144*.. | bar: Area 1
FORD | FOCUS | FOCUS 2004 | DA3,DB3 | 11/2004 | 02/2011 | 5x108 | 63,40 | 545 | 1945 | 52,50 | M12x1,50 | 19 | X5B | 8x19 | 19,00 | 8,00 | W85069200N5 | 1 | S | 20121005 | 20121104 | 5x108 |  | 45 | 81710438 | L | DST20A | N |  |  |  |  | DK | YES |  |  | T | Teilegutachten (PB+VB) | 1 | No car modifications required | 215/35 R19---T00006-225/35 R19----235/35 R19----245/30 R19--- | AfterMarket OZ | MAX 730 KG | MATT GRAPHITE DIAMOND CUT | X-Line | 8027529079821 | OZ | 13,61 |  |  | Serie L - ext.diam.75 mm | 593x593x274 | 1 | 059-166 | e13*2001/116*0144*.. | bar: Area 1
FORD | FOCUS | FOCUS 2004 | DA3,DB3 | 11/2004 | 02/2011 | 5x108 | 63,40 | 545 | 1945 | 52,50 | M12x1,50 | 19 | EGO | 8½x19 | 19,00 | 8,50 | W8504820154 | 1 |  |  |  | 5x108 |  | 45 | 81710438 | L | DST20A | N |  | TÜV |  |  | DK | YES |  |  | T | Teilegutachten (PB+VB) | 1 | No car modifications required | 215/35 R19----225/35 R19--- | AfterMarket OZ | MAX 750 KG | MATT BLACK + DIAMOND-CUT | X-Line | 8027529065541 | OZ | 14,31 |  |  | Serie L - ext.diam.75 mm | 593x593x287 | 1 | 059-166 | e13*2001/116*0144*.. | bar: Area 1
FORD | FOCUS | FOCUS 2004 | DA3,DB3 | 11/2004 | 02/2011 | 5x108 | 63,40 | 545 | 1945 | 52,50 | M12x1,50 | 19 | QUARANTA | 8½x19 | 19,00 | 8,50 | W01857200G2 | 1 |  |  |  | 5x108 |  | 45 | 81710081 | L | D27 | N |  | TÜV |  |  | DK | YES |  |  | T | Teilegutachten (PB+VB) | 1 | No car modifications required | 215/35 R19----225/35 R19--- | AfterMarket OZ | MAX 690 KG | GRIGIO CORSA DIAMANTATO | Via Veneto | 8027529055467 | OZ | 13,71 |  |  | Serie L - ext.diam.75 mm | 570x570x280 | 1 | 059-166 | e13*2001/116*0144*.. | bar: Area 1
FORD | FOCUS | FOCUS 2004 | DA3,DB3 | 11/2004 | 02/2011 | 5x108 | 63,40 | 545 | 1945 | 52,50 | M12x1,50 | 19 | SUPERTURISMO LM | 8½x19 | 19,00 | 8,50 | W0185220019 | 1 |  |  |  | 5x108 |  | 45 | 81710081 | L | D27 | N | LD2 | TÜV |  |  | DK | YES |  |  | T | Teilegutachten (PB+VB) | 1 | No car modifications required | 215/35 R19----225/35 R19--- | AfterMarket OZ | MAX 650 KG | MATT RACE SILVER + BLACK LETTERING | Racing | 8027529043587 | OZ | 12,98 |  |  | Serie L - ext.diam.75 mm | 570x570x280 | 1 | 059-166 | e13*2001/116*0144*.. | bar: Area 1
FORD | FOCUS | FOCUS 2004 | DA3,DB3 | 11/2004 | 02/2011 | 5x108 | 63,40 | 545 | 1945 | 52,50 | M12x1,50 | 19 | SUPERTURISMO LM | 8½x19 | 19,00 | 8,50 | W0185220046 | 1 |  |  |  | 5x108 |  | 45 | 81710081 | L | D27 | N | LD2 | TÜV |  |  | DK | YES |  |  | T | Teilegutachten (PB+VB) | 1 | No car modifications required | 215/35 R19----225/35 R19--- | AfterMarket OZ | MAX 650 KG | MATT GRAPHITE + SILVER LETTERING | Racing | 8027529053678 | OZ | 12,98 |  |  | Serie L - ext.diam.75 mm | 592x592x286 | 1 | 059-166 | e13*2001/116*0144*.. | bar: Area 1
FORD | FOCUS | FOCUS 2004 | DA3,DB3 | 11/2004 | 02/2011 | 5x108 | 63,40 | 545 | 1945 | 52,50 | M12x1,50 | 19 | ULTRALEGGERA HLT | 8½x19 | 19,00 | 8,50 | W01803204N6 | 3 | S | 20110912 | 20111012 | 5x108 |  | 45 | 81710081 | L | D27 | N | LD2 | TÜV |  |  | DK | YES |  |  | T | Teilegutachten (PB+VB) | 1 | No car modifications required | 215/35 R19----225/35 R19--- | AfterMarket OZ | MAX 650 KG | MATT RACE SILVER | I-Tech | 8027529068054 | OZ | 11,59 |  |  | Serie L - ext.diam.75 mm | 592x592x286 | 1 | 059-166 | e13*2001/116*0144*.. | bar: Area 1
FORD | FOCUS | FOCUS 2004 | DA3,DB3 | 11/2004 | 02/2011 | 5x108 | 63,40 | 545 | 1945 | 52,50 | M12x1,50 | 19 | ULTRALEGGERA HLT | 8½x19 | 19,00 | 8,50 | W01803204P3 | 3 | S | 20121203 | 20130102 | 5x108 |  | 45 | 81710081 | L | D27 | N | LD2 | TÜV |  |  | DK | YES |  |  | T | Teilegutachten (PB+VB) | 1 | No car modifications required | 215/35 R19----225/35 R19--- | AfterMarket OZ | MAX 650 KG | ACID GREEN | I-Tech | 8027529083903 | OZ | 11,59 |  |  | Serie L - ext.diam.75 mm | 592x592x286 | 1 | 059-166 | e13*2001/116*0144*.. | bar: Area 1
FORD | FOCUS | FOCUS 2004 | DA3,DB3 | 11/2004 | 02/2011 | 5x108 | 63,40 | 545 | 1945 | 52,50 | M12x1,50 | 19 | ULTRALEGGERA HLT | 8½x19 | 19,00 | 8,50 | W0180320422 | 3 | S | 20110912 | 20111012 | 5x108 |  | 45 | 81710081 | L | D27 | N | LD2 | TÜV |  |  | DK | YES |  |  | T | Teilegutachten (PB+VB) | 1 | No car modifications required | 215/35 R19----225/35 R19--- | AfterMarket OZ | MAX 650 KG | MATT GRAPHIT SILVER | I-Tech | 8027529068047 | OZ | 11,59 |  |  | Serie L - ext.diam.75 mm | 592x592x286 | 1 | 059-166 | e13*2001/116*0144*.. | bar: Area 1
FORD | FOCUS | FOCUS 2004 | DA3,DB3 | 11/2004 | 02/2011 | 5x108 | 63,40 | 545 | 1945 | 52,50 | M12x1,50 | 19 | ULTRALEGGERA HLT | 8½x19 | 19,00 | 8,50 | W0180320430 | 3 | S | 20110912 | 20111012 | 5x108 |  | 45 | 81710081 | L | D27 | N | LD2 | TÜV |  |  | DK | YES |  |  | T | Teilegutachten (PB+VB) | 1 | No car modifications required | 215/35 R19----225/35 R19--- | AfterMarket OZ | MAX 650 KG | WHITE | I-Tech | 8027529068016 | OZ | 11,59 |  |  | Serie L - ext.diam.75 mm | 592x592x286 | 1 | 059-166 | e13*2001/116*0144*.. | bar: Area 1
FORD | FOCUS | FOCUS 2004 | DA3,DB3 | 11/2004 | 02/2011 | 5x108 | 63,40 | 545 | 1945 | 52,50 | M12x1,50 | 19 | ULTRALEGGERA HLT | 8½x19 | 19,00 | 8,50 | W0180320453 | 1 | S | 20100406 | 20100506 | 5x108 |  | 45 | 81710081 | L | D27 | N | LD2 | TÜV |  |  | DK | YES |  |  | T | Teilegutachten (PB+VB) | 1 | No car modifications required | 215/35 R19----225/35 R19--- | AfterMarket OZ | MAX 650 KG | MATT BLACK | I-Tech | 8027529049466 | OZ | 11,59 |  |  | Serie L - ext.diam.75 mm | 600x600x300 | 1 | 059-166 | e13*2001/116*0144*.. | bar: Area 1
FORD | FOCUS | FOCUS 2004 | DA3,DB3 | 11/2004 | 02/2011 | 5x108 | 63,40 | 545 | 1945 | 52,50 | M12x1,50 | 19 | ULTRALEGGERA HLT | 8½x19 | 19,00 | 8,50 | W0180320461 | 1 | S | 20071130 | 20071230 | 5x108 |  | 45 | 81710081 | L | D27 | N | LD2 | TÜV |  |  | DK | YES |  |  | T | Teilegutachten (PB+VB) | 1 | No car modifications required | 215/35 R19----225/35 R19--- | AfterMarket OZ | MAX 650 KG | CHRYSTAL TITANIUM | I-Tech | 8027529006391 | OZ | 11,59 |  |  | Serie L - ext.diam.75 mm | 600x600x300 | 1 | 059-166 | e13*2001/116*0144*.. | Area 2: OUT
FORD | FOCUS | FOCUS 2004 | DA3,DB3 | 11/2004 | 02/2011 | 5x108 | 63,40 | 545 | 1945 | 52,50 | M12x1,50 | 19 | ULTRALEGGERA HLT | 8½x19 | 19,00 | 8,50 | W0180320471 | 3 | S | 20110912 | 20111012 | 5x108 |  | 45 | 81710081 | L | D27 | N | LD2 | TÜV |  |  | DK | YES |  |  | T | Teilegutachten (PB+VB) | 1 | No car modifications required | 215/35 R19----225/35 R19--- | AfterMarket OZ | MAX 650 KG | ORANGE | I-Tech | 8027529068023 | OZ | 11,59 |  |  | Serie L - ext.diam.75 mm | 592x592x286 | 1 | 059-166 | e13*2001/116*0144*.. | bar: Area 1
FORD | FOCUS | FOCUS 2004 | DA3,DB3 | 11/2004 | 02/2011 | 5x108 | 63,40 | 545 | 1945 | 52,50 | M12x1,50 | 19 | ULTRALEGGERA HLT | 8½x19 | 19,00 | 8,50 | W0180320476 | 3 | S | 20110912 | 20111012 | 5x108 |  | 45 | 81710081 | L | D27 | N | LD2 | TÜV |  |  | DK | YES |  |  | T | Teilegutachten (PB+VB) | 1 | No car modifications required | 215/35 R19----225/35 R19--- | AfterMarket OZ | MAX 650 KG | RACE GOLD | I-Tech | 8027529068030 | OZ | 11,59 |  |  | Serie L - ext.diam.75 mm | 592x592x286 | 1 | 059-166 | e13*2001/116*0144*.. | bar: Area 1
FORD | FOCUS | FOCUS 2004 | DA3,DB3 | 11/2004 | 02/2011 | 5x108 | 63,40 | 545 | 1945 | 52,50 | M12x1,50 | 19 | ULTRALEGGERA HLT | 8½x19 | 19,00 | 8,50 | W0180320484 | 3 | S | 20110913 | 20111013 | 5x108 |  | 45 | 81710081 | L | D27 | N | LD2 | TÜV |  |  | DK | YES |  |  | T | Teilegutachten (PB+VB) | 1 | No car modifications required | 215/35 R19----225/35 R19--- | AfterMarket OZ | MAX 650 KG | RED | I-Tech | 8027529069266 | OZ | 11,59 |  |  | Serie L - ext.diam.75 mm | 592x592x286 | 1 | 059-166 | e13*2001/116*0144*.. | bar: Area 1
FORD | FOCUS | FOCUS 2004 | DA3,DB3 | 11/2004 | 02/2011 | 5x108 | 63,40 | 545 | 1945 | 52,50 | M12x1,50 | 19 | MONACO HLT | 8x20 | 20,00 | 8,00 | W01899200G1 | 1 | S | 20120711 | 20120810 | 5x108 |  | 45 | 81710438 | L | DST20A | N | [5 empty] | YES |  |  | N | No Certificate | 1 | No car modifications required | 225/30 R20----235/30 R20--- | AfterMarket OZ | MAX 950 KG | GRIGIO CORSA | All-Terrain | 8027529076820 | OZ | 16,32 |  |  | Serie L - ext.diam.75 mm | 615x615x274 | 1 | 059-166 | e13*2001/116*0144*.. | bar: Area 1
FORD | FOCUS | FOCUS 2004 | DA3,DB3 | 11/2004 | 02/2011 | 5x108 | 63,40 | 545 | 1945 | 52,50 | M12x1,50 | 19 | SARDEGNA | 8x20 | 20,00 | 8,00 | W0176420022 | 1 | S | 20111212 | 20120111 | 5x108 |  | 45 | 81710081 | L | D27 | N | LD2 | TÜV |  |  |  | YES |  |  | T | Teilegutachten (PB+VB) | 1 | No car modifications required | 225/30 R20----235/30 R20--- | AfterMarket OZ | MAX 735 KG | MATT GRAPHIT SILVER | All-Terrain | 8027529072006 | OZ | 16,68 |  |  | Serie L - ext.diam.75 mm | 615x615x274 | 1 | 059-166 | e13*2001/116*0144*.. | bar: Area 1
FORD | FOCUS | FOCUS 2004 | DA3,DB3 | 11/2004 | 02/2011 | 5x108 | 63,40 | 545 | 1945 | 52,50 | M12x1,50 | 19 | MONACO HLT | 8½x20 | 20,00 | 8,50 | W01900200G1 | 1 | S | 20120711 | 20120810 | 5x108 |  | 45 | 81710438 | L | DST20A | N | [5 empty] | YES |  |  | N | No Certificate | 1 | No car modifications required |  | AfterMarket OZ | MAX 950 KG | GRIGIO CORSA | All-Terrain | 8027529076899 | OZ | 17,31 |  |  | Serie L - ext.diam.75 mm | 615x615x312 | 1 | 059-166 | e13*2001/116*0144*.. | bar: Area 1
FORD | FOCUS | FOCUS 2011 | DYB | 03/2011 |  | 5x108 | 63,40 | 550 |  | 55 | M12x1,50 | 19 | LOUNGE 10 | 7x16 | 16,00 | 7,00 | W8502920154 | 1 |  |  |  | 5x108 |  | 45 | 81710438 | L | DST20A | N |  |  | KBA |  | DK | YES |  |  | S | Strongness Certificate (PB) | 1 | No car modifications required | 205/55 R16---TCOMBI-215/55 R16----225/50 R16---TCOMBI | AfterMarket OZ | MAX 650 KG | MATT BLACK + DIAMOND-CUT | X-Line | 8027529047530 | OZ | 10,96 |  |  | Serie L - ext.diam.75 mm | 511x511x249 | 1 | 070-134 | e13*2007/46*1138*.. | bar: Area 1
FORD | FOCUS | FOCUS 2011 | DYB | 03/2011 |  | 5x108 | 63,40 | 550 |  | 55 | M12x1,50 | 19 | LOUNGE 10 | 7x16 | 16,00 | 7,00 | W8502920175 | 1 |  |  |  | 5x108 |  | 45 | 81710438 | L | DST20A | N |  |  | KBA |  | DK | YES |  |  | S | Strongness Certificate (PB) | 1 | No car modifications required | 205/55 R16---TCOMBI-215/55 R16----225/50 R16---TCOMBI | AfterMarket OZ | MAX 650 KG | METAL SILVER + DIAMOND CUT | X-Line | 8027529047547 | OZ | 10,96 |  |  | Serie L - ext.diam.75 mm | 511x511x249 | 1 | 070-134 | e13*2007/46*1138*.. | bar: Area 1
FORD | FOCUS | FOCUS 2011 | DYB | 03/2011 |  | 5x108 | 63,40 | 550 |  | 55 | M12x1,50 | 19 | SUPERTURISMO GT | 7x16 | 16,00 | 7,00 | W01895351P5 | 1 |  |  |  | 5x108 |  | 40 | 81710081 | L | D27 | N | LD2 |  | KBA |  | DK | YES |  |  | K | KBA (ABE+VB) | 1 | No car modifications required | 205/55 R16---TCOMBI-215/55 R16----225/50 R16---TCOMBI | AfterMarket OZ | MAX 650 KG | GRIGIO CORSA+BLACK LETTERING | Racing | 8027529080384 | OZ | 10,17 |  |  | Serie L - ext.diam.75 mm | 480x480x248 | 1 | 070-134 | e13*2007/46*1138*.. | bar: Area 1
FORD | FOCUS | FOCUS 2011 | DYB | 03/2011 |  | 5x108 | 63,40 | 550 |  | 55 | M12x1,50 | 19 | X5B | 7x16 | 16,00 | 7,00 | W85066601N5 | 1 | S | 20121005 | 20121104 | 5x108 |  | 45 | 81710438 | L | DST20A | N |  |  |  |  | DK | YES |  |  | K | KBA (ABE+VB) | 1 | No car modifications required | 205/55 R16---TCOMBI-215/55 R16----225/50 R16---TCOMBI | AfterMarket OZ | MAX 650 KG | MATT GRAPHITE DIAMOND CUT | X-Line | 8027529079692 | OZ | 9,71 |  |  | Serie L - ext.diam.75 mm | 511x511x249 | 1 | 070-134 | e13*2007/46*1138*.. | bar: Area 1
FORD | FOCUS | FOCUS 2011 | DYB | 03/2011 |  | 5x108 | 63,40 | 550 |  | 55 | M12x1,50 | 19 | ADRENALINA | 7½x16 | 16,00 | 7,50 | W8501220154 | 1 |  |  |  | 5x108 |  | 40 | 81710081 | L | D27 | N | LD2 |  | KBA |  | DK | YES |  |  | K | KBA (ABE+VB) | 1 | No car modifications required | 205/55 R16---TCOMBI-215/55 R16----225/50 R16---TCOMBI-245/45 R16---TCOMBI | AfterMarket OZ | MAX 650 KG | MATT BLACK + DIAMOND-CUT | X-Line | 8027529034547 | OZ | 10,30 |  |  | Serie L - ext.diam.75 mm | 511x511x261 | 1 | 070-134 | e13*2007/46*1138*.. | bar: Area 1
FORD | FOCUS | FOCUS 2011 | DYB | 03/2011 |  | 5x108 | 63,40 | 550 |  | 55 | M12x1,50 | 19 | DAVID | 7½x16 | 16,00 | 7,50 | W01868201N5 | 1 |  |  |  | 5x108 |  | 45 | 81710438 | L | DST20A | N |  |  | KBA |  | DK | YES |  |  | K | KBA (ABE+VB) | 1 | No car modifications required | 205/55 R16---TCOMBI-215/55 R16----225/50 R16---TCOMBI-245/45 R16---TCOMBI | AfterMarket OZ | MAX 675 KG | MATT GRAPHITE DIAMOND CUT | Via Veneto | 8027529054781 | OZ | 8,11 |  |  | Serie L - ext.diam.75 mm | 480x480x261 | 1 | 070-134 | e13*2007/46*1138*.. | bar: Area 1
FORD | FOCUS | FOCUS 2011 | DYB | 03/2011 |  | 5x108 | 63,40 | 550 |  | 55 | M12x1,50 | 19 | EGO | 7½x16 | 16,00 | 7,50 | W8505020154 | 1 | S | 20110726 | 20110825 | 5x108 |  | 45 | 81710438 | L | DST20A | N |  |  | KBA |  | DK | YES |  |  | K | KBA (ABE+VB) | 1 | No car modifications required | 205/55 R16---TCOMBI-215/55 R16----225/50 R16---TCOMBI-245/45 R16---TCOMBI | AfterMarket OZ | MAX 690 KG | MATT BLACK + DIAMOND-CUT | X-Line | 8027529065725 | OZ | 10,21 |  |  | Serie L - ext.diam.75 mm | 511x511x261 | 1 | 070-134 | e13*2007/46*1138*.. | bar: Area 1
FORD | FOCUS | FOCUS 2011 | DYB | 03/2011 |  | 5x108 | 63,40 | 550 |  | 55 | M12x1,50 | 19 | ENERGY | 7½x16 | 16,00 | 7,50 | W8503320154 | 1 |  |  |  | 5x108 |  | 40 | 81710081 | L | D27 | N | LD2 |  | KBA |  | DK | YES |  |  | S | Strongness Certificate (PB) | 1 | No car modifications required | 205/55 R16---TCOMBI-215/55 R16----225/50 R16---TCOMBI-245/45 R16---TCOMBI | AfterMarket OZ | MAX 690 KG | MATT BLACK + DIAMOND-CUT | X-Line | 8027529045789 | OZ | 10,40 |  |  | Serie L - ext.diam.75 mm | 511x511x261 | 1 | 070-134 | e13*2007/46*1138*.. | bar: Area 1
FORD | FOCUS | FOCUS 2011 | DYB | 03/2011 |  | 5x108 | 63,40 | 550 |  | 55 | M12x1,50 | 19 | ENVY | 7½x16 | 16,00 | 7,50 | W8504120168 | 1 |  |  |  | 5x108 |  | 45 | 81710438 | L | DST20A | N |  |  | KBA |  | DK | YES |  |  | K | KBA (ABE+VB) | 1 | No car modifications required | 205/55 R16---TCOMBI-215/55 R16----225/50 R16---TCOMBI-245/45 R16---TCOMBI | AfterMarket OZ | MAX 650 KG | MATT SILVER TECH DIAMOND CUT | X-Line | 8027529051018 | OZ | 10,21 |  |  | Serie L - ext.diam.75 mm | 511x511x261 | 1 | 070-134 | e13*2007/46*1138*.. | bar: Area 1
FORD | FOCUS | FOCUS 2011 | DYB | 03/2011 |  | 5x108 | 63,40 | 550 |  | 55 | M12x1,50 | 19 | DAVID | 7½x17 | 17,00 | 7,50 | W01871201N5 | 1 |  |  |  | 5x108 |  | 40 | 81710438 | L | DST20A | N |  |  |  |  | DK | YES |  |  | S | Strongness Certificate (PB) | 1 | No car modifications required | 205/50 R17---TCOMBI-215/45 R17---TCOMBI-215/50 R17---TCOMBI-225/45 R17---TCOMBI-235/45 R17---TCOMBI | AfterMarket OZ | MAX 650 KG | MATT GRAPHITE DIAMOND CUT | Via Veneto | 8027529053531 | OZ | 11,81 |  |  | Serie L - ext.diam.75 mm | 540x540x261 | 1 | 070-134 | e13*2007/46*1138*.. | bar: Area 1
FORD | FOCUS | FOCUS 2011 | DYB | 03/2011 |  | 5x108 | 63,40 | 550 |  | 55 | M12x1,50 | 19 | EGO | 7½x17 | 17,00 | 7,50 | W8504920154 | 1 | S | 20110726 | 20110825 | 5x108 |  | 45 | 81710438 | L | DST20A | N |  |  | KBA |  | DK | YES |  |  | K | KBA (ABE+VB) | 1 | No car modifications required | 205/50 R17---TCOMBI-215/45 R17---TCOMBI-215/50 R17---TCOMBI-225/45 R17---TCOMBI-235/45 R17---TCOMBI | AfterMarket OZ | MAX 690 KG | MATT BLACK + DIAMOND-CUT | X-Line | 8027529065640 | OZ | 11,06 |  |  | Serie L - ext.diam.75 mm | 542x542x261 | 1 | 070-134 | e13*2007/46*1138*.. | bar: Area 1
FORD | FOCUS | FOCUS 2011 | DYB | 03/2011 |  | 5x108 | 63,40 | 550 |  | 55 | M12x1,50 | 19 | ENVY | 7½x17 | 17,00 | 7,50 | W8504420168 | 1 |  |  |  | 5x108 |  | 45 | 81710438 | L | DST20A | N |  |  | KBA |  | DK | YES |  |  | K | KBA (ABE+VB) | 1 | No car modifications required | 205/50 R17---TCOMBI-215/45 R17---TCOMBI-215/50 R17---TCOMBI-225/45 R17---TCOMBI-235/45 R17---TCOMBI | AfterMarket OZ | MAX 650 KG | MATT SILVER TECH DIAMOND CUT | X-Line | 8027529051070 | OZ | 11,06 |  |  | Serie L - ext.diam.75 mm | 542x542x261 | 1 | 070-134 | e13*2007/46*1138*.. | bar: Area 1
FORD | FOCUS | FOCUS 2011 | DYB | 03/2011 |  | 5x108 | 63,40 | 550 |  | 55 | M12x1,50 | 19 | LOUNGE 10 | 7½x17 | 17,00 | 7,50 | W8503020154 | 1 |  |  |  | 5x108 |  | 45 | 81710438 | L | DST20A | N |  |  | KBA |  | DK | YES |  |  | S | Strongness Certificate (PB) | 1 | No car modifications required | 205/50 R17---TCOMBI-215/45 R17---TCOMBI-215/50 R17---TCOMBI-225/45 R17---TCOMBI-235/45 R17---TCOMBI | AfterMarket OZ | MAX 650 KG | MATT BLACK + DIAMOND-CUT | X-Line | 8027529047639 | OZ | 11,06 |  |  | Serie L - ext.diam.75 mm | 542x542x261 | 1 | 070-134 | e13*2007/46*1138*.. | bar: Area 1
FORD | FOCUS | FOCUS 2011 | DYB | 03/2011 |  | 5x108 | 63,40 | 550 |  | 55 | M12x1,50 | 19 | LOUNGE 10 | 7½x17 | 17,00 | 7,50 | W8503020175 | 1 |  |  |  | 5x108 |  | 45 | 81710438 | L | DST20A | N |  |  | KBA |  | DK | YES |  |  | S | Strongness Certificate (PB) | 1 | No car modifications required | 205/50 R17---TCOMBI-215/45 R17---TCOMBI-215/50 R17---TCOMBI-225/45 R17---TCOMBI-235/45 R17---TCOMBI | AfterMarket OZ | MAX 650 KG | METAL SILVER + DIAMOND CUT | X-Line | 8027529047646 | OZ | 11,06 |  |  | Serie L - ext.diam.75 mm | 542x542x261 | 1 | 070-134 | e13*2007/46*1138*.. | bar: Area 1
FORD | FOCUS | FOCUS 2011 | DYB | 03/2011 |  | 5x108 | 63,40 | 550 |  | 55 | M12x1,50 | 19 | QUARANTA | 7½x17 | 17,00 | 7,50 | W01867201G2 | 1 |  |  |  | 5x108 |  | 40 | 81710081 | L | D27 | N |  |  | KBA |  | DK | YES |  |  | S | Strongness Certificate (PB) | 1 | No car modifications required | 205/50 R17---TCOMBI-215/45 R17---TCOMBI-215/50 R17---TCOMBI-225/45 R17---TCOMBI-235/45 R17---TCOMBI | AfterMarket OZ | MAX 650 KG | GRIGIO CORSA DIAMANTATO | Via Veneto | 8027529054729 | OZ | 11,58 |  |  | Serie L - ext.diam.75 mm | 540x540x261 | 1 | 070-134 | e13*2007/46*1138*.. | bar: Area 1
FORD | FOCUS | FOCUS 2011 | DYB | 03/2011 |  | 5x108 | 63,40 | 550 |  | 55 | M12x1,50 | 19 | SUPERTURISMO GT | 7½x17 | 17,00 | 7,50 | W01681201P5 | 1 | S | 20121012 | 20121111 | 5x108 |  | 41 | 81710081 | L | D27 | N | LD2 |  | KBA | VIA | DK | YES |  |  | S | Strongness Certificate (PB) | 1 | No car modifications required | 205/50 R17---TCOMBI-215/45 R17---TCOMBI-215/50 R17---TCOMBI-225/45 R17---TCOMBI-235/45 R17---TCOMBI | AfterMarket OZ | MAX 715 KG | GRIGIO CORSA+BLACK LETTERING | Racing | 8027529081664 | OZ | 11,22 |  |  | Serie L - ext.diam.75 mm | 540x540x280 | 1 | 070-134 | e13*2007/46*1138*.. | bar: Area 1
FORD | FOCUS | FOCUS 2011 | DYB | 03/2011 |  | 5x108 | 63,40 | 550 |  | 55 | M12x1,50 | 19 | SUPERTURISMO GT | 7½x17 | 17,00 | 7,50 | W0168120179 | 1 |  |  |  | 5x108 |  | 41 | 81710081 | L | D27 | N | LD2 |  | KBA | VIA | DK | YES |  |  | S | Strongness Certificate (PB) | 1 | No car modifications required | 205/50 R17---TCOMBI-215/45 R17---TCOMBI-215/50 R17---TCOMBI-225/45 R17---TCOMBI-235/45 R17---TCOMBI | AfterMarket OZ | MAX 715 KG | MATT BLACK + RED LETTERING | Racing | 8027529057447 | OZ | 11,22 |  |  | Serie L - ext.diam.75 mm | 540x540x261 | 1 | 070-134 | e13*2007/46*1138*.. | bar: Area 1
FORD | FOCUS | FOCUS 2011 | DYB | 03/2011 |  | 5x108 | 63,40 | 550 |  | 55 | M12x1,50 | 19 | SUPERTURISMO GT | 7½x17 | 17,00 | 7,50 | W0168120182 | 1 |  |  |  | 5x108 |  | 41 | 81710081 | L | D27 | N | LD2 |  | KBA | VIA | DK | YES |  |  | S | Strongness Certificate (PB) | 1 | No car modifications required | 205/50 R17---TCOMBI-215/45 R17---TCOMBI-215/50 R17---TCOMBI-225/45 R17---TCOMBI-235/45 R17---TCOMBI | AfterMarket OZ | MAX 715 KG | RACE SILVER + BLACK LETTERING | Racing | 8027529000856 | OZ | 11,22 |  |  | Serie L - ext.diam.75 mm | 540x540x280 | 1 | 070-134 | e13*2007/46*1138*.. | bar: Area 1
FORD | FOCUS | FOCUS 2011 | DYB | 03/2011 |  | 5x108 | 63,40 | 550 |  | 55 | M12x1,50 | 19 | SUPERTURISMO LM | 7½x17 | 17,00 | 7,50 | W0188120119 | 1 |  |  |  | 5x108 |  | 40 | 81710081 | L | D27 | N | LD2 |  | KBA |  | DK | YES |  |  | K | KBA (ABE+VB) | 1 | No car modifications required | 205/50 R17---TCOMBI-215/45 R17---TCOMBI-215/50 R17---TCOMBI-225/45 R17---TCOMBI-235/45 R17---TCOMBI | AfterMarket OZ | MAX 650 KG | MATT RACE SILVER + BLACK LETTERING | Racing | 8027529053173 | OZ | 10,61 |  |  | Serie L - ext.diam.75 mm | 540x540x261 | 1 | 070-134 | e13*2007/46*1138*.. | bar: Area 1
FORD | FOCUS | FOCUS 2011 | DYB | 03/2011 |  | 5x108 | 63,40 | 550 |  | 55 | M12x1,50 | 19 | SUPERTURISMO LM | 7½x17 | 17,00 | 7,50 | W0188120146 | 1 |  |  |  | 5x108 |  | 40 | 81710081 | L | D27 | N | LD2 |  | KBA |  | DK | YES |  |  | K | KBA (ABE+VB) | 1 | No car modifications required | 205/50 R17---TCOMBI-215/45 R17---TCOMBI-215/50 R17---TCOMBI-225/45 R17---TCOMBI-235/45 R17---TCOMBI | AfterMarket OZ | MAX 650 KG | MATT GRAPHITE + SILVER LETTERING | Racing | 8027529053180 | OZ | 10,61 |  |  | Serie L - ext.diam.75 mm | 540x540x261 | 1 | 070-134 | e13*2007/46*1138*.. | bar: Area 1
FORD | FOCUS | FOCUS 2011 | DYB | 03/2011 |  | 5x108 | 63,40 | 550 |  | 55 | M12x1,50 | 19 | ULTRALEGGERA | 7½x17 | 17,00 | 7,50 | W0173620261 | 1 |  |  |  | 5x108 |  | 40 | 81710081 | L | D27 | N | LD2 |  |  | VIA | DK | YES |  |  | N | No Certificate | 1 | No car modifications required | 205/50 R17---TCOMBI-215/45 R17---TCOMBI-215/50 R17---TCOMBI-225/45 R17---TCOMBI-235/45 R17---TCOMBI | AfterMarket OZ | MAX 650 KG | CHRYSTAL TITANIUM | Racing | 8027529003307 | OZ | 9,14 |  |  | Serie L - ext.diam.75 mm | 540x540x280 | 1 | 070-134 | e13*2007/46*1138*.. | bar: Area 1
FORD | FOCUS | FOCUS 2011 | DYB | 03/2011 |  | 5x108 | 63,40 | 550 |  | 55 | M12x1,50 | 19 | WAVE | 7½x17 | 17,00 | 7,50 | W8501720154 | 1 |  |  |  | 5x108 |  | 40 | 81710081 | L | D27 | N | LD2 |  | KBA |  | DK | YES |  |  | N | No Certificate | 1 | No car modifications required | 205/50 R17---TCOMBI-215/45 R17---TCOMBI-215/50 R17---TCOMBI-225/45 R17---TCOMBI-235/45 R17---TCOMBI | AfterMarket OZ | MAX 650 KG | MATT BLACK + DIAMOND-CUT | X-Line | 8027529045635 | OZ | 11,96 |  |  | Serie L - ext.diam.75 mm | 542x542x261 | 1 | 070-134 | e13*2007/46*1138*.. | bar: Area 1
FORD | FOCUS | FOCUS 2011 | DYB | 03/2011 |  | 5x108 | 63,40 | 550 |  | 55 | M12x1,50 | 19 | X5B | 7½x17 | 17,00 | 7,50 | W85068201N5 | 1 | S | 20121005 | 20121104 | 5x108 |  | 45 | 81710438 | L | DST20A | N |  |  |  |  | DK | YES |  |  | K | KBA (ABE+VB) | 1 | No car modifications required | 205/50 R17---TCOMBI-215/45 R17---TCOMBI-215/50 R17---TCOMBI-225/45 R17---TCOMBI-235/45 R17---TCOMBI | AfterMarket OZ | MAX 690 KG | MATT GRAPHITE DIAMOND CUT | X-Line | 8027529079753 | OZ | 11,61 |  |  | Serie L - ext.diam.75 mm | 542x542x261 | 1 | 070-134 | e13*2007/46*1138*.. | bar: Area 1
FORD | FOCUS | FOCUS 2011 | DYB | 03/2011 |  | 5x108 | 63,40 | 550 |  | 55 | M12x1,50 | 19 | ADRENALINA | 8x17 | 17,00 | 8,00 | W8501420154 | 1 |  |  |  | 5x108 |  | 38 | 81710081 | L | D27 | N | LD2 |  | KBA |  | DK | YES |  |  | K | KBA (ABE+VB) | 2 | Mods can be necessary to car | 215/45 R17---TCOMBI-215/50 R17---TCOMBI-225/45 R17---TCOMBI-235/45 R17---TCOMBI-245/40 R17---TCOMBI-245/45 R17---TCOMBI | AfterMarket OZ | MAX 675 KG | MATT BLACK + DIAMOND-CUT | X-Line | 8027529034639 | OZ | 12,60 |  |  | Serie L - ext.diam.75 mm | 542x542x274 | 1 | 070-134 | e13*2007/46*1138*.. | bar: Area 1
FORD | FOCUS | FOCUS 2011 | DYB | 03/2011 |  | 5x108 | 63,40 | 550 |  | 55 | M12x1,50 | 19 | ENERGY | 8x17 | 17,00 | 8,00 | W8500820154 | 1 |  |  |  | 5x108 |  | 38 | 81710081 | L | D27 | N | LD2 |  | KBA |  | DK | YES |  |  | S | Strongness Certificate (PB) | 2 | Mods can be necessary to car | 215/45 R17---TCOMBI-215/50 R17---TCOMBI-225/45 R17---TCOMBI-235/45 R17---TCOMBI-245/40 R17---TCOMBI-245/45 R17---TCOMBI | AfterMarket OZ | MAX 675 KG | MATT BLACK + DIAMOND-CUT | X-Line | 8027529034363 | OZ | 12,80 |  |  | Serie L - ext.diam.75 mm | 542x542x274 | 1 | 070-134 | e13*2007/46*1138*.. | Area 2: OUT
FORD | FOCUS | FOCUS 2011 | DYB | 03/2011 |  | 5x108 | 63,40 | 550 |  | 55 | M12x1,50 | 19 | ITALIA 150 | 8x17 | 17,00 | 8,00 | W01890201R4 | 1 |  |  |  | 5x108 |  | 45 | 81710438 | L | DST20A | N |  |  | KBA |  | DK | YES |  |  | K | KBA (ABE+VB) | 1 | No car modifications required | 215/45 R17---TCOMBI-215/50 R17---TCOMBI-225/45 R17---TCOMBI-235/45 R17---TCOMBI-245/40 R17---TCOMBI-245/45 R17---TCOMBI | AfterMarket OZ | MAX 700 KG | MATT RACE SILVER DIAMOND CUT | Racing | 8027529070132 | OZ | 12,16 |  |  | Serie L - ext.diam.75 mm | 540x540x274 | 1 | 070-134 | e13*2007/46*1138*.. | bar: Area 1
FORD | FOCUS | FOCUS 2011 | DYB | 03/2011 |  | 5x108 | 63,40 | 550 |  | 55 | M12x1,50 | 19 | ITALIA 150 | 8x17 | 17,00 | 8,00 | W0189020149 | 1 |  |  |  | 5x108 |  | 45 | 81710438 | L | DST20A | N |  |  | KBA |  | DK | YES |  |  | K | KBA (ABE+VB) | 1 | No car modifications required | 215/45 R17---TCOMBI-215/50 R17---TCOMBI-225/45 R17---TCOMBI-235/45 R17---TCOMBI-245/40 R17---TCOMBI-245/45 R17---TCOMBI | AfterMarket OZ | MAX 700 KG | MATT DARK GRAPHITE DIAMOND CUT | Racing | 8027529070125 | OZ | 12,16 |  |  | Serie L - ext.diam.75 mm | 540x540x274 | 1 | 070-134 | e13*2007/46*1138*.. | bar: Area 1
FORD | FOCUS | FOCUS 2011 | DYB | 03/2011 |  | 5x108 | 63,40 | 550 |  | 55 | M12x1,50 | 19 | ULTRALEGGERA | 8x17 | 17,00 | 8,00 | W0171020730 | 1 |  |  |  | 5x108 |  | 55 | 81710081 | L | D27 | N | LD2 |  |  |  | DK | YES |  |  | N | No Certificate | 1 | No car modifications required | 215/45 R17---TCOMBI-215/50 R17---TCOMBI-225/45 R17---TCOMBI-235/45 R17---TCOMBI-245/40 R17---TCOMBI-245/45 R17---TCOMBI | AfterMarket OZ | MAX 610 KG | WHITE | Racing | 8027529001730 | OZ | 9,57 |  |  | Serie L - ext.diam.75 mm | 540x540x280 | 1 | 070-134 | e13*2007/46*1138*.. | bar: Area 1
FORD | FOCUS | FOCUS 2011 | DYB | 03/2011 |  | 5x108 | 63,40 | 550 |  | 55 | M12x1,50 | 19 | ULTRALEGGERA | 8x17 | 17,00 | 8,00 | W0171020753 | 1 |  |  |  | 5x108 |  | 55 | 81710081 | L | D27 | N | LD2 |  |  |  | DK | YES |  |  | N | No Certificate | 1 | No car modifications required | 215/45 R17---TCOMBI-215/50 R17---TCOMBI-225/45 R17---TCOMBI-235/45 R17---TCOMBI-245/40 R17---TCOMBI-245/45 R17---TCOMBI | AfterMarket OZ | MAX 610 KG | MATT BLACK | Racing | 8027529001747 | OZ | 9,57 |  |  | Serie L - ext.diam.75 mm | 540x540x280 | 1 | 070-134 | e13*2007/46*1138*.. | bar: Area 1
FORD | FOCUS | FOCUS 2011 | DYB | 03/2011 |  | 5x108 | 63,40 | 550 |  | 55 | M12x1,50 | 19 | VITTORIA | 8x17 | 17,00 | 8,00 | W0188820173 | 1 |  |  |  | 5x108 |  | 45 | 81710438 | L | DST20A | N |  |  | KBA |  | DK | YES |  |  | K | KBA (ABE+VB) | 1 | No car modifications required | 215/45 R17---TCOMBI-215/50 R17---TCOMBI-225/45 R17---TCOMBI-235/45 R17---TCOMBI-245/40 R17---TCOMBI-245/45 R17---TCOMBI | AfterMarket OZ | MAX 700 KG | MATT DARK GRAPHITE | Via Veneto | 8027529070965 | OZ | 11,24 |  |  | Serie L - ext.diam.75 mm | 540x540x274 | 1 | 070-134 | e13*2007/46*1138*.. | bar: Area 1
FORD | FOCUS | FOCUS 2011 | DYB | 03/2011 |  | 5x108 | 63,40 | 550 |  | 55 | M12x1,50 | 19 | FORMULA HLT | 7½x18 | 18,00 | 7,50 | W01903202G1 | 1 | S | 20121011 | 20121110 | 5x108 |  | 45 | 81710438 | L | DST20A | N | [5 empty] | YES |  |  | N | No Certificate |  |  |  | AfterMarket OZ | MAX 610 KG | GRIGIO CORSA | I-Tech | 8027529081893 | OZ | 10,87 |  |  | Serie L - ext.diam.75 mm | 567x567x261 | 1 | 070-134 | e13*2007/46*1138*.. | bar: Area 1
FORD | FOCUS | FOCUS 2011 | DYB | 03/2011 |  | 5x108 | 63,40 | 550 |  | 55 | M12x1,50 | 19 | SUPERTURISMO LM | 7½x18 | 18,00 | 7,50 | W0185520119 | 1 |  |  |  | 5x108 |  | 40 | 81710081 | L | D27 | N | LD2 | TÜV |  |  | DK | YES |  |  | S | Strongness Certificate (PB) | 1 | No car modifications required |  | AfterMarket OZ | MAX 660 KG | MATT RACE SILVER + BLACK LETTERING | Racing | 8027529043365 | OZ | 11,38 |  |  | Serie L - ext.diam.75 mm | 570x570x280 | 1 | 070-134 | e13*2007/46*1138*.. | bar: Area 1
FORD | FOCUS | FOCUS 2011 | DYB | 03/2011 |  | 5x108 | 63,40 | 550 |  | 55 | M12x1,50 | 19 | ULTRALEGGERA | 7½x18 | 18,00 | 7,50 | W0173720161 | 1 |  |  |  | 5x108 |  | 40 | 81710081 | L | D27 | N | LD2 |  |  | VIA | DK | YES |  |  | N | No Certificate | 1 | No car modifications required |  | AfterMarket OZ | MAX 650 KG | CHRYSTAL TITANIUM | Racing | 8027529003352 | OZ | 9,75 |  |  | Serie L - ext.diam.75 mm | 570x570x270 | 1 | 070-134 | e13*2007/46*1138*.. | bar: Area 1
FORD | FOCUS | FOCUS 2011 | DYB | 03/2011 |  | 5x108 | 63,40 | 550 |  | 55 | M12x1,50 | 19 | ADRENALINA | 8x18 | 18,00 | 8,00 | W8501520154 | 1 |  |  |  | 5x108 |  | 38 | 81710081 | L | D27 | N | LD2 | TÜV |  |  | DK | YES |  |  | T | Teilegutachten (PB+VB) | 2 | Mods can be necessary to car | 215/40 R18---TCOMBI-215/45 R18---TCOMBI-225/40 R18---TCOMBI-235/40 R18---TCOMBI-245/35 R18---TCOMBI | AfterMarket OZ | MAX 690 KG | MATT BLACK + DIAMOND-CUT | X-Line | 8027529034684 | OZ | 12,85 |  |  | Serie L - ext.diam.75 mm | 568x568x274 | 1 | 070-134 | e13*2007/46*1138*.. | bar: Area 1
FORD | FOCUS | FOCUS 2011 | DYB | 03/2011 |  | 5x108 | 63,40 | 550 |  | 55 | M12x1,50 | 19 | DAVID | 8x18 | 18,00 | 8,00 | W01863201N5 | 1 |  |  |  | 5x108 |  | 45 | 81710438 | L | DST20A | N |  | TÜV |  |  | DK | YES |  |  | S | Strongness Certificate (PB) | 1 | No car modifications required | 215/40 R18---TCOMBI-215/45 R18---TCOMBI-225/40 R18---TCOMBI-235/40 R18---TCOMBI-245/35 R18---TCOMBI | AfterMarket OZ | MAX 690 KG | MATT GRAPHITE DIAMOND CUT | Via Veneto | 8027529054484 | OZ | 12,88 |  |  | Serie L - ext.diam.75 mm | 567x567x274 | 1 | 070-134 | e13*2007/46*1138*.. | bar: Area 1
FORD | FOCUS | FOCUS 2011 | DYB | 03/2011 |  | 5x108 | 63,40 | 550 |  | 55 | M12x1,50 | 19 | EGO | 8x18 | 18,00 | 8,00 | W8504720054 | 1 |  |  |  | 5x108 |  | 45 | 81710438 | L | DST20A | N |  |  | KBA |  | DK | YES |  |  | K | KBA (ABE+VB) | 1 | No car modifications required | 215/40 R18---TCOMBI-215/45 R18---TCOMBI-225/40 R18---TCOMBI-235/40 R18---TCOMBI-245/35 R18---TCOMBI | AfterMarket OZ | MAX 730 KG | MATT BLACK + DIAMOND-CUT | X-Line | 8027529065473 | OZ | 13,96 |  |  | Serie L - ext.diam.75 mm | 568x568x274 | 1 | 070-134 | e13*2007/46*1138*.. | bar: Area 1
FORD | FOCUS | FOCUS 2011 | DYB | 03/2011 |  | 5x108 | 63,40 | 550 |  | 55 | M12x1,50 | 19 | ENERGY | 8x18 | 18,00 | 8,00 | W8500920154 | 1 |  |  |  | 5x108 |  | 38 | 81710081 | L | D27 | N | LD2 | TÜV |  |  | DK | YES |  |  | S | Strongness Certificate (PB) | 2 | Mods can be necessary to car | 215/40 R18---TCOMBI-215/45 R18---TCOMBI-225/40 R18---TCOMBI-235/40 R18---TCOMBI-245/35 R18---TCOMBI | AfterMarket OZ | MAX 725 KG | MATT BLACK + DIAMOND-CUT | X-Line | 8027529034417 | OZ | 14,15 |  |  | Serie L - ext.diam.75 mm | 568x568x274 | 1 | 070-134 | e13*2007/46*1138*.. | bar: Area 1
FORD | FOCUS | FOCUS 2011 | DYB | 03/2011 |  | 5x108 | 63,40 | 550 |  | 55 | M12x1,50 | 19 | ENVY | 8x18 | 18,00 | 8,00 | W8503920168 | 1 |  |  |  | 5x108 |  | 45 | 81710438 | L | DST20A | N |  | TÜV |  |  | DK | YES |  |  | T | Teilegutachten (PB+VB) | 1 | No car modifications required | 215/40 R18---TCOMBI-215/45 R18---TCOMBI-225/40 R18---TCOMBI-235/40 R18---TCOMBI-245/35 R18---TCOMBI | AfterMarket OZ | MAX 690 KG | MATT SILVER TECH DIAMOND CUT | X-Line | 8027529049640 | OZ | 12,76 |  |  | Serie L - ext.diam.75 mm | 568x568x274 | 1 | 070-134 | e13*2007/46*1138*.. | bar: Area 1
FORD | FOCUS | FOCUS 2011 | DYB | 03/2011 |  | 5x108 | 63,40 | 550 |  | 55 | M12x1,50 | 19 | FORMULA HLT | 8x18 | 18,00 | 8,00 | W01892200G1 | 1 | S | 20121011 | 20121110 | 5x108 |  | 45 | 81710438 | L | DST20A | N |  |  |  |  | DK | YES |  |  | N | No Certificate | 1 | No car modifications required | 215/40 R18---TCOMBI-215/45 R18---TCOMBI-225/40 R18---TCOMBI-235/40 R18---TCOMBI-245/35 R18---TCOMBI | AfterMarket OZ | MAX 630 KG | GRIGIO CORSA | I-Tech | 8027529081800 | OZ | 11,37 |  |  | Serie L - ext.diam.75 mm | 567x567x274 | 1 | 070-134 | e13*2007/46*1138*.. | bar: Area 1
FORD | FOCUS | FOCUS 2011 | DYB | 03/2011 |  | 5x108 | 63,40 | 550 |  | 55 | M12x1,50 | 19 | ITALIA 150 | 8x18 | 18,00 | 8,00 | W01884200R4 | 1 |  |  |  | 5x108 |  | 45 | 81710438 | L | DST20A | N |  | TÜV |  |  | DK | YES |  |  | T | Teilegutachten (PB+VB) | 1 | No car modifications required | 215/40 R18---TCOMBI-215/45 R18---TCOMBI-225/40 R18---TCOMBI-235/40 R18---TCOMBI-245/35 R18---TCOMBI | AfterMarket OZ | MAX 700 KG | MATT RACE SILVER DIAMOND CUT | Racing | 8027529069365 | OZ | 12,27 |  |  | Serie L - ext.diam.75 mm | 567x567x274 | 1 | 070-134 | e13*2007/46*1138*.. | bar: Area 1
FORD | FOCUS | FOCUS 2011 | DYB | 03/2011 |  | 5x108 | 63,40 | 550 |  | 55 | M12x1,50 | 19 | ITALIA 150 | 8x18 | 18,00 | 8,00 | W0188420049 | 1 |  |  |  | 5x108 |  | 45 | 81710438 | L | DST20A | N |  | TÜV |  |  | DK | YES |  |  | T | Teilegutachten (PB+VB) | 1 | No car modifications required | 215/40 R18---TCOMBI-215/45 R18---TCOMBI-225/40 R18---TCOMBI-235/40 R18---TCOMBI-245/35 R18---TCOMBI | AfterMarket OZ | MAX 700 KG | MATT DARK GRAPHITE DIAMOND CUT | Racing | 8027529069358 | OZ | 12,27 |  |  | Serie L - ext.diam.75 mm | 567x567x274 | 1 | 070-134 | e13*2007/46*1138*.. | bar: Area 1
FORD | FOCUS | FOCUS 2011 | DYB | 03/2011 |  | 5x108 | 63,40 | 550 |  | 55 | M12x1,50 | 19 | LOUNGE 10 | 8x18 | 18,00 | 8,00 | W8503120254 | 1 |  |  |  | 5x108 |  | 45 | 81710438 | L | DST20A | N |  | TÜV |  |  | DK | YES |  |  | T | Teilegutachten (PB+VB) | 1 | No car modifications required | 215/40 R18---TCOMBI-215/45 R18---TCOMBI-225/40 R18---TCOMBI-235/40 R18---TCOMBI-245/35 R18---TCOMBI | AfterMarket OZ | MAX 690 KG | MATT BLACK + DIAMOND-CUT | X-Line | 8027529047776 | OZ | 13,96 |  |  | Serie L - ext.diam.75 mm | 568x568x274 | 1 | 070-134 | e13*2007/46*1138*.. | bar: Area 1
FORD | FOCUS | FOCUS 2011 | DYB | 03/2011 |  | 5x108 | 63,40 | 550 |  | 55 | M12x1,50 | 19 | LOUNGE 10 | 8x18 | 18,00 | 8,00 | W8503120275 | 1 |  |  |  | 5x108 |  | 45 | 81710438 | L | DST20A | N |  | TÜV |  |  | DK | YES |  |  | T | Teilegutachten (PB+VB) | 1 | No car modifications required | 215/40 R18---TCOMBI-215/45 R18---TCOMBI-225/40 R18---TCOMBI-235/40 R18---TCOMBI-245/35 R18---TCOMBI | AfterMarket OZ | MAX 690 KG | METAL SILVER + DIAMOND CUT | X-Line | 8027529047783 | OZ | 13,96 |  |  | Serie L - ext.diam.75 mm | 568x568x274 | 1 | 070-134 | e13*2007/46*1138*.. | bar: Area 1
FORD | FOCUS | FOCUS 2011 | DYB | 03/2011 |  | 5x108 | 63,40 | 550 |  | 55 | M12x1,50 | 19 | QUARANTA | 8x18 | 18,00 | 8,00 | W01856202G2 | 1 |  |  |  | 5x108 |  | 45 | 81710081 | L | D27 | N |  | TÜV |  |  | DK | YES |  |  | S | Strongness Certificate (PB) | 1 | No car modifications required | 215/40 R18---TCOMBI-215/45 R18---TCOMBI-225/40 R18---TCOMBI-235/40 R18---TCOMBI-245/35 R18---TCOMBI | AfterMarket OZ | MAX 680 KG | GRIGIO CORSA DIAMANTATO | Via Veneto | 8027529054408 | OZ | 12,56 |  |  | Serie L - ext.diam.75 mm | 570x570x280 | 1 | 070-134 | e13*2007/46*1138*.. | bar: Area 1
FORD | FOCUS | FOCUS 2011 | DYB | 03/2011 |  | 5x108 | 63,40 | 550 |  | 55 | M12x1,50 | 19 | SUPERTURISMO GT | 8x18 | 18,00 | 8,00 | W01669201P5 | 1 | S | 20121012 | 20121111 | 5x108 |  | 40 | 81710081 | L | D27 | N | LD2 | TÜV |  | VIA | DK | YES |  |  | S | Strongness Certificate (PB) | 2 | Mods can be necessary to car | 215/40 R18---TCOMBI-215/45 R18---TCOMBI-225/40 R18---TCOMBI-235/40 R18---TCOMBI-245/35 R18---TCOMBI | AfterMarket OZ | MAX 640 KG | GRIGIO CORSA+BLACK LETTERING | Racing | 8027529081503 | OZ | 12,59 |  |  | Serie L - ext.diam.75 mm | 570x570x280 | 1 | 070-134 | e13*2007/46*1138*.. | bar: Area 1
FORD | FOCUS | FOCUS 2011 | DYB | 03/2011 |  | 5x108 | 63,40 | 550 |  | 55 | M12x1,50 | 19 | SUPERTURISMO GT | 8x18 | 18,00 | 8,00 | W0166920179 | 1 |  |  |  | 5x108 |  | 40 | 81710081 | L | D27 | N | LD2 | TÜV |  | VIA | DK | YES |  |  | S | Strongness Certificate (PB) | 2 | Mods can be necessary to car | 215/40 R18---TCOMBI-215/45 R18---TCOMBI-225/40 R18---TCOMBI-235/40 R18---TCOMBI-245/35 R18---TCOMBI | AfterMarket OZ | MAX 640 KG | MATT BLACK + RED LETTERING | Racing | 8027529057348 | OZ | 12,59 |  |  | Serie L - ext.diam.75 mm | 567x567x274 | 1 | 070-134 | e13*2007/46*1138*.. | bar: Area 1
FORD | FOCUS | FOCUS 2011 | DYB | 03/2011 |  | 5x108 | 63,40 | 550 |  | 55 | M12x1,50 | 19 | SUPERTURISMO GT | 8x18 | 18,00 | 8,00 | W0166920182 | 1 |  |  |  | 5x108 |  | 40 | 81710081 | L | D27 | N | LD2 | TÜV |  | VIA | DK | YES |  |  | S | Strongness Certificate (PB) | 2 | Mods can be necessary to car | 215/40 R18---TCOMBI-215/45 R18---TCOMBI-225/40 R18---TCOMBI-235/40 R18---TCOMBI-245/35 R18---TCOMBI | AfterMarket OZ | MAX 640 KG | RACE SILVER + BLACK LETTERING | Racing | 8027529000306 | OZ | 12,59 |  |  | Serie L - ext.diam.75 mm | 570x570x280 | 1 | 070-134 | e13*2007/46*1138*.. | bar: Area 1
FORD | FOCUS | FOCUS 2011 | DYB | 03/2011 |  | 5x108 | 63,40 | 550 |  | 55 | M12x1,50 | 19 | SUPERTURISMO LM | 8x18 | 18,00 | 8,00 | W0185420219 | 1 |  |  |  | 5x108 |  | 38 | 81710081 | L | D27 | N | LD2 | TÜV |  |  | DK | YES |  |  | S | Strongness Certificate (PB) | 2 | Mods can be necessary to car | 215/40 R18---TCOMBI-215/45 R18---TCOMBI-225/40 R18---TCOMBI-235/40 R18---TCOMBI-245/35 R18---TCOMBI | AfterMarket OZ | MAX 680 KG | MATT RACE SILVER + BLACK LETTERING | Racing | 8027529043433 | OZ | 11,78 |  |  | Serie L - ext.diam.75 mm | 570x570x280 | 1 | 070-134 | e13*2007/46*1138*.. | bar: Area 1
FORD | FOCUS | FOCUS 2011 | DYB | 03/2011 |  | 5x108 | 63,40 | 550 |  | 55 | M12x1,50 | 19 | SUPERTURISMO LM | 8x18 | 18,00 | 8,00 | W0185420319 | 1 |  |  |  | 5x108 |  | 45 | 81710081 | L | D27 | N | LD2 | TÜV |  |  | DK | YES |  |  | S | Strongness Certificate (PB) | 1 | No car modifications required | 215/40 R18---TCOMBI-215/45 R18---TCOMBI-225/40 R18---TCOMBI-235/40 R18---TCOMBI-245/35 R18---TCOMBI | AfterMarket OZ | MAX 680 KG | MATT RACE SILVER + BLACK LETTERING | Racing | 8027529043440 | OZ | 11,52 |  |  | Serie L - ext.diam.75 mm | 570x570x280 | 1 | 070-134 | e13*2007/46*1138*.. | bar: Area 1
FORD | FOCUS | FOCUS 2011 | DYB | 03/2011 |  | 5x108 | 63,40 | 550 |  | 55 | M12x1,50 | 19 | ULTRALEGGERA | 8x18 | 18,00 | 8,00 | W0171220161 | 1 |  |  |  | 5x108 |  | 38 | 81710081 | L | D27 | N | LD2 | TÜV |  |  | DK | YES |  |  | S | Strongness Certificate (PB) | 2 | Mods can be necessary to car | 215/40 R18---TCOMBI-215/45 R18---TCOMBI-225/40 R18---TCOMBI-235/40 R18---TCOMBI-245/35 R18---TCOMBI | AfterMarket OZ | MAX 580 KG | CHRYSTAL TITANIUM | Racing | 8027529001846 | OZ | 10,02 |  |  | Serie L - ext.diam.75 mm | 570x570x280 | 1 | 070-134 | e13*2007/46*1138*.. | bar: Area 1
FORD | FOCUS | FOCUS 2011 | DYB | 03/2011 |  | 5x108 | 63,40 | 550 |  | 55 | M12x1,50 | 19 | ULTRALEGGERA | 8x18 | 18,00 | 8,00 | W0171221253 | 1 |  |  |  | 5x108 |  | 55 | 81710081 | L | D27 | N | LD2 |  |  |  | DK | YES | C0600 | MAX LOAD OF WHEEL MUST BE COMPATIBLE WITH MAX LOAD OF VEHICLE AXLE! | S | Strongness Certificate (PB) | 1 | No car modifications required | 215/40 R18---TCOMBI-215/45 R18---TCOMBI-225/40 R18---TCOMBI-235/40 R18---TCOMBI-245/35 R18---TCOMBI | AfterMarket OZ | MAX 500 KG | MATT BLACK | Racing | 8027529002102 | OZ | 9,82 |  |  | Serie L - ext.diam.75 mm | 570x570x280 | 1 | 070-134 | e13*2007/46*1138*.. | bar: Area 1
FORD | FOCUS | FOCUS 2011 | DYB | 03/2011 |  | 5x108 | 63,40 | 550 |  | 55 | M12x1,50 | 19 | VERSILIA | 8x18 | 18,00 | 8,00 | W01815202N6 | 1 |  |  |  | 5x108 |  | 45 | 81710081 | L | D27 | N | LD2 | TÜV |  |  | DK | YES |  |  | S | Strongness Certificate (PB) | 1 | No car modifications required | 215/40 R18---TCOMBI-215/45 R18---TCOMBI-225/40 R18---TCOMBI-235/40 R18---TCOMBI-245/35 R18---TCOMBI | AfterMarket OZ | MAX 740 KG | MATT RACE SILVER | All-Terrain | 8027529052213 | OZ | 14,77 |  |  | Serie L - ext.diam.75 mm | 570x570x280 | 1 | 070-134 | e13*2007/46*1138*.. | bar: Area 1
FORD | FOCUS | FOCUS 2011 | DYB | 03/2011 |  | 5x108 | 63,40 | 550 |  | 55 | M12x1,50 | 19 | VERSILIA | 8x18 | 18,00 | 8,00 | W0181520254 | 1 |  |  |  | 5x108 |  | 45 | 81710081 | L | D27 | N | LD2 | TÜV |  |  | DK | YES |  |  | S | Strongness Certificate (PB) | 1 | No car modifications required | 215/40 R18---TCOMBI-215/45 R18---TCOMBI-225/40 R18---TCOMBI-235/40 R18---TCOMBI-245/35 R18---TCOMBI | AfterMarket OZ | MAX 740 KG | MATT BLACK + DIAMOND-CUT | All-Terrain | 8027529031195 | OZ | 14,74 |  |  | Serie L - ext.diam.75 mm | 570x570x280 | 1 | 070-134 | e13*2007/46*1138*.. | bar: Area 1
FORD | FOCUS | FOCUS 2011 | DYB | 03/2011 |  | 5x108 | 63,40 | 550 |  | 55 | M12x1,50 | 19 | VITTORIA | 8x18 | 18,00 | 8,00 | W0188520073 | 1 |  |  |  | 5x108 |  | 45 | 81710438 | L | DST20A | N |  | TÜV |  |  | DK | YES |  |  | T | Teilegutachten (PB+VB) | 1 | No car modifications required | 215/40 R18---TCOMBI-215/45 R18---TCOMBI-225/40 R18---TCOMBI-235/40 R18---TCOMBI-245/35 R18---TCOMBI | AfterMarket OZ | MAX 700 KG | MATT DARK GRAPHITE | Via Veneto | 8027529069716 | OZ | 13,08 |  |  | Serie L - ext.diam.75 mm | 567x567x274 | 1 | 070-134 | e13*2007/46*1138*.. | bar: Area 1
FORD | FOCUS | FOCUS 2011 | DYB | 03/2011 |  | 5x108 | 63,40 | 550 |  | 55 | M12x1,50 | 19 | WAVE | 8x18 | 18,00 | 8,00 | W8501820154 | 1 |  |  |  | 5x108 |  | 38 | 81710081 | L | D27 | N | LD2 | TÜV |  |  | DK | YES |  |  | S | Strongness Certificate (PB) | 2 | Mods can be necessary to car | 215/40 R18---TCOMBI-215/45 R18---TCOMBI-225/40 R18---TCOMBI-235/40 R18---TCOMBI-245/35 R18---TCOMBI | AfterMarket OZ | MAX 690 KG | MATT BLACK + DIAMOND-CUT | X-Line | 8027529045673 | OZ | 13,46 |  |  | Serie L - ext.diam.75 mm | 568x568x274 | 1 | 070-134 | e13*2007/46*1138*.. | bar: Area 1
FORD | FOCUS | FOCUS 2011 | DYB | 03/2011 |  | 5x108 | 63,40 | 550 |  | 55 | M12x1,50 | 19 | X5B | 8x18 | 18,00 | 8,00 | W85064200N5 | 1 |  |  |  | 5x108 |  | 45 | 81710438 | L | DST20A | N |  |  | KBA |  | DK | YES |  |  | K | KBA (ABE+VB) | 1 | No car modifications required | 215/40 R18---TCOMBI-215/45 R18---TCOMBI-225/40 R18---TCOMBI-235/40 R18---TCOMBI-245/35 R18---TCOMBI | AfterMarket OZ | MAX 730 KG | MATT GRAPHITE DIAMOND CUT | X-Line | 8027529077988 | OZ | 13,52 |  |  | Serie L - ext.diam.75 mm | 568x568x274 | 1 | 070-134 | e13*2007/46*1138*.. | bar: Area 1
FORD | FOCUS | FOCUS 2011 | DYB | 03/2011 |  | 5x108 | 63,40 | 550 |  | 55 | M12x1,50 | 19 | DAVID | 8x19 | 19,00 | 8,00 | W01870201N5 | 1 |  |  |  | 5x108 |  | 45 | 81710438 | L | DST20A | N |  | TÜV |  |  | DK | YES |  |  | T | Teilegutachten (PB+VB) | 1 | No car modifications required |  | AfterMarket OZ | MAX 690 KG | MATT GRAPHITE DIAMOND CUT | Via Veneto | 8027529053425 | OZ | 13,97 |  |  | Serie L - ext.diam.75 mm | 592x592x274 | 1 | 070-134 | e13*2007/46*1138*.. | bar: Area 1
FORD | FOCUS | FOCUS 2011 | DYB | 03/2011 |  | 5x108 | 63,40 | 550 |  | 55 | M12x1,50 | 19 | ENERGY | 8x19 | 19,00 | 8,00 | W8503420054 | 1 |  |  |  | 5x108 |  | 45 | 81710081 | L | D27 | N | LD2 | TÜV |  |  | DK | YES |  |  | S | Strongness Certificate (PB) | 1 | No car modifications required |  | AfterMarket OZ | MAX 690 KG | MATT BLACK + DIAMOND-CUT | X-Line | 8027529045826 | OZ | 14,30 |  |  | Serie L - ext.diam.75 mm | 593x593x274 | 1 | 070-134 | e13*2007/46*1138*.. | bar: Area 1
FORD | FOCUS | FOCUS 2011 | DYB | 03/2011 |  | 5x108 | 63,40 | 550 |  | 55 | M12x1,50 | 19 | ITALIA 150 | 8x19 | 19,00 | 8,00 | W01889201R4 | 1 |  |  |  | 5x108 |  | 45 | 81710438 | L | DST20A | N |  | TÜV |  |  | DK | YES |  |  | T | Teilegutachten (PB+VB) | 1 | No car modifications required |  | AfterMarket OZ | MAX 700 KG | MATT RACE SILVER DIAMOND CUT | Racing | 8027529070309 | OZ | 13,36 |  |  | Serie L - ext.diam.75 mm | 592x592x274 | 1 | 070-134 | e13*2007/46*1138*.. | bar: Area 1
FORD | FOCUS | FOCUS 2011 | DYB | 03/2011 |  | 5x108 | 63,40 | 550 |  | 55 | M12x1,50 | 19 | ITALIA 150 | 8x19 | 19,00 | 8,00 | W0188920149 | 1 |  |  |  | 5x108 |  | 45 | 81710438 | L | DST20A | N |  | TÜV |  |  | DK | YES |  |  | T | Teilegutachten (PB+VB) | 1 | No car modifications required |  | AfterMarket OZ | MAX 700 KG | MATT DARK GRAPHITE DIAMOND CUT | Racing | 8027529070293 | OZ | 13,36 |  |  | Serie L - ext.diam.75 mm | 592x592x274 | 1 | 070-134 | e13*2007/46*1138*.. | bar: Area 1
FORD | FOCUS | FOCUS 2011 | DYB | 03/2011 |  | 5x108 | 63,40 | 550 |  | 55 | M12x1,50 | 19 | LOUNGE 10 | 8x19 | 19,00 | 8,00 | W8505520054 | 1 | S | 20110726 | 20110825 | 5x108 |  | 45 | 81710438 | L | DST20A | N |  | TÜV |  |  | DK | YES |  |  | T | Teilegutachten (PB+VB) | 1 | No car modifications required |  | AfterMarket OZ | MAX 700 KG | MATT BLACK + DIAMOND-CUT | X-Line | 8027529065992 | OZ | 14,31 |  |  | Serie L - ext.diam.75 mm | 593x593x274 | 1 | 070-134 | e13*2007/46*1138*.. | bar: Area 1
FORD | FOCUS | FOCUS 2011 | DYB | 03/2011 |  | 5x108 | 63,40 | 550 |  | 55 | M12x1,50 | 19 | LOUNGE 10 | 8x19 | 19,00 | 8,00 | W8505520075 | 1 | S | 20110726 | 20110825 | 5x108 |  | 45 | 81710438 | L | DST20A | N |  | TÜV |  |  | DK | YES |  |  | T | Teilegutachten (PB+VB) | 1 | No car modifications required |  | AfterMarket OZ | MAX 700 KG | METAL SILVER + DIAMOND CUT | X-Line | 8027529066005 | OZ | 14,31 |  |  | Serie L - ext.diam.75 mm | 593x593x274 | 1 | 070-134 | e13*2007/46*1138*.. | bar: Area 1
FORD | FOCUS | FOCUS 2011 | DYB | 03/2011 |  | 5x108 | 63,40 | 550 |  | 55 | M12x1,50 | 19 | SUPERTURISMO GT | 8x19 | 19,00 | 8,00 | W01690202P5 | 1 | S | 20121012 | 20121111 | 5x108 |  | 38 | 81710081 | L | D27 | N | LD2 | TÜV |  |  | DK | YES |  |  | S | Strongness Certificate (PB) | 2 | Mods can be necessary to car |  | AfterMarket OZ | MAX 615 KG | GRIGIO CORSA+BLACK LETTERING | Racing | 8027529081756 | OZ | 13,56 |  |  | Serie L - ext.diam.75 mm | 600x600x300 | 1 | 070-134 | e13*2007/46*1138*.. | bar: Area 1
FORD | FOCUS | FOCUS 2011 | DYB | 03/2011 |  | 5x108 | 63,40 | 550 |  | 55 | M12x1,50 | 19 | SUPERTURISMO GT | 8x19 | 19,00 | 8,00 | W0169020282 | 1 |  |  |  | 5x108 |  | 38 | 81710081 | L | D27 | N | LD2 | TÜV |  |  | DK | YES |  |  | S | Strongness Certificate (PB) | 2 | Mods can be necessary to car |  | AfterMarket OZ | MAX 615 KG | RACE SILVER + BLACK LETTERING | Racing | 8027529001198 | OZ | 13,56 |  |  | Serie L - ext.diam.75 mm | 600x600x300 | 1 | 070-134 | e13*2007/46*1138*.. | bar: Area 1
FORD | FOCUS | FOCUS 2011 | DYB | 03/2011 |  | 5x108 | 63,40 | 550 |  | 55 | M12x1,50 | 19 | VERSILIA | 8x19 | 19,00 | 8,00 | W01840200N6 | 1 |  |  |  | 5x108 |  | 45 | 81710081 | L | D27 | N | LD2 | TÜV |  |  | DK | YES |  |  | S | Strongness Certificate (PB) | 1 | No car modifications required |  | AfterMarket OZ | MAX 735 KG | MATT RACE SILVER | All-Terrain | 8027529052275 | OZ | 15,92 |  |  | Serie L - ext.diam.75 mm | 600x600x300 | 1 | 070-134 | e13*2007/46*1138*.. | bar: Area 1
FORD | FOCUS | FOCUS 2011 | DYB | 03/2011 |  | 5x108 | 63,40 | 550 |  | 55 | M12x1,50 | 19 | VERSILIA | 8x19 | 19,00 | 8,00 | W0184020054 | 1 |  |  |  | 5x108 |  | 45 | 81710081 | L | D27 | N | LD2 | TÜV |  |  | DK | YES |  |  | S | Strongness Certificate (PB) | 1 | No car modifications required |  | AfterMarket OZ | MAX 735 KG | MATT BLACK + DIAMOND-CUT | All-Terrain | 8027529039351 | OZ | 15,92 |  |  | Serie L - ext.diam.75 mm | 600x600x300 | 1 | 070-134 | e13*2007/46*1138*.. | bar: Area 1
FORD | FOCUS | FOCUS 2011 | DYB | 03/2011 |  | 5x108 | 63,40 | 550 |  | 55 | M12x1,50 | 19 | X5B | 8x19 | 19,00 | 8,00 | W85069200N5 | 1 | S | 20121005 | 20121104 | 5x108 |  | 45 | 81710438 | L | DST20A | N |  |  |  |  | DK | YES |  |  | T | Teilegutachten (PB+VB) | 1 | No car modifications required |  | AfterMarket OZ | MAX 730 KG | MATT GRAPHITE DIAMOND CUT | X-Line | 8027529079821 | OZ | 13,61 |  |  | Serie L - ext.diam.75 mm | 593x593x274 | 1 | 070-134 | e13*2007/46*1138*.. | bar: Area 1
FORD | FOCUS | FOCUS 2011 | DYB | 03/2011 |  | 5x108 | 63,40 | 550 |  | 55 | M12x1,50 | 19 | EGO | 8½x19 | 19,00 | 8,50 | W8504820154 | 1 | S | 20110726 | 20110825 | 5x108 |  | 45 | 81710438 | L | DST20A | N |  | TÜV |  |  | DK | YES |  |  | T | Teilegutachten (PB+VB) | 2 | Mods can be necessary to car |  | AfterMarket OZ | MAX 750 KG | MATT BLACK + DIAMOND-CUT | X-Line | 8027529065541 | OZ | 14,31 |  |  | Serie L - ext.diam.75 mm | 593x593x287 | 1 | 070-134 | e13*2007/46*1138*.. | bar: Area 1
FORD | FOCUS | FOCUS 2011 | DYB | 03/2011 |  | 5x108 | 63,40 | 550 |  | 55 | M12x1,50 | 19 | QUARANTA | 8½x19 | 19,00 | 8,50 | W01857200G2 | 1 |  |  |  | 5x108 |  | 45 | 81710081 | L | D27 | N |  | TÜV |  |  | DK | YES |  |  | S | Strongness Certificate (PB) | 2 | Mods can be necessary to car |  | AfterMarket OZ | MAX 690 KG | GRIGIO CORSA DIAMANTATO | Via Veneto | 8027529055467 | OZ | 13,71 |  |  | Serie L - ext.diam.75 mm | 570x570x280 | 1 | 070-134 | e13*2007/46*1138*.. | bar: Area 1
FORD | FOCUS | FOCUS 2011 | DYB | 03/2011 |  | 5x108 | 63,40 | 550 |  | 55 | M12x1,50 | 19 | SUPERTURISMO LM | 8½x19 | 19,00 | 8,50 | W0185220019 | 1 |  |  |  | 5x108 |  | 45 | 81710081 | L | D27 | N | LD2 | TÜV |  |  | DK | YES |  |  | S | Strongness Certificate (PB) | 2 | Mods can be necessary to car |  | AfterMarket OZ | MAX 650 KG | MATT RACE SILVER + BLACK LETTERING | Racing | 8027529043587 | OZ | 12,98 |  |  | Serie L - ext.diam.75 mm | 570x570x280 | 1 | 070-134 | e13*2007/46*1138*.. | bar: Area 1
FORD | FOCUS | FOCUS 2011 | DYB | 03/2011 |  | 5x108 | 63,40 | 550 |  | 55 | M12x1,50 | 19 | SUPERTURISMO LM | 8½x19 | 19,00 | 8,50 | W0185220046 | 1 |  |  |  | 5x108 |  | 45 | 81710081 | L | D27 | N | LD2 | TÜV |  |  | DK | YES |  |  | S | Strongness Certificate (PB) | 2 | Mods can be necessary to car |  | AfterMarket OZ | MAX 650 KG | MATT GRAPHITE + SILVER LETTERING | Racing | 8027529053678 | OZ | 12,98 |  |  | Serie L - ext.diam.75 mm | 592x592x286 | 1 | 070-134 | e13*2007/46*1138*.. | bar: Area 1
FORD | FOCUS | FOCUS 2011 | DYB | 03/2011 |  | 5x108 | 63,40 | 550 |  | 55 | M12x1,50 | 19 | ULTRALEGGERA HLT | 8½x19 | 19,00 | 8,50 | W01803204N6 | 3 | S | 20110912 | 20111012 | 5x108 |  | 45 | 81710081 | L | D27 | N | LD2 | TÜV |  |  | DK | YES |  |  | S | Strongness Certificate (PB) | 2 | Mods can be necessary to car |  | AfterMarket OZ | MAX 650 KG | MATT RACE SILVER | I-Tech | 8027529068054 | OZ | 11,59 |  |  | Serie L - ext.diam.75 mm | 592x592x286 | 1 | 070-134 | e13*2007/46*1138*.. | bar: Area 1
FORD | FOCUS | FOCUS 2011 | DYB | 03/2011 |  | 5x108 | 63,40 | 550 |  | 55 | M12x1,50 | 19 | ULTRALEGGERA HLT | 8½x19 | 19,00 | 8,50 | W01803204P3 | 3 | S | 20121203 | 20130102 | 5x108 |  | 45 | 81710081 | L | D27 | N | LD2 | TÜV |  |  | DK | YES |  |  | S | Strongness Certificate (PB) | 2 | Mods can be necessary to car |  | AfterMarket OZ | MAX 650 KG | ACID GREEN | I-Tech | 8027529083903 | OZ | 11,59 |  |  | Serie L - ext.diam.75 mm | 592x592x286 | 1 | 070-134 | e13*2007/46*1138*.. | bar: Area 1
FORD | FOCUS | FOCUS 2011 | DYB | 03/2011 |  | 5x108 | 63,40 | 550 |  | 55 | M12x1,50 | 19 | ULTRALEGGERA HLT | 8½x19 | 19,00 | 8,50 | W0180320422 | 3 | S | 20110912 | 20111012 | 5x108 |  | 45 | 81710081 | L | D27 | N | LD2 | TÜV |  |  | DK | YES |  |  | S | Strongness Certificate (PB) | 2 | Mods can be necessary to car |  | AfterMarket OZ | MAX 650 KG | MATT GRAPHIT SILVER | I-Tech | 8027529068047 | OZ | 11,59 |  |  | Serie L - ext.diam.75 mm | 592x592x286 | 1 | 070-134 | e13*2007/46*1138*.. | bar: Area 1
FORD | FOCUS | FOCUS 2011 | DYB | 03/2011 |  | 5x108 | 63,40 | 550 |  | 55 | M12x1,50 | 19 | ULTRALEGGERA HLT | 8½x19 | 19,00 | 8,50 | W0180320430 | 3 | S | 20110912 | 20111012 | 5x108 |  | 45 | 81710081 | L | D27 | N | LD2 | TÜV |  |  | DK | YES |  |  | S | Strongness Certificate (PB) | 2 | Mods can be necessary to car |  | AfterMarket OZ | MAX 650 KG | WHITE | I-Tech | 8027529068016 | OZ | 11,59 |  |  | Serie L - ext.diam.75 mm | 592x592x286 | 1 | 070-134 | e13*2007/46*1138*.. | bar: Area 1
FORD | FOCUS | FOCUS 2011 | DYB | 03/2011 |  | 5x108 | 63,40 | 550 |  | 55 | M12x1,50 | 19 | ULTRALEGGERA HLT | 8½x19 | 19,00 | 8,50 | W0180320453 | 1 |  |  |  | 5x108 |  | 45 | 81710081 | L | D27 | N | LD2 | TÜV |  |  | DK | YES |  |  | S | Strongness Certificate (PB) | 2 | Mods can be necessary to car |  | AfterMarket OZ | MAX 650 KG | MATT BLACK | I-Tech | 8027529049466 | OZ | 11,59 |  |  | Serie L - ext.diam.75 mm | 600x600x300 | 1 | 070-134 | e13*2007/46*1138*.. | bar: Area 1
FORD | FOCUS | FOCUS 2011 | DYB | 03/2011 |  | 5x108 | 63,40 | 550 |  | 55 | M12x1,50 | 19 | ULTRALEGGERA HLT | 8½x19 | 19,00 | 8,50 | W0180320461 | 1 |  |  |  | 5x108 |  | 45 | 81710081 | L | D27 | N | LD2 | TÜV |  |  | DK | YES |  |  | S | Strongness Certificate (PB) | 2 | Mods can be necessary to car |  | AfterMarket OZ | MAX 650 KG | CHRYSTAL TITANIUM | I-Tech | 8027529006391 | OZ | 11,59 |  |  | Serie L - ext.diam.75 mm | 600x600x300 | 1 | 070-134 | e13*2007/46*1138*.. | Area 2: OUT
FORD | FOCUS | FOCUS 2011 | DYB | 03/2011 |  | 5x108 | 63,40 | 550 |  | 55 | M12x1,50 | 19 | ULTRALEGGERA HLT | 8½x19 | 19,00 | 8,50 | W0180320471 | 3 | S | 20110912 | 20111012 | 5x108 |  | 45 | 81710081 | L | D27 | N | LD2 | TÜV |  |  | DK | YES |  |  | S | Strongness Certificate (PB) | 2 | Mods can be necessary to car |  | AfterMarket OZ | MAX 650 KG | ORANGE | I-Tech | 8027529068023 | OZ | 11,59 |  |  | Serie L - ext.diam.75 mm | 592x592x286 | 1 | 070-134 | e13*2007/46*1138*.. | bar: Area 1
FORD | FOCUS | FOCUS 2011 | DYB | 03/2011 |  | 5x108 | 63,40 | 550 |  | 55 | M12x1,50 | 19 | ULTRALEGGERA HLT | 8½x19 | 19,00 | 8,50 | W0180320476 | 3 | S | 20110912 | 20111012 | 5x108 |  | 45 | 81710081 | L | D27 | N | LD2 | TÜV |  |  | DK | YES |  |  | S | Strongness Certificate (PB) | 2 | Mods can be necessary to car |  | AfterMarket OZ | MAX 650 KG | RACE GOLD | I-Tech | 8027529068030 | OZ | 11,59 |  |  | Serie L - ext.diam.75 mm | 592x592x286 | 1 | 070-134 | e13*2007/46*1138*.. | bar: Area 1
FORD | FOCUS | FOCUS 2011 | DYB | 03/2011 |  | 5x108 | 63,40 | 550 |  | 55 | M12x1,50 | 19 | ULTRALEGGERA HLT | 8½x19 | 19,00 | 8,50 | W0180320484 | 3 | S | 20110913 | 20111013 | 5x108 |  | 45 | 81710081 | L | D27 | N | LD2 | TÜV |  |  | DK | YES |  |  | S | Strongness Certificate (PB) | 2 | Mods can be necessary to car |  | AfterMarket OZ | MAX 650 KG | RED | I-Tech | 8027529069266 | OZ | 11,59 |  |  | Serie L - ext.diam.75 mm | 592x592x286 | 1 | 070-134 | e13*2007/46*1138*.. | bar: Area 1
FORD | FOCUS | FOCUS 2011 | DYB | 03/2011 |  | 5x108 | 63,40 | 550 |  | 55 | M12x1,50 | 19 | MONACO HLT | 8x20 | 20,00 | 8,00 | W01899200G1 | 1 | S | 20120711 | 20120810 | 5x108 |  | 45 | 81710438 | L | DST20A | N |  |  |  |  | DK | YES |  |  | N | No Certificate | 2 | Mods can be necessary to car |  | AfterMarket OZ | MAX 950 KG | GRIGIO CORSA | All-Terrain | 8027529076820 | OZ | 16,32 |  |  | Serie L - ext.diam.75 mm | 615x615x274 | 1 | 070-134 | e13*2007/46*1138*.. | bar: Area 1
FORD | FOCUS | FOCUS 2011 | DYB | 03/2011 |  | 5x108 | 63,40 | 550 |  | 55 | M12x1,50 | 19 | SARDEGNA | 8x20 | 20,00 | 8,00 | W0176420022 | 1 | S | 20111212 | 20120111 | 5x108 |  | 45 | 81710081 | L | D27 | N | LD2 | TÜV |  |  | DK | YES |  |  | S | Strongness Certificate (PB) | 2 | Mods can be necessary to car |  | AfterMarket OZ | MAX 735 KG | MATT GRAPHIT SILVER | All-Terrain | 8027529072006 | OZ | 16,68 |  |  | Serie L - ext.diam.75 mm | 615x615x274 | 1 | 070-134 | e13*2007/46*1138*.. | bar: Area 1
FORD | FOCUS | FOCUS 2011 | DYB | 03/2011 |  | 5x108 | 63,40 | 550 |  | 55 | M12x1,50 | 19 | MONACO HLT | 8½x20 | 20,00 | 8,50 | W01900200G1 | 1 | S | 20120711 | 20120810 | 5x108 |  | 45 | 81710438 | L | DST20A | N |  |  |  |  | DK | YES |  |  | N | No Certificate | 2 | Mods can be necessary to car |  | AfterMarket OZ | MAX 950 KG | GRIGIO CORSA | All-Terrain | 8027529076899 | OZ | 17,31 |  |  | Serie L - ext.diam.75 mm | 615x615x312 | 1 | 070-134 | e13*2007/46*1138*.. | bar: Area 1
FORD | FOCUS | FOCUS 2011 | DYB | 03/2011 |  | 5x108 | 63,40 | 550 |  | 55 | M12x1,50 | 19 | SUPERTURISMO DAKAR | 8½x20 | 20,00 | 8,50 | W0187520619 | 1 |  |  |  | 5x108 |  | 40 | 81710081 | L | D27 | N |  | TÜV |  |  |  | YES |  |  | N | No Certificate |  |  |  | AfterMarket OZ | MAX 700 KG | MATT RACE SILVER + BLACK LETTERING | All-Terrain | 8027529071962 | OZ | 15,50 |  |  | Serie L - ext.diam.75 mm | 615x615x312 | 1 | 070-134 | e13*2007/46*1138*.. | bar: Area 1
FORD | FOCUS | FOCUS 2011 | DYB | 03/2011 |  | 5x108 | 63,40 | 550 |  | 55 | M12x1,50 | 19 | SUPERTURISMO DAKAR | 8½x20 | 20,00 | 8,50 | W0187520646 | 1 |  |  |  | 5x108 |  | 40 | 81710081 | L | D27 | N |  | TÜV |  |  |  | YES |  |  | N | No Certificate |  |  |  | AfterMarket OZ | MAX 700 KG | MATT GRAPHITE + SILVER LETTERING | All-Terrain | 8027529071979 | OZ | 15,50 |  |  | Serie L - ext.diam.75 mm | 615x615x312 | 1 | 070-134 | e13*2007/46*1138*.. | bar: Area 1
FORD | FUSION | FUSION | JU2 | 10/2002 | 05/2012 | 4x108 | 63,40 | 455 | 1900 | 52,50 | M12x1,50 | 19 | LOUNGE 8 | 6x14 | 14,00 | 6,00 | W8503520154 | 1 |  |  |  | 4x108 |  | 37 | 81710050 | L | D27 | N |  |  | KBA |  | DK | YES | C0466 | ONLY M + S | N | No Certificate | 1 | No car modifications required | 185/60 R14 M+S--- | AfterMarket OZ | MAX 505 KG | MATT BLACK + DIAMOND-CUT | X-Line | 8027529047912 | OZ | 7,90 |  |  | Serie L - ext.diam.75 mm | 460x460x224 | 1 | 050-074 | e1*98/14*0194*.. | bar: Area 1
FORD | FUSION | FUSION | JU2 | 10/2002 | 05/2012 | 4x108 | 63,40 | 455 | 1900 | 52,50 | M12x1,50 | 19 | LOUNGE 8 | 6x14 | 14,00 | 6,00 | W8503520175 | 1 |  |  |  | 4x108 |  | 37 | 81710050 | L | D27 | N |  |  | KBA |  | DK | YES | C0466 | ONLY M + S | N | No Certificate | 1 | No car modifications required | 185/60 R14 M+S--- | AfterMarket OZ | MAX 505 KG | METAL SILVER + DIAMOND CUT | X-Line | 8027529047929 | OZ | 7,90 |  |  | Serie L - ext.diam.75 mm | 460x460x224 | 1 | 050-074 | e1*98/14*0194*.. | bar: Area 1
FORD | FUSION | FUSION | JU2 | 10/2002 | 05/2012 | 4x108 | 63,40 | 455 | 1900 | 52,50 | M12x1,50 | 19 | EGO | 6½x15 | 15,00 | 6,50 | W8505300154 | 1 | S | 20110726 | 20110825 | 4x108 |  | 42 | 81710556 |  | DST20A | N |  |  | KBA |  | DK | YES |  |  | K | KBA (ABE+VB) | 1 | No car modifications required | 185/60 R15----195/55 R15----195/60 R15----205/55 R15----215/50 R15----215/55 R15--- | AfterMarket OZ | MAX 510 KG | MATT BLACK + DIAMOND-CUT | X-Line | 8027529066135 | OZ | 8 |  | 63,40 |  | 486x486x236 | 1 | 050-074 | e1*98/14*0194*.. | bar: Area 1
FORD | FUSION | FUSION | JU2 | 10/2002 | 05/2012 | 4x108 | 63,40 | 455 | 1900 | 52,50 | M12x1,50 | 19 | LOUNGE 8 | 6½x15 | 15,00 | 6,50 | W8503620254 | 1 |  |  |  | 4x108 |  | 42 | 81710050 | L | D27 | N | LD2 |  | KBA |  | DK | YES |  |  | K | KBA (ABE+VB) | 1 | No car modifications required | 185/60 R15----195/55 R15----195/60 R15----205/55 R15----215/50 R15----215/55 R15--- | AfterMarket OZ | MAX 530 KG | MATT BLACK + DIAMOND-CUT | X-Line | 8027529047981 | OZ | 8 |  |  | Serie L - ext.diam.75 mm | 486x486x236 | 1 | 050-074 | e1*98/14*0194*.. | bar: Area 1
FORD | FUSION | FUSION | JU2 | 10/2002 | 05/2012 | 4x108 | 63,40 | 455 | 1900 | 52,50 | M12x1,50 | 19 | LOUNGE 8 | 6½x15 | 15,00 | 6,50 | W8503620275 | 1 |  |  |  | 4x108 |  | 42 | 81710050 | L | D27 | N | LD2 |  | KBA |  | DK | YES |  |  | K | KBA (ABE+VB) | 1 | No car modifications required | 185/60 R15----195/55 R15----195/60 R15----205/55 R15----215/50 R15----215/55 R15--- | AfterMarket OZ | MAX 530 KG | METAL SILVER + DIAMOND CUT | X-Line | 8027529047998 | OZ | 8 |  |  | Serie L - ext.diam.75 mm | 486x486x236 | 1 | 050-074 | e1*98/14*0194*.. | bar: Area 1
FORD | FUSION | FUSION | JU2 | 10/2002 | 05/2012 | 4x108 | 63,40 | 455 | 1900 | 52,50 | M12x1,50 | 19 | SUPERTURISMO GT | 6½x15 | 15,00 | 6,50 | W01682001A82 | 1 | S | 20090423 | 20090523 | 4x108 |  | 42 |  |  | D27 | N | LD2 |  | KBA | VIA | DK | YES |  |  | K | KBA (ABE+VB) | 1 | No car modifications required | 185/60 R15----195/55 R15----195/60 R15----205/55 R15----215/50 R15----215/55 R15--- | AfterMarket OZ | MAX 550 KG | RACE SILVER + BLACK LETTERING | Racing | 8027529038842 | OZ | 10,22 |  | 63,40 |  | 430x430x235 | 1 | 050-074 | e1*98/14*0194*.. | bar: Area 1
FORD | FUSION | FUSION | JU2 | 10/2002 | 05/2012 | 4x108 | 63,40 | 455 | 1900 | 52,50 | M12x1,50 | 19 | SUPERTURISMO GT | 6½x15 | 15,00 | 6,50 | W01905001P5 | 1 | S | 20121109 | 20121209 | 4x108 |  | 42 |  |  | D27 | N | LD2 |  | KBA |  | DK |  |  |  | K | KBA (ABE+VB) | 1 | No car modifications required | 185/60 R15----195/55 R15----195/60 R15----205/55 R15----215/50 R15----215/55 R15--- | AfterMarket OZ | MAX 550 KG | GRIGIO CORSA+BLACK LETTERING | Racing | 8027529083095 | OZ | 8,77 |  | 63,40 |  | 430x430x235 | 1 | 050-074 | e1*98/14*0194*.. | bar: Area 1
FORD | FUSION | FUSION | JU2 | 10/2002 | 05/2012 | 4x108 | 63,40 | 455 | 1900 | 52,50 | M12x1,50 | 19 | ENVY | 7x15 | 15,00 | 7,00 | W8504220368 | 1 |  |  |  | 4x108 |  | 42 | 81710462 | L | DST20A | N |  |  |  |  | DK | YES |  |  | K | KBA (ABE+VB) | 1 | No car modifications required | 185/60 R15----195/55 R15----195/60 R15----205/55 R15----215/50 R15----215/55 R15--- | AfterMarket OZ | MAX 510 KG | MATT SILVER TECH DIAMOND CUT | X-Line | 8027529052848 | OZ | 8 |  |  | Serie L - ext.diam.75 mm | 486x486x249 | 1 | 050-074 | e1*98/14*0194*.. | bar: Area 1
FORD | FUSION | FUSION | JU2 | 10/2002 | 05/2012 | 4x108 | 63,40 | 455 | 1900 | 52,50 | M12x1,50 | 19 | ULTRALEGGERA | 7x15 | 15,00 | 7,00 | W0173120161 | 1 | S | 20051128 | 20051228 | 4x108 |  | 42 | 81710050 | L | D27 | N | LD2 | TÜV |  |  | DK | YES |  |  | T | Teilegutachten (PB+VB) | 1 | No car modifications required | 185/60 R15----195/55 R15----195/60 R15----205/55 R15----215/50 R15----215/55 R15--- | AfterMarket OZ | MAX 505 KG | CHRYSTAL TITANIUM | Racing | 8027529003079 | OZ | 6,49 |  |  | Serie L - ext.diam.75 mm | 460x460x255 | 1 | 050-074 | e1*98/14*0194*.. | bar: Area 1
FORD | FUSION | FUSION | JU2 | 10/2002 | 05/2012 | 4x108 | 63,40 | 455 | 1900 | 52,50 | M12x1,50 | 19 | ALLEGGERITA HLT 4F | 7x16 | 16,00 | 7,00 | W0185120266 | 1 | S | 20090615 | 20090715 | 4x108 |  | 42 | 81710050 | L | D27 | N | LD2 | TÜV |  |  | DK | YES |  |  | T | Teilegutachten (PB+VB) | 1 | No car modifications required | 195/50 R16----195/55 R16----205/45 R16----205/50 R16---TFO035-215/45 R16----225/45 R16---TFO035 | AfterMarket OZ | MAX 500 KG | TITANIUM TECH | I-Tech | 8027529040760 | OZ | 7,39 |  |  | Serie L - ext.diam.75 mm | 570x570x370 | 1 | 050-074 | e1*98/14*0194*.. | Area 2: OUT
FORD | FUSION | FUSION | JU2 | 10/2002 | 05/2012 | 4x108 | 63,40 | 455 | 1900 | 52,50 | M12x1,50 | 19 | DAVID | 7x16 | 16,00 | 7,00 | W01874203N5 | 1 |  |  |  | 4x108 |  | 42 | 81710462 | L | DST20A | N |  |  | KBA |  | DK | YES |  |  | N | No Certificate | 1 | No car modifications required | 195/50 R16----195/55 R16----205/45 R16----205/50 R16---TFO035-215/45 R16----225/45 R16---TFO035 | AfterMarket OZ | MAX 615 KG | MATT GRAPHITE DIAMOND CUT | Via Veneto | 8027529052701 | OZ | 9,01 |  |  | Serie L - ext.diam.75 mm | 480x480x248 | 1 | 050-074 | e1*98/14*0194*.. | bar: Area 1
FORD | FUSION | FUSION | JU2 | 10/2002 | 05/2012 | 4x108 | 63,40 | 455 | 1900 | 52,50 | M12x1,50 | 19 | EGO | 7x16 | 16,00 | 7,00 | W8505200154 | 1 | S | 20110726 | 20110825 | 4x108 |  | 42 | 81710556 |  | DST20A | N |  |  | KBA |  | DK | YES |  |  | K | KBA (ABE+VB) | 1 | No car modifications required | 195/50 R16----195/55 R16----205/45 R16----205/50 R16---TFO035-215/45 R16----225/45 R16---TFO035 | AfterMarket OZ | MAX 550 KG | MATT BLACK + DIAMOND-CUT | X-Line | 8027529066142 | OZ | 8,20 |  | 63,40 |  | 511x511x249 | 1 | 050-074 | e1*98/14*0194*.. | bar: Area 1
FORD | FUSION | FUSION | JU2 | 10/2002 | 05/2012 | 4x108 | 63,40 | 455 | 1900 | 52,50 | M12x1,50 | 19 | ENVY | 7x16 | 16,00 | 7,00 | W8504020368 | 1 |  |  |  | 4x108 |  | 42 | 81710462 | L | DST20A | N |  |  | KBA |  | DK | YES |  |  | K | KBA (ABE+VB) | 1 | No car modifications required | 195/50 R16----195/55 R16----205/45 R16----205/50 R16---TFO035-215/45 R16----225/45 R16---TFO035 | AfterMarket OZ | MAX 550 KG | MATT SILVER TECH DIAMOND CUT | X-Line | 8027529052909 | OZ | 8,21 |  |  | Serie L - ext.diam.75 mm | 511x511x249 | 1 | 050-074 | e1*98/14*0194*.. | bar: Area 1
FORD | FUSION | FUSION | JU2 | 10/2002 | 05/2012 | 4x108 | 63,40 | 455 | 1900 | 52,50 | M12x1,50 | 19 | LOUNGE 8 | 7x16 | 16,00 | 7,00 | W8503720254 | 1 |  |  |  | 4x108 |  | 42 | 81710050 | L | D27 | N | LD2 |  | KBA |  | DK | YES |  |  | K | KBA (ABE+VB) | 1 | No car modifications required | 195/50 R16----195/55 R16----205/45 R16----205/50 R16---TFO035-215/45 R16----225/45 R16---TFO035 | AfterMarket OZ | MAX 550 KG | MATT BLACK + DIAMOND-CUT | X-Line | 8027529048070 | OZ | 8,20 |  |  | Serie L - ext.diam.75 mm | 511x511x249 | 1 | 050-074 | e1*98/14*0194*.. | bar: Area 1
FORD | FUSION | FUSION | JU2 | 10/2002 | 05/2012 | 4x108 | 63,40 | 455 | 1900 | 52,50 | M12x1,50 | 19 | LOUNGE 8 | 7x16 | 16,00 | 7,00 | W8503720275 | 1 |  |  |  | 4x108 |  | 42 | 81710050 | L | D27 | N | LD2 |  | KBA |  | DK | YES |  |  | K | KBA (ABE+VB) | 1 | No car modifications required | 195/50 R16----195/55 R16----205/45 R16----205/50 R16---TFO035-215/45 R16----225/45 R16---TFO035 | AfterMarket OZ | MAX 550 KG | METAL SILVER + DIAMOND CUT | X-Line | 8027529048087 | OZ | 8,20 |  |  | Serie L - ext.diam.75 mm | 511x511x249 | 1 | 050-074 | e1*98/14*0194*.. | bar: Area 1
FORD | FUSION | FUSION | JU2 | 10/2002 | 05/2012 | 4x108 | 63,40 | 455 | 1900 | 52,50 | M12x1,50 | 19 | QUARANTA | 7x16 | 16,00 | 7,00 | W0185020254 | 1 |  |  |  | 4x108 |  | 42 | 81710462 | L | DST20A | N |  |  | KBA |  | DK | YES |  |  | K | KBA (ABE+VB) | 1 | No car modifications required | 195/50 R16----195/55 R16----205/45 R16----205/50 R16---TFO035-215/45 R16----225/45 R16---TFO035 | AfterMarket OZ | MAX 550 KG | MATT BLACK + DIAMOND-CUT | Via Veneto | 8027529053630 | OZ | 9,79 |  |  | Serie L - ext.diam.75 mm | 540x540x260 | 1 | 050-074 | e1*98/14*0194*.. | bar: Area 1
FORD | FUSION | FUSION | JU2 | 10/2002 | 05/2012 | 4x108 | 63,40 | 455 | 1900 | 52,50 | M12x1,50 | 19 | SUPERTURISMO GT | 7x16 | 16,00 | 7,00 | W01670202A82 | 1 | S | 20090410 | 20090510 | 4x108 |  | 43 | 81710050 | L | D27 | N | LD2 |  | KBA | VIA | DK | YES |  |  | K | KBA (ABE+VB) | 1 | No car modifications required | 195/50 R16----195/55 R16----205/45 R16----205/50 R16---TFO035-215/45 R16----225/45 R16---TFO035 | AfterMarket OZ | MAX 540 KG | RACE SILVER + BLACK LETTERING | Racing | 8027529038484 | OZ | 10,68 |  |  | Serie L - ext.diam.75 mm | 480x480x255 | 1 | 050-074 | e1*98/14*0194*.. | bar: Area 1
FORD | FUSION | FUSION | JU2 | 10/2002 | 05/2012 | 4x108 | 63,40 | 455 | 1900 | 52,50 | M12x1,50 | 19 | SUPERTURISMO GT | 7x16 | 16,00 | 7,00 | W01895001P5 | 1 | S | 20121009 | 20121108 | 4x108 |  | 43 |  |  | D27 | N | LD2 |  | KBA |  | DK |  |  |  | K | KBA (ABE+VB) | 1 | No car modifications required | 195/50 R16----195/55 R16----205/45 R16----205/50 R16---TFO035-215/45 R16----225/45 R16---TFO035 | AfterMarket OZ | MAX 540 KG | GRIGIO CORSA+BLACK LETTERING | Racing | 8027529080223 | OZ | 10,18 |  | 63,34 |  | 480x480x248 | 1 | 050-074 | e1*98/14*0194*.. | bar: Area 1
FORD | FUSION | FUSION | JU2 | 10/2002 | 05/2012 | 4x108 | 63,40 | 455 | 1900 | 52,50 | M12x1,50 | 19 | ULTRALEGGERA | 7x16 | 16,00 | 7,00 | W0173020161 | 1 | S | 20051019 | 20051118 | 4x108 |  | 42 | 81710050 | L | D27 | N | LD2 | TÜV |  |  | DK | YES |  |  | T | Teilegutachten (PB+VB) | 1 | No car modifications required | 195/50 R16----195/55 R16----205/45 R16----205/50 R16---TFO035-215/45 R16----225/45 R16---TFO035 | AfterMarket OZ | MAX 550 KG | CHRYSTAL TITANIUM | Racing | 8027529002966 | OZ | 7,83 |  |  | Serie L - ext.diam.75 mm | 480x480x255 | 1 | 050-074 | e1*98/14*0194*.. | bar: Area 1
FORD | FUSION | FUSION | JU2 | 10/2002 | 05/2012 | 4x108 | 63,40 | 455 | 1900 | 52,50 | M12x1,50 | 19 | DAVID | 7x17 | 17,00 | 7,00 | W01873203N5 | 1 |  |  |  | 4x108 |  | 42 | 81710462 | L | DST20A | N |  |  | KBA |  | DK | YES |  |  |  |  | 1 | No car modifications required | 205/40 R17----205/45 R17----215/40 R17--- | AfterMarket OZ | MAX 615 KG | MATT GRAPHITE DIAMOND CUT | Via Veneto | 8027529052770 | OZ | 11,13 |  |  | Serie L - ext.diam.75 mm | 540x540x248 | 1 | 050-074 | e1*98/14*0194*.. | bar: Area 1
FORD | FUSION | FUSION | JU2 | 10/2002 | 05/2012 | 4x108 | 63,40 | 455 | 1900 | 52,50 | M12x1,50 | 19 | EGO | 7x17 | 17,00 | 7,00 | W8505100154 | 1 | S | 20110726 | 20110825 | 4x108 |  | 42 | 81710556 |  | DST20A | N |  |  | KBA |  | DK | YES |  |  | K | KBA (ABE+VB) | 1 | No car modifications required | 205/40 R17----205/45 R17----215/40 R17--- | AfterMarket OZ | MAX 550 KG | MATT BLACK + DIAMOND-CUT | X-Line | 8027529066159 | OZ | 8,30 |  | 63,40 |  | 542x542x249 | 1 | 050-074 | e1*98/14*0194*.. | bar: Area 1
FORD | FUSION | FUSION | JU2 | 10/2002 | 05/2012 | 4x108 | 63,40 | 455 | 1900 | 52,50 | M12x1,50 | 19 | ENVY | 7x17 | 17,00 | 7,00 | W8504320368 | 1 |  |  |  | 4x108 |  | 42 | 81710462 | L | DST20A | N |  |  | KBA |  | DK | YES |  |  | K | KBA (ABE+VB) | 1 | No car modifications required | 205/40 R17----205/45 R17----215/40 R17--- | AfterMarket OZ | MAX 550 KG | MATT SILVER TECH DIAMOND CUT | X-Line | 8027529052954 | OZ | 8,30 |  |  | Serie L - ext.diam.75 mm | 542x542x249 | 1 | 050-074 | e1*98/14*0194*.. | bar: Area 1
FORD | FUSION | FUSION | JU2 | 10/2002 | 05/2012 | 4x108 | 63,40 | 455 | 1900 | 52,50 | M12x1,50 | 19 | ITALIA 150 4F | 7x17 | 17,00 | 7,00 | W01886001R4 | 1 | S | 20110914 | 20111014 | 4x108 |  | 42 |  |  | DST20A | N |  |  | KBA |  | DK | YES |  |  | K | KBA (ABE+VB) | 1 | No car modifications required | 205/40 R17----205/45 R17----215/40 R17--- | AfterMarket OZ | MAX 550 KG | MATT RACE SILVER DIAMOND CUT | Racing | 8027529069501 | OZ | 9,63 |  | 63,40 |  | 540x540x248 | 1 | 050-074 | e1*98/14*0194*.. | bar: Area 1
FORD | FUSION | FUSION | JU2 | 10/2002 | 05/2012 | 4x108 | 63,40 | 455 | 1900 | 52,50 | M12x1,50 | 19 | ITALIA 150 4F | 7x17 | 17,00 | 7,00 | W0188600149 | 1 | S | 20110914 | 20111014 | 4x108 |  | 42 |  |  | DST20A | N |  |  | KBA |  | DK | YES |  |  | K | KBA (ABE+VB) | 1 | No car modifications required | 205/40 R17----205/45 R17----215/40 R17--- | AfterMarket OZ | MAX 550 KG | MATT DARK GRAPHITE DIAMOND CUT | Racing | 8027529069495 | OZ | 9,63 |  | 63,40 |  | 540x540x248 | 1 | 050-074 | e1*98/14*0194*.. | bar: Area 1
FORD | FUSION | FUSION | JU2 | 10/2002 | 05/2012 | 4x108 | 63,40 | 455 | 1900 | 52,50 | M12x1,50 | 19 | LEGGENDA | 7x17 | 17,00 | 7,00 | W01872202A33 | 1 | S | 20110218 | 20110320 | 4x108 |  | 42 | 81710050 | L | D27 | N | LD2 |  | KBA |  | DK | YES |  |  | K | KBA (ABE+VB) | 1 | No car modifications required | 205/40 R17----205/45 R17----215/40 R17--- | AfterMarket OZ | MAX 530 KG | WHITE + RED LETTERING | Racing | 8027529056617 | OZ | 9,38 |  |  | Serie L - ext.diam.75 mm | 540x540x248 | 1 | 050-074 | e1*98/14*0194*.. | bar: Area 1
FORD | FUSION | FUSION | JU2 | 10/2002 | 05/2012 | 4x108 | 63,40 | 455 | 1900 | 52,50 | M12x1,50 | 19 | LEGGENDA | 7x17 | 17,00 | 7,00 | W01872202N8 | 1 | S | 20110307 | 20110406 | 4x108 |  | 42 | 81710050 | L | D27 | N | LD2 |  | KBA |  | DK | YES |  |  | K | KBA (ABE+VB) | 1 | No car modifications required | 205/40 R17----205/45 R17----215/40 R17--- | AfterMarket OZ | MAX 530 KG | MATT BLACK+WHITE LETTERING | Racing | 8027529057263 | OZ | 9,38 |  |  | Serie L - ext.diam.75 mm | 540x540x248 | 1 | 050-074 | e1*98/14*0194*.. | bar: Area 1
FORD | FUSION | FUSION | JU2 | 10/2002 | 05/2012 | 4x108 | 63,40 | 455 | 1900 | 52,50 | M12x1,50 | 19 | LOUNGE 8 | 7x17 | 17,00 | 7,00 | W8503820254 | 1 |  |  |  | 4x108 |  | 42 | 81710050 | L | D27 | N | LD2 |  | KBA |  | DK | YES |  |  | K | KBA (ABE+VB) | 1 | No car modifications required | 205/40 R17----205/45 R17----215/40 R17--- | AfterMarket OZ | MAX 550 KG | MATT BLACK + DIAMOND-CUT | X-Line | 8027529048179 | OZ | 8,30 |  |  | Serie L - ext.diam.75 mm | 542x542x249 | 1 | 050-074 | e1*98/14*0194*.. | bar: Area 1
FORD | FUSION | FUSION | JU2 | 10/2002 | 05/2012 | 4x108 | 63,40 | 455 | 1900 | 52,50 | M12x1,50 | 19 | LOUNGE 8 | 7x17 | 17,00 | 7,00 | W8503820275 | 1 |  |  |  | 4x108 |  | 42 | 81710050 | L | D27 | N | LD2 |  | KBA |  | DK | YES |  |  | K | KBA (ABE+VB) | 1 | No car modifications required | 205/40 R17----205/45 R17----215/40 R17--- | AfterMarket OZ | MAX 550 KG | METAL SILVER + DIAMOND CUT | X-Line | 8027529048186 | OZ | 8,30 |  |  | Serie L - ext.diam.75 mm | 542x542x249 | 1 | 050-074 | e1*98/14*0194*.. | bar: Area 1
FORD | FUSION | FUSION | JU2 | 10/2002 | 05/2012 | 4x108 | 63,40 | 455 | 1900 | 52,50 | M12x1,50 | 19 | QUARANTA | 7x17 | 17,00 | 7,00 | W0186620254 | 1 |  |  |  | 4x108 |  | 42 | 81710462 | L | DST20A | N |  |  | KBA |  | DK | YES |  |  | K | KBA (ABE+VB) | 1 | No car modifications required | 205/40 R17----205/45 R17----215/40 R17--- | AfterMarket OZ | MAX 550 KG | MATT BLACK + DIAMOND-CUT | Via Veneto | 8027529054699 | OZ | 10,91 |  |  | Serie L - ext.diam.75 mm | 540x540x260 | 1 | 050-074 | e1*98/14*0194*.. | bar: Area 1
FORD | FUSION | FUSION | JU2 | 10/2002 | 05/2012 | 4x108 | 63,40 | 455 | 1900 | 52,50 | M12x1,50 | 19 | SUPERTURISMO GT | 7x17 | 17,00 | 7,00 | W01672252P5 | 1 | S | 20121012 | 20121111 | 4x108 |  | 48 | 81710050 | L | D27 | N | LD2 |  | KBA | VIA | DK | YES |  |  | K | KBA (ABE+VB) | 1 | No car modifications required | 205/40 R17----205/45 R17----215/40 R17--- | AfterMarket OZ | MAX 520 KG | GRIGIO CORSA+BLACK LETTERING | Racing | 8027529081596 | OZ | 10,73 |  |  | Serie L - ext.diam.75 mm | 540x540x260 | 1 | 050-074 | e1*98/14*0194*.. | bar: Area 1
FORD | FUSION | FUSION | JU2 | 10/2002 | 05/2012 | 4x108 | 63,40 | 455 | 1900 | 52,50 | M12x1,50 | 19 | SUPERTURISMO GT | 7x17 | 17,00 | 7,00 | W0167225279 | 1 | S | 20100309 | 20100408 | 4x108 |  | 48 | 81710050 | L | D27 | N | LD2 |  | KBA | VIA | DK | YES |  |  | K | KBA (ABE+VB) | 1 | No car modifications required | 205/40 R17----205/45 R17----215/40 R17--- | AfterMarket OZ | MAX 520 KG | MATT BLACK + RED LETTERING | Racing | 8027529049183 | OZ | 10,73 |  |  | Serie L - ext.diam.75 mm | 540x540x260 | 1 | 050-074 | e1*98/14*0194*.. | bar: Area 1
FORD | FUSION | FUSION | JU2 | 10/2002 | 05/2012 | 4x108 | 63,40 | 455 | 1900 | 52,50 | M12x1,50 | 19 | SUPERTURISMO GT | 7x17 | 17,00 | 7,00 | W0167225282 | 1 | S | 20040108 | 20040207 | 4x108 |  | 48 | 81710050 | L | D27 | N | LD2 |  | KBA | VIA | DK | YES |  |  | K | KBA (ABE+VB) | 1 | No car modifications required | 205/40 R17----205/45 R17----215/40 R17--- | AfterMarket OZ | MAX 520 KG | RACE SILVER + BLACK LETTERING | Racing | 8027529000719 | OZ | 10,73 |  |  | Serie L - ext.diam.75 mm | 540x540x260 | 1 | 050-074 | e1*98/14*0194*.. | bar: Area 1
FORD | FUSION | FUSION | JU2 | 10/2002 | 05/2012 | 4x108 | 63,40 | 455 | 1900 | 52,50 | M12x1,50 | 19 | SUPERTURISMO LM | 7x17 | 17,00 | 7,00 | W0188020219 | 1 |  |  |  | 4x108 |  | 42 | 81710050 | L | D27 | N | LD2 |  | KBA |  | DK | YES |  |  | K | KBA (ABE+VB) | 1 | No car modifications required | 205/40 R17----205/45 R17----215/40 R17--- | AfterMarket OZ | MAX 550 KG | MATT RACE SILVER + BLACK LETTERING | Racing | 8027529053111 | OZ | 9,82 |  |  | Serie L - ext.diam.75 mm | 540x540x248 | 1 | 050-074 | e1*98/14*0194*.. | bar: Area 1
FORD | FUSION | FUSION | JU2 | 10/2002 | 05/2012 | 4x108 | 63,40 | 455 | 1900 | 52,50 | M12x1,50 | 19 | SUPERTURISMO LM | 7x17 | 17,00 | 7,00 | W0188020246 | 1 |  |  |  | 4x108 |  | 42 | 81710050 | L | D27 | N | LD2 |  | KBA |  | DK | YES |  |  | K | KBA (ABE+VB) | 1 | No car modifications required | 205/40 R17----205/45 R17----215/40 R17--- | AfterMarket OZ | MAX 550 KG | MATT GRAPHITE + SILVER LETTERING | Racing | 8027529053128 | OZ | 9,82 |  |  | Serie L - ext.diam.75 mm | 540x540x248 | 1 | 050-074 | e1*98/14*0194*.. | bar: Area 1
FORD | FUSION | FUSION | JU2 | 10/2002 | 05/2012 | 4x108 | 63,40 | 455 | 1900 | 52,50 | M12x1,50 | 19 | SUPERTURISMO WRC | 7x17 | 17,00 | 7,00 | W0167225233 | 1 | S | 20040108 | 20040207 | 4x108 |  | 48 | 81710050 | L | D27 | N | LD2 |  | KBA | VIA | DK | YES |  |  | K | KBA (ABE+VB) | 1 | No car modifications required | 205/40 R17----205/45 R17----215/40 R17--- | AfterMarket OZ | MAX 520 KG | WHITE + RED LETTERING | Racing | 8027529000702 | OZ | 10,73 |  |  | Serie L - ext.diam.75 mm | 540x540x260 | 1 | 050-074 | e1*98/14*0194*.. | bar: Area 1
FORD | FUSION | FUSION | JU2 | 10/2002 | 05/2012 | 4x108 | 63,40 | 455 | 1900 | 52,50 | M12x1,50 | 19 | SUPERTURISMO WRC | 7x17 | 17,00 | 7,00 | W0167225433 | 1 | S | 20120109 | 20120208 | 4x108 |  | 42 | 81710050 | L | D27 | N | LD2 |  |  |  | DK | YES |  |  | K | KBA (ABE+VB) | 1 | No car modifications required | 205/40 R17----205/45 R17----215/40 R17--- | AfterMarket OZ | MAX 520 KG | WHITE + RED LETTERING | Racing | 8027529072334 | OZ | 10,73 |  |  | Serie L - ext.diam.75 mm | 540x540x248 | 1 | 050-074 | e1*98/14*0194*.. | bar: Area 1
FORD | FUSION | FUSION | JU2 | 10/2002 | 05/2012 | 4x108 | 63,40 | 455 | 1900 | 52,50 | M12x1,50 | 19 | ULTRALEGGERA | 7x17 | 17,00 | 7,00 | W0170920261 | 1 | S | 20051026 | 20051125 | 4x108 |  | 42 | 81710050 | L | D27 | N | LD2 | TÜV |  |  | DK | YES |  |  | T | Teilegutachten (PB+VB) | 1 | No car modifications required | 205/40 R17----205/45 R17----215/40 R17--- | AfterMarket OZ | MAX 520 KG | CHRYSTAL TITANIUM | Racing | 8027529001518 | OZ | 8,63 |  |  | Serie L - ext.diam.75 mm | 540x540x260 | 1 | 050-074 | e1*98/14*0194*.. | bar: Area 1
FORD | FUSION | FUSION | JU2 | 10/2002 | 05/2012 | 4x108 | 63,40 | 455 | 1900 | 52,50 | M12x1,50 | 19 | SUPERTURISMO GT | 7x18 | 18,00 | 7,00 | W01686202P5 | 1 | S | 20121012 | 20121111 | 4x108 |  | 42 | 81710050 | L | D27 | N | LD2 |  | KBA | VIA | DK | YES |  |  | K | KBA (ABE+VB) | 1 | No car modifications required | 215/35 R18----225/35 R18--- | AfterMarket OZ | MAX 650 KG | GRIGIO CORSA+BLACK LETTERING | Racing | 8027529081725 | OZ | 12,03 |  |  | Serie L - ext.diam.75 mm | 570x570x255 | 1 | 050-074 | e1*98/14*0194*.. | bar: Area 1
FORD | FUSION | FUSION | JU2 | 10/2002 | 05/2012 | 4x108 | 63,40 | 455 | 1900 | 52,50 | M12x1,50 | 19 | SUPERTURISMO GT | 7x18 | 18,00 | 7,00 | W0168620282 | 1 | S | 20040213 | 20040314 | 4x108 |  | 42 | 81710050 | L | D27 | N | LD2 |  | KBA | VIA | DK | YES |  |  | K | KBA (ABE+VB) | 1 | No car modifications required | 215/35 R18----225/35 R18--- | AfterMarket OZ | MAX 650 KG | RACE SILVER + BLACK LETTERING | Racing | 8027529001136 | OZ | 12,03 |  |  | Serie L - ext.diam.75 mm | 570x570x255 | 1 | 050-074 | e1*98/14*0194*.. | bar: Area 1
FORD | FUSION | FUSION | JU2 | 10/2002 | 05/2012 | 4x108 | 63,40 | 455 | 1900 | 52,50 | M12x1,50 | 19 | ULTRALEGGERA | 7x18 | 18,00 | 7,00 | W0171120261 | 1 | S | 20051003 | 20051102 | 4x108 |  | 42 | 81710050 | L | D27 | N | LD2 | TÜV |  |  | DK | YES |  |  | T | Teilegutachten (PB+VB) | 1 | No car modifications required | 215/35 R18----225/35 R18--- | AfterMarket OZ | MAX 520 KG | CHRYSTAL TITANIUM | Racing | 8027529001785 | OZ | 9,19 |  |  | Serie L - ext.diam.75 mm | 570x570x255 | 1 | 050-074 | e1*98/14*0194*.. | bar: Area 1
FORD | GALAXY | GALAXY | WGR | 05/1995 | 09/2006 | 5x112 | 57,06 | 640 | 1960 | 59 | M14x1,50 | 19 | ADRENALINA | 7½x16 | 16,00 | 7,50 | W8501220354 | 1 | S | 20080904 | 20081004 | 5x112 |  | 48 | 81710374 | L | R40U | B | LB57 |  | KBA |  | DK | YES |  |  | K | KBA (ABE+VB) | 1 | No car modifications required | 205/55 R16---TCOMBI-205/55 R16 M+S----215/55 R16---TCOMBI-225/50 R16---TCOMBI-235/50 R16---TCOMBI-245/45 R16---TCOMBI | AfterMarket OZ | MAX 650 KG | MATT BLACK + DIAMOND-CUT | X-Line | 8027529034561 | OZ | 10,13 |  |  | Serie L - ext.diam.75 mm | 511x511x261 | 1 | 066-150 | e1*2001/116*0024*.., e1*93/81*0024*.., e1*95/54*0024*.. | bar: Area 1
FORD | GALAXY | GALAXY | WGR | 05/1995 | 09/2006 | 5x112 | 57,06 | 640 | 1960 | 59 | M14x1,50 | 19 | DAVID | 7½x16 | 16,00 | 7,50 | W01868204N5 | 1 |  |  |  | 5x112 |  | 45 | 81710452 | L | S17D36 | B |  |  | KBA |  |  | YES |  |  | K | KBA (ABE+VB) | 2 | Mods can be necessary to car | 205/55 R16---TCOMBI-205/55 R16 M+S----215/55 R16---TCOMBI-225/50 R16---TCOMBI-235/50 R16---TCOMBI-245/45 R16---TCOMBI | AfterMarket OZ | MAX 675 KG | MATT GRAPHITE DIAMOND CUT | Via Veneto | 8027529054804 | OZ | 8,11 |  |  | Serie L - ext.diam.75 mm | 480x480x261 | 1 | 066-150 | e1*2001/116*0024*.., e1*93/81*0024*.., e1*95/54*0024*.. | bar: Area 1
FORD | GALAXY | GALAXY | WGR | 05/1995 | 09/2006 | 5x112 | 57,06 | 640 | 1960 | 59 | M14x1,50 | 19 | EGO | 7½x16 | 16,00 | 7,50 | W8505020454 | 1 | S | 20110726 | 20110825 | 5x112 |  | 48 | 81710452 | L | S17D36 | B |  |  | KBA |  | DK | YES |  |  | K | KBA (ABE+VB) | 1 | No car modifications required | 205/55 R16---TCOMBI-205/55 R16 M+S----215/55 R16---TCOMBI-225/50 R16---TCOMBI-235/50 R16---TCOMBI-245/45 R16---TCOMBI | AfterMarket OZ | MAX 690 KG | MATT BLACK + DIAMOND-CUT | X-Line | 8027529065756 | OZ | 10,21 |  |  | Serie L - ext.diam.75 mm | 511x511x261 | 1 | 066-150 | e1*2001/116*0024*.., e1*93/81*0024*.., e1*95/54*0024*.. | bar: Area 1
FORD | GALAXY | GALAXY | WGR | 05/1995 | 09/2006 | 5x112 | 57,06 | 640 | 1960 | 59 | M14x1,50 | 19 | ENERGY | 7½x16 | 16,00 | 7,50 | W8503320354 | 1 |  |  |  | 5x112 |  | 48 | 81710456 | L | R40U | B | LB57 |  | KBA |  | DK | YES | C0600 | MAX LOAD OF WHEEL MUST BE COMPATIBLE WITH MAX LOAD OF VEHICLE AXLE! | K | KBA (ABE+VB) | 1 | No car modifications required | 205/55 R16---TCOMBI-205/55 R16 M+S----215/55 R16---TCOMBI-225/50 R16---TCOMBI-235/50 R16---TCOMBI-245/45 R16---TCOMBI | AfterMarket OZ | MAX 690 KG | MATT BLACK + DIAMOND-CUT | X-Line | 8027529045802 | OZ | 10,40 |  |  | Serie L - ext.diam.75 mm | 511x511x261 | 1 | 066-150 | e1*2001/116*0024*.., e1*93/81*0024*.., e1*95/54*0024*.. | bar: Area 1
FORD | GALAXY | GALAXY | WGR | 05/1995 | 09/2006 | 5x112 | 57,06 | 640 | 1960 | 59 | M14x1,50 | 19 | ENVY | 7½x16 | 16,00 | 7,50 | W8504120468 | 1 |  |  |  | 5x112 |  | 48 | 81710452 | L | S17D36 | B |  |  | KBA |  | DK | YES |  |  | K | KBA (ABE+VB) | 1 | No car modifications required | 205/55 R16---TCOMBI-205/55 R16 M+S----215/55 R16---TCOMBI-225/50 R16---TCOMBI-235/50 R16---TCOMBI-245/45 R16---TCOMBI | AfterMarket OZ | MAX 675 KG | MATT SILVER TECH DIAMOND CUT | X-Line | 8027529051049 | OZ | 10,21 |  |  | Serie L - ext.diam.75 mm | 511x511x261 | 1 | 066-150 | e1*2001/116*0024*.., e1*93/81*0024*.., e1*95/54*0024*.. | bar: Area 1
FORD | GALAXY | GALAXY | WGR | 05/1995 | 09/2006 | 5x112 | 57,06 | 640 | 1960 | 59 | M14x1,50 | 19 | CANYON ST | 7½x17 | 17,00 | 7,50 | W0166020522 | 1 |  |  |  | 5x112 |  | 43 | 81710366 | XL | R40U | B | LB57 | TÜV |  | VIA | DK | YES |  |  | T | Teilegutachten (PB+VB) | 1 | No car modifications required | 225/45 R17---TFO019-235/45 R17----245/40 R17---TFO019 | AfterMarket OZ | MAX 725 KG | MATT GRAPHIT SILVER | All-Terrain | 8027529046328 | OZ | 13,52 |  |  | Serie XL - ext.diam.79 mm | 540x540x280 | 1 | 066-150 | e1*2001/116*0024*.., e1*93/81*0024*.., e1*95/54*0024*.. | bar: Area 1
FORD | GALAXY | GALAXY | WGR | 05/1995 | 09/2006 | 5x112 | 57,06 | 640 | 1960 | 59 | M14x1,50 | 19 | DAVID | 7½x17 | 17,00 | 7,50 | W01871204N5 | 1 |  |  |  | 5x112 |  | 50 | 81710456 | L | R40U | B |  |  |  |  | DK | YES |  |  | K | KBA (ABE+VB) | 1 | No car modifications required | 225/45 R17---TFO019-235/45 R17----245/40 R17---TFO019 | AfterMarket OZ | MAX 690 KG | MATT GRAPHITE DIAMOND CUT | Via Veneto | 8027529053562 | OZ | 11,53 |  |  | Serie L - ext.diam.75 mm | 540x540x261 | 1 | 066-150 | e1*2001/116*0024*.., e1*93/81*0024*.., e1*95/54*0024*.. | bar: Area 1
FORD | GALAXY | GALAXY | WGR | 05/1995 | 09/2006 | 5x112 | 57,06 | 640 | 1960 | 59 | M14x1,50 | 19 | EGO | 7½x17 | 17,00 | 7,50 | W8504920454 | 1 |  |  |  | 5x112 |  | 50 | 81710456 | L | R40U | B |  |  | KBA |  | DK | YES | C0600 | MAX LOAD OF WHEEL MUST BE COMPATIBLE WITH MAX LOAD OF VEHICLE AXLE! | K | KBA (ABE+VB) | 1 | No car modifications required | 225/45 R17---TFO019-235/45 R17----245/40 R17---TFO019 | AfterMarket OZ | MAX 690 KG | MATT BLACK + DIAMOND-CUT | X-Line | 8027529065671 | OZ | 11,06 |  |  | Serie L - ext.diam.75 mm | 542x542x261 | 1 | 066-150 | e1*2001/116*0024*.., e1*93/81*0024*.., e1*95/54*0024*.. | bar: Area 1
FORD | GALAXY | GALAXY | WGR | 05/1995 | 09/2006 | 5x112 | 57,06 | 640 | 1960 | 59 | M14x1,50 | 19 | ENVY | 7½x17 | 17,00 | 7,50 | W8504420468 | 1 |  |  |  | 5x112 |  | 50 | 81710456 | L | R40U | B |  |  | KBA |  | DK | YES | C0600 | MAX LOAD OF WHEEL MUST BE COMPATIBLE WITH MAX LOAD OF VEHICLE AXLE! | K | KBA (ABE+VB) | 1 | No car modifications required | 225/45 R17---TFO019-235/45 R17----245/40 R17---TFO019 | AfterMarket OZ | MAX 675 KG | MATT SILVER TECH DIAMOND CUT | X-Line | 8027529051100 | OZ | 11,06 |  |  | Serie L - ext.diam.75 mm | 542x542x261 | 1 | 066-150 | e1*2001/116*0024*.., e1*93/81*0024*.., e1*95/54*0024*.. | bar: Area 1
FORD | GALAXY | GALAXY | WGR | 05/1995 | 09/2006 | 5x112 | 57,06 | 640 | 1960 | 59 | M14x1,50 | 19 | LOUNGE 10 | 7½x17 | 17,00 | 7,50 | W8503020454 | 1 |  |  |  | 5x112 |  | 50 | 81710456 | L | R40U | B |  |  | KBA |  | DK | YES |  |  | K | KBA (ABE+VB) | 1 | No car modifications required | 225/45 R17---TFO019-235/45 R17----245/40 R17---TFO019 | AfterMarket OZ | MAX 675 KG | MATT BLACK + DIAMOND-CUT | X-Line | 8027529047691 | OZ | 11,06 |  |  | Serie L - ext.diam.75 mm | 542x542x261 | 1 | 066-150 | e1*2001/116*0024*.., e1*93/81*0024*.., e1*95/54*0024*.. | bar: Area 1
FORD | GALAXY | GALAXY | WGR | 05/1995 | 09/2006 | 5x112 | 57,06 | 640 | 1960 | 59 | M14x1,50 | 19 | LOUNGE 10 | 7½x17 | 17,00 | 7,50 | W8503020475 | 1 |  |  |  | 5x112 |  | 50 | 81710456 | L | R40U | B |  |  | KBA |  | DK | YES |  |  | K | KBA (ABE+VB) | 1 | No car modifications required | 225/45 R17---TFO019-235/45 R17----245/40 R17---TFO019 | AfterMarket OZ | MAX 675 KG | METAL SILVER + DIAMOND CUT | X-Line | 8027529047707 | OZ | 11,06 |  |  | Serie L - ext.diam.75 mm | 542x542x261 | 1 | 066-150 | e1*2001/116*0024*.., e1*93/81*0024*.., e1*95/54*0024*.. | bar: Area 1
FORD | GALAXY | GALAXY | WGR | 05/1995 | 09/2006 | 5x112 | 57,06 | 640 | 1960 | 59 | M14x1,50 | 19 | SUPERTURISMO GT | 7½x17 | 17,00 | 7,50 | W01681251P5 | 1 | S | 20121012 | 20121111 | 5x112 |  | 50 | 81710374 | L | R40U | B | LB57 |  | KBA | VIA | DK | YES |  |  | K | KBA (ABE+VB) | 1 | No car modifications required | 225/45 R17---TFO019-235/45 R17----245/40 R17---TFO019 | AfterMarket OZ | MAX 700 KG | GRIGIO CORSA+BLACK LETTERING | Racing | 8027529081695 | OZ | 10,99 |  |  | Serie L - ext.diam.75 mm | 540x540x280 | 1 | 066-150 | e1*2001/116*0024*.., e1*93/81*0024*.., e1*95/54*0024*.. | bar: Area 1
FORD | GALAXY | GALAXY | WGR | 05/1995 | 09/2006 | 5x112 | 57,06 | 640 | 1960 | 59 | M14x1,50 | 19 | SUPERTURISMO GT | 7½x17 | 17,00 | 7,50 | W0168125179 | 1 | S | 20080722 | 20080821 | 5x112 |  | 50 | 81710374 | L | R40U | B | LB57 |  | KBA | VIA | DK | YES |  |  | K | KBA (ABE+VB) | 1 | No car modifications required | 225/45 R17---TFO019-235/45 R17----245/40 R17---TFO019 | AfterMarket OZ | MAX 700 KG | MATT BLACK + RED LETTERING | Racing | 8027529000894 | OZ | 10,99 |  |  | Serie L - ext.diam.75 mm | 540x540x280 | 1 | 066-150 | e1*2001/116*0024*.., e1*93/81*0024*.., e1*95/54*0024*.. | bar: Area 1
FORD | GALAXY | GALAXY | WGR | 05/1995 | 09/2006 | 5x112 | 57,06 | 640 | 1960 | 59 | M14x1,50 | 19 | SUPERTURISMO GT | 7½x17 | 17,00 | 7,50 | W0168125182 | 1 | S | 20050414 | 20050514 | 5x112 |  | 50 | 81710374 | L | R40U | B | LB57 |  | KBA | VIA | DK | YES |  |  | K | KBA (ABE+VB) | 1 | No car modifications required | 225/45 R17---TFO019-235/45 R17----245/40 R17---TFO019 | AfterMarket OZ | MAX 700 KG | RACE SILVER + BLACK LETTERING | Racing | 8027529000900 | OZ | 10,99 |  |  | Serie L - ext.diam.75 mm | 540x540x280 | 1 | 066-150 | e1*2001/116*0024*.., e1*93/81*0024*.., e1*95/54*0024*.. | bar: Area 1
FORD | GALAXY | GALAXY | WGR | 05/1995 | 09/2006 | 5x112 | 57,06 | 640 | 1960 | 59 | M14x1,50 | 19 | X5B | 7½x17 | 17,00 | 7,50 | W85068204N5 | 1 | S | 20121005 | 20121104 | 5x112 |  | 50 | 81710456 | L | R40U | B |  |  |  |  | DK | YES | C0600 | MAX LOAD OF WHEEL MUST BE COMPATIBLE WITH MAX LOAD OF VEHICLE AXLE! | K | KBA (ABE+VB) | 1 | No car modifications required | 225/45 R17---TFO019-235/45 R17----245/40 R17---TFO019 | AfterMarket OZ | MAX 690 KG | MATT GRAPHITE DIAMOND CUT | X-Line | 8027529079777 | OZ | 11,61 |  |  | Serie L - ext.diam.75 mm | 542x542x261 | 1 | 066-150 | e1*2001/116*0024*.., e1*93/81*0024*.., e1*95/54*0024*.. | bar: Area 1
FORD | GALAXY | GALAXY | WGR | 05/1995 | 09/2006 | 5x112 | 57,06 | 640 | 1960 | 59 | M14x1,50 | 19 | ADRENALINA | 8x17 | 17,00 | 8,00 | W8501420354 | 1 | S | 20090423 | 20090523 | 5x112 |  | 48 | 81710374 | L | R40U | B | LB57 |  | KBA |  | DK | YES |  |  | K | KBA (ABE+VB) | 2 | Mods can be necessary to car | 225/45 R17---TFO019-235/45 R17----245/40 R17---TFO019 | AfterMarket OZ | MAX 675 KG | MATT BLACK + DIAMOND-CUT | X-Line | 8027529034653 | OZ | 12,43 |  |  | Serie L - ext.diam.75 mm | 542x542x274 | 1 | 066-150 | e1*2001/116*0024*.., e1*93/81*0024*.., e1*95/54*0024*.. | bar: Area 1
FORD | GALAXY | GALAXY | WGR | 05/1995 | 09/2006 | 5x112 | 57,06 | 640 | 1960 | 59 | M14x1,50 | 19 | ENERGY | 8x17 | 17,00 | 8,00 | W8500820354 | 1 | S | 20090423 | 20090523 | 5x112 |  | 48 | 81710374 | L | R40U | B | LB57 |  | KBA |  | DK | YES |  |  | K | KBA (ABE+VB) | 2 | Mods can be necessary to car | 225/45 R17---TFO019-235/45 R17----245/40 R17---TFO019 | AfterMarket OZ | MAX 675 KG | MATT BLACK + DIAMOND-CUT | X-Line | 8027529034387 | OZ | 12,50 |  |  | Serie L - ext.diam.75 mm | 542x542x274 | 1 | 066-150 | e1*2001/116*0024*.., e1*93/81*0024*.., e1*95/54*0024*.. | bar: Area 1
FORD | GALAXY | GALAXY | WGR | 05/1995 | 09/2006 | 5x112 | 57,06 | 640 | 1960 | 59 | M14x1,50 | 19 | ENERGY | 8x17 | 17,00 | 8,00 | W8500820368 | 1 | S | 20090423 | 20090523 | 5x112 |  | 48 | 81710374 | L | R40U | B | LB57 |  | KBA |  | DK | YES |  |  | K | KBA (ABE+VB) | 2 | Mods can be necessary to car | 225/45 R17---TFO019-235/45 R17----245/40 R17---TFO019 | AfterMarket OZ | MAX 675 KG | MATT SILVER TECH DIAMOND CUT | X-Line | 8027529037289 | OZ | 12,50 |  |  | Serie L - ext.diam.75 mm | 542x542x274 | 1 | 066-150 | e1*2001/116*0024*.., e1*93/81*0024*.., e1*95/54*0024*.. | bar: Area 1
FORD | GALAXY | GALAXY | WGR | 05/1995 | 09/2006 | 5x112 | 57,06 | 640 | 1960 | 59 | M14x1,50 | 19 | ITALIA 150 | 8x17 | 17,00 | 8,00 | W01890204R4 | 1 |  |  |  | 5x112 |  | 48 | 81710456 | L | R40U | B |  |  | KBA |  | DK | YES |  |  | K | KBA (ABE+VB) | 2 | Mods can be necessary to car | 225/45 R17---TFO019-235/45 R17----245/40 R17---TFO019 | AfterMarket OZ | MAX 715 KG | MATT RACE SILVER DIAMOND CUT | Racing | 8027529070194 | OZ | 10,90 |  |  | Serie L - ext.diam.75 mm | 540x540x274 | 1 | 066-150 | e1*2001/116*0024*.., e1*93/81*0024*.., e1*95/54*0024*.. | bar: Area 1
FORD | GALAXY | GALAXY | WGR | 05/1995 | 09/2006 | 5x112 | 57,06 | 640 | 1960 | 59 | M14x1,50 | 19 | ITALIA 150 | 8x17 | 17,00 | 8,00 | W0189020449 | 1 |  |  |  | 5x112 |  | 48 | 81710456 | L | R40U | B |  |  | KBA |  | DK | YES |  |  | K | KBA (ABE+VB) | 2 | Mods can be necessary to car | 225/45 R17---TFO019-235/45 R17----245/40 R17---TFO019 | AfterMarket OZ | MAX 715 KG | MATT DARK GRAPHITE DIAMOND CUT | Racing | 8027529070187 | OZ | 10,90 |  |  | Serie L - ext.diam.75 mm | 540x540x274 | 1 | 066-150 | e1*2001/116*0024*.., e1*93/81*0024*.., e1*95/54*0024*.. | bar: Area 1
FORD | GALAXY | GALAXY | WGR | 05/1995 | 09/2006 | 5x112 | 57,06 | 640 | 1960 | 59 | M14x1,50 | 19 | SAHARA 5 | 8x17 | 17,00 | 8,00 | W85061201N5 | 1 | S | 20121005 | 20121104 | 5x112 |  | 45 | 81710374 | L | R40U | B | LB57 |  |  |  | DK | YES |  |  | K | KBA (ABE+VB) | 2 | Mods can be necessary to car | 225/45 R17---TFO019-235/45 R17----245/40 R17---TFO019 | AfterMarket OZ | MAX 950 KG | MATT GRAPHITE DIAMOND CUT | X-Line | 8027529080001 | OZ | 14,31 |  |  | Serie L - ext.diam.75 mm | 542x542x274 | 1 | 066-150 | e1*2001/116*0024*.., e1*93/81*0024*.., e1*95/54*0024*.. | bar: Area 1
FORD | GALAXY | GALAXY | WGR | 05/1995 | 09/2006 | 5x112 | 57,06 | 640 | 1960 | 59 | M14x1,50 | 19 | ADRENALINA | 8x18 | 18,00 | 8,00 | W8501520354 | 1 | S | 20080904 | 20081004 | 5x112 |  | 48 | 81710374 | L | R40U | B | LB57 | TÜV |  |  | DK | YES |  |  | T | Teilegutachten (PB+VB) | 2 | Mods can be necessary to car | 225/40 R18----235/40 R18----235/45 R18----245/40 R18--- | AfterMarket OZ | MAX 690 KG | MATT BLACK + DIAMOND-CUT | X-Line | 8027529034707 | OZ | 12,70 |  |  | Serie L - ext.diam.75 mm | 568x568x274 | 1 | 066-150 | e1*2001/116*0024*.., e1*93/81*0024*.., e1*95/54*0024*.. | bar: Area 1
FORD | GALAXY | GALAXY | WGR | 05/1995 | 09/2006 | 5x112 | 57,06 | 640 | 1960 | 59 | M14x1,50 | 19 | DAVID | 8x18 | 18,00 | 8,00 | W01863204N5 | 1 | S | 20100927 | 20101027 | 5x112 |  | 48 | 81710456 | L | R40U | B |  | TÜV |  |  | DK | YES |  |  | S | Strongness Certificate (PB) | 2 | Mods can be necessary to car | 225/40 R18----235/40 R18----235/45 R18----245/40 R18--- | AfterMarket OZ | MAX 690 KG | MATT GRAPHITE DIAMOND CUT | Via Veneto | 8027529054514 | OZ | 12,88 |  |  | Serie L - ext.diam.75 mm | 567x567x274 | 1 | 066-150 | e1*2001/116*0024*.., e1*93/81*0024*.., e1*95/54*0024*.. | bar: Area 1
FORD | GALAXY | GALAXY | WGR | 05/1995 | 09/2006 | 5x112 | 57,06 | 640 | 1960 | 59 | M14x1,50 | 19 | EGO | 8x18 | 18,00 | 8,00 | W8504720354 | 1 | S | 20110726 | 20110825 | 5x112 |  | 48 | 81710456 | L | R40U | B |  |  | KBA |  | DK | YES |  |  | K | KBA (ABE+VB) | 2 | Mods can be necessary to car | 225/40 R18----235/40 R18----235/45 R18----245/40 R18--- | AfterMarket OZ | MAX 730 KG | MATT BLACK + DIAMOND-CUT | X-Line | 8027529065503 | OZ | 13,96 |  |  | Serie L - ext.diam.75 mm | 568x568x274 | 1 | 066-150 | e1*2001/116*0024*.., e1*93/81*0024*.., e1*95/54*0024*.. | bar: Area 1
FORD | GALAXY | GALAXY | WGR | 05/1995 | 09/2006 | 5x112 | 57,06 | 640 | 1960 | 59 | M14x1,50 | 19 | ENERGY | 8x18 | 18,00 | 8,00 | W8500920354 | 1 | S | 20080904 | 20081004 | 5x112 |  | 48 | 81710374 | L | R40U | B | LB57 | TÜV |  |  | DK | YES |  |  | T | Teilegutachten (PB+VB) | 2 | Mods can be necessary to car | 225/40 R18----235/40 R18----235/45 R18----245/40 R18--- | AfterMarket OZ | MAX 725 KG | MATT BLACK + DIAMOND-CUT | X-Line | 8027529034431 | OZ | 14,10 |  |  | Serie L - ext.diam.75 mm | 568x568x274 | 1 | 066-150 | e1*2001/116*0024*.., e1*93/81*0024*.., e1*95/54*0024*.. | bar: Area 1
FORD | GALAXY | GALAXY | WGR | 05/1995 | 09/2006 | 5x112 | 57,06 | 640 | 1960 | 59 | M14x1,50 | 19 | ENERGY | 8x18 | 18,00 | 8,00 | W8500920368 | 1 |  |  |  | 5x112 |  | 48 | 81710374 | L | R40U | B | LB57 | TÜV |  |  | DK | YES |  |  | T | Teilegutachten (PB+VB) | 2 | Mods can be necessary to car | 225/40 R18----235/40 R18----235/45 R18----245/40 R18--- | AfterMarket OZ | MAX 725 KG | MATT SILVER TECH DIAMOND CUT | X-Line | 8027529037302 | OZ | 13,95 |  |  | Serie L - ext.diam.75 mm | 568x568x274 | 1 | 066-150 | e1*2001/116*0024*.., e1*93/81*0024*.., e1*95/54*0024*.. | bar: Area 1
FORD | GALAXY | GALAXY | WGR | 05/1995 | 09/2006 | 5x112 | 57,06 | 640 | 1960 | 59 | M14x1,50 | 19 | ENVY | 8x18 | 18,00 | 8,00 | W8503920468 | 1 |  |  |  | 5x112 |  | 48 | 81710456 | L | R40U | B |  | TÜV |  |  | DK | YES |  |  | T | Teilegutachten (PB+VB) | 2 | Mods can be necessary to car | 225/40 R18----235/40 R18----235/45 R18----245/40 R18--- | AfterMarket OZ | MAX 690 KG | MATT SILVER TECH DIAMOND CUT | X-Line | 8027529049671 | OZ | 12,76 |  |  | Serie L - ext.diam.75 mm | 568x568x274 | 1 | 066-150 | e1*2001/116*0024*.., e1*93/81*0024*.., e1*95/54*0024*.. | bar: Area 1
FORD | GALAXY | GALAXY | WGR | 05/1995 | 09/2006 | 5x112 | 57,06 | 640 | 1960 | 59 | M14x1,50 | 19 | ITALIA 150 | 8x18 | 18,00 | 8,00 | W01884203R4 | 1 | S | 20110914 | 20111014 | 5x112 |  | 48 | 81710456 | L | R40U | B |  | TÜV |  |  | DK | YES |  |  | T | Teilegutachten (PB+VB) | 2 | Mods can be necessary to car | 225/40 R18----235/40 R18----235/45 R18----245/40 R18--- | AfterMarket OZ | MAX 715 KG | MATT RACE SILVER DIAMOND CUT | Racing | 8027529069426 | OZ | 12,15 |  |  | Serie L - ext.diam.75 mm | 567x567x274 | 1 | 066-150 | e1*2001/116*0024*.., e1*93/81*0024*.., e1*95/54*0024*.. | bar: Area 1
FORD | GALAXY | GALAXY | WGR | 05/1995 | 09/2006 | 5x112 | 57,06 | 640 | 1960 | 59 | M14x1,50 | 19 | ITALIA 150 | 8x18 | 18,00 | 8,00 | W0188420349 | 1 | S | 20110914 | 20111014 | 5x112 |  | 48 | 81710456 | L | R40U | B |  | TÜV |  |  | DK | YES |  |  | T | Teilegutachten (PB+VB) | 2 | Mods can be necessary to car | 225/40 R18----235/40 R18----235/45 R18----245/40 R18--- | AfterMarket OZ | MAX 715 KG | MATT DARK GRAPHITE DIAMOND CUT | Racing | 8027529069419 | OZ | 12,15 |  |  | Serie L - ext.diam.75 mm | 567x567x274 | 1 | 066-150 | e1*2001/116*0024*.., e1*93/81*0024*.., e1*95/54*0024*.. | bar: Area 1
FORD | GALAXY | GALAXY | WGR | 05/1995 | 09/2006 | 5x112 | 57,06 | 640 | 1960 | 59 | M14x1,50 | 19 | LOUNGE 10 | 8x18 | 18,00 | 8,00 | W8503120554 | 1 |  |  |  | 5x112 |  | 48 | 81710456 | L | R40U | B | LB57 | TÜV |  |  | DK | YES |  |  | T | Teilegutachten (PB+VB) | 2 | Mods can be necessary to car | 225/40 R18----235/40 R18----235/45 R18----245/40 R18--- | AfterMarket OZ | MAX 690 KG | MATT BLACK + DIAMOND-CUT | X-Line | 8027529047837 | OZ | 13,96 |  |  | Serie L - ext.diam.75 mm | 568x568x274 | 1 | 066-150 | e1*2001/116*0024*.., e1*93/81*0024*.., e1*95/54*0024*.. | bar: Area 1
FORD | GALAXY | GALAXY | WGR | 05/1995 | 09/2006 | 5x112 | 57,06 | 640 | 1960 | 59 | M14x1,50 | 19 | LOUNGE 10 | 8x18 | 18,00 | 8,00 | W8503120575 | 1 |  |  |  | 5x112 |  | 48 | 81710456 | L | R40U | B | LB57 | TÜV |  |  | DK | YES |  |  | T | Teilegutachten (PB+VB) | 2 | Mods can be necessary to car | 225/40 R18----235/40 R18----235/45 R18----245/40 R18--- | AfterMarket OZ | MAX 690 KG | METAL SILVER + DIAMOND CUT | X-Line | 8027529047844 | OZ | 13,96 |  |  | Serie L - ext.diam.75 mm | 568x568x274 | 1 | 066-150 | e1*2001/116*0024*.., e1*93/81*0024*.., e1*95/54*0024*.. | bar: Area 1
FORD | GALAXY | GALAXY | WGR | 05/1995 | 09/2006 | 5x112 | 57,06 | 640 | 1960 | 59 | M14x1,50 | 19 | QUARANTA | 8x18 | 18,00 | 8,00 | W01856205G2 | 1 | S | 20100928 | 20101028 | 5x112 |  | 48 | 81710374 | L | R40U | B |  | TÜV |  |  | DK | YES |  |  | T | Teilegutachten (PB+VB) | 2 | Mods can be necessary to car | 225/40 R18----235/40 R18----235/45 R18----245/40 R18--- | AfterMarket OZ | MAX 715 KG | GRIGIO CORSA DIAMANTATO | Via Veneto | 8027529054422 | OZ | 12,61 |  |  | Serie L - ext.diam.75 mm | 570x570x280 | 1 | 066-150 | e1*2001/116*0024*.., e1*93/81*0024*.., e1*95/54*0024*.. | bar: Area 1
FORD | GALAXY | GALAXY | WGR | 05/1995 | 09/2006 | 5x112 | 57,06 | 640 | 1960 | 59 | M14x1,50 | 19 | SAHARA 5 | 8x18 | 18,00 | 8,00 | W85060201N5 | 1 | S | 20121005 | 20121104 | 5x112 |  | 45 | 81710374 | L | R40U | B | LB57 |  |  |  | DK | YES |  |  | K | KBA (ABE+VB) | 2 | Mods can be necessary to car | 225/40 R18----235/40 R18----235/45 R18----245/40 R18--- | AfterMarket OZ | MAX 950 KG | MATT GRAPHITE DIAMOND CUT | X-Line | 8027529080094 | OZ | 15,06 |  |  | Serie L - ext.diam.75 mm | 568x568x274 | 1 | 066-150 | e1*2001/116*0024*.., e1*93/81*0024*.., e1*95/54*0024*.. | bar: Area 1
FORD | GALAXY | GALAXY | WGR | 05/1995 | 09/2006 | 5x112 | 57,06 | 640 | 1960 | 59 | M14x1,50 | 19 | SARDEGNA | 8x18 | 18,00 | 8,00 | W0176320522 | 1 |  |  |  | 5x112 |  | 48 | 81710374 | L | R40U | B | LB57 | TÜV |  |  | DK | YES |  |  | T | Teilegutachten (PB+VB) | 2 | Mods can be necessary to car | 225/40 R18----235/40 R18----235/45 R18----245/40 R18--- | AfterMarket OZ | MAX 815 KG | MATT GRAPHIT SILVER | All-Terrain | 8027529046359 | OZ | 15,40 |  |  | Serie L - ext.diam.75 mm | 570x570x280 | 1 | 066-150 | e1*2001/116*0024*.., e1*93/81*0024*.., e1*95/54*0024*.. | bar: Area 1
FORD | GALAXY | GALAXY | WGR | 05/1995 | 09/2006 | 5x112 | 57,06 | 640 | 1960 | 59 | M14x1,50 | 19 | SUPERTURISMO LM | 8x18 | 18,00 | 8,00 | W0185420619 | 1 |  |  |  | 5x112 |  | 48 | 81710374 | L | R40U | B | LB57 | TÜV |  |  | DK | YES |  |  | T | Teilegutachten (PB+VB) | 2 | Mods can be necessary to car | 225/40 R18----235/40 R18----235/45 R18----245/40 R18--- | AfterMarket OZ | MAX 690 KG | MATT RACE SILVER + BLACK LETTERING | Racing | 8027529043488 | OZ | 11,57 |  |  | Serie L - ext.diam.75 mm | 570x570x280 | 1 | 066-150 | e1*2001/116*0024*.., e1*93/81*0024*.., e1*95/54*0024*.. | bar: Area 1
FORD | GALAXY | GALAXY | WGR | 05/1995 | 09/2006 | 5x112 | 57,06 | 640 | 1960 | 59 | M14x1,50 | 19 | SUPERTURISMO LM | 8x18 | 18,00 | 8,00 | W0185420646 | 1 |  |  |  | 5x112 |  | 48 | 81710374 | L | R40U | B | LB57 | TÜV |  |  | DK | YES |  |  | T | Teilegutachten (PB+VB) | 2 | Mods can be necessary to car | 225/40 R18----235/40 R18----235/45 R18----245/40 R18--- | AfterMarket OZ | MAX 690 KG | MATT GRAPHITE + SILVER LETTERING | Racing | 8027529043495 | OZ | 11,57 |  |  | Serie L - ext.diam.75 mm | 570x570x280 | 1 | 066-150 | e1*2001/116*0024*.., e1*93/81*0024*.., e1*95/54*0024*.. | bar: Area 1
FORD | GALAXY | GALAXY | WGR | 05/1995 | 09/2006 | 5x112 | 57,06 | 640 | 1960 | 59 | M14x1,50 | 19 | VERSILIA | 8x18 | 18,00 | 8,00 | W01815205N6 | 1 |  |  |  | 5x112 |  | 48 | 81710374 | L | R40U | B | LB57 | TÜV |  |  | DK | YES |  |  | T | Teilegutachten (PB+VB) | 2 | Mods can be necessary to car | 225/40 R18----235/40 R18----235/45 R18----245/40 R18--- | AfterMarket OZ | MAX 760 KG | MATT RACE SILVER | All-Terrain | 8027529052237 | OZ | 14,52 |  |  | Serie L - ext.diam.75 mm | 570x570x280 | 1 | 066-150 | e1*2001/116*0024*.., e1*93/81*0024*.., e1*95/54*0024*.. | bar: Area 1
FORD | GALAXY | GALAXY | WGR | 05/1995 | 09/2006 | 5x112 | 57,06 | 640 | 1960 | 59 | M14x1,50 | 19 | VERSILIA | 8x18 | 18,00 | 8,00 | W0181520554 | 1 | S | 20080904 | 20081004 | 5x112 |  | 48 | 81710374 | L | R40U | B | LB57 | TÜV |  |  | DK | YES |  |  | T | Teilegutachten (PB+VB) | 2 | Mods can be necessary to car | 225/40 R18----235/40 R18----235/45 R18----245/40 R18--- | AfterMarket OZ | MAX 760 KG | MATT BLACK + DIAMOND-CUT | All-Terrain | 8027529031232 | OZ | 14,65 |  |  | Serie L - ext.diam.75 mm | 570x570x280 | 1 | 066-150 | e1*2001/116*0024*.., e1*93/81*0024*.., e1*95/54*0024*.. | bar: Area 1
FORD | GALAXY | GALAXY | WGR | 05/1995 | 09/2006 | 5x112 | 57,06 | 640 | 1960 | 59 | M14x1,50 | 19 | VITTORIA | 8x18 | 18,00 | 8,00 | W0188520273 | 1 | S | 20110913 | 20111013 | 5x112 |  | 48 | 81710456 | L | R40U | B |  | TÜV |  |  | DK | YES |  |  | S | Strongness Certificate (PB) | 2 | Mods can be necessary to car | 225/40 R18----235/40 R18----235/45 R18----245/40 R18--- | AfterMarket OZ | MAX 715 KG | MATT DARK GRAPHITE | Via Veneto | 8027529069730 | OZ | 13 |  |  | Serie L - ext.diam.75 mm | 567x567x274 | 1 | 066-150 | e1*2001/116*0024*.., e1*93/81*0024*.., e1*95/54*0024*.. | bar: Area 1
FORD | GALAXY | GALAXY | WGR | 05/1995 | 09/2006 | 5x112 | 57,06 | 640 | 1960 | 59 | M14x1,50 | 19 | WAVE | 8x18 | 18,00 | 8,00 | W8501820354 | 1 |  |  |  | 5x112 |  | 48 | 81710374 | L | R40U | B | LB57 | TÜV |  |  | DK | YES |  |  | T | Teilegutachten (PB+VB) | 2 | Mods can be necessary to car | 225/40 R18----235/40 R18----235/45 R18----245/40 R18--- | AfterMarket OZ | MAX 690 KG | MATT BLACK + DIAMOND-CUT | X-Line | 8027529045697 | OZ | 13,46 |  |  | Serie L - ext.diam.75 mm | 568x568x274 | 1 | 066-150 | e1*2001/116*0024*.., e1*93/81*0024*.., e1*95/54*0024*.. | bar: Area 1
FORD | GALAXY | GALAXY | WGR | 05/1995 | 09/2006 | 5x112 | 57,06 | 640 | 1960 | 59 | M14x1,50 | 19 | X5B | 8x18 | 18,00 | 8,00 | W85064203N5 | 1 |  |  |  | 5x112 |  | 48 | 81710456 | L | R40U | B |  |  | KBA |  | DK | YES |  |  | K | KBA (ABE+VB) | 2 | Mods can be necessary to car | 225/40 R18----235/40 R18----235/45 R18----245/40 R18--- | AfterMarket OZ | MAX 730 KG | MATT GRAPHITE DIAMOND CUT | X-Line | 8027529078015 | OZ | 13,46 |  |  | Serie L - ext.diam.75 mm | 568x568x274 | 1 | 066-150 | e1*2001/116*0024*.., e1*93/81*0024*.., e1*95/54*0024*.. | bar: Area 1
FORD | GALAXY | GALAXY 2006 | WA6 | 09/2006 |  | 5x108 | 63,40 | 703 | 2040 | 55 | M14x1,50 | 21 | EGO | 7½x16 | 16,00 | 7,50 | W8505020154 | 1 |  |  |  | 5x108 |  | 45 | 81710449 | L | DST20D | N |  |  | KBA |  | DK | YES | C0600 | MAX LOAD OF WHEEL MUST BE COMPATIBLE WITH MAX LOAD OF VEHICLE AXLE! | K | KBA (ABE+VB) | 1 | No car modifications required |  | AfterMarket OZ | MAX 690 KG | MATT BLACK + DIAMOND-CUT | X-Line | 8027529065725 | OZ | 10,21 |  |  | Serie L - ext.diam.75 mm | 511x511x261 | 1 | 074-162 | e13*2001/116*0185*.. | bar: Area 1
FORD | GALAXY | GALAXY 2006 | WA6 | 09/2006 |  | 5x108 | 63,40 | 703 | 2040 | 55 | M14x1,50 | 21 | ENERGY | 7½x16 | 16,00 | 7,50 | W8503320154 | 1 |  |  |  | 5x108 |  | 40 | 81710381 | L | D8D | N |  |  | KBA |  |  | YES | C0600 | MAX LOAD OF WHEEL MUST BE COMPATIBLE WITH MAX LOAD OF VEHICLE AXLE! | K | KBA (ABE+VB) | 2 | Mods can be necessary to car |  | AfterMarket OZ | MAX 690 KG | MATT BLACK + DIAMOND-CUT | X-Line | 8027529045789 | OZ | 10,40 |  |  | Serie L - ext.diam.75 mm | 511x511x261 | 1 | 074-162 | e13*2001/116*0185*.. | bar: Area 1
FORD | GALAXY | GALAXY 2006 | WA6 | 09/2006 |  | 5x108 | 63,40 | 703 | 2040 | 55 | M14x1,50 | 21 | EGO | 7½x17 | 17,00 | 7,50 | W8504920154 | 1 | S | 20110726 | 20110825 | 5x108 |  | 45 | 81710449 | L | DST20D | N |  |  | KBA |  | DK | YES | C0600 | MAX LOAD OF WHEEL MUST BE COMPATIBLE WITH MAX LOAD OF VEHICLE AXLE! | K | KBA (ABE+VB) | 1 | No car modifications required | 215/55 R17----225/50 R17----235/45 R17----235/50 R17--- | AfterMarket OZ | MAX 690 KG | MATT BLACK + DIAMOND-CUT | X-Line | 8027529065640 | OZ | 11,06 |  |  | Serie L - ext.diam.75 mm | 542x542x261 | 1 | 074-162 | e13*2001/116*0185*.. | bar: Area 1
FORD | GALAXY | GALAXY 2006 | WA6 | 09/2006 |  | 5x108 | 63,40 | 703 | 2040 | 55 | M14x1,50 | 21 | LOUNGE 10 | 7½x17 | 17,00 | 7,50 | W8503020154 | 1 |  |  |  | 5x108 |  | 45 | 81710449 | L | DST20D | N |  |  | KBA |  | DK | YES |  |  | K | KBA (ABE+VB) | 1 | No car modifications required | 215/55 R17----225/50 R17----235/45 R17----235/50 R17--- | AfterMarket OZ | MAX 650 KG | MATT BLACK + DIAMOND-CUT | X-Line | 8027529047639 | OZ | 11,06 |  |  | Serie L - ext.diam.75 mm | 542x542x261 | 1 | 074-162 | e13*2001/116*0185*.. | bar: Area 1
FORD | GALAXY | GALAXY 2006 | WA6 | 09/2006 |  | 5x108 | 63,40 | 703 | 2040 | 55 | M14x1,50 | 21 | LOUNGE 10 | 7½x17 | 17,00 | 7,50 | W8503020175 | 1 |  |  |  | 5x108 |  | 45 | 81710449 | L | DST20D | N |  |  | KBA |  | DK | YES |  |  | K | KBA (ABE+VB) | 1 | No car modifications required | 215/55 R17----225/50 R17----235/45 R17----235/50 R17--- | AfterMarket OZ | MAX 650 KG | METAL SILVER + DIAMOND CUT | X-Line | 8027529047646 | OZ | 11,06 |  |  | Serie L - ext.diam.75 mm | 542x542x261 | 1 | 074-162 | e13*2001/116*0185*.. | bar: Area 1
FORD | GALAXY | GALAXY 2006 | WA6 | 09/2006 |  | 5x108 | 63,40 | 703 | 2040 | 55 | M14x1,50 | 21 | SUPERTURISMO GT | 7½x17 | 17,00 | 7,50 | W01681201P5 | 1 | S | 20121012 | 20121111 | 5x108 |  | 41 | 81710381 | L | D8D | N |  |  | KBA | VIA |  | YES |  |  | K | KBA (ABE+VB) | 2 | Mods can be necessary to car | 215/55 R17----225/50 R17----235/45 R17----235/50 R17--- | AfterMarket OZ | MAX 715 KG | GRIGIO CORSA+BLACK LETTERING | Racing | 8027529081664 | OZ | 11,22 |  |  | Serie L - ext.diam.75 mm | 540x540x280 | 1 | 074-162 | e13*2001/116*0185*.. | bar: Area 1
FORD | GALAXY | GALAXY 2006 | WA6 | 09/2006 |  | 5x108 | 63,40 | 703 | 2040 | 55 | M14x1,50 | 21 | SUPERTURISMO GT | 7½x17 | 17,00 | 7,50 | W0168120179 | 1 |  |  |  | 5x108 |  | 41 | 81710381 | L | D8D | N |  |  | KBA | VIA |  | YES |  |  | K | KBA (ABE+VB) | 2 | Mods can be necessary to car | 215/55 R17----225/50 R17----235/45 R17----235/50 R17--- | AfterMarket OZ | MAX 715 KG | MATT BLACK + RED LETTERING | Racing | 8027529057447 | OZ | 11,22 |  |  | Serie L - ext.diam.75 mm | 540x540x261 | 1 | 074-162 | e13*2001/116*0185*.. | bar: Area 1
FORD | GALAXY | GALAXY 2006 | WA6 | 09/2006 |  | 5x108 | 63,40 | 703 | 2040 | 55 | M14x1,50 | 21 | SUPERTURISMO GT | 7½x17 | 17,00 | 7,50 | W0168120182 | 1 | S | 20061010 | 20061109 | 5x108 |  | 41 | 81710381 | L | D8D | N |  |  | KBA | VIA |  | YES |  |  | K | KBA (ABE+VB) | 2 | Mods can be necessary to car | 215/55 R17----225/50 R17----235/45 R17----235/50 R17--- | AfterMarket OZ | MAX 715 KG | RACE SILVER + BLACK LETTERING | Racing | 8027529000856 | OZ | 11,22 |  |  | Serie L - ext.diam.75 mm | 540x540x280 | 1 | 074-162 | e13*2001/116*0185*.. | bar: Area 1
FORD | GALAXY | GALAXY 2006 | WA6 | 09/2006 |  | 5x108 | 63,40 | 703 | 2040 | 55 | M14x1,50 | 21 | X5B | 7½x17 | 17,00 | 7,50 | W85068201N5 | 1 | S | 20121005 | 20121104 | 5x108 |  | 45 | 81710449 | L | DST20D | N |  |  |  |  | DK | YES | C0600 | MAX LOAD OF WHEEL MUST BE COMPATIBLE WITH MAX LOAD OF VEHICLE AXLE! | K | KBA (ABE+VB) | 1 | No car modifications required | 215/55 R17----225/50 R17----235/45 R17----235/50 R17--- | AfterMarket OZ | MAX 690 KG | MATT GRAPHITE DIAMOND CUT | X-Line | 8027529079753 | OZ | 11,61 |  |  | Serie L - ext.diam.75 mm | 542x542x261 | 1 | 074-162 | e13*2001/116*0185*.. | bar: Area 1
FORD | GALAXY | GALAXY 2006 | WA6 | 09/2006 |  | 5x108 | 63,40 | 703 | 2040 | 55 | M14x1,50 | 21 | ADRENALINA | 8x17 | 17,00 | 8,00 | W8501420154 | 1 | S | 20090423 | 20090523 | 5x108 |  | 38 | 81710381 | L | D8D | N |  |  | KBA |  |  | YES | C0136 | NO TRAILER OPERATION | K | KBA (ABE+VB) | 2 | Mods can be necessary to car | 225/50 R17---TCOMBI-235/45 R17----235/50 R17----245/45 R17---TCOMBI | AfterMarket OZ | MAX 675 KG | MATT BLACK + DIAMOND-CUT | X-Line | 8027529034639 | OZ | 12,60 |  |  | Serie L - ext.diam.75 mm | 542x542x274 | 1 | 074-162 | e13*2001/116*0185*.. | bar: Area 1
FORD | GALAXY | GALAXY 2006 | WA6 | 09/2006 |  | 5x108 | 63,40 | 703 | 2040 | 55 | M14x1,50 | 21 | ENERGY | 8x17 | 17,00 | 8,00 | W8500820154 | 1 | S | 20090423 | 20090523 | 5x108 |  | 38 | 81710381 | L | D8D | N |  |  | KBA |  |  | YES | C0136 | NO TRAILER OPERATION | K | KBA (ABE+VB) | 2 | Mods can be necessary to car | 225/50 R17---TCOMBI-235/45 R17----235/50 R17----245/45 R17---TCOMBI | AfterMarket OZ | MAX 675 KG | MATT BLACK + DIAMOND-CUT | X-Line | 8027529034363 | OZ | 12,80 |  |  | Serie L - ext.diam.75 mm | 542x542x274 | 1 | 074-162 | e13*2001/116*0185*.. | Area 2: OUT
FORD | GALAXY | GALAXY 2006 | WA6 | 09/2006 |  | 5x108 | 63,40 | 703 | 2040 | 55 | M14x1,50 | 21 | ITALIA 150 | 8x17 | 17,00 | 8,00 | W01890201R4 | 1 |  |  |  | 5x108 |  | 45 | 81710449 | L | DST20D | N |  |  | KBA |  |  | YES |  |  | K | KBA (ABE+VB) | 1 | No car modifications required | 225/50 R17---TCOMBI-235/45 R17----235/50 R17----245/45 R17---TCOMBI | AfterMarket OZ | MAX 700 KG | MATT RACE SILVER DIAMOND CUT | Racing | 8027529070132 | OZ | 12,16 |  |  | Serie L - ext.diam.75 mm | 540x540x274 | 1 | 074-162 | e13*2001/116*0185*.. | bar: Area 1
FORD | GALAXY | GALAXY 2006 | WA6 | 09/2006 |  | 5x108 | 63,40 | 703 | 2040 | 55 | M14x1,50 | 21 | ITALIA 150 | 8x17 | 17,00 | 8,00 | W0189020149 | 1 |  |  |  | 5x108 |  | 45 | 81710449 | L | DST20D | N |  |  | KBA |  |  | YES |  |  | K | KBA (ABE+VB) | 1 | No car modifications required | 225/50 R17---TCOMBI-235/45 R17----235/50 R17----245/45 R17---TCOMBI | AfterMarket OZ | MAX 700 KG | MATT DARK GRAPHITE DIAMOND CUT | Racing | 8027529070125 | OZ | 12,16 |  |  | Serie L - ext.diam.75 mm | 540x540x274 | 1 | 074-162 | e13*2001/116*0185*.. | bar: Area 1
FORD | GALAXY | GALAXY 2006 | WA6 | 09/2006 |  | 5x108 | 63,40 | 703 | 2040 | 55 | M14x1,50 | 21 | VITTORIA | 8x17 | 17,00 | 8,00 | W0188820173 | 1 |  |  |  | 5x108 |  | 45 | 81710449 | L | DST20D | N |  |  | KBA |  | DK | YES | C0600 | MAX LOAD OF WHEEL MUST BE COMPATIBLE WITH MAX LOAD OF VEHICLE AXLE! | K | KBA (ABE+VB) | 1 | No car modifications required | 225/50 R17---TCOMBI-235/45 R17----235/50 R17----245/45 R17---TCOMBI | AfterMarket OZ | MAX 700 KG | MATT DARK GRAPHITE | Via Veneto | 8027529070965 | OZ | 11,24 |  |  | Serie L - ext.diam.75 mm | 540x540x274 | 1 | 074-162 | e13*2001/116*0185*.. | bar: Area 1
FORD | GALAXY | GALAXY 2006 | WA6 | 09/2006 |  | 5x108 | 63,40 | 703 | 2040 | 55 | M14x1,50 | 21 | SUPERTURISMO LM | 7½x18 | 18,00 | 7,50 | W0185520119 | 1 |  |  |  | 5x108 |  | 40 | 81710381 | L | D8D | N |  | TÜV |  |  |  | YES |  |  | T | Teilegutachten (PB+VB) | 2 | Mods can be necessary to car |  | AfterMarket OZ | MAX 660 KG | MATT RACE SILVER + BLACK LETTERING | Racing | 8027529043365 | OZ | 11,38 |  |  | Serie L - ext.diam.75 mm | 570x570x280 | 1 | 074-162 | e13*2001/116*0185*.. | bar: Area 1
FORD | GALAXY | GALAXY 2006 | WA6 | 09/2006 |  | 5x108 | 63,40 | 703 | 2040 | 55 | M14x1,50 | 21 | ADRENALINA | 8x18 | 18,00 | 8,00 | W8501520154 | 1 | S | 20080904 | 20081004 | 5x108 |  | 38 | 81710381 | L | D8D | N |  | TÜV |  |  |  | YES |  |  | T | Teilegutachten (PB+VB) | 2 | Mods can be necessary to car | 225/45 R18---TCOMBI-235/40 R18---TCOMBI-235/45 R18----245/40 R18---TCOMBI | AfterMarket OZ | MAX 690 KG | MATT BLACK + DIAMOND-CUT | X-Line | 8027529034684 | OZ | 12,85 |  |  | Serie L - ext.diam.75 mm | 568x568x274 | 1 | 074-162 | e13*2001/116*0185*.. | bar: Area 1
FORD | GALAXY | GALAXY 2006 | WA6 | 09/2006 |  | 5x108 | 63,40 | 703 | 2040 | 55 | M14x1,50 | 21 | DAVID | 8x18 | 18,00 | 8,00 | W01863201N5 | 1 | S | 20100927 | 20101027 | 5x108 |  | 45 | 81710449 | L | DST20D | N |  | TÜV |  |  | DK | YES | C0136 | NO TRAILER OPERATION | S | Strongness Certificate (PB) | 1 | No car modifications required | 225/45 R18---TCOMBI-235/40 R18---TCOMBI-235/45 R18----245/40 R18---TCOMBI | AfterMarket OZ | MAX 690 KG | MATT GRAPHITE DIAMOND CUT | Via Veneto | 8027529054484 | OZ | 12,88 |  |  | Serie L - ext.diam.75 mm | 567x567x274 | 1 | 074-162 | e13*2001/116*0185*.. | bar: Area 1
FORD | GALAXY | GALAXY 2006 | WA6 | 09/2006 |  | 5x108 | 63,40 | 703 | 2040 | 55 | M14x1,50 | 21 | ENERGY | 8x18 | 18,00 | 8,00 | W8500920154 | 1 | S | 20080904 | 20081004 | 5x108 |  | 38 | 81710381 | L | D8D | N |  | TÜV |  |  |  | YES |  |  | T | Teilegutachten (PB+VB) | 2 | Mods can be necessary to car | 225/45 R18---TCOMBI-235/40 R18---TCOMBI-235/45 R18----245/40 R18---TCOMBI | AfterMarket OZ | MAX 725 KG | MATT BLACK + DIAMOND-CUT | X-Line | 8027529034417 | OZ | 14,15 |  |  | Serie L - ext.diam.75 mm | 568x568x274 | 1 | 074-162 | e13*2001/116*0185*.. | bar: Area 1
FORD | GALAXY | GALAXY 2006 | WA6 | 09/2006 |  | 5x108 | 63,40 | 703 | 2040 | 55 | M14x1,50 | 21 | ENVY | 8x18 | 18,00 | 8,00 | W8503920168 | 1 |  |  |  | 5x108 |  | 45 | 81710449 | L | DST20D | N |  | TÜV |  |  | DK | YES | C0136 | NO TRAILER OPERATION | T | Teilegutachten (PB+VB) | 1 | No car modifications required | 225/45 R18---TCOMBI-235/40 R18---TCOMBI-235/45 R18----245/40 R18---TCOMBI | AfterMarket OZ | MAX 690 KG | MATT SILVER TECH DIAMOND CUT | X-Line | 8027529049640 | OZ | 12,76 |  |  | Serie L - ext.diam.75 mm | 568x568x274 | 1 | 074-162 | e13*2001/116*0185*.. | bar: Area 1
FORD | GALAXY | GALAXY 2006 | WA6 | 09/2006 |  | 5x108 | 63,40 | 703 | 2040 | 55 | M14x1,50 | 21 | ITALIA 150 | 8x18 | 18,00 | 8,00 | W01884200R4 | 1 |  |  |  | 5x108 |  | 45 | 81710449 | L | DST20D | N |  | TÜV |  |  | DK | YES | C0600 | MAX LOAD OF WHEEL MUST BE COMPATIBLE WITH MAX LOAD OF VEHICLE AXLE! | T | Teilegutachten (PB+VB) | 1 | No car modifications required | 225/45 R18---TCOMBI-235/40 R18---TCOMBI-235/45 R18----245/40 R18---TCOMBI | AfterMarket OZ | MAX 700 KG | MATT RACE SILVER DIAMOND CUT | Racing | 8027529069365 | OZ | 12,27 |  |  | Serie L - ext.diam.75 mm | 567x567x274 | 1 | 074-162 | e13*2001/116*0185*.. | bar: Area 1
FORD | GALAXY | GALAXY 2006 | WA6 | 09/2006 |  | 5x108 | 63,40 | 703 | 2040 | 55 | M14x1,50 | 21 | ITALIA 150 | 8x18 | 18,00 | 8,00 | W0188420049 | 1 |  |  |  | 5x108 |  | 45 | 81710449 | L | DST20D | N |  | TÜV |  |  | DK | YES | C0600 | MAX LOAD OF WHEEL MUST BE COMPATIBLE WITH MAX LOAD OF VEHICLE AXLE! | T | Teilegutachten (PB+VB) | 1 | No car modifications required | 225/45 R18---TCOMBI-235/40 R18---TCOMBI-235/45 R18----245/40 R18---TCOMBI | AfterMarket OZ | MAX 700 KG | MATT DARK GRAPHITE DIAMOND CUT | Racing | 8027529069358 | OZ | 12,27 |  |  | Serie L - ext.diam.75 mm | 567x567x274 | 1 | 074-162 | e13*2001/116*0185*.. | bar: Area 1
FORD | GALAXY | GALAXY 2006 | WA6 | 09/2006 |  | 5x108 | 63,40 | 703 | 2040 | 55 | M14x1,50 | 21 | LOUNGE 10 | 8x18 | 18,00 | 8,00 | W8503120254 | 1 |  |  |  | 5x108 |  | 45 | 81710449 | L | DST20D | N |  | TÜV |  |  | DK | YES | C0136 | NO TRAILER OPERATION | T | Teilegutachten (PB+VB) | 1 | No car modifications required | 225/45 R18---TCOMBI-235/40 R18---TCOMBI-235/45 R18----245/40 R18---TCOMBI | AfterMarket OZ | MAX 690 KG | MATT BLACK + DIAMOND-CUT | X-Line | 8027529047776 | OZ | 13,96 |  |  | Serie L - ext.diam.75 mm | 568x568x274 | 1 | 074-162 | e13*2001/116*0185*.. | bar: Area 1
FORD | GALAXY | GALAXY 2006 | WA6 | 09/2006 |  | 5x108 | 63,40 | 703 | 2040 | 55 | M14x1,50 | 21 | LOUNGE 10 | 8x18 | 18,00 | 8,00 | W8503120275 | 1 |  |  |  | 5x108 |  | 45 | 81710449 | L | DST20D | N |  | TÜV |  |  | DK | YES | C0136 | NO TRAILER OPERATION | T | Teilegutachten (PB+VB) | 1 | No car modifications required | 225/45 R18---TCOMBI-235/40 R18---TCOMBI-235/45 R18----245/40 R18---TCOMBI | AfterMarket OZ | MAX 690 KG | METAL SILVER + DIAMOND CUT | X-Line | 8027529047783 | OZ | 13,96 |  |  | Serie L - ext.diam.75 mm | 568x568x274 | 1 | 074-162 | e13*2001/116*0185*.. | bar: Area 1
FORD | GALAXY | GALAXY 2006 | WA6 | 09/2006 |  | 5x108 | 63,40 | 703 | 2040 | 55 | M14x1,50 | 21 | QUARANTA | 8x18 | 18,00 | 8,00 | W01856202G2 | 1 |  |  |  | 5x108 |  | 45 | 81710381 | L | D8D | N |  | TÜV |  |  | DK | YES | C0136 | NO TRAILER OPERATION | T | Teilegutachten (PB+VB) | 1 | No car modifications required | 225/45 R18---TCOMBI-235/40 R18---TCOMBI-235/45 R18----245/40 R18---TCOMBI | AfterMarket OZ | MAX 680 KG | GRIGIO CORSA DIAMANTATO | Via Veneto | 8027529054408 | OZ | 12,56 |  |  | Serie L - ext.diam.75 mm | 570x570x280 | 1 | 074-162 | e13*2001/116*0185*.. | bar: Area 1
FORD | GALAXY | GALAXY 2006 | WA6 | 09/2006 |  | 5x108 | 63,40 | 703 | 2040 | 55 | M14x1,50 | 21 | SUPERTURISMO LM | 8x18 | 18,00 | 8,00 | W0185420319 | 1 |  |  |  | 5x108 |  | 45 | 81710381 | L | D8D | N | LD2 | TÜV |  |  | DK | YES |  |  | T | Teilegutachten (PB+VB) | 1 | No car modifications required | 225/45 R18---TCOMBI-235/40 R18---TCOMBI-235/45 R18----245/40 R18---TCOMBI | AfterMarket OZ | MAX 680 KG | MATT RACE SILVER + BLACK LETTERING | Racing | 8027529043440 | OZ | 11,52 |  |  | Serie L - ext.diam.75 mm | 570x570x280 | 1 | 074-162 | e13*2001/116*0185*.. | bar: Area 1
FORD | GALAXY | GALAXY 2006 | WA6 | 09/2006 |  | 5x108 | 63,40 | 703 | 2040 | 55 | M14x1,50 | 21 | VERSILIA | 8x18 | 18,00 | 8,00 | W01815202N6 | 1 |  |  |  | 5x108 |  | 45 | 81710381 | L | D8D | N |  | TÜV |  |  | DK | YES |  |  | T | Teilegutachten (PB+VB) | 1 | No car modifications required | 225/45 R18---TCOMBI-235/40 R18---TCOMBI-235/45 R18----245/40 R18---TCOMBI | AfterMarket OZ | MAX 740 KG | MATT RACE SILVER | All-Terrain | 8027529052213 | OZ | 14,77 |  |  | Serie L - ext.diam.75 mm | 570x570x280 | 1 | 074-162 | e13*2001/116*0185*.. | bar: Area 1
FORD | GALAXY | GALAXY 2006 | WA6 | 09/2006 |  | 5x108 | 63,40 | 703 | 2040 | 55 | M14x1,50 | 21 | VERSILIA | 8x18 | 18,00 | 8,00 | W0181520254 | 1 | S | 20080904 | 20081004 | 5x108 |  | 45 | 81710381 | L | D8D | N |  | TÜV |  |  | DK | YES |  |  | T | Teilegutachten (PB+VB) | 1 | No car modifications required | 225/45 R18---TCOMBI-235/40 R18---TCOMBI-235/45 R18----245/40 R18---TCOMBI | AfterMarket OZ | MAX 740 KG | MATT BLACK + DIAMOND-CUT | All-Terrain | 8027529031195 | OZ | 14,74 |  |  | Serie L - ext.diam.75 mm | 570x570x280 | 1 | 074-162 | e13*2001/116*0185*.. | bar: Area 1
FORD | GALAXY | GALAXY 2006 | WA6 | 09/2006 |  | 5x108 | 63,40 | 703 | 2040 | 55 | M14x1,50 | 21 | VITTORIA | 8x18 | 18,00 | 8,00 | W0188520073 | 1 |  |  |  | 5x108 |  | 45 | 81710449 | L | DST20D | N |  | TÜV |  |  | DK | YES | C0600 | MAX LOAD OF WHEEL MUST BE COMPATIBLE WITH MAX LOAD OF VEHICLE AXLE! | T | Teilegutachten (PB+VB) | 1 | No car modifications required | 225/45 R18---TCOMBI-235/40 R18---TCOMBI-235/45 R18----245/40 R18---TCOMBI | AfterMarket OZ | MAX 700 KG | MATT DARK GRAPHITE | Via Veneto | 8027529069716 | OZ | 13,08 |  |  | Serie L - ext.diam.75 mm | 567x567x274 | 1 | 074-162 | e13*2001/116*0185*.. | bar: Area 1
FORD | GALAXY | GALAXY 2006 | WA6 | 09/2006 |  | 5x108 | 63,40 | 703 | 2040 | 55 | M14x1,50 | 21 | WAVE | 8x18 | 18,00 | 8,00 | W8501820154 | 1 |  |  |  | 5x108 |  | 38 | 81710381 | L | D8D | N |  | TÜV |  |  |  | YES | C0600 | MAX LOAD OF WHEEL MUST BE COMPATIBLE WITH MAX LOAD OF VEHICLE AXLE! | T | Teilegutachten (PB+VB) | 2 | Mods can be necessary to car | 225/45 R18---TCOMBI-235/40 R18---TCOMBI-235/45 R18----245/40 R18---TCOMBI | AfterMarket OZ | MAX 690 KG | MATT BLACK + DIAMOND-CUT | X-Line | 8027529045673 | OZ | 13,46 |  |  | Serie L - ext.diam.75 mm | 568x568x274 | 1 | 074-162 | e13*2001/116*0185*.. | bar: Area 1
FORD | GALAXY | GALAXY 2006 | WA6 | 09/2006 |  | 5x108 | 63,40 | 703 | 2040 | 55 | M14x1,50 | 21 | DAVID | 8x19 | 19,00 | 8,00 | W01870201N5 | 1 |  |  |  | 5x108 |  | 45 | 81710449 | L | DST20D | N |  | TÜV |  |  | DK | YES | C0600 | MAX LOAD OF WHEEL MUST BE COMPATIBLE WITH MAX LOAD OF VEHICLE AXLE! | T | Teilegutachten (PB+VB) | 1 | No car modifications required | 235/40 R19--- | AfterMarket OZ | MAX 690 KG | MATT GRAPHITE DIAMOND CUT | Via Veneto | 8027529053425 | OZ | 13,97 |  |  | Serie L - ext.diam.75 mm | 592x592x274 | 1 | 074-162 | e13*2001/116*0185*.. | bar: Area 1
FORD | GALAXY | GALAXY 2006 | WA6 | 09/2006 |  | 5x108 | 63,40 | 703 | 2040 | 55 | M14x1,50 | 21 | ITALIA 150 | 8x19 | 19,00 | 8,00 | W01889201R4 | 1 |  |  |  | 5x108 |  | 45 | 81710449 | L | DST20D | N |  | TÜV |  |  | DK | YES | C0600 | MAX LOAD OF WHEEL MUST BE COMPATIBLE WITH MAX LOAD OF VEHICLE AXLE! | T | Teilegutachten (PB+VB) | 1 | No car modifications required | 235/40 R19--- | AfterMarket OZ | MAX 700 KG | MATT RACE SILVER DIAMOND CUT | Racing | 8027529070309 | OZ | 13,36 |  |  | Serie L - ext.diam.75 mm | 592x592x274 | 1 | 074-162 | e13*2001/116*0185*.. | bar: Area 1
FORD | GALAXY | GALAXY 2006 | WA6 | 09/2006 |  | 5x108 | 63,40 | 703 | 2040 | 55 | M14x1,50 | 21 | ITALIA 150 | 8x19 | 19,00 | 8,00 | W0188920149 | 1 |  |  |  | 5x108 |  | 45 | 81710449 | L | DST20D | N |  | TÜV |  |  | DK | YES | C0600 | MAX LOAD OF WHEEL MUST BE COMPATIBLE WITH MAX LOAD OF VEHICLE AXLE! | T | Teilegutachten (PB+VB) | 1 | No car modifications required | 235/40 R19--- | AfterMarket OZ | MAX 700 KG | MATT DARK GRAPHITE DIAMOND CUT | Racing | 8027529070293 | OZ | 13,36 |  |  | Serie L - ext.diam.75 mm | 592x592x274 | 1 | 074-162 | e13*2001/116*0185*.. | bar: Area 1
FORD | GALAXY | GALAXY 2006 | WA6 | 09/2006 |  | 5x108 | 63,40 | 703 | 2040 | 55 | M14x1,50 | 21 | LOUNGE 10 | 8x19 | 19,00 | 8,00 | W8505520054 | 1 | S | 20110726 | 20110825 | 5x108 |  | 45 | 81710449 | L | DST20D | N |  | TÜV |  |  | DK | YES |  |  | T | Teilegutachten (PB+VB) | 1 | No car modifications required | 235/40 R19--- | AfterMarket OZ | MAX 700 KG | MATT BLACK + DIAMOND-CUT | X-Line | 8027529065992 | OZ | 14,31 |  |  | Serie L - ext.diam.75 mm | 593x593x274 | 1 | 074-162 | e13*2001/116*0185*.. | bar: Area 1
FORD | GALAXY | GALAXY 2006 | WA6 | 09/2006 |  | 5x108 | 63,40 | 703 | 2040 | 55 | M14x1,50 | 21 | LOUNGE 10 | 8x19 | 19,00 | 8,00 | W8505520075 | 1 | S | 20110726 | 20110825 | 5x108 |  | 45 | 81710449 | L | DST20D | N |  | TÜV |  |  | DK | YES |  |  | T | Teilegutachten (PB+VB) | 1 | No car modifications required | 235/40 R19--- | AfterMarket OZ | MAX 700 KG | METAL SILVER + DIAMOND CUT | X-Line | 8027529066005 | OZ | 14,31 |  |  | Serie L - ext.diam.75 mm | 593x593x274 | 1 | 074-162 | e13*2001/116*0185*.. | bar: Area 1
FORD | GALAXY | GALAXY 2006 | WA6 | 09/2006 |  | 5x108 | 63,40 | 703 | 2040 | 55 | M14x1,50 | 21 | VERSILIA | 8x19 | 19,00 | 8,00 | W01840200N6 | 1 |  |  |  | 5x108 |  | 45 | 81710381 | L | D8D | N |  | TÜV |  |  | DK | YES |  |  | T | Teilegutachten (PB+VB) | 1 | No car modifications required | 235/40 R19--- | AfterMarket OZ | MAX 735 KG | MATT RACE SILVER | All-Terrain | 8027529052275 | OZ | 15,92 |  |  | Serie L - ext.diam.75 mm | 600x600x300 | 1 | 074-162 | e13*2001/116*0185*.. | bar: Area 1
FORD | GALAXY | GALAXY 2006 | WA6 | 09/2006 |  | 5x108 | 63,40 | 703 | 2040 | 55 | M14x1,50 | 21 | VERSILIA | 8x19 | 19,00 | 8,00 | W0184020054 | 1 | S | 20090511 | 20090610 | 5x108 |  | 45 | 81710381 | L | D8D | N |  | TÜV |  |  | DK | YES |  |  | T | Teilegutachten (PB+VB) | 1 | No car modifications required | 235/40 R19--- | AfterMarket OZ | MAX 735 KG | MATT BLACK + DIAMOND-CUT | All-Terrain | 8027529039351 | OZ | 15,92 |  |  | Serie L - ext.diam.75 mm | 600x600x300 | 1 | 074-162 | e13*2001/116*0185*.. | bar: Area 1
FORD | GALAXY | GALAXY 2006 | WA6 | 09/2006 |  | 5x108 | 63,40 | 703 | 2040 | 55 | M14x1,50 | 21 | X5B | 8x19 | 19,00 | 8,00 | W85069200N5 | 1 | S | 20121005 | 20121104 | 5x108 |  | 45 | 81710449 | L | DST20D | N |  |  |  |  | DK | YES |  |  | T | Teilegutachten (PB+VB) | 1 | No car modifications required | 235/40 R19--- | AfterMarket OZ | MAX 730 KG | MATT GRAPHITE DIAMOND CUT | X-Line | 8027529079821 | OZ | 13,61 |  |  | Serie L - ext.diam.75 mm | 593x593x274 | 1 | 074-162 | e13*2001/116*0185*.. | bar: Area 1
FORD | GALAXY | GALAXY 2006 | WA6 | 09/2006 |  | 5x108 | 63,40 | 703 | 2040 | 55 | M14x1,50 | 21 | EGO | 8½x19 | 19,00 | 8,50 | W8504820154 | 1 | S | 20110726 | 20110825 | 5x108 |  | 45 | 81710449 | L | DST20D | N |  | TÜV |  |  | DK | YES |  |  | T | Teilegutachten (PB+VB) | 1 | No car modifications required |  | AfterMarket OZ | MAX 750 KG | MATT BLACK + DIAMOND-CUT | X-Line | 8027529065541 | OZ | 14,31 |  |  | Serie L - ext.diam.75 mm | 593x593x287 | 1 | 074-162 | e13*2001/116*0185*.. | bar: Area 1
FORD | GALAXY | GALAXY 2006 | WA6 | 09/2006 |  | 5x108 | 63,40 | 703 | 2040 | 55 | M14x1,50 | 21 | QUARANTA | 8½x19 | 19,00 | 8,50 | W01857200G2 | 1 |  |  |  | 5x108 |  | 45 | 81710381 | L | D8D | N |  | TÜV |  |  | DK | YES | C0136 | NO TRAILER OPERATION | T | Teilegutachten (PB+VB) | 1 | No car modifications required |  | AfterMarket OZ | MAX 690 KG | GRIGIO CORSA DIAMANTATO | Via Veneto | 8027529055467 | OZ | 13,71 |  |  | Serie L - ext.diam.75 mm | 570x570x280 | 1 | 074-162 | e13*2001/116*0185*.. | bar: Area 1
FORD | GALAXY | GALAXY 2006 | WA6 | 09/2006 |  | 5x108 | 63,40 | 703 | 2040 | 55 | M14x1,50 | 21 | ULTRALEGGERA HLT | 8½x19 | 19,00 | 8,50 | W01803204N6 | 3 | S | 20110912 | 20111012 | 5x108 |  | 45 | 81710381 | L | D8D | N |  | TÜV |  |  | DK | YES |  |  | T | Teilegutachten (PB+VB) | 1 | No car modifications required |  | AfterMarket OZ | MAX 650 KG | MATT RACE SILVER | I-Tech | 8027529068054 | OZ | 11,59 |  |  | Serie L - ext.diam.75 mm | 592x592x286 | 1 | 074-162 | e13*2001/116*0185*.. | bar: Area 1
FORD | GALAXY | GALAXY 2006 | WA6 | 09/2006 |  | 5x108 | 63,40 | 703 | 2040 | 55 | M14x1,50 | 21 | ULTRALEGGERA HLT | 8½x19 | 19,00 | 8,50 | W01803204P3 | 3 | S | 20121203 | 20130102 | 5x108 |  | 45 | 81710381 | L | D8D | N |  | TÜV |  |  | DK | YES |  |  | T | Teilegutachten (PB+VB) | 1 | No car modifications required |  | AfterMarket OZ | MAX 650 KG | ACID GREEN | I-Tech | 8027529083903 | OZ | 11,59 |  |  | Serie L - ext.diam.75 mm | 592x592x286 | 1 | 074-162 | e13*2001/116*0185*.. | bar: Area 1
FORD | GALAXY | GALAXY 2006 | WA6 | 09/2006 |  | 5x108 | 63,40 | 703 | 2040 | 55 | M14x1,50 | 21 | ULTRALEGGERA HLT | 8½x19 | 19,00 | 8,50 | W0180320422 | 3 | S | 20110912 | 20111012 | 5x108 |  | 45 | 81710381 | L | D8D | N |  | TÜV |  |  | DK | YES |  |  | T | Teilegutachten (PB+VB) | 1 | No car modifications required |  | AfterMarket OZ | MAX 650 KG | MATT GRAPHIT SILVER | I-Tech | 8027529068047 | OZ | 11,59 |  |  | Serie L - ext.diam.75 mm | 592x592x286 | 1 | 074-162 | e13*2001/116*0185*.. | bar: Area 1
FORD | GALAXY | GALAXY 2006 | WA6 | 09/2006 |  | 5x108 | 63,40 | 703 | 2040 | 55 | M14x1,50 | 21 | ULTRALEGGERA HLT | 8½x19 | 19,00 | 8,50 | W0180320430 | 3 | S | 20110912 | 20111012 | 5x108 |  | 45 | 81710381 | L | D8D | N |  | TÜV |  |  | DK | YES |  |  | T | Teilegutachten (PB+VB) | 1 | No car modifications required |  | AfterMarket OZ | MAX 650 KG | WHITE | I-Tech | 8027529068016 | OZ | 11,59 |  |  | Serie L - ext.diam.75 mm | 592x592x286 | 1 | 074-162 | e13*2001/116*0185*.. | bar: Area 1
FORD | GALAXY | GALAXY 2006 | WA6 | 09/2006 |  | 5x108 | 63,40 | 703 | 2040 | 55 | M14x1,50 | 21 | ULTRALEGGERA HLT | 8½x19 | 19,00 | 8,50 | W0180320453 | 1 |  |  |  | 5x108 |  | 45 | 81710381 | L | D8D | N |  | TÜV |  |  | DK | YES |  |  | T | Teilegutachten (PB+VB) | 1 | No car modifications required |  | AfterMarket OZ | MAX 650 KG | MATT BLACK | I-Tech | 8027529049466 | OZ | 11,59 |  |  | Serie L - ext.diam.75 mm | 600x600x300 | 1 | 074-162 | e13*2001/116*0185*.. | bar: Area 1
FORD | GALAXY | GALAXY 2006 | WA6 | 09/2006 |  | 5x108 | 63,40 | 703 | 2040 | 55 | M14x1,50 | 21 | ULTRALEGGERA HLT | 8½x19 | 19,00 | 8,50 | W0180320461 | 1 |  |  |  | 5x108 |  | 45 | 81710381 | L | D8D | N |  | TÜV |  |  | DK | YES |  |  | T | Teilegutachten (PB+VB) | 1 | No car modifications required |  | AfterMarket OZ | MAX 650 KG | CHRYSTAL TITANIUM | I-Tech | 8027529006391 | OZ | 11,59 |  |  | Serie L - ext.diam.75 mm | 600x600x300 | 1 | 074-162 | e13*2001/116*0185*.. | Area 2: OUT
FORD | GALAXY | GALAXY 2006 | WA6 | 09/2006 |  | 5x108 | 63,40 | 703 | 2040 | 55 | M14x1,50 | 21 | ULTRALEGGERA HLT | 8½x19 | 19,00 | 8,50 | W0180320471 | 3 | S | 20110912 | 20111012 | 5x108 |  | 45 | 81710381 | L | D8D | N |  | TÜV |  |  | DK | YES |  |  | T | Teilegutachten (PB+VB) | 1 | No car modifications required |  | AfterMarket OZ | MAX 650 KG | ORANGE | I-Tech | 8027529068023 | OZ | 11,59 |  |  | Serie L - ext.diam.75 mm | 592x592x286 | 1 | 074-162 | e13*2001/116*0185*.. | bar: Area 1
FORD | GALAXY | GALAXY 2006 | WA6 | 09/2006 |  | 5x108 | 63,40 | 703 | 2040 | 55 | M14x1,50 | 21 | ULTRALEGGERA HLT | 8½x19 | 19,00 | 8,50 | W0180320476 | 3 | S | 20110912 | 20111012 | 5x108 |  | 45 | 81710381 | L | D8D | N |  | TÜV |  |  | DK | YES |  |  | T | Teilegutachten (PB+VB) | 1 | No car modifications required |  | AfterMarket OZ | MAX 650 KG | RACE GOLD | I-Tech | 8027529068030 | OZ | 11,59 |  |  | Serie L - ext.diam.75 mm | 592x592x286 | 1 | 074-162 | e13*2001/116*0185*.. | bar: Area 1
FORD | GALAXY | GALAXY 2006 | WA6 | 09/2006 |  | 5x108 | 63,40 | 703 | 2040 | 55 | M14x1,50 | 21 | ULTRALEGGERA HLT | 8½x19 | 19,00 | 8,50 | W0180320484 | 3 | S | 20110913 | 20111013 | 5x108 |  | 45 | 81710381 | L | D8D | N |  | TÜV |  |  | DK | YES |  |  | T | Teilegutachten (PB+VB) | 1 | No car modifications required |  | AfterMarket OZ | MAX 650 KG | RED | I-Tech | 8027529069266 | OZ | 11,59 |  |  | Serie L - ext.diam.75 mm | 592x592x286 | 1 | 074-162 | e13*2001/116*0185*.. | bar: Area 1
FORD | GALAXY | GALAXY 2006 | WA6 | 09/2006 |  | 5x108 | 63,40 | 703 | 2040 | 55 | M14x1,50 | 21 | MONACO HLT | 8x20 | 20,00 | 8,00 | W01899200G1 | 1 | S | 20120711 | 20120810 | 5x108 |  | 45 | 81710449 | L | DST20D | N |  |  |  |  | DK | YES |  |  | N | No Certificate | 1 | No car modifications required | 245/35 R20--- | AfterMarket OZ | MAX 950 KG | GRIGIO CORSA | All-Terrain | 8027529076820 | OZ | 16,32 |  |  | Serie L - ext.diam.75 mm | 615x615x274 | 1 | 074-162 | e13*2001/116*0185*.. | bar: Area 1
FORD | GALAXY | GALAXY 2006 | WA6 | 09/2006 |  | 5x108 | 63,40 | 703 | 2040 | 55 | M14x1,50 | 21 | SARDEGNA | 8x20 | 20,00 | 8,00 | W0176420022 | 1 | S | 20111212 | 20120111 | 5x108 |  | 45 | 81710381 | L | D8D | N |  | TÜV |  |  | DK | YES |  |  | T | Teilegutachten (PB+VB) | 1 | No car modifications required | 245/35 R20--- | AfterMarket OZ | MAX 735 KG | MATT GRAPHIT SILVER | All-Terrain | 8027529072006 | OZ | 16,68 |  |  | Serie L - ext.diam.75 mm | 615x615x274 | 1 | 074-162 | e13*2001/116*0185*.. | bar: Area 1
FORD | GALAXY | GALAXY 2006 | WA6 | 09/2006 |  | 5x108 | 63,40 | 703 | 2040 | 55 | M14x1,50 | 21 | SUPERTURISMO DAKAR | 8½x20 | 20,00 | 8,50 | W0187520619 | 1 |  |  |  | 5x108 |  | 40 | 81710081 | L | D27 | N |  | TÜV |  |  |  | YES |  |  | N | No Certificate |  |  |  | AfterMarket OZ | MAX 700 KG | MATT RACE SILVER + BLACK LETTERING | All-Terrain | 8027529071962 | OZ | 15,50 |  |  | Serie L - ext.diam.75 mm | 615x615x312 | 1 | 074-162 | e13*2001/116*0185*.. | bar: Area 1
FORD | GALAXY | GALAXY 2006 | WA6 | 09/2006 |  | 5x108 | 63,40 | 703 | 2040 | 55 | M14x1,50 | 21 | SUPERTURISMO DAKAR | 8½x20 | 20,00 | 8,50 | W0187520646 | 1 |  |  |  | 5x108 |  | 40 | 81710081 | L | D27 | N |  | TÜV |  |  |  | YES |  |  | N | No Certificate |  |  |  | AfterMarket OZ | MAX 700 KG | MATT GRAPHITE + SILVER LETTERING | All-Terrain | 8027529071979 | OZ | 15,50 |  |  | Serie L - ext.diam.75 mm | 615x615x312 | 1 | 074-162 | e13*2001/116*0185*.. | bar: Area 1
FORD | GRAND C-MAX | GRAND C-MAX 2010 | DXA | 10/2010 |  | 5x108 | 63,40 | 588 | 1976 | 55 | M12x1,50 | 19 | SUPERTURISMO GT | 7x16 | 16,00 | 7,00 | W01895351P5 | 1 |  |  |  | 5x108 |  | 40 | 81710081 | L | D27 | N | LD2 |  | KBA |  | DK | YES |  |  | K | KBA (ABE+VB) | 1 | No car modifications required | 205/55 R16----215/50 R16----215/55 R16----225/50 R16--- | AfterMarket OZ | MAX 650 KG | GRIGIO CORSA+BLACK LETTERING | Racing | 8027529080384 | OZ | 10,17 |  |  | Serie L - ext.diam.75 mm | 480x480x248 | 1 | 070-134 | e13*2007/46*1103*.. | bar: Area 1
FORD | GRAND C-MAX | GRAND C-MAX 2010 | DXA | 10/2010 |  | 5x108 | 63,40 | 588 | 1976 | 55 | M12x1,50 | 19 | DAVID | 7½x16 | 16,00 | 7,50 | W01868201N5 | 1 |  |  |  | 5x108 |  | 45 | 81710438 | L | DST20A | N |  |  | KBA |  | DK | YES |  |  | K | KBA (ABE+VB) | 1 | No car modifications required | 205/55 R16---TCOMBI-205/60 R16----215/50 R16----215/55 R16----225/50 R16---TCOMBI | AfterMarket OZ | MAX 675 KG | MATT GRAPHITE DIAMOND CUT | Via Veneto | 8027529054781 | OZ | 8,11 |  |  | Serie L - ext.diam.75 mm | 480x480x261 | 1 | 070-134 | e13*2007/46*1103*.. | bar: Area 1
FORD | GRAND C-MAX | GRAND C-MAX 2010 | DXA | 10/2010 |  | 5x108 | 63,40 | 588 | 1976 | 55 | M12x1,50 | 19 | EGO | 7½x16 | 16,00 | 7,50 | W8505020154 | 1 | S | 20110726 | 20110825 | 5x108 |  | 45 | 81710438 | L | DST20A | N |  |  | KBA |  | DK | YES |  |  | K | KBA (ABE+VB) | 1 | No car modifications required | 205/55 R16---TCOMBI-205/60 R16----215/50 R16----215/55 R16----225/50 R16---TCOMBI | AfterMarket OZ | MAX 690 KG | MATT BLACK + DIAMOND-CUT | X-Line | 8027529065725 | OZ | 10,21 |  |  | Serie L - ext.diam.75 mm | 511x511x261 | 1 | 070-134 | e13*2007/46*1103*.. | bar: Area 1
FORD | GRAND C-MAX | GRAND C-MAX 2010 | DXA | 10/2010 |  | 5x108 | 63,40 | 588 | 1976 | 55 | M12x1,50 | 19 | ENERGY | 7½x16 | 16,00 | 7,50 | W8503320154 | 1 |  |  |  | 5x108 |  | 40 | 81710081 | L | D27 | N | LD2 |  | KBA |  | DK | YES |  |  | S | Strongness Certificate (PB) | 1 | No car modifications required | 205/55 R16---TCOMBI-205/60 R16----215/50 R16----215/55 R16----225/50 R16---TCOMBI | AfterMarket OZ | MAX 690 KG | MATT BLACK + DIAMOND-CUT | X-Line | 8027529045789 | OZ | 10,40 |  |  | Serie L - ext.diam.75 mm | 511x511x261 | 1 | 070-134 | e13*2007/46*1103*.. | bar: Area 1
FORD | GRAND C-MAX | GRAND C-MAX 2010 | DXA | 10/2010 |  | 5x108 | 63,40 | 588 | 1976 | 55 | M12x1,50 | 19 | DAVID | 7½x17 | 17,00 | 7,50 | W01871201N5 | 1 |  |  |  | 5x108 |  | 40 | 81710438 | L | DST20A | N |  |  |  |  | DK | YES | C0600 | MAX LOAD OF WHEEL MUST BE COMPATIBLE WITH MAX LOAD OF VEHICLE AXLE! | K | KBA (ABE+VB) | 1 | No car modifications required | 205/50 R17---TCOMBI-215/45 R17---TCOMBI-215/50 R17---TCOMBI-225/45 R17---TCOMBI-235/45 R17---TCOMBI | AfterMarket OZ | MAX 650 KG | MATT GRAPHITE DIAMOND CUT | Via Veneto | 8027529053531 | OZ | 11,81 |  |  | Serie L - ext.diam.75 mm | 540x540x261 | 1 | 070-134 | e13*2007/46*1103*.. | bar: Area 1
FORD | GRAND C-MAX | GRAND C-MAX 2010 | DXA | 10/2010 |  | 5x108 | 63,40 | 588 | 1976 | 55 | M12x1,50 | 19 | EGO | 7½x17 | 17,00 | 7,50 | W8504920154 | 1 | S | 20110726 | 20110825 | 5x108 |  | 45 | 81710438 | L | DST20A | N |  |  | KBA |  | DK | YES |  |  | K | KBA (ABE+VB) | 1 | No car modifications required | 205/50 R17---TCOMBI-215/45 R17---TCOMBI-215/50 R17---TCOMBI-225/45 R17---TCOMBI-235/45 R17---TCOMBI | AfterMarket OZ | MAX 690 KG | MATT BLACK + DIAMOND-CUT | X-Line | 8027529065640 | OZ | 11,06 |  |  | Serie L - ext.diam.75 mm | 542x542x261 | 1 | 070-134 | e13*2007/46*1103*.. | bar: Area 1
FORD | GRAND C-MAX | GRAND C-MAX 2010 | DXA | 10/2010 |  | 5x108 | 63,40 | 588 | 1976 | 55 | M12x1,50 | 19 | SUPERTURISMO GT | 7½x17 | 17,00 | 7,50 | W01681201P5 | 1 | S | 20121012 | 20121111 | 5x108 |  | 41 | 81710081 | L | D27 | N | LD2 |  | KBA | VIA | DK | YES |  |  | S | Strongness Certificate (PB) | 1 | No car modifications required | 205/50 R17---TCOMBI-215/45 R17---TCOMBI-215/50 R17---TCOMBI-225/45 R17---TCOMBI-235/45 R17---TCOMBI | AfterMarket OZ | MAX 715 KG | GRIGIO CORSA+BLACK LETTERING | Racing | 8027529081664 | OZ | 11,22 |  |  | Serie L - ext.diam.75 mm | 540x540x280 | 1 | 070-134 | e13*2007/46*1103*.. | bar: Area 1
FORD | GRAND C-MAX | GRAND C-MAX 2010 | DXA | 10/2010 |  | 5x108 | 63,40 | 588 | 1976 | 55 | M12x1,50 | 19 | SUPERTURISMO GT | 7½x17 | 17,00 | 7,50 | W0168120179 | 1 |  |  |  | 5x108 |  | 41 | 81710081 | L | D27 | N | LD2 |  | KBA | VIA | DK | YES |  |  | S | Strongness Certificate (PB) | 1 | No car modifications required | 205/50 R17---TCOMBI-215/45 R17---TCOMBI-215/50 R17---TCOMBI-225/45 R17---TCOMBI-235/45 R17---TCOMBI | AfterMarket OZ | MAX 715 KG | MATT BLACK + RED LETTERING | Racing | 8027529057447 | OZ | 11,22 |  |  | Serie L - ext.diam.75 mm | 540x540x261 | 1 | 070-134 | e13*2007/46*1103*.. | bar: Area 1
FORD | GRAND C-MAX | GRAND C-MAX 2010 | DXA | 10/2010 |  | 5x108 | 63,40 | 588 | 1976 | 55 | M12x1,50 | 19 | SUPERTURISMO GT | 7½x17 | 17,00 | 7,50 | W0168120182 | 1 |  |  |  | 5x108 |  | 41 | 81710081 | L | D27 | N | LD2 |  | KBA | VIA | DK | YES |  |  | S | Strongness Certificate (PB) | 1 | No car modifications required | 205/50 R17---TCOMBI-215/45 R17---TCOMBI-215/50 R17---TCOMBI-225/45 R17---TCOMBI-235/45 R17---TCOMBI | AfterMarket OZ | MAX 715 KG | RACE SILVER + BLACK LETTERING | Racing | 8027529000856 | OZ | 11,22 |  |  | Serie L - ext.diam.75 mm | 540x540x280 | 1 | 070-134 | e13*2007/46*1103*.. | bar: Area 1
FORD | GRAND C-MAX | GRAND C-MAX 2010 | DXA | 10/2010 |  | 5x108 | 63,40 | 588 | 1976 | 55 | M12x1,50 | 19 | SUPERTURISMO LM | 7½x17 | 17,00 | 7,50 | W0188120119 | 1 |  |  |  | 5x108 |  | 40 | 81710081 | L | D27 | N | LD2 |  | KBA |  | DK | YES |  |  | K | KBA (ABE+VB) | 1 | No car modifications required | 205/50 R17---TCOMBI-215/45 R17---TCOMBI-215/50 R17---TCOMBI-225/45 R17---TCOMBI-235/45 R17---TCOMBI | AfterMarket OZ | MAX 650 KG | MATT RACE SILVER + BLACK LETTERING | Racing | 8027529053173 | OZ | 10,61 |  |  | Serie L - ext.diam.75 mm | 540x540x261 | 1 | 070-134 | e13*2007/46*1103*.. | bar: Area 1
FORD | GRAND C-MAX | GRAND C-MAX 2010 | DXA | 10/2010 |  | 5x108 | 63,40 | 588 | 1976 | 55 | M12x1,50 | 19 | SUPERTURISMO LM | 7½x17 | 17,00 | 7,50 | W0188120146 | 1 |  |  |  | 5x108 |  | 40 | 81710081 | L | D27 | N | LD2 |  | KBA |  | DK | YES |  |  | K | KBA (ABE+VB) | 1 | No car modifications required | 205/50 R17---TCOMBI-215/45 R17---TCOMBI-215/50 R17---TCOMBI-225/45 R17---TCOMBI-235/45 R17---TCOMBI | AfterMarket OZ | MAX 650 KG | MATT GRAPHITE + SILVER LETTERING | Racing | 8027529053180 | OZ | 10,61 |  |  | Serie L - ext.diam.75 mm | 540x540x261 | 1 | 070-134 | e13*2007/46*1103*.. | bar: Area 1
FORD | GRAND C-MAX | GRAND C-MAX 2010 | DXA | 10/2010 |  | 5x108 | 63,40 | 588 | 1976 | 55 | M12x1,50 | 19 | X5B | 7½x17 | 17,00 | 7,50 | W85068201N5 | 1 | S | 20121005 | 20121104 | 5x108 |  | 45 | 81710438 | L | DST20A | N |  |  |  |  | DK | YES |  |  | K | KBA (ABE+VB) | 1 | No car modifications required | 205/50 R17---TCOMBI-215/45 R17---TCOMBI-215/50 R17---TCOMBI-225/45 R17---TCOMBI-235/45 R17---TCOMBI | AfterMarket OZ | MAX 690 KG | MATT GRAPHITE DIAMOND CUT | X-Line | 8027529079753 | OZ | 11,61 |  |  | Serie L - ext.diam.75 mm | 542x542x261 | 1 | 070-134 | e13*2007/46*1103*.. | bar: Area 1
FORD | GRAND C-MAX | GRAND C-MAX 2010 | DXA | 10/2010 |  | 5x108 | 63,40 | 588 | 1976 | 55 | M12x1,50 | 19 | ADRENALINA | 8x17 | 17,00 | 8,00 | W8501420154 | 1 |  |  |  | 5x108 |  | 38 | 81710081 | L | D27 | N | LD2 |  | KBA |  |  | YES |  |  | K | KBA (ABE+VB) | 2 | Mods can be necessary to car | 205/50 R17---TCOMBI-215/45 R17---TCOMBI-215/50 R17---TCOMBI-225/45 R17---TCOMBI-235/40 R17-R--TCOMBI-235/45 R17---TCOMBI-245/40 R17---TCOMBI-245/45 R17---TCOMBI | AfterMarket OZ | MAX 675 KG | MATT BLACK + DIAMOND-CUT | X-Line | 8027529034639 | OZ | 12,60 |  |  | Serie L - ext.diam.75 mm | 542x542x274 | 1 | 070-134 | e13*2007/46*1103*.. | bar: Area 1
FORD | GRAND C-MAX | GRAND C-MAX 2010 | DXA | 10/2010 |  | 5x108 | 63,40 | 588 | 1976 | 55 | M12x1,50 | 19 | ITALIA 150 | 8x17 | 17,00 | 8,00 | W01890201R4 | 1 |  |  |  | 5x108 |  | 45 | 81710438 | L | DST20A | N |  |  | KBA |  | DK | YES |  |  | K | KBA (ABE+VB) | 1 | No car modifications required | 205/50 R17---TCOMBI-215/45 R17---TCOMBI-215/50 R17---TCOMBI-225/45 R17---TCOMBI-235/40 R17-R--TCOMBI-235/45 R17---TCOMBI-245/40 R17---TCOMBI-245/45 R17---TCOMBI | AfterMarket OZ | MAX 700 KG | MATT RACE SILVER DIAMOND CUT | Racing | 8027529070132 | OZ | 12,16 |  |  | Serie L - ext.diam.75 mm | 540x540x274 | 1 | 070-134 | e13*2007/46*1103*.. | bar: Area 1
FORD | GRAND C-MAX | GRAND C-MAX 2010 | DXA | 10/2010 |  | 5x108 | 63,40 | 588 | 1976 | 55 | M12x1,50 | 19 | ITALIA 150 | 8x17 | 17,00 | 8,00 | W0189020149 | 1 |  |  |  | 5x108 |  | 45 | 81710438 | L | DST20A | N |  |  | KBA |  | DK | YES |  |  | K | KBA (ABE+VB) | 1 | No car modifications required | 205/50 R17---TCOMBI-215/45 R17---TCOMBI-215/50 R17---TCOMBI-225/45 R17---TCOMBI-235/40 R17-R--TCOMBI-235/45 R17---TCOMBI-245/40 R17---TCOMBI-245/45 R17---TCOMBI | AfterMarket OZ | MAX 700 KG | MATT DARK GRAPHITE DIAMOND CUT | Racing | 8027529070125 | OZ | 12,16 |  |  | Serie L - ext.diam.75 mm | 540x540x274 | 1 | 070-134 | e13*2007/46*1103*.. | bar: Area 1
FORD | GRAND C-MAX | GRAND C-MAX 2010 | DXA | 10/2010 |  | 5x108 | 63,40 | 588 | 1976 | 55 | M12x1,50 | 19 | VITTORIA | 8x17 | 17,00 | 8,00 | W0188820173 | 1 |  |  |  | 5x108 |  | 45 | 81710438 | L | DST20A | N |  |  | KBA |  | DK | YES |  |  | K | KBA (ABE+VB) | 1 | No car modifications required | 205/50 R17---TCOMBI-215/45 R17---TCOMBI-215/50 R17---TCOMBI-225/45 R17---TCOMBI-235/40 R17-R--TCOMBI-235/45 R17---TCOMBI-245/40 R17---TCOMBI-245/45 R17---TCOMBI | AfterMarket OZ | MAX 700 KG | MATT DARK GRAPHITE | Via Veneto | 8027529070965 | OZ | 11,24 |  |  | Serie L - ext.diam.75 mm | 540x540x274 | 1 | 070-134 | e13*2007/46*1103*.. | bar: Area 1
FORD | GRAND C-MAX | GRAND C-MAX 2010 | DXA | 10/2010 |  | 5x108 | 63,40 | 588 | 1976 | 55 | M12x1,50 | 19 | SUPERTURISMO LM | 7½x18 | 18,00 | 7,50 | W0185520119 | 1 |  |  |  | 5x108 |  | 40 | 81710081 | L | D27 | N | LD2 | TÜV |  |  | DK | YES |  |  | S | Strongness Certificate (PB) | 1 | No car modifications required | 215/40 R18----225/35 R18----225/40 R18--- | AfterMarket OZ | MAX 660 KG | MATT RACE SILVER + BLACK LETTERING | Racing | 8027529043365 | OZ | 11,38 |  |  | Serie L - ext.diam.75 mm | 570x570x280 | 1 | 070-134 | e13*2007/46*1103*.. | bar: Area 1
FORD | GRAND C-MAX | GRAND C-MAX 2010 | DXA | 10/2010 |  | 5x108 | 63,40 | 588 | 1976 | 55 | M12x1,50 | 19 | ADRENALINA | 8x18 | 18,00 | 8,00 | W8501520154 | 1 |  |  |  | 5x108 |  | 38 | 81710081 | L | D27 | N | LD2 | TÜV |  |  |  | YES |  |  | T | Teilegutachten (PB+VB) | 2 | Mods can be necessary to car | 215/40 R18---TCOMBI-215/45 R18---TCOMBI-225/35 R18----225/40 R18---TCOMBI-235/35 R18----235/40 R18----245/35 R18---TCOMBI | AfterMarket OZ | MAX 690 KG | MATT BLACK + DIAMOND-CUT | X-Line | 8027529034684 | OZ | 12,85 |  |  | Serie L - ext.diam.75 mm | 568x568x274 | 1 | 070-134 | e13*2007/46*1103*.. | bar: Area 1
FORD | GRAND C-MAX | GRAND C-MAX 2010 | DXA | 10/2010 |  | 5x108 | 63,40 | 588 | 1976 | 55 | M12x1,50 | 19 | DAVID | 8x18 | 18,00 | 8,00 | W01863201N5 | 1 |  |  |  | 5x108 |  | 45 | 81710438 | L | DST20A | N |  | TÜV |  |  | DK | YES |  |  | S | Strongness Certificate (PB) | 1 | No car modifications required | 215/40 R18---TCOMBI-215/45 R18---TCOMBI-225/35 R18----225/40 R18---TCOMBI-235/35 R18----235/40 R18----245/35 R18---TCOMBI | AfterMarket OZ | MAX 690 KG | MATT GRAPHITE DIAMOND CUT | Via Veneto | 8027529054484 | OZ | 12,88 |  |  | Serie L - ext.diam.75 mm | 567x567x274 | 1 | 070-134 | e13*2007/46*1103*.. | bar: Area 1
FORD | GRAND C-MAX | GRAND C-MAX 2010 | DXA | 10/2010 |  | 5x108 | 63,40 | 588 | 1976 | 55 | M12x1,50 | 19 | EGO | 8x18 | 18,00 | 8,00 | W8504720054 | 1 | S | 20110726 | 20110825 | 5x108 |  | 45 | 81710438 | L | DST20A | N |  |  | KBA |  | DK | YES |  |  | K | KBA (ABE+VB) | 1 | No car modifications required | 215/40 R18---TCOMBI-215/45 R18---TCOMBI-225/35 R18----225/40 R18---TCOMBI-235/35 R18----235/40 R18----245/35 R18---TCOMBI | AfterMarket OZ | MAX 730 KG | MATT BLACK + DIAMOND-CUT | X-Line | 8027529065473 | OZ | 13,96 |  |  | Serie L - ext.diam.75 mm | 568x568x274 | 1 | 070-134 | e13*2007/46*1103*.. | bar: Area 1
FORD | GRAND C-MAX | GRAND C-MAX 2010 | DXA | 10/2010 |  | 5x108 | 63,40 | 588 | 1976 | 55 | M12x1,50 | 19 | ENVY | 8x18 | 18,00 | 8,00 | W8503920168 | 1 |  |  |  | 5x108 |  | 45 | 81710438 | L | DST20A | N |  | TÜV |  |  | DK | YES |  |  | T | Teilegutachten (PB+VB) | 1 | No car modifications required | 215/40 R18---TCOMBI-215/45 R18---TCOMBI-225/35 R18----225/40 R18---TCOMBI-235/35 R18----235/40 R18----245/35 R18---TCOMBI | AfterMarket OZ | MAX 690 KG | MATT SILVER TECH DIAMOND CUT | X-Line | 8027529049640 | OZ | 12,76 |  |  | Serie L - ext.diam.75 mm | 568x568x274 | 1 | 070-134 | e13*2007/46*1103*.. | bar: Area 1
FORD | GRAND C-MAX | GRAND C-MAX 2010 | DXA | 10/2010 |  | 5x108 | 63,40 | 588 | 1976 | 55 | M12x1,50 | 19 | ITALIA 150 | 8x18 | 18,00 | 8,00 | W01884200R4 | 1 |  |  |  | 5x108 |  | 45 | 81710438 | L | DST20A | N |  | TÜV |  |  | DK | YES |  |  | T | Teilegutachten (PB+VB) | 1 | No car modifications required | 215/40 R18---TCOMBI-215/45 R18---TCOMBI-225/35 R18----225/40 R18---TCOMBI-235/35 R18----235/40 R18----245/35 R18---TCOMBI | AfterMarket OZ | MAX 700 KG | MATT RACE SILVER DIAMOND CUT | Racing | 8027529069365 | OZ | 12,27 |  |  | Serie L - ext.diam.75 mm | 567x567x274 | 1 | 070-134 | e13*2007/46*1103*.. | bar: Area 1
FORD | GRAND C-MAX | GRAND C-MAX 2010 | DXA | 10/2010 |  | 5x108 | 63,40 | 588 | 1976 | 55 | M12x1,50 | 19 | ITALIA 150 | 8x18 | 18,00 | 8,00 | W0188420049 | 1 |  |  |  | 5x108 |  | 45 | 81710438 | L | DST20A | N |  | TÜV |  |  | DK | YES |  |  | T | Teilegutachten (PB+VB) | 1 | No car modifications required | 215/40 R18---TCOMBI-215/45 R18---TCOMBI-225/35 R18----225/40 R18---TCOMBI-235/35 R18----235/40 R18----245/35 R18---TCOMBI | AfterMarket OZ | MAX 700 KG | MATT DARK GRAPHITE DIAMOND CUT | Racing | 8027529069358 | OZ | 12,27 |  |  | Serie L - ext.diam.75 mm | 567x567x274 | 1 | 070-134 | e13*2007/46*1103*.. | bar: Area 1
FORD | GRAND C-MAX | GRAND C-MAX 2010 | DXA | 10/2010 |  | 5x108 | 63,40 | 588 | 1976 | 55 | M12x1,50 | 19 | LOUNGE 10 | 8x18 | 18,00 | 8,00 | W8503120254 | 1 |  |  |  | 5x108 |  | 45 | 81710438 | L | DST20A | N |  | TÜV |  |  | DK | YES |  |  | T | Teilegutachten (PB+VB) | 1 | No car modifications required | 215/40 R18---TCOMBI-215/45 R18---TCOMBI-225/35 R18----225/40 R18---TCOMBI-235/35 R18----235/40 R18----245/35 R18---TCOMBI | AfterMarket OZ | MAX 690 KG | MATT BLACK + DIAMOND-CUT | X-Line | 8027529047776 | OZ | 13,96 |  |  | Serie L - ext.diam.75 mm | 568x568x274 | 1 | 070-134 | e13*2007/46*1103*.. | bar: Area 1
FORD | GRAND C-MAX | GRAND C-MAX 2010 | DXA | 10/2010 |  | 5x108 | 63,40 | 588 | 1976 | 55 | M12x1,50 | 19 | LOUNGE 10 | 8x18 | 18,00 | 8,00 | W8503120275 | 1 |  |  |  | 5x108 |  | 45 | 81710438 | L | DST20A | N |  | TÜV |  |  | DK | YES |  |  | T | Teilegutachten (PB+VB) | 1 | No car modifications required | 215/40 R18---TCOMBI-215/45 R18---TCOMBI-225/35 R18----225/40 R18---TCOMBI-235/35 R18----235/40 R18----245/35 R18---TCOMBI | AfterMarket OZ | MAX 690 KG | METAL SILVER + DIAMOND CUT | X-Line | 8027529047783 | OZ | 13,96 |  |  | Serie L - ext.diam.75 mm | 568x568x274 | 1 | 070-134 | e13*2007/46*1103*.. | bar: Area 1
FORD | GRAND C-MAX | GRAND C-MAX 2010 | DXA | 10/2010 |  | 5x108 | 63,40 | 588 | 1976 | 55 | M12x1,50 | 19 | QUARANTA | 8x18 | 18,00 | 8,00 | W01856202G2 | 1 |  |  |  | 5x108 |  | 45 | 81710081 | L | D27 | N |  | TÜV |  |  | DK | YES |  |  | S | Strongness Certificate (PB) | 1 | No car modifications required | 215/40 R18---TCOMBI-215/45 R18---TCOMBI-225/35 R18----225/40 R18---TCOMBI-235/35 R18----235/40 R18----245/35 R18---TCOMBI | AfterMarket OZ | MAX 680 KG | GRIGIO CORSA DIAMANTATO | Via Veneto | 8027529054408 | OZ | 12,56 |  |  | Serie L - ext.diam.75 mm | 570x570x280 | 1 | 070-134 | e13*2007/46*1103*.. | bar: Area 1
FORD | GRAND C-MAX | GRAND C-MAX 2010 | DXA | 10/2010 |  | 5x108 | 63,40 | 588 | 1976 | 55 | M12x1,50 | 19 | SUPERTURISMO LM | 8x18 | 18,00 | 8,00 | W0185420319 | 1 |  |  |  | 5x108 |  | 45 | 81710081 | L | D27 | N | LD2 | TÜV |  |  | DK | YES |  |  | S | Strongness Certificate (PB) | 1 | No car modifications required | 215/40 R18---TCOMBI-215/45 R18---TCOMBI-225/35 R18----225/40 R18---TCOMBI-235/35 R18----235/40 R18----245/35 R18---TCOMBI | AfterMarket OZ | MAX 680 KG | MATT RACE SILVER + BLACK LETTERING | Racing | 8027529043440 | OZ | 11,52 |  |  | Serie L - ext.diam.75 mm | 570x570x280 | 1 | 070-134 | e13*2007/46*1103*.. | bar: Area 1
FORD | GRAND C-MAX | GRAND C-MAX 2010 | DXA | 10/2010 |  | 5x108 | 63,40 | 588 | 1976 | 55 | M12x1,50 | 19 | VERSILIA | 8x18 | 18,00 | 8,00 | W01815202N6 | 1 |  |  |  | 5x108 |  | 45 | 81710081 | L | D27 | N | LD2 | TÜV |  |  | DK | YES |  |  | S | Strongness Certificate (PB) | 1 | No car modifications required | 215/40 R18---TCOMBI-215/45 R18---TCOMBI-225/35 R18----225/40 R18---TCOMBI-235/35 R18----235/40 R18----245/35 R18---TCOMBI | AfterMarket OZ | MAX 740 KG | MATT RACE SILVER | All-Terrain | 8027529052213 | OZ | 14,77 |  |  | Serie L - ext.diam.75 mm | 570x570x280 | 1 | 070-134 | e13*2007/46*1103*.. | bar: Area 1
FORD | GRAND C-MAX | GRAND C-MAX 2010 | DXA | 10/2010 |  | 5x108 | 63,40 | 588 | 1976 | 55 | M12x1,50 | 19 | VERSILIA | 8x18 | 18,00 | 8,00 | W0181520254 | 1 |  |  |  | 5x108 |  | 45 | 81710081 | L | D27 | N | LD2 | TÜV |  |  | DK | YES |  |  | S | Strongness Certificate (PB) | 1 | No car modifications required | 215/40 R18---TCOMBI-215/45 R18---TCOMBI-225/35 R18----225/40 R18---TCOMBI-235/35 R18----235/40 R18----245/35 R18---TCOMBI | AfterMarket OZ | MAX 740 KG | MATT BLACK + DIAMOND-CUT | All-Terrain | 8027529031195 | OZ | 14,74 |  |  | Serie L - ext.diam.75 mm | 570x570x280 | 1 | 070-134 | e13*2007/46*1103*.. | bar: Area 1
FORD | GRAND C-MAX | GRAND C-MAX 2010 | DXA | 10/2010 |  | 5x108 | 63,40 | 588 | 1976 | 55 | M12x1,50 | 19 | VITTORIA | 8x18 | 18,00 | 8,00 | W0188520073 | 1 | S | 20110913 | 20111013 | 5x108 |  | 45 | 81710438 | L | DST20A | N |  | TÜV |  |  | DK | YES |  |  | T | Teilegutachten (PB+VB) | 1 | No car modifications required | 215/40 R18---TCOMBI-215/45 R18---TCOMBI-225/35 R18----225/40 R18---TCOMBI-235/35 R18----235/40 R18----245/35 R18---TCOMBI | AfterMarket OZ | MAX 700 KG | MATT DARK GRAPHITE | Via Veneto | 8027529069716 | OZ | 13,08 |  |  | Serie L - ext.diam.75 mm | 567x567x274 | 1 | 070-134 | e13*2007/46*1103*.. | bar: Area 1
FORD | GRAND C-MAX | GRAND C-MAX 2010 | DXA | 10/2010 |  | 5x108 | 63,40 | 588 | 1976 | 55 | M12x1,50 | 19 | X5B | 8x18 | 18,00 | 8,00 | W85064200N5 | 1 |  |  |  | 5x108 |  | 45 | 81710438 | L | DST20A | N |  |  | KBA |  | DK | YES |  |  | K | KBA (ABE+VB) | 1 | No car modifications required | 215/40 R18---TCOMBI-215/45 R18---TCOMBI-225/35 R18----225/40 R18---TCOMBI-235/35 R18----235/40 R18----245/35 R18---TCOMBI | AfterMarket OZ | MAX 730 KG | MATT GRAPHITE DIAMOND CUT | X-Line | 8027529077988 | OZ | 13,52 |  |  | Serie L - ext.diam.75 mm | 568x568x274 | 1 | 070-134 | e13*2007/46*1103*.. | bar: Area 1
FORD | GRAND C-MAX | GRAND C-MAX 2010 | DXA | 10/2010 |  | 5x108 | 63,40 | 588 | 1976 | 55 | M12x1,50 | 19 | ENERGY | 8x19 | 19,00 | 8,00 | W8503420054 | 1 |  |  |  | 5x108 |  | 45 | 81710081 | L | D27 | N | LD2 | TÜV |  |  | DK | YES |  |  | S | Strongness Certificate (PB) | 1 | No car modifications required | 225/35 R19----245/30 R19--- | AfterMarket OZ | MAX 690 KG | MATT BLACK + DIAMOND-CUT | X-Line | 8027529045826 | OZ | 14,30 |  |  | Serie L - ext.diam.75 mm | 593x593x274 | 1 | 070-134 | e13*2007/46*1103*.. | bar: Area 1
FORD | GRAND C-MAX | GRAND C-MAX 2010 | DXA | 10/2010 |  | 5x108 | 63,40 | 588 | 1976 | 55 | M12x1,50 | 19 | ITALIA 150 | 8x19 | 19,00 | 8,00 | W01889201R4 | 1 |  |  |  | 5x108 |  | 45 | 81710438 | L | DST20A | N |  | TÜV |  |  | DK | YES |  |  | T | Teilegutachten (PB+VB) | 1 | No car modifications required | 225/35 R19----245/30 R19--- | AfterMarket OZ | MAX 700 KG | MATT RACE SILVER DIAMOND CUT | Racing | 8027529070309 | OZ | 13,36 |  |  | Serie L - ext.diam.75 mm | 592x592x274 | 1 | 070-134 | e13*2007/46*1103*.. | bar: Area 1
FORD | GRAND C-MAX | GRAND C-MAX 2010 | DXA | 10/2010 |  | 5x108 | 63,40 | 588 | 1976 | 55 | M12x1,50 | 19 | ITALIA 150 | 8x19 | 19,00 | 8,00 | W0188920149 | 1 |  |  |  | 5x108 |  | 45 | 81710438 | L | DST20A | N |  | TÜV |  |  | DK | YES |  |  | T | Teilegutachten (PB+VB) | 1 | No car modifications required | 225/35 R19----245/30 R19--- | AfterMarket OZ | MAX 700 KG | MATT DARK GRAPHITE DIAMOND CUT | Racing | 8027529070293 | OZ | 13,36 |  |  | Serie L - ext.diam.75 mm | 592x592x274 | 1 | 070-134 | e13*2007/46*1103*.. | bar: Area 1
FORD | GRAND C-MAX | GRAND C-MAX 2010 | DXA | 10/2010 |  | 5x108 | 63,40 | 588 | 1976 | 55 | M12x1,50 | 19 | LOUNGE 10 | 8x19 | 19,00 | 8,00 | W8505520054 | 1 | S | 20110726 | 20110825 | 5x108 |  | 45 | 81710438 | L | DST20A | N |  | TÜV |  |  | DK | YES |  |  | T | Teilegutachten (PB+VB) | 1 | No car modifications required | 225/35 R19----245/30 R19--- | AfterMarket OZ | MAX 700 KG | MATT BLACK + DIAMOND-CUT | X-Line | 8027529065992 | OZ | 14,31 |  |  | Serie L - ext.diam.75 mm | 593x593x274 | 1 | 070-134 | e13*2007/46*1103*.. | bar: Area 1
FORD | GRAND C-MAX | GRAND C-MAX 2010 | DXA | 10/2010 |  | 5x108 | 63,40 | 588 | 1976 | 55 | M12x1,50 | 19 | LOUNGE 10 | 8x19 | 19,00 | 8,00 | W8505520075 | 1 | S | 20110726 | 20110825 | 5x108 |  | 45 | 81710438 | L | DST20A | N |  | TÜV |  |  | DK | YES |  |  | T | Teilegutachten (PB+VB) | 1 | No car modifications required | 225/35 R19----245/30 R19--- | AfterMarket OZ | MAX 700 KG | METAL SILVER + DIAMOND CUT | X-Line | 8027529066005 | OZ | 14,31 |  |  | Serie L - ext.diam.75 mm | 593x593x274 | 1 | 070-134 | e13*2007/46*1103*.. | bar: Area 1
FORD | GRAND C-MAX | GRAND C-MAX 2010 | DXA | 10/2010 |  | 5x108 | 63,40 | 588 | 1976 | 55 | M12x1,50 | 19 | VERSILIA | 8x19 | 19,00 | 8,00 | W01840200N6 | 1 |  |  |  | 5x108 |  | 45 | 81710081 | L | D27 | N | LD2 | TÜV |  |  | DK | YES |  |  | S | Strongness Certificate (PB) | 1 | No car modifications required | 225/35 R19----245/30 R19--- | AfterMarket OZ | MAX 735 KG | MATT RACE SILVER | All-Terrain | 8027529052275 | OZ | 15,92 |  |  | Serie L - ext.diam.75 mm | 600x600x300 | 1 | 070-134 | e13*2007/46*1103*.. | bar: Area 1
FORD | GRAND C-MAX | GRAND C-MAX 2010 | DXA | 10/2010 |  | 5x108 | 63,40 | 588 | 1976 | 55 | M12x1,50 | 19 | VERSILIA | 8x19 | 19,00 | 8,00 | W0184020054 | 1 |  |  |  | 5x108 |  | 45 | 81710081 | L | D27 | N | LD2 | TÜV |  |  | DK | YES |  |  | S | Strongness Certificate (PB) | 1 | No car modifications required | 225/35 R19----245/30 R19--- | AfterMarket OZ | MAX 735 KG | MATT BLACK + DIAMOND-CUT | All-Terrain | 8027529039351 | OZ | 15,92 |  |  | Serie L - ext.diam.75 mm | 600x600x300 | 1 | 070-134 | e13*2007/46*1103*.. | bar: Area 1
FORD | GRAND C-MAX | GRAND C-MAX 2010 | DXA | 10/2010 |  | 5x108 | 63,40 | 588 | 1976 | 55 | M12x1,50 | 19 | X5B | 8x19 | 19,00 | 8,00 | W85069200N5 | 1 | S | 20121005 | 20121104 | 5x108 |  | 45 | 81710438 | L | DST20A | N |  |  |  |  | DK | YES |  |  | T | Teilegutachten (PB+VB) | 1 | No car modifications required | 225/35 R19----245/30 R19--- | AfterMarket OZ | MAX 730 KG | MATT GRAPHITE DIAMOND CUT | X-Line | 8027529079821 | OZ | 13,61 |  |  | Serie L - ext.diam.75 mm | 593x593x274 | 1 | 070-134 | e13*2007/46*1103*.. | bar: Area 1
FORD | GRAND C-MAX | GRAND C-MAX 2010 | DXA | 10/2010 |  | 5x108 | 63,40 | 588 | 1976 | 55 | M12x1,50 | 19 | QUARANTA | 8½x19 | 19,00 | 8,50 | W01857200G2 | 1 |  |  |  | 5x108 |  | 45 | 81710081 | L | D27 | N |  | TÜV |  |  | DK | YES |  |  | S | Strongness Certificate (PB) | 1 | No car modifications required |  | AfterMarket OZ | MAX 690 KG | GRIGIO CORSA DIAMANTATO | Via Veneto | 8027529055467 | OZ | 13,71 |  |  | Serie L - ext.diam.75 mm | 570x570x280 | 1 | 070-134 | e13*2007/46*1103*.. | bar: Area 1
FORD | KA | KA | RBT | 01/1997 | 09/2008 | 4x108 | 63,40 |  |  | 37,50 | M12x1,50 | 19 | LOUNGE 8 | 6x14 | 14,00 | 6,00 | W8503520154 | 1 |  |  |  | 4x108 |  | 37 | 81710050 | L | D27 | N |  |  | KBA |  | DK | YES |  |  | N | No Certificate | 2 | Mods can be necessary to car | 165/60 R14----175/60 R14----185/50 R14----185/55 R14----195/45 R14--- | AfterMarket OZ | MAX 505 KG | MATT BLACK + DIAMOND-CUT | X-Line | 8027529047912 | OZ | 7,90 |  |  | Serie L - ext.diam.75 mm | 460x460x224 | 1 | 036-070 | e9*95/54*0019*.. | bar: Area 1
FORD | KA | KA | RBT | 01/1997 | 09/2008 | 4x108 | 63,40 |  |  | 37,50 | M12x1,50 | 19 | LOUNGE 8 | 6x14 | 14,00 | 6,00 | W8503520175 | 1 |  |  |  | 4x108 |  | 37 | 81710050 | L | D27 | N |  |  | KBA |  | DK | YES |  |  | N | No Certificate | 2 | Mods can be necessary to car | 165/60 R14----175/60 R14----185/50 R14----185/55 R14----195/45 R14--- | AfterMarket OZ | MAX 505 KG | METAL SILVER + DIAMOND CUT | X-Line | 8027529047929 | OZ | 7,90 |  |  | Serie L - ext.diam.75 mm | 460x460x224 | 1 | 036-070 | e9*95/54*0019*.. | bar: Area 1
FORD | KA | KA | RBT | 01/1997 | 09/2008 | 4x108 | 63,40 |  |  | 37,50 | M12x1,50 | 19 | LOUNGE 8 | 6x14 | 14,00 | 6,00 | W8503525054 | 1 |  |  |  | 4x108 |  | 24 | 81710050 | L | D27 | N |  |  | KBA |  | DK | YES |  |  | N | No Certificate | 2 | Mods can be necessary to car | 165/60 R14----175/60 R14----185/50 R14----185/55 R14----195/45 R14--- | AfterMarket OZ | MAX 480 KG | MATT BLACK + DIAMOND-CUT | X-Line | 8027529047936 | OZ | 7,90 |  |  | Serie L - ext.diam.75 mm | 460x460x224 | 1 | 036-070 | e9*95/54*0019*.. | bar: Area 1
FORD | KA | KA | RBT | 01/1997 | 09/2008 | 4x108 | 63,40 |  |  | 37,50 | M12x1,50 | 19 | LOUNGE 8 | 6x14 | 14,00 | 6,00 | W8503525075 | 1 |  |  |  | 4x108 |  | 24 | 81710050 | L | D27 | N |  |  | KBA |  | DK | YES |  |  | N | No Certificate | 2 | Mods can be necessary to car | 165/60 R14----175/60 R14----185/50 R14----185/55 R14----195/45 R14--- | AfterMarket OZ | MAX 480 KG | METAL SILVER + DIAMOND CUT | X-Line | 8027529047943 | OZ | 7,90 |  |  | Serie L - ext.diam.75 mm | 460x460x224 | 1 | 036-070 | e9*95/54*0019*.. | bar: Area 1
FORD | KA | KA | RBT | 01/1997 | 09/2008 | 4x108 | 63,40 |  |  | 37,50 | M12x1,50 | 19 | ADRENALINA | 6½x15 | 15,00 | 6,50 | W8501025054 | 1 | S | 20080904 | 20081004 | 4x108 |  | 25 | 81710050 | L | D27 | N | LD2 |  | KBA |  | DK | YES |  |  | S | Strongness Certificate (PB) | 2 | Mods can be necessary to car |  | AfterMarket OZ | MAX 615 KG | MATT BLACK + DIAMOND-CUT | X-Line | 8027529034479 | OZ | 9,43 |  |  | Serie L - ext.diam.75 mm | 486x486x236 | 1 | 036-070 | e9*95/54*0019*.. | bar: Area 1
FORD | KA | KA | RBT | 01/1997 | 09/2008 | 4x108 | 63,40 |  |  | 37,50 | M12x1,50 | 19 | ULTRALEGGERA | 7x15 | 15,00 | 7,00 | W0173125161 | 1 | S | 20051128 | 20051228 | 4x108 |  | 25 | 81710050 | L | D27 | N | LD2 | TÜV |  |  | DK | YES |  |  | S | Strongness Certificate (PB) | 2 | Mods can be necessary to car |  | AfterMarket OZ | MAX 525 KG | CHRYSTAL TITANIUM | Racing | 8027529003093 | OZ | 6,95 |  |  | Serie L - ext.diam.75 mm | 460x460x255 | 1 | 036-070 | e9*95/54*0019*.. | bar: Area 1
FORD | KA | KA | RBT | 01/1997 | 09/2008 | 4x108 | 63,40 |  |  | 37,50 | M12x1,50 | 19 | ADRENALINA | 7x16 | 16,00 | 7,00 | W8501125154 | 1 | S | 20080904 | 20081004 | 4x108 |  | 25 | 81710050 | L | D27 | N | LD2 |  | KBA |  | DK | YES |  |  | S | Strongness Certificate (PB) | 2 | Mods can be necessary to car |  | AfterMarket OZ | MAX 615 KG | MATT BLACK + DIAMOND-CUT | X-Line | 8027529034523 | OZ | 10,80 |  |  | Serie L - ext.diam.75 mm | 511x511x249 | 1 | 036-070 | e9*95/54*0019*.. | bar: Area 1
FORD | KA | KA | RBT | 01/1997 | 09/2008 | 4x108 | 63,40 |  |  | 37,50 | M12x1,50 | 19 | ALLEGGERITA HLT 4F | 7x16 | 16,00 | 7,00 | W0185125166 | 1 |  |  |  | 4x108 |  | 25 | 81710050 | L | D27 | N | LD2 | TÜV |  |  | DK | YES |  |  | S | Strongness Certificate (PB) | 2 | Mods can be necessary to car |  | AfterMarket OZ | MAX 500 KG | TITANIUM TECH | I-Tech | 8027529041651 | OZ | 7,92 |  |  | Serie L - ext.diam.75 mm | 570x570x370 | 1 | 036-070 | e9*95/54*0019*.. | Area 2: OUT
FORD | KA | KA | RBT | 01/1997 | 09/2008 | 4x108 | 63,40 |  |  | 37,50 | M12x1,50 | 19 | ULTRALEGGERA | 7x16 | 16,00 | 7,00 | W0173025161 | 1 | S | 20051124 | 20051224 | 4x108 |  | 25 | 81710050 | L | D27 | N | LD2 | TÜV |  |  | DK | YES |  |  | S | Strongness Certificate (PB) | 2 | Mods can be necessary to car |  | AfterMarket OZ | MAX 540 KG | CHRYSTAL TITANIUM | Racing | 8027529002997 | OZ | 8,42 |  |  | Serie L - ext.diam.75 mm | 480x480x255 | 1 | 036-070 | e9*95/54*0019*.. | bar: Area 1
FORD | KA | KA | RBT | 01/1997 | 09/2008 | 4x108 | 63,40 |  |  | 37,50 | M12x1,50 | 19 | ADRENALINA | 7x17 | 17,00 | 7,00 | W8501325154 | 1 | S | 20080904 | 20081004 | 4x108 |  | 25 | 81710050 | L | D27 | N | LD2 |  | KBA |  | DK | YES |  |  | S | Strongness Certificate (PB) | 2 | Mods can be necessary to car |  | AfterMarket OZ | MAX 615 KG | MATT BLACK + DIAMOND-CUT | X-Line | 8027529034615 | OZ | 11,76 |  |  | Serie L - ext.diam.75 mm | 542x542x249 | 1 | 036-070 | e9*95/54*0019*.. | bar: Area 1
FORD | KA | KA | RBT | 01/1997 | 09/2008 | 4x108 | 63,40 |  |  | 37,50 | M12x1,50 | 19 | ENERGY | 7x17 | 17,00 | 7,00 | W8500725154 | 1 | S | 20080904 | 20081004 | 4x108 |  | 25 | 81710050 | L | D27 | N | LD2 |  | KBA |  | DK | YES |  |  | S | Strongness Certificate (PB) | 2 | Mods can be necessary to car |  | AfterMarket OZ | MAX 615 KG | MATT BLACK + DIAMOND-CUT | X-Line | 8027529034349 | OZ | 12,20 |  |  | Serie L - ext.diam.75 mm | 542x542x249 | 1 | 036-070 | e9*95/54*0019*.. | Area 2: OUT
FORD | KA | KA | RBT | 01/1997 | 09/2008 | 4x108 | 63,40 |  |  | 37,50 | M12x1,50 | 19 | ULTRALEGGERA | 7x17 | 17,00 | 7,00 | W0170925161 | 1 | S | 20051124 | 20051224 | 4x108 |  | 25 | 81710050 | L | D27 | N | LD2 | TÜV |  |  | DK | YES |  |  | S | Strongness Certificate (PB) | 2 | Mods can be necessary to car |  | AfterMarket OZ | MAX 450 KG | CHRYSTAL TITANIUM | Racing | 8027529001549 | OZ | 9,17 |  |  | Serie L - ext.diam.75 mm | 540x540x260 | 1 | 036-070 | e9*95/54*0019*.. | bar: Area 1
FORD | KA | KA 2008 | RU8 | 10/2008 |  | 4x 98 | 58,06 | 415 |  | 40 | M12x1,25 | 17 | LOUNGE 8 | 6x14 | 14,00 | 6,00 | W8503520054 | 1 |  |  |  | 4x100 |  | 36 | 81710319 | S | B59 | B |  |  | KBA |  | DK | YES |  |  | N | No Certificate | 1 | No car modifications required | 165/65 R14----175/60 R14----175/65 R14----185/55 R14----185/60 R14--- | AfterMarket OZ | MAX 500 KG | MATT BLACK + DIAMOND-CUT | X-Line | 8027529047899 | OZ | 7,90 |  |  | Serie S - ext.diam.68 mm | 460x460x224 | 1 | 51-55 | e3*2001/116*0280*.. | bar: Area 1
FORD | KA | KA 2008 | RU8 | 10/2008 |  | 4x 98 | 58,06 | 415 |  | 40 | M12x1,25 | 17 | LOUNGE 8 | 6x14 | 14,00 | 6,00 | W8503520075 | 1 |  |  |  | 4x100 |  | 36 | 81710319 | S | B59 | B |  |  | KBA |  | DK | YES |  |  | N | No Certificate | 1 | No car modifications required | 165/65 R14----175/60 R14----175/65 R14----185/55 R14----185/60 R14--- | AfterMarket OZ | MAX 500 KG | METAL SILVER + DIAMOND CUT | X-Line | 8027529047905 | OZ | 7,90 |  |  | Serie S - ext.diam.68 mm | 460x460x224 | 1 | 51-55 | e3*2001/116*0280*.. | Area 2: OUT
FORD | KA | KA 2008 | RU8 | 10/2008 |  | 4x 98 | 58,06 | 415 |  | 40 | M12x1,25 | 17 | SUPERTURISMO GT | 6x14 | 14,00 | 6,00 | W0167420079 | 1 | S | 20090114 | 20090213 | 4x100 |  | 36 | 81710319 | S | B59 | B |  |  | KBA | VIA | DK | YES |  |  | K | KBA (ABE+VB) | 1 | No car modifications required | 165/65 R14----175/60 R14----175/65 R14----185/55 R14----185/60 R14--- | AfterMarket OZ | MAX 480 KG | MATT BLACK + RED LETTERING | Racing | 8027529036541 | OZ | 7,80 |  |  | Serie S - ext.diam.68 mm | 430x430x230 | 1 | 51-55 | e3*2001/116*0280*.. | bar: Area 1
FORD | KA | KA 2008 | RU8 | 10/2008 |  | 4x 98 | 58,06 | 415 |  | 40 | M12x1,25 | 17 | SUPERTURISMO GT | 6x14 | 14,00 | 6,00 | W0167420082 | 1 | S | 20090114 | 20090213 | 4x100 |  | 36 | 81710319 | S | B59 | B |  |  | KBA | VIA | DK | YES |  |  | K | KBA (ABE+VB) | 1 | No car modifications required | 165/65 R14----175/60 R14----175/65 R14----185/55 R14----185/60 R14--- | AfterMarket OZ | MAX 480 KG | RACE SILVER + BLACK LETTERING | Racing | 8027529000832 | OZ | 7,80 |  |  | Serie S - ext.diam.68 mm | 430x430x230 | 1 | 51-55 | e3*2001/116*0280*.. | bar: Area 1
FORD | KA | KA 2008 | RU8 | 10/2008 |  | 4x 98 | 58,06 | 415 |  | 40 | M12x1,25 | 17 | SUPERTURISMO GT | 6x14 | 14,00 | 6,00 | W01904200P5 | 1 | S | 20121109 | 20121209 | 4x100 |  | 36 | 81710319 | S | B59 | B |  |  | KBA |  | DK | YES |  |  | K | KBA (ABE+VB) | 1 | No car modifications required | 165/65 R14----175/60 R14----175/65 R14----185/55 R14----185/60 R14--- | AfterMarket OZ | MAX 480 KG | GRIGIO CORSA+BLACK LETTERING | Racing | 8027529083224 | OZ | 9,97 |  |  | Serie S - ext.diam.68 mm | 430x430x230 | 1 | 51-55 | e3*2001/116*0280*.. | bar: Area 1
FORD | KA | KA 2008 | RU8 | 10/2008 |  | 4x 98 | 58,06 | 415 |  | 40 | M12x1,25 | 17 | SUPERTURISMO GT | 6x14 | 14,00 | 6,00 | W0190420079 | 1 | S | 20121109 | 20121209 | 4x100 |  | 36 | 81710319 | S | B59 | B |  |  | KBA |  | DK | YES |  |  | K | KBA (ABE+VB) | 1 | No car modifications required | 165/65 R14----175/60 R14----175/65 R14----185/55 R14----185/60 R14--- | AfterMarket OZ | MAX 480 KG | MATT BLACK + RED LETTERING | Racing | 8027529083231 | OZ | 9,97 |  |  | Serie S - ext.diam.68 mm | 430x430x230 | 1 | 51-55 | e3*2001/116*0280*.. | bar: Area 1
FORD | KA | KA 2008 | RU8 | 10/2008 |  | 4x 98 | 58,06 | 415 |  | 40 | M12x1,25 | 17 | SUPERTURISMO WRC | 6x14 | 14,00 | 6,00 | W0167420033 | 1 | S | 20090114 | 20090213 | 4x100 |  | 36 | 81710319 | S | B59 | B |  |  | KBA | VIA | DK | YES |  |  | K | KBA (ABE+VB) | 1 | No car modifications required | 165/65 R14----175/60 R14----175/65 R14----185/55 R14----185/60 R14--- | AfterMarket OZ | MAX 480 KG | WHITE + RED LETTERING | Racing | 8027529000825 | OZ | 7,80 |  |  | Serie S - ext.diam.68 mm | 430x430x230 | 1 | 51-55 | e3*2001/116*0280*.. | bar: Area 1
FORD | KA | KA 2008 | RU8 | 10/2008 |  | 4x 98 | 58,06 | 415 |  | 40 | M12x1,25 | 17 | SUPERTURISMO WRC | 6x14 | 14,00 | 6,00 | W0190420033 | 1 | S | 20121109 | 20121209 | 4x100 |  | 36 | 81710319 | S | B59 | B |  |  | KBA |  | DK | YES |  |  | K | KBA (ABE+VB) | 1 | No car modifications required | 165/65 R14----175/60 R14----175/65 R14----185/55 R14----185/60 R14--- | AfterMarket OZ | MAX 480 KG | WHITE + RED LETTERING | Racing | 8027529083262 | OZ | 9,97 |  |  | Serie S - ext.diam.68 mm | 430x430x230 | 1 | 51-55 | e3*2001/116*0280*.. | bar: Area 1
FORD | KA | KA 2008 | RU8 | 10/2008 |  | 4x 98 | 58,06 | 415 |  | 40 | M12x1,25 | 17 | ADRENALINA | 7x16 | 16,00 | 7,00 | W8501120054 | 1 | S | 20090114 | 20090213 | 4x100 |  | 37 | 81710319 | S | B59 | B |  |  | KBA |  | DK | YES |  |  | K | KBA (ABE+VB) | 1 | No car modifications required | 195/40 R16---TCOMBI-195/45 R16---TCOMBI-215/35 R16-R--TCOMBI-215/40 R16-R--TCOMBI | AfterMarket OZ | MAX 615 KG | MATT BLACK + DIAMOND-CUT | X-Line | 8027529034493 | OZ | 10,50 |  |  | Serie S - ext.diam.68 mm | 511x511x249 | 1 | 51-55 | e3*2001/116*0280*.. | bar: Area 1
FORD | KA | KA 2008 | RU8 | 10/2008 |  | 4x 98 | 58,06 | 415 |  | 40 | M12x1,25 | 17 | ALLEGGERITA HLT 4F | 7x16 | 16,00 | 7,00 | W01851200P3 | 3 | S | 20121012 | 20121111 | 4x100 |  | 37 | 81710319 | S | B59 | B |  | TÜV |  |  | DK | YES |  |  | T | Teilegutachten (PB+VB) | 1 | No car modifications required | 195/40 R16---TCOMBI-195/45 R16---TCOMBI-215/35 R16-R--TCOMBI-215/40 R16-R--TCOMBI | AfterMarket OZ | MAX 500 KG | ACID GREEN | I-Tech | 8027529080865 | OZ | 7,41 |  |  | Serie S - ext.diam.68 mm | 570x570x370 | 1 | 51-55 | e3*2001/116*0280*.. | bar: Area 1
FORD | KA | KA 2008 | RU8 | 10/2008 |  | 4x 98 | 58,06 | 415 |  | 40 | M12x1,25 | 17 | ALLEGGERITA HLT 4F | 7x16 | 16,00 | 7,00 | W0185120022 | 3 | S | 20090615 | 20090715 | 4x100 |  | 37 | 81710319 | S | B59 | B |  | TÜV |  |  | DK | YES |  |  | T | Teilegutachten (PB+VB) | 1 | No car modifications required | 195/40 R16---TCOMBI-195/45 R16---TCOMBI-215/35 R16-R--TCOMBI-215/40 R16-R--TCOMBI | AfterMarket OZ | MAX 500 KG | MATT GRAPHIT SILVER | I-Tech | 8027529040678 | OZ | 7,41 |  |  | Serie S - ext.diam.68 mm | 570x570x370 | 1 | 51-55 | e3*2001/116*0280*.. | bar: Area 1
FORD | KA | KA 2008 | RU8 | 10/2008 |  | 4x 98 | 58,06 | 415 |  | 40 | M12x1,25 | 17 | ALLEGGERITA HLT 4F | 7x16 | 16,00 | 7,00 | W0185120030 | 3 | S | 20090615 | 20090715 | 4x100 |  | 37 | 81710319 | S | B59 | B |  | TÜV |  |  | DK | YES |  |  | T | Teilegutachten (PB+VB) | 1 | No car modifications required | 195/40 R16---TCOMBI-195/45 R16---TCOMBI-215/35 R16-R--TCOMBI-215/40 R16-R--TCOMBI | AfterMarket OZ | MAX 500 KG | WHITE | I-Tech | 8027529040623 | OZ | 7,41 |  |  | Serie S - ext.diam.68 mm | 570x570x370 | 1 | 51-55 | e3*2001/116*0280*.. | bar: Area 1
FORD | KA | KA 2008 | RU8 | 10/2008 |  | 4x 98 | 58,06 | 415 |  | 40 | M12x1,25 | 17 | ALLEGGERITA HLT 4F | 7x16 | 16,00 | 7,00 | W0185120053 | 3 | S | 20090615 | 20090715 | 4x100 |  | 37 | 81710319 | S | B59 | B |  | TÜV |  |  | DK | YES |  |  | T | Teilegutachten (PB+VB) | 1 | No car modifications required | 195/40 R16---TCOMBI-195/45 R16---TCOMBI-215/35 R16-R--TCOMBI-215/40 R16-R--TCOMBI | AfterMarket OZ | MAX 500 KG | MATT BLACK | I-Tech | 8027529040616 | OZ | 7,41 |  |  | Serie S - ext.diam.68 mm | 570x570x370 | 1 | 51-55 | e3*2001/116*0280*.. | bar: Area 1
FORD | KA | KA 2008 | RU8 | 10/2008 |  | 4x 98 | 58,06 | 415 |  | 40 | M12x1,25 | 17 | ALLEGGERITA HLT 4F | 7x16 | 16,00 | 7,00 | W0185120066 | 1 | S | 20090615 | 20090715 | 4x100 |  | 37 | 81710319 | S | B59 | B |  | TÜV |  |  | DK | YES |  |  | T | Teilegutachten (PB+VB) | 1 | No car modifications required | 195/40 R16---TCOMBI-195/45 R16---TCOMBI-215/35 R16-R--TCOMBI-215/40 R16-R--TCOMBI | AfterMarket OZ | MAX 500 KG | TITANIUM TECH | I-Tech | 8027529040609 | OZ | 7,41 |  |  | Serie S - ext.diam.68 mm | 570x570x370 | 1 | 51-55 | e3*2001/116*0280*.. | bar: Area 1
FORD | KA | KA 2008 | RU8 | 10/2008 |  | 4x 98 | 58,06 | 415 |  | 40 | M12x1,25 | 17 | ALLEGGERITA HLT 4F | 7x16 | 16,00 | 7,00 | W0185120071 | 3 | S | 20090615 | 20090715 | 4x100 |  | 37 | 81710319 | S | B59 | B |  | TÜV |  |  | DK | YES |  |  | T | Teilegutachten (PB+VB) | 1 | No car modifications required | 195/40 R16---TCOMBI-195/45 R16---TCOMBI-215/35 R16-R--TCOMBI-215/40 R16-R--TCOMBI | AfterMarket OZ | MAX 500 KG | ORANGE | I-Tech | 8027529040654 | OZ | 7,41 |  |  | Serie S - ext.diam.68 mm | 570x570x370 | 1 | 51-55 | e3*2001/116*0280*.. | bar: Area 1
FORD | KA | KA 2008 | RU8 | 10/2008 |  | 4x 98 | 58,06 | 415 |  | 40 | M12x1,25 | 17 | ALLEGGERITA HLT 4F | 7x16 | 16,00 | 7,00 | W0185120072 | 3 | S | 20090615 | 20090715 | 4x100 |  | 37 | 81710319 | S | B59 | B |  | TÜV |  |  | DK | YES |  |  | T | Teilegutachten (PB+VB) | 1 | No car modifications required | 195/40 R16---TCOMBI-195/45 R16---TCOMBI-215/35 R16-R--TCOMBI-215/40 R16-R--TCOMBI | AfterMarket OZ | MAX 500 KG | MATT BLUE | I-Tech | 8027529040647 | OZ | 7,41 |  |  | Serie S - ext.diam.68 mm | 570x570x370 | 1 | 51-55 | e3*2001/116*0280*.. | bar: Area 1
FORD | KA | KA 2008 | RU8 | 10/2008 |  | 4x 98 | 58,06 | 415 |  | 40 | M12x1,25 | 17 | ALLEGGERITA HLT 4F | 7x16 | 16,00 | 7,00 | W0185120076 | 3 | S | 20090615 | 20090715 | 4x100 |  | 37 | 81710319 | S | B59 | B |  | TÜV |  |  | DK | YES |  |  | T | Teilegutachten (PB+VB) | 1 | No car modifications required | 195/40 R16---TCOMBI-195/45 R16---TCOMBI-215/35 R16-R--TCOMBI-215/40 R16-R--TCOMBI | AfterMarket OZ | MAX 500 KG | RACE GOLD | I-Tech | 8027529040661 | OZ | 7,41 |  |  | Serie S - ext.diam.68 mm | 570x570x370 | 1 | 51-55 | e3*2001/116*0280*.. | bar: Area 1
FORD | KA | KA 2008 | RU8 | 10/2008 |  | 4x 98 | 58,06 | 415 |  | 40 | M12x1,25 | 17 | ALLEGGERITA HLT 4F | 7x16 | 16,00 | 7,00 | W0185120084 | 3 | S | 20090615 | 20090715 | 4x100 |  | 37 | 81710319 | S | B59 | B |  | TÜV |  |  | DK | YES |  |  | T | Teilegutachten (PB+VB) | 1 | No car modifications required | 195/40 R16---TCOMBI-195/45 R16---TCOMBI-215/35 R16-R--TCOMBI-215/40 R16-R--TCOMBI | AfterMarket OZ | MAX 500 KG | RED | I-Tech | 8027529040630 | OZ | 7,41 |  |  | Serie S - ext.diam.68 mm | 570x570x370 | 1 | 51-55 | e3*2001/116*0280*.. | bar: Area 1
FORD | KA | KA 2008 | RU8 | 10/2008 |  | 4x 98 | 58,06 | 415 |  | 40 | M12x1,25 | 17 | ALLEGGERITA HLT 4F | 7x16 | 16,00 | 7,00 | W0185125266 | 1 |  |  |  | 4x100 |  | 30 | 81710319 | S | B59 | B |  | TÜV |  |  | DK | YES |  |  | T | Teilegutachten (PB+VB) | 1 | No car modifications required | 195/40 R16---TCOMBI-195/45 R16---TCOMBI-215/35 R16-R--TCOMBI-215/40 R16-R--TCOMBI | AfterMarket OZ | MAX 500 KG | TITANIUM TECH | I-Tech | 8027529041736 | OZ | 7,69 |  |  | Serie S - ext.diam.68 mm | 570x570x370 | 1 | 51-55 | e3*2001/116*0280*.. | Area 2: OUT
FORD | KA | KA 2008 | RU8 | 10/2008 |  | 4x 98 | 58,06 | 415 |  | 40 | M12x1,25 | 17 | DAVID | 7x16 | 16,00 | 7,00 | W01874200N5 | 1 |  |  |  | 4x 98 |  | 37 | 81710475 | S | VST20B24 | B |  |  | KBA |  | DK | YES |  |  | K | KBA (ABE+VB) | 1 | No car modifications required | 195/40 R16---TCOMBI-195/45 R16---TCOMBI-215/35 R16-R--TCOMBI-215/40 R16-R--TCOMBI | AfterMarket OZ | MAX 615 KG | MATT GRAPHITE DIAMOND CUT | Via Veneto | 8027529052725 | OZ | 9,01 |  |  | Serie S - ext.diam.68 mm | 480x480x248 | 1 | 51-55 | e3*2001/116*0280*.. | bar: Area 1
FORD | KA | KA 2008 | RU8 | 10/2008 |  | 4x 98 | 58,06 | 415 |  | 40 | M12x1,25 | 17 | EGO | 7x16 | 16,00 | 7,00 | W8505220054 | 1 | S | 20110726 | 20110825 | 4x 98 |  | 37 | 81710475 | S | VST20B24 | B |  |  | KBA |  | DK | YES |  |  | K | KBA (ABE+VB) | 1 | No car modifications required | 195/40 R16---TCOMBI-195/45 R16---TCOMBI-215/35 R16-R--TCOMBI-215/40 R16-R--TCOMBI | AfterMarket OZ | MAX 615 KG | MATT BLACK + DIAMOND-CUT | X-Line | 8027529065848 | OZ | 8,20 |  |  | Serie S - ext.diam.68 mm | 511x511x249 | 1 | 51-55 | e3*2001/116*0280*.. | bar: Area 1
FORD | KA | KA 2008 | RU8 | 10/2008 |  | 4x 98 | 58,06 | 415 |  | 40 | M12x1,25 | 17 | ENERGY | 7x16 | 16,00 | 7,00 | W8503220054 | 1 |  |  |  | 4x100 |  | 37 | 81710319 | S | B59 | B |  |  | KBA |  | DK | YES |  |  | K | KBA (ABE+VB) | 1 | No car modifications required | 195/40 R16---TCOMBI-195/45 R16---TCOMBI-215/35 R16-R--TCOMBI-215/40 R16-R--TCOMBI | AfterMarket OZ | MAX 615 KG | MATT BLACK + DIAMOND-CUT | X-Line | 8027529045734 | OZ | 10,30 |  |  | Serie S - ext.diam.68 mm | 511x511x249 | 1 | 51-55 | e3*2001/116*0280*.. | bar: Area 1
FORD | KA | KA 2008 | RU8 | 10/2008 |  | 4x 98 | 58,06 | 415 |  | 40 | M12x1,25 | 17 | ENVY | 7x16 | 16,00 | 7,00 | W8504020068 | 1 |  |  |  | 4x 98 |  | 37 | 81710475 | S | VST20B24 | B |  |  | KBA |  | DK | YES |  |  | K | KBA (ABE+VB) | 1 | No car modifications required | 195/40 R16---TCOMBI-195/45 R16---TCOMBI-215/35 R16-R--TCOMBI-215/40 R16-R--TCOMBI | AfterMarket OZ | MAX 615 KG | MATT SILVER TECH DIAMOND CUT | X-Line | 8027529052879 | OZ | 8,21 |  |  | Serie S - ext.diam.68 mm | 511x511x249 | 1 | 51-55 | e3*2001/116*0280*.. | bar: Area 1
FORD | KA | KA 2008 | RU8 | 10/2008 |  | 4x 98 | 58,06 | 415 |  | 40 | M12x1,25 | 17 | LOUNGE 8 | 7x16 | 16,00 | 7,00 | W8503720054 | 1 |  |  |  | 4x100 |  | 37 | 81710319 | S | B59 | B |  |  | KBA |  | DK | YES |  |  | K | KBA (ABE+VB) | 1 | No car modifications required | 195/40 R16---TCOMBI-195/45 R16---TCOMBI-215/35 R16-R--TCOMBI-215/40 R16-R--TCOMBI | AfterMarket OZ | MAX 615 KG | MATT BLACK + DIAMOND-CUT | X-Line | 8027529048032 | OZ | 8,20 |  |  | Serie S - ext.diam.68 mm | 511x511x249 | 1 | 51-55 | e3*2001/116*0280*.. | bar: Area 1
FORD | KA | KA 2008 | RU8 | 10/2008 |  | 4x 98 | 58,06 | 415 |  | 40 | M12x1,25 | 17 | LOUNGE 8 | 7x16 | 16,00 | 7,00 | W8503720075 | 1 |  |  |  | 4x100 |  | 37 | 81710319 | S | B59 | B |  |  | KBA |  | DK | YES |  |  | K | KBA (ABE+VB) | 1 | No car modifications required | 195/40 R16---TCOMBI-195/45 R16---TCOMBI-215/35 R16-R--TCOMBI-215/40 R16-R--TCOMBI | AfterMarket OZ | MAX 615 KG | METAL SILVER + DIAMOND CUT | X-Line | 8027529048049 | OZ | 8,20 |  |  | Serie S - ext.diam.68 mm | 511x511x249 | 1 | 51-55 | e3*2001/116*0280*.. | Area 2: OUT
FORD | KA | KA 2008 | RU8 | 10/2008 |  | 4x 98 | 58,06 | 415 |  | 40 | M12x1,25 | 17 | QUARANTA | 7x16 | 16,00 | 7,00 | W0185020354 | 1 |  |  |  | 4x 98 |  | 37 | 81710475 | S | VST20B24 | B |  |  | KBA |  | DK | YES |  |  | K | KBA (ABE+VB) | 1 | No car modifications required | 195/40 R16---TCOMBI-195/45 R16---TCOMBI-215/35 R16-R--TCOMBI-215/40 R16-R--TCOMBI | AfterMarket OZ | MAX 615 KG | MATT BLACK + DIAMOND-CUT | Via Veneto | 8027529053647 | OZ | 10,30 |  |  | Serie S - ext.diam.68 mm | 480x480x248 | 1 | 51-55 | e3*2001/116*0280*.. | bar: Area 1
FORD | KA | KA 2008 | RU8 | 10/2008 |  | 4x 98 | 58,06 | 415 |  | 40 | M12x1,25 | 17 | SUPERTURISMO GT | 7x16 | 16,00 | 7,00 | W0167020079 | 1 | S | 20090114 | 20090213 | 4x100 |  | 37 | 81710319 | S | B59 | B |  |  | KBA | VIA | DK | YES |  |  | K | KBA (ABE+VB) | 1 | No car modifications required | 195/40 R16---TCOMBI-195/45 R16---TCOMBI-215/35 R16-R--TCOMBI-215/40 R16-R--TCOMBI | AfterMarket OZ | MAX 600 KG | MATT BLACK + RED LETTERING | Racing | 8027529000443 | OZ | 10,68 |  |  | Serie S - ext.diam.68 mm | 480x480x255 | 1 | 51-55 | e3*2001/116*0280*.. | bar: Area 1
FORD | KA | KA 2008 | RU8 | 10/2008 |  | 4x 98 | 58,06 | 415 |  | 40 | M12x1,25 | 17 | SUPERTURISMO GT | 7x16 | 16,00 | 7,00 | W0167020082 | 1 | S | 20090114 | 20090213 | 4x100 |  | 37 | 81710319 | S | B59 | B |  |  | KBA | VIA | DK | YES |  |  | K | KBA (ABE+VB) | 1 | No car modifications required | 195/40 R16---TCOMBI-195/45 R16---TCOMBI-215/35 R16-R--TCOMBI-215/40 R16-R--TCOMBI | AfterMarket OZ | MAX 600 KG | RACE SILVER + BLACK LETTERING | Racing | 8027529000450 | OZ | 10,68 |  |  | Serie S - ext.diam.68 mm | 480x480x255 | 1 | 51-55 | e3*2001/116*0280*.. | bar: Area 1
FORD | KA | KA 2008 | RU8 | 10/2008 |  | 4x 98 | 58,06 | 415 |  | 40 | M12x1,25 | 17 | SUPERTURISMO GT | 7x16 | 16,00 | 7,00 | W01895200P5 | 1 |  |  |  | 4x100 |  | 37 | 81710319 | S | B59 | B |  |  | KBA |  | DK | YES |  |  | K | KBA (ABE+VB) | 1 | No car modifications required | 195/40 R16---TCOMBI-195/45 R16---TCOMBI-215/35 R16-R--TCOMBI-215/40 R16-R--TCOMBI | AfterMarket OZ | MAX 615 KG | GRIGIO CORSA+BLACK LETTERING | Racing | 8027529080315 | OZ | 10,27 |  |  | Serie S - ext.diam.68 mm | 480x480x248 | 1 | 51-55 | e3*2001/116*0280*.. | bar: Area 1
FORD | KA | KA 2008 | RU8 | 10/2008 |  | 4x 98 | 58,06 | 415 |  | 40 | M12x1,25 | 17 | SUPERTURISMO GT | 7x16 | 16,00 | 7,00 | W0189520079 | 1 |  |  |  | 4x100 |  | 37 | 81710319 | S | B59 | B |  |  | KBA |  | DK | YES |  |  | K | KBA (ABE+VB) | 1 | No car modifications required | 195/40 R16---TCOMBI-195/45 R16---TCOMBI-215/35 R16-R--TCOMBI-215/40 R16-R--TCOMBI | AfterMarket OZ | MAX 615 KG | MATT BLACK + RED LETTERING | Racing | 8027529080322 | OZ | 10,27 |  |  | Serie S - ext.diam.68 mm | 480x480x248 | 1 | 51-55 | e3*2001/116*0280*.. | bar: Area 1
FORD | KA | KA 2008 | RU8 | 10/2008 |  | 4x 98 | 58,06 | 415 |  | 40 | M12x1,25 | 17 | SUPERTURISMO WRC | 7x16 | 16,00 | 7,00 | W0167020033 | 1 | S | 20090114 | 20090213 | 4x100 |  | 37 | 81710319 | S | B59 | B |  |  | KBA | VIA | DK | YES |  |  | K | KBA (ABE+VB) | 1 | No car modifications required | 195/40 R16---TCOMBI-195/45 R16---TCOMBI-215/35 R16-R--TCOMBI-215/40 R16-R--TCOMBI | AfterMarket OZ | MAX 600 KG | WHITE + RED LETTERING | Racing | 8027529000436 | OZ | 10,68 |  |  | Serie S - ext.diam.68 mm | 480x480x255 | 1 | 51-55 | e3*2001/116*0280*.. | bar: Area 1
FORD | KA | KA 2008 | RU8 | 10/2008 |  | 4x 98 | 58,06 | 415 |  | 40 | M12x1,25 | 17 | SUPERTURISMO WRC | 7x16 | 16,00 | 7,00 | W0189520033 | 1 | S | 20121105 | 20121205 | 4x100 |  | 37 | 81710319 | S | B59 | B |  |  | KBA |  | DK |  |  |  | K | KBA (ABE+VB) | 1 | No car modifications required | 195/40 R16---TCOMBI-195/45 R16---TCOMBI-215/35 R16-R--TCOMBI-215/40 R16-R--TCOMBI | AfterMarket OZ | MAX 615 KG | WHITE + RED LETTERING | Racing | 8027529082340 | OZ | 10,27 |  |  | Serie S - ext.diam.68 mm | 480x480x248 | 1 | 51-55 | e3*2001/116*0280*.. | bar: Area 1
FORD | KA | KA 2008 | RU8 | 10/2008 |  | 4x 98 | 58,06 | 415 |  | 40 | M12x1,25 | 17 | ULTRALEGGERA | 7x16 | 16,00 | 7,00 | W01730200A53 | 1 | S | 20090114 | 20090213 | 4x100 |  | 37 | 81710319 | S | B59 | B |  | TÜV |  |  | DK | YES |  |  | T | Teilegutachten (PB+VB) | 1 | No car modifications required | 195/40 R16---TCOMBI-195/45 R16---TCOMBI-215/35 R16-R--TCOMBI-215/40 R16-R--TCOMBI | AfterMarket OZ | MAX 550 KG | MATT BLACK | Racing | 8027529002928 | OZ | 7,82 |  |  | Serie S - ext.diam.68 mm | 480x480x255 | 1 | 51-55 | e3*2001/116*0280*.. | bar: Area 1
FORD | KA | KA 2008 | RU8 | 10/2008 |  | 4x 98 | 58,06 | 415 |  | 40 | M12x1,25 | 17 | ULTRALEGGERA | 7x16 | 16,00 | 7,00 | W0173020022 | 1 | S | 20090114 | 20090213 | 4x100 |  | 37 | 81710319 | S | B59 | B |  | TÜV |  |  | DK | YES |  |  | T | Teilegutachten (PB+VB) | 1 | No car modifications required | 195/40 R16---TCOMBI-195/45 R16---TCOMBI-215/35 R16-R--TCOMBI-215/40 R16-R--TCOMBI | AfterMarket OZ | MAX 550 KG | MATT GRAPHIT SILVER | Racing | 8027529002935 | OZ | 7,82 |  |  | Serie S - ext.diam.68 mm | 480x480x255 | 1 | 51-55 | e3*2001/116*0280*.. | bar: Area 1
FORD | KA | KA 2008 | RU8 | 10/2008 |  | 4x 98 | 58,06 | 415 |  | 40 | M12x1,25 | 17 | ULTRALEGGERA | 7x16 | 16,00 | 7,00 | W0173020061 | 1 | S | 20090114 | 20090213 | 4x100 |  | 37 | 81710319 | S | B59 | B |  | TÜV |  |  | DK | YES |  |  | T | Teilegutachten (PB+VB) | 1 | No car modifications required | 195/40 R16---TCOMBI-195/45 R16---TCOMBI-215/35 R16-R--TCOMBI-215/40 R16-R--TCOMBI | AfterMarket OZ | MAX 550 KG | CHRYSTAL TITANIUM | Racing | 8027529002942 | OZ | 7,82 |  |  | Serie S - ext.diam.68 mm | 480x480x255 | 1 | 51-55 | e3*2001/116*0280*.. | bar: Area 1
FORD | KA | KA 2008 | RU8 | 10/2008 |  | 4x 98 | 58,06 | 415 |  | 40 | M12x1,25 | 17 | ADRENALINA | 7x17 | 17,00 | 7,00 | W8501320054 | 1 | S | 20090114 | 20090213 | 4x100 |  | 37 | 81710319 | S | B59 | B |  |  | KBA |  | DK | YES |  |  | K | KBA (ABE+VB) | 1 | No car modifications required | 195/45 R17---TCOMBI-205/40 R17----215/35 R17-R--TCOMBI | AfterMarket OZ | MAX 615 KG | MATT BLACK + DIAMOND-CUT | X-Line | 8027529034585 | OZ | 11,52 |  |  | Serie S - ext.diam.68 mm | 542x542x249 | 1 | 51-55 | e3*2001/116*0280*.. | bar: Area 1
FORD | KA | KA 2008 | RU8 | 10/2008 |  | 4x 98 | 58,06 | 415 |  | 40 | M12x1,25 | 17 | ALLEGGERITA HLT 4F | 7x17 | 17,00 | 7,00 | W01820200A66 | 1 | S | 20090114 | 20090213 | 4x100 |  | 37 | 81710319 | S | B59 | B |  | TÜV |  |  | DK | YES |  |  | S | Strongness Certificate (PB) | 1 | No car modifications required | 195/45 R17---TCOMBI-205/40 R17----215/35 R17-R--TCOMBI | AfterMarket OZ | MAX 500 KG | TITANIUM TECH | I-Tech | 8027529034899 | OZ | 7,96 |  |  | Serie S - ext.diam.68 mm | 540x540x260 | 1 | 51-55 | e3*2001/116*0280*.. | bar: Area 1
FORD | KA | KA 2008 | RU8 | 10/2008 |  | 4x 98 | 58,06 | 415 |  | 40 | M12x1,25 | 17 | ALLEGGERITA HLT 4F | 7x17 | 17,00 | 7,00 | W01820200P3 | 3 | S | 20121012 | 20121111 | 4x100 |  | 37 | 81710319 | S | B59 | B |  | TÜV |  |  | DK | YES |  |  | S | Strongness Certificate (PB) | 1 | No car modifications required | 195/45 R17---TCOMBI-205/40 R17----215/35 R17-R--TCOMBI | AfterMarket OZ | MAX 500 KG | ACID GREEN | I-Tech | 8027529080902 | OZ | 7,96 |  |  | Serie S - ext.diam.68 mm | 540x540x260 | 1 | 51-55 | e3*2001/116*0280*.. | bar: Area 1
FORD | KA | KA 2008 | RU8 | 10/2008 |  | 4x 98 | 58,06 | 415 |  | 40 | M12x1,25 | 17 | ALLEGGERITA HLT 4F | 7x17 | 17,00 | 7,00 | W0182020022 | 3 | S | 20090114 | 20090213 | 4x100 |  | 37 | 81710319 | S | B59 | B |  | TÜV |  |  | DK | YES |  |  | S | Strongness Certificate (PB) | 1 | No car modifications required | 195/45 R17---TCOMBI-205/40 R17----215/35 R17-R--TCOMBI | AfterMarket OZ | MAX 500 KG | MATT GRAPHIT SILVER | I-Tech | 8027529034943 | OZ | 7,96 |  |  | Serie S - ext.diam.68 mm | 540x540x260 | 1 | 51-55 | e3*2001/116*0280*.. | bar: Area 1
FORD | KA | KA 2008 | RU8 | 10/2008 |  | 4x 98 | 58,06 | 415 |  | 40 | M12x1,25 | 17 | ALLEGGERITA HLT 4F | 7x17 | 17,00 | 7,00 | W0182020030 | 3 | S | 20090114 | 20090213 | 4x100 |  | 37 | 81710319 | S | B59 | B |  | TÜV |  |  | DK | YES |  |  | S | Strongness Certificate (PB) | 1 | No car modifications required | 195/45 R17---TCOMBI-205/40 R17----215/35 R17-R--TCOMBI | AfterMarket OZ | MAX 500 KG | WHITE | I-Tech | 8027529031317 | OZ | 7,96 |  |  | Serie S - ext.diam.68 mm | 540x540x260 | 1 | 51-55 | e3*2001/116*0280*.. | bar: Area 1
FORD | KA | KA 2008 | RU8 | 10/2008 |  | 4x 98 | 58,06 | 415 |  | 40 | M12x1,25 | 17 | ALLEGGERITA HLT 4F | 7x17 | 17,00 | 7,00 | W0182020053 | 3 | S | 20090114 | 20090213 | 4x100 |  | 37 | 81710319 | S | B59 | B |  | TÜV |  |  | DK | YES |  |  | S | Strongness Certificate (PB) | 1 | No car modifications required | 195/45 R17---TCOMBI-205/40 R17----215/35 R17-R--TCOMBI | AfterMarket OZ | MAX 500 KG | MATT BLACK | I-Tech | 8027529031324 | OZ | 7,96 |  |  | Serie S - ext.diam.68 mm | 540x540x260 | 1 | 51-55 | e3*2001/116*0280*.. | bar: Area 1
FORD | KA | KA 2008 | RU8 | 10/2008 |  | 4x 98 | 58,06 | 415 |  | 40 | M12x1,25 | 17 | ALLEGGERITA HLT 4F | 7x17 | 17,00 | 7,00 | W0182020071 | 3 | S | 20090114 | 20090213 | 4x100 |  | 37 | 81710319 | S | B59 | B |  | TÜV |  |  | DK | YES |  |  | S | Strongness Certificate (PB) | 1 | No car modifications required | 195/45 R17---TCOMBI-205/40 R17----215/35 R17-R--TCOMBI | AfterMarket OZ | MAX 500 KG | ORANGE | I-Tech | 8027529031331 | OZ | 7,96 |  |  | Serie S - ext.diam.68 mm | 540x540x260 | 1 | 51-55 | e3*2001/116*0280*.. | bar: Area 1
FORD | KA | KA 2008 | RU8 | 10/2008 |  | 4x 98 | 58,06 | 415 |  | 40 | M12x1,25 | 17 | ALLEGGERITA HLT 4F | 7x17 | 17,00 | 7,00 | W0182020072 | 3 | S | 20090114 | 20090213 | 4x100 |  | 37 | 81710319 | S | B59 | B |  | TÜV |  |  | DK | YES |  |  | S | Strongness Certificate (PB) | 1 | No car modifications required | 195/45 R17---TCOMBI-205/40 R17----215/35 R17-R--TCOMBI | AfterMarket OZ | MAX 500 KG | MATT BLUE | I-Tech | 8027529031348 | OZ | 7,96 |  |  | Serie S - ext.diam.68 mm | 540x540x260 | 1 | 51-55 | e3*2001/116*0280*.. | bar: Area 1
FORD | KA | KA 2008 | RU8 | 10/2008 |  | 4x 98 | 58,06 | 415 |  | 40 | M12x1,25 | 17 | ALLEGGERITA HLT 4F | 7x17 | 17,00 | 7,00 | W0182020076 | 3 | S | 20090114 | 20090213 | 4x100 |  | 37 | 81710319 | S | B59 | B |  | TÜV |  |  | DK | YES |  |  | S | Strongness Certificate (PB) | 1 | No car modifications required | 195/45 R17---TCOMBI-205/40 R17----215/35 R17-R--TCOMBI | AfterMarket OZ | MAX 500 KG | RACE GOLD | I-Tech | 8027529034912 | OZ | 7,96 |  |  | Serie S - ext.diam.68 mm | 540x540x260 | 1 | 51-55 | e3*2001/116*0280*.. | bar: Area 1
FORD | KA | KA 2008 | RU8 | 10/2008 |  | 4x 98 | 58,06 | 415 |  | 40 | M12x1,25 | 17 | ALLEGGERITA HLT 4F | 7x17 | 17,00 | 7,00 | W0182020084 | 3 | S | 20090114 | 20090213 | 4x100 |  | 37 | 81710319 | S | B59 | B |  | TÜV |  |  | DK | YES |  |  | S | Strongness Certificate (PB) | 1 | No car modifications required | 195/45 R17---TCOMBI-205/40 R17----215/35 R17-R--TCOMBI | AfterMarket OZ | MAX 500 KG | RED | I-Tech | 8027529031355 | OZ | 7,96 |  |  | Serie S - ext.diam.68 mm | 540x540x260 | 1 | 51-55 | e3*2001/116*0280*.. | bar: Area 1
FORD | KA | KA 2008 | RU8 | 10/2008 |  | 4x 98 | 58,06 | 415 |  | 40 | M12x1,25 | 17 | ALLEGGERITA HLT 4F | 7x17 | 17,00 | 7,00 | W01820202A66 | 1 | S | 20090114 | 20090213 | 4x100 |  | 30 | 81710319 | S | B59 | B |  | TÜV |  |  | DK | YES |  |  | S | Strongness Certificate (PB) | 1 | No car modifications required | 195/45 R17---TCOMBI-205/40 R17----215/35 R17-R--TCOMBI | AfterMarket OZ | MAX 500 KG | TITANIUM TECH | I-Tech | 8027529031416 | OZ | 8,01 |  |  | Serie S - ext.diam.68 mm | 540x540x260 | 1 | 51-55 | e3*2001/116*0280*.. | bar: Area 1
FORD | KA | KA 2008 | RU8 | 10/2008 |  | 4x 98 | 58,06 | 415 |  | 40 | M12x1,25 | 17 | ALLEGGERITA HLT 4F | 7x17 | 17,00 | 7,00 | W01820202P3 | 3 | S | 20121012 | 20121111 | 4x100 |  | 30 | 81710319 | S | B59 | B |  | TÜV |  |  | DK | YES |  |  | S | Strongness Certificate (PB) | 1 | No car modifications required | 195/45 R17---TCOMBI-205/40 R17----215/35 R17-R--TCOMBI | AfterMarket OZ | MAX 500 KG | ACID GREEN | I-Tech | 8027529080919 | OZ | 8,01 |  |  | Serie S - ext.diam.68 mm | 540x540x260 | 1 | 51-55 | e3*2001/116*0280*.. | bar: Area 1
FORD | KA | KA 2008 | RU8 | 10/2008 |  | 4x 98 | 58,06 | 415 |  | 40 | M12x1,25 | 17 | ALLEGGERITA HLT 4F | 7x17 | 17,00 | 7,00 | W0182020222 | 3 | S | 20090114 | 20090213 | 4x100 |  | 30 | 81710319 | S | B59 | B |  | TÜV |  |  | DK | YES |  |  | S | Strongness Certificate (PB) | 1 | No car modifications required | 195/45 R17---TCOMBI-205/40 R17----215/35 R17-R--TCOMBI | AfterMarket OZ | MAX 500 KG | MATT GRAPHIT SILVER | I-Tech | 8027529034967 | OZ | 8,01 |  |  | Serie S - ext.diam.68 mm | 540x540x260 | 1 | 51-55 | e3*2001/116*0280*.. | bar: Area 1
FORD | KA | KA 2008 | RU8 | 10/2008 |  | 4x 98 | 58,06 | 415 |  | 40 | M12x1,25 | 17 | ALLEGGERITA HLT 4F | 7x17 | 17,00 | 7,00 | W0182020230 | 3 | S | 20090114 | 20090213 | 4x100 |  | 30 | 81710319 | S | B59 | B |  | TÜV |  |  | DK | YES |  |  | S | Strongness Certificate (PB) | 1 | No car modifications required | 195/45 R17---TCOMBI-205/40 R17----215/35 R17-R--TCOMBI | AfterMarket OZ | MAX 500 KG | WHITE | I-Tech | 8027529031423 | OZ | 8,01 |  |  | Serie S - ext.diam.68 mm | 540x540x260 | 1 | 51-55 | e3*2001/116*0280*.. | bar: Area 1
FORD | KA | KA 2008 | RU8 | 10/2008 |  | 4x 98 | 58,06 | 415 |  | 40 | M12x1,25 | 17 | ALLEGGERITA HLT 4F | 7x17 | 17,00 | 7,00 | W0182020253 | 3 | S | 20090114 | 20090213 | 4x100 |  | 30 | 81710319 | S | B59 | B |  | TÜV |  |  | DK | YES |  |  | S | Strongness Certificate (PB) | 1 | No car modifications required | 195/45 R17---TCOMBI-205/40 R17----215/35 R17-R--TCOMBI | AfterMarket OZ | MAX 500 KG | MATT BLACK | I-Tech | 8027529031430 | OZ | 8,01 |  |  | Serie S - ext.diam.68 mm | 540x540x260 | 1 | 51-55 | e3*2001/116*0280*.. | bar: Area 1
FORD | KA | KA 2008 | RU8 | 10/2008 |  | 4x 98 | 58,06 | 415 |  | 40 | M12x1,25 | 17 | ALLEGGERITA HLT 4F | 7x17 | 17,00 | 7,00 | W0182020266 | 1 | S | 20090114 | 20090213 | 4x100 |  | 30 | 81710319 | S | B59 | B |  | TÜV |  |  | DK | YES |  |  | S | Strongness Certificate (PB) | 1 | No car modifications required | 195/45 R17---TCOMBI-205/40 R17----215/35 R17-R--TCOMBI | AfterMarket OZ | MAX 500 KG | TITANIUM TECH | I-Tech | 8027529034981 | OZ | 8,01 |  |  | Serie S - ext.diam.68 mm | 540x540x248 | 1 | 51-55 | e3*2001/116*0280*.. | Area 2: OUT
FORD | KA | KA 2008 | RU8 | 10/2008 |  | 4x 98 | 58,06 | 415 |  | 40 | M12x1,25 | 17 | ALLEGGERITA HLT 4F | 7x17 | 17,00 | 7,00 | W0182020271 | 3 | S | 20090114 | 20090213 | 4x100 |  | 30 | 81710319 | S | B59 | B |  | TÜV |  |  | DK | YES |  |  | S | Strongness Certificate (PB) | 1 | No car modifications required | 195/45 R17---TCOMBI-205/40 R17----215/35 R17-R--TCOMBI | AfterMarket OZ | MAX 500 KG | ORANGE | I-Tech | 8027529031447 | OZ | 8,01 |  |  | Serie S - ext.diam.68 mm | 540x540x260 | 1 | 51-55 | e3*2001/116*0280*.. | bar: Area 1
FORD | KA | KA 2008 | RU8 | 10/2008 |  | 4x 98 | 58,06 | 415 |  | 40 | M12x1,25 | 17 | ALLEGGERITA HLT 4F | 7x17 | 17,00 | 7,00 | W0182020272 | 3 | S | 20090114 | 20090213 | 4x100 |  | 30 | 81710319 | S | B59 | B |  | TÜV |  |  | DK | YES |  |  | S | Strongness Certificate (PB) | 1 | No car modifications required | 195/45 R17---TCOMBI-205/40 R17----215/35 R17-R--TCOMBI | AfterMarket OZ | MAX 500 KG | MATT BLUE | I-Tech | 8027529031454 | OZ | 8,01 |  |  | Serie S - ext.diam.68 mm | 540x540x260 | 1 | 51-55 | e3*2001/116*0280*.. | bar: Area 1
FORD | KA | KA 2008 | RU8 | 10/2008 |  | 4x 98 | 58,06 | 415 |  | 40 | M12x1,25 | 17 | ALLEGGERITA HLT 4F | 7x17 | 17,00 | 7,00 | W0182020276 | 3 | S | 20090114 | 20090213 | 4x100 |  | 30 | 81710319 | S | B59 | B |  | TÜV |  |  | DK | YES |  |  | S | Strongness Certificate (PB) | 1 | No car modifications required | 195/45 R17---TCOMBI-205/40 R17----215/35 R17-R--TCOMBI | AfterMarket OZ | MAX 500 KG | RACE GOLD | I-Tech | 8027529034936 | OZ | 8,01 |  |  | Serie S - ext.diam.68 mm | 540x540x260 | 1 | 51-55 | e3*2001/116*0280*.. | bar: Area 1
FORD | KA | KA 2008 | RU8 | 10/2008 |  | 4x 98 | 58,06 | 415 |  | 40 | M12x1,25 | 17 | ALLEGGERITA HLT 4F | 7x17 | 17,00 | 7,00 | W0182020284 | 3 | S | 20090114 | 20090213 | 4x100 |  | 30 | 81710319 | S | B59 | B |  | TÜV |  |  | DK | YES |  |  | S | Strongness Certificate (PB) | 1 | No car modifications required | 195/45 R17---TCOMBI-205/40 R17----215/35 R17-R--TCOMBI | AfterMarket OZ | MAX 500 KG | RED | I-Tech | 8027529031461 | OZ | 8,01 |  |  | Serie S - ext.diam.68 mm | 540x540x260 | 1 | 51-55 | e3*2001/116*0280*.. | bar: Area 1
FORD | KA | KA 2008 | RU8 | 10/2008 |  | 4x 98 | 58,06 | 415 |  | 40 | M12x1,25 | 17 | DAVID | 7x17 | 17,00 | 7,00 | W01873200N5 | 1 |  |  |  | 4x 98 |  | 37 | 81710475 | S | VST20B24 | B |  |  | KBA |  | DK | YES |  |  |  |  | 1 | No car modifications required | 195/45 R17---TCOMBI-205/40 R17----215/35 R17-R--TCOMBI | AfterMarket OZ | MAX 615 KG | MATT GRAPHITE DIAMOND CUT | Via Veneto | 8027529052749 | OZ | 11,13 |  |  | Serie S - ext.diam.68 mm | 540x540x248 | 1 | 51-55 | e3*2001/116*0280*.. | bar: Area 1
FORD | KA | KA 2008 | RU8 | 10/2008 |  | 4x 98 | 58,06 | 415 |  | 40 | M12x1,25 | 17 | EGO | 7x17 | 17,00 | 7,00 | W8505120054 | 1 | S | 20110726 | 20110825 | 4x 98 |  | 37 | 81710475 | S | VST20B24 | B |  |  | KBA |  | DK | YES |  |  | K | KBA (ABE+VB) | 1 | No car modifications required | 195/45 R17---TCOMBI-205/40 R17----215/35 R17-R--TCOMBI | AfterMarket OZ | MAX 615 KG | MATT BLACK + DIAMOND-CUT | X-Line | 8027529065787 | OZ | 8,30 |  |  | Serie S - ext.diam.68 mm | 542x542x249 | 1 | 51-55 | e3*2001/116*0280*.. | bar: Area 1
FORD | KA | KA 2008 | RU8 | 10/2008 |  | 4x 98 | 58,06 | 415 |  | 40 | M12x1,25 | 17 | ENERGY | 7x17 | 17,00 | 7,00 | W8500720054 | 1 | S | 20090114 | 20090213 | 4x100 |  | 37 | 81710319 | S | B59 | B |  |  | KBA |  | DK | YES |  |  | K | KBA (ABE+VB) | 1 | No car modifications required | 195/45 R17---TCOMBI-205/40 R17----215/35 R17-R--TCOMBI | AfterMarket OZ | MAX 615 KG | MATT BLACK + DIAMOND-CUT | X-Line | 8027529034318 | OZ | 11,80 |  |  | Serie S - ext.diam.68 mm | 542x542x249 | 1 | 51-55 | e3*2001/116*0280*.. | bar: Area 1
FORD | KA | KA 2008 | RU8 | 10/2008 |  | 4x 98 | 58,06 | 415 |  | 40 | M12x1,25 | 17 | ENVY | 7x17 | 17,00 | 7,00 | W8504320068 | 1 |  |  |  | 4x 98 |  | 37 | 81710475 | S | VST20B24 | B |  |  | KBA |  | DK | YES |  |  | K | KBA (ABE+VB) | 1 | No car modifications required | 195/45 R17---TCOMBI-205/40 R17----215/35 R17-R--TCOMBI | AfterMarket OZ | MAX 615 KG | MATT SILVER TECH DIAMOND CUT | X-Line | 8027529052930 | OZ | 8,30 |  |  | Serie S - ext.diam.68 mm | 542x542x249 | 1 | 51-55 | e3*2001/116*0280*.. | bar: Area 1
FORD | KA | KA 2008 | RU8 | 10/2008 |  | 4x 98 | 58,06 | 415 |  | 40 | M12x1,25 | 17 | ITALIA 150 4F | 7x17 | 17,00 | 7,00 | W01886200R4 | 1 | S | 20110914 | 20111014 | 4x 98 |  | 37 | 81710475 | S | VST20B24 | B |  |  | KBA |  | DK | YES |  |  | K | KBA (ABE+VB) | 1 | No car modifications required | 195/45 R17---TCOMBI-205/40 R17----215/35 R17-R--TCOMBI | AfterMarket OZ | MAX 550 KG | MATT RACE SILVER DIAMOND CUT | Racing | 8027529069549 | OZ | 9,63 |  |  | Serie S - ext.diam.68 mm | 540x540x248 | 1 | 51-55 | e3*2001/116*0280*.. | bar: Area 1
FORD | KA | KA 2008 | RU8 | 10/2008 |  | 4x 98 | 58,06 | 415 |  | 40 | M12x1,25 | 17 | ITALIA 150 4F | 7x17 | 17,00 | 7,00 | W0188620049 | 1 | S | 20110914 | 20111014 | 4x 98 |  | 37 | 81710475 | S | VST20B24 | B |  |  | KBA |  | DK | YES |  |  | K | KBA (ABE+VB) | 1 | No car modifications required | 195/45 R17---TCOMBI-205/40 R17----215/35 R17-R--TCOMBI | AfterMarket OZ | MAX 550 KG | MATT DARK GRAPHITE DIAMOND CUT | Racing | 8027529069532 | OZ | 9,63 |  |  | Serie S - ext.diam.68 mm | 540x540x248 | 1 | 51-55 | e3*2001/116*0280*.. | bar: Area 1
FORD | KA | KA 2008 | RU8 | 10/2008 |  | 4x 98 | 58,06 | 415 |  | 40 | M12x1,25 | 17 | LEGGENDA | 7x17 | 17,00 | 7,00 | W01872200A33 | 1 | S | 20110218 | 20110320 | 4x100 |  | 37 | 81710319 | S | B59 | B |  |  | KBA |  | DK | YES |  |  | K | KBA (ABE+VB) | 1 | No car modifications required | 195/45 R17---TCOMBI-205/40 R17----215/35 R17-R--TCOMBI | AfterMarket OZ | MAX 530 KG | WHITE + RED LETTERING | Racing | 8027529056594 | OZ | 9,38 |  |  | Serie S - ext.diam.68 mm | 540x540x248 | 1 | 51-55 | e3*2001/116*0280*.. | bar: Area 1
FORD | KA | KA 2008 | RU8 | 10/2008 |  | 4x 98 | 58,06 | 415 |  | 40 | M12x1,25 | 17 | LEGGENDA | 7x17 | 17,00 | 7,00 | W01872200N8 | 1 |  |  |  | 4x100 |  | 37 | 81710319 | S | B59 | B |  |  | KBA |  | DK | YES |  |  | K | KBA (ABE+VB) | 1 | No car modifications required | 195/45 R17---TCOMBI-205/40 R17----215/35 R17-R--TCOMBI | AfterMarket OZ | MAX 530 KG | MATT BLACK+WHITE LETTERING | Racing | 8027529057317 | OZ | 9,38 |  |  | Serie S - ext.diam.68 mm | 540x540x248 | 1 | 51-55 | e3*2001/116*0280*.. | bar: Area 1
FORD | KA | KA 2008 | RU8 | 10/2008 |  | 4x 98 | 58,06 | 415 |  | 40 | M12x1,25 | 17 | LEGGENDA | 7x17 | 17,00 | 7,00 | W01872250A33 | 1 | S | 20110218 | 20110320 | 4x100 |  | 30 | 81710319 | S | B59 | B |  |  | KBA |  | DK | YES |  |  | K | KBA (ABE+VB) | 1 | No car modifications required | 195/45 R17---TCOMBI-205/40 R17----215/35 R17-R--TCOMBI | AfterMarket OZ | MAX 530 KG | WHITE + RED LETTERING | Racing | 8027529056624 | OZ | 9,93 |  |  | Serie S - ext.diam.68 mm | 540x540x248 | 1 | 51-55 | e3*2001/116*0280*.. | bar: Area 1
FORD | KA | KA 2008 | RU8 | 10/2008 |  | 4x 98 | 58,06 | 415 |  | 40 | M12x1,25 | 17 | LEGGENDA | 7x17 | 17,00 | 7,00 | W01872250N8 | 1 | S | 20110307 | 20110406 | 4x100 |  | 30 | 81710319 | S | B59 | B |  |  | KBA |  | DK | YES |  |  | K | KBA (ABE+VB) | 1 | No car modifications required | 195/45 R17---TCOMBI-205/40 R17----215/35 R17-R--TCOMBI | AfterMarket OZ | MAX 530 KG | MATT BLACK+WHITE LETTERING | Racing | 8027529057270 | OZ | 9,93 |  |  | Serie S - ext.diam.68 mm | 540x540x248 | 1 | 51-55 | e3*2001/116*0280*.. | bar: Area 1
FORD | KA | KA 2008 | RU8 | 10/2008 |  | 4x 98 | 58,06 | 415 |  | 40 | M12x1,25 | 17 | LOUNGE 8 | 7x17 | 17,00 | 7,00 | W8503820054 | 1 |  |  |  | 4x100 |  | 37 | 81710319 | S | B59 | B |  |  | KBA |  | DK | YES |  |  | K | KBA (ABE+VB) | 1 | No car modifications required | 195/45 R17---TCOMBI-205/40 R17----215/35 R17-R--TCOMBI | AfterMarket OZ | MAX 615 KG | MATT BLACK + DIAMOND-CUT | X-Line | 8027529048131 | OZ | 8,30 |  |  | Serie S - ext.diam.68 mm | 542x542x249 | 1 | 51-55 | e3*2001/116*0280*.. | bar: Area 1
FORD | KA | KA 2008 | RU8 | 10/2008 |  | 4x 98 | 58,06 | 415 |  | 40 | M12x1,25 | 17 | LOUNGE 8 | 7x17 | 17,00 | 7,00 | W8503820075 | 1 |  |  |  | 4x100 |  | 37 | 81710319 | S | B59 | B |  |  | KBA |  | DK | YES |  |  | K | KBA (ABE+VB) | 1 | No car modifications required | 195/45 R17---TCOMBI-205/40 R17----215/35 R17-R--TCOMBI | AfterMarket OZ | MAX 615 KG | METAL SILVER + DIAMOND CUT | X-Line | 8027529048148 | OZ | 8,30 |  |  | Serie S - ext.diam.68 mm | 542x542x249 | 1 | 51-55 | e3*2001/116*0280*.. | bar: Area 1
FORD | KA | KA 2008 | RU8 | 10/2008 |  | 4x 98 | 58,06 | 415 |  | 40 | M12x1,25 | 17 | QUARANTA | 7x17 | 17,00 | 7,00 | W0186620354 | 1 |  |  |  | 4x 98 |  | 37 | 81710475 | S | VST20B24 | B |  |  | KBA |  | DK | YES |  |  | K | KBA (ABE+VB) | 1 | No car modifications required | 195/45 R17---TCOMBI-205/40 R17----215/35 R17-R--TCOMBI | AfterMarket OZ | MAX 570 KG | MATT BLACK + DIAMOND-CUT | Via Veneto | 8027529053654 | OZ | 11,14 |  |  | Serie S - ext.diam.68 mm | 540x540x248 | 1 | 51-55 | e3*2001/116*0280*.. | bar: Area 1
FORD | KA | KA 2008 | RU8 | 10/2008 |  | 4x 98 | 58,06 | 415 |  | 40 | M12x1,25 | 17 | SUPERTURISMO GT | 7x17 | 17,00 | 7,00 | W0167210279 | 1 | S | 20100305 | 20100404 | 4x100 |  | 35 | 81710319 | S | B59 | B |  |  | KBA |  | DK | YES |  |  | K | KBA (ABE+VB) | 1 | No car modifications required | 195/45 R17---TCOMBI-205/40 R17----215/35 R17-R--TCOMBI | AfterMarket OZ | MAX 605 KG | MATT BLACK + RED LETTERING | Racing | 8027529049152 | OZ | 10,92 |  |  | Serie S - ext.diam.68 mm | 540x540x260 | 1 | 51-55 | e3*2001/116*0280*.. | bar: Area 1
FORD | KA | KA 2008 | RU8 | 10/2008 |  | 4x 98 | 58,06 | 415 |  | 40 | M12x1,25 | 17 | SUPERTURISMO LM | 7x17 | 17,00 | 7,00 | W0188020019 | 1 |  |  |  | 4x100 |  | 37 | 81710319 | S | B59 | B |  |  | KBA |  | DK | YES |  |  | K | KBA (ABE+VB) | 1 | No car modifications required | 195/45 R17---TCOMBI-205/40 R17----215/35 R17-R--TCOMBI | AfterMarket OZ | MAX 570 KG | MATT RACE SILVER + BLACK LETTERING | Racing | 8027529053074 | OZ | 9,92 |  |  | Serie S - ext.diam.68 mm | 540x540x248 | 1 | 51-55 | e3*2001/116*0280*.. | bar: Area 1
FORD | KA | KA 2008 | RU8 | 10/2008 |  | 4x 98 | 58,06 | 415 |  | 40 | M12x1,25 | 17 | SUPERTURISMO LM | 7x17 | 17,00 | 7,00 | W0188020046 | 1 |  |  |  | 4x100 |  | 37 | 81710319 | S | B59 | B |  |  | KBA |  | DK | YES |  |  | K | KBA (ABE+VB) | 1 | No car modifications required | 195/45 R17---TCOMBI-205/40 R17----215/35 R17-R--TCOMBI | AfterMarket OZ | MAX 570 KG | MATT GRAPHITE + SILVER LETTERING | Racing | 8027529053081 | OZ | 9,92 |  |  | Serie S - ext.diam.68 mm | 540x540x248 | 1 | 51-55 | e3*2001/116*0280*.. | bar: Area 1
FORD | KA | KA 2008 | RU8 | 10/2008 |  | 4x 98 | 58,06 | 415 |  | 40 | M12x1,25 | 17 | SUPERTURISMO WRC | 7x17 | 17,00 | 7,00 | W0167210233 | 1 | S | 20090114 | 20090213 | 4x100 |  | 35 | 81710319 | S | B59 | B |  |  | KBA |  | DK | YES |  |  | K | KBA (ABE+VB) | 1 | No car modifications required | 195/45 R17---TCOMBI-205/40 R17----215/35 R17-R--TCOMBI | AfterMarket OZ | MAX 605 KG | WHITE + RED LETTERING | Racing | 8027529000580 | OZ | 10,92 |  |  | Serie S - ext.diam.68 mm | 540x540x260 | 1 | 51-55 | e3*2001/116*0280*.. | bar: Area 1
FORD | KA | KA 2008 | RU8 | 10/2008 |  | 4x 98 | 58,06 | 415 |  | 40 | M12x1,25 | 17 | ULTRALEGGERA | 7x17 | 17,00 | 7,00 | W01709200A53 | 1 | S | 20090114 | 20090213 | 4x100 |  | 37 | 81710319 | S | B59 | B |  | TÜV |  |  | DK | YES |  |  | T | Teilegutachten (PB+VB) | 1 | No car modifications required | 195/45 R17---TCOMBI-205/40 R17----215/35 R17-R--TCOMBI | AfterMarket OZ | MAX 570 KG | MATT BLACK | Racing | 8027529001457 | OZ | 8,73 |  |  | Serie S - ext.diam.68 mm | 540x540x260 | 1 | 51-55 | e3*2001/116*0280*.. | bar: Area 1
FORD | KA | KA 2008 | RU8 | 10/2008 |  | 4x 98 | 58,06 | 415 |  | 40 | M12x1,25 | 17 | ULTRALEGGERA | 7x17 | 17,00 | 7,00 | W0170920022 | 1 | S | 20090114 | 20090213 | 4x100 |  | 37 | 81710319 | S | B59 | B |  | TÜV |  |  | DK | YES |  |  | T | Teilegutachten (PB+VB) | 1 | No car modifications required | 195/45 R17---TCOMBI-205/40 R17----215/35 R17-R--TCOMBI | AfterMarket OZ | MAX 570 KG | MATT GRAPHIT SILVER | Racing | 8027529001464 | OZ | 8,73 |  |  | Serie S - ext.diam.68 mm | 540x540x260 | 1 | 51-55 | e3*2001/116*0280*.. | bar: Area 1
FORD | KA | KA 2008 | RU8 | 10/2008 |  | 4x 98 | 58,06 | 415 |  | 40 | M12x1,25 | 17 | ULTRALEGGERA | 7x17 | 17,00 | 7,00 | W0170920030 | 1 | S | 20090114 | 20090213 | 4x100 |  | 37 | 81710319 | S | B59 | B |  | TÜV |  |  | DK | YES |  |  | T | Teilegutachten (PB+VB) | 1 | No car modifications required | 195/45 R17---TCOMBI-205/40 R17----215/35 R17-R--TCOMBI | AfterMarket OZ | MAX 570 KG | WHITE | Racing | 8027529001471 | OZ | 8,73 |  |  | Serie S - ext.diam.68 mm | 540x540x260 | 1 | 51-55 | e3*2001/116*0280*.. | bar: Area 1
FORD | KA | KA 2008 | RU8 | 10/2008 |  | 4x 98 | 58,06 | 415 |  | 40 | M12x1,25 | 17 | ULTRALEGGERA | 7x17 | 17,00 | 7,00 | W0170920061 | 1 | S | 20090114 | 20090213 | 4x100 |  | 37 | 81710319 | S | B59 | B |  | TÜV |  |  | DK | YES |  |  | T | Teilegutachten (PB+VB) | 1 | No car modifications required | 195/45 R17---TCOMBI-205/40 R17----215/35 R17-R--TCOMBI | AfterMarket OZ | MAX 570 KG | CHRYSTAL TITANIUM | Racing | 8027529001488 | OZ | 8,73 |  |  | Serie S - ext.diam.68 mm | 540x540x260 | 1 | 51-55 | e3*2001/116*0280*.. | bar: Area 1
FORD | KA | KA 2008 | RU8 | 10/2008 |  | 4x 98 | 58,06 | 415 |  | 40 | M12x1,25 | 17 | ULTRALEGGERA | 7x17 | 17,00 | 7,00 | W0170925253 | 1 | S | 20100309 | 20100408 | 4x100 |  | 30 | 81710319 | S | B59 | B |  |  |  |  | DK | YES |  |  | T | Teilegutachten (PB+VB) | 1 | No car modifications required | 195/45 R17---TCOMBI-205/40 R17----215/35 R17-R--TCOMBI | AfterMarket OZ | MAX 570 KG | MATT BLACK | Racing | 8027529049176 | OZ | 9,17 |  |  | Serie S - ext.diam.68 mm | 540x540x260 | 1 | 51-55 | e3*2001/116*0280*.. | bar: Area 1
FORD | KA | KA 2008 | RU8 | 10/2008 |  | 4x 98 | 58,06 | 415 |  | 40 | M12x1,25 | 17 | WAVE | 7x17 | 17,00 | 7,00 | W8501620054 | 1 |  |  |  | 4x100 |  | 37 | 81710319 | S | B59 | B |  |  |  |  | DK | YES |  |  | S | Strongness Certificate (PB) | 1 | No car modifications required | 195/45 R17---TCOMBI-205/40 R17----215/35 R17-R--TCOMBI | AfterMarket OZ | MAX 615 KG | MATT BLACK + DIAMOND-CUT | X-Line | 8027529045581 | OZ | 11,11 |  |  | Serie S - ext.diam.68 mm | 542x542x249 | 1 | 51-55 | e3*2001/116*0280*.. | bar: Area 1
FORD | KUGA | KUGA | DM2 | 05/2008 |  | 5x108 | 63,40 | 570 |  | 52,50 | M12x1.5 | 19 | LOUNGE 10 | 7x16 | 16,00 | 7,00 | W8502920154 | 1 |  |  |  | 5x108 |  | 45 | 81710438 | L | DST20A | N |  |  | KBA |  | DK | YES |  |  | K | KBA (ABE+VB) | 1 | No car modifications required | 215/65 R16----215/70 R16----225/65 R16----235/60 R16----245/55 R16----245/60 R16--- | AfterMarket OZ | MAX 650 KG | MATT BLACK + DIAMOND-CUT | X-Line | 8027529047530 | OZ | 10,96 |  |  | Serie L - ext.diam.75 mm | 511x511x249 | 1 | 100-147 | e13*2001/116*0109*19 | bar: Area 1
FORD | KUGA | KUGA | DM2 | 05/2008 |  | 5x108 | 63,40 | 570 |  | 52,50 | M12x1.5 | 19 | LOUNGE 10 | 7x16 | 16,00 | 7,00 | W8502920175 | 1 |  |  |  | 5x108 |  | 45 | 81710438 | L | DST20A | N |  |  | KBA |  | DK | YES |  |  | K | KBA (ABE+VB) | 1 | No car modifications required | 215/65 R16----215/70 R16----225/65 R16----235/60 R16----245/55 R16----245/60 R16--- | AfterMarket OZ | MAX 650 KG | METAL SILVER + DIAMOND CUT | X-Line | 8027529047547 | OZ | 10,96 |  |  | Serie L - ext.diam.75 mm | 511x511x249 | 1 | 100-147 | e13*2001/116*0109*19 | bar: Area 1
FORD | KUGA | KUGA | DM2 | 05/2008 |  | 5x108 | 63,40 | 570 |  | 52,50 | M12x1.5 | 19 | SUPERTURISMO GT | 7x16 | 16,00 | 7,00 | W01895351P5 | 1 |  |  |  | 5x108 |  | 40 | 81710081 | L | D27 | N | LD2 |  | KBA |  | DK | YES |  |  | K | KBA (ABE+VB) | 1 | No car modifications required | 215/65 R16----215/70 R16----225/65 R16----235/60 R16----245/55 R16----245/60 R16--- | AfterMarket OZ | MAX 650 KG | GRIGIO CORSA+BLACK LETTERING | Racing | 8027529080384 | OZ | 10,17 |  |  | Serie L - ext.diam.75 mm | 480x480x248 | 1 | 100-147 | e13*2001/116*0109*19 | bar: Area 1
FORD | KUGA | KUGA | DM2 | 05/2008 |  | 5x108 | 63,40 | 570 |  | 52,50 | M12x1.5 | 19 | X5B | 7x16 | 16,00 | 7,00 | W85066601N5 | 1 | S | 20121005 | 20121104 | 5x108 |  | 45 | 81710438 | L | DST20A | N |  |  |  |  | DK | YES |  |  | K | KBA (ABE+VB) | 1 | No car modifications required | 215/65 R16----215/70 R16----225/65 R16----235/60 R16----245/55 R16----245/60 R16--- | AfterMarket OZ | MAX 650 KG | MATT GRAPHITE DIAMOND CUT | X-Line | 8027529079692 | OZ | 9,71 |  |  | Serie L - ext.diam.75 mm | 511x511x249 | 1 | 100-147 | e13*2001/116*0109*19 | bar: Area 1
FORD | KUGA | KUGA | DM2 | 05/2008 |  | 5x108 | 63,40 | 570 |  | 52,50 | M12x1.5 | 19 | ADRENALINA | 7½x16 | 16,00 | 7,50 | W8501220154 | 1 | S | 20090507 | 20090606 | 5x108 |  | 40 | 81710081 | L | D27 | N | LD2 |  | KBA |  | DK | YES |  |  | K | KBA (ABE+VB) | 1 | No car modifications required | 215/65 R16----215/70 R16----225/65 R16----235/60 R16----245/55 R16----245/60 R16----255/55 R16--- | AfterMarket OZ | MAX 650 KG | MATT BLACK + DIAMOND-CUT | X-Line | 8027529034547 | OZ | 10,30 |  |  | Serie L - ext.diam.75 mm | 511x511x261 | 1 | 100-147 | e13*2001/116*0109*19 | bar: Area 1
FORD | KUGA | KUGA | DM2 | 05/2008 |  | 5x108 | 63,40 | 570 |  | 52,50 | M12x1.5 | 19 | DAVID | 7½x16 | 16,00 | 7,50 | W01868201N5 | 1 |  |  |  | 5x108 |  | 45 | 81710438 | L | DST20A | N |  |  | KBA |  | DK | YES |  |  | K | KBA (ABE+VB) | 1 | No car modifications required | 215/65 R16----215/70 R16----225/65 R16----235/60 R16----245/55 R16----245/60 R16----255/55 R16--- | AfterMarket OZ | MAX 675 KG | MATT GRAPHITE DIAMOND CUT | Via Veneto | 8027529054781 | OZ | 8,11 |  |  | Serie L - ext.diam.75 mm | 480x480x261 | 1 | 100-147 | e13*2001/116*0109*19 | bar: Area 1
FORD | KUGA | KUGA | DM2 | 05/2008 |  | 5x108 | 63,40 | 570 |  | 52,50 | M12x1.5 | 19 | EGO | 7½x16 | 16,00 | 7,50 | W8505020154 | 1 | S | 20110726 | 20110825 | 5x108 |  | 45 | 81710438 | L | DST20A | N |  |  | KBA |  | DK | YES |  |  | K | KBA (ABE+VB) | 1 | No car modifications required | 215/65 R16----215/70 R16----225/65 R16----235/60 R16----245/55 R16----245/60 R16----255/55 R16--- | AfterMarket OZ | MAX 690 KG | MATT BLACK + DIAMOND-CUT | X-Line | 8027529065725 | OZ | 10,21 |  |  | Serie L - ext.diam.75 mm | 511x511x261 | 1 | 100-147 | e13*2001/116*0109*19 | bar: Area 1
FORD | KUGA | KUGA | DM2 | 05/2008 |  | 5x108 | 63,40 | 570 |  | 52,50 | M12x1.5 | 19 | ENERGY | 7½x16 | 16,00 | 7,50 | W8503320154 | 1 |  |  |  | 5x108 |  | 40 | 81710081 | L | D27 | N | LD2 |  | KBA |  | DK | YES |  |  | K | KBA (ABE+VB) | 1 | No car modifications required | 215/65 R16----215/70 R16----225/65 R16----235/60 R16----245/55 R16----245/60 R16----255/55 R16--- | AfterMarket OZ | MAX 690 KG | MATT BLACK + DIAMOND-CUT | X-Line | 8027529045789 | OZ | 10,40 |  |  | Serie L - ext.diam.75 mm | 511x511x261 | 1 | 100-147 | e13*2001/116*0109*19 | bar: Area 1
FORD | KUGA | KUGA | DM2 | 05/2008 |  | 5x108 | 63,40 | 570 |  | 52,50 | M12x1.5 | 19 | ENVY | 7½x16 | 16,00 | 7,50 | W8504120168 | 1 |  |  |  | 5x108 |  | 45 | 81710438 | L | DST20A | N |  |  | KBA |  | DK | YES |  |  | K | KBA (ABE+VB) | 1 | No car modifications required | 215/65 R16----215/70 R16----225/65 R16----235/60 R16----245/55 R16----245/60 R16----255/55 R16--- | AfterMarket OZ | MAX 650 KG | MATT SILVER TECH DIAMOND CUT | X-Line | 8027529051018 | OZ | 10,21 |  |  | Serie L - ext.diam.75 mm | 511x511x261 | 1 | 100-147 | e13*2001/116*0109*19 | bar: Area 1
FORD | KUGA | KUGA | DM2 | 05/2008 |  | 5x108 | 63,40 | 570 |  | 52,50 | M12x1.5 | 19 | DAVID | 7½x17 | 17,00 | 7,50 | W01871201N5 | 1 |  |  |  | 5x108 |  | 40 | 81710438 | L | DST20A | N |  |  |  |  | DK | YES |  |  | K | KBA (ABE+VB) | 1 | No car modifications required | 235/55 R17--Fit&Go--245/50 R17----245/55 R17----255/50 R17--- | AfterMarket OZ | MAX 650 KG | MATT GRAPHITE DIAMOND CUT | Via Veneto | 8027529053531 | OZ | 11,81 |  |  | Serie L - ext.diam.75 mm | 540x540x261 | 1 | 100-147 | e13*2001/116*0109*19 | bar: Area 1
FORD | KUGA | KUGA | DM2 | 05/2008 |  | 5x108 | 63,40 | 570 |  | 52,50 | M12x1.5 | 19 | EGO | 7½x17 | 17,00 | 7,50 | W8504920154 | 1 | S | 20110726 | 20110825 | 5x108 |  | 45 | 81710438 | L | DST20A | N |  |  | KBA |  | DK | YES |  |  | K | KBA (ABE+VB) | 1 | No car modifications required | 235/55 R17--Fit&Go--245/50 R17----245/55 R17----255/50 R17--- | AfterMarket OZ | MAX 690 KG | MATT BLACK + DIAMOND-CUT | X-Line | 8027529065640 | OZ | 11,06 |  |  | Serie L - ext.diam.75 mm | 542x542x261 | 1 | 100-147 | e13*2001/116*0109*19 | bar: Area 1
FORD | KUGA | KUGA | DM2 | 05/2008 |  | 5x108 | 63,40 | 570 |  | 52,50 | M12x1.5 | 19 | ENVY | 7½x17 | 17,00 | 7,50 | W8504420168 | 1 |  |  |  | 5x108 |  | 45 | 81710438 | L | DST20A | N |  |  | KBA |  | DK | YES |  |  | K | KBA (ABE+VB) | 1 | No car modifications required | 235/55 R17--Fit&Go--245/50 R17----245/55 R17----255/50 R17--- | AfterMarket OZ | MAX 650 KG | MATT SILVER TECH DIAMOND CUT | X-Line | 8027529051070 | OZ | 11,06 |  |  | Serie L - ext.diam.75 mm | 542x542x261 | 1 | 100-147 | e13*2001/116*0109*19 | bar: Area 1
FORD | KUGA | KUGA | DM2 | 05/2008 |  | 5x108 | 63,40 | 570 |  | 52,50 | M12x1.5 | 19 | LOUNGE 10 | 7½x17 | 17,00 | 7,50 | W8503020154 | 1 |  |  |  | 5x108 |  | 45 | 81710438 | L | DST20A | N |  |  | KBA |  | DK | YES |  |  | K | KBA (ABE+VB) | 1 | No car modifications required | 235/55 R17--Fit&Go--245/50 R17----245/55 R17----255/50 R17--- | AfterMarket OZ | MAX 650 KG | MATT BLACK + DIAMOND-CUT | X-Line | 8027529047639 | OZ | 11,06 |  |  | Serie L - ext.diam.75 mm | 542x542x261 | 1 | 100-147 | e13*2001/116*0109*19 | bar: Area 1
FORD | KUGA | KUGA | DM2 | 05/2008 |  | 5x108 | 63,40 | 570 |  | 52,50 | M12x1.5 | 19 | LOUNGE 10 | 7½x17 | 17,00 | 7,50 | W8503020175 | 1 |  |  |  | 5x108 |  | 45 | 81710438 | L | DST20A | N |  |  | KBA |  | DK | YES |  |  | K | KBA (ABE+VB) | 1 | No car modifications required | 235/55 R17--Fit&Go--245/50 R17----245/55 R17----255/50 R17--- | AfterMarket OZ | MAX 650 KG | METAL SILVER + DIAMOND CUT | X-Line | 8027529047646 | OZ | 11,06 |  |  | Serie L - ext.diam.75 mm | 542x542x261 | 1 | 100-147 | e13*2001/116*0109*19 | bar: Area 1
FORD | KUGA | KUGA | DM2 | 05/2008 |  | 5x108 | 63,40 | 570 |  | 52,50 | M12x1.5 | 19 | QUARANTA | 7½x17 | 17,00 | 7,50 | W01867201G2 | 1 |  |  |  | 5x108 |  | 40 | 81710081 | L | D27 | N |  |  | KBA |  | DK | YES |  |  | K | KBA (ABE+VB) | 1 | No car modifications required | 235/55 R17--Fit&Go--245/50 R17----245/55 R17----255/50 R17--- | AfterMarket OZ | MAX 650 KG | GRIGIO CORSA DIAMANTATO | Via Veneto | 8027529054729 | OZ | 11,58 |  |  | Serie L - ext.diam.75 mm | 540x540x261 | 1 | 100-147 | e13*2001/116*0109*19 | bar: Area 1
FORD | KUGA | KUGA | DM2 | 05/2008 |  | 5x108 | 63,40 | 570 |  | 52,50 | M12x1.5 | 19 | SUPERTURISMO GT | 7½x17 | 17,00 | 7,50 | W01681201P5 | 1 | S | 20121012 | 20121111 | 5x108 |  | 41 | 81710081 | L | D27 | N | LD2 |  | KBA | VIA | DK | YES |  |  | S | Strongness Certificate (PB) | 1 | No car modifications required | 235/55 R17--Fit&Go--245/50 R17----245/55 R17----255/50 R17--- | AfterMarket OZ | MAX 715 KG | GRIGIO CORSA+BLACK LETTERING | Racing | 8027529081664 | OZ | 11,22 |  |  | Serie L - ext.diam.75 mm | 540x540x280 | 1 | 100-147 | e13*2001/116*0109*19 | bar: Area 1
FORD | KUGA | KUGA | DM2 | 05/2008 |  | 5x108 | 63,40 | 570 |  | 52,50 | M12x1.5 | 19 | SUPERTURISMO GT | 7½x17 | 17,00 | 7,50 | W0168120179 | 1 |  |  |  | 5x108 |  | 41 | 81710081 | L | D27 | N | LD2 |  | KBA | VIA | DK | YES |  |  | S | Strongness Certificate (PB) | 1 | No car modifications required | 235/55 R17--Fit&Go--245/50 R17----245/55 R17----255/50 R17--- | AfterMarket OZ | MAX 715 KG | MATT BLACK + RED LETTERING | Racing | 8027529057447 | OZ | 11,22 |  |  | Serie L - ext.diam.75 mm | 540x540x261 | 1 | 100-147 | e13*2001/116*0109*19 | bar: Area 1
FORD | KUGA | KUGA | DM2 | 05/2008 |  | 5x108 | 63,40 | 570 |  | 52,50 | M12x1.5 | 19 | SUPERTURISMO GT | 7½x17 | 17,00 | 7,50 | W0168120182 | 1 | S | 20081006 | 20081105 | 5x108 |  | 41 | 81710081 | L | D27 | N | LD2 |  | KBA | VIA | DK | YES |  |  | S | Strongness Certificate (PB) | 1 | No car modifications required | 235/55 R17--Fit&Go--245/50 R17----245/55 R17----255/50 R17--- | AfterMarket OZ | MAX 715 KG | RACE SILVER + BLACK LETTERING | Racing | 8027529000856 | OZ | 11,22 |  |  | Serie L - ext.diam.75 mm | 540x540x280 | 1 | 100-147 | e13*2001/116*0109*19 | bar: Area 1
FORD | KUGA | KUGA | DM2 | 05/2008 |  | 5x108 | 63,40 | 570 |  | 52,50 | M12x1.5 | 19 | SUPERTURISMO LM | 7½x17 | 17,00 | 7,50 | W0188120119 | 1 |  |  |  | 5x108 |  | 40 | 81710081 | L | D27 | N | LD2 |  | KBA |  | DK | YES |  |  | K | KBA (ABE+VB) | 1 | No car modifications required | 235/55 R17--Fit&Go--245/50 R17----245/55 R17----255/50 R17--- | AfterMarket OZ | MAX 650 KG | MATT RACE SILVER + BLACK LETTERING | Racing | 8027529053173 | OZ | 10,61 |  |  | Serie L - ext.diam.75 mm | 540x540x261 | 1 | 100-147 | e13*2001/116*0109*19 | bar: Area 1
FORD | KUGA | KUGA | DM2 | 05/2008 |  | 5x108 | 63,40 | 570 |  | 52,50 | M12x1.5 | 19 | SUPERTURISMO LM | 7½x17 | 17,00 | 7,50 | W0188120146 | 1 |  |  |  | 5x108 |  | 40 | 81710081 | L | D27 | N | LD2 |  | KBA |  | DK | YES |  |  | K | KBA (ABE+VB) | 1 | No car modifications required | 235/55 R17--Fit&Go--245/50 R17----245/55 R17----255/50 R17--- | AfterMarket OZ | MAX 650 KG | MATT GRAPHITE + SILVER LETTERING | Racing | 8027529053180 | OZ | 10,61 |  |  | Serie L - ext.diam.75 mm | 540x540x261 | 1 | 100-147 | e13*2001/116*0109*19 | bar: Area 1
FORD | KUGA | KUGA | DM2 | 05/2008 |  | 5x108 | 63,40 | 570 |  | 52,50 | M12x1.5 | 19 | ULTRALEGGERA | 7½x17 | 17,00 | 7,50 | W0173620261 | 1 | S | 20081006 | 20081105 | 5x108 |  | 40 | 81710081 | L | D27 | N | LD2 |  |  | VIA | DK | YES |  |  | N | No Certificate | 1 | No car modifications required | 235/55 R17--Fit&Go--245/50 R17----245/55 R17----255/50 R17--- | AfterMarket OZ | MAX 650 KG | CHRYSTAL TITANIUM | Racing | 8027529003307 | OZ | 9,14 |  |  | Serie L - ext.diam.75 mm | 540x540x280 | 1 | 100-147 | e13*2001/116*0109*19 | bar: Area 1
FORD | KUGA | KUGA | DM2 | 05/2008 |  | 5x108 | 63,40 | 570 |  | 52,50 | M12x1.5 | 19 | WAVE | 7½x17 | 17,00 | 7,50 | W8501720154 | 1 |  |  |  | 5x108 |  | 40 | 81710081 | L | D27 | N | LD2 |  | KBA |  | DK | YES |  |  | S | Strongness Certificate (PB) | 1 | No car modifications required | 235/55 R17--Fit&Go--245/50 R17----245/55 R17----255/50 R17--- | AfterMarket OZ | MAX 650 KG | MATT BLACK + DIAMOND-CUT | X-Line | 8027529045635 | OZ | 11,96 |  |  | Serie L - ext.diam.75 mm | 542x542x261 | 1 | 100-147 | e13*2001/116*0109*19 | bar: Area 1
FORD | KUGA | KUGA | DM2 | 05/2008 |  | 5x108 | 63,40 | 570 |  | 52,50 | M12x1.5 | 19 | X5B | 7½x17 | 17,00 | 7,50 | W85068201N5 | 1 | S | 20121005 | 20121104 | 5x108 |  | 45 | 81710438 | L | DST20A | N |  |  |  |  | DK | YES |  |  | K | KBA (ABE+VB) | 1 | No car modifications required | 235/55 R17--Fit&Go--245/50 R17----245/55 R17----255/50 R17--- | AfterMarket OZ | MAX 690 KG | MATT GRAPHITE DIAMOND CUT | X-Line | 8027529079753 | OZ | 11,61 |  |  | Serie L - ext.diam.75 mm | 542x542x261 | 1 | 100-147 | e13*2001/116*0109*19 | bar: Area 1
FORD | KUGA | KUGA | DM2 | 05/2008 |  | 5x108 | 63,40 | 570 |  | 52,50 | M12x1.5 | 19 | ADRENALINA | 8x17 | 17,00 | 8,00 | W8501420154 | 1 | S | 20090423 | 20090523 | 5x108 |  | 38 | 81710081 | L | D27 | N | LD2 |  | KBA |  |  | YES |  |  | K | KBA (ABE+VB) | 2 | Mods can be necessary to car | 235/55 R17----245/50 R17----245/55 R17----255/50 R17--- | AfterMarket OZ | MAX 675 KG | MATT BLACK + DIAMOND-CUT | X-Line | 8027529034639 | OZ | 12,60 |  |  | Serie L - ext.diam.75 mm | 542x542x274 | 1 | 100-147 | e13*2001/116*0109*19 | bar: Area 1
FORD | KUGA | KUGA | DM2 | 05/2008 |  | 5x108 | 63,40 | 570 |  | 52,50 | M12x1.5 | 19 | ENERGY | 8x17 | 17,00 | 8,00 | W8500820154 | 1 | S | 20090423 | 20090523 | 5x108 |  | 38 | 81710081 | L | D27 | N | LD2 |  | KBA |  |  | YES |  |  | K | KBA (ABE+VB) | 2 | Mods can be necessary to car | 235/55 R17----245/50 R17----245/55 R17----255/50 R17--- | AfterMarket OZ | MAX 675 KG | MATT BLACK + DIAMOND-CUT | X-Line | 8027529034363 | OZ | 12,80 |  |  | Serie L - ext.diam.75 mm | 542x542x274 | 1 | 100-147 | e13*2001/116*0109*19 | Area 2: OUT
FORD | KUGA | KUGA | DM2 | 05/2008 |  | 5x108 | 63,40 | 570 |  | 52,50 | M12x1.5 | 19 | ITALIA 150 | 8x17 | 17,00 | 8,00 | W01890201R4 | 1 |  |  |  | 5x108 |  | 45 | 81710438 | L | DST20A | N |  |  | KBA |  | DK | YES |  |  | K | KBA (ABE+VB) | 1 | No car modifications required | 235/55 R17----245/50 R17----245/55 R17----255/50 R17--- | AfterMarket OZ | MAX 700 KG | MATT RACE SILVER DIAMOND CUT | Racing | 8027529070132 | OZ | 12,16 |  |  | Serie L - ext.diam.75 mm | 540x540x274 | 1 | 100-147 | e13*2001/116*0109*19 | bar: Area 1
FORD | KUGA | KUGA | DM2 | 05/2008 |  | 5x108 | 63,40 | 570 |  | 52,50 | M12x1.5 | 19 | ITALIA 150 | 8x17 | 17,00 | 8,00 | W0189020149 | 1 |  |  |  | 5x108 |  | 45 | 81710438 | L | DST20A | N |  |  | KBA |  | DK | YES |  |  | K | KBA (ABE+VB) | 1 | No car modifications required | 235/55 R17----245/50 R17----245/55 R17----255/50 R17--- | AfterMarket OZ | MAX 700 KG | MATT DARK GRAPHITE DIAMOND CUT | Racing | 8027529070125 | OZ | 12,16 |  |  | Serie L - ext.diam.75 mm | 540x540x274 | 1 | 100-147 | e13*2001/116*0109*19 | bar: Area 1
FORD | KUGA | KUGA | DM2 | 05/2008 |  | 5x108 | 63,40 | 570 |  | 52,50 | M12x1.5 | 19 | SAHARA 5 | 8x17 | 17,00 | 8,00 | W85061200N5 | 1 | S | 20121005 | 20121104 | 5x108 |  | 45 | 81710081 | L | D27 | N | LD2 |  |  |  | DK | YES |  |  | K | KBA (ABE+VB) | 1 | No car modifications required | 235/55 R17----245/50 R17----245/55 R17----255/50 R17--- | AfterMarket OZ | MAX 850 KG | MATT GRAPHITE DIAMOND CUT | X-Line | 8027529079999 | OZ | 14,31 |  |  | Serie L - ext.diam.75 mm | 542x542x274 | 1 | 100-147 | e13*2001/116*0109*19 | bar: Area 1
FORD | KUGA | KUGA | DM2 | 05/2008 |  | 5x108 | 63,40 | 570 |  | 52,50 | M12x1.5 | 19 | VITTORIA | 8x17 | 17,00 | 8,00 | W0188820173 | 1 |  |  |  | 5x108 |  | 45 | 81710438 | L | DST20A | N |  |  | KBA |  | DK | YES |  |  | K | KBA (ABE+VB) | 1 | No car modifications required | 235/55 R17----245/50 R17----245/55 R17----255/50 R17--- | AfterMarket OZ | MAX 700 KG | MATT DARK GRAPHITE | Via Veneto | 8027529070965 | OZ | 11,24 |  |  | Serie L - ext.diam.75 mm | 540x540x274 | 1 | 100-147 | e13*2001/116*0109*19 | bar: Area 1
FORD | KUGA | KUGA | DM2 | 05/2008 |  | 5x108 | 63,40 | 570 |  | 52,50 | M12x1.5 | 19 | FORMULA HLT | 7½x18 | 18,00 | 7,50 | W01903202G1 | 1 | S | 20121011 | 20121110 | 5x108 |  | 45 | 81710438 | L | DST20A | N | [5 empty] | YES |  |  | N | No Certificate |  |  | 235/50 R18--Fit&Go- | AfterMarket OZ | MAX 610 KG | GRIGIO CORSA | I-Tech | 8027529081893 | OZ | 10,87 |  |  | Serie L - ext.diam.75 mm | 567x567x261 | 1 | 100-147 | e13*2001/116*0109*19 | bar: Area 1
FORD | KUGA | KUGA | DM2 | 05/2008 |  | 5x108 | 63,40 | 570 |  | 52,50 | M12x1.5 | 19 | SUPERTURISMO LM | 7½x18 | 18,00 | 7,50 | W0185520119 | 1 |  |  |  | 5x108 |  | 40 | 81710081 | L | D27 | N | LD2 | TÜV |  |  |  | YES |  |  | T | Teilegutachten (PB+VB) | 1 | No car modifications required | 235/50 R18--Fit&Go- | AfterMarket OZ | MAX 660 KG | MATT RACE SILVER + BLACK LETTERING | Racing | 8027529043365 | OZ | 11,38 |  |  | Serie L - ext.diam.75 mm | 570x570x280 | 1 | 100-147 | e13*2001/116*0109*19 | bar: Area 1
FORD | KUGA | KUGA | DM2 | 05/2008 |  | 5x108 | 63,40 | 570 |  | 52,50 | M12x1.5 | 19 | ULTRALEGGERA | 7½x18 | 18,00 | 7,50 | W0173720161 | 1 | S | 20081006 | 20081105 | 5x108 |  | 40 | 81710081 | L | D27 | N | LD2 |  |  | VIA |  | YES |  |  | N | No Certificate | 1 | No car modifications required | 235/50 R18--Fit&Go- | AfterMarket OZ | MAX 650 KG | CHRYSTAL TITANIUM | Racing | 8027529003352 | OZ | 9,75 |  |  | Serie L - ext.diam.75 mm | 570x570x270 | 1 | 100-147 | e13*2001/116*0109*19 | bar: Area 1
FORD | KUGA | KUGA | DM2 | 05/2008 |  | 5x108 | 63,40 | 570 |  | 52,50 | M12x1.5 | 19 | ADRENALINA | 8x18 | 18,00 | 8,00 | W8501520154 | 1 | S | 20090423 | 20090523 | 5x108 |  | 38 | 81710081 | L | D27 | N | LD2 | TÜV |  |  |  | YES |  |  | T | Teilegutachten (PB+VB) | 2 | Mods can be necessary to car | 235/50 R18----245/45 R18----245/50 R18----255/45 R18--- | AfterMarket OZ | MAX 690 KG | MATT BLACK + DIAMOND-CUT | X-Line | 8027529034684 | OZ | 12,85 |  |  | Serie L - ext.diam.75 mm | 568x568x274 | 1 | 100-147 | e13*2001/116*0109*19 | bar: Area 1
FORD | KUGA | KUGA | DM2 | 05/2008 |  | 5x108 | 63,40 | 570 |  | 52,50 | M12x1.5 | 19 | DAVID | 8x18 | 18,00 | 8,00 | W01863201N5 | 1 | S | 20100927 | 20101027 | 5x108 |  | 45 | 81710438 | L | DST20A | N |  | TÜV |  |  | DK | YES |  |  | S | Strongness Certificate (PB) | 1 | No car modifications required | 235/50 R18----245/45 R18----245/50 R18----255/45 R18--- | AfterMarket OZ | MAX 690 KG | MATT GRAPHITE DIAMOND CUT | Via Veneto | 8027529054484 | OZ | 12,88 |  |  | Serie L - ext.diam.75 mm | 567x567x274 | 1 | 100-147 | e13*2001/116*0109*19 | bar: Area 1
FORD | KUGA | KUGA | DM2 | 05/2008 |  | 5x108 | 63,40 | 570 |  | 52,50 | M12x1.5 | 19 | EGO | 8x18 | 18,00 | 8,00 | W8504720054 | 1 |  |  |  | 5x108 |  | 45 | 81710438 | L | DST20A | N |  |  | KBA |  | DK | YES |  |  | K | KBA (ABE+VB) | 1 | No car modifications required | 235/50 R18----245/45 R18----245/50 R18----255/45 R18--- | AfterMarket OZ | MAX 730 KG | MATT BLACK + DIAMOND-CUT | X-Line | 8027529065473 | OZ | 13,96 |  |  | Serie L - ext.diam.75 mm | 568x568x274 | 1 | 100-147 | e13*2001/116*0109*19 | bar: Area 1
FORD | KUGA | KUGA | DM2 | 05/2008 |  | 5x108 | 63,40 | 570 |  | 52,50 | M12x1.5 | 19 | ENERGY | 8x18 | 18,00 | 8,00 | W8500920154 | 1 | S | 20090407 | 20090507 | 5x108 |  | 38 | 81710081 | L | D27 | N | LD2 | TÜV |  |  |  | YES |  |  | T | Teilegutachten (PB+VB) | 2 | Mods can be necessary to car | 235/50 R18----245/45 R18----245/50 R18----255/45 R18--- | AfterMarket OZ | MAX 725 KG | MATT BLACK + DIAMOND-CUT | X-Line | 8027529034417 | OZ | 14,15 |  |  | Serie L - ext.diam.75 mm | 568x568x274 | 1 | 100-147 | e13*2001/116*0109*19 | bar: Area 1
FORD | KUGA | KUGA | DM2 | 05/2008 |  | 5x108 | 63,40 | 570 |  | 52,50 | M12x1.5 | 19 | ENVY | 8x18 | 18,00 | 8,00 | W8503920168 | 1 |  |  |  | 5x108 |  | 45 | 81710438 | L | DST20A | N |  | TÜV |  |  | DK | YES |  |  | T | Teilegutachten (PB+VB) | 1 | No car modifications required | 235/50 R18----245/45 R18----245/50 R18----255/45 R18--- | AfterMarket OZ | MAX 690 KG | MATT SILVER TECH DIAMOND CUT | X-Line | 8027529049640 | OZ | 12,76 |  |  | Serie L - ext.diam.75 mm | 568x568x274 | 1 | 100-147 | e13*2001/116*0109*19 | bar: Area 1
FORD | KUGA | KUGA | DM2 | 05/2008 |  | 5x108 | 63,40 | 570 |  | 52,50 | M12x1.5 | 19 | FORMULA HLT | 8x18 | 18,00 | 8,00 | W01892200G1 | 1 | S | 20121011 | 20121110 | 5x108 |  | 45 | 81710438 | L | DST20A | N |  |  |  |  | DK | YES |  |  | N | No Certificate | 1 | No car modifications required | 235/50 R18----245/45 R18----245/50 R18----255/45 R18--- | AfterMarket OZ | MAX 630 KG | GRIGIO CORSA | I-Tech | 8027529081800 | OZ | 11,37 |  |  | Serie L - ext.diam.75 mm | 567x567x274 | 1 | 100-147 | e13*2001/116*0109*19 | bar: Area 1
FORD | KUGA | KUGA | DM2 | 05/2008 |  | 5x108 | 63,40 | 570 |  | 52,50 | M12x1.5 | 19 | ITALIA 150 | 8x18 | 18,00 | 8,00 | W01884200R4 | 1 |  |  |  | 5x108 |  | 45 | 81710438 | L | DST20A | N |  | TÜV |  |  | DK | YES |  |  | T | Teilegutachten (PB+VB) | 1 | No car modifications required | 235/50 R18----245/45 R18----245/50 R18----255/45 R18--- | AfterMarket OZ | MAX 700 KG | MATT RACE SILVER DIAMOND CUT | Racing | 8027529069365 | OZ | 12,27 |  |  | Serie L - ext.diam.75 mm | 567x567x274 | 1 | 100-147 | e13*2001/116*0109*19 | bar: Area 1
FORD | KUGA | KUGA | DM2 | 05/2008 |  | 5x108 | 63,40 | 570 |  | 52,50 | M12x1.5 | 19 | ITALIA 150 | 8x18 | 18,00 | 8,00 | W0188420049 | 1 |  |  |  | 5x108 |  | 45 | 81710438 | L | DST20A | N |  | TÜV |  |  | DK | YES |  |  | T | Teilegutachten (PB+VB) | 1 | No car modifications required | 235/50 R18----245/45 R18----245/50 R18----255/45 R18--- | AfterMarket OZ | MAX 700 KG | MATT DARK GRAPHITE DIAMOND CUT | Racing | 8027529069358 | OZ | 12,27 |  |  | Serie L - ext.diam.75 mm | 567x567x274 | 1 | 100-147 | e13*2001/116*0109*19 | bar: Area 1
FORD | KUGA | KUGA | DM2 | 05/2008 |  | 5x108 | 63,40 | 570 |  | 52,50 | M12x1.5 | 19 | LOUNGE 10 | 8x18 | 18,00 | 8,00 | W8503120254 | 1 |  |  |  | 5x108 |  | 45 | 81710438 | L | DST20A | N |  | TÜV |  |  | DK | YES |  |  | T | Teilegutachten (PB+VB) | 1 | No car modifications required | 235/50 R18----245/45 R18----245/50 R18----255/45 R18--- | AfterMarket OZ | MAX 690 KG | MATT BLACK + DIAMOND-CUT | X-Line | 8027529047776 | OZ | 13,96 |  |  | Serie L - ext.diam.75 mm | 568x568x274 | 1 | 100-147 | e13*2001/116*0109*19 | bar: Area 1
FORD | KUGA | KUGA | DM2 | 05/2008 |  | 5x108 | 63,40 | 570 |  | 52,50 | M12x1.5 | 19 | LOUNGE 10 | 8x18 | 18,00 | 8,00 | W8503120275 | 1 |  |  |  | 5x108 |  | 45 | 81710438 | L | DST20A | N |  | TÜV |  |  | DK | YES |  |  | T | Teilegutachten (PB+VB) | 1 | No car modifications required | 235/50 R18----245/45 R18----245/50 R18----255/45 R18--- | AfterMarket OZ | MAX 690 KG | METAL SILVER + DIAMOND CUT | X-Line | 8027529047783 | OZ | 13,96 |  |  | Serie L - ext.diam.75 mm | 568x568x274 | 1 | 100-147 | e13*2001/116*0109*19 | bar: Area 1
FORD | KUGA | KUGA | DM2 | 05/2008 |  | 5x108 | 63,40 | 570 |  | 52,50 | M12x1.5 | 19 | QUARANTA | 8x18 | 18,00 | 8,00 | W01856202G2 | 1 | S | 20100928 | 20101028 | 5x108 |  | 45 | 81710081 | L | D27 | N |  | TÜV |  |  | DK | YES |  |  | T | Teilegutachten (PB+VB) | 1 | No car modifications required | 235/50 R18----245/45 R18----245/50 R18----255/45 R18--- | AfterMarket OZ | MAX 680 KG | GRIGIO CORSA DIAMANTATO | Via Veneto | 8027529054408 | OZ | 12,56 |  |  | Serie L - ext.diam.75 mm | 570x570x280 | 1 | 100-147 | e13*2001/116*0109*19 | bar: Area 1
FORD | KUGA | KUGA | DM2 | 05/2008 |  | 5x108 | 63,40 | 570 |  | 52,50 | M12x1.5 | 19 | SAHARA 5 | 8x18 | 18,00 | 8,00 | W85060200N5 | 1 | S | 20121005 | 20121104 | 5x108 |  | 45 | 81710081 | L | D27 | N | LD2 |  |  |  | DK | YES |  |  | K | KBA (ABE+VB) | 1 | No car modifications required | 235/50 R18----245/45 R18----245/50 R18----255/45 R18--- | AfterMarket OZ | MAX 850 KG | MATT GRAPHITE DIAMOND CUT | X-Line | 8027529080087 | OZ | 15,06 |  |  | Serie L - ext.diam.75 mm | 568x568x274 | 1 | 100-147 | e13*2001/116*0109*19 | bar: Area 1
FORD | KUGA | KUGA | DM2 | 05/2008 |  | 5x108 | 63,40 | 570 |  | 52,50 | M12x1.5 | 19 | SUPERTURISMO GT | 8x18 | 18,00 | 8,00 | W01669201P5 | 1 | S | 20121012 | 20121111 | 5x108 |  | 40 | 81710081 | L | D27 | N | LD2 | TÜV |  | VIA |  | YES |  |  | S | Strongness Certificate (PB) | 2 | Mods can be necessary to car | 235/50 R18----245/45 R18----245/50 R18----255/45 R18--- | AfterMarket OZ | MAX 640 KG | GRIGIO CORSA+BLACK LETTERING | Racing | 8027529081503 | OZ | 12,59 |  |  | Serie L - ext.diam.75 mm | 570x570x280 | 1 | 100-147 | e13*2001/116*0109*19 | bar: Area 1
FORD | KUGA | KUGA | DM2 | 05/2008 |  | 5x108 | 63,40 | 570 |  | 52,50 | M12x1.5 | 19 | SUPERTURISMO GT | 8x18 | 18,00 | 8,00 | W0166920179 | 1 |  |  |  | 5x108 |  | 40 | 81710081 | L | D27 | N | LD2 | TÜV |  | VIA |  | YES |  |  | S | Strongness Certificate (PB) | 2 | Mods can be necessary to car | 235/50 R18----245/45 R18----245/50 R18----255/45 R18--- | AfterMarket OZ | MAX 640 KG | MATT BLACK + RED LETTERING | Racing | 8027529057348 | OZ | 12,59 |  |  | Serie L - ext.diam.75 mm | 567x567x274 | 1 | 100-147 | e13*2001/116*0109*19 | bar: Area 1
FORD | KUGA | KUGA | DM2 | 05/2008 |  | 5x108 | 63,40 | 570 |  | 52,50 | M12x1.5 | 19 | SUPERTURISMO GT | 8x18 | 18,00 | 8,00 | W0166920182 | 1 | S | 20081006 | 20081105 | 5x108 |  | 40 | 81710081 | L | D27 | N | LD2 | TÜV |  | VIA |  | YES |  |  | S | Strongness Certificate (PB) | 2 | Mods can be necessary to car | 235/50 R18----245/45 R18----245/50 R18----255/45 R18--- | AfterMarket OZ | MAX 640 KG | RACE SILVER + BLACK LETTERING | Racing | 8027529000306 | OZ | 12,59 |  |  | Serie L - ext.diam.75 mm | 570x570x280 | 1 | 100-147 | e13*2001/116*0109*19 | bar: Area 1
FORD | KUGA | KUGA | DM2 | 05/2008 |  | 5x108 | 63,40 | 570 |  | 52,50 | M12x1.5 | 19 | SUPERTURISMO LM | 8x18 | 18,00 | 8,00 | W0185420219 | 1 |  |  |  | 5x108 |  | 38 | 81710081 | L | D27 | N | LD2 | TÜV |  |  |  | YES |  |  | S | Strongness Certificate (PB) | 2 | Mods can be necessary to car | 235/50 R18----245/45 R18----245/50 R18----255/45 R18--- | AfterMarket OZ | MAX 680 KG | MATT RACE SILVER + BLACK LETTERING | Racing | 8027529043433 | OZ | 11,78 |  |  | Serie L - ext.diam.75 mm | 570x570x280 | 1 | 100-147 | e13*2001/116*0109*19 | bar: Area 1
FORD | KUGA | KUGA | DM2 | 05/2008 |  | 5x108 | 63,40 | 570 |  | 52,50 | M12x1.5 | 19 | SUPERTURISMO LM | 8x18 | 18,00 | 8,00 | W0185420319 | 1 |  |  |  | 5x108 |  | 45 | 81710081 | L | D27 | N | LD2 | TÜV |  |  | DK | YES |  |  | T | Teilegutachten (PB+VB) | 1 | No car modifications required | 235/50 R18----245/45 R18----245/50 R18----255/45 R18--- | AfterMarket OZ | MAX 680 KG | MATT RACE SILVER + BLACK LETTERING | Racing | 8027529043440 | OZ | 11,52 |  |  | Serie L - ext.diam.75 mm | 570x570x280 | 1 | 100-147 | e13*2001/116*0109*19 | bar: Area 1
FORD | KUGA | KUGA | DM2 | 05/2008 |  | 5x108 | 63,40 | 570 |  | 52,50 | M12x1.5 | 19 | ULTRALEGGERA | 8x18 | 18,00 | 8,00 | W0171220161 | 1 | S | 20081006 | 20081105 | 5x108 |  | 38 | 81710081 | L | D27 | N | LD2 | TÜV |  |  |  | YES |  |  | S | Strongness Certificate (PB) | 2 | Mods can be necessary to car | 235/50 R18----245/45 R18----245/50 R18----255/45 R18--- | AfterMarket OZ | MAX 580 KG | CHRYSTAL TITANIUM | Racing | 8027529001846 | OZ | 10,02 |  |  | Serie L - ext.diam.75 mm | 570x570x280 | 1 | 100-147 | e13*2001/116*0109*19 | bar: Area 1
FORD | KUGA | KUGA | DM2 | 05/2008 |  | 5x108 | 63,40 | 570 |  | 52,50 | M12x1.5 | 19 | VERSILIA | 8x18 | 18,00 | 8,00 | W01815202N6 | 1 |  |  |  | 5x108 |  | 45 | 81710081 | L | D27 | N | LD2 | TÜV |  |  | DK | YES |  |  | T | Teilegutachten (PB+VB) | 1 | No car modifications required | 235/50 R18----245/45 R18----245/50 R18----255/45 R18--- | AfterMarket OZ | MAX 740 KG | MATT RACE SILVER | All-Terrain | 8027529052213 | OZ | 14,77 |  |  | Serie L - ext.diam.75 mm | 570x570x280 | 1 | 100-147 | e13*2001/116*0109*19 | bar: Area 1
FORD | KUGA | KUGA | DM2 | 05/2008 |  | 5x108 | 63,40 | 570 |  | 52,50 | M12x1.5 | 19 | VERSILIA | 8x18 | 18,00 | 8,00 | W0181520254 | 1 | S | 20081217 | 20090116 | 5x108 |  | 45 | 81710081 | L | D27 | N | LD2 | TÜV |  |  | DK | YES |  |  | T | Teilegutachten (PB+VB) | 1 | No car modifications required | 235/50 R18----245/45 R18----245/50 R18----255/45 R18--- | AfterMarket OZ | MAX 740 KG | MATT BLACK + DIAMOND-CUT | All-Terrain | 8027529031195 | OZ | 14,74 |  |  | Serie L - ext.diam.75 mm | 570x570x280 | 1 | 100-147 | e13*2001/116*0109*19 | bar: Area 1
FORD | KUGA | KUGA | DM2 | 05/2008 |  | 5x108 | 63,40 | 570 |  | 52,50 | M12x1.5 | 19 | VITTORIA | 8x18 | 18,00 | 8,00 | W0188520073 | 1 |  |  |  | 5x108 |  | 45 | 81710438 | L | DST20A | N |  | TÜV |  |  | DK | YES |  |  | T | Teilegutachten (PB+VB) | 1 | No car modifications required | 235/50 R18----245/45 R18----245/50 R18----255/45 R18--- | AfterMarket OZ | MAX 700 KG | MATT DARK GRAPHITE | Via Veneto | 8027529069716 | OZ | 13,08 |  |  | Serie L - ext.diam.75 mm | 567x567x274 | 1 | 100-147 | e13*2001/116*0109*19 | bar: Area 1
FORD | KUGA | KUGA | DM2 | 05/2008 |  | 5x108 | 63,40 | 570 |  | 52,50 | M12x1.5 | 19 | WAVE | 8x18 | 18,00 | 8,00 | W8501820154 | 1 |  |  |  | 5x108 |  | 38 | 81710081 | L | D27 | N | LD2 | TÜV |  |  |  | YES |  |  | T | Teilegutachten (PB+VB) | 2 | Mods can be necessary to car | 235/50 R18----245/45 R18----245/50 R18----255/45 R18--- | AfterMarket OZ | MAX 690 KG | MATT BLACK + DIAMOND-CUT | X-Line | 8027529045673 | OZ | 13,46 |  |  | Serie L - ext.diam.75 mm | 568x568x274 | 1 | 100-147 | e13*2001/116*0109*19 | bar: Area 1
FORD | KUGA | KUGA | DM2 | 05/2008 |  | 5x108 | 63,40 | 570 |  | 52,50 | M12x1.5 | 19 | X5B | 8x18 | 18,00 | 8,00 | W85064200N5 | 1 |  |  |  | 5x108 |  | 45 | 81710438 | L | DST20A | N |  |  | KBA |  | DK | YES |  |  | K | KBA (ABE+VB) | 1 | No car modifications required | 235/50 R18----245/45 R18----245/50 R18----255/45 R18--- | AfterMarket OZ | MAX 730 KG | MATT GRAPHITE DIAMOND CUT | X-Line | 8027529077988 | OZ | 13,52 |  |  | Serie L - ext.diam.75 mm | 568x568x274 | 1 | 100-147 | e13*2001/116*0109*19 | bar: Area 1
FORD | KUGA | KUGA | DM2 | 05/2008 |  | 5x108 | 63,40 | 570 |  | 52,50 | M12x1.5 | 19 | DAVID | 8x19 | 19,00 | 8,00 | W01870201N5 | 1 |  |  |  | 5x108 |  | 45 | 81710438 | L | DST20A | N |  | TÜV |  |  | DK | YES |  |  | T | Teilegutachten (PB+VB) | 1 | No car modifications required | 235/45 R19--Fit&Go--245/40 R19----245/45 R19--- | AfterMarket OZ | MAX 690 KG | MATT GRAPHITE DIAMOND CUT | Via Veneto | 8027529053425 | OZ | 13,97 |  |  | Serie L - ext.diam.75 mm | 592x592x274 | 1 | 100-147 | e13*2001/116*0109*19 | bar: Area 1
FORD | KUGA | KUGA | DM2 | 05/2008 |  | 5x108 | 63,40 | 570 |  | 52,50 | M12x1.5 | 19 | ENERGY | 8x19 | 19,00 | 8,00 | W8503420054 | 1 |  |  |  | 5x108 |  | 45 | 81710081 | L | D27 | N | LD2 | TÜV |  |  | DK | YES |  |  | T | Teilegutachten (PB+VB) | 1 | No car modifications required | 235/45 R19--Fit&Go--245/40 R19----245/45 R19--- | AfterMarket OZ | MAX 690 KG | MATT BLACK + DIAMOND-CUT | X-Line | 8027529045826 | OZ | 14,30 |  |  | Serie L - ext.diam.75 mm | 593x593x274 | 1 | 100-147 | e13*2001/116*0109*19 | bar: Area 1
FORD | KUGA | KUGA | DM2 | 05/2008 |  | 5x108 | 63,40 | 570 |  | 52,50 | M12x1.5 | 19 | ITALIA 150 | 8x19 | 19,00 | 8,00 | W01889201R4 | 1 |  |  |  | 5x108 |  | 45 | 81710438 | L | DST20A | N |  | TÜV |  |  | DK | YES |  |  | T | Teilegutachten (PB+VB) | 1 | No car modifications required | 235/45 R19--Fit&Go--245/40 R19----245/45 R19--- | AfterMarket OZ | MAX 700 KG | MATT RACE SILVER DIAMOND CUT | Racing | 8027529070309 | OZ | 13,36 |  |  | Serie L - ext.diam.75 mm | 592x592x274 | 1 | 100-147 | e13*2001/116*0109*19 | bar: Area 1
FORD | KUGA | KUGA | DM2 | 05/2008 |  | 5x108 | 63,40 | 570 |  | 52,50 | M12x1.5 | 19 | ITALIA 150 | 8x19 | 19,00 | 8,00 | W0188920149 | 1 |  |  |  | 5x108 |  | 45 | 81710438 | L | DST20A | N |  | TÜV |  |  | DK | YES |  |  | T | Teilegutachten (PB+VB) | 1 | No car modifications required | 235/45 R19--Fit&Go--245/40 R19----245/45 R19--- | AfterMarket OZ | MAX 700 KG | MATT DARK GRAPHITE DIAMOND CUT | Racing | 8027529070293 | OZ | 13,36 |  |  | Serie L - ext.diam.75 mm | 592x592x274 | 1 | 100-147 | e13*2001/116*0109*19 | bar: Area 1
FORD | KUGA | KUGA | DM2 | 05/2008 |  | 5x108 | 63,40 | 570 |  | 52,50 | M12x1.5 | 19 | LOUNGE 10 | 8x19 | 19,00 | 8,00 | W8505520054 | 1 | S | 20110726 | 20110825 | 5x108 |  | 45 | 81710438 | L | DST20A | N |  | TÜV |  |  | DK | YES |  |  | T | Teilegutachten (PB+VB) | 1 | No car modifications required | 235/45 R19--Fit&Go--245/40 R19----245/45 R19--- | AfterMarket OZ | MAX 700 KG | MATT BLACK + DIAMOND-CUT | X-Line | 8027529065992 | OZ | 14,31 |  |  | Serie L - ext.diam.75 mm | 593x593x274 | 1 | 100-147 | e13*2001/116*0109*19 | bar: Area 1
FORD | KUGA | KUGA | DM2 | 05/2008 |  | 5x108 | 63,40 | 570 |  | 52,50 | M12x1.5 | 19 | LOUNGE 10 | 8x19 | 19,00 | 8,00 | W8505520075 | 1 | S | 20110726 | 20110825 | 5x108 |  | 45 | 81710438 | L | DST20A | N |  | TÜV |  |  | DK | YES |  |  | T | Teilegutachten (PB+VB) | 1 | No car modifications required | 235/45 R19--Fit&Go--245/40 R19----245/45 R19--- | AfterMarket OZ | MAX 700 KG | METAL SILVER + DIAMOND CUT | X-Line | 8027529066005 | OZ | 14,31 |  |  | Serie L - ext.diam.75 mm | 593x593x274 | 1 | 100-147 | e13*2001/116*0109*19 | bar: Area 1
FORD | KUGA | KUGA | DM2 | 05/2008 |  | 5x108 | 63,40 | 570 |  | 52,50 | M12x1.5 | 19 | VERSILIA | 8x19 | 19,00 | 8,00 | W01840200N6 | 1 |  |  |  | 5x108 |  | 45 | 81710081 | L | D27 | N | LD2 | TÜV |  |  | DK | YES |  |  | T | Teilegutachten (PB+VB) | 1 | No car modifications required | 235/45 R19--Fit&Go--245/40 R19----245/45 R19--- | AfterMarket OZ | MAX 735 KG | MATT RACE SILVER | All-Terrain | 8027529052275 | OZ | 15,92 |  |  | Serie L - ext.diam.75 mm | 600x600x300 | 1 | 100-147 | e13*2001/116*0109*19 | bar: Area 1
FORD | KUGA | KUGA | DM2 | 05/2008 |  | 5x108 | 63,40 | 570 |  | 52,50 | M12x1.5 | 19 | VERSILIA | 8x19 | 19,00 | 8,00 | W0184020054 | 1 | S | 20090511 | 20090610 | 5x108 |  | 45 | 81710081 | L | D27 | N | LD2 | TÜV |  |  | DK | YES |  |  | T | Teilegutachten (PB+VB) | 1 | No car modifications required | 235/45 R19--Fit&Go--245/40 R19----245/45 R19--- | AfterMarket OZ | MAX 735 KG | MATT BLACK + DIAMOND-CUT | All-Terrain | 8027529039351 | OZ | 15,92 |  |  | Serie L - ext.diam.75 mm | 600x600x300 | 1 | 100-147 | e13*2001/116*0109*19 | bar: Area 1
FORD | KUGA | KUGA | DM2 | 05/2008 |  | 5x108 | 63,40 | 570 |  | 52,50 | M12x1.5 | 19 | X5B | 8x19 | 19,00 | 8,00 | W85069200N5 | 1 | S | 20121005 | 20121104 | 5x108 |  | 45 | 81710438 | L | DST20A | N |  |  |  |  | DK | YES |  |  | T | Teilegutachten (PB+VB) | 1 | No car modifications required | 235/45 R19--Fit&Go--245/40 R19----245/45 R19--- | AfterMarket OZ | MAX 730 KG | MATT GRAPHITE DIAMOND CUT | X-Line | 8027529079821 | OZ | 13,61 |  |  | Serie L - ext.diam.75 mm | 593x593x274 | 1 | 100-147 | e13*2001/116*0109*19 | bar: Area 1
FORD | KUGA | KUGA | DM2 | 05/2008 |  | 5x108 | 63,40 | 570 |  | 52,50 | M12x1.5 | 19 | QUARANTA | 8½x19 | 19,00 | 8,50 | W01857200G2 | 1 |  |  |  | 5x108 |  | 45 | 81710081 | L | D27 | N |  | TÜV |  |  | DK | YES |  |  | T | Teilegutachten (PB+VB) | 1 | No car modifications required |  | AfterMarket OZ | MAX 690 KG | GRIGIO CORSA DIAMANTATO | Via Veneto | 8027529055467 | OZ | 13,71 |  |  | Serie L - ext.diam.75 mm | 570x570x280 | 1 | 100-147 | e13*2001/116*0109*19 | bar: Area 1
FORD | KUGA | KUGA | DM2 | 05/2008 |  | 5x108 | 63,40 | 570 |  | 52,50 | M12x1.5 | 19 | SUPERTURISMO LM | 8½x19 | 19,00 | 8,50 | W0185220019 | 1 |  |  |  | 5x108 |  | 45 | 81710081 | L | D27 | N | LD2 | TÜV |  |  | DK | YES |  |  | T | Teilegutachten (PB+VB) | 1 | No car modifications required |  | AfterMarket OZ | MAX 650 KG | MATT RACE SILVER + BLACK LETTERING | Racing | 8027529043587 | OZ | 12,98 |  |  | Serie L - ext.diam.75 mm | 570x570x280 | 1 | 100-147 | e13*2001/116*0109*19 | bar: Area 1
FORD | KUGA | KUGA | DM2 | 05/2008 |  | 5x108 | 63,40 | 570 |  | 52,50 | M12x1.5 | 19 | SUPERTURISMO LM | 8½x19 | 19,00 | 8,50 | W0185220046 | 1 |  |  |  | 5x108 |  | 45 | 81710081 | L | D27 | N | LD2 | TÜV |  |  | DK | YES |  |  | T | Teilegutachten (PB+VB) | 1 | No car modifications required |  | AfterMarket OZ | MAX 650 KG | MATT GRAPHITE + SILVER LETTERING | Racing | 8027529053678 | OZ | 12,98 |  |  | Serie L - ext.diam.75 mm | 592x592x286 | 1 | 100-147 | e13*2001/116*0109*19 | bar: Area 1
FORD | KUGA | KUGA | DM2 | 05/2008 |  | 5x108 | 63,40 | 570 |  | 52,50 | M12x1.5 | 19 | ULTRALEGGERA HLT | 8½x19 | 19,00 | 8,50 | W01803204N6 | 3 | S | 20110912 | 20111012 | 5x108 |  | 45 | 81710081 | L | D27 | N |  | TÜV |  |  | DK | YES |  |  | T | Teilegutachten (PB+VB) | 1 | No car modifications required |  | AfterMarket OZ | MAX 650 KG | MATT RACE SILVER | I-Tech | 8027529068054 | OZ | 11,59 |  |  | Serie L - ext.diam.75 mm | 592x592x286 | 1 | 100-147 | e13*2001/116*0109*19 | bar: Area 1
FORD | KUGA | KUGA | DM2 | 05/2008 |  | 5x108 | 63,40 | 570 |  | 52,50 | M12x1.5 | 19 | ULTRALEGGERA HLT | 8½x19 | 19,00 | 8,50 | W01803204P3 | 3 | S | 20121203 | 20130102 | 5x108 |  | 45 | 81710081 | L | D27 | N |  | TÜV |  |  | DK | YES |  |  | T | Teilegutachten (PB+VB) | 1 | No car modifications required |  | AfterMarket OZ | MAX 650 KG | ACID GREEN | I-Tech | 8027529083903 | OZ | 11,59 |  |  | Serie L - ext.diam.75 mm | 592x592x286 | 1 | 100-147 | e13*2001/116*0109*19 | bar: Area 1
FORD | KUGA | KUGA | DM2 | 05/2008 |  | 5x108 | 63,40 | 570 |  | 52,50 | M12x1.5 | 19 | ULTRALEGGERA HLT | 8½x19 | 19,00 | 8,50 | W0180320422 | 3 | S | 20110912 | 20111012 | 5x108 |  | 45 | 81710081 | L | D27 | N |  | TÜV |  |  | DK | YES |  |  | T | Teilegutachten (PB+VB) | 1 | No car modifications required |  | AfterMarket OZ | MAX 650 KG | MATT GRAPHIT SILVER | I-Tech | 8027529068047 | OZ | 11,59 |  |  | Serie L - ext.diam.75 mm | 592x592x286 | 1 | 100-147 | e13*2001/116*0109*19 | bar: Area 1
FORD | KUGA | KUGA | DM2 | 05/2008 |  | 5x108 | 63,40 | 570 |  | 52,50 | M12x1.5 | 19 | ULTRALEGGERA HLT | 8½x19 | 19,00 | 8,50 | W0180320430 | 3 | S | 20110912 | 20111012 | 5x108 |  | 45 | 81710081 | L | D27 | N |  | TÜV |  |  | DK | YES |  |  | T | Teilegutachten (PB+VB) | 1 | No car modifications required |  | AfterMarket OZ | MAX 650 KG | WHITE | I-Tech | 8027529068016 | OZ | 11,59 |  |  | Serie L - ext.diam.75 mm | 592x592x286 | 1 | 100-147 | e13*2001/116*0109*19 | bar: Area 1
FORD | KUGA | KUGA | DM2 | 05/2008 |  | 5x108 | 63,40 | 570 |  | 52,50 | M12x1.5 | 19 | ULTRALEGGERA HLT | 8½x19 | 19,00 | 8,50 | W0180320453 | 1 |  |  |  | 5x108 |  | 45 | 81710081 | L | D27 | N |  | TÜV |  |  | DK | YES |  |  | T | Teilegutachten (PB+VB) | 1 | No car modifications required |  | AfterMarket OZ | MAX 650 KG | MATT BLACK | I-Tech | 8027529049466 | OZ | 11,59 |  |  | Serie L - ext.diam.75 mm | 600x600x300 | 1 | 100-147 | e13*2001/116*0109*19 | bar: Area 1
FORD | KUGA | KUGA | DM2 | 05/2008 |  | 5x108 | 63,40 | 570 |  | 52,50 | M12x1.5 | 19 | ULTRALEGGERA HLT | 8½x19 | 19,00 | 8,50 | W0180320461 | 1 |  |  |  | 5x108 |  | 45 | 81710081 | L | D27 | N |  | TÜV |  |  | DK | YES |  |  | T | Teilegutachten (PB+VB) | 1 | No car modifications required |  | AfterMarket OZ | MAX 650 KG | CHRYSTAL TITANIUM | I-Tech | 8027529006391 | OZ | 11,59 |  |  | Serie L - ext.diam.75 mm | 600x600x300 | 1 | 100-147 | e13*2001/116*0109*19 | Area 2: OUT
FORD | KUGA | KUGA | DM2 | 05/2008 |  | 5x108 | 63,40 | 570 |  | 52,50 | M12x1.5 | 19 | ULTRALEGGERA HLT | 8½x19 | 19,00 | 8,50 | W0180320471 | 3 | S | 20110912 | 20111012 | 5x108 |  | 45 | 81710081 | L | D27 | N |  | TÜV |  |  | DK | YES |  |  | T | Teilegutachten (PB+VB) | 1 | No car modifications required |  | AfterMarket OZ | MAX 650 KG | ORANGE | I-Tech | 8027529068023 | OZ | 11,59 |  |  | Serie L - ext.diam.75 mm | 592x592x286 | 1 | 100-147 | e13*2001/116*0109*19 | bar: Area 1
FORD | KUGA | KUGA | DM2 | 05/2008 |  | 5x108 | 63,40 | 570 |  | 52,50 | M12x1.5 | 19 | ULTRALEGGERA HLT | 8½x19 | 19,00 | 8,50 | W0180320476 | 3 | S | 20110912 | 20111012 | 5x108 |  | 45 | 81710081 | L | D27 | N |  | TÜV |  |  | DK | YES |  |  | T | Teilegutachten (PB+VB) | 1 | No car modifications required |  | AfterMarket OZ | MAX 650 KG | RACE GOLD | I-Tech | 8027529068030 | OZ | 11,59 |  |  | Serie L - ext.diam.75 mm | 592x592x286 | 1 | 100-147 | e13*2001/116*0109*19 | bar: Area 1
FORD | KUGA | KUGA | DM2 | 05/2008 |  | 5x108 | 63,40 | 570 |  | 52,50 | M12x1.5 | 19 | ULTRALEGGERA HLT | 8½x19 | 19,00 | 8,50 | W0180320484 | 3 | S | 20110913 | 20111013 | 5x108 |  | 45 | 81710081 | L | D27 | N |  | TÜV |  |  | DK | YES |  |  | T | Teilegutachten (PB+VB) | 1 | No car modifications required |  | AfterMarket OZ | MAX 650 KG | RED | I-Tech | 8027529069266 | OZ | 11,59 |  |  | Serie L - ext.diam.75 mm | 592x592x286 | 1 | 100-147 | e13*2001/116*0109*19 | bar: Area 1
FORD | KUGA | KUGA | DM2 | 05/2008 |  | 5x108 | 63,40 | 570 |  | 52,50 | M12x1.5 | 19 | MONACO HLT | 8x20 | 20,00 | 8,00 | W01899200G1 | 1 | S | 20120711 | 20120810 | 5x108 |  | 45 | 81710438 | L | DST20A | N | [5 empty] | YES |  |  | N | No Certificate |  |  |  | AfterMarket OZ | MAX 950 KG | GRIGIO CORSA | All-Terrain | 8027529076820 | OZ | 16,32 |  |  | Serie L - ext.diam.75 mm | 615x615x274 | 1 | 100-147 | e13*2001/116*0109*19 | bar: Area 1
FORD | KUGA | KUGA | DM2 | 05/2008 |  | 5x108 | 63,40 | 570 |  | 52,50 | M12x1.5 | 19 | MONACO HLT | 8½x20 | 20,00 | 8,50 | W01900200G1 | 1 | S | 20120711 | 20120810 | 5x108 |  | 45 | 81710438 | L | DST20A | N | [5 empty] | YES |  |  | N | No Certificate |  |  |  | AfterMarket OZ | MAX 950 KG | GRIGIO CORSA | All-Terrain | 8027529076899 | OZ | 17,31 |  |  | Serie L - ext.diam.75 mm | 615x615x312 | 1 | 100-147 | e13*2001/116*0109*19 | bar: Area 1
FORD | KUGA | KUGA | DM2 | 05/2008 |  | 5x108 | 63,40 | 570 |  | 52,50 | M12x1.5 | 19 | SUPERTURISMO DAKAR | 8½x20 | 20,00 | 8,50 | W0187520619 | 1 |  |  |  | 5x108 |  | 40 | 81710081 | L | D27 | N |  | TÜV |  |  |  | YES |  |  | N | No Certificate |  |  |  | AfterMarket OZ | MAX 700 KG | MATT RACE SILVER + BLACK LETTERING | All-Terrain | 8027529071962 | OZ | 15,50 |  |  | Serie L - ext.diam.75 mm | 615x615x312 | 1 | 100-147 | e13*2001/116*0109*19 | bar: Area 1
FORD | KUGA | KUGA | DM2 | 05/2008 |  | 5x108 | 63,40 | 570 |  | 52,50 | M12x1.5 | 19 | SUPERTURISMO DAKAR | 8½x20 | 20,00 | 8,50 | W0187520646 | 1 |  |  |  | 5x108 |  | 40 | 81710081 | L | D27 | N |  | TÜV |  |  |  | YES |  |  | N | No Certificate |  |  |  | AfterMarket OZ | MAX 700 KG | MATT GRAPHITE + SILVER LETTERING | All-Terrain | 8027529071979 | OZ | 15,50 |  |  | Serie L - ext.diam.75 mm | 615x615x312 | 1 | 100-147 | e13*2001/116*0109*19 | bar: Area 1
FORD | MAVERICK | MAVERICK 2000 | 1ERZ,1EZ,1N2,1N2R | 01/2000 |  | 5x114,30 | 67,10 | 575 | 2245 | 45 | M12x1,5 | 21 | SUPERTURISMO GT | 6½x15 | 15,00 | 6,50 | W01905303P5 | 1 | S | 20121109 | 20121209 | 5x114,30 |  | 45 | 81710072 | L | D8 | N | LD4 |  | KBA |  | DK |  |  |  | K | KBA (ABE+VB) | 1 | No car modifications required | 225/70 R15--Fit&Go- | AfterMarket OZ | MAX 620 KG | GRIGIO CORSA+BLACK LETTERING | Racing | 8027529083170 | OZ | 9,13 |  |  | Serie L - ext.diam.75 mm | 430x430x235 | 1 | 091-145 | e4*98/14*0043*.. | bar: Area 1
FORD | MAVERICK | MAVERICK 2000 | 1ERZ,1EZ,1N2,1N2R | 01/2000 |  | 5x114,30 | 67,10 | 575 | 2245 | 45 | M12x1,5 | 21 | LOUNGE 10 | 7x16 | 16,00 | 7,00 | W8502920454 | 1 |  |  |  | 5x114,30 |  | 45 | 81710440 | L | DST20A | N |  |  | KBA |  | DK | YES |  |  | K | KBA (ABE+VB) | 1 | No car modifications required | 215/70 R16----235/60 R16----235/65 R16----235/70 R16----245/60 R16----255/60 R16----255/65 R16--- | AfterMarket OZ | MAX 675 KG | MATT BLACK + DIAMOND-CUT | X-Line | 8027529047592 | OZ | 10,96 |  |  | Serie L - ext.diam.75 mm | 511x511x249 | 1 | 091-145 | e4*98/14*0043*.. | bar: Area 1
FORD | MAVERICK | MAVERICK 2000 | 1ERZ,1EZ,1N2,1N2R | 01/2000 |  | 5x114,30 | 67,10 | 575 | 2245 | 45 | M12x1,5 | 21 | LOUNGE 10 | 7x16 | 16,00 | 7,00 | W8502920475 | 1 |  |  |  | 5x114,30 |  | 45 | 81710440 | L | DST20A | N |  |  | KBA |  | DK | YES |  |  | K | KBA (ABE+VB) | 1 | No car modifications required | 215/70 R16----235/60 R16----235/65 R16----235/70 R16----245/60 R16----255/60 R16----255/65 R16--- | AfterMarket OZ | MAX 675 KG | METAL SILVER + DIAMOND CUT | X-Line | 8027529047608 | OZ | 10,96 |  |  | Serie L - ext.diam.75 mm | 511x511x249 | 1 | 091-145 | e4*98/14*0043*.. | bar: Area 1
FORD | MAVERICK | MAVERICK 2000 | 1ERZ,1EZ,1N2,1N2R | 01/2000 |  | 5x114,30 | 67,10 | 575 | 2245 | 45 | M12x1,5 | 21 | SUPERTURISMO GT | 7x16 | 16,00 | 7,00 | W01895352P5 | 1 |  |  |  | 5x114,30 |  | 45 | 81710072 | L | D8 | N | LD4 |  | KBA |  | DK | YES |  |  | K | KBA (ABE+VB) | 1 | No car modifications required | 215/70 R16----235/60 R16----235/65 R16----235/70 R16----245/60 R16----255/60 R16----255/65 R16--- | AfterMarket OZ | MAX 620 KG | GRIGIO CORSA+BLACK LETTERING | Racing | 8027529080377 | OZ | 10,02 |  |  | Serie L - ext.diam.75 mm | 480x480x248 | 1 | 091-145 | e4*98/14*0043*.. | bar: Area 1
FORD | MAVERICK | MAVERICK 2000 | 1ERZ,1EZ,1N2,1N2R | 01/2000 |  | 5x114,30 | 67,10 | 575 | 2245 | 45 | M12x1,5 | 21 | X5B | 7x16 | 16,00 | 7,00 | W85066604N5 | 1 | S | 20121005 | 20121104 | 5x114,30 |  | 45 | 81710440 | L | DST20A | N |  |  |  |  | DK | YES |  |  | K | KBA (ABE+VB) | 1 | No car modifications required | 215/70 R16----235/60 R16----235/65 R16----235/70 R16----245/60 R16----255/60 R16----255/65 R16--- | AfterMarket OZ | MAX 680 KG | MATT GRAPHITE DIAMOND CUT | X-Line | 8027529079722 | OZ | 9,71 |  |  | Serie L - ext.diam.75 mm | 511x511x249 | 1 | 091-145 | e4*98/14*0043*.. | bar: Area 1
FORD | MAVERICK | MAVERICK 2000 | 1ERZ,1EZ,1N2,1N2R | 01/2000 |  | 5x114,30 | 67,10 | 575 | 2245 | 45 | M12x1,5 | 21 | X5B | 7x16 | 16,00 | 7,00 | W85066605N5 | 1 | S | 20121005 | 20121104 | 5x114,30 |  | 40 | 81710440 | L | DST20A | N |  |  |  |  | DK | YES |  |  | K | KBA (ABE+VB) | 1 | No car modifications required | 215/70 R16----235/60 R16----235/65 R16----235/70 R16----245/60 R16----255/60 R16----255/65 R16--- | AfterMarket OZ | MAX 680 KG | MATT GRAPHITE DIAMOND CUT | X-Line | 8027529079739 | OZ | 9,81 |  |  | Serie L - ext.diam.75 mm | 511x511x249 | 1 | 091-145 | e4*98/14*0043*.. | bar: Area 1
FORD | MAVERICK | MAVERICK 2000 | 1ERZ,1EZ,1N2,1N2R | 01/2000 |  | 5x114,30 | 67,10 | 575 | 2245 | 45 | M12x1,5 | 21 | ADRENALINA | 7½x16 | 16,00 | 7,50 | W8501220454 | 1 | S | 20090406 | 20090506 | 5x114,30 |  | 40 | 81710072 | L | D8 | N | LD4 |  | KBA |  | DK | YES |  |  | K | KBA (ABE+VB) | 1 | No car modifications required | 215/70 R16----235/60 R16----235/65 R16----235/70 R16----245/60 R16----255/60 R16----255/65 R16--- | AfterMarket OZ | MAX 650 KG | MATT BLACK + DIAMOND-CUT | X-Line | 8027529034578 | OZ | 10,46 |  |  | Serie L - ext.diam.75 mm | 511x511x261 | 1 | 091-145 | e4*98/14*0043*.. | bar: Area 1
FORD | MAVERICK | MAVERICK 2000 | 1ERZ,1EZ,1N2,1N2R | 01/2000 |  | 5x114,30 | 67,10 | 575 | 2245 | 45 | M12x1,5 | 21 | DAVID | 7½x16 | 16,00 | 7,50 | W01868205N5 | 1 |  |  |  | 5x114,30 |  | 40 | 81710440 | L | DST20A | N |  |  | KBA |  | DK | YES |  |  | K | KBA (ABE+VB) | 1 | No car modifications required | 215/70 R16----235/60 R16----235/65 R16----235/70 R16----245/60 R16----255/60 R16----255/65 R16--- | AfterMarket OZ | MAX 675 KG | MATT GRAPHITE DIAMOND CUT | Via Veneto | 8027529054811 | OZ | 8,11 |  |  | Serie L - ext.diam.75 mm | 480x480x261 | 1 | 091-145 | e4*98/14*0043*.. | bar: Area 1
FORD | MAVERICK | MAVERICK 2000 | 1ERZ,1EZ,1N2,1N2R | 01/2000 |  | 5x114,30 | 67,10 | 575 | 2245 | 45 | M12x1,5 | 21 | EGO | 7½x16 | 16,00 | 7,50 | W8505020554 | 1 | S | 20110726 | 20110825 | 5x114,30 |  | 45 | 81710440 | L | DST20A | N |  |  | KBA |  | DK | YES |  |  | K | KBA (ABE+VB) | 1 | No car modifications required | 215/70 R16----235/60 R16----235/65 R16----235/70 R16----245/60 R16----255/60 R16----255/65 R16--- | AfterMarket OZ | MAX 690 KG | MATT BLACK + DIAMOND-CUT | X-Line | 8027529065763 | OZ | 10,21 |  |  | Serie L - ext.diam.75 mm | 511x511x261 | 1 | 091-145 | e4*98/14*0043*.. | bar: Area 1
FORD | MAVERICK | MAVERICK 2000 | 1ERZ,1EZ,1N2,1N2R | 01/2000 |  | 5x114,30 | 67,10 | 575 | 2245 | 45 | M12x1,5 | 21 | ENERGY | 7½x16 | 16,00 | 7,50 | W8503320454 | 1 |  |  |  | 5x114,30 |  | 40 | 81710072 | L | D8 | N | LD4 |  | KBA |  | DK | YES |  |  | K | KBA (ABE+VB) | 1 | No car modifications required | 215/70 R16----235/60 R16----235/65 R16----235/70 R16----245/60 R16----255/60 R16----255/65 R16--- | AfterMarket OZ | MAX 690 KG | MATT BLACK + DIAMOND-CUT | X-Line | 8027529045819 | OZ | 10,40 |  |  | Serie L - ext.diam.75 mm | 511x511x261 | 1 | 091-145 | e4*98/14*0043*.. | bar: Area 1
FORD | MAVERICK | MAVERICK 2000 | 1ERZ,1EZ,1N2,1N2R | 01/2000 |  | 5x114,30 | 67,10 | 575 | 2245 | 45 | M12x1,5 | 21 | ENVY | 7½x16 | 16,00 | 7,50 | W8504120568 | 1 |  |  |  | 5x114,30 |  | 45 | 81710440 | L | DST20A | N |  |  | KBA |  | DK | YES |  |  | K | KBA (ABE+VB) | 1 | No car modifications required | 215/70 R16----235/60 R16----235/65 R16----235/70 R16----245/60 R16----255/60 R16----255/65 R16--- | AfterMarket OZ | MAX 675 KG | MATT SILVER TECH DIAMOND CUT | X-Line | 8027529051056 | OZ | 10,21 |  |  | Serie L - ext.diam.75 mm | 511x511x261 | 1 | 091-145 | e4*98/14*0043*.. | bar: Area 1
FORD | MAVERICK | MAVERICK 2000 | 1ERZ,1EZ,1N2,1N2R | 01/2000 |  | 5x114,30 | 67,10 | 575 | 2245 | 45 | M12x1,5 | 21 | SUPERTURISMO GT | 7x17 | 17,00 | 7,00 | W01672201P5 | 1 | S | 20121012 | 20121111 | 5x114,30 |  | 40 | 81710072 | L | D8 | N | LD4 |  | KBA | VIA | DK | YES |  |  | K | KBA (ABE+VB) | 1 | No car modifications required | 235/55 R17----235/60 R17----235/65 R17----245/55 R17----255/50 R17----255/60 R17--- | AfterMarket OZ | MAX 650 KG | GRIGIO CORSA+BLACK LETTERING | Racing | 8027529081565 | OZ | 10,82 |  |  | Serie L - ext.diam.75 mm | 540x540x260 | 1 | 091-145 | e4*98/14*0043*.. | bar: Area 1
FORD | MAVERICK | MAVERICK 2000 | 1ERZ,1EZ,1N2,1N2R | 01/2000 |  | 5x114,30 | 67,10 | 575 | 2245 | 45 | M12x1,5 | 21 | SUPERTURISMO GT | 7x17 | 17,00 | 7,00 | W0167220182 | 1 | S | 20050325 | 20050424 | 5x114,30 |  | 40 | 81710072 | L | D8 | N | LD4 |  | KBA | VIA | DK | YES |  |  | K | KBA (ABE+VB) | 1 | No car modifications required | 235/55 R17----235/60 R17----235/65 R17----245/55 R17----255/50 R17----255/60 R17--- | AfterMarket OZ | MAX 650 KG | RACE SILVER + BLACK LETTERING | Racing | 8027529000627 | OZ | 10,82 |  |  | Serie L - ext.diam.75 mm | 540x540x260 | 1 | 091-145 | e4*98/14*0043*.. | bar: Area 1
FORD | MAVERICK | MAVERICK 2000 | 1ERZ,1EZ,1N2,1N2R | 01/2000 |  | 5x114,30 | 67,10 | 575 | 2245 | 45 | M12x1,5 | 21 | SUPERTURISMO WRC | 7x17 | 17,00 | 7,00 | W0167220233 | 1 | S | 20080229 | 20080330 | 5x114,30 |  | 45 | 81710072 | L | D8 | N | LD4 |  |  |  | DK | YES |  |  | N | No Certificate | 1 | No car modifications required | 235/55 R17----235/60 R17----235/65 R17----245/55 R17----255/50 R17----255/60 R17--- | AfterMarket OZ | MAX 650 KG | WHITE + RED LETTERING | Racing | 8027529000634 | OZ | 10,76 |  |  | Serie L - ext.diam.75 mm | 540x540x260 | 1 | 091-145 | e4*98/14*0043*.. | bar: Area 1
FORD | MAVERICK | MAVERICK 2000 | 1ERZ,1EZ,1N2,1N2R | 01/2000 |  | 5x114,30 | 67,10 | 575 | 2245 | 45 | M12x1,5 | 21 | CANYON ST | 7½x17 | 17,00 | 7,50 | W0166020322 | 1 |  |  |  | 5x114,30 |  | 40 | 81710210 | XL | D8 | N | LD4 | TÜV |  | VIA |  | YES |  |  | T | Teilegutachten (PB+VB) | 1 | No car modifications required | 235/55 R17----235/60 R17----235/65 R17----245/55 R17----255/50 R17----255/55 R17----255/60 R17--- | AfterMarket OZ | MAX 710 KG | MATT GRAPHIT SILVER | All-Terrain | 8027529046533 | OZ | 13,51 |  |  | Serie XL - ext.diam.79 mm | 540x540x280 | 1 | 091-145 | e4*98/14*0043*.. | bar: Area 1
FORD | MAVERICK | MAVERICK 2000 | 1ERZ,1EZ,1N2,1N2R | 01/2000 |  | 5x114,30 | 67,10 | 575 | 2245 | 45 | M12x1,5 | 21 | DAVID | 7½x17 | 17,00 | 7,50 | W01871205N5 | 1 |  |  |  | 5x114,30 |  | 45 | 81710440 | L | DST20A | N |  |  |  |  | DK | YES |  |  | K | KBA (ABE+VB) | 1 | No car modifications required | 235/55 R17----235/60 R17----235/65 R17----245/55 R17----255/50 R17----255/55 R17----255/60 R17--- | AfterMarket OZ | MAX 650 KG | MATT GRAPHITE DIAMOND CUT | Via Veneto | 8027529053579 | OZ | 11,81 |  |  | Serie L - ext.diam.75 mm | 540x540x261 | 1 | 091-145 | e4*98/14*0043*.. | bar: Area 1
FORD | MAVERICK | MAVERICK 2000 | 1ERZ,1EZ,1N2,1N2R | 01/2000 |  | 5x114,30 | 67,10 | 575 | 2245 | 45 | M12x1,5 | 21 | EGO | 7½x17 | 17,00 | 7,50 | W8504920554 | 1 |  |  |  | 5x114,30 |  | 45 | 81710440 | L | DST20A | N |  |  | KBA |  | DK | YES |  |  | S | Strongness Certificate (PB) | 1 | No car modifications required | 235/55 R17----235/60 R17----235/65 R17----245/55 R17----255/50 R17----255/55 R17----255/60 R17--- | AfterMarket OZ | MAX 690 KG | MATT BLACK + DIAMOND-CUT | X-Line | 8027529065688 | OZ | 11,06 |  |  | Serie L - ext.diam.75 mm | 542x542x261 | 1 | 091-145 | e4*98/14*0043*.. | bar: Area 1
FORD | MAVERICK | MAVERICK 2000 | 1ERZ,1EZ,1N2,1N2R | 01/2000 |  | 5x114,30 | 67,10 | 575 | 2245 | 45 | M12x1,5 | 21 | ENVY | 7½x17 | 17,00 | 7,50 | W8504420568 | 1 |  |  |  | 5x114,30 |  | 45 | 81710440 | L | DST20A | N |  |  | KBA |  | DK | YES |  |  | K | KBA (ABE+VB) | 1 | No car modifications required | 235/55 R17----235/60 R17----235/65 R17----245/55 R17----255/50 R17----255/55 R17----255/60 R17--- | AfterMarket OZ | MAX 675 KG | MATT SILVER TECH DIAMOND CUT | X-Line | 8027529051117 | OZ | 11,06 |  |  | Serie L - ext.diam.75 mm | 542x542x261 | 1 | 091-145 | e4*98/14*0043*.. | bar: Area 1
FORD | MAVERICK | MAVERICK 2000 | 1ERZ,1EZ,1N2,1N2R | 01/2000 |  | 5x114,30 | 67,10 | 575 | 2245 | 45 | M12x1,5 | 21 | LOUNGE 10 | 7½x17 | 17,00 | 7,50 | W8503020554 | 1 |  |  |  | 5x114,30 |  | 45 | 81710440 | L | DST20A | N |  |  | KBA |  | DK | YES |  |  | K | KBA (ABE+VB) | 1 | No car modifications required | 235/55 R17----235/60 R17----235/65 R17----245/55 R17----255/50 R17----255/55 R17----255/60 R17--- | AfterMarket OZ | MAX 675 KG | MATT BLACK + DIAMOND-CUT | X-Line | 8027529047714 | OZ | 11,06 |  |  | Serie L - ext.diam.75 mm | 542x542x261 | 1 | 091-145 | e4*98/14*0043*.. | bar: Area 1
FORD | MAVERICK | MAVERICK 2000 | 1ERZ,1EZ,1N2,1N2R | 01/2000 |  | 5x114,30 | 67,10 | 575 | 2245 | 45 | M12x1,5 | 21 | LOUNGE 10 | 7½x17 | 17,00 | 7,50 | W8503020575 | 1 |  |  |  | 5x114,30 |  | 45 | 81710440 | L | DST20A | N |  |  | KBA |  | DK | YES |  |  | K | KBA (ABE+VB) | 1 | No car modifications required | 235/55 R17----235/60 R17----235/65 R17----245/55 R17----255/50 R17----255/55 R17----255/60 R17--- | AfterMarket OZ | MAX 675 KG | METAL SILVER + DIAMOND CUT | X-Line | 8027529047721 | OZ | 11,06 |  |  | Serie L - ext.diam.75 mm | 542x542x261 | 1 | 091-145 | e4*98/14*0043*.. | bar: Area 1
FORD | MAVERICK | MAVERICK 2000 | 1ERZ,1EZ,1N2,1N2R | 01/2000 |  | 5x114,30 | 67,10 | 575 | 2245 | 45 | M12x1,5 | 21 | SUPERTURISMO LM | 7½x17 | 17,00 | 7,50 | W0188120419 | 1 |  |  |  | 5x114,30 |  | 45 | 81710440 | L | DST20A | N |  |  | KBA |  | DK | YES |  |  | K | KBA (ABE+VB) | 1 | No car modifications required | 235/55 R17----235/60 R17----235/65 R17----245/55 R17----255/50 R17----255/55 R17----255/60 R17--- | AfterMarket OZ | MAX 650 KG | MATT RACE SILVER + BLACK LETTERING | Racing | 8027529053234 | OZ | 10,57 |  |  | Serie L - ext.diam.75 mm | 540x540x261 | 1 | 091-145 | e4*98/14*0043*.. | bar: Area 1
FORD | MAVERICK | MAVERICK 2000 | 1ERZ,1EZ,1N2,1N2R | 01/2000 |  | 5x114,30 | 67,10 | 575 | 2245 | 45 | M12x1,5 | 21 | SUPERTURISMO LM | 7½x17 | 17,00 | 7,50 | W0188120446 | 1 |  |  |  | 5x114,30 |  | 45 | 81710440 | L | DST20A | N |  |  | KBA |  | DK | YES |  |  | K | KBA (ABE+VB) | 1 | No car modifications required | 235/55 R17----235/60 R17----235/65 R17----245/55 R17----255/50 R17----255/55 R17----255/60 R17--- | AfterMarket OZ | MAX 650 KG | MATT GRAPHITE + SILVER LETTERING | Racing | 8027529053241 | OZ | 10,57 |  |  | Serie L - ext.diam.75 mm | 540x540x261 | 1 | 091-145 | e4*98/14*0043*.. | bar: Area 1
FORD | MAVERICK | MAVERICK 2000 | 1ERZ,1EZ,1N2,1N2R | 01/2000 |  | 5x114,30 | 67,10 | 575 | 2245 | 45 | M12x1,5 | 21 | X5B | 7½x17 | 17,00 | 7,50 | W85068205N5 | 1 | S | 20121005 | 20121104 | 5x114,30 |  | 45 | 81710440 | L | DST20A | N |  |  |  |  | DK | YES |  |  | K | KBA (ABE+VB) | 1 | No car modifications required | 235/55 R17----235/60 R17----235/65 R17----245/55 R17----255/50 R17----255/55 R17----255/60 R17--- | AfterMarket OZ | MAX 690 KG | MATT GRAPHITE DIAMOND CUT | X-Line | 8027529079784 | OZ | 11,61 |  |  | Serie L - ext.diam.75 mm | 542x542x261 | 1 | 091-145 | e4*98/14*0043*.. | bar: Area 1
FORD | MAVERICK | MAVERICK 2000 | 1ERZ,1EZ,1N2,1N2R | 01/2000 |  | 5x114,30 | 67,10 | 575 | 2245 | 45 | M12x1,5 | 21 | ADRENALINA | 8x17 | 17,00 | 8,00 | W8501420454 | 1 | S | 20080904 | 20081004 | 5x114,30 |  | 45 | 81710072 | L | D8 | N | LD4 |  | KBA |  | DK | YES |  |  | K | KBA (ABE+VB) | 1 | No car modifications required | 235/55 R17----235/60 R17----235/65 R17----245/55 R17--- | AfterMarket OZ | MAX 675 KG | MATT BLACK + DIAMOND-CUT | X-Line | 8027529034660 | OZ | 12,50 |  |  | Serie L - ext.diam.75 mm | 542x542x274 | 1 | 091-145 | e4*98/14*0043*.. | bar: Area 1
FORD | MAVERICK | MAVERICK 2000 | 1ERZ,1EZ,1N2,1N2R | 01/2000 |  | 5x114,30 | 67,10 | 575 | 2245 | 45 | M12x1,5 | 21 | ALLEGGERITA HLT 5F | 8x17 | 17,00 | 8,00 | W0182420622 | 3 | S | 20090529 | 20090628 | 5x114,30 |  | 35 | 81710072 | L | D8 | N | LD4 | TÜV |  |  | DK | YES |  |  | T | Teilegutachten (PB+VB) | 2 | Mods can be necessary to car | 235/55 R17----235/60 R17----235/65 R17----245/55 R17--- | AfterMarket OZ | MAX 580 KG | MATT GRAPHIT SILVER | I-Tech | 8027529039825 | OZ | 9,07 |  |  | Serie L - ext.diam.75 mm | 540x540x280 | 1 | 091-145 | e4*98/14*0043*.. | bar: Area 1
FORD | MAVERICK | MAVERICK 2000 | 1ERZ,1EZ,1N2,1N2R | 01/2000 |  | 5x114,30 | 67,10 | 575 | 2245 | 45 | M12x1,5 | 21 | ALLEGGERITA HLT 5F | 8x17 | 17,00 | 8,00 | W0182420630 | 3 | S | 20090505 | 20090604 | 5x114,30 |  | 35 | 81710072 | L | D8 | N | LD4 | TÜV |  |  | DK | YES |  |  | T | Teilegutachten (PB+VB) | 2 | Mods can be necessary to car | 235/55 R17----235/60 R17----235/65 R17----245/55 R17--- | AfterMarket OZ | MAX 580 KG | WHITE | I-Tech | 8027529032017 | OZ | 9,07 |  |  | Serie L - ext.diam.75 mm | 540x540x280 | 1 | 091-145 | e4*98/14*0043*.. | bar: Area 1
FORD | MAVERICK | MAVERICK 2000 | 1ERZ,1EZ,1N2,1N2R | 01/2000 |  | 5x114,30 | 67,10 | 575 | 2245 | 45 | M12x1,5 | 21 | ALLEGGERITA HLT 5F | 8x17 | 17,00 | 8,00 | W0182420653 | 3 | S | 20090505 | 20090604 | 5x114,30 |  | 35 | 81710072 | L | D8 | N | LD4 | TÜV |  |  | DK | YES |  |  | T | Teilegutachten (PB+VB) | 2 | Mods can be necessary to car | 235/55 R17----235/60 R17----235/65 R17----245/55 R17--- | AfterMarket OZ | MAX 580 KG | MATT BLACK | I-Tech | 8027529032024 | OZ | 9,07 |  |  | Serie L - ext.diam.75 mm | 540x540x280 | 1 | 091-145 | e4*98/14*0043*.. | bar: Area 1
FORD | MAVERICK | MAVERICK 2000 | 1ERZ,1EZ,1N2,1N2R | 01/2000 |  | 5x114,30 | 67,10 | 575 | 2245 | 45 | M12x1,5 | 21 | ALLEGGERITA HLT 5F | 8x17 | 17,00 | 8,00 | W0182420666 | 1 | S | 20090505 | 20090604 | 5x114,30 |  | 35 | 81710072 | L | D8 | N | LD4 | TÜV |  |  | DK | YES |  |  | T | Teilegutachten (PB+VB) | 2 | Mods can be necessary to car | 235/55 R17----235/60 R17----235/65 R17----245/55 R17--- | AfterMarket OZ | MAX 580 KG | TITANIUM TECH | I-Tech | 8027529032031 | OZ | 9,07 |  |  | Serie L - ext.diam.75 mm | 540x540x280 | 1 | 091-145 | e4*98/14*0043*.. | bar: Area 1
FORD | MAVERICK | MAVERICK 2000 | 1ERZ,1EZ,1N2,1N2R | 01/2000 |  | 5x114,30 | 67,10 | 575 | 2245 | 45 | M12x1,5 | 21 | ALLEGGERITA HLT 5F | 8x17 | 17,00 | 8,00 | W0182420671 | 3 | S | 20090505 | 20090604 | 5x114,30 |  | 35 | 81710072 | L | D8 | N | LD4 | TÜV |  |  | DK | YES |  |  | T | Teilegutachten (PB+VB) | 2 | Mods can be necessary to car | 235/55 R17----235/60 R17----235/65 R17----245/55 R17--- | AfterMarket OZ | MAX 580 KG | ORANGE | I-Tech | 8027529032048 | OZ | 9,07 |  |  | Serie L - ext.diam.75 mm | 540x540x280 | 1 | 091-145 | e4*98/14*0043*.. | bar: Area 1
FORD | MAVERICK | MAVERICK 2000 | 1ERZ,1EZ,1N2,1N2R | 01/2000 |  | 5x114,30 | 67,10 | 575 | 2245 | 45 | M12x1,5 | 21 | ALLEGGERITA HLT 5F | 8x17 | 17,00 | 8,00 | W0182420672 | 3 | S | 20090505 | 20090604 | 5x114,30 |  | 35 | 81710072 | L | D8 | N | LD4 | TÜV |  |  | DK | YES |  |  | T | Teilegutachten (PB+VB) | 2 | Mods can be necessary to car | 235/55 R17----235/60 R17----235/65 R17----245/55 R17--- | AfterMarket OZ | MAX 580 KG | MATT BLUE | I-Tech | 8027529032055 | OZ | 9,07 |  |  | Serie L - ext.diam.75 mm | 540x540x280 | 1 | 091-145 | e4*98/14*0043*.. | bar: Area 1
FORD | MAVERICK | MAVERICK 2000 | 1ERZ,1EZ,1N2,1N2R | 01/2000 |  | 5x114,30 | 67,10 | 575 | 2245 | 45 | M12x1,5 | 21 | ALLEGGERITA HLT 5F | 8x17 | 17,00 | 8,00 | W0182420676 | 3 | S | 20090505 | 20090604 | 5x114,30 |  | 35 | 81710072 | L | D8 | N | LD4 | TÜV |  |  | DK | YES |  |  | T | Teilegutachten (PB+VB) | 2 | Mods can be necessary to car | 235/55 R17----235/60 R17----235/65 R17----245/55 R17--- | AfterMarket OZ | MAX 580 KG | RACE GOLD | I-Tech | 8027529035964 | OZ | 9,07 |  |  | Serie L - ext.diam.75 mm | 540x540x280 | 1 | 091-145 | e4*98/14*0043*.. | bar: Area 1
FORD | MAVERICK | MAVERICK 2000 | 1ERZ,1EZ,1N2,1N2R | 01/2000 |  | 5x114,30 | 67,10 | 575 | 2245 | 45 | M12x1,5 | 21 | ALLEGGERITA HLT 5F | 8x17 | 17,00 | 8,00 | W0182420684 | 3 | S | 20090505 | 20090604 | 5x114,30 |  | 35 | 81710072 | L | D8 | N | LD4 | TÜV |  |  | DK | YES |  |  | T | Teilegutachten (PB+VB) | 2 | Mods can be necessary to car | 235/55 R17----235/60 R17----235/65 R17----245/55 R17--- | AfterMarket OZ | MAX 580 KG | RED | I-Tech | 8027529032062 | OZ | 9,07 |  |  | Serie L - ext.diam.75 mm | 540x540x280 | 1 | 091-145 | e4*98/14*0043*.. | bar: Area 1
FORD | MAVERICK | MAVERICK 2000 | 1ERZ,1EZ,1N2,1N2R | 01/2000 |  | 5x114,30 | 67,10 | 575 | 2245 | 45 | M12x1,5 | 21 | ENERGY | 8x17 | 17,00 | 8,00 | W8500820454 | 1 | S | 20080904 | 20081004 | 5x114,30 |  | 45 | 81710072 | L | D8 | N | LD4 |  | KBA |  | DK | YES |  |  | K | KBA (ABE+VB) | 1 | No car modifications required | 235/55 R17----235/60 R17----235/65 R17----245/55 R17--- | AfterMarket OZ | MAX 675 KG | MATT BLACK + DIAMOND-CUT | X-Line | 8027529034394 | OZ | 12,50 |  |  | Serie L - ext.diam.75 mm | 542x542x274 | 1 | 091-145 | e4*98/14*0043*.. | bar: Area 1
FORD | MAVERICK | MAVERICK 2000 | 1ERZ,1EZ,1N2,1N2R | 01/2000 |  | 5x114,30 | 67,10 | 575 | 2245 | 45 | M12x1,5 | 21 | ITALIA 150 | 8x17 | 17,00 | 8,00 | W01890205R4 | 1 |  |  |  | 5x114,30 |  | 45 | 81710440 | L | DST20A | N |  |  | KBA |  | DK | YES |  |  | K | KBA (ABE+VB) | 1 | No car modifications required | 235/55 R17----235/60 R17----235/65 R17----245/55 R17--- | AfterMarket OZ | MAX 700 KG | MATT RACE SILVER DIAMOND CUT | Racing | 8027529070217 | OZ | 10,90 |  |  | Serie L - ext.diam.75 mm | 540x540x274 | 1 | 091-145 | e4*98/14*0043*.. | bar: Area 1
FORD | MAVERICK | MAVERICK 2000 | 1ERZ,1EZ,1N2,1N2R | 01/2000 |  | 5x114,30 | 67,10 | 575 | 2245 | 45 | M12x1,5 | 21 | ITALIA 150 | 8x17 | 17,00 | 8,00 | W0189020549 | 1 |  |  |  | 5x114,30 |  | 45 | 81710440 | L | DST20A | N |  |  | KBA |  | DK | YES |  |  | K | KBA (ABE+VB) | 1 | No car modifications required | 235/55 R17----235/60 R17----235/65 R17----245/55 R17--- | AfterMarket OZ | MAX 700 KG | MATT DARK GRAPHITE DIAMOND CUT | Racing | 8027529070200 | OZ | 10,90 |  |  | Serie L - ext.diam.75 mm | 540x540x274 | 1 | 091-145 | e4*98/14*0043*.. | bar: Area 1
FORD | MAVERICK | MAVERICK 2000 | 1ERZ,1EZ,1N2,1N2R | 01/2000 |  | 5x114,30 | 67,10 | 575 | 2245 | 45 | M12x1,5 | 21 | SAHARA 5 | 8x17 | 17,00 | 8,00 | W85061202N5 | 1 | S | 20121005 | 20121104 | 5x114,30 |  | 35 | 81710210 | XL | D8 | N | LD4 |  |  |  | DK | YES |  |  | K | KBA (ABE+VB) | 2 | Mods can be necessary to car | 235/55 R17----235/60 R17----235/65 R17----245/55 R17--- | AfterMarket OZ | MAX 850 KG | MATT GRAPHITE DIAMOND CUT | X-Line | 8027529080018 | OZ | 14,51 |  |  | Serie XL - ext.diam.79 mm | 542x542x274 | 1 | 091-145 | e4*98/14*0043*.. | bar: Area 1
FORD | MAVERICK | MAVERICK 2000 | 1ERZ,1EZ,1N2,1N2R | 01/2000 |  | 5x114,30 | 67,10 | 575 | 2245 | 45 | M12x1,5 | 21 | SAHARA 5 | 8x17 | 17,00 | 8,00 | W85061203N5 | 1 | S | 20121005 | 20121104 | 5x114,30 |  | 40 | 81710210 | XL | D8 | N | LD4 |  |  |  | DK | YES |  |  | K | KBA (ABE+VB) | 1 | No car modifications required | 235/55 R17----235/60 R17----235/65 R17----245/55 R17--- | AfterMarket OZ | MAX 850 KG | MATT GRAPHITE DIAMOND CUT | X-Line | 8027529080025 | OZ | 14,41 |  |  | Serie XL - ext.diam.79 mm | 542x542x274 | 1 | 091-145 | e4*98/14*0043*.. | bar: Area 1
FORD | MAVERICK | MAVERICK 2000 | 1ERZ,1EZ,1N2,1N2R | 01/2000 |  | 5x114,30 | 67,10 | 575 | 2245 | 45 | M12x1,5 | 21 | VITTORIA | 8x17 | 17,00 | 8,00 | W0188820473 | 1 |  |  |  | 5x114,30 |  | 45 | 81710440 | L | DST20A | N |  |  | KBA |  | DK | YES |  |  | K | KBA (ABE+VB) | 1 | No car modifications required | 235/55 R17----235/60 R17----235/65 R17----245/55 R17--- | AfterMarket OZ | MAX 700 KG | MATT DARK GRAPHITE | Via Veneto | 8027529070996 | OZ | 11,23 |  |  | Serie L - ext.diam.75 mm | 540x540x274 | 1 | 091-145 | e4*98/14*0043*.. | bar: Area 1
FORD | MAVERICK | MAVERICK 2000 | 1ERZ,1EZ,1N2,1N2R | 01/2000 |  | 5x114,30 | 67,10 | 575 | 2245 | 45 | M12x1,5 | 21 | ADRENALINA | 8x18 | 18,00 | 8,00 | W8501520554 | 1 | S | 20090423 | 20090523 | 5x114,30 |  | 45 | 81710072 | L | D8 | N | LD4 | TÜV |  |  | DK | YES |  |  | T | Teilegutachten (PB+VB) | 1 | No car modifications required | 235/50 R18----235/60 R18----245/50 R18----255/45 R18----255/50 R18----255/55 R18--- | AfterMarket OZ | MAX 690 KG | MATT BLACK + DIAMOND-CUT | X-Line | 8027529034714 | OZ | 12,65 |  |  | Serie L - ext.diam.75 mm | 568x568x274 | 1 | 091-145 | e4*98/14*0043*.. | bar: Area 1
FORD | MAVERICK | MAVERICK 2000 | 1ERZ,1EZ,1N2,1N2R | 01/2000 |  | 5x114,30 | 67,10 | 575 | 2245 | 45 | M12x1,5 | 21 | ALLEGGERITA HLT 5F | 8x18 | 18,00 | 8,00 | W01830205P3 | 3 | S | 20121012 | 20121111 | 5x114,30 |  | 35 | 81710072 | L | D8 | N | LD4 | TÜV |  |  | DK | YES |  |  | T | Teilegutachten (PB+VB) | 2 | Mods can be necessary to car | 235/50 R18----235/60 R18----245/50 R18----255/45 R18----255/50 R18----255/55 R18--- | AfterMarket OZ | MAX 580 KG | ACID GREEN | I-Tech | 8027529081237 | OZ | 9,93 |  |  | Serie L - ext.diam.75 mm | 570x570x280 | 1 | 091-145 | e4*98/14*0043*.. | bar: Area 1
FORD | MAVERICK | MAVERICK 2000 | 1ERZ,1EZ,1N2,1N2R | 01/2000 |  | 5x114,30 | 67,10 | 575 | 2245 | 45 | M12x1,5 | 21 | ALLEGGERITA HLT 5F | 8x18 | 18,00 | 8,00 | W0183020522 | 3 | S | 20090406 | 20090506 | 5x114,30 |  | 35 | 81710072 | L | D8 | N | LD4 | TÜV |  |  | DK | YES |  |  | T | Teilegutachten (PB+VB) | 2 | Mods can be necessary to car | 235/50 R18----235/60 R18----245/50 R18----255/45 R18----255/50 R18----255/55 R18--- | AfterMarket OZ | MAX 580 KG | MATT GRAPHIT SILVER | I-Tech | 8027529036374 | OZ | 9,93 |  |  | Serie L - ext.diam.75 mm | 570x570x280 | 1 | 091-145 | e4*98/14*0043*.. | bar: Area 1
FORD | MAVERICK | MAVERICK 2000 | 1ERZ,1EZ,1N2,1N2R | 01/2000 |  | 5x114,30 | 67,10 | 575 | 2245 | 45 | M12x1,5 | 21 | ALLEGGERITA HLT 5F | 8x18 | 18,00 | 8,00 | W0183020530 | 3 | S | 20090406 | 20090506 | 5x114,30 |  | 35 | 81710072 | L | D8 | N | LD4 | TÜV |  |  | DK | YES |  |  | T | Teilegutachten (PB+VB) | 2 | Mods can be necessary to car | 235/50 R18----235/60 R18----245/50 R18----255/45 R18----255/50 R18----255/55 R18--- | AfterMarket OZ | MAX 580 KG | WHITE | I-Tech | 8027529033380 | OZ | 9,93 |  |  | Serie L - ext.diam.75 mm | 570x570x280 | 1 | 091-145 | e4*98/14*0043*.. | bar: Area 1
FORD | MAVERICK | MAVERICK 2000 | 1ERZ,1EZ,1N2,1N2R | 01/2000 |  | 5x114,30 | 67,10 | 575 | 2245 | 45 | M12x1,5 | 21 | ALLEGGERITA HLT 5F | 8x18 | 18,00 | 8,00 | W0183020553 | 3 | S | 20090406 | 20090506 | 5x114,30 |  | 35 | 81710072 | L | D8 | N | LD4 | TÜV |  |  | DK | YES |  |  | T | Teilegutachten (PB+VB) | 2 | Mods can be necessary to car | 235/50 R18----235/60 R18----245/50 R18----255/45 R18----255/50 R18----255/55 R18--- | AfterMarket OZ | MAX 580 KG | MATT BLACK | I-Tech | 8027529033397 | OZ | 9,93 |  |  | Serie L - ext.diam.75 mm | 570x570x280 | 1 | 091-145 | e4*98/14*0043*.. | bar: Area 1
FORD | MAVERICK | MAVERICK 2000 | 1ERZ,1EZ,1N2,1N2R | 01/2000 |  | 5x114,30 | 67,10 | 575 | 2245 | 45 | M12x1,5 | 21 | ALLEGGERITA HLT 5F | 8x18 | 18,00 | 8,00 | W0183020566 | 1 | S | 20090406 | 20090506 | 5x114,30 |  | 35 | 81710072 | L | D8 | N | LD4 | TÜV |  |  | DK | YES |  |  | T | Teilegutachten (PB+VB) | 2 | Mods can be necessary to car | 235/50 R18----235/60 R18----245/50 R18----255/45 R18----255/50 R18----255/55 R18--- | AfterMarket OZ | MAX 580 KG | TITANIUM TECH | I-Tech | 8027529033403 | OZ | 9,93 |  |  | Serie L - ext.diam.75 mm | 570x570x280 | 1 | 091-145 | e4*98/14*0043*.. | bar: Area 1
FORD | MAVERICK | MAVERICK 2000 | 1ERZ,1EZ,1N2,1N2R | 01/2000 |  | 5x114,30 | 67,10 | 575 | 2245 | 45 | M12x1,5 | 21 | ALLEGGERITA HLT 5F | 8x18 | 18,00 | 8,00 | W0183020571 | 3 | S | 20090406 | 20090506 | 5x114,30 |  | 35 | 81710072 | L | D8 | N | LD4 | TÜV |  |  | DK | YES |  |  | T | Teilegutachten (PB+VB) | 2 | Mods can be necessary to car | 235/50 R18----235/60 R18----245/50 R18----255/45 R18----255/50 R18----255/55 R18--- | AfterMarket OZ | MAX 580 KG | ORANGE | I-Tech | 8027529033410 | OZ | 9,93 |  |  | Serie L - ext.diam.75 mm | 570x570x280 | 1 | 091-145 | e4*98/14*0043*.. | bar: Area 1
FORD | MAVERICK | MAVERICK 2000 | 1ERZ,1EZ,1N2,1N2R | 01/2000 |  | 5x114,30 | 67,10 | 575 | 2245 | 45 | M12x1,5 | 21 | ALLEGGERITA HLT 5F | 8x18 | 18,00 | 8,00 | W0183020572 | 3 | S | 20090406 | 20090506 | 5x114,30 |  | 35 | 81710072 | L | D8 | N | LD4 | TÜV |  |  | DK | YES |  |  | T | Teilegutachten (PB+VB) | 2 | Mods can be necessary to car | 235/50 R18----235/60 R18----245/50 R18----255/45 R18----255/50 R18----255/55 R18--- | AfterMarket OZ | MAX 580 KG | MATT BLUE | I-Tech | 8027529033427 | OZ | 9,93 |  |  | Serie L - ext.diam.75 mm | 570x570x280 | 1 | 091-145 | e4*98/14*0043*.. | bar: Area 1
FORD | MAVERICK | MAVERICK 2000 | 1ERZ,1EZ,1N2,1N2R | 01/2000 |  | 5x114,30 | 67,10 | 575 | 2245 | 45 | M12x1,5 | 21 | ALLEGGERITA HLT 5F | 8x18 | 18,00 | 8,00 | W0183020576 | 3 | S | 20090406 | 20090506 | 5x114,30 |  | 35 | 81710072 | L | D8 | N | LD4 | TÜV |  |  | DK | YES |  |  | T | Teilegutachten (PB+VB) | 2 | Mods can be necessary to car | 235/50 R18----235/60 R18----245/50 R18----255/45 R18----255/50 R18----255/55 R18--- | AfterMarket OZ | MAX 580 KG | RACE GOLD | I-Tech | 8027529036367 | OZ | 9,93 |  |  | Serie L - ext.diam.75 mm | 570x570x280 | 1 | 091-145 | e4*98/14*0043*.. | bar: Area 1
FORD | MAVERICK | MAVERICK 2000 | 1ERZ,1EZ,1N2,1N2R | 01/2000 |  | 5x114,30 | 67,10 | 575 | 2245 | 45 | M12x1,5 | 21 | ALLEGGERITA HLT 5F | 8x18 | 18,00 | 8,00 | W0183020584 | 3 | S | 20090406 | 20090506 | 5x114,30 |  | 35 | 81710072 | L | D8 | N | LD4 | TÜV |  |  | DK | YES |  |  | T | Teilegutachten (PB+VB) | 2 | Mods can be necessary to car | 235/50 R18----235/60 R18----245/50 R18----255/45 R18----255/50 R18----255/55 R18--- | AfterMarket OZ | MAX 580 KG | RED | I-Tech | 8027529033434 | OZ | 9,93 |  |  | Serie L - ext.diam.75 mm | 570x570x280 | 1 | 091-145 | e4*98/14*0043*.. | bar: Area 1
FORD | MAVERICK | MAVERICK 2000 | 1ERZ,1EZ,1N2,1N2R | 01/2000 |  | 5x114,30 | 67,10 | 575 | 2245 | 45 | M12x1,5 | 21 | DAVID | 8x18 | 18,00 | 8,00 | W01863205N5 | 1 | S | 20100927 | 20101027 | 5x114,30 |  | 45 | 81710440 | L | DST20A | N |  | TÜV |  |  | DK | YES |  |  | T | Teilegutachten (PB+VB) | 1 | No car modifications required | 235/50 R18----235/60 R18----245/50 R18----255/45 R18----255/50 R18----255/55 R18--- | AfterMarket OZ | MAX 690 KG | MATT GRAPHITE DIAMOND CUT | Via Veneto | 8027529054521 | OZ | 12,88 |  |  | Serie L - ext.diam.75 mm | 567x567x274 | 1 | 091-145 | e4*98/14*0043*.. | bar: Area 1
FORD | MAVERICK | MAVERICK 2000 | 1ERZ,1EZ,1N2,1N2R | 01/2000 |  | 5x114,30 | 67,10 | 575 | 2245 | 45 | M12x1,5 | 21 | EGO | 8x18 | 18,00 | 8,00 | W8504720454 | 1 | S | 20110726 | 20110825 | 5x114,30 |  | 45 | 81710440 | L | DST20A | N |  |  | KBA |  | DK | YES |  |  | K | KBA (ABE+VB) | 1 | No car modifications required | 235/50 R18----235/60 R18----245/50 R18----255/45 R18----255/50 R18----255/55 R18--- | AfterMarket OZ | MAX 730 KG | MATT BLACK + DIAMOND-CUT | X-Line | 8027529065510 | OZ | 13,96 |  |  | Serie L - ext.diam.75 mm | 568x568x274 | 1 | 091-145 | e4*98/14*0043*.. | bar: Area 1
FORD | MAVERICK | MAVERICK 2000 | 1ERZ,1EZ,1N2,1N2R | 01/2000 |  | 5x114,30 | 67,10 | 575 | 2245 | 45 | M12x1,5 | 21 | ENERGY | 8x18 | 18,00 | 8,00 | W8500920554 | 1 | S | 20090407 | 20090507 | 5x114,30 |  | 45 | 81710072 | L | D8 | N | LD4 | TÜV |  |  | DK | YES |  |  | T | Teilegutachten (PB+VB) | 1 | No car modifications required | 235/50 R18----235/60 R18----245/50 R18----255/45 R18----255/50 R18----255/55 R18--- | AfterMarket OZ | MAX 725 KG | MATT BLACK + DIAMOND-CUT | X-Line | 8027529034448 | OZ | 14,05 |  |  | Serie L - ext.diam.75 mm | 568x568x274 | 1 | 091-145 | e4*98/14*0043*.. | bar: Area 1
FORD | MAVERICK | MAVERICK 2000 | 1ERZ,1EZ,1N2,1N2R | 01/2000 |  | 5x114,30 | 67,10 | 575 | 2245 | 45 | M12x1,5 | 21 | ENVY | 8x18 | 18,00 | 8,00 | W8503920568 | 1 |  |  |  | 5x114,30 |  | 45 | 81710440 | L | DST20A | N |  | TÜV |  |  | DK | YES |  |  | T | Teilegutachten (PB+VB) | 1 | No car modifications required | 235/50 R18----235/60 R18----245/50 R18----255/45 R18----255/50 R18----255/55 R18--- | AfterMarket OZ | MAX 690 KG | MATT SILVER TECH DIAMOND CUT | X-Line | 8027529049688 | OZ | 12,76 |  |  | Serie L - ext.diam.75 mm | 568x568x274 | 1 | 091-145 | e4*98/14*0043*.. | bar: Area 1
FORD | MAVERICK | MAVERICK 2000 | 1ERZ,1EZ,1N2,1N2R | 01/2000 |  | 5x114,30 | 67,10 | 575 | 2245 | 45 | M12x1,5 | 21 | FORMULA HLT | 8x18 | 18,00 | 8,00 | W01892204AG1 | 1 |  |  |  | 5x114,30 |  | 45 | 81710440 | L | DST20A | N |  |  |  |  | DK | YES |  |  | N | No Certificate | 1 | No car modifications required | 235/50 R18----235/60 R18----245/50 R18----255/45 R18----255/50 R18----255/55 R18--- | AfterMarket OZ | MAX 630 KG | GRIGIO CORSA | I-Tech | 8027529083385 | OZ | 11,37 |  |  | Serie L - ext.diam.75 mm | 567x567x274 | 1 | 091-145 | e4*98/14*0043*.. | bar: Area 1
FORD | MAVERICK | MAVERICK 2000 | 1ERZ,1EZ,1N2,1N2R | 01/2000 |  | 5x114,30 | 67,10 | 575 | 2245 | 45 | M12x1,5 | 21 | ITALIA 150 | 8x18 | 18,00 | 8,00 | W01884204R4 | 1 |  |  |  | 5x114,30 |  | 45 | 81710440 | L | DST20A | N |  | TÜV |  |  | DK | YES |  |  | T | Teilegutachten (PB+VB) | 1 | No car modifications required | 235/50 R18----235/60 R18----245/50 R18----255/45 R18----255/50 R18----255/55 R18--- | AfterMarket OZ | MAX 700 KG | MATT RACE SILVER DIAMOND CUT | Racing | 8027529069440 | OZ | 12,30 |  |  | Serie L - ext.diam.75 mm | 567x567x274 | 1 | 091-145 | e4*98/14*0043*.. | bar: Area 1
FORD | MAVERICK | MAVERICK 2000 | 1ERZ,1EZ,1N2,1N2R | 01/2000 |  | 5x114,30 | 67,10 | 575 | 2245 | 45 | M12x1,5 | 21 | ITALIA 150 | 8x18 | 18,00 | 8,00 | W0188420449 | 1 |  |  |  | 5x114,30 |  | 45 | 81710440 | L | DST20A | N |  | TÜV |  |  | DK | YES |  |  | T | Teilegutachten (PB+VB) | 1 | No car modifications required | 235/50 R18----235/60 R18----245/50 R18----255/45 R18----255/50 R18----255/55 R18--- | AfterMarket OZ | MAX 700 KG | MATT DARK GRAPHITE DIAMOND CUT | Racing | 8027529069433 | OZ | 12,30 |  |  | Serie L - ext.diam.75 mm | 567x567x274 | 1 | 091-145 | e4*98/14*0043*.. | bar: Area 1
FORD | MAVERICK | MAVERICK 2000 | 1ERZ,1EZ,1N2,1N2R | 01/2000 |  | 5x114,30 | 67,10 | 575 | 2245 | 45 | M12x1,5 | 21 | LOUNGE 10 | 8x18 | 18,00 | 8,00 | W8503120654 | 1 |  |  |  | 5x114,30 |  | 45 | 81710440 | L | DST20A | N |  | TÜV |  |  | DK | YES |  |  | N | No Certificate | 1 | No car modifications required | 235/50 R18----235/60 R18----245/50 R18----255/45 R18----255/50 R18----255/55 R18--- | AfterMarket OZ | MAX 690 KG | MATT BLACK + DIAMOND-CUT | X-Line | 8027529047851 | OZ | 13,96 |  |  | Serie L - ext.diam.75 mm | 568x568x274 | 1 | 091-145 | e4*98/14*0043*.. | bar: Area 1
FORD | MAVERICK | MAVERICK 2000 | 1ERZ,1EZ,1N2,1N2R | 01/2000 |  | 5x114,30 | 67,10 | 575 | 2245 | 45 | M12x1,5 | 21 | LOUNGE 10 | 8x18 | 18,00 | 8,00 | W8503120675 | 1 |  |  |  | 5x114,30 |  | 45 | 81710440 | L | DST20A | N |  | TÜV |  |  | DK | YES |  |  | N | No Certificate | 1 | No car modifications required | 235/50 R18----235/60 R18----245/50 R18----255/45 R18----255/50 R18----255/55 R18--- | AfterMarket OZ | MAX 690 KG | METAL SILVER + DIAMOND CUT | X-Line | 8027529047868 | OZ | 13,96 |  |  | Serie L - ext.diam.75 mm | 568x568x274 | 1 | 091-145 | e4*98/14*0043*.. | bar: Area 1
FORD | MAVERICK | MAVERICK 2000 | 1ERZ,1EZ,1N2,1N2R | 01/2000 |  | 5x114,30 | 67,10 | 575 | 2245 | 45 | M12x1,5 | 21 | SAHARA 5 | 8x18 | 18,00 | 8,00 | W85060202N5 | 1 | S | 20121005 | 20121104 | 5x114,30 |  | 35 | 81710210 | XL | D8 | N | LD4 |  |  |  | DK | YES |  |  | K | KBA (ABE+VB) | 2 | Mods can be necessary to car | 235/50 R18----235/60 R18----245/50 R18----255/45 R18----255/50 R18----255/55 R18--- | AfterMarket OZ | MAX 850 KG | MATT GRAPHITE DIAMOND CUT | X-Line | 8027529080100 | OZ | 15,26 |  |  | Serie XL - ext.diam.79 mm | 568x568x274 | 1 | 091-145 | e4*98/14*0043*.. | bar: Area 1
FORD | MAVERICK | MAVERICK 2000 | 1ERZ,1EZ,1N2,1N2R | 01/2000 |  | 5x114,30 | 67,10 | 575 | 2245 | 45 | M12x1,5 | 21 | SAHARA 5 | 8x18 | 18,00 | 8,00 | W85060203N5 | 1 | S | 20121005 | 20121104 | 5x114,30 |  | 40 | 81710210 | XL | D8 | N | LD4 |  |  |  | DK | YES |  |  | K | KBA (ABE+VB) | 1 | No car modifications required | 235/50 R18----235/60 R18----245/50 R18----255/45 R18----255/50 R18----255/55 R18--- | AfterMarket OZ | MAX 850 KG | MATT GRAPHITE DIAMOND CUT | X-Line | 8027529080117 | OZ | 15,16 |  |  | Serie XL - ext.diam.79 mm | 568x568x274 | 1 | 091-145 | e4*98/14*0043*.. | bar: Area 1
FORD | MAVERICK | MAVERICK 2000 | 1ERZ,1EZ,1N2,1N2R | 01/2000 |  | 5x114,30 | 67,10 | 575 | 2245 | 45 | M12x1,5 | 21 | SARDEGNA | 8x18 | 18,00 | 8,00 | W0176320622 | 1 |  |  |  | 5x114,30 |  | 35 | 81710072 | L | D8 | N | LD4 | TÜV |  |  | DK | YES |  |  | T | Teilegutachten (PB+VB) | 2 | Mods can be necessary to car | 235/50 R18----235/60 R18----245/50 R18----255/45 R18----255/50 R18----255/55 R18--- | AfterMarket OZ | MAX 815 KG | MATT GRAPHIT SILVER | All-Terrain | 8027529046625 | OZ | 15,40 |  |  | Serie L - ext.diam.75 mm | 570x570x280 | 1 | 091-145 | e4*98/14*0043*.. | bar: Area 1
FORD | MAVERICK | MAVERICK 2000 | 1ERZ,1EZ,1N2,1N2R | 01/2000 |  | 5x114,30 | 67,10 | 575 | 2245 | 45 | M12x1,5 | 21 | SARDEGNA | 8x18 | 18,00 | 8,00 | W0176320722 | 1 |  |  |  | 5x114,30 |  | 45 | 81710072 | L | D8 | N | LD4 | TÜV |  |  | DK | YES |  |  | T | Teilegutachten (PB+VB) | 1 | No car modifications required | 235/50 R18----235/60 R18----245/50 R18----255/45 R18----255/50 R18----255/55 R18--- | AfterMarket OZ | MAX 815 KG | MATT GRAPHIT SILVER | All-Terrain | 8027529046632 | OZ | 15,40 |  |  | Serie L - ext.diam.75 mm | 570x570x280 | 1 | 091-145 | e4*98/14*0043*.. | bar: Area 1
FORD | MAVERICK | MAVERICK 2000 | 1ERZ,1EZ,1N2,1N2R | 01/2000 |  | 5x114,30 | 67,10 | 575 | 2245 | 45 | M12x1,5 | 21 | SUPERTURISMO GT | 8x18 | 18,00 | 8,00 | W01669203P5 | 1 | S | 20121012 | 20121111 | 5x114,30 |  | 40 | 81710072 | L | D8 | N | LD4 | TÜV |  | VIA | DK | YES |  |  | T | Teilegutachten (PB+VB) | 1 | No car modifications required | 235/50 R18----235/60 R18----245/50 R18----255/45 R18----255/50 R18----255/55 R18--- | AfterMarket OZ | MAX 640 KG | GRIGIO CORSA+BLACK LETTERING | Racing | 8027529081527 | OZ | 12,64 |  |  | Serie L - ext.diam.75 mm | 570x570x280 | 1 | 091-145 | e4*98/14*0043*.. | bar: Area 1
FORD | MAVERICK | MAVERICK 2000 | 1ERZ,1EZ,1N2,1N2R | 01/2000 |  | 5x114,30 | 67,10 | 575 | 2245 | 45 | M12x1,5 | 21 | SUPERTURISMO GT | 8x18 | 18,00 | 8,00 | W0166920382 | 1 | S | 20050728 | 20050827 | 5x114,30 |  | 40 | 81710072 | L | D8 | N | LD4 | TÜV |  | VIA | DK | YES |  |  | T | Teilegutachten (PB+VB) | 1 | No car modifications required | 235/50 R18----235/60 R18----245/50 R18----255/45 R18----255/50 R18----255/55 R18--- | AfterMarket OZ | MAX 640 KG | RACE SILVER + BLACK LETTERING | Racing | 8027529000337 | OZ | 12,64 |  |  | Serie L - ext.diam.75 mm | 570x570x280 | 1 | 091-145 | e4*98/14*0043*.. | bar: Area 1
FORD | MAVERICK | MAVERICK 2000 | 1ERZ,1EZ,1N2,1N2R | 01/2000 |  | 5x114,30 | 67,10 | 575 | 2245 | 45 | M12x1,5 | 21 | SUPERTURISMO LM | 8x18 | 18,00 | 8,00 | W0185420719 | 1 |  |  |  | 5x114,30 |  | 45 | 81710072 | L | D8 | N | LD4 | TÜV |  |  | DK | YES |  |  | T | Teilegutachten (PB+VB) | 1 | No car modifications required | 235/50 R18----235/60 R18----245/50 R18----255/45 R18----255/50 R18----255/55 R18--- | AfterMarket OZ | MAX 680 KG | MATT RACE SILVER + BLACK LETTERING | Racing | 8027529043501 | OZ | 11,49 |  |  | Serie L - ext.diam.75 mm | 570x570x280 | 1 | 091-145 | e4*98/14*0043*.. | bar: Area 1
FORD | MAVERICK | MAVERICK 2000 | 1ERZ,1EZ,1N2,1N2R | 01/2000 |  | 5x114,30 | 67,10 | 575 | 2245 | 45 | M12x1,5 | 21 | SUPERTURISMO LM | 8x18 | 18,00 | 8,00 | W0185420746 | 1 |  |  |  | 5x114,30 |  | 45 | 81710072 | L | D8 | N | LD4 | TÜV |  |  | DK | YES |  |  | T | Teilegutachten (PB+VB) | 1 | No car modifications required | 235/50 R18----235/60 R18----245/50 R18----255/45 R18----255/50 R18----255/55 R18--- | AfterMarket OZ | MAX 680 KG | MATT GRAPHITE + SILVER LETTERING | Racing | 8027529043518 | OZ | 11,49 |  |  | Serie L - ext.diam.75 mm | 570x570x280 | 1 | 091-145 | e4*98/14*0043*.. | bar: Area 1
FORD | MAVERICK | MAVERICK 2000 | 1ERZ,1EZ,1N2,1N2R | 01/2000 |  | 5x114,30 | 67,10 | 575 | 2245 | 45 | M12x1,5 | 21 | ULTRALEGGERA | 8x18 | 18,00 | 8,00 | W0171220822 | 1 | S | 20060111 | 20060210 | 5x114,30 |  | 35 | 81710072 | L | D8 | N | LD4 | TÜV |  |  | DK | YES |  |  | T | Teilegutachten (PB+VB) | 2 | Mods can be necessary to car | 235/50 R18----235/60 R18----245/50 R18----255/45 R18----255/50 R18----255/55 R18--- | AfterMarket OZ | MAX 675 KG | MATT GRAPHIT SILVER | Racing | 8027529002027 | OZ | 10,21 |  |  | Serie L - ext.diam.75 mm | 570x570x280 | 1 | 091-145 | e4*98/14*0043*.. | bar: Area 1
FORD | MAVERICK | MAVERICK 2000 | 1ERZ,1EZ,1N2,1N2R | 01/2000 |  | 5x114,30 | 67,10 | 575 | 2245 | 45 | M12x1,5 | 21 | ULTRALEGGERA | 8x18 | 18,00 | 8,00 | W0171220853 | 1 | S | 20061207 | 20070106 | 5x114,30 |  | 35 | 81710072 | L | D8 | N | LD4 | TÜV |  |  | DK | YES |  |  | T | Teilegutachten (PB+VB) | 2 | Mods can be necessary to car | 235/50 R18----235/60 R18----245/50 R18----255/45 R18----255/50 R18----255/55 R18--- | AfterMarket OZ | MAX 675 KG | MATT BLACK | Racing | 8027529002034 | OZ | 10,21 |  |  | Serie L - ext.diam.75 mm | 570x570x280 | 1 | 091-145 | e4*98/14*0043*.. | bar: Area 1
FORD | MAVERICK | MAVERICK 2000 | 1ERZ,1EZ,1N2,1N2R | 01/2000 |  | 5x114,30 | 67,10 | 575 | 2245 | 45 | M12x1,5 | 21 | ULTRALEGGERA | 8x18 | 18,00 | 8,00 | W0171220861 | 1 | S | 20060111 | 20060210 | 5x114,30 |  | 35 | 81710072 | L | D8 | N | LD4 | TÜV |  |  | DK | YES |  |  | T | Teilegutachten (PB+VB) | 2 | Mods can be necessary to car | 235/50 R18----235/60 R18----245/50 R18----255/45 R18----255/50 R18----255/55 R18--- | AfterMarket OZ | MAX 675 KG | CHRYSTAL TITANIUM | Racing | 8027529002041 | OZ | 10,21 |  |  | Serie L - ext.diam.75 mm | 570x570x280 | 1 | 091-145 | e4*98/14*0043*.. | bar: Area 1
FORD | MAVERICK | MAVERICK 2000 | 1ERZ,1EZ,1N2,1N2R | 01/2000 |  | 5x114,30 | 67,10 | 575 | 2245 | 45 | M12x1,5 | 21 | VERSILIA | 8x18 | 18,00 | 8,00 | W01815207N6 | 1 |  |  |  | 5x114,30 |  | 45 | 81710072 | L | D8 | N | LD4 | TÜV |  |  | DK | YES |  |  | T | Teilegutachten (PB+VB) | 1 | No car modifications required | 235/50 R18----235/60 R18----245/50 R18----255/45 R18----255/50 R18----255/55 R18--- | AfterMarket OZ | MAX 740 KG | MATT RACE SILVER | All-Terrain | 8027529052251 | OZ | 14,77 |  |  | Serie L - ext.diam.75 mm | 570x570x280 | 1 | 091-145 | e4*98/14*0043*.. | bar: Area 1
FORD | MAVERICK | MAVERICK 2000 | 1ERZ,1EZ,1N2,1N2R | 01/2000 |  | 5x114,30 | 67,10 | 575 | 2245 | 45 | M12x1,5 | 21 | VERSILIA | 8x18 | 18,00 | 8,00 | W0181520754 | 1 | S | 20081217 | 20090116 | 5x114,30 |  | 45 | 81710072 | L | D8 | N | LD4 | TÜV |  |  | DK | YES |  |  | T | Teilegutachten (PB+VB) | 1 | No car modifications required | 235/50 R18----235/60 R18----245/50 R18----255/45 R18----255/50 R18----255/55 R18--- | AfterMarket OZ | MAX 740 KG | MATT BLACK + DIAMOND-CUT | All-Terrain | 8027529031270 | OZ | 14,65 |  |  | Serie L - ext.diam.75 mm | 570x570x280 | 1 | 091-145 | e4*98/14*0043*.. | bar: Area 1
FORD | MAVERICK | MAVERICK 2000 | 1ERZ,1EZ,1N2,1N2R | 01/2000 |  | 5x114,30 | 67,10 | 575 | 2245 | 45 | M12x1,5 | 21 | VITTORIA | 8x18 | 18,00 | 8,00 | W0188520373 | 1 |  |  |  | 5x114,30 |  | 45 | 81710440 | L | DST20A | N |  | TÜV |  |  | DK | YES |  |  | T | Teilegutachten (PB+VB) | 1 | No car modifications required | 235/50 R18----235/60 R18----245/50 R18----255/45 R18----255/50 R18----255/55 R18--- | AfterMarket OZ | MAX 700 KG | MATT DARK GRAPHITE | Via Veneto | 8027529069747 | OZ | 13,02 |  |  | Serie L - ext.diam.75 mm | 567x567x274 | 1 | 091-145 | e4*98/14*0043*.. | bar: Area 1
FORD | MAVERICK | MAVERICK 2000 | 1ERZ,1EZ,1N2,1N2R | 01/2000 |  | 5x114,30 | 67,10 | 575 | 2245 | 45 | M12x1,5 | 21 | X5B | 8x18 | 18,00 | 8,00 | W85064204N5 | 1 |  |  |  | 5x114,30 |  | 45 | 81710440 | L | DST20A | N |  |  | KBA |  | DK | YES |  |  | K | KBA (ABE+VB) | 1 | No car modifications required | 235/50 R18----235/60 R18----245/50 R18----255/45 R18----255/50 R18----255/55 R18--- | AfterMarket OZ | MAX 730 KG | MATT GRAPHITE DIAMOND CUT | X-Line | 8027529078022 | OZ | 13,52 |  |  | Serie L - ext.diam.75 mm | 568x568x274 | 1 | 091-145 | e4*98/14*0043*.. | bar: Area 1
FORD | MAVERICK | MAVERICK 2000 | 1ERZ,1EZ,1N2,1N2R | 01/2000 |  | 5x114,30 | 67,10 | 575 | 2245 | 45 | M12x1,5 | 21 | ALLEGGERITA HLT 5F | 8½x18 | 18,00 | 8,50 | W01831201P3 | 3 | S | 20121012 | 20121111 | 5x114,30 |  | 30 | 81710072 | L | D8 | N | LD4 | TÜV |  |  |  | YES |  |  | T | Teilegutachten (PB+VB) | 2 | Mods can be necessary to car | 235/50 R18----235/60 R18----245/50 R18----255/45 R18----255/50 R18----255/55 R18--- | AfterMarket OZ | MAX 605 KG | ACID GREEN | I-Tech | 8027529081268 | OZ | 10,42 |  |  | Serie L - ext.diam.75 mm | 570x570x290 | 1 | 091-145 | e4*98/14*0043*.. | bar: Area 1
FORD | MAVERICK | MAVERICK 2000 | 1ERZ,1EZ,1N2,1N2R | 01/2000 |  | 5x114,30 | 67,10 | 575 | 2245 | 45 | M12x1,5 | 21 | ALLEGGERITA HLT 5F | 8½x18 | 18,00 | 8,50 | W0183120122 | 3 | S | 20090430 | 20090530 | 5x114,30 |  | 30 | 81710072 | L | D8 | N | LD4 | TÜV |  |  |  | YES |  |  | T | Teilegutachten (PB+VB) | 2 | Mods can be necessary to car | 235/50 R18----235/60 R18----245/50 R18----255/45 R18----255/50 R18----255/55 R18--- | AfterMarket OZ | MAX 605 KG | MATT GRAPHIT SILVER | I-Tech | 8027529036435 | OZ | 10,42 |  |  | Serie L - ext.diam.75 mm | 570x570x290 | 1 | 091-145 | e4*98/14*0043*.. | bar: Area 1
FORD | MAVERICK | MAVERICK 2000 | 1ERZ,1EZ,1N2,1N2R | 01/2000 |  | 5x114,30 | 67,10 | 575 | 2245 | 45 | M12x1,5 | 21 | ALLEGGERITA HLT 5F | 8½x18 | 18,00 | 8,50 | W0183120130 | 3 | S | 20090430 | 20090530 | 5x114,30 |  | 30 | 81710072 | L | D8 | N | LD4 | TÜV |  |  |  | YES |  |  | T | Teilegutachten (PB+VB) | 2 | Mods can be necessary to car | 235/50 R18----235/60 R18----245/50 R18----255/45 R18----255/50 R18----255/55 R18--- | AfterMarket OZ | MAX 605 KG | WHITE | I-Tech | 8027529033687 | OZ | 10,42 |  |  | Serie L - ext.diam.75 mm | 570x570x290 | 1 | 091-145 | e4*98/14*0043*.. | bar: Area 1
FORD | MAVERICK | MAVERICK 2000 | 1ERZ,1EZ,1N2,1N2R | 01/2000 |  | 5x114,30 | 67,10 | 575 | 2245 | 45 | M12x1,5 | 21 | ALLEGGERITA HLT 5F | 8½x18 | 18,00 | 8,50 | W0183120153 | 3 | S | 20090430 | 20090530 | 5x114,30 |  | 30 | 81710072 | L | D8 | N | LD4 | TÜV |  |  |  | YES |  |  | T | Teilegutachten (PB+VB) | 2 | Mods can be necessary to car | 235/50 R18----235/60 R18----245/50 R18----255/45 R18----255/50 R18----255/55 R18--- | AfterMarket OZ | MAX 605 KG | MATT BLACK | I-Tech | 8027529033694 | OZ | 10,42 |  |  | Serie L - ext.diam.75 mm | 570x570x290 | 1 | 091-145 | e4*98/14*0043*.. | bar: Area 1
FORD | MAVERICK | MAVERICK 2000 | 1ERZ,1EZ,1N2,1N2R | 01/2000 |  | 5x114,30 | 67,10 | 575 | 2245 | 45 | M12x1,5 | 21 | ALLEGGERITA HLT 5F | 8½x18 | 18,00 | 8,50 | W0183120166 | 1 | S | 20090430 | 20090530 | 5x114,30 |  | 30 | 81710072 | L | D8 | N | LD4 | TÜV |  |  |  | YES |  |  | T | Teilegutachten (PB+VB) | 2 | Mods can be necessary to car | 235/50 R18----235/60 R18----245/50 R18----255/45 R18----255/50 R18----255/55 R18--- | AfterMarket OZ | MAX 605 KG | TITANIUM TECH | I-Tech | 8027529033700 | OZ | 10,42 |  |  | Serie L - ext.diam.75 mm | 570x570x290 | 1 | 091-145 | e4*98/14*0043*.. | bar: Area 1
FORD | MAVERICK | MAVERICK 2000 | 1ERZ,1EZ,1N2,1N2R | 01/2000 |  | 5x114,30 | 67,10 | 575 | 2245 | 45 | M12x1,5 | 21 | ALLEGGERITA HLT 5F | 8½x18 | 18,00 | 8,50 | W0183120171 | 3 | S | 20090430 | 20090530 | 5x114,30 |  | 30 | 81710072 | L | D8 | N | LD4 | TÜV |  |  |  | YES |  |  | T | Teilegutachten (PB+VB) | 2 | Mods can be necessary to car | 235/50 R18----235/60 R18----245/50 R18----255/45 R18----255/50 R18----255/55 R18--- | AfterMarket OZ | MAX 605 KG | ORANGE | I-Tech | 8027529033717 | OZ | 10,42 |  |  | Serie L - ext.diam.75 mm | 570x570x290 | 1 | 091-145 | e4*98/14*0043*.. | bar: Area 1
FORD | MAVERICK | MAVERICK 2000 | 1ERZ,1EZ,1N2,1N2R | 01/2000 |  | 5x114,30 | 67,10 | 575 | 2245 | 45 | M12x1,5 | 21 | ALLEGGERITA HLT 5F | 8½x18 | 18,00 | 8,50 | W0183120172 | 3 | S | 20090430 | 20090530 | 5x114,30 |  | 30 | 81710072 | L | D8 | N | LD4 | TÜV |  |  |  | YES |  |  | T | Teilegutachten (PB+VB) | 2 | Mods can be necessary to car | 235/50 R18----235/60 R18----245/50 R18----255/45 R18----255/50 R18----255/55 R18--- | AfterMarket OZ | MAX 605 KG | MATT BLUE | I-Tech | 8027529033724 | OZ | 10,42 |  |  | Serie L - ext.diam.75 mm | 570x570x290 | 1 | 091-145 | e4*98/14*0043*.. | bar: Area 1
FORD | MAVERICK | MAVERICK 2000 | 1ERZ,1EZ,1N2,1N2R | 01/2000 |  | 5x114,30 | 67,10 | 575 | 2245 | 45 | M12x1,5 | 21 | ALLEGGERITA HLT 5F | 8½x18 | 18,00 | 8,50 | W0183120176 | 3 | S | 20090430 | 20090530 | 5x114,30 |  | 30 | 81710072 | L | D8 | N | LD4 | TÜV |  |  |  | YES |  |  | T | Teilegutachten (PB+VB) | 2 | Mods can be necessary to car | 235/50 R18----235/60 R18----245/50 R18----255/45 R18----255/50 R18----255/55 R18--- | AfterMarket OZ | MAX 605 KG | RACE GOLD | I-Tech | 8027529036428 | OZ | 10,42 |  |  | Serie L - ext.diam.75 mm | 570x570x290 | 1 | 091-145 | e4*98/14*0043*.. | bar: Area 1
FORD | MAVERICK | MAVERICK 2000 | 1ERZ,1EZ,1N2,1N2R | 01/2000 |  | 5x114,30 | 67,10 | 575 | 2245 | 45 | M12x1,5 | 21 | ALLEGGERITA HLT 5F | 8½x18 | 18,00 | 8,50 | W0183120184 | 3 | S | 20090430 | 20090530 | 5x114,30 |  | 30 | 81710072 | L | D8 | N | LD4 | TÜV |  |  |  | YES |  |  | T | Teilegutachten (PB+VB) | 2 | Mods can be necessary to car | 235/50 R18----235/60 R18----245/50 R18----255/45 R18----255/50 R18----255/55 R18--- | AfterMarket OZ | MAX 605 KG | RED | I-Tech | 8027529033731 | OZ | 10,42 |  |  | Serie L - ext.diam.75 mm | 570x570x290 | 1 | 091-145 | e4*98/14*0043*.. | bar: Area 1
FORD | MAVERICK | MAVERICK 2000 | 1ERZ,1EZ,1N2,1N2R | 01/2000 |  | 5x114,30 | 67,10 | 575 | 2245 | 45 | M12x1,5 | 21 | FORMULA HLT | 9x18 | 18,00 | 9,00 | W01906202G1 | 1 | S | 20121011 | 20121110 | 5x114,30 |  | 35 | 81710440 | L | DST20A | N |  |  |  |  | DK | YES |  |  | N | No Certificate | 2 | Mods can be necessary to car | 235/50 R18----235/60 R18----245/50 R18----255/45 R18--- | AfterMarket OZ | MAX 630 KG | GRIGIO CORSA | I-Tech | 8027529080711 | OZ | 11,93 |  |  | Serie L - ext.diam.75 mm | 567x567x299 | 1 | 091-145 | e4*98/14*0043*.. | bar: Area 1
FORD | MAVERICK | MAVERICK 2000 | 1ERZ,1EZ,1N2,1N2R | 01/2000 |  | 5x114,30 | 67,10 | 575 | 2245 | 45 | M12x1,5 | 21 | ULTRALEGGERA | 9x18 | 18,00 | 9,00 | W0173220053 | 1 | S | 20120127 | 20120226 | 5x114,30 |  | 35 | 81710072 | L | D8 | N | LD4 | TÜV |  |  | DK | YES |  |  | T | Teilegutachten (PB+VB) | 2 | Mods can be necessary to car | 235/50 R18----235/60 R18----245/50 R18----255/45 R18--- | AfterMarket OZ | MAX 670 KG | MATT BLACK | Racing | 8027529072730 | OZ | 11,05 |  |  | Serie L - ext.diam.75 mm | 567x567x299 | 1 | 091-145 | e4*98/14*0043*.. | bar: Area 1
FORD | MAVERICK | MAVERICK 2000 | 1ERZ,1EZ,1N2,1N2R | 01/2000 |  | 5x114,30 | 67,10 | 575 | 2245 | 45 | M12x1,5 | 21 | ULTRALEGGERA | 9x18 | 18,00 | 9,00 | W0173220061 | 1 | S | 20080909 | 20081009 | 5x114,30 |  | 35 | 81710072 | L | D8 | N | LD4 | TÜV |  |  | DK | YES |  |  | T | Teilegutachten (PB+VB) | 2 | Mods can be necessary to car | 235/50 R18----235/60 R18----245/50 R18----255/45 R18--- | AfterMarket OZ | MAX 670 KG | CHRYSTAL TITANIUM | Racing | 8027529003109 | OZ | 11,05 |  |  | Serie L - ext.diam.75 mm | 570x570x306 | 1 | 091-145 | e4*98/14*0043*.. | bar: Area 1
FORD | MAVERICK | MAVERICK 2000 | 1ERZ,1EZ,1N2,1N2R | 01/2000 |  | 5x114,30 | 67,10 | 575 | 2245 | 45 | M12x1,5 | 21 | DAVID | 8x19 | 19,00 | 8,00 | W01870205N5 | 1 |  |  |  | 5x114,30 |  | 45 | 81710440 | L | DST20A | N |  | TÜV |  |  | DK | YES |  |  | T | Teilegutachten (PB+VB) | 2 | Mods can be necessary to car | 245/45 R19----255/40 R19----255/45 R19----255/50 R19--- | AfterMarket OZ | MAX 690 KG | MATT GRAPHITE DIAMOND CUT | Via Veneto | 8027529053456 | OZ | 13,97 |  |  | Serie L - ext.diam.75 mm | 592x592x274 | 1 | 091-145 | e4*98/14*0043*.. | bar: Area 1
FORD | MAVERICK | MAVERICK 2000 | 1ERZ,1EZ,1N2,1N2R | 01/2000 |  | 5x114,30 | 67,10 | 575 | 2245 | 45 | M12x1,5 | 21 | ENERGY | 8x19 | 19,00 | 8,00 | W8503420354 | 1 |  |  |  | 5x114,30 |  | 45 | 81710072 | L | D8 | N | LD4 | TÜV |  |  | DK | YES |  |  | T | Teilegutachten (PB+VB) | 2 | Mods can be necessary to car | 245/45 R19----255/40 R19----255/45 R19----255/50 R19--- | AfterMarket OZ | MAX 690 KG | MATT BLACK + DIAMOND-CUT | X-Line | 8027529045857 | OZ | 14,30 |  |  | Serie L - ext.diam.75 mm | 593x593x274 | 1 | 091-145 | e4*98/14*0043*.. | bar: Area 1
FORD | MAVERICK | MAVERICK 2000 | 1ERZ,1EZ,1N2,1N2R | 01/2000 |  | 5x114,30 | 67,10 | 575 | 2245 | 45 | M12x1,5 | 21 | ITALIA 150 | 8x19 | 19,00 | 8,00 | W01889205R4 | 1 |  |  |  | 5x114,30 |  | 45 | 81710440 | L | DST20A | N |  | TÜV |  |  | DK | YES |  |  | T | Teilegutachten (PB+VB) | 2 | Mods can be necessary to car | 245/45 R19----255/40 R19----255/45 R19----255/50 R19--- | AfterMarket OZ | MAX 700 KG | MATT RACE SILVER DIAMOND CUT | Racing | 8027529070385 | OZ | 13,36 |  |  | Serie L - ext.diam.75 mm | 592x592x274 | 1 | 091-145 | e4*98/14*0043*.. | bar: Area 1
FORD | MAVERICK | MAVERICK 2000 | 1ERZ,1EZ,1N2,1N2R | 01/2000 |  | 5x114,30 | 67,10 | 575 | 2245 | 45 | M12x1,5 | 21 | ITALIA 150 | 8x19 | 19,00 | 8,00 | W0188920549 | 1 |  |  |  | 5x114,30 |  | 45 | 81710440 | L | DST20A | N |  | TÜV |  |  | DK | YES |  |  | T | Teilegutachten (PB+VB) | 2 | Mods can be necessary to car | 245/45 R19----255/40 R19----255/45 R19----255/50 R19--- | AfterMarket OZ | MAX 700 KG | MATT DARK GRAPHITE DIAMOND CUT | Racing | 8027529070378 | OZ | 13,36 |  |  | Serie L - ext.diam.75 mm | 592x592x274 | 1 | 091-145 | e4*98/14*0043*.. | bar: Area 1
FORD | MAVERICK | MAVERICK 2000 | 1ERZ,1EZ,1N2,1N2R | 01/2000 |  | 5x114,30 | 67,10 | 575 | 2245 | 45 | M12x1,5 | 21 | LOUNGE 10 | 8x19 | 19,00 | 8,00 | W8505520454 | 1 | S | 20110726 | 20110825 | 5x114,30 |  | 45 | 81710440 | L | DST20A | N |  | TÜV |  |  | DK | YES |  |  | T | Teilegutachten (PB+VB) | 2 | Mods can be necessary to car | 245/45 R19----255/40 R19----255/45 R19----255/50 R19--- | AfterMarket OZ | MAX 700 KG | MATT BLACK + DIAMOND-CUT | X-Line | 8027529066074 | OZ | 14,31 |  |  | Serie L - ext.diam.75 mm | 593x593x274 | 1 | 091-145 | e4*98/14*0043*.. | bar: Area 1
FORD | MAVERICK | MAVERICK 2000 | 1ERZ,1EZ,1N2,1N2R | 01/2000 |  | 5x114,30 | 67,10 | 575 | 2245 | 45 | M12x1,5 | 21 | LOUNGE 10 | 8x19 | 19,00 | 8,00 | W8505520475 | 1 | S | 20110726 | 20110825 | 5x114,30 |  | 45 | 81710440 | L | DST20A | N |  | TÜV |  |  | DK | YES |  |  | T | Teilegutachten (PB+VB) | 2 | Mods can be necessary to car | 245/45 R19----255/40 R19----255/45 R19----255/50 R19--- | AfterMarket OZ | MAX 700 KG | METAL SILVER + DIAMOND CUT | X-Line | 8027529066081 | OZ | 14,31 |  |  | Serie L - ext.diam.75 mm | 593x593x274 | 1 | 091-145 | e4*98/14*0043*.. | bar: Area 1
FORD | MAVERICK | MAVERICK 2000 | 1ERZ,1EZ,1N2,1N2R | 01/2000 |  | 5x114,30 | 67,10 | 575 | 2245 | 45 | M12x1,5 | 21 | SARDEGNA | 8x19 | 19,00 | 8,00 | W0176720322 | 1 |  |  |  | 5x114,30 |  | 45 | 81710072 | L | D8 | N | LD4 | TÜV |  |  | DK | YES |  |  | T | Teilegutachten (PB+VB) | 2 | Mods can be necessary to car | 245/45 R19----255/40 R19----255/45 R19----255/50 R19--- | AfterMarket OZ | MAX 725 KG | MATT GRAPHIT SILVER | All-Terrain | 8027529046731 | OZ | 15,23 |  |  | Serie L - ext.diam.75 mm | 600x600x300 | 1 | 091-145 | e4*98/14*0043*.. | Area 2: OUT
FORD | MAVERICK | MAVERICK 2000 | 1ERZ,1EZ,1N2,1N2R | 01/2000 |  | 5x114,30 | 67,10 | 575 | 2245 | 45 | M12x1,5 | 21 | SUPERTURISMO GT | 8x19 | 19,00 | 8,00 | W01690204P5 | 1 | S | 20121012 | 20121111 | 5x114,30 |  | 45 | 81710072 | L | D8 | N | LD4 | TÜV |  |  | DK | YES |  |  | T | Teilegutachten (PB+VB) | 2 | Mods can be necessary to car | 245/45 R19----255/40 R19----255/45 R19----255/50 R19--- | AfterMarket OZ | MAX 580 KG | GRIGIO CORSA+BLACK LETTERING | Racing | 8027529081763 | OZ | 13,22 |  |  | Serie L - ext.diam.75 mm | 600x600x300 | 1 | 091-145 | e4*98/14*0043*.. | bar: Area 1
FORD | MAVERICK | MAVERICK 2000 | 1ERZ,1EZ,1N2,1N2R | 01/2000 |  | 5x114,30 | 67,10 | 575 | 2245 | 45 | M12x1,5 | 21 | SUPERTURISMO GT | 8x19 | 19,00 | 8,00 | W0169020482 | 1 | S | 20060224 | 20060326 | 5x114,30 |  | 45 | 81710072 | L | D8 | N | LD4 | TÜV |  |  | DK | YES |  |  | T | Teilegutachten (PB+VB) | 2 | Mods can be necessary to car | 245/45 R19----255/40 R19----255/45 R19----255/50 R19--- | AfterMarket OZ | MAX 580 KG | RACE SILVER + BLACK LETTERING | Racing | 8027529001211 | OZ | 13,22 |  |  | Serie L - ext.diam.75 mm | 600x600x300 | 1 | 091-145 | e4*98/14*0043*.. | bar: Area 1
FORD | MAVERICK | MAVERICK 2000 | 1ERZ,1EZ,1N2,1N2R | 01/2000 |  | 5x114,30 | 67,10 | 575 | 2245 | 45 | M12x1,5 | 21 | VERSILIA | 8x19 | 19,00 | 8,00 | W01840203N6 | 1 |  |  |  | 5x114,30 |  | 35 | 81710072 | L | D8 | N | LD4 | TÜV |  |  | DK | YES |  |  | T | Teilegutachten (PB+VB) | 2 | Mods can be necessary to car | 245/45 R19----255/40 R19----255/45 R19----255/50 R19--- | AfterMarket OZ | MAX 775 KG | MATT RACE SILVER | All-Terrain | 8027529052305 | OZ | 16,42 |  |  | Serie L - ext.diam.75 mm | 600x600x300 | 1 | 091-145 | e4*98/14*0043*.. | bar: Area 1
FORD | MAVERICK | MAVERICK 2000 | 1ERZ,1EZ,1N2,1N2R | 01/2000 |  | 5x114,30 | 67,10 | 575 | 2245 | 45 | M12x1,5 | 21 | VERSILIA | 8x19 | 19,00 | 8,00 | W0184020354 | 1 |  |  |  | 5x114,30 |  | 35 | 81710072 | L | D8 | N | LD4 | TÜV |  |  | DK | YES |  |  | T | Teilegutachten (PB+VB) | 2 | Mods can be necessary to car | 245/45 R19----255/40 R19----255/45 R19----255/50 R19--- | AfterMarket OZ | MAX 775 KG | MATT BLACK + DIAMOND-CUT | All-Terrain | 8027529039412 | OZ | 16,42 |  |  | Serie L - ext.diam.75 mm | 600x600x300 | 1 | 091-145 | e4*98/14*0043*.. | bar: Area 1
FORD | MAVERICK | MAVERICK 2000 | 1ERZ,1EZ,1N2,1N2R | 01/2000 |  | 5x114,30 | 67,10 | 575 | 2245 | 45 | M12x1,5 | 21 | VERSILIA | 8x19 | 19,00 | 8,00 | W01840204N6 | 1 |  |  |  | 5x114,30 |  | 45 | 81710072 | L | D8 | N | LD4 | TÜV |  |  | DK | YES |  |  | T | Teilegutachten (PB+VB) | 2 | Mods can be necessary to car | 245/45 R19----255/40 R19----255/45 R19----255/50 R19--- | AfterMarket OZ | MAX 670 KG | MATT RACE SILVER | All-Terrain | 8027529052312 | OZ | 15,92 |  |  | Serie L - ext.diam.75 mm | 600x600x300 | 1 | 091-145 | e4*98/14*0043*.. | bar: Area 1
FORD | MAVERICK | MAVERICK 2000 | 1ERZ,1EZ,1N2,1N2R | 01/2000 |  | 5x114,30 | 67,10 | 575 | 2245 | 45 | M12x1,5 | 21 | VERSILIA | 8x19 | 19,00 | 8,00 | W0184020454 | 1 | S | 20090511 | 20090610 | 5x114,30 |  | 45 | 81710072 | L | D8 | N | LD4 | TÜV |  |  | DK | YES |  |  | T | Teilegutachten (PB+VB) | 2 | Mods can be necessary to car | 245/45 R19----255/40 R19----255/45 R19----255/50 R19--- | AfterMarket OZ | MAX 670 KG | MATT BLACK + DIAMOND-CUT | All-Terrain | 8027529039436 | OZ | 15,92 |  |  | Serie L - ext.diam.75 mm | 600x600x300 | 1 | 091-145 | e4*98/14*0043*.. | bar: Area 1
FORD | MAVERICK | MAVERICK 2000 | 1ERZ,1EZ,1N2,1N2R | 01/2000 |  | 5x114,30 | 67,10 | 575 | 2245 | 45 | M12x1,5 | 21 | X5B | 8x19 | 19,00 | 8,00 | W85069203N5 | 1 | S | 20121005 | 20121104 | 5x114,30 |  | 45 | 81710440 | L | DST20A | N |  |  |  |  | DK | YES |  |  | T | Teilegutachten (PB+VB) | 2 | Mods can be necessary to car | 245/45 R19----255/40 R19----255/45 R19----255/50 R19--- | AfterMarket OZ | MAX 730 KG | MATT GRAPHITE DIAMOND CUT | X-Line | 8027529079852 | OZ | 13,61 |  |  | Serie L - ext.diam.75 mm | 593x593x274 | 1 | 091-145 | e4*98/14*0043*.. | bar: Area 1
FORD | MAVERICK | MAVERICK 2000 | 1ERZ,1EZ,1N2,1N2R | 01/2000 |  | 5x114,30 | 67,10 | 575 | 2245 | 45 | M12x1,5 | 21 | EGO | 8½x19 | 19,00 | 8,50 | W8504820554 | 1 | S | 20110726 | 20110825 | 5x114,30 |  | 38 | 81710440 | L | DST20A | N |  | TÜV |  |  | DK | YES |  |  | T | Teilegutachten (PB+VB) | 1 | No car modifications required | 245/45 R19----255/40 R19----255/45 R19--- | AfterMarket OZ | MAX 750 KG | MATT BLACK + DIAMOND-CUT | X-Line | 8027529065589 | OZ | 14,31 |  |  | Serie L - ext.diam.75 mm | 593x593x287 | 1 | 091-145 | e4*98/14*0043*.. | bar: Area 1
FORD | MAVERICK | MAVERICK 2000 | 1ERZ,1EZ,1N2,1N2R | 01/2000 |  | 5x114,30 | 67,10 | 575 | 2245 | 45 | M12x1,5 | 21 | SUPERTURISMO LM | 8½x19 | 19,00 | 8,50 | W0185220419 | 1 |  |  |  | 5x114,30 |  | 38 | 81710072 | L | D8 | N | LD4 | TÜV |  |  | DK | YES |  |  | T | Teilegutachten (PB+VB) | 1 | No car modifications required | 245/45 R19----255/40 R19----255/45 R19--- | AfterMarket OZ | MAX 725 KG | MATT RACE SILVER + BLACK LETTERING | Racing | 8027529043648 | OZ | 12,61 |  |  | Serie L - ext.diam.75 mm | 570x570x280 | 1 | 091-145 | e4*98/14*0043*.. | bar: Area 1
FORD | MAVERICK | MAVERICK 2000 | 1ERZ,1EZ,1N2,1N2R | 01/2000 |  | 5x114,30 | 67,10 | 575 | 2245 | 45 | M12x1,5 | 21 | SUPERTURISMO LM | 8½x19 | 19,00 | 8,50 | W0185220446 | 1 |  |  |  | 5x114,30 |  | 38 | 81710072 | L | D8 | N | LD4 | TÜV |  |  | DK | YES |  |  | T | Teilegutachten (PB+VB) | 1 | No car modifications required | 245/45 R19----255/40 R19----255/45 R19--- | AfterMarket OZ | MAX 725 KG | MATT GRAPHITE + SILVER LETTERING | Racing | 8027529043655 | OZ | 12,61 |  |  | Serie L - ext.diam.75 mm | 570x570x280 | 1 | 091-145 | e4*98/14*0043*.. | bar: Area 1
FORD | MAVERICK | MAVERICK 2000 | 1ERZ,1EZ,1N2,1N2R | 01/2000 |  | 5x114,30 | 67,10 | 575 | 2245 | 45 | M12x1,5 | 21 | VITTORIA | 8½x19 | 19,00 | 8,50 | W0188220373 | 1 |  |  |  | 5x114,30 |  | 38 | 81710440 | L | DST20A | N |  | TÜV |  |  | DK | YES |  |  | T | Teilegutachten (PB+VB) | 1 | No car modifications required | 245/45 R19----255/40 R19----255/45 R19--- | AfterMarket OZ | MAX 725 KG | MATT DARK GRAPHITE | Via Veneto | 8027529069686 | OZ | 14,14 |  |  | Serie L - ext.diam.75 mm | 592x592x286 | 1 | 091-145 | e4*98/14*0043*.. | bar: Area 1
FORD | MAVERICK | MAVERICK 2000 | 1ERZ,1EZ,1N2,1N2R | 01/2000 |  | 5x114,30 | 67,10 | 575 | 2245 | 45 | M12x1,5 | 21 | MONACO HLT | 8½x20 | 20,00 | 8,50 | W01900203G1 | 1 | S | 20120711 | 20120810 | 5x114,30 |  | 40 | 81710565 | XL | DST20A | N |  |  |  |  | DK | YES |  |  | N | No Certificate | 1 | No car modifications required |  | AfterMarket OZ | MAX 950 KG | GRIGIO CORSA | All-Terrain | 8027529076929 | OZ | 17,51 |  |  | Serie XL - ext.diam.79 mm | 615x615x312 | 1 | 091-145 | e4*98/14*0043*.. | bar: Area 1
FORD | MAVERICK | MAVERICK 2000 | 1ERZ,1EZ,1N2,1N2R | 01/2000 |  | 5x114,30 | 67,10 | 575 | 2245 | 45 | M12x1,5 | 21 | SUPERTURISMO DAKAR | 8½x20 | 20,00 | 8,50 | W0187520219 | 1 |  |  |  | 5x114,30 |  | 40 | 81710210 | XL | D8 | N |  | TÜV |  |  | DK | YES |  |  | T | Teilegutachten (PB+VB) | 1 | No car modifications required |  | AfterMarket OZ | MAX 815 KG | MATT RACE SILVER + BLACK LETTERING | All-Terrain | 8027529053494 | OZ | 15,80 |  |  | Serie XL - ext.diam.79 mm | 615x615x312 | 1 | 091-145 | e4*98/14*0043*.. | bar: Area 1
FORD | MAVERICK | MAVERICK 2000 | 1ERZ,1EZ,1N2,1N2R | 01/2000 |  | 5x114,30 | 67,10 | 575 | 2245 | 45 | M12x1,5 | 21 | SUPERTURISMO DAKAR | 8½x20 | 20,00 | 8,50 | W0187520246 | 1 |  |  |  | 5x114,30 |  | 40 | 81710210 | XL | D8 | N |  | TÜV |  |  | DK | YES |  |  | T | Teilegutachten (PB+VB) | 1 | No car modifications required |  | AfterMarket OZ | MAX 815 KG | MATT GRAPHITE + SILVER LETTERING | All-Terrain | 8027529053418 | OZ | 15,80 |  |  | Serie XL - ext.diam.79 mm | 615x615x312 | 1 | 091-145 | e4*98/14*0043*.. | bar: Area 1
FORD | MONDEO | MONDEO | BAP,BAW,BFP,BFW,BNP,BNW,GBP,GBP4 | 03/1993 | 11/2000 | 4x108 | 63,40 | 550 | 1910 | 49,50 | M12x1,50 | 19 | EGO | 6½x15 | 15,00 | 6,50 | W8505300154 | 1 | S | 20110726 | 20110825 | 4x108 |  | 42 | 81710556 |  | DST20A | N |  |  | KBA |  | DK | YES | C0600 | MAX LOAD OF WHEEL MUST BE COMPATIBLE WITH MAX LOAD OF VEHICLE AXLE! | K | KBA (ABE+VB) | 1 | No car modifications required | 195/55 R15----195/55 R15 M+S----195/60 R15----205/50 R15----205/55 R15--- | AfterMarket OZ | MAX 510 KG | MATT BLACK + DIAMOND-CUT | X-Line | 8027529066135 | OZ | 8 |  | 63,40 |  | 486x486x236 | 1 | bar: Area 1
FORD | MONDEO | MONDEO | BAP,BAW,BFP,BFW,BNP,BNW,GBP,GBP4 | 03/1993 | 11/2000 | 4x108 | 63,40 | 550 | 1910 | 49,50 | M12x1,50 | 19 | SUPERTURISMO GT | 6½x15 | 15,00 | 6,50 | W01905001P5 | 1 | S | 20121109 | 20121209 | 4x108 |  | 42 |  |  | D27 | N | LD2 |  | KBA |  | DK |  |  |  | K | KBA (ABE+VB) | 1 | No car modifications required | 195/55 R15----195/55 R15 M+S----195/60 R15----205/50 R15----205/55 R15--- | AfterMarket OZ | MAX 550 KG | GRIGIO CORSA+BLACK LETTERING | Racing | 8027529083095 | OZ | 8,77 |  | 63,40 |  | 430x430x235 | 1 | bar: Area 1
FORD | MONDEO | MONDEO | BAP,BAW,BFP,BFW,BNP,BNW,GBP,GBP4 | 03/1993 | 11/2000 | 4x108 | 63,40 | 550 | 1910 | 49,50 | M12x1,50 | 19 | DAVID | 7x16 | 16,00 | 7,00 | W01874203N5 | 1 |  |  |  | 4x108 |  | 42 | 81710462 | L | DST20A | N |  |  | KBA |  | DK | YES |  |  | N | No Certificate | 1 | No car modifications required | 205/45 R16---TFO030-205/50 R16---TFO030-215/45 R16----225/40 R16---TFO030-225/45 R16---TFO030 | AfterMarket OZ | MAX 615 KG | MATT GRAPHITE DIAMOND CUT | Via Veneto | 8027529052701 | OZ | 9,01 |  |  | Serie L - ext.diam.75 mm | 480x480x248 | 1 | bar: Area 1
FORD | MONDEO | MONDEO | BAP,BAW,BFP,BFW,BNP,BNW,GBP,GBP4 | 03/1993 | 11/2000 | 4x108 | 63,40 | 550 | 1910 | 49,50 | M12x1,50 | 19 | EGO | 7x16 | 16,00 | 7,00 | W8505200154 | 1 | S | 20110726 | 20110825 | 4x108 |  | 42 | 81710556 |  | DST20A | N |  |  | KBA |  | DK | YES |  |  | K | KBA (ABE+VB) | 1 | No car modifications required | 205/45 R16---TFO030-205/50 R16---TFO030-215/45 R16----225/40 R16---TFO030-225/45 R16---TFO030 | AfterMarket OZ | MAX 550 KG | MATT BLACK + DIAMOND-CUT | X-Line | 8027529066142 | OZ | 8,20 |  | 63,40 |  | 511x511x249 | 1 | bar: Area 1
FORD | MONDEO | MONDEO | BAP,BAW,BFP,BFW,BNP,BNW,GBP,GBP4 | 03/1993 | 11/2000 | 4x108 | 63,40 | 550 | 1910 | 49,50 | M12x1,50 | 19 | ENVY | 7x16 | 16,00 | 7,00 | W8504020368 | 1 |  |  |  | 4x108 |  | 42 | 81710462 | L | DST20A | N |  |  | KBA |  | DK | YES |  |  | K | KBA (ABE+VB) | 1 | No car modifications required | 205/45 R16---TFO030-205/50 R16---TFO030-215/45 R16----225/40 R16---TFO030-225/45 R16---TFO030 | AfterMarket OZ | MAX 550 KG | MATT SILVER TECH DIAMOND CUT | X-Line | 8027529052909 | OZ | 8,21 |  |  | Serie L - ext.diam.75 mm | 511x511x249 | 1 | bar: Area 1
FORD | MONDEO | MONDEO | BAP,BAW,BFP,BFW,BNP,BNW,GBP,GBP4 | 03/1993 | 11/2000 | 4x108 | 63,40 | 550 | 1910 | 49,50 | M12x1,50 | 19 | ULTRALEGGERA | 7x16 | 16,00 | 7,00 | W0173020161 | 1 | S | 20051124 | 20051224 | 4x108 |  | 42 | 81710050 | L | D27 | N | LD2 | TÜV |  |  | DK | YES |  |  | T | Teilegutachten (PB+VB) | 1 | No car modifications required | 205/45 R16---TFO030-205/50 R16---TFO030-215/45 R16----225/40 R16---TFO030-225/45 R16---TFO030 | AfterMarket OZ | MAX 550 KG | CHRYSTAL TITANIUM | Racing | 8027529002966 | OZ | 7,83 |  |  | Serie L - ext.diam.75 mm | 480x480x255 | 1 | bar: Area 1
FORD | MONDEO | MONDEO | BAP,BAW,BFP,BFW,BNP,BNW,GBP,GBP4 | 03/1993 | 11/2000 | 4x108 | 63,40 | 550 | 1910 | 49,50 | M12x1,50 | 19 | DAVID | 7x17 | 17,00 | 7,00 | W01873203N5 | 1 |  |  |  | 4x108 |  | 42 | 81710462 | L | DST20A | N |  |  | KBA |  | DK | YES |  |  |  |  | 1 | No car modifications required | 205/45 R17----215/40 R17--- | AfterMarket OZ | MAX 615 KG | MATT GRAPHITE DIAMOND CUT | Via Veneto | 8027529052770 | OZ | 11,13 |  |  | Serie L - ext.diam.75 mm | 540x540x248 | 1 | bar: Area 1
FORD | MONDEO | MONDEO | BAP,BAW,BFP,BFW,BNP,BNW,GBP,GBP4 | 03/1993 | 11/2000 | 4x108 | 63,40 | 550 | 1910 | 49,50 | M12x1,50 | 19 | EGO | 7x17 | 17,00 | 7,00 | W8505100154 | 1 | S | 20110726 | 20110825 | 4x108 |  | 42 | 81710556 |  | DST20A | N |  |  | KBA |  | DK | YES | C0600 | MAX LOAD OF WHEEL MUST BE COMPATIBLE WITH MAX LOAD OF VEHICLE AXLE! | K | KBA (ABE+VB) | 1 | No car modifications required | 205/45 R17----215/40 R17--- | AfterMarket OZ | MAX 550 KG | MATT BLACK + DIAMOND-CUT | X-Line | 8027529066159 | OZ | 8,30 |  | 63,40 |  | 542x542x249 | 1 | bar: Area 1
FORD | MONDEO | MONDEO | BAP,BAW,BFP,BFW,BNP,BNW,GBP,GBP4 | 03/1993 | 11/2000 | 4x108 | 63,40 | 550 | 1910 | 49,50 | M12x1,50 | 19 | ENVY | 7x17 | 17,00 | 7,00 | W8504320368 | 1 |  |  |  | 4x108 |  | 42 | 81710462 | L | DST20A | N |  |  | KBA |  | DK | YES |  |  | K | KBA (ABE+VB) | 1 | No car modifications required | 205/45 R17----215/40 R17--- | AfterMarket OZ | MAX 550 KG | MATT SILVER TECH DIAMOND CUT | X-Line | 8027529052954 | OZ | 8,30 |  |  | Serie L - ext.diam.75 mm | 542x542x249 | 1 | bar: Area 1
FORD | MONDEO | MONDEO | BAP,BAW,BFP,BFW,BNP,BNW,GBP,GBP4 | 03/1993 | 11/2000 | 4x108 | 63,40 | 550 | 1910 | 49,50 | M12x1,50 | 19 | ITALIA 150 4F | 7x17 | 17,00 | 7,00 | W01886001R4 | 1 | S | 20110914 | 20111014 | 4x108 |  | 42 |  |  | DST20A | N |  |  | KBA |  | DK | YES |  |  | K | KBA (ABE+VB) | 1 | No car modifications required | 205/45 R17----215/40 R17--- | AfterMarket OZ | MAX 550 KG | MATT RACE SILVER DIAMOND CUT | Racing | 8027529069501 | OZ | 9,63 |  | 63,40 |  | 540x540x248 | 1 | bar: Area 1
FORD | MONDEO | MONDEO | BAP,BAW,BFP,BFW,BNP,BNW,GBP,GBP4 | 03/1993 | 11/2000 | 4x108 | 63,40 | 550 | 1910 | 49,50 | M12x1,50 | 19 | ITALIA 150 4F | 7x17 | 17,00 | 7,00 | W0188600149 | 1 | S | 20110914 | 20111014 | 4x108 |  | 42 |  |  | DST20A | N |  |  | KBA |  | DK | YES |  |  | K | KBA (ABE+VB) | 1 | No car modifications required | 205/45 R17----215/40 R17--- | AfterMarket OZ | MAX 550 KG | MATT DARK GRAPHITE DIAMOND CUT | Racing | 8027529069495 | OZ | 9,63 |  | 63,40 |  | 540x540x248 | 1 | bar: Area 1
FORD | MONDEO | MONDEO | BAP,BAW,BFP,BFW,BNP,BNW,GBP,GBP4 | 03/1993 | 11/2000 | 4x108 | 63,40 | 550 | 1910 | 49,50 | M12x1,50 | 19 | QUARANTA | 7x17 | 17,00 | 7,00 | W0186620254 | 1 |  |  |  | 4x108 |  | 42 | 81710462 | L | DST20A | N |  |  | KBA |  | DK | YES | C0600 | MAX LOAD OF WHEEL MUST BE COMPATIBLE WITH MAX LOAD OF VEHICLE AXLE! | K | KBA (ABE+VB) | 1 | No car modifications required | 205/45 R17----215/40 R17--- | AfterMarket OZ | MAX 550 KG | MATT BLACK + DIAMOND-CUT | Via Veneto | 8027529054699 | OZ | 10,91 |  |  | Serie L - ext.diam.75 mm | 540x540x260 | 1 | bar: Area 1
FORD | MONDEO | MONDEO | BAP,BAW,BFP,BFW,BNP,BNW,GBP,GBP4 | 03/1993 | 11/2000 | 4x108 | 63,40 | 550 | 1910 | 49,50 | M12x1,50 | 19 | SUPERTURISMO WRC | 7x17 | 17,00 | 7,00 | W0167225433 | 1 |  |  |  | 4x108 |  | 42 | 81710050 | L | D27 | N | LD2 |  |  |  | DK | YES |  |  | K | KBA (ABE+VB) | 1 | No car modifications required | 205/45 R17----215/40 R17--- | AfterMarket OZ | MAX 520 KG | WHITE + RED LETTERING | Racing | 8027529072334 | OZ | 10,73 |  |  | Serie L - ext.diam.75 mm | 540x540x248 | 1 | bar: Area 1
FORD | MONDEO | MONDEO | BAP,BAW,BFP,BFW,BNP,BNW,GBP,GBP4 | 03/1993 | 11/2000 | 4x108 | 63,40 | 550 | 1910 | 49,50 | M12x1,50 | 19 | ULTRALEGGERA | 7x17 | 17,00 | 7,00 | W0170920261 | 1 |  |  |  | 4x108 |  | 42 | 81710050 | L | D27 | N | LD2 | TÜV |  |  | DK | YES |  |  | T | Teilegutachten (PB+VB) | 1 | No car modifications required | 205/45 R17----215/40 R17--- | AfterMarket OZ | MAX 520 KG | CHRYSTAL TITANIUM | Racing | 8027529001518 | OZ | 8,63 |  |  | Serie L - ext.diam.75 mm | 540x540x260 | 1 | bar: Area 1
FORD | MONDEO | MONDEO BA7 2011 | BA7 | 01/2011 |  | 5x108 | 63,40 | 595 | 1970 | 53 | M12x1,50 | 19 | LOUNGE 10 | 7x16 | 16,00 | 7,00 | W8502920154 | 1 |  |  |  | 5x108 |  | 45 | 81710438 | L | DST20A | N |  |  | KBA |  | DK | YES |  |  | S | Strongness Certificate (PB) | 1 | No car modifications required | 205/55 R16---T00015-215/55 R16---TCOMBI-225/50 R16---TCOMBI-235/50 R16---TCOMBI | AfterMarket OZ | MAX 650 KG | MATT BLACK + DIAMOND-CUT | X-Line | 8027529047530 | OZ | 10,96 |  |  | Serie L - ext.diam.75 mm | 511x511x249 | 1 | 074-176 | e13*2001/116*0249* | bar: Area 1
FORD | MONDEO | MONDEO BA7 2011 | BA7 | 01/2011 |  | 5x108 | 63,40 | 595 | 1970 | 53 | M12x1,50 | 19 | LOUNGE 10 | 7x16 | 16,00 | 7,00 | W8502920175 | 1 |  |  |  | 5x108 |  | 45 | 81710438 | L | DST20A | N |  |  | KBA |  | DK | YES |  |  | S | Strongness Certificate (PB) | 1 | No car modifications required | 205/55 R16---T00015-215/55 R16---TCOMBI-225/50 R16---TCOMBI-235/50 R16---TCOMBI | AfterMarket OZ | MAX 650 KG | METAL SILVER + DIAMOND CUT | X-Line | 8027529047547 | OZ | 10,96 |  |  | Serie L - ext.diam.75 mm | 511x511x249 | 1 | 074-176 | e13*2001/116*0249* | bar: Area 1
FORD | MONDEO | MONDEO BA7 2011 | BA7 | 01/2011 |  | 5x108 | 63,40 | 595 | 1970 | 53 | M12x1,50 | 19 | SUPERTURISMO GT | 7x16 | 16,00 | 7,00 | W01895351P5 | 1 |  |  |  | 5x108 |  | 40 | 81710081 | L | D27 | N | LD2 |  | KBA |  | DK | YES | C0136 | NO TRAILER OPERATION | K | KBA (ABE+VB) | 1 | No car modifications required | 205/55 R16---T00015-215/55 R16---TCOMBI-225/50 R16---TCOMBI-235/50 R16---TCOMBI | AfterMarket OZ | MAX 650 KG | GRIGIO CORSA+BLACK LETTERING | Racing | 8027529080384 | OZ | 10,17 |  |  | Serie L - ext.diam.75 mm | 480x480x248 | 1 | 074-176 | e13*2001/116*0249* | bar: Area 1
FORD | MONDEO | MONDEO BA7 2011 | BA7 | 01/2011 |  | 5x108 | 63,40 | 595 | 1970 | 53 | M12x1,50 | 19 | X5B | 7x16 | 16,00 | 7,00 | W85066601N5 | 1 | S | 20121005 | 20121104 | 5x108 |  | 45 | 81710438 | L | DST20A | N |  |  |  |  | DK | YES |  |  | K | KBA (ABE+VB) | 1 | No car modifications required | 205/55 R16---T00015-215/55 R16---TCOMBI-225/50 R16---TCOMBI-235/50 R16---TCOMBI | AfterMarket OZ | MAX 650 KG | MATT GRAPHITE DIAMOND CUT | X-Line | 8027529079692 | OZ | 9,71 |  |  | Serie L - ext.diam.75 mm | 511x511x249 | 1 | 074-176 | e13*2001/116*0249* | bar: Area 1
FORD | MONDEO | MONDEO BA7 2011 | BA7 | 01/2011 |  | 5x108 | 63,40 | 595 | 1970 | 53 | M12x1,50 | 19 | ADRENALINA | 7½x16 | 16,00 | 7,50 | W8501220154 | 1 |  |  |  | 5x108 |  | 40 | 81710081 | L | D27 | N | LD2 |  | KBA |  | DK | YES |  |  | K | KBA (ABE+VB) | 1 | No car modifications required | 205/55 R16----215/55 R16---TCOMBI-225/50 R16---TCOMBI-235/50 R16---TCOMBI-245/45 R16---TCOMBI | AfterMarket OZ | MAX 650 KG | MATT BLACK + DIAMOND-CUT | X-Line | 8027529034547 | OZ | 10,30 |  |  | Serie L - ext.diam.75 mm | 511x511x261 | 1 | 074-176 | e13*2001/116*0249* | bar: Area 1
FORD | MONDEO | MONDEO BA7 2011 | BA7 | 01/2011 |  | 5x108 | 63,40 | 595 | 1970 | 53 | M12x1,50 | 19 | DAVID | 7½x16 | 16,00 | 7,50 | W01868201N5 | 1 |  |  |  | 5x108 |  | 45 | 81710438 | L | DST20A | N |  |  | KBA |  | DK | YES |  |  | K | KBA (ABE+VB) | 1 | No car modifications required | 205/55 R16----215/55 R16---TCOMBI-225/50 R16---TCOMBI-235/50 R16---TCOMBI-245/45 R16---TCOMBI | AfterMarket OZ | MAX 675 KG | MATT GRAPHITE DIAMOND CUT | Via Veneto | 8027529054781 | OZ | 8,11 |  |  | Serie L - ext.diam.75 mm | 480x480x261 | 1 | 074-176 | e13*2001/116*0249* | bar: Area 1
FORD | MONDEO | MONDEO BA7 2011 | BA7 | 01/2011 |  | 5x108 | 63,40 | 595 | 1970 | 53 | M12x1,50 | 19 | EGO | 7½x16 | 16,00 | 7,50 | W8505020154 | 1 | S | 20110726 | 20110825 | 5x108 |  | 45 | 81710438 | L | DST20A | N |  |  | KBA |  | DK | YES |  |  | K | KBA (ABE+VB) | 1 | No car modifications required | 205/55 R16----215/55 R16---TCOMBI-225/50 R16---TCOMBI-235/50 R16---TCOMBI-245/45 R16---TCOMBI | AfterMarket OZ | MAX 690 KG | MATT BLACK + DIAMOND-CUT | X-Line | 8027529065725 | OZ | 10,21 |  |  | Serie L - ext.diam.75 mm | 511x511x261 | 1 | 074-176 | e13*2001/116*0249* | bar: Area 1
FORD | MONDEO | MONDEO BA7 2011 | BA7 | 01/2011 |  | 5x108 | 63,40 | 595 | 1970 | 53 | M12x1,50 | 19 | ENERGY | 7½x16 | 16,00 | 7,50 | W8503320154 | 1 |  |  |  | 5x108 |  | 40 | 81710081 | L | D27 | N | LD2 |  | KBA |  | DK | YES |  |  | S | Strongness Certificate (PB) | 1 | No car modifications required | 205/55 R16----215/55 R16---TCOMBI-225/50 R16---TCOMBI-235/50 R16---TCOMBI-245/45 R16---TCOMBI | AfterMarket OZ | MAX 690 KG | MATT BLACK + DIAMOND-CUT | X-Line | 8027529045789 | OZ | 10,40 |  |  | Serie L - ext.diam.75 mm | 511x511x261 | 1 | 074-176 | e13*2001/116*0249* | bar: Area 1
FORD | MONDEO | MONDEO BA7 2011 | BA7 | 01/2011 |  | 5x108 | 63,40 | 595 | 1970 | 53 | M12x1,50 | 19 | ENVY | 7½x16 | 16,00 | 7,50 | W8504120168 | 1 |  |  |  | 5x108 |  | 45 | 81710438 | L | DST20A | N |  |  | KBA |  | DK | YES |  |  | S | Strongness Certificate (PB) | 1 | No car modifications required | 205/55 R16----215/55 R16---TCOMBI-225/50 R16---TCOMBI-235/50 R16---TCOMBI-245/45 R16---TCOMBI | AfterMarket OZ | MAX 650 KG | MATT SILVER TECH DIAMOND CUT | X-Line | 8027529051018 | OZ | 10,21 |  |  | Serie L - ext.diam.75 mm | 511x511x261 | 1 | 074-176 | e13*2001/116*0249* | bar: Area 1
FORD | MONDEO | MONDEO BA7 2011 | BA7 | 01/2011 |  | 5x108 | 63,40 | 595 | 1970 | 53 | M12x1,50 | 19 | DAVID | 7½x17 | 17,00 | 7,50 | W01871201N5 | 1 |  |  |  | 5x108 |  | 40 | 81710438 | L | DST20A | N |  |  |  |  | DK | YES |  |  | S | Strongness Certificate (PB) | 1 | No car modifications required | 205/50 R17---TCOMBI-215/45 R17---TCOMBI-215/50 R17---TCOMBI-225/45 R17---TCOMBI-235/45 R17---TCOMBI | AfterMarket OZ | MAX 650 KG | MATT GRAPHITE DIAMOND CUT | Via Veneto | 8027529053531 | OZ | 11,81 |  |  | Serie L - ext.diam.75 mm | 540x540x261 | 1 | 074-176 | e13*2001/116*0249* | bar: Area 1
FORD | MONDEO | MONDEO BA7 2011 | BA7 | 01/2011 |  | 5x108 | 63,40 | 595 | 1970 | 53 | M12x1,50 | 19 | EGO | 7½x17 | 17,00 | 7,50 | W8504920154 | 1 | S | 20110726 | 20110825 | 5x108 |  | 45 | 81710438 | L | DST20A | N |  |  | KBA |  | DK | YES |  |  | K | KBA (ABE+VB) | 1 | No car modifications required | 205/50 R17---TCOMBI-215/45 R17---TCOMBI-215/50 R17---TCOMBI-225/45 R17---TCOMBI-235/45 R17---TCOMBI | AfterMarket OZ | MAX 690 KG | MATT BLACK + DIAMOND-CUT | X-Line | 8027529065640 | OZ | 11,06 |  |  | Serie L - ext.diam.75 mm | 542x542x261 | 1 | 074-176 | e13*2001/116*0249* | bar: Area 1
FORD | MONDEO | MONDEO BA7 2011 | BA7 | 01/2011 |  | 5x108 | 63,40 | 595 | 1970 | 53 | M12x1,50 | 19 | ENVY | 7½x17 | 17,00 | 7,50 | W8504420168 | 1 |  |  |  | 5x108 |  | 45 | 81710438 | L | DST20A | N |  |  | KBA |  | DK | YES |  |  | K | KBA (ABE+VB) | 1 | No car modifications required | 205/50 R17---TCOMBI-215/45 R17---TCOMBI-215/50 R17---TCOMBI-225/45 R17---TCOMBI-235/45 R17---TCOMBI | AfterMarket OZ | MAX 650 KG | MATT SILVER TECH DIAMOND CUT | X-Line | 8027529051070 | OZ | 11,06 |  |  | Serie L - ext.diam.75 mm | 542x542x261 | 1 | 074-176 | e13*2001/116*0249* | bar: Area 1
FORD | MONDEO | MONDEO BA7 2011 | BA7 | 01/2011 |  | 5x108 | 63,40 | 595 | 1970 | 53 | M12x1,50 | 19 | LOUNGE 10 | 7½x17 | 17,00 | 7,50 | W8503020154 | 1 |  |  |  | 5x108 |  | 45 | 81710438 | L | DST20A | N |  |  | KBA |  | DK | YES |  |  | S | Strongness Certificate (PB) | 1 | No car modifications required | 205/50 R17---TCOMBI-215/45 R17---TCOMBI-215/50 R17---TCOMBI-225/45 R17---TCOMBI-235/45 R17---TCOMBI | AfterMarket OZ | MAX 650 KG | MATT BLACK + DIAMOND-CUT | X-Line | 8027529047639 | OZ | 11,06 |  |  | Serie L - ext.diam.75 mm | 542x542x261 | 1 | 074-176 | e13*2001/116*0249* | bar: Area 1
FORD | MONDEO | MONDEO BA7 2011 | BA7 | 01/2011 |  | 5x108 | 63,40 | 595 | 1970 | 53 | M12x1,50 | 19 | LOUNGE 10 | 7½x17 | 17,00 | 7,50 | W8503020175 | 1 |  |  |  | 5x108 |  | 45 | 81710438 | L | DST20A | N |  |  | KBA |  | DK | YES |  |  | S | Strongness Certificate (PB) | 1 | No car modifications required | 205/50 R17---TCOMBI-215/45 R17---TCOMBI-215/50 R17---TCOMBI-225/45 R17---TCOMBI-235/45 R17---TCOMBI | AfterMarket OZ | MAX 650 KG | METAL SILVER + DIAMOND CUT | X-Line | 8027529047646 | OZ | 11,06 |  |  | Serie L - ext.diam.75 mm | 542x542x261 | 1 | 074-176 | e13*2001/116*0249* | bar: Area 1
FORD | MONDEO | MONDEO BA7 2011 | BA7 | 01/2011 |  | 5x108 | 63,40 | 595 | 1970 | 53 | M12x1,50 | 19 | QUARANTA | 7½x17 | 17,00 | 7,50 | W01867201G2 | 1 |  |  |  | 5x108 |  | 40 | 81710081 | L | D27 | N |  |  | KBA |  | DK | YES |  |  | K | KBA (ABE+VB) | 1 | No car modifications required | 205/50 R17---TCOMBI-215/45 R17---TCOMBI-215/50 R17---TCOMBI-225/45 R17---TCOMBI-235/45 R17---TCOMBI | AfterMarket OZ | MAX 650 KG | GRIGIO CORSA DIAMANTATO | Via Veneto | 8027529054729 | OZ | 11,58 |  |  | Serie L - ext.diam.75 mm | 540x540x261 | 1 | 074-176 | e13*2001/116*0249* | bar: Area 1
FORD | MONDEO | MONDEO BA7 2011 | BA7 | 01/2011 |  | 5x108 | 63,40 | 595 | 1970 | 53 | M12x1,50 | 19 | SUPERTURISMO GT | 7½x17 | 17,00 | 7,50 | W01681201P5 | 1 | S | 20121012 | 20121111 | 5x108 |  | 41 | 81710081 | L | D27 | N | LD2 |  | KBA | VIA | DK | YES |  |  | S | Strongness Certificate (PB) | 1 | No car modifications required | 205/50 R17---TCOMBI-215/45 R17---TCOMBI-215/50 R17---TCOMBI-225/45 R17---TCOMBI-235/45 R17---TCOMBI | AfterMarket OZ | MAX 715 KG | GRIGIO CORSA+BLACK LETTERING | Racing | 8027529081664 | OZ | 11,22 |  |  | Serie L - ext.diam.75 mm | 540x540x280 | 1 | 074-176 | e13*2001/116*0249* | bar: Area 1
FORD | MONDEO | MONDEO BA7 2011 | BA7 | 01/2011 |  | 5x108 | 63,40 | 595 | 1970 | 53 | M12x1,50 | 19 | SUPERTURISMO GT | 7½x17 | 17,00 | 7,50 | W0168120179 | 1 |  |  |  | 5x108 |  | 41 | 81710081 | L | D27 | N | LD2 |  | KBA | VIA | DK | YES |  |  | S | Strongness Certificate (PB) | 1 | No car modifications required | 205/50 R17---TCOMBI-215/45 R17---TCOMBI-215/50 R17---TCOMBI-225/45 R17---TCOMBI-235/45 R17---TCOMBI | AfterMarket OZ | MAX 715 KG | MATT BLACK + RED LETTERING | Racing | 8027529057447 | OZ | 11,22 |  |  | Serie L - ext.diam.75 mm | 540x540x261 | 1 | 074-176 | e13*2001/116*0249* | bar: Area 1
FORD | MONDEO | MONDEO BA7 2011 | BA7 | 01/2011 |  | 5x108 | 63,40 | 595 | 1970 | 53 | M12x1,50 | 19 | SUPERTURISMO GT | 7½x17 | 17,00 | 7,50 | W0168120182 | 1 |  |  |  | 5x108 |  | 41 | 81710081 | L | D27 | N | LD2 |  | KBA | VIA | DK | YES |  |  | S | Strongness Certificate (PB) | 1 | No car modifications required | 205/50 R17---TCOMBI-215/45 R17---TCOMBI-215/50 R17---TCOMBI-225/45 R17---TCOMBI-235/45 R17---TCOMBI | AfterMarket OZ | MAX 715 KG | RACE SILVER + BLACK LETTERING | Racing | 8027529000856 | OZ | 11,22 |  |  | Serie L - ext.diam.75 mm | 540x540x280 | 1 | 074-176 | e13*2001/116*0249* | bar: Area 1
FORD | MONDEO | MONDEO BA7 2011 | BA7 | 01/2011 |  | 5x108 | 63,40 | 595 | 1970 | 53 | M12x1,50 | 19 | SUPERTURISMO LM | 7½x17 | 17,00 | 7,50 | W0188120119 | 1 |  |  |  | 5x108 |  | 40 | 81710081 | L | D27 | N | LD2 |  | KBA |  | DK | YES |  |  | S | Strongness Certificate (PB) | 1 | No car modifications required | 205/50 R17---TCOMBI-215/45 R17---TCOMBI-215/50 R17---TCOMBI-225/45 R17---TCOMBI-235/45 R17---TCOMBI | AfterMarket OZ | MAX 650 KG | MATT RACE SILVER + BLACK LETTERING | Racing | 8027529053173 | OZ | 10,61 |  |  | Serie L - ext.diam.75 mm | 540x540x261 | 1 | 074-176 | e13*2001/116*0249* | bar: Area 1
FORD | MONDEO | MONDEO BA7 2011 | BA7 | 01/2011 |  | 5x108 | 63,40 | 595 | 1970 | 53 | M12x1,50 | 19 | SUPERTURISMO LM | 7½x17 | 17,00 | 7,50 | W0188120146 | 1 |  |  |  | 5x108 |  | 40 | 81710081 | L | D27 | N | LD2 |  | KBA |  | DK | YES |  |  | S | Strongness Certificate (PB) | 1 | No car modifications required | 205/50 R17---TCOMBI-215/45 R17---TCOMBI-215/50 R17---TCOMBI-225/45 R17---TCOMBI-235/45 R17---TCOMBI | AfterMarket OZ | MAX 650 KG | MATT GRAPHITE + SILVER LETTERING | Racing | 8027529053180 | OZ | 10,61 |  |  | Serie L - ext.diam.75 mm | 540x540x261 | 1 | 074-176 | e13*2001/116*0249* | bar: Area 1
FORD | MONDEO | MONDEO BA7 2011 | BA7 | 01/2011 |  | 5x108 | 63,40 | 595 | 1970 | 53 | M12x1,50 | 19 | ULTRALEGGERA | 7½x17 | 17,00 | 7,50 | W0173620261 | 1 |  |  |  | 5x108 |  | 40 | 81710081 | L | D27 | N | LD2 |  |  | VIA | DK | YES |  |  | N | No Certificate | 1 | No car modifications required | 205/50 R17---TCOMBI-215/45 R17---TCOMBI-215/50 R17---TCOMBI-225/45 R17---TCOMBI-235/45 R17---TCOMBI | AfterMarket OZ | MAX 650 KG | CHRYSTAL TITANIUM | Racing | 8027529003307 | OZ | 9,14 |  |  | Serie L - ext.diam.75 mm | 540x540x280 | 1 | 074-176 | e13*2001/116*0249* | bar: Area 1
FORD | MONDEO | MONDEO BA7 2011 | BA7 | 01/2011 |  | 5x108 | 63,40 | 595 | 1970 | 53 | M12x1,50 | 19 | WAVE | 7½x17 | 17,00 | 7,50 | W8501720154 | 1 |  |  |  | 5x108 |  | 40 | 81710081 | L | D27 | N | LD2 |  | KBA |  | DK | YES |  |  | N | No Certificate | 1 | No car modifications required | 205/50 R17---TCOMBI-215/45 R17---TCOMBI-215/50 R17---TCOMBI-225/45 R17---TCOMBI-235/45 R17---TCOMBI | AfterMarket OZ | MAX 650 KG | MATT BLACK + DIAMOND-CUT | X-Line | 8027529045635 | OZ | 11,96 |  |  | Serie L - ext.diam.75 mm | 542x542x261 | 1 | 074-176 | e13*2001/116*0249* | bar: Area 1
FORD | MONDEO | MONDEO BA7 2011 | BA7 | 01/2011 |  | 5x108 | 63,40 | 595 | 1970 | 53 | M12x1,50 | 19 | X5B | 7½x17 | 17,00 | 7,50 | W85068201N5 | 1 | S | 20121005 | 20121104 | 5x108 |  | 45 | 81710438 | L | DST20A | N |  |  |  |  | DK | YES |  |  | K | KBA (ABE+VB) | 1 | No car modifications required | 205/50 R17---TCOMBI-215/45 R17---TCOMBI-215/50 R17---TCOMBI-225/45 R17---TCOMBI-235/45 R17---TCOMBI | AfterMarket OZ | MAX 690 KG | MATT GRAPHITE DIAMOND CUT | X-Line | 8027529079753 | OZ | 11,61 |  |  | Serie L - ext.diam.75 mm | 542x542x261 | 1 | 074-176 | e13*2001/116*0249* | bar: Area 1
FORD | MONDEO | MONDEO BA7 2011 | BA7 | 01/2011 |  | 5x108 | 63,40 | 595 | 1970 | 53 | M12x1,50 | 19 | ITALIA 150 | 8x17 | 17,00 | 8,00 | W01890201R4 | 1 |  |  |  | 5x108 |  | 45 | 81710438 | L | DST20A | N |  |  | KBA |  | DK | YES |  |  | K | KBA (ABE+VB) | 1 | No car modifications required | 217/45 R17----235/45 R17----245/40 R17--- | AfterMarket OZ | MAX 700 KG | MATT RACE SILVER DIAMOND CUT | Racing | 8027529070132 | OZ | 12,16 |  |  | Serie L - ext.diam.75 mm | 540x540x274 | 1 | 074-176 | e13*2001/116*0249* | bar: Area 1
FORD | MONDEO | MONDEO BA7 2011 | BA7 | 01/2011 |  | 5x108 | 63,40 | 595 | 1970 | 53 | M12x1,50 | 19 | ITALIA 150 | 8x17 | 17,00 | 8,00 | W0189020149 | 1 |  |  |  | 5x108 |  | 45 | 81710438 | L | DST20A | N |  |  | KBA |  | DK | YES |  |  | K | KBA (ABE+VB) | 1 | No car modifications required | 217/45 R17----235/45 R17----245/40 R17--- | AfterMarket OZ | MAX 700 KG | MATT DARK GRAPHITE DIAMOND CUT | Racing | 8027529070125 | OZ | 12,16 |  |  | Serie L - ext.diam.75 mm | 540x540x274 | 1 | 074-176 | e13*2001/116*0249* | bar: Area 1
FORD | MONDEO | MONDEO BA7 2011 | BA7 | 01/2011 |  | 5x108 | 63,40 | 595 | 1970 | 53 | M12x1,50 | 19 | VITTORIA | 8x17 | 17,00 | 8,00 | W0188820173 | 1 |  |  |  | 5x108 |  | 45 | 81710438 | L | DST20A | N |  |  | KBA |  | DK | YES |  |  | K | KBA (ABE+VB) | 1 | No car modifications required | 217/45 R17----235/45 R17----245/40 R17--- | AfterMarket OZ | MAX 700 KG | MATT DARK GRAPHITE | Via Veneto | 8027529070965 | OZ | 11,24 |  |  | Serie L - ext.diam.75 mm | 540x540x274 | 1 | 074-176 | e13*2001/116*0249* | bar: Area 1
FORD | MONDEO | MONDEO BA7 2011 | BA7 | 01/2011 |  | 5x108 | 63,40 | 595 | 1970 | 53 | M12x1,50 | 19 | FORMULA HLT | 7½x18 | 18,00 | 7,50 | W01903202G1 | 1 | S | 20121011 | 20121110 | 5x108 |  | 45 | 81710438 | L | DST20A | N | [5 empty] | YES |  |  | N | No Certificate |  |  |  | AfterMarket OZ | MAX 610 KG | GRIGIO CORSA | I-Tech | 8027529081893 | OZ | 10,87 |  |  | Serie L - ext.diam.75 mm | 567x567x261 | 1 | 074-176 | e13*2001/116*0249* | bar: Area 1
FORD | MONDEO | MONDEO BA7 2011 | BA7 | 01/2011 |  | 5x108 | 63,40 | 595 | 1970 | 53 | M12x1,50 | 19 | SUPERTURISMO LM | 7½x18 | 18,00 | 7,50 | W0185520119 | 1 |  |  |  | 5x108 |  | 40 | 81710081 | L | D27 | N | LD2 | TÜV |  |  | DK | YES |  |  | T | Teilegutachten (PB+VB) | 1 | No car modifications required |  | AfterMarket OZ | MAX 660 KG | MATT RACE SILVER + BLACK LETTERING | Racing | 8027529043365 | OZ | 11,38 |  |  | Serie L - ext.diam.75 mm | 570x570x280 | 1 | 074-176 | e13*2001/116*0249* | bar: Area 1
FORD | MONDEO | MONDEO BA7 2011 | BA7 | 01/2011 |  | 5x108 | 63,40 | 595 | 1970 | 53 | M12x1,50 | 19 | ULTRALEGGERA | 7½x18 | 18,00 | 7,50 | W0173720161 | 1 |  |  |  | 5x108 |  | 40 | 81710081 | L | D27 | N | LD2 |  |  | VIA | DK | YES |  |  | N | No Certificate | 1 | No car modifications required |  | AfterMarket OZ | MAX 650 KG | CHRYSTAL TITANIUM | Racing | 8027529003352 | OZ | 9,75 |  |  | Serie L - ext.diam.75 mm | 570x570x270 | 1 | 074-176 | e13*2001/116*0249* | bar: Area 1
FORD | MONDEO | MONDEO BA7 2011 | BA7 | 01/2011 |  | 5x108 | 63,40 | 595 | 1970 | 53 | M12x1,50 | 19 | ADRENALINA | 8x18 | 18,00 | 8,00 | W8501520154 | 1 |  |  |  | 5x108 |  | 38 | 81710081 | L | D27 | N | LD2 | TÜV |  |  |  | YES |  |  | T | Teilegutachten (PB+VB) | 2 | Mods can be necessary to car | 215/40 R18---TCOMBI-215/45 R18---TCOMBI-225/40 R18---TCOMBI-235/40 R18---TCOMBI-235/45 R18----245/35 R18---TCOMBI-245/40 R18---TCOMBI | AfterMarket OZ | MAX 690 KG | MATT BLACK + DIAMOND-CUT | X-Line | 8027529034684 | OZ | 12,85 |  |  | Serie L - ext.diam.75 mm | 568x568x274 | 1 | 074-176 | e13*2001/116*0249* | bar: Area 1
FORD | MONDEO | MONDEO BA7 2011 | BA7 | 01/2011 |  | 5x108 | 63,40 | 595 | 1970 | 53 | M12x1,50 | 19 | DAVID | 8x18 | 18,00 | 8,00 | W01863201N5 | 1 |  |  |  | 5x108 |  | 45 | 81710438 | L | DST20A | N |  | TÜV |  |  | DK | YES |  |  | S | Strongness Certificate (PB) | 1 | No car modifications required | 215/40 R18---TCOMBI-215/45 R18---TCOMBI-225/40 R18---TCOMBI-235/40 R18---TCOMBI-235/45 R18----245/35 R18---TCOMBI-245/40 R18---TCOMBI | AfterMarket OZ | MAX 690 KG | MATT GRAPHITE DIAMOND CUT | Via Veneto | 8027529054484 | OZ | 12,88 |  |  | Serie L - ext.diam.75 mm | 567x567x274 | 1 | 074-176 | e13*2001/116*0249* | bar: Area 1
FORD | MONDEO | MONDEO BA7 2011 | BA7 | 01/2011 |  | 5x108 | 63,40 | 595 | 1970 | 53 | M12x1,50 | 19 | EGO | 8x18 | 18,00 | 8,00 | W8504720054 | 1 | S | 20110726 | 20110825 | 5x108 |  | 45 | 81710438 | L | DST20A | N |  |  | KBA |  | DK | YES |  |  | K | KBA (ABE+VB) | 1 | No car modifications required | 215/40 R18---TCOMBI-215/45 R18---TCOMBI-225/40 R18---TCOMBI-235/40 R18---TCOMBI-235/45 R18----245/35 R18---TCOMBI-245/40 R18---TCOMBI | AfterMarket OZ | MAX 730 KG | MATT BLACK + DIAMOND-CUT | X-Line | 8027529065473 | OZ | 13,96 |  |  | Serie L - ext.diam.75 mm | 568x568x274 | 1 | 074-176 | e13*2001/116*0249* | bar: Area 1
FORD | MONDEO | MONDEO BA7 2011 | BA7 | 01/2011 |  | 5x108 | 63,40 | 595 | 1970 | 53 | M12x1,50 | 19 | ENERGY | 8x18 | 18,00 | 8,00 | W8500920154 | 1 |  |  |  | 5x108 |  | 38 | 81710081 | L | D27 | N | LD2 | TÜV |  |  |  | YES |  |  | S | Strongness Certificate (PB) | 2 | Mods can be necessary to car | 215/40 R18---TCOMBI-215/45 R18---TCOMBI-225/40 R18---TCOMBI-235/40 R18---TCOMBI-235/45 R18----245/35 R18---TCOMBI-245/40 R18---TCOMBI | AfterMarket OZ | MAX 725 KG | MATT BLACK + DIAMOND-CUT | X-Line | 8027529034417 | OZ | 14,15 |  |  | Serie L - ext.diam.75 mm | 568x568x274 | 1 | 074-176 | e13*2001/116*0249* | bar: Area 1
FORD | MONDEO | MONDEO BA7 2011 | BA7 | 01/2011 |  | 5x108 | 63,40 | 595 | 1970 | 53 | M12x1,50 | 19 | ENVY | 8x18 | 18,00 | 8,00 | W8503920168 | 1 |  |  |  | 5x108 |  | 45 | 81710438 | L | DST20A | N |  | TÜV |  |  | DK | YES |  |  | T | Teilegutachten (PB+VB) | 1 | No car modifications required | 215/40 R18---TCOMBI-215/45 R18---TCOMBI-225/40 R18---TCOMBI-235/40 R18---TCOMBI-235/45 R18----245/35 R18---TCOMBI-245/40 R18---TCOMBI | AfterMarket OZ | MAX 690 KG | MATT SILVER TECH DIAMOND CUT | X-Line | 8027529049640 | OZ | 12,76 |  |  | Serie L - ext.diam.75 mm | 568x568x274 | 1 | 074-176 | e13*2001/116*0249* | bar: Area 1
FORD | MONDEO | MONDEO BA7 2011 | BA7 | 01/2011 |  | 5x108 | 63,40 | 595 | 1970 | 53 | M12x1,50 | 19 | LOUNGE 10 | 8x18 | 18,00 | 8,00 | W8503120254 | 1 |  |  |  | 5x108 |  | 45 | 81710438 | L | DST20A | N |  | TÜV |  |  | DK | YES |  |  | T | Teilegutachten (PB+VB) | 1 | No car modifications required | 215/40 R18---TCOMBI-215/45 R18---TCOMBI-225/40 R18---TCOMBI-235/40 R18---TCOMBI-235/45 R18----245/35 R18---TCOMBI-245/40 R18---TCOMBI | AfterMarket OZ | MAX 690 KG | MATT BLACK + DIAMOND-CUT | X-Line | 8027529047776 | OZ | 13,96 |  |  | Serie L - ext.diam.75 mm | 568x568x274 | 1 | 074-176 | e13*2001/116*0249* | bar: Area 1
FORD | MONDEO | MONDEO BA7 2011 | BA7 | 01/2011 |  | 5x108 | 63,40 | 595 | 1970 | 53 | M12x1,50 | 19 | LOUNGE 10 | 8x18 | 18,00 | 8,00 | W8503120275 | 1 |  |  |  | 5x108 |  | 45 | 81710438 | L | DST20A | N |  | TÜV |  |  | DK | YES |  |  | T | Teilegutachten (PB+VB) | 1 | No car modifications required | 215/40 R18---TCOMBI-215/45 R18---TCOMBI-225/40 R18---TCOMBI-235/40 R18---TCOMBI-235/45 R18----245/35 R18---TCOMBI-245/40 R18---TCOMBI | AfterMarket OZ | MAX 690 KG | METAL SILVER + DIAMOND CUT | X-Line | 8027529047783 | OZ | 13,96 |  |  | Serie L - ext.diam.75 mm | 568x568x274 | 1 | 074-176 | e13*2001/116*0249* | bar: Area 1
FORD | MONDEO | MONDEO BA7 2011 | BA7 | 01/2011 |  | 5x108 | 63,40 | 595 | 1970 | 53 | M12x1,50 | 19 | QUARANTA | 8x18 | 18,00 | 8,00 | W01856202G2 | 1 |  |  |  | 5x108 |  | 45 | 81710081 | L | D27 | N |  | TÜV |  |  | DK | YES |  |  | S | Strongness Certificate (PB) | 1 | No car modifications required | 215/40 R18---TCOMBI-215/45 R18---TCOMBI-225/40 R18---TCOMBI-235/40 R18---TCOMBI-235/45 R18----245/35 R18---TCOMBI-245/40 R18---TCOMBI | AfterMarket OZ | MAX 680 KG | GRIGIO CORSA DIAMANTATO | Via Veneto | 8027529054408 | OZ | 12,56 |  |  | Serie L - ext.diam.75 mm | 570x570x280 | 1 | 074-176 | e13*2001/116*0249* | bar: Area 1
FORD | MONDEO | MONDEO BA7 2011 | BA7 | 01/2011 |  | 5x108 | 63,40 | 595 | 1970 | 53 | M12x1,50 | 19 | SUPERTURISMO GT | 8x18 | 18,00 | 8,00 | W01669201P5 | 1 | S | 20121012 | 20121111 | 5x108 |  | 40 | 81710081 | L | D27 | N | LD2 | TÜV |  | VIA | DK | YES |  |  | S | Strongness Certificate (PB) | 1 | No car modifications required | 215/40 R18---TCOMBI-215/45 R18---TCOMBI-225/40 R18---TCOMBI-235/40 R18---TCOMBI-235/45 R18----245/35 R18---TCOMBI-245/40 R18---TCOMBI | AfterMarket OZ | MAX 640 KG | GRIGIO CORSA+BLACK LETTERING | Racing | 8027529081503 | OZ | 12,59 |  |  | Serie L - ext.diam.75 mm | 570x570x280 | 1 | 074-176 | e13*2001/116*0249* | bar: Area 1
FORD | MONDEO | MONDEO BA7 2011 | BA7 | 01/2011 |  | 5x108 | 63,40 | 595 | 1970 | 53 | M12x1,50 | 19 | SUPERTURISMO GT | 8x18 | 18,00 | 8,00 | W0166920179 | 1 |  |  |  | 5x108 |  | 40 | 81710081 | L | D27 | N | LD2 | TÜV |  | VIA | DK | YES |  |  | S | Strongness Certificate (PB) | 1 | No car modifications required | 215/40 R18---TCOMBI-215/45 R18---TCOMBI-225/40 R18---TCOMBI-235/40 R18---TCOMBI-235/45 R18----245/35 R18---TCOMBI-245/40 R18---TCOMBI | AfterMarket OZ | MAX 640 KG | MATT BLACK + RED LETTERING | Racing | 8027529057348 | OZ | 12,59 |  |  | Serie L - ext.diam.75 mm | 567x567x274 | 1 | 074-176 | e13*2001/116*0249* | bar: Area 1
FORD | MONDEO | MONDEO BA7 2011 | BA7 | 01/2011 |  | 5x108 | 63,40 | 595 | 1970 | 53 | M12x1,50 | 19 | SUPERTURISMO GT | 8x18 | 18,00 | 8,00 | W0166920182 | 1 |  |  |  | 5x108 |  | 40 | 81710081 | L | D27 | N | LD2 | TÜV |  | VIA | DK | YES |  |  | S | Strongness Certificate (PB) | 1 | No car modifications required | 215/40 R18---TCOMBI-215/45 R18---TCOMBI-225/40 R18---TCOMBI-235/40 R18---TCOMBI-235/45 R18----245/35 R18---TCOMBI-245/40 R18---TCOMBI | AfterMarket OZ | MAX 640 KG | RACE SILVER + BLACK LETTERING | Racing | 8027529000306 | OZ | 12,59 |  |  | Serie L - ext.diam.75 mm | 570x570x280 | 1 | 074-176 | e13*2001/116*0249* | bar: Area 1
FORD | MONDEO | MONDEO BA7 2011 | BA7 | 01/2011 |  | 5x108 | 63,40 | 595 | 1970 | 53 | M12x1,50 | 19 | SUPERTURISMO LM | 8x18 | 18,00 | 8,00 | W0185420219 | 1 |  |  |  | 5x108 |  | 38 | 81710081 | L | D27 | N | LD2 | TÜV |  |  |  | YES |  |  | S | Strongness Certificate (PB) | 2 | Mods can be necessary to car | 215/40 R18---TCOMBI-215/45 R18---TCOMBI-225/40 R18---TCOMBI-235/40 R18---TCOMBI-235/45 R18----245/35 R18---TCOMBI-245/40 R18---TCOMBI | AfterMarket OZ | MAX 680 KG | MATT RACE SILVER + BLACK LETTERING | Racing | 8027529043433 | OZ | 11,78 |  |  | Serie L - ext.diam.75 mm | 570x570x280 | 1 | 074-176 | e13*2001/116*0249* | bar: Area 1
FORD | MONDEO | MONDEO BA7 2011 | BA7 | 01/2011 |  | 5x108 | 63,40 | 595 | 1970 | 53 | M12x1,50 | 19 | SUPERTURISMO LM | 8x18 | 18,00 | 8,00 | W0185420319 | 1 |  |  |  | 5x108 |  | 45 | 81710081 | L | D27 | N | LD2 | TÜV |  |  | DK | YES |  |  | S | Strongness Certificate (PB) | 1 | No car modifications required | 215/40 R18---TCOMBI-215/45 R18---TCOMBI-225/40 R18---TCOMBI-235/40 R18---TCOMBI-235/45 R18----245/35 R18---TCOMBI-245/40 R18---TCOMBI | AfterMarket OZ | MAX 680 KG | MATT RACE SILVER + BLACK LETTERING | Racing | 8027529043440 | OZ | 11,52 |  |  | Serie L - ext.diam.75 mm | 570x570x280 | 1 | 074-176 | e13*2001/116*0249* | bar: Area 1
FORD | MONDEO | MONDEO BA7 2011 | BA7 | 01/2011 |  | 5x108 | 63,40 | 595 | 1970 | 53 | M12x1,50 | 19 | VERSILIA | 8x18 | 18,00 | 8,00 | W01815202N6 | 1 |  |  |  | 5x108 |  | 45 | 81710081 | L | D27 | N | LD2 | TÜV |  |  | DK | YES |  |  | S | Strongness Certificate (PB) | 1 | No car modifications required | 215/40 R18---TCOMBI-215/45 R18---TCOMBI-225/40 R18---TCOMBI-235/40 R18---TCOMBI-235/45 R18----245/35 R18---TCOMBI-245/40 R18---TCOMBI | AfterMarket OZ | MAX 740 KG | MATT RACE SILVER | All-Terrain | 8027529052213 | OZ | 14,77 |  |  | Serie L - ext.diam.75 mm | 570x570x280 | 1 | 074-176 | e13*2001/116*0249* | bar: Area 1
FORD | MONDEO | MONDEO BA7 2011 | BA7 | 01/2011 |  | 5x108 | 63,40 | 595 | 1970 | 53 | M12x1,50 | 19 | VERSILIA | 8x18 | 18,00 | 8,00 | W0181520254 | 1 |  |  |  | 5x108 |  | 45 | 81710081 | L | D27 | N | LD2 | TÜV |  |  | DK | YES |  |  | S | Strongness Certificate (PB) | 1 | No car modifications required | 215/40 R18---TCOMBI-215/45 R18---TCOMBI-225/40 R18---TCOMBI-235/40 R18---TCOMBI-235/45 R18----245/35 R18---TCOMBI-245/40 R18---TCOMBI | AfterMarket OZ | MAX 740 KG | MATT BLACK + DIAMOND-CUT | All-Terrain | 8027529031195 | OZ | 14,74 |  |  | Serie L - ext.diam.75 mm | 570x570x280 | 1 | 074-176 | e13*2001/116*0249* | bar: Area 1
FORD | MONDEO | MONDEO BA7 2011 | BA7 | 01/2011 |  | 5x108 | 63,40 | 595 | 1970 | 53 | M12x1,50 | 19 | VITTORIA | 8x18 | 18,00 | 8,00 | W0188520073 | 1 | S | 20110913 | 20111013 | 5x108 |  | 45 | 81710438 | L | DST20A | N |  | TÜV |  |  | DK | YES |  |  | T | Teilegutachten (PB+VB) | 1 | No car modifications required | 215/40 R18---TCOMBI-215/45 R18---TCOMBI-225/40 R18---TCOMBI-235/40 R18---TCOMBI-235/45 R18----245/35 R18---TCOMBI-245/40 R18---TCOMBI | AfterMarket OZ | MAX 700 KG | MATT DARK GRAPHITE | Via Veneto | 8027529069716 | OZ | 13,08 |  |  | Serie L - ext.diam.75 mm | 567x567x274 | 1 | 074-176 | e13*2001/116*0249* | bar: Area 1
FORD | MONDEO | MONDEO BA7 2011 | BA7 | 01/2011 |  | 5x108 | 63,40 | 595 | 1970 | 53 | M12x1,50 | 19 | WAVE | 8x18 | 18,00 | 8,00 | W8501820154 | 1 |  |  |  | 5x108 |  | 38 | 81710081 | L | D27 | N | LD2 | TÜV |  |  |  | YES |  |  | T | Teilegutachten (PB+VB) | 2 | Mods can be necessary to car | 215/40 R18---TCOMBI-215/45 R18---TCOMBI-225/40 R18---TCOMBI-235/40 R18---TCOMBI-235/45 R18----245/35 R18---TCOMBI-245/40 R18---TCOMBI | AfterMarket OZ | MAX 690 KG | MATT BLACK + DIAMOND-CUT | X-Line | 8027529045673 | OZ | 13,46 |  |  | Serie L - ext.diam.75 mm | 568x568x274 | 1 | 074-176 | e13*2001/116*0249* | bar: Area 1
FORD | MONDEO | MONDEO BA7 2011 | BA7 | 01/2011 |  | 5x108 | 63,40 | 595 | 1970 | 53 | M12x1,50 | 19 | X5B | 8x18 | 18,00 | 8,00 | W85064200N5 | 1 |  |  |  | 5x108 |  | 45 | 81710438 | L | DST20A | N |  |  | KBA |  | DK | YES |  |  | K | KBA (ABE+VB) | 1 | No car modifications required | 215/40 R18---TCOMBI-215/45 R18---TCOMBI-225/40 R18---TCOMBI-235/40 R18---TCOMBI-235/45 R18----245/35 R18---TCOMBI-245/40 R18---TCOMBI | AfterMarket OZ | MAX 730 KG | MATT GRAPHITE DIAMOND CUT | X-Line | 8027529077988 | OZ | 13,52 |  |  | Serie L - ext.diam.75 mm | 568x568x274 | 1 | 074-176 | e13*2001/116*0249* | bar: Area 1
FORD | MONDEO | MONDEO BA7 2011 | BA7 | 01/2011 |  | 5x108 | 63,40 | 595 | 1970 | 53 | M12x1,50 | 19 | DAVID | 8x19 | 19,00 | 8,00 | W01870201N5 | 1 |  |  |  | 5x108 |  | 45 | 81710438 | L | DST20A | N |  | TÜV |  |  | DK | YES |  |  | T | Teilegutachten (PB+VB) | 1 | No car modifications required | 225/35 R19----235/35 R19----235/40 R19----245/30 R19--- | AfterMarket OZ | MAX 690 KG | MATT GRAPHITE DIAMOND CUT | Via Veneto | 8027529053425 | OZ | 13,97 |  |  | Serie L - ext.diam.75 mm | 592x592x274 | 1 | 074-176 | e13*2001/116*0249* | bar: Area 1
FORD | MONDEO | MONDEO BA7 2011 | BA7 | 01/2011 |  | 5x108 | 63,40 | 595 | 1970 | 53 | M12x1,50 | 19 | ENERGY | 8x19 | 19,00 | 8,00 | W8503420054 | 1 |  |  |  | 5x108 |  | 45 | 81710081 | L | D27 | N | LD2 | TÜV |  |  | DK | YES |  |  | S | Strongness Certificate (PB) | 1 | No car modifications required | 225/35 R19----235/35 R19----235/40 R19----245/30 R19--- | AfterMarket OZ | MAX 690 KG | MATT BLACK + DIAMOND-CUT | X-Line | 8027529045826 | OZ | 14,30 |  |  | Serie L - ext.diam.75 mm | 593x593x274 | 1 | 074-176 | e13*2001/116*0249* | bar: Area 1
FORD | MONDEO | MONDEO BA7 2011 | BA7 | 01/2011 |  | 5x108 | 63,40 | 595 | 1970 | 53 | M12x1,50 | 19 | ITALIA 150 | 8x19 | 19,00 | 8,00 | W01889201R4 | 1 |  |  |  | 5x108 |  | 45 | 81710438 | L | DST20A | N |  | TÜV |  |  | DK | YES |  |  | T | Teilegutachten (PB+VB) | 1 | No car modifications required | 225/35 R19----235/35 R19----235/40 R19----245/30 R19--- | AfterMarket OZ | MAX 700 KG | MATT RACE SILVER DIAMOND CUT | Racing | 8027529070309 | OZ | 13,36 |  |  | Serie L - ext.diam.75 mm | 592x592x274 | 1 | 074-176 | e13*2001/116*0249* | bar: Area 1
FORD | MONDEO | MONDEO BA7 2011 | BA7 | 01/2011 |  | 5x108 | 63,40 | 595 | 1970 | 53 | M12x1,50 | 19 | ITALIA 150 | 8x19 | 19,00 | 8,00 | W0188920149 | 1 |  |  |  | 5x108 |  | 45 | 81710438 | L | DST20A | N |  | TÜV |  |  | DK | YES |  |  | T | Teilegutachten (PB+VB) | 1 | No car modifications required | 225/35 R19----235/35 R19----235/40 R19----245/30 R19--- | AfterMarket OZ | MAX 700 KG | MATT DARK GRAPHITE DIAMOND CUT | Racing | 8027529070293 | OZ | 13,36 |  |  | Serie L - ext.diam.75 mm | 592x592x274 | 1 | 074-176 | e13*2001/116*0249* | bar: Area 1
FORD | MONDEO | MONDEO BA7 2011 | BA7 | 01/2011 |  | 5x108 | 63,40 | 595 | 1970 | 53 | M12x1,50 | 19 | LOUNGE 10 | 8x19 | 19,00 | 8,00 | W8505520054 | 1 | S | 20110726 | 20110825 | 5x108 |  | 45 | 81710438 | L | DST20A | N |  | TÜV |  |  | DK | YES |  |  | T | Teilegutachten (PB+VB) | 1 | No car modifications required | 225/35 R19----235/35 R19----235/40 R19----245/30 R19--- | AfterMarket OZ | MAX 700 KG | MATT BLACK + DIAMOND-CUT | X-Line | 8027529065992 | OZ | 14,31 |  |  | Serie L - ext.diam.75 mm | 593x593x274 | 1 | 074-176 | e13*2001/116*0249* | bar: Area 1
FORD | MONDEO | MONDEO BA7 2011 | BA7 | 01/2011 |  | 5x108 | 63,40 | 595 | 1970 | 53 | M12x1,50 | 19 | LOUNGE 10 | 8x19 | 19,00 | 8,00 | W8505520075 | 1 | S | 20110726 | 20110825 | 5x108 |  | 45 | 81710438 | L | DST20A | N |  | TÜV |  |  | DK | YES |  |  | T | Teilegutachten (PB+VB) | 1 | No car modifications required | 225/35 R19----235/35 R19----235/40 R19----245/30 R19--- | AfterMarket OZ | MAX 700 KG | METAL SILVER + DIAMOND CUT | X-Line | 8027529066005 | OZ | 14,31 |  |  | Serie L - ext.diam.75 mm | 593x593x274 | 1 | 074-176 | e13*2001/116*0249* | bar: Area 1
FORD | MONDEO | MONDEO BA7 2011 | BA7 | 01/2011 |  | 5x108 | 63,40 | 595 | 1970 | 53 | M12x1,50 | 19 | SUPERTURISMO GT | 8x19 | 19,00 | 8,00 | W01690202P5 | 1 | S | 20121012 | 20121111 | 5x108 |  | 38 | 81710081 | L | D27 | N | LD2 | TÜV |  |  |  | YES |  |  | S | Strongness Certificate (PB) | 2 | Mods can be necessary to car | 225/35 R19----235/35 R19----235/40 R19----245/30 R19--- | AfterMarket OZ | MAX 615 KG | GRIGIO CORSA+BLACK LETTERING | Racing | 8027529081756 | OZ | 13,56 |  |  | Serie L - ext.diam.75 mm | 600x600x300 | 1 | 074-176 | e13*2001/116*0249* | bar: Area 1
FORD | MONDEO | MONDEO BA7 2011 | BA7 | 01/2011 |  | 5x108 | 63,40 | 595 | 1970 | 53 | M12x1,50 | 19 | SUPERTURISMO GT | 8x19 | 19,00 | 8,00 | W0169020282 | 1 |  |  |  | 5x108 |  | 38 | 81710081 | L | D27 | N | LD2 | TÜV |  |  |  | YES |  |  | S | Strongness Certificate (PB) | 2 | Mods can be necessary to car | 225/35 R19----235/35 R19----235/40 R19----245/30 R19--- | AfterMarket OZ | MAX 615 KG | RACE SILVER + BLACK LETTERING | Racing | 8027529001198 | OZ | 13,56 |  |  | Serie L - ext.diam.75 mm | 600x600x300 | 1 | 074-176 | e13*2001/116*0249* | bar: Area 1
FORD | MONDEO | MONDEO BA7 2011 | BA7 | 01/2011 |  | 5x108 | 63,40 | 595 | 1970 | 53 | M12x1,50 | 19 | VERSILIA | 8x19 | 19,00 | 8,00 | W01840200N6 | 1 |  |  |  | 5x108 |  | 45 | 81710081 | L | D27 | N | LD2 | TÜV |  |  | DK | YES |  |  | S | Strongness Certificate (PB) | 1 | No car modifications required | 225/35 R19----235/35 R19----235/40 R19----245/30 R19--- | AfterMarket OZ | MAX 735 KG | MATT RACE SILVER | All-Terrain | 8027529052275 | OZ | 15,92 |  |  | Serie L - ext.diam.75 mm | 600x600x300 | 1 | 074-176 | e13*2001/116*0249* | bar: Area 1
FORD | MONDEO | MONDEO BA7 2011 | BA7 | 01/2011 |  | 5x108 | 63,40 | 595 | 1970 | 53 | M12x1,50 | 19 | VERSILIA | 8x19 | 19,00 | 8,00 | W0184020054 | 1 |  |  |  | 5x108 |  | 45 | 81710081 | L | D27 | N | LD2 | TÜV |  |  | DK | YES |  |  | S | Strongness Certificate (PB) | 1 | No car modifications required | 225/35 R19----235/35 R19----235/40 R19----245/30 R19--- | AfterMarket OZ | MAX 735 KG | MATT BLACK + DIAMOND-CUT | All-Terrain | 8027529039351 | OZ | 15,92 |  |  | Serie L - ext.diam.75 mm | 600x600x300 | 1 | 074-176 | e13*2001/116*0249* | bar: Area 1
FORD | MONDEO | MONDEO BA7 2011 | BA7 | 01/2011 |  | 5x108 | 63,40 | 595 | 1970 | 53 | M12x1,50 | 19 | X5B | 8x19 | 19,00 | 8,00 | W85069200N5 | 1 | S | 20121005 | 20121104 | 5x108 |  | 45 | 81710438 | L | DST20A | N |  |  |  |  | DK | YES |  |  | T | Teilegutachten (PB+VB) | 1 | No car modifications required | 225/35 R19----235/35 R19----235/40 R19----245/30 R19--- | AfterMarket OZ | MAX 730 KG | MATT GRAPHITE DIAMOND CUT | X-Line | 8027529079821 | OZ | 13,61 |  |  | Serie L - ext.diam.75 mm | 593x593x274 | 1 | 074-176 | e13*2001/116*0249* | bar: Area 1
FORD | MONDEO | MONDEO BA7 2011 | BA7 | 01/2011 |  | 5x108 | 63,40 | 595 | 1970 | 53 | M12x1,50 | 19 | EGO | 8½x19 | 19,00 | 8,50 | W8504820154 | 1 | S | 20110726 | 20110825 | 5x108 |  | 45 | 81710438 | L | DST20A | N |  | TÜV |  |  | DK | YES |  |  | T | Teilegutachten (PB+VB) | 1 | No car modifications required |  | AfterMarket OZ | MAX 750 KG | MATT BLACK + DIAMOND-CUT | X-Line | 8027529065541 | OZ | 14,31 |  |  | Serie L - ext.diam.75 mm | 593x593x287 | 1 | 074-176 | e13*2001/116*0249* | bar: Area 1
FORD | MONDEO | MONDEO BA7 2011 | BA7 | 01/2011 |  | 5x108 | 63,40 | 595 | 1970 | 53 | M12x1,50 | 19 | QUARANTA | 8½x19 | 19,00 | 8,50 | W01857200G2 | 1 |  |  |  | 5x108 |  | 45 | 81710081 | L | D27 | N |  | TÜV |  |  | DK | YES |  |  | T | Teilegutachten (PB+VB) | 1 | No car modifications required |  | AfterMarket OZ | MAX 690 KG | GRIGIO CORSA DIAMANTATO | Via Veneto | 8027529055467 | OZ | 13,71 |  |  | Serie L - ext.diam.75 mm | 570x570x280 | 1 | 074-176 | e13*2001/116*0249* | bar: Area 1
FORD | MONDEO | MONDEO BA7 2011 | BA7 | 01/2011 |  | 5x108 | 63,40 | 595 | 1970 | 53 | M12x1,50 | 19 | SUPERTURISMO LM | 8½x19 | 19,00 | 8,50 | W0185220019 | 1 |  |  |  | 5x108 |  | 45 | 81710081 | L | D27 | N | LD2 | TÜV |  |  | DK | YES |  |  | S | Strongness Certificate (PB) | 1 | No car modifications required |  | AfterMarket OZ | MAX 650 KG | MATT RACE SILVER + BLACK LETTERING | Racing | 8027529043587 | OZ | 12,98 |  |  | Serie L - ext.diam.75 mm | 570x570x280 | 1 | 074-176 | e13*2001/116*0249* | bar: Area 1
FORD | MONDEO | MONDEO BA7 2011 | BA7 | 01/2011 |  | 5x108 | 63,40 | 595 | 1970 | 53 | M12x1,50 | 19 | SUPERTURISMO LM | 8½x19 | 19,00 | 8,50 | W0185220046 | 1 |  |  |  | 5x108 |  | 45 | 81710081 | L | D27 | N | LD2 | TÜV |  |  | DK | YES |  |  | S | Strongness Certificate (PB) | 1 | No car modifications required |  | AfterMarket OZ | MAX 650 KG | MATT GRAPHITE + SILVER LETTERING | Racing | 8027529053678 | OZ | 12,98 |  |  | Serie L - ext.diam.75 mm | 592x592x286 | 1 | 074-176 | e13*2001/116*0249* | bar: Area 1
FORD | MONDEO | MONDEO BA7 2011 | BA7 | 01/2011 |  | 5x108 | 63,40 | 595 | 1970 | 53 | M12x1,50 | 19 | ULTRALEGGERA HLT | 8½x19 | 19,00 | 8,50 | W01803204N6 | 3 | S | 20110912 | 20111012 | 5x108 |  | 45 | 81710081 | L | D27 | N | LD2 | TÜV |  |  | DK | YES |  |  | S | Strongness Certificate (PB) | 1 | No car modifications required |  | AfterMarket OZ | MAX 650 KG | MATT RACE SILVER | I-Tech | 8027529068054 | OZ | 11,59 |  |  | Serie L - ext.diam.75 mm | 592x592x286 | 1 | 074-176 | e13*2001/116*0249* | bar: Area 1
FORD | MONDEO | MONDEO BA7 2011 | BA7 | 01/2011 |  | 5x108 | 63,40 | 595 | 1970 | 53 | M12x1,50 | 19 | ULTRALEGGERA HLT | 8½x19 | 19,00 | 8,50 | W01803204P3 | 3 | S | 20121203 | 20130102 | 5x108 |  | 45 | 81710081 | L | D27 | N | LD2 | TÜV |  |  | DK | YES |  |  | S | Strongness Certificate (PB) | 1 | No car modifications required |  | AfterMarket OZ | MAX 650 KG | ACID GREEN | I-Tech | 8027529083903 | OZ | 11,59 |  |  | Serie L - ext.diam.75 mm | 592x592x286 | 1 | 074-176 | e13*2001/116*0249* | bar: Area 1
FORD | MONDEO | MONDEO BA7 2011 | BA7 | 01/2011 |  | 5x108 | 63,40 | 595 | 1970 | 53 | M12x1,50 | 19 | ULTRALEGGERA HLT | 8½x19 | 19,00 | 8,50 | W0180320422 | 3 | S | 20110912 | 20111012 | 5x108 |  | 45 | 81710081 | L | D27 | N | LD2 | TÜV |  |  | DK | YES |  |  | S | Strongness Certificate (PB) | 1 | No car modifications required |  | AfterMarket OZ | MAX 650 KG | MATT GRAPHIT SILVER | I-Tech | 8027529068047 | OZ | 11,59 |  |  | Serie L - ext.diam.75 mm | 592x592x286 | 1 | 074-176 | e13*2001/116*0249* | bar: Area 1
FORD | MONDEO | MONDEO BA7 2011 | BA7 | 01/2011 |  | 5x108 | 63,40 | 595 | 1970 | 53 | M12x1,50 | 19 | ULTRALEGGERA HLT | 8½x19 | 19,00 | 8,50 | W0180320430 | 3 | S | 20110912 | 20111012 | 5x108 |  | 45 | 81710081 | L | D27 | N | LD2 | TÜV |  |  | DK | YES |  |  | S | Strongness Certificate (PB) | 1 | No car modifications required |  | AfterMarket OZ | MAX 650 KG | WHITE | I-Tech | 8027529068016 | OZ | 11,59 |  |  | Serie L - ext.diam.75 mm | 592x592x286 | 1 | 074-176 | e13*2001/116*0249* | bar: Area 1
FORD | MONDEO | MONDEO BA7 2011 | BA7 | 01/2011 |  | 5x108 | 63,40 | 595 | 1970 | 53 | M12x1,50 | 19 | ULTRALEGGERA HLT | 8½x19 | 19,00 | 8,50 | W0180320453 | 1 |  |  |  | 5x108 |  | 45 | 81710081 | L | D27 | N | LD2 | TÜV |  |  | DK | YES |  |  | S | Strongness Certificate (PB) | 1 | No car modifications required |  | AfterMarket OZ | MAX 650 KG | MATT BLACK | I-Tech | 8027529049466 | OZ | 11,59 |  |  | Serie L - ext.diam.75 mm | 600x600x300 | 1 | 074-176 | e13*2001/116*0249* | bar: Area 1
FORD | MONDEO | MONDEO BA7 2011 | BA7 | 01/2011 |  | 5x108 | 63,40 | 595 | 1970 | 53 | M12x1,50 | 19 | ULTRALEGGERA HLT | 8½x19 | 19,00 | 8,50 | W0180320461 | 1 |  |  |  | 5x108 |  | 45 | 81710081 | L | D27 | N | LD2 | TÜV |  |  | DK | YES |  |  | S | Strongness Certificate (PB) | 1 | No car modifications required |  | AfterMarket OZ | MAX 650 KG | CHRYSTAL TITANIUM | I-Tech | 8027529006391 | OZ | 11,59 |  |  | Serie L - ext.diam.75 mm | 600x600x300 | 1 | 074-176 | e13*2001/116*0249* | Area 2: OUT
FORD | MONDEO | MONDEO BA7 2011 | BA7 | 01/2011 |  | 5x108 | 63,40 | 595 | 1970 | 53 | M12x1,50 | 19 | ULTRALEGGERA HLT | 8½x19 | 19,00 | 8,50 | W0180320471 | 3 | S | 20110912 | 20111012 | 5x108 |  | 45 | 81710081 | L | D27 | N | LD2 | TÜV |  |  | DK | YES |  |  | S | Strongness Certificate (PB) | 1 | No car modifications required |  | AfterMarket OZ | MAX 650 KG | ORANGE | I-Tech | 8027529068023 | OZ | 11,59 |  |  | Serie L - ext.diam.75 mm | 592x592x286 | 1 | 074-176 | e13*2001/116*0249* | bar: Area 1
FORD | MONDEO | MONDEO BA7 2011 | BA7 | 01/2011 |  | 5x108 | 63,40 | 595 | 1970 | 53 | M12x1,50 | 19 | ULTRALEGGERA HLT | 8½x19 | 19,00 | 8,50 | W0180320476 | 3 | S | 20110912 | 20111012 | 5x108 |  | 45 | 81710081 | L | D27 | N | LD2 | TÜV |  |  | DK | YES |  |  | S | Strongness Certificate (PB) | 1 | No car modifications required |  | AfterMarket OZ | MAX 650 KG | RACE GOLD | I-Tech | 8027529068030 | OZ | 11,59 |  |  | Serie L - ext.diam.75 mm | 592x592x286 | 1 | 074-176 | e13*2001/116*0249* | bar: Area 1
FORD | MONDEO | MONDEO BA7 2011 | BA7 | 01/2011 |  | 5x108 | 63,40 | 595 | 1970 | 53 | M12x1,50 | 19 | ULTRALEGGERA HLT | 8½x19 | 19,00 | 8,50 | W0180320484 | 3 | S | 20110913 | 20111013 | 5x108 |  | 45 | 81710081 | L | D27 | N | LD2 | TÜV |  |  | DK | YES |  |  | S | Strongness Certificate (PB) | 1 | No car modifications required |  | AfterMarket OZ | MAX 650 KG | RED | I-Tech | 8027529069266 | OZ | 11,59 |  |  | Serie L - ext.diam.75 mm | 592x592x286 | 1 | 074-176 | e13*2001/116*0249* | bar: Area 1
FORD | MONDEO | MONDEO BA7 2011 TURNIER | BA7 | 01/2011 |  | 5x108 | 63,40 | 593 | 1970 | 53 | M12x1,50 | 19 | LOUNGE 10 | 7x16 | 16,00 | 7,00 | W8502920154 | 1 |  |  |  | 5x108 |  | 45 | 81710438 | L | DST20A | N |  |  | KBA |  | DK | YES |  |  | S | Strongness Certificate (PB) | 1 | No car modifications required | 205/55 R16---T00015-215/55 R16---TCOMBI-225/50 R16---TCOMBI-235/50 R16---TCOMBI | AfterMarket OZ | MAX 650 KG | MATT BLACK + DIAMOND-CUT | X-Line | 8027529047530 | OZ | 10,96 |  |  | Serie L - ext.diam.75 mm | 511x511x249 | 1 | 074-176 | e13*2001/116*0249* | bar: Area 1
FORD | MONDEO | MONDEO BA7 2011 TURNIER | BA7 | 01/2011 |  | 5x108 | 63,40 | 593 | 1970 | 53 | M12x1,50 | 19 | LOUNGE 10 | 7x16 | 16,00 | 7,00 | W8502920175 | 1 |  |  |  | 5x108 |  | 45 | 81710438 | L | DST20A | N |  |  | KBA |  | DK | YES |  |  | S | Strongness Certificate (PB) | 1 | No car modifications required | 205/55 R16---T00015-215/55 R16---TCOMBI-225/50 R16---TCOMBI-235/50 R16---TCOMBI | AfterMarket OZ | MAX 650 KG | METAL SILVER + DIAMOND CUT | X-Line | 8027529047547 | OZ | 10,96 |  |  | Serie L - ext.diam.75 mm | 511x511x249 | 1 | 074-176 | e13*2001/116*0249* | bar: Area 1
FORD | MONDEO | MONDEO BA7 2011 TURNIER | BA7 | 01/2011 |  | 5x108 | 63,40 | 593 | 1970 | 53 | M12x1,50 | 19 | SUPERTURISMO GT | 7x16 | 16,00 | 7,00 | W01895351P5 | 1 |  |  |  | 5x108 |  | 40 | 81710081 | L | D27 | N | LD2 |  | KBA |  | DK | YES | C0136 | NO TRAILER OPERATION | K | KBA (ABE+VB) | 1 | No car modifications required | 205/55 R16---T00015-215/55 R16---TCOMBI-225/50 R16---TCOMBI-235/50 R16---TCOMBI | AfterMarket OZ | MAX 650 KG | GRIGIO CORSA+BLACK LETTERING | Racing | 8027529080384 | OZ | 10,17 |  |  | Serie L - ext.diam.75 mm | 480x480x248 | 1 | 074-176 | e13*2001/116*0249* | bar: Area 1
FORD | MONDEO | MONDEO BA7 2011 TURNIER | BA7 | 01/2011 |  | 5x108 | 63,40 | 593 | 1970 | 53 | M12x1,50 | 19 | X5B | 7x16 | 16,00 | 7,00 | W85066601N5 | 1 | S | 20121005 | 20121104 | 5x108 |  | 45 | 81710438 | L | DST20A | N |  |  |  |  | DK | YES |  |  | K | KBA (ABE+VB) | 1 | No car modifications required | 205/55 R16---T00015-215/55 R16---TCOMBI-225/50 R16---TCOMBI-235/50 R16---TCOMBI | AfterMarket OZ | MAX 650 KG | MATT GRAPHITE DIAMOND CUT | X-Line | 8027529079692 | OZ | 9,71 |  |  | Serie L - ext.diam.75 mm | 511x511x249 | 1 | 074-176 | e13*2001/116*0249* | bar: Area 1
FORD | MONDEO | MONDEO BA7 2011 TURNIER | BA7 | 01/2011 |  | 5x108 | 63,40 | 593 | 1970 | 53 | M12x1,50 | 19 | ADRENALINA | 7½x16 | 16,00 | 7,50 | W8501220154 | 1 |  |  |  | 5x108 |  | 40 | 81710081 | L | D27 | N | LD2 |  | KBA |  | DK | YES |  |  | K | KBA (ABE+VB) | 1 | No car modifications required | 205/55 R16----215/55 R16---TCOMBI-225/50 R16---TCOMBI-235/50 R16---TCOMBI-245/45 R16---TCOMBI | AfterMarket OZ | MAX 650 KG | MATT BLACK + DIAMOND-CUT | X-Line | 8027529034547 | OZ | 10,30 |  |  | Serie L - ext.diam.75 mm | 511x511x261 | 1 | 074-176 | e13*2001/116*0249* | bar: Area 1
FORD | MONDEO | MONDEO BA7 2011 TURNIER | BA7 | 01/2011 |  | 5x108 | 63,40 | 593 | 1970 | 53 | M12x1,50 | 19 | DAVID | 7½x16 | 16,00 | 7,50 | W01868201N5 | 1 |  |  |  | 5x108 |  | 45 | 81710438 | L | DST20A | N |  |  | KBA |  | DK | YES |  |  | K | KBA (ABE+VB) | 1 | No car modifications required | 205/55 R16----215/55 R16---TCOMBI-225/50 R16---TCOMBI-235/50 R16---TCOMBI-245/45 R16---TCOMBI | AfterMarket OZ | MAX 675 KG | MATT GRAPHITE DIAMOND CUT | Via Veneto | 8027529054781 | OZ | 8,11 |  |  | Serie L - ext.diam.75 mm | 480x480x261 | 1 | 074-176 | e13*2001/116*0249* | bar: Area 1
FORD | MONDEO | MONDEO BA7 2011 TURNIER | BA7 | 01/2011 |  | 5x108 | 63,40 | 593 | 1970 | 53 | M12x1,50 | 19 | EGO | 7½x16 | 16,00 | 7,50 | W8505020154 | 1 | S | 20110726 | 20110825 | 5x108 |  | 45 | 81710438 | L | DST20A | N |  |  | KBA |  | DK | YES |  |  | K | KBA (ABE+VB) | 1 | No car modifications required | 205/55 R16----215/55 R16---TCOMBI-225/50 R16---TCOMBI-235/50 R16---TCOMBI-245/45 R16---TCOMBI | AfterMarket OZ | MAX 690 KG | MATT BLACK + DIAMOND-CUT | X-Line | 8027529065725 | OZ | 10,21 |  |  | Serie L - ext.diam.75 mm | 511x511x261 | 1 | 074-176 | e13*2001/116*0249* | bar: Area 1
FORD | MONDEO | MONDEO BA7 2011 TURNIER | BA7 | 01/2011 |  | 5x108 | 63,40 | 593 | 1970 | 53 | M12x1,50 | 19 | ENERGY | 7½x16 | 16,00 | 7,50 | W8503320154 | 1 |  |  |  | 5x108 |  | 40 | 81710081 | L | D27 | N | LD2 |  | KBA |  | DK | YES |  |  | S | Strongness Certificate (PB) | 1 | No car modifications required | 205/55 R16----215/55 R16---TCOMBI-225/50 R16---TCOMBI-235/50 R16---TCOMBI-245/45 R16---TCOMBI | AfterMarket OZ | MAX 690 KG | MATT BLACK + DIAMOND-CUT | X-Line | 8027529045789 | OZ | 10,40 |  |  | Serie L - ext.diam.75 mm | 511x511x261 | 1 | 074-176 | e13*2001/116*0249* | bar: Area 1
FORD | MONDEO | MONDEO BA7 2011 TURNIER | BA7 | 01/2011 |  | 5x108 | 63,40 | 593 | 1970 | 53 | M12x1,50 | 19 | ENVY | 7½x16 | 16,00 | 7,50 | W8504120168 | 1 |  |  |  | 5x108 |  | 45 | 81710438 | L | DST20A | N |  |  | KBA |  | DK | YES |  |  | S | Strongness Certificate (PB) | 1 | No car modifications required | 205/55 R16----215/55 R16---TCOMBI-225/50 R16---TCOMBI-235/50 R16---TCOMBI-245/45 R16---TCOMBI | AfterMarket OZ | MAX 650 KG | MATT SILVER TECH DIAMOND CUT | X-Line | 8027529051018 | OZ | 10,21 |  |  | Serie L - ext.diam.75 mm | 511x511x261 | 1 | 074-176 | e13*2001/116*0249* | bar: Area 1
FORD | MONDEO | MONDEO BA7 2011 TURNIER | BA7 | 01/2011 |  | 5x108 | 63,40 | 593 | 1970 | 53 | M12x1,50 | 19 | DAVID | 7½x17 | 17,00 | 7,50 | W01871201N5 | 1 |  |  |  | 5x108 |  | 40 | 81710438 | L | DST20A | N |  |  |  |  | DK | YES |  |  | S | Strongness Certificate (PB) | 1 | No car modifications required | 205/50 R17---TCOMBI-215/45 R17---TCOMBI-215/50 R17---TCOMBI-225/45 R17---TCOMBI-235/45 R17---TCOMBI | AfterMarket OZ | MAX 650 KG | MATT GRAPHITE DIAMOND CUT | Via Veneto | 8027529053531 | OZ | 11,81 |  |  | Serie L - ext.diam.75 mm | 540x540x261 | 1 | 074-176 | e13*2001/116*0249* | bar: Area 1
FORD | MONDEO | MONDEO BA7 2011 TURNIER | BA7 | 01/2011 |  | 5x108 | 63,40 | 593 | 1970 | 53 | M12x1,50 | 19 | EGO | 7½x17 | 17,00 | 7,50 | W8504920154 | 1 | S | 20110726 | 20110825 | 5x108 |  | 45 | 81710438 | L | DST20A | N |  |  | KBA |  | DK | YES |  |  | K | KBA (ABE+VB) | 1 | No car modifications required | 205/50 R17---TCOMBI-215/45 R17---TCOMBI-215/50 R17---TCOMBI-225/45 R17---TCOMBI-235/45 R17---TCOMBI | AfterMarket OZ | MAX 690 KG | MATT BLACK + DIAMOND-CUT | X-Line | 8027529065640 | OZ | 11,06 |  |  | Serie L - ext.diam.75 mm | 542x542x261 | 1 | 074-176 | e13*2001/116*0249* | bar: Area 1
FORD | MONDEO | MONDEO BA7 2011 TURNIER | BA7 | 01/2011 |  | 5x108 | 63,40 | 593 | 1970 | 53 | M12x1,50 | 19 | ENVY | 7½x17 | 17,00 | 7,50 | W8504420168 | 1 |  |  |  | 5x108 |  | 45 | 81710438 | L | DST20A | N |  |  | KBA |  | DK | YES |  |  | K | KBA (ABE+VB) | 1 | No car modifications required | 205/50 R17---TCOMBI-215/45 R17---TCOMBI-215/50 R17---TCOMBI-225/45 R17---TCOMBI-235/45 R17---TCOMBI | AfterMarket OZ | MAX 650 KG | MATT SILVER TECH DIAMOND CUT | X-Line | 8027529051070 | OZ | 11,06 |  |  | Serie L - ext.diam.75 mm | 542x542x261 | 1 | 074-176 | e13*2001/116*0249* | bar: Area 1
FORD | MONDEO | MONDEO BA7 2011 TURNIER | BA7 | 01/2011 |  | 5x108 | 63,40 | 593 | 1970 | 53 | M12x1,50 | 19 | LOUNGE 10 | 7½x17 | 17,00 | 7,50 | W8503020154 | 1 |  |  |  | 5x108 |  | 45 | 81710438 | L | DST20A | N |  |  | KBA |  | DK | YES |  |  | S | Strongness Certificate (PB) | 1 | No car modifications required | 205/50 R17---TCOMBI-215/45 R17---TCOMBI-215/50 R17---TCOMBI-225/45 R17---TCOMBI-235/45 R17---TCOMBI | AfterMarket OZ | MAX 650 KG | MATT BLACK + DIAMOND-CUT | X-Line | 8027529047639 | OZ | 11,06 |  |  | Serie L - ext.diam.75 mm | 542x542x261 | 1 | 074-176 | e13*2001/116*0249* | bar: Area 1
FORD | MONDEO | MONDEO BA7 2011 TURNIER | BA7 | 01/2011 |  | 5x108 | 63,40 | 593 | 1970 | 53 | M12x1,50 | 19 | LOUNGE 10 | 7½x17 | 17,00 | 7,50 | W8503020175 | 1 |  |  |  | 5x108 |  | 45 | 81710438 | L | DST20A | N |  |  | KBA |  | DK | YES |  |  | S | Strongness Certificate (PB) | 1 | No car modifications required | 205/50 R17---TCOMBI-215/45 R17---TCOMBI-215/50 R17---TCOMBI-225/45 R17---TCOMBI-235/45 R17---TCOMBI | AfterMarket OZ | MAX 650 KG | METAL SILVER + DIAMOND CUT | X-Line | 8027529047646 | OZ | 11,06 |  |  | Serie L - ext.diam.75 mm | 542x542x261 | 1 | 074-176 | e13*2001/116*0249* | bar: Area 1
FORD | MONDEO | MONDEO BA7 2011 TURNIER | BA7 | 01/2011 |  | 5x108 | 63,40 | 593 | 1970 | 53 | M12x1,50 | 19 | QUARANTA | 7½x17 | 17,00 | 7,50 | W01867201G2 | 1 |  |  |  | 5x108 |  | 40 | 81710081 | L | D27 | N |  |  | KBA |  | DK | YES |  |  | K | KBA (ABE+VB) | 1 | No car modifications required | 205/50 R17---TCOMBI-215/45 R17---TCOMBI-215/50 R17---TCOMBI-225/45 R17---TCOMBI-235/45 R17---TCOMBI | AfterMarket OZ | MAX 650 KG | GRIGIO CORSA DIAMANTATO | Via Veneto | 8027529054729 | OZ | 11,58 |  |  | Serie L - ext.diam.75 mm | 540x540x261 | 1 | 074-176 | e13*2001/116*0249* | bar: Area 1
FORD | MONDEO | MONDEO BA7 2011 TURNIER | BA7 | 01/2011 |  | 5x108 | 63,40 | 593 | 1970 | 53 | M12x1,50 | 19 | SUPERTURISMO GT | 7½x17 | 17,00 | 7,50 | W01681201P5 | 1 | S | 20121012 | 20121111 | 5x108 |  | 41 | 81710081 | L | D27 | N | LD2 |  | KBA | VIA | DK | YES |  |  | S | Strongness Certificate (PB) | 1 | No car modifications required | 205/50 R17---TCOMBI-215/45 R17---TCOMBI-215/50 R17---TCOMBI-225/45 R17---TCOMBI-235/45 R17---TCOMBI | AfterMarket OZ | MAX 715 KG | GRIGIO CORSA+BLACK LETTERING | Racing | 8027529081664 | OZ | 11,22 |  |  | Serie L - ext.diam.75 mm | 540x540x280 | 1 | 074-176 | e13*2001/116*0249* | bar: Area 1
FORD | MONDEO | MONDEO BA7 2011 TURNIER | BA7 | 01/2011 |  | 5x108 | 63,40 | 593 | 1970 | 53 | M12x1,50 | 19 | SUPERTURISMO GT | 7½x17 | 17,00 | 7,50 | W0168120179 | 1 |  |  |  | 5x108 |  | 41 | 81710081 | L | D27 | N | LD2 |  | KBA | VIA | DK | YES |  |  | S | Strongness Certificate (PB) | 1 | No car modifications required | 205/50 R17---TCOMBI-215/45 R17---TCOMBI-215/50 R17---TCOMBI-225/45 R17---TCOMBI-235/45 R17---TCOMBI | AfterMarket OZ | MAX 715 KG | MATT BLACK + RED LETTERING | Racing | 8027529057447 | OZ | 11,22 |  |  | Serie L - ext.diam.75 mm | 540x540x261 | 1 | 074-176 | e13*2001/116*0249* | bar: Area 1
FORD | MONDEO | MONDEO BA7 2011 TURNIER | BA7 | 01/2011 |  | 5x108 | 63,40 | 593 | 1970 | 53 | M12x1,50 | 19 | SUPERTURISMO GT | 7½x17 | 17,00 | 7,50 | W0168120182 | 1 |  |  |  | 5x108 |  | 41 | 81710081 | L | D27 | N | LD2 |  | KBA | VIA | DK | YES |  |  | S | Strongness Certificate (PB) | 1 | No car modifications required | 205/50 R17---TCOMBI-215/45 R17---TCOMBI-215/50 R17---TCOMBI-225/45 R17---TCOMBI-235/45 R17---TCOMBI | AfterMarket OZ | MAX 715 KG | RACE SILVER + BLACK LETTERING | Racing | 8027529000856 | OZ | 11,22 |  |  | Serie L - ext.diam.75 mm | 540x540x280 | 1 | 074-176 | e13*2001/116*0249* | bar: Area 1
FORD | MONDEO | MONDEO BA7 2011 TURNIER | BA7 | 01/2011 |  | 5x108 | 63,40 | 593 | 1970 | 53 | M12x1,50 | 19 | SUPERTURISMO LM | 7½x17 | 17,00 | 7,50 | W0188120119 | 1 |  |  |  | 5x108 |  | 40 | 81710081 | L | D27 | N | LD2 |  | KBA |  | DK | YES |  |  | S | Strongness Certificate (PB) | 1 | No car modifications required | 205/50 R17---TCOMBI-215/45 R17---TCOMBI-215/50 R17---TCOMBI-225/45 R17---TCOMBI-235/45 R17---TCOMBI | AfterMarket OZ | MAX 650 KG | MATT RACE SILVER + BLACK LETTERING | Racing | 8027529053173 | OZ | 10,61 |  |  | Serie L - ext.diam.75 mm | 540x540x261 | 1 | 074-176 | e13*2001/116*0249* | bar: Area 1
FORD | MONDEO | MONDEO BA7 2011 TURNIER | BA7 | 01/2011 |  | 5x108 | 63,40 | 593 | 1970 | 53 | M12x1,50 | 19 | SUPERTURISMO LM | 7½x17 | 17,00 | 7,50 | W0188120146 | 1 |  |  |  | 5x108 |  | 40 | 81710081 | L | D27 | N | LD2 |  | KBA |  | DK | YES |  |  | S | Strongness Certificate (PB) | 1 | No car modifications required | 205/50 R17---TCOMBI-215/45 R17---TCOMBI-215/50 R17---TCOMBI-225/45 R17---TCOMBI-235/45 R17---TCOMBI | AfterMarket OZ | MAX 650 KG | MATT GRAPHITE + SILVER LETTERING | Racing | 8027529053180 | OZ | 10,61 |  |  | Serie L - ext.diam.75 mm | 540x540x261 | 1 | 074-176 | e13*2001/116*0249* | bar: Area 1
FORD | MONDEO | MONDEO BA7 2011 TURNIER | BA7 | 01/2011 |  | 5x108 | 63,40 | 593 | 1970 | 53 | M12x1,50 | 19 | ULTRALEGGERA | 7½x17 | 17,00 | 7,50 | W0173620261 | 1 |  |  |  | 5x108 |  | 40 | 81710081 | L | D27 | N | LD2 |  |  | VIA | DK | YES |  |  | N | No Certificate | 1 | No car modifications required | 205/50 R17---TCOMBI-215/45 R17---TCOMBI-215/50 R17---TCOMBI-225/45 R17---TCOMBI-235/45 R17---TCOMBI | AfterMarket OZ | MAX 650 KG | CHRYSTAL TITANIUM | Racing | 8027529003307 | OZ | 9,14 |  |  | Serie L - ext.diam.75 mm | 540x540x280 | 1 | 074-176 | e13*2001/116*0249* | bar: Area 1
FORD | MONDEO | MONDEO BA7 2011 TURNIER | BA7 | 01/2011 |  | 5x108 | 63,40 | 593 | 1970 | 53 | M12x1,50 | 19 | WAVE | 7½x17 | 17,00 | 7,50 | W8501720154 | 1 |  |  |  | 5x108 |  | 40 | 81710081 | L | D27 | N | LD2 |  | KBA |  | DK | YES |  |  | N | No Certificate | 1 | No car modifications required | 205/50 R17---TCOMBI-215/45 R17---TCOMBI-215/50 R17---TCOMBI-225/45 R17---TCOMBI-235/45 R17---TCOMBI | AfterMarket OZ | MAX 650 KG | MATT BLACK + DIAMOND-CUT | X-Line | 8027529045635 | OZ | 11,96 |  |  | Serie L - ext.diam.75 mm | 542x542x261 | 1 | 074-176 | e13*2001/116*0249* | bar: Area 1
FORD | MONDEO | MONDEO BA7 2011 TURNIER | BA7 | 01/2011 |  | 5x108 | 63,40 | 593 | 1970 | 53 | M12x1,50 | 19 | X5B | 7½x17 | 17,00 | 7,50 | W85068201N5 | 1 | S | 20121005 | 20121104 | 5x108 |  | 45 | 81710438 | L | DST20A | N |  |  |  |  | DK | YES |  |  | K | KBA (ABE+VB) | 1 | No car modifications required | 205/50 R17---TCOMBI-215/45 R17---TCOMBI-215/50 R17---TCOMBI-225/45 R17---TCOMBI-235/45 R17---TCOMBI | AfterMarket OZ | MAX 690 KG | MATT GRAPHITE DIAMOND CUT | X-Line | 8027529079753 | OZ | 11,61 |  |  | Serie L - ext.diam.75 mm | 542x542x261 | 1 | 074-176 | e13*2001/116*0249* | bar: Area 1
FORD | MONDEO | MONDEO BA7 2011 TURNIER | BA7 | 01/2011 |  | 5x108 | 63,40 | 593 | 1970 | 53 | M12x1,50 | 19 | ITALIA 150 | 8x17 | 17,00 | 8,00 | W01890201R4 | 1 |  |  |  | 5x108 |  | 45 | 81710438 | L | DST20A | N |  |  | KBA |  | DK | YES |  |  | K | KBA (ABE+VB) | 1 | No car modifications required | 217/45 R17----235/45 R17----245/40 R17--- | AfterMarket OZ | MAX 700 KG | MATT RACE SILVER DIAMOND CUT | Racing | 8027529070132 | OZ | 12,16 |  |  | Serie L - ext.diam.75 mm | 540x540x274 | 1 | 074-176 | e13*2001/116*0249* | bar: Area 1
FORD | MONDEO | MONDEO BA7 2011 TURNIER | BA7 | 01/2011 |  | 5x108 | 63,40 | 593 | 1970 | 53 | M12x1,50 | 19 | ITALIA 150 | 8x17 | 17,00 | 8,00 | W0189020149 | 1 |  |  |  | 5x108 |  | 45 | 81710438 | L | DST20A | N |  |  | KBA |  | DK | YES |  |  | K | KBA (ABE+VB) | 1 | No car modifications required | 217/45 R17----235/45 R17----245/40 R17--- | AfterMarket OZ | MAX 700 KG | MATT DARK GRAPHITE DIAMOND CUT | Racing | 8027529070125 | OZ | 12,16 |  |  | Serie L - ext.diam.75 mm | 540x540x274 | 1 | 074-176 | e13*2001/116*0249* | bar: Area 1
FORD | MONDEO | MONDEO BA7 2011 TURNIER | BA7 | 01/2011 |  | 5x108 | 63,40 | 593 | 1970 | 53 | M12x1,50 | 19 | VITTORIA | 8x17 | 17,00 | 8,00 | W0188820173 | 1 |  |  |  | 5x108 |  | 45 | 81710438 | L | DST20A | N |  |  | KBA |  | DK | YES |  |  | K | KBA (ABE+VB) | 1 | No car modifications required | 217/45 R17----235/45 R17----245/40 R17--- | AfterMarket OZ | MAX 700 KG | MATT DARK GRAPHITE | Via Veneto | 8027529070965 | OZ | 11,24 |  |  | Serie L - ext.diam.75 mm | 540x540x274 | 1 | 074-176 | e13*2001/116*0249* | bar: Area 1
FORD | MONDEO | MONDEO BA7 2011 TURNIER | BA7 | 01/2011 |  | 5x108 | 63,40 | 593 | 1970 | 53 | M12x1,50 | 19 | FORMULA HLT | 7½x18 | 18,00 | 7,50 | W01903202G1 | 1 | S | 20121011 | 20121110 | 5x108 |  | 45 | 81710438 | L | DST20A | N | [5 empty] | YES |  |  | N | No Certificate |  |  |  | AfterMarket OZ | MAX 610 KG | GRIGIO CORSA | I-Tech | 8027529081893 | OZ | 10,87 |  |  | Serie L - ext.diam.75 mm | 567x567x261 | 1 | 074-176 | e13*2001/116*0249* | bar: Area 1
FORD | MONDEO | MONDEO BA7 2011 TURNIER | BA7 | 01/2011 |  | 5x108 | 63,40 | 593 | 1970 | 53 | M12x1,50 | 19 | SUPERTURISMO LM | 7½x18 | 18,00 | 7,50 | W0185520119 | 1 |  |  |  | 5x108 |  | 40 | 81710081 | L | D27 | N | LD2 | TÜV |  |  | DK | YES |  |  | T | Teilegutachten (PB+VB) | 1 | No car modifications required |  | AfterMarket OZ | MAX 660 KG | MATT RACE SILVER + BLACK LETTERING | Racing | 8027529043365 | OZ | 11,38 |  |  | Serie L - ext.diam.75 mm | 570x570x280 | 1 | 074-176 | e13*2001/116*0249* | bar: Area 1
FORD | MONDEO | MONDEO BA7 2011 TURNIER | BA7 | 01/2011 |  | 5x108 | 63,40 | 593 | 1970 | 53 | M12x1,50 | 19 | ULTRALEGGERA | 7½x18 | 18,00 | 7,50 | W0173720161 | 1 |  |  |  | 5x108 |  | 40 | 81710081 | L | D27 | N | LD2 |  |  | VIA | DK | YES |  |  | N | No Certificate | 1 | No car modifications required |  | AfterMarket OZ | MAX 650 KG | CHRYSTAL TITANIUM | Racing | 8027529003352 | OZ | 9,75 |  |  | Serie L - ext.diam.75 mm | 570x570x270 | 1 | 074-176 | e13*2001/116*0249* | bar: Area 1
FORD | MONDEO | MONDEO BA7 2011 TURNIER | BA7 | 01/2011 |  | 5x108 | 63,40 | 593 | 1970 | 53 | M12x1,50 | 19 | ADRENALINA | 8x18 | 18,00 | 8,00 | W8501520154 | 1 |  |  |  | 5x108 |  | 38 | 81710081 | L | D27 | N | LD2 | TÜV |  |  |  | YES |  |  | T | Teilegutachten (PB+VB) | 2 | Mods can be necessary to car | 215/40 R18---TCOMBI-215/45 R18---TCOMBI-225/40 R18---TCOMBI-235/40 R18---TCOMBI-235/45 R18----245/35 R18---TCOMBI | AfterMarket OZ | MAX 690 KG | MATT BLACK + DIAMOND-CUT | X-Line | 8027529034684 | OZ | 12,85 |  |  | Serie L - ext.diam.75 mm | 568x568x274 | 1 | 074-176 | e13*2001/116*0249* | bar: Area 1
FORD | MONDEO | MONDEO BA7 2011 TURNIER | BA7 | 01/2011 |  | 5x108 | 63,40 | 593 | 1970 | 53 | M12x1,50 | 19 | DAVID | 8x18 | 18,00 | 8,00 | W01863201N5 | 1 |  |  |  | 5x108 |  | 45 | 81710438 | L | DST20A | N |  | TÜV |  |  | DK | YES |  |  | S | Strongness Certificate (PB) | 1 | No car modifications required | 215/40 R18---TCOMBI-215/45 R18---TCOMBI-225/40 R18---TCOMBI-235/40 R18---TCOMBI-235/45 R18----245/35 R18---TCOMBI | AfterMarket OZ | MAX 690 KG | MATT GRAPHITE DIAMOND CUT | Via Veneto | 8027529054484 | OZ | 12,88 |  |  | Serie L - ext.diam.75 mm | 567x567x274 | 1 | 074-176 | e13*2001/116*0249* | bar: Area 1
FORD | MONDEO | MONDEO BA7 2011 TURNIER | BA7 | 01/2011 |  | 5x108 | 63,40 | 593 | 1970 | 53 | M12x1,50 | 19 | EGO | 8x18 | 18,00 | 8,00 | W8504720054 | 1 | S | 20110726 | 20110825 | 5x108 |  | 45 | 81710438 | L | DST20A | N |  |  | KBA |  | DK | YES |  |  | K | KBA (ABE+VB) | 1 | No car modifications required | 215/40 R18---TCOMBI-215/45 R18---TCOMBI-225/40 R18---TCOMBI-235/40 R18---TCOMBI-235/45 R18----245/35 R18---TCOMBI | AfterMarket OZ | MAX 730 KG | MATT BLACK + DIAMOND-CUT | X-Line | 8027529065473 | OZ | 13,96 |  |  | Serie L - ext.diam.75 mm | 568x568x274 | 1 | 074-176 | e13*2001/116*0249* | bar: Area 1
FORD | MONDEO | MONDEO BA7 2011 TURNIER | BA7 | 01/2011 |  | 5x108 | 63,40 | 593 | 1970 | 53 | M12x1,50 | 19 | ENERGY | 8x18 | 18,00 | 8,00 | W8500920154 | 1 |  |  |  | 5x108 |  | 38 | 81710081 | L | D27 | N | LD2 | TÜV |  |  |  | YES |  |  | S | Strongness Certificate (PB) | 2 | Mods can be necessary to car | 215/40 R18---TCOMBI-215/45 R18---TCOMBI-225/40 R18---TCOMBI-235/40 R18---TCOMBI-235/45 R18----245/35 R18---TCOMBI | AfterMarket OZ | MAX 725 KG | MATT BLACK + DIAMOND-CUT | X-Line | 8027529034417 | OZ | 14,15 |  |  | Serie L - ext.diam.75 mm | 568x568x274 | 1 | 074-176 | e13*2001/116*0249* | bar: Area 1
FORD | MONDEO | MONDEO BA7 2011 TURNIER | BA7 | 01/2011 |  | 5x108 | 63,40 | 593 | 1970 | 53 | M12x1,50 | 19 | ENVY | 8x18 | 18,00 | 8,00 | W8503920168 | 1 |  |  |  | 5x108 |  | 45 | 81710438 | L | DST20A | N |  | TÜV |  |  | DK | YES |  |  | T | Teilegutachten (PB+VB) | 1 | No car modifications required | 215/40 R18---TCOMBI-215/45 R18---TCOMBI-225/40 R18---TCOMBI-235/40 R18---TCOMBI-235/45 R18----245/35 R18---TCOMBI | AfterMarket OZ | MAX 690 KG | MATT SILVER TECH DIAMOND CUT | X-Line | 8027529049640 | OZ | 12,76 |  |  | Serie L - ext.diam.75 mm | 568x568x274 | 1 | 074-176 | e13*2001/116*0249* | bar: Area 1
FORD | MONDEO | MONDEO BA7 2011 TURNIER | BA7 | 01/2011 |  | 5x108 | 63,40 | 593 | 1970 | 53 | M12x1,50 | 19 | LOUNGE 10 | 8x18 | 18,00 | 8,00 | W8503120254 | 1 |  |  |  | 5x108 |  | 45 | 81710438 | L | DST20A | N |  | TÜV |  |  | DK | YES |  |  | T | Teilegutachten (PB+VB) | 1 | No car modifications required | 215/40 R18---TCOMBI-215/45 R18---TCOMBI-225/40 R18---TCOMBI-235/40 R18---TCOMBI-235/45 R18----245/35 R18---TCOMBI | AfterMarket OZ | MAX 690 KG | MATT BLACK + DIAMOND-CUT | X-Line | 8027529047776 | OZ | 13,96 |  |  | Serie L - ext.diam.75 mm | 568x568x274 | 1 | 074-176 | e13*2001/116*0249* | bar: Area 1
FORD | MONDEO | MONDEO BA7 2011 TURNIER | BA7 | 01/2011 |  | 5x108 | 63,40 | 593 | 1970 | 53 | M12x1,50 | 19 | LOUNGE 10 | 8x18 | 18,00 | 8,00 | W8503120275 | 1 |  |  |  | 5x108 |  | 45 | 81710438 | L | DST20A | N |  | TÜV |  |  | DK | YES |  |  | T | Teilegutachten (PB+VB) | 1 | No car modifications required | 215/40 R18---TCOMBI-215/45 R18---TCOMBI-225/40 R18---TCOMBI-235/40 R18---TCOMBI-235/45 R18----245/35 R18---TCOMBI | AfterMarket OZ | MAX 690 KG | METAL SILVER + DIAMOND CUT | X-Line | 8027529047783 | OZ | 13,96 |  |  | Serie L - ext.diam.75 mm | 568x568x274 | 1 | 074-176 | e13*2001/116*0249* | bar: Area 1
FORD | MONDEO | MONDEO BA7 2011 TURNIER | BA7 | 01/2011 |  | 5x108 | 63,40 | 593 | 1970 | 53 | M12x1,50 | 19 | QUARANTA | 8x18 | 18,00 | 8,00 | W01856202G2 | 1 |  |  |  | 5x108 |  | 45 | 81710081 | L | D27 | N |  | TÜV |  |  | DK | YES |  |  | S | Strongness Certificate (PB) | 1 | No car modifications required | 215/40 R18---TCOMBI-215/45 R18---TCOMBI-225/40 R18---TCOMBI-235/40 R18---TCOMBI-235/45 R18----245/35 R18---TCOMBI | AfterMarket OZ | MAX 680 KG | GRIGIO CORSA DIAMANTATO | Via Veneto | 8027529054408 | OZ | 12,56 |  |  | Serie L - ext.diam.75 mm | 570x570x280 | 1 | 074-176 | e13*2001/116*0249* | bar: Area 1
FORD | MONDEO | MONDEO BA7 2011 TURNIER | BA7 | 01/2011 |  | 5x108 | 63,40 | 593 | 1970 | 53 | M12x1,50 | 19 | SUPERTURISMO GT | 8x18 | 18,00 | 8,00 | W01669201P5 | 1 | S | 20121012 | 20121111 | 5x108 |  | 40 | 81710081 | L | D27 | N | LD2 | TÜV |  | VIA | DK | YES | C0136 | NO TRAILER OPERATION | S | Strongness Certificate (PB) | 1 | No car modifications required | 215/40 R18---TCOMBI-215/45 R18---TCOMBI-225/40 R18---TCOMBI-235/40 R18---TCOMBI-235/45 R18----245/35 R18---TCOMBI | AfterMarket OZ | MAX 640 KG | GRIGIO CORSA+BLACK LETTERING | Racing | 8027529081503 | OZ | 12,59 |  |  | Serie L - ext.diam.75 mm | 570x570x280 | 1 | 074-176 | e13*2001/116*0249* | bar: Area 1
FORD | MONDEO | MONDEO BA7 2011 TURNIER | BA7 | 01/2011 |  | 5x108 | 63,40 | 593 | 1970 | 53 | M12x1,50 | 19 | SUPERTURISMO GT | 8x18 | 18,00 | 8,00 | W0166920179 | 1 |  |  |  | 5x108 |  | 40 | 81710081 | L | D27 | N | LD2 | TÜV |  | VIA | DK | YES | C0136 | NO TRAILER OPERATION | S | Strongness Certificate (PB) | 1 | No car modifications required | 215/40 R18---TCOMBI-215/45 R18---TCOMBI-225/40 R18---TCOMBI-235/40 R18---TCOMBI-235/45 R18----245/35 R18---TCOMBI | AfterMarket OZ | MAX 640 KG | MATT BLACK + RED LETTERING | Racing | 8027529057348 | OZ | 12,59 |  |  | Serie L - ext.diam.75 mm | 567x567x274 | 1 | 074-176 | e13*2001/116*0249* | bar: Area 1
FORD | MONDEO | MONDEO BA7 2011 TURNIER | BA7 | 01/2011 |  | 5x108 | 63,40 | 593 | 1970 | 53 | M12x1,50 | 19 | SUPERTURISMO GT | 8x18 | 18,00 | 8,00 | W0166920182 | 1 |  |  |  | 5x108 |  | 40 | 81710081 | L | D27 | N | LD2 | TÜV |  | VIA | DK | YES | C0136 | NO TRAILER OPERATION | S | Strongness Certificate (PB) | 1 | No car modifications required | 215/40 R18---TCOMBI-215/45 R18---TCOMBI-225/40 R18---TCOMBI-235/40 R18---TCOMBI-235/45 R18----245/35 R18---TCOMBI | AfterMarket OZ | MAX 640 KG | RACE SILVER + BLACK LETTERING | Racing | 8027529000306 | OZ | 12,59 |  |  | Serie L - ext.diam.75 mm | 570x570x280 | 1 | 074-176 | e13*2001/116*0249* | bar: Area 1
FORD | MONDEO | MONDEO BA7 2011 TURNIER | BA7 | 01/2011 |  | 5x108 | 63,40 | 593 | 1970 | 53 | M12x1,50 | 19 | SUPERTURISMO LM | 8x18 | 18,00 | 8,00 | W0185420219 | 1 |  |  |  | 5x108 |  | 38 | 81710081 | L | D27 | N | LD2 | TÜV |  |  |  | YES |  |  | S | Strongness Certificate (PB) | 2 | Mods can be necessary to car | 215/40 R18---TCOMBI-215/45 R18---TCOMBI-225/40 R18---TCOMBI-235/40 R18---TCOMBI-235/45 R18----245/35 R18---TCOMBI | AfterMarket OZ | MAX 680 KG | MATT RACE SILVER + BLACK LETTERING | Racing | 8027529043433 | OZ | 11,78 |  |  | Serie L - ext.diam.75 mm | 570x570x280 | 1 | 074-176 | e13*2001/116*0249* | bar: Area 1
FORD | MONDEO | MONDEO BA7 2011 TURNIER | BA7 | 01/2011 |  | 5x108 | 63,40 | 593 | 1970 | 53 | M12x1,50 | 19 | SUPERTURISMO LM | 8x18 | 18,00 | 8,00 | W0185420319 | 1 |  |  |  | 5x108 |  | 45 | 81710081 | L | D27 | N | LD2 | TÜV |  |  | DK | YES |  |  | S | Strongness Certificate (PB) | 1 | No car modifications required | 215/40 R18---TCOMBI-215/45 R18---TCOMBI-225/40 R18---TCOMBI-235/40 R18---TCOMBI-235/45 R18----245/35 R18---TCOMBI | AfterMarket OZ | MAX 680 KG | MATT RACE SILVER + BLACK LETTERING | Racing | 8027529043440 | OZ | 11,52 |  |  | Serie L - ext.diam.75 mm | 570x570x280 | 1 | 074-176 | e13*2001/116*0249* | bar: Area 1
FORD | MONDEO | MONDEO BA7 2011 TURNIER | BA7 | 01/2011 |  | 5x108 | 63,40 | 593 | 1970 | 53 | M12x1,50 | 19 | VERSILIA | 8x18 | 18,00 | 8,00 | W01815202N6 | 1 |  |  |  | 5x108 |  | 45 | 81710081 | L | D27 | N | LD2 | TÜV |  |  | DK | YES |  |  | S | Strongness Certificate (PB) | 1 | No car modifications required | 215/40 R18---TCOMBI-215/45 R18---TCOMBI-225/40 R18---TCOMBI-235/40 R18---TCOMBI-235/45 R18----245/35 R18---TCOMBI | AfterMarket OZ | MAX 740 KG | MATT RACE SILVER | All-Terrain | 8027529052213 | OZ | 14,77 |  |  | Serie L - ext.diam.75 mm | 570x570x280 | 1 | 074-176 | e13*2001/116*0249* | bar: Area 1
FORD | MONDEO | MONDEO BA7 2011 TURNIER | BA7 | 01/2011 |  | 5x108 | 63,40 | 593 | 1970 | 53 | M12x1,50 | 19 | VERSILIA | 8x18 | 18,00 | 8,00 | W0181520254 | 1 |  |  |  | 5x108 |  | 45 | 81710081 | L | D27 | N | LD2 | TÜV |  |  | DK | YES |  |  | S | Strongness Certificate (PB) | 1 | No car modifications required | 215/40 R18---TCOMBI-215/45 R18---TCOMBI-225/40 R18---TCOMBI-235/40 R18---TCOMBI-235/45 R18----245/35 R18---TCOMBI | AfterMarket OZ | MAX 740 KG | MATT BLACK + DIAMOND-CUT | All-Terrain | 8027529031195 | OZ | 14,74 |  |  | Serie L - ext.diam.75 mm | 570x570x280 | 1 | 074-176 | e13*2001/116*0249* | bar: Area 1
FORD | MONDEO | MONDEO BA7 2011 TURNIER | BA7 | 01/2011 |  | 5x108 | 63,40 | 593 | 1970 | 53 | M12x1,50 | 19 | VITTORIA | 8x18 | 18,00 | 8,00 | W0188520073 | 1 | S | 20110913 | 20111013 | 5x108 |  | 45 | 81710438 | L | DST20A | N |  | TÜV |  |  | DK | YES |  |  | T | Teilegutachten (PB+VB) | 1 | No car modifications required | 215/40 R18---TCOMBI-215/45 R18---TCOMBI-225/40 R18---TCOMBI-235/40 R18---TCOMBI-235/45 R18----245/35 R18---TCOMBI | AfterMarket OZ | MAX 700 KG | MATT DARK GRAPHITE | Via Veneto | 8027529069716 | OZ | 13,08 |  |  | Serie L - ext.diam.75 mm | 567x567x274 | 1 | 074-176 | e13*2001/116*0249* | bar: Area 1
FORD | MONDEO | MONDEO BA7 2011 TURNIER | BA7 | 01/2011 |  | 5x108 | 63,40 | 593 | 1970 | 53 | M12x1,50 | 19 | WAVE | 8x18 | 18,00 | 8,00 | W8501820154 | 1 |  |  |  | 5x108 |  | 38 | 81710081 | L | D27 | N | LD2 | TÜV |  |  |  | YES |  |  | T | Teilegutachten (PB+VB) | 2 | Mods can be necessary to car | 215/40 R18---TCOMBI-215/45 R18---TCOMBI-225/40 R18---TCOMBI-235/40 R18---TCOMBI-235/45 R18----245/35 R18---TCOMBI | AfterMarket OZ | MAX 690 KG | MATT BLACK + DIAMOND-CUT | X-Line | 8027529045673 | OZ | 13,46 |  |  | Serie L - ext.diam.75 mm | 568x568x274 | 1 | 074-176 | e13*2001/116*0249* | bar: Area 1
FORD | MONDEO | MONDEO BA7 2011 TURNIER | BA7 | 01/2011 |  | 5x108 | 63,40 | 593 | 1970 | 53 | M12x1,50 | 19 | X5B | 8x18 | 18,00 | 8,00 | W85064200N5 | 1 |  |  |  | 5x108 |  | 45 | 81710438 | L | DST20A | N |  |  | KBA |  | DK | YES |  |  | K | KBA (ABE+VB) | 1 | No car modifications required | 215/40 R18---TCOMBI-215/45 R18---TCOMBI-225/40 R18---TCOMBI-235/40 R18---TCOMBI-235/45 R18----245/35 R18---TCOMBI | AfterMarket OZ | MAX 730 KG | MATT GRAPHITE DIAMOND CUT | X-Line | 8027529077988 | OZ | 13,52 |  |  | Serie L - ext.diam.75 mm | 568x568x274 | 1 | 074-176 | e13*2001/116*0249* | bar: Area 1
FORD | MONDEO | MONDEO BA7 2011 TURNIER | BA7 | 01/2011 |  | 5x108 | 63,40 | 593 | 1970 | 53 | M12x1,50 | 19 | DAVID | 8x19 | 19,00 | 8,00 | W01870201N5 | 1 |  |  |  | 5x108 |  | 45 | 81710438 | L | DST20A | N |  | TÜV |  |  | DK | YES |  |  | T | Teilegutachten (PB+VB) | 1 | No car modifications required | 225/35 R19----235/35 R19----235/40 R19----245/30 R19--- | AfterMarket OZ | MAX 690 KG | MATT GRAPHITE DIAMOND CUT | Via Veneto | 8027529053425 | OZ | 13,97 |  |  | Serie L - ext.diam.75 mm | 592x592x274 | 1 | 074-176 | e13*2001/116*0249* | bar: Area 1
FORD | MONDEO | MONDEO BA7 2011 TURNIER | BA7 | 01/2011 |  | 5x108 | 63,40 | 593 | 1970 | 53 | M12x1,50 | 19 | ENERGY | 8x19 | 19,00 | 8,00 | W8503420054 | 1 |  |  |  | 5x108 |  | 45 | 81710081 | L | D27 | N | LD2 | TÜV |  |  | DK | YES |  |  | S | Strongness Certificate (PB) | 1 | No car modifications required | 225/35 R19----235/35 R19----235/40 R19----245/30 R19--- | AfterMarket OZ | MAX 690 KG | MATT BLACK + DIAMOND-CUT | X-Line | 8027529045826 | OZ | 14,30 |  |  | Serie L - ext.diam.75 mm | 593x593x274 | 1 | 074-176 | e13*2001/116*0249* | bar: Area 1
FORD | MONDEO | MONDEO BA7 2011 TURNIER | BA7 | 01/2011 |  | 5x108 | 63,40 | 593 | 1970 | 53 | M12x1,50 | 19 | ITALIA 150 | 8x19 | 19,00 | 8,00 | W01889201R4 | 1 |  |  |  | 5x108 |  | 45 | 81710438 | L | DST20A | N |  | TÜV |  |  | DK | YES |  |  | T | Teilegutachten (PB+VB) | 1 | No car modifications required | 225/35 R19----235/35 R19----235/40 R19----245/30 R19--- | AfterMarket OZ | MAX 700 KG | MATT RACE SILVER DIAMOND CUT | Racing | 8027529070309 | OZ | 13,36 |  |  | Serie L - ext.diam.75 mm | 592x592x274 | 1 | 074-176 | e13*2001/116*0249* | bar: Area 1
FORD | MONDEO | MONDEO BA7 2011 TURNIER | BA7 | 01/2011 |  | 5x108 | 63,40 | 593 | 1970 | 53 | M12x1,50 | 19 | ITALIA 150 | 8x19 | 19,00 | 8,00 | W0188920149 | 1 |  |  |  | 5x108 |  | 45 | 81710438 | L | DST20A | N |  | TÜV |  |  | DK | YES |  |  | T | Teilegutachten (PB+VB) | 1 | No car modifications required | 225/35 R19----235/35 R19----235/40 R19----245/30 R19--- | AfterMarket OZ | MAX 700 KG | MATT DARK GRAPHITE DIAMOND CUT | Racing | 8027529070293 | OZ | 13,36 |  |  | Serie L - ext.diam.75 mm | 592x592x274 | 1 | 074-176 | e13*2001/116*0249* | bar: Area 1
FORD | MONDEO | MONDEO BA7 2011 TURNIER | BA7 | 01/2011 |  | 5x108 | 63,40 | 593 | 1970 | 53 | M12x1,50 | 19 | LOUNGE 10 | 8x19 | 19,00 | 8,00 | W8505520054 | 1 | S | 20110726 | 20110825 | 5x108 |  | 45 | 81710438 | L | DST20A | N |  | TÜV |  |  | DK | YES |  |  | T | Teilegutachten (PB+VB) | 1 | No car modifications required | 225/35 R19----235/35 R19----235/40 R19----245/30 R19--- | AfterMarket OZ | MAX 700 KG | MATT BLACK + DIAMOND-CUT | X-Line | 8027529065992 | OZ | 14,31 |  |  | Serie L - ext.diam.75 mm | 593x593x274 | 1 | 074-176 | e13*2001/116*0249* | bar: Area 1
FORD | MONDEO | MONDEO BA7 2011 TURNIER | BA7 | 01/2011 |  | 5x108 | 63,40 | 593 | 1970 | 53 | M12x1,50 | 19 | LOUNGE 10 | 8x19 | 19,00 | 8,00 | W8505520075 | 1 | S | 20110726 | 20110825 | 5x108 |  | 45 | 81710438 | L | DST20A | N |  | TÜV |  |  | DK | YES |  |  | T | Teilegutachten (PB+VB) | 1 | No car modifications required | 225/35 R19----235/35 R19----235/40 R19----245/30 R19--- | AfterMarket OZ | MAX 700 KG | METAL SILVER + DIAMOND CUT | X-Line | 8027529066005 | OZ | 14,31 |  |  | Serie L - ext.diam.75 mm | 593x593x274 | 1 | 074-176 | e13*2001/116*0249* | bar: Area 1
FORD | MONDEO | MONDEO BA7 2011 TURNIER | BA7 | 01/2011 |  | 5x108 | 63,40 | 593 | 1970 | 53 | M12x1,50 | 19 | SUPERTURISMO GT | 8x19 | 19,00 | 8,00 | W01690202P5 | 1 | S | 20121012 | 20121111 | 5x108 |  | 38 | 81710081 | L | D27 | N | LD2 | TÜV |  |  |  | YES | C0136 | NO TRAILER OPERATION | S | Strongness Certificate (PB) | 2 | Mods can be necessary to car | 225/35 R19----235/35 R19----235/40 R19----245/30 R19--- | AfterMarket OZ | MAX 615 KG | GRIGIO CORSA+BLACK LETTERING | Racing | 8027529081756 | OZ | 13,56 |  |  | Serie L - ext.diam.75 mm | 600x600x300 | 1 | 074-176 | e13*2001/116*0249* | bar: Area 1
FORD | MONDEO | MONDEO BA7 2011 TURNIER | BA7 | 01/2011 |  | 5x108 | 63,40 | 593 | 1970 | 53 | M12x1,50 | 19 | SUPERTURISMO GT | 8x19 | 19,00 | 8,00 | W0169020282 | 1 |  |  |  | 5x108 |  | 38 | 81710081 | L | D27 | N | LD2 | TÜV |  |  |  | YES | C0136 | NO TRAILER OPERATION | S | Strongness Certificate (PB) | 2 | Mods can be necessary to car | 225/35 R19----235/35 R19----235/40 R19----245/30 R19--- | AfterMarket OZ | MAX 615 KG | RACE SILVER + BLACK LETTERING | Racing | 8027529001198 | OZ | 13,56 |  |  | Serie L - ext.diam.75 mm | 600x600x300 | 1 | 074-176 | e13*2001/116*0249* | bar: Area 1
FORD | MONDEO | MONDEO BA7 2011 TURNIER | BA7 | 01/2011 |  | 5x108 | 63,40 | 593 | 1970 | 53 | M12x1,50 | 19 | VERSILIA | 8x19 | 19,00 | 8,00 | W01840200N6 | 1 |  |  |  | 5x108 |  | 45 | 81710081 | L | D27 | N | LD2 | TÜV |  |  | DK | YES |  |  | S | Strongness Certificate (PB) | 1 | No car modifications required | 225/35 R19----235/35 R19----235/40 R19----245/30 R19--- | AfterMarket OZ | MAX 735 KG | MATT RACE SILVER | All-Terrain | 8027529052275 | OZ | 15,92 |  |  | Serie L - ext.diam.75 mm | 600x600x300 | 1 | 074-176 | e13*2001/116*0249* | bar: Area 1
FORD | MONDEO | MONDEO BA7 2011 TURNIER | BA7 | 01/2011 |  | 5x108 | 63,40 | 593 | 1970 | 53 | M12x1,50 | 19 | VERSILIA | 8x19 | 19,00 | 8,00 | W0184020054 | 1 |  |  |  | 5x108 |  | 45 | 81710081 | L | D27 | N | LD2 | TÜV |  |  | DK | YES |  |  | S | Strongness Certificate (PB) | 1 | No car modifications required | 225/35 R19----235/35 R19----235/40 R19----245/30 R19--- | AfterMarket OZ | MAX 735 KG | MATT BLACK + DIAMOND-CUT | All-Terrain | 8027529039351 | OZ | 15,92 |  |  | Serie L - ext.diam.75 mm | 600x600x300 | 1 | 074-176 | e13*2001/116*0249* | bar: Area 1
FORD | MONDEO | MONDEO BA7 2011 TURNIER | BA7 | 01/2011 |  | 5x108 | 63,40 | 593 | 1970 | 53 | M12x1,50 | 19 | X5B | 8x19 | 19,00 | 8,00 | W85069200N5 | 1 | S | 20121005 | 20121104 | 5x108 |  | 45 | 81710438 | L | DST20A | N |  |  |  |  | DK | YES |  |  | T | Teilegutachten (PB+VB) | 1 | No car modifications required | 225/35 R19----235/35 R19----235/40 R19----245/30 R19--- | AfterMarket OZ | MAX 730 KG | MATT GRAPHITE DIAMOND CUT | X-Line | 8027529079821 | OZ | 13,61 |  |  | Serie L - ext.diam.75 mm | 593x593x274 | 1 | 074-176 | e13*2001/116*0249* | bar: Area 1
FORD | MONDEO | MONDEO BA7 2011 TURNIER | BA7 | 01/2011 |  | 5x108 | 63,40 | 593 | 1970 | 53 | M12x1,50 | 19 | EGO | 8½x19 | 19,00 | 8,50 | W8504820154 | 1 | S | 20110726 | 20110825 | 5x108 |  | 45 | 81710438 | L | DST20A | N |  | TÜV |  |  | DK | YES |  |  | T | Teilegutachten (PB+VB) | 1 | No car modifications required |  | AfterMarket OZ | MAX 750 KG | MATT BLACK + DIAMOND-CUT | X-Line | 8027529065541 | OZ | 14,31 |  |  | Serie L - ext.diam.75 mm | 593x593x287 | 1 | 074-176 | e13*2001/116*0249* | bar: Area 1
FORD | MONDEO | MONDEO BA7 2011 TURNIER | BA7 | 01/2011 |  | 5x108 | 63,40 | 593 | 1970 | 53 | M12x1,50 | 19 | QUARANTA | 8½x19 | 19,00 | 8,50 | W01857200G2 | 1 |  |  |  | 5x108 |  | 45 | 81710081 | L | D27 | N |  | TÜV |  |  | DK | YES |  |  | T | Teilegutachten (PB+VB) | 1 | No car modifications required |  | AfterMarket OZ | MAX 690 KG | GRIGIO CORSA DIAMANTATO | Via Veneto | 8027529055467 | OZ | 13,71 |  |  | Serie L - ext.diam.75 mm | 570x570x280 | 1 | 074-176 | e13*2001/116*0249* | bar: Area 1
FORD | MONDEO | MONDEO BA7 2011 TURNIER | BA7 | 01/2011 |  | 5x108 | 63,40 | 593 | 1970 | 53 | M12x1,50 | 19 | SUPERTURISMO LM | 8½x19 | 19,00 | 8,50 | W0185220019 | 1 |  |  |  | 5x108 |  | 45 | 81710081 | L | D27 | N | LD2 | TÜV |  |  | DK | YES |  |  | S | Strongness Certificate (PB) | 1 | No car modifications required |  | AfterMarket OZ | MAX 650 KG | MATT RACE SILVER + BLACK LETTERING | Racing | 8027529043587 | OZ | 12,98 |  |  | Serie L - ext.diam.75 mm | 570x570x280 | 1 | 074-176 | e13*2001/116*0249* | bar: Area 1
FORD | MONDEO | MONDEO BA7 2011 TURNIER | BA7 | 01/2011 |  | 5x108 | 63,40 | 593 | 1970 | 53 | M12x1,50 | 19 | SUPERTURISMO LM | 8½x19 | 19,00 | 8,50 | W0185220046 | 1 |  |  |  | 5x108 |  | 45 | 81710081 | L | D27 | N | LD2 | TÜV |  |  | DK | YES |  |  | S | Strongness Certificate (PB) | 1 | No car modifications required |  | AfterMarket OZ | MAX 650 KG | MATT GRAPHITE + SILVER LETTERING | Racing | 8027529053678 | OZ | 12,98 |  |  | Serie L - ext.diam.75 mm | 592x592x286 | 1 | 074-176 | e13*2001/116*0249* | bar: Area 1
FORD | MONDEO | MONDEO BA7 2011 TURNIER | BA7 | 01/2011 |  | 5x108 | 63,40 | 593 | 1970 | 53 | M12x1,50 | 19 | ULTRALEGGERA HLT | 8½x19 | 19,00 | 8,50 | W01803204N6 | 3 | S | 20110912 | 20111012 | 5x108 |  | 45 | 81710081 | L | D27 | N | LD2 | TÜV |  |  | DK | YES |  |  | S | Strongness Certificate (PB) | 1 | No car modifications required |  | AfterMarket OZ | MAX 650 KG | MATT RACE SILVER | I-Tech | 8027529068054 | OZ | 11,59 |  |  | Serie L - ext.diam.75 mm | 592x592x286 | 1 | 074-176 | e13*2001/116*0249* | bar: Area 1
FORD | MONDEO | MONDEO BA7 2011 TURNIER | BA7 | 01/2011 |  | 5x108 | 63,40 | 593 | 1970 | 53 | M12x1,50 | 19 | ULTRALEGGERA HLT | 8½x19 | 19,00 | 8,50 | W01803204P3 | 3 | S | 20121203 | 20130102 | 5x108 |  | 45 | 81710081 | L | D27 | N | LD2 | TÜV |  |  | DK | YES |  |  | S | Strongness Certificate (PB) | 1 | No car modifications required |  | AfterMarket OZ | MAX 650 KG | ACID GREEN | I-Tech | 8027529083903 | OZ | 11,59 |  |  | Serie L - ext.diam.75 mm | 592x592x286 | 1 | 074-176 | e13*2001/116*0249* | bar: Area 1
FORD | MONDEO | MONDEO BA7 2011 TURNIER | BA7 | 01/2011 |  | 5x108 | 63,40 | 593 | 1970 | 53 | M12x1,50 | 19 | ULTRALEGGERA HLT | 8½x19 | 19,00 | 8,50 | W0180320422 | 3 | S | 20110912 | 20111012 | 5x108 |  | 45 | 81710081 | L | D27 | N | LD2 | TÜV |  |  | DK | YES |  |  | S | Strongness Certificate (PB) | 1 | No car modifications required |  | AfterMarket OZ | MAX 650 KG | MATT GRAPHIT SILVER | I-Tech | 8027529068047 | OZ | 11,59 |  |  | Serie L - ext.diam.75 mm | 592x592x286 | 1 | 074-176 | e13*2001/116*0249* | bar: Area 1
FORD | MONDEO | MONDEO BA7 2011 TURNIER | BA7 | 01/2011 |  | 5x108 | 63,40 | 593 | 1970 | 53 | M12x1,50 | 19 | ULTRALEGGERA HLT | 8½x19 | 19,00 | 8,50 | W0180320430 | 3 | S | 20110912 | 20111012 | 5x108 |  | 45 | 81710081 | L | D27 | N | LD2 | TÜV |  |  | DK | YES |  |  | S | Strongness Certificate (PB) | 1 | No car modifications required |  | AfterMarket OZ | MAX 650 KG | WHITE | I-Tech | 8027529068016 | OZ | 11,59 |  |  | Serie L - ext.diam.75 mm | 592x592x286 | 1 | 074-176 | e13*2001/116*0249* | bar: Area 1
FORD | MONDEO | MONDEO BA7 2011 TURNIER | BA7 | 01/2011 |  | 5x108 | 63,40 | 593 | 1970 | 53 | M12x1,50 | 19 | ULTRALEGGERA HLT | 8½x19 | 19,00 | 8,50 | W0180320453 | 1 |  |  |  | 5x108 |  | 45 | 81710081 | L | D27 | N | LD2 | TÜV |  |  | DK | YES |  |  | S | Strongness Certificate (PB) | 1 | No car modifications required |  | AfterMarket OZ | MAX 650 KG | MATT BLACK | I-Tech | 8027529049466 | OZ | 11,59 |  |  | Serie L - ext.diam.75 mm | 600x600x300 | 1 | 074-176 | e13*2001/116*0249* | bar: Area 1
FORD | MONDEO | MONDEO BA7 2011 TURNIER | BA7 | 01/2011 |  | 5x108 | 63,40 | 593 | 1970 | 53 | M12x1,50 | 19 | ULTRALEGGERA HLT | 8½x19 | 19,00 | 8,50 | W0180320461 | 1 |  |  |  | 5x108 |  | 45 | 81710081 | L | D27 | N | LD2 | TÜV |  |  | DK | YES |  |  | S | Strongness Certificate (PB) | 1 | No car modifications required |  | AfterMarket OZ | MAX 650 KG | CHRYSTAL TITANIUM | I-Tech | 8027529006391 | OZ | 11,59 |  |  | Serie L - ext.diam.75 mm | 600x600x300 | 1 | 074-176 | e13*2001/116*0249* | Area 2: OUT
FORD | MONDEO | MONDEO BA7 2011 TURNIER | BA7 | 01/2011 |  | 5x108 | 63,40 | 593 | 1970 | 53 | M12x1,50 | 19 | ULTRALEGGERA HLT | 8½x19 | 19,00 | 8,50 | W0180320471 | 3 | S | 20110912 | 20111012 | 5x108 |  | 45 | 81710081 | L | D27 | N | LD2 | TÜV |  |  | DK | YES |  |  | S | Strongness Certificate (PB) | 1 | No car modifications required |  | AfterMarket OZ | MAX 650 KG | ORANGE | I-Tech | 8027529068023 | OZ | 11,59 |  |  | Serie L - ext.diam.75 mm | 592x592x286 | 1 | 074-176 | e13*2001/116*0249* | bar: Area 1
FORD | MONDEO | MONDEO BA7 2011 TURNIER | BA7 | 01/2011 |  | 5x108 | 63,40 | 593 | 1970 | 53 | M12x1,50 | 19 | ULTRALEGGERA HLT | 8½x19 | 19,00 | 8,50 | W0180320476 | 3 | S | 20110912 | 20111012 | 5x108 |  | 45 | 81710081 | L | D27 | N | LD2 | TÜV |  |  | DK | YES |  |  | S | Strongness Certificate (PB) | 1 | No car modifications required |  | AfterMarket OZ | MAX 650 KG | RACE GOLD | I-Tech | 8027529068030 | OZ | 11,59 |  |  | Serie L - ext.diam.75 mm | 592x592x286 | 1 | 074-176 | e13*2001/116*0249* | bar: Area 1
FORD | MONDEO | MONDEO BA7 2011 TURNIER | BA7 | 01/2011 |  | 5x108 | 63,40 | 593 | 1970 | 53 | M12x1,50 | 19 | ULTRALEGGERA HLT | 8½x19 | 19,00 | 8,50 | W0180320484 | 3 | S | 20110913 | 20111013 | 5x108 |  | 45 | 81710081 | L | D27 | N | LD2 | TÜV |  |  | DK | YES |  |  | S | Strongness Certificate (PB) | 1 | No car modifications required |  | AfterMarket OZ | MAX 650 KG | RED | I-Tech | 8027529069266 | OZ | 11,59 |  |  | Serie L - ext.diam.75 mm | 592x592x286 | 1 | 074-176 | e13*2001/116*0249* | bar: Area 1
FORD | MONDEO | MONDEO 5H | B4Y,B5Y | 12/2000 | 05/2007 | 5x108 | 63,40 | 555 | 1945 | 52,50 | M12x1,50 | 19 | LOUNGE 10 | 7x16 | 16,00 | 7,00 | W8502920154 | 1 |  |  |  | 5x108 |  | 45 | 81710438 | L | DST20A | N |  |  | KBA |  | DK | YES |  |  | K | KBA (ABE+VB) | 1 | No car modifications required | 205/50 R16---TCOMBI-205/55 R16---TCOMBI-205/55 R16 M+S----215/55 R16----225/45 R16---TCOMBI-225/50 R16---TCOMBI | AfterMarket OZ | MAX 650 KG | MATT BLACK + DIAMOND-CUT | X-Line | 8027529047530 | OZ | 10,96 |  |  | Serie L - ext.diam.75 mm | 511x511x249 | 1 | 066-125 | e1*98/14*0154*02, e1*98/14*0155*02 | bar: Area 1
FORD | MONDEO | MONDEO 5H | B4Y,B5Y | 12/2000 | 05/2007 | 5x108 | 63,40 | 555 | 1945 | 52,50 | M12x1,50 | 19 | LOUNGE 10 | 7x16 | 16,00 | 7,00 | W8502920175 | 1 |  |  |  | 5x108 |  | 45 | 81710438 | L | DST20A | N |  |  | KBA |  | DK | YES |  |  | K | KBA (ABE+VB) | 1 | No car modifications required | 205/50 R16---TCOMBI-205/55 R16---TCOMBI-205/55 R16 M+S----215/55 R16----225/45 R16---TCOMBI-225/50 R16---TCOMBI | AfterMarket OZ | MAX 650 KG | METAL SILVER + DIAMOND CUT | X-Line | 8027529047547 | OZ | 10,96 |  |  | Serie L - ext.diam.75 mm | 511x511x249 | 1 | 066-125 | e1*98/14*0154*02, e1*98/14*0155*02 | bar: Area 1
FORD | MONDEO | MONDEO 5H | B4Y,B5Y | 12/2000 | 05/2007 | 5x108 | 63,40 | 555 | 1945 | 52,50 | M12x1,50 | 19 | SUPERTURISMO GT | 7x16 | 16,00 | 7,00 | W01895351P5 | 1 |  |  |  | 5x108 |  | 40 | 81710081 | L | D27 | N | LD2 |  | KBA |  | DK | YES |  |  | K | KBA (ABE+VB) | 1 | No car modifications required | 205/50 R16---TCOMBI-205/55 R16---TCOMBI-205/55 R16 M+S----215/55 R16----225/45 R16---TCOMBI-225/50 R16---TCOMBI | AfterMarket OZ | MAX 650 KG | GRIGIO CORSA+BLACK LETTERING | Racing | 8027529080384 | OZ | 10,17 |  |  | Serie L - ext.diam.75 mm | 480x480x248 | 1 | 066-125 | e1*98/14*0154*02, e1*98/14*0155*02 | bar: Area 1
FORD | MONDEO | MONDEO 5H | B4Y,B5Y | 12/2000 | 05/2007 | 5x108 | 63,40 | 555 | 1945 | 52,50 | M12x1,50 | 19 | X5B | 7x16 | 16,00 | 7,00 | W85066601N5 | 1 | S | 20121005 | 20121104 | 5x108 |  | 45 | 81710438 | L | DST20A | N |  |  |  |  | DK | YES |  |  | K | KBA (ABE+VB) | 1 | No car modifications required | 205/50 R16---TCOMBI-205/55 R16---TCOMBI-205/55 R16 M+S----215/55 R16----225/45 R16---TCOMBI-225/50 R16---TCOMBI | AfterMarket OZ | MAX 650 KG | MATT GRAPHITE DIAMOND CUT | X-Line | 8027529079692 | OZ | 9,71 |  |  | Serie L - ext.diam.75 mm | 511x511x249 | 1 | 066-125 | e1*98/14*0154*02, e1*98/14*0155*02 | bar: Area 1
FORD | MONDEO | MONDEO 5H | B4Y,B5Y | 12/2000 | 05/2007 | 5x108 | 63,40 | 555 | 1945 | 52,50 | M12x1,50 | 19 | ADRENALINA | 7½x16 | 16,00 | 7,50 | W8501220154 | 1 | S | 20080904 | 20081004 | 5x108 |  | 40 | 81710081 | L | D27 | N | LD2 |  | KBA |  | DK | YES |  |  | K | KBA (ABE+VB) | 1 | No car modifications required | 205/50 R16---TCOMBI-205/55 R16----205/55 R16M+S---TFO036-215/50 R16----215/55 R16----225/45 R16---TCOMBI | AfterMarket OZ | MAX 650 KG | MATT BLACK + DIAMOND-CUT | X-Line | 8027529034547 | OZ | 10,30 |  |  | Serie L - ext.diam.75 mm | 511x511x261 | 1 | 066-125 | e1*98/14*0154*02, e1*98/14*0155*02 | bar: Area 1
FORD | MONDEO | MONDEO 5H | B4Y,B5Y | 12/2000 | 05/2007 | 5x108 | 63,40 | 555 | 1945 | 52,50 | M12x1,50 | 19 | DAVID | 7½x16 | 16,00 | 7,50 | W01868201N5 | 1 |  |  |  | 5x108 |  | 45 | 81710438 | L | DST20A | N |  |  | KBA |  | DK | YES |  |  | K | KBA (ABE+VB) | 1 | No car modifications required | 205/50 R16---TCOMBI-205/55 R16----205/55 R16M+S---TFO036-215/50 R16----215/55 R16----225/45 R16---TCOMBI | AfterMarket OZ | MAX 675 KG | MATT GRAPHITE DIAMOND CUT | Via Veneto | 8027529054781 | OZ | 8,11 |  |  | Serie L - ext.diam.75 mm | 480x480x261 | 1 | 066-125 | e1*98/14*0154*02, e1*98/14*0155*02 | bar: Area 1
FORD | MONDEO | MONDEO 5H | B4Y,B5Y | 12/2000 | 05/2007 | 5x108 | 63,40 | 555 | 1945 | 52,50 | M12x1,50 | 19 | EGO | 7½x16 | 16,00 | 7,50 | W8505020154 | 1 | S | 20110726 | 20110825 | 5x108 |  | 45 | 81710438 | L | DST20A | N |  |  | KBA |  | DK | YES |  |  | K | KBA (ABE+VB) | 1 | No car modifications required | 205/50 R16---TCOMBI-205/55 R16----205/55 R16M+S---TFO036-215/50 R16----215/55 R16----225/45 R16---TCOMBI | AfterMarket OZ | MAX 690 KG | MATT BLACK + DIAMOND-CUT | X-Line | 8027529065725 | OZ | 10,21 |  |  | Serie L - ext.diam.75 mm | 511x511x261 | 1 | 066-125 | e1*98/14*0154*02, e1*98/14*0155*02 | bar: Area 1
FORD | MONDEO | MONDEO 5H | B4Y,B5Y | 12/2000 | 05/2007 | 5x108 | 63,40 | 555 | 1945 | 52,50 | M12x1,50 | 19 | ENERGY | 7½x16 | 16,00 | 7,50 | W8503320154 | 1 |  |  |  | 5x108 |  | 40 | 81710081 | L | D27 | N | LD2 |  | KBA |  | DK | YES |  |  | K | KBA (ABE+VB) | 1 | No car modifications required | 205/50 R16---TCOMBI-205/55 R16----205/55 R16M+S---TFO036-215/50 R16----215/55 R16----225/45 R16---TCOMBI | AfterMarket OZ | MAX 690 KG | MATT BLACK + DIAMOND-CUT | X-Line | 8027529045789 | OZ | 10,40 |  |  | Serie L - ext.diam.75 mm | 511x511x261 | 1 | 066-125 | e1*98/14*0154*02, e1*98/14*0155*02 | bar: Area 1
FORD | MONDEO | MONDEO 5H | B4Y,B5Y | 12/2000 | 05/2007 | 5x108 | 63,40 | 555 | 1945 | 52,50 | M12x1,50 | 19 | ENVY | 7½x16 | 16,00 | 7,50 | W8504120168 | 1 |  |  |  | 5x108 |  | 45 | 81710438 | L | DST20A | N |  |  | KBA |  | DK | YES |  |  | K | KBA (ABE+VB) | 1 | No car modifications required | 205/50 R16---TCOMBI-205/55 R16----205/55 R16M+S---TFO036-215/50 R16----215/55 R16----225/45 R16---TCOMBI | AfterMarket OZ | MAX 650 KG | MATT SILVER TECH DIAMOND CUT | X-Line | 8027529051018 | OZ | 10,21 |  |  | Serie L - ext.diam.75 mm | 511x511x261 | 1 | 066-125 | e1*98/14*0154*02, e1*98/14*0155*02 | bar: Area 1
FORD | MONDEO | MONDEO 5H | B4Y,B5Y | 12/2000 | 05/2007 | 5x108 | 63,40 | 555 | 1945 | 52,50 | M12x1,50 | 19 | DAVID | 7½x17 | 17,00 | 7,50 | W01871201N5 | 1 |  |  |  | 5x108 |  | 40 | 81710438 | L | DST20A | N |  |  |  |  | DK | YES |  |  | K | KBA (ABE+VB) | 1 | No car modifications required | 205/50 R17---TCOMBI-215/45 R17---TCOMBI-225/45 R17---TCOMBI-235/45 R17---TCOMBI | AfterMarket OZ | MAX 650 KG | MATT GRAPHITE DIAMOND CUT | Via Veneto | 8027529053531 | OZ | 11,81 |  |  | Serie L - ext.diam.75 mm | 540x540x261 | 1 | 066-125 | e1*98/14*0154*02, e1*98/14*0155*02 | bar: Area 1
FORD | MONDEO | MONDEO 5H | B4Y,B5Y | 12/2000 | 05/2007 | 5x108 | 63,40 | 555 | 1945 | 52,50 | M12x1,50 | 19 | EGO | 7½x17 | 17,00 | 7,50 | W8504920154 | 1 | S | 20110726 | 20110825 | 5x108 |  | 45 | 81710438 | L | DST20A | N |  |  | KBA |  | DK | YES |  |  | K | KBA (ABE+VB) | 1 | No car modifications required | 205/50 R17---TCOMBI-215/45 R17---TCOMBI-225/45 R17---TCOMBI-235/45 R17---TCOMBI | AfterMarket OZ | MAX 690 KG | MATT BLACK + DIAMOND-CUT | X-Line | 8027529065640 | OZ | 11,06 |  |  | Serie L - ext.diam.75 mm | 542x542x261 | 1 | 066-125 | e1*98/14*0154*02, e1*98/14*0155*02 | bar: Area 1
FORD | MONDEO | MONDEO 5H | B4Y,B5Y | 12/2000 | 05/2007 | 5x108 | 63,40 | 555 | 1945 | 52,50 | M12x1,50 | 19 | ENVY | 7½x17 | 17,00 | 7,50 | W8504420168 | 1 |  |  |  | 5x108 |  | 45 | 81710438 | L | DST20A | N |  |  | KBA |  | DK | YES |  |  | K | KBA (ABE+VB) | 1 | No car modifications required | 205/50 R17---TCOMBI-215/45 R17---TCOMBI-225/45 R17---TCOMBI-235/45 R17---TCOMBI | AfterMarket OZ | MAX 650 KG | MATT SILVER TECH DIAMOND CUT | X-Line | 8027529051070 | OZ | 11,06 |  |  | Serie L - ext.diam.75 mm | 542x542x261 | 1 | 066-125 | e1*98/14*0154*02, e1*98/14*0155*02 | bar: Area 1
FORD | MONDEO | MONDEO 5H | B4Y,B5Y | 12/2000 | 05/2007 | 5x108 | 63,40 | 555 | 1945 | 52,50 | M12x1,50 | 19 | LOUNGE 10 | 7½x17 | 17,00 | 7,50 | W8503020154 | 1 |  |  |  | 5x108 |  | 45 | 81710438 | L | DST20A | N |  |  | KBA |  | DK | YES |  |  | K | KBA (ABE+VB) | 1 | No car modifications required | 205/50 R17---TCOMBI-215/45 R17---TCOMBI-225/45 R17---TCOMBI-235/45 R17---TCOMBI | AfterMarket OZ | MAX 650 KG | MATT BLACK + DIAMOND-CUT | X-Line | 8027529047639 | OZ | 11,06 |  |  | Serie L - ext.diam.75 mm | 542x542x261 | 1 | 066-125 | e1*98/14*0154*02, e1*98/14*0155*02 | bar: Area 1
FORD | MONDEO | MONDEO 5H | B4Y,B5Y | 12/2000 | 05/2007 | 5x108 | 63,40 | 555 | 1945 | 52,50 | M12x1,50 | 19 | LOUNGE 10 | 7½x17 | 17,00 | 7,50 | W8503020175 | 1 |  |  |  | 5x108 |  | 45 | 81710438 | L | DST20A | N |  |  | KBA |  | DK | YES |  |  | K | KBA (ABE+VB) | 1 | No car modifications required | 205/50 R17---TCOMBI-215/45 R17---TCOMBI-225/45 R17---TCOMBI-235/45 R17---TCOMBI | AfterMarket OZ | MAX 650 KG | METAL SILVER + DIAMOND CUT | X-Line | 8027529047646 | OZ | 11,06 |  |  | Serie L - ext.diam.75 mm | 542x542x261 | 1 | 066-125 | e1*98/14*0154*02, e1*98/14*0155*02 | bar: Area 1
FORD | MONDEO | MONDEO 5H | B4Y,B5Y | 12/2000 | 05/2007 | 5x108 | 63,40 | 555 | 1945 | 52,50 | M12x1,50 | 19 | QUARANTA | 7½x17 | 17,00 | 7,50 | W01867201G2 | 1 |  |  |  | 5x108 |  | 40 | 81710081 | L | D27 | N |  |  | KBA |  | DK | YES |  |  | K | KBA (ABE+VB) | 1 | No car modifications required | 205/50 R17---TCOMBI-215/45 R17---TCOMBI-225/45 R17---TCOMBI-235/45 R17---TCOMBI | AfterMarket OZ | MAX 650 KG | GRIGIO CORSA DIAMANTATO | Via Veneto | 8027529054729 | OZ | 11,58 |  |  | Serie L - ext.diam.75 mm | 540x540x261 | 1 | 066-125 | e1*98/14*0154*02, e1*98/14*0155*02 | bar: Area 1
FORD | MONDEO | MONDEO 5H | B4Y,B5Y | 12/2000 | 05/2007 | 5x108 | 63,40 | 555 | 1945 | 52,50 | M12x1,50 | 19 | SUPERTURISMO GT | 7½x17 | 17,00 | 7,50 | W01681201P5 | 1 | S | 20121012 | 20121111 | 5x108 |  | 41 | 81710081 | L | D27 | N | LD2 |  | KBA | VIA | DK | YES |  |  | K | KBA (ABE+VB) | 1 | No car modifications required | 205/50 R17---TCOMBI-215/45 R17---TCOMBI-225/45 R17---TCOMBI-235/45 R17---TCOMBI | AfterMarket OZ | MAX 715 KG | GRIGIO CORSA+BLACK LETTERING | Racing | 8027529081664 | OZ | 11,22 |  |  | Serie L - ext.diam.75 mm | 540x540x280 | 1 | 066-125 | e1*98/14*0154*02, e1*98/14*0155*02 | bar: Area 1
FORD | MONDEO | MONDEO 5H | B4Y,B5Y | 12/2000 | 05/2007 | 5x108 | 63,40 | 555 | 1945 | 52,50 | M12x1,50 | 19 | SUPERTURISMO GT | 7½x17 | 17,00 | 7,50 | W0168120179 | 1 |  |  |  | 5x108 |  | 41 | 81710081 | L | D27 | N | LD2 |  | KBA | VIA | DK | YES |  |  | K | KBA (ABE+VB) | 1 | No car modifications required | 205/50 R17---TCOMBI-215/45 R17---TCOMBI-225/45 R17---TCOMBI-235/45 R17---TCOMBI | AfterMarket OZ | MAX 715 KG | MATT BLACK + RED LETTERING | Racing | 8027529057447 | OZ | 11,22 |  |  | Serie L - ext.diam.75 mm | 540x540x261 | 1 | 066-125 | e1*98/14*0154*02, e1*98/14*0155*02 | bar: Area 1
FORD | MONDEO | MONDEO 5H | B4Y,B5Y | 12/2000 | 05/2007 | 5x108 | 63,40 | 555 | 1945 | 52,50 | M12x1,50 | 19 | SUPERTURISMO GT | 7½x17 | 17,00 | 7,50 | W0168120182 | 1 | S | 20040427 | 20040527 | 5x108 |  | 41 | 81710081 | L | D27 | N | LD2 |  | KBA | VIA | DK | YES |  |  | K | KBA (ABE+VB) | 1 | No car modifications required | 205/50 R17---TCOMBI-215/45 R17---TCOMBI-225/45 R17---TCOMBI-235/45 R17---TCOMBI | AfterMarket OZ | MAX 715 KG | RACE SILVER + BLACK LETTERING | Racing | 8027529000856 | OZ | 11,22 |  |  | Serie L - ext.diam.75 mm | 540x540x280 | 1 | 066-125 | e1*98/14*0154*02, e1*98/14*0155*02 | bar: Area 1
FORD | MONDEO | MONDEO 5H | B4Y,B5Y | 12/2000 | 05/2007 | 5x108 | 63,40 | 555 | 1945 | 52,50 | M12x1,50 | 19 | SUPERTURISMO LM | 7½x17 | 17,00 | 7,50 | W0188120119 | 1 |  |  |  | 5x108 |  | 40 | 81710081 | L | D27 | N | LD2 |  | KBA |  | DK | YES |  |  | K | KBA (ABE+VB) | 1 | No car modifications required | 205/50 R17---TCOMBI-215/45 R17---TCOMBI-225/45 R17---TCOMBI-235/45 R17---TCOMBI | AfterMarket OZ | MAX 650 KG | MATT RACE SILVER + BLACK LETTERING | Racing | 8027529053173 | OZ | 10,61 |  |  | Serie L - ext.diam.75 mm | 540x540x261 | 1 | 066-125 | e1*98/14*0154*02, e1*98/14*0155*02 | bar: Area 1
FORD | MONDEO | MONDEO 5H | B4Y,B5Y | 12/2000 | 05/2007 | 5x108 | 63,40 | 555 | 1945 | 52,50 | M12x1,50 | 19 | SUPERTURISMO LM | 7½x17 | 17,00 | 7,50 | W0188120146 | 1 |  |  |  | 5x108 |  | 40 | 81710081 | L | D27 | N | LD2 |  | KBA |  | DK | YES |  |  | K | KBA (ABE+VB) | 1 | No car modifications required | 205/50 R17---TCOMBI-215/45 R17---TCOMBI-225/45 R17---TCOMBI-235/45 R17---TCOMBI | AfterMarket OZ | MAX 650 KG | MATT GRAPHITE + SILVER LETTERING | Racing | 8027529053180 | OZ | 10,61 |  |  | Serie L - ext.diam.75 mm | 540x540x261 | 1 | 066-125 | e1*98/14*0154*02, e1*98/14*0155*02 | bar: Area 1
FORD | MONDEO | MONDEO 5H | B4Y,B5Y | 12/2000 | 05/2007 | 5x108 | 63,40 | 555 | 1945 | 52,50 | M12x1,50 | 19 | ULTRALEGGERA | 7½x17 | 17,00 | 7,50 | W0173620261 | 1 | S | 20071016 | 20071115 | 5x108 |  | 40 | 81710081 | L | D27 | N | LD2 |  |  | VIA | DK | YES |  |  | N | No Certificate | 1 | No car modifications required | 205/50 R17---TCOMBI-215/45 R17---TCOMBI-225/45 R17---TCOMBI-235/45 R17---TCOMBI | AfterMarket OZ | MAX 650 KG | CHRYSTAL TITANIUM | Racing | 8027529003307 | OZ | 9,14 |  |  | Serie L - ext.diam.75 mm | 540x540x280 | 1 | 066-125 | e1*98/14*0154*02, e1*98/14*0155*02 | bar: Area 1
FORD | MONDEO | MONDEO 5H | B4Y,B5Y | 12/2000 | 05/2007 | 5x108 | 63,40 | 555 | 1945 | 52,50 | M12x1,50 | 19 | WAVE | 7½x17 | 17,00 | 7,50 | W8501720154 | 1 |  |  |  | 5x108 |  | 40 | 81710081 | L | D27 | N | LD2 |  | KBA |  | DK | YES |  |  | K | KBA (ABE+VB) | 1 | No car modifications required | 205/50 R17---TCOMBI-215/45 R17---TCOMBI-225/45 R17---TCOMBI-235/45 R17---TCOMBI | AfterMarket OZ | MAX 650 KG | MATT BLACK + DIAMOND-CUT | X-Line | 8027529045635 | OZ | 11,96 |  |  | Serie L - ext.diam.75 mm | 542x542x261 | 1 | 066-125 | e1*98/14*0154*02, e1*98/14*0155*02 | bar: Area 1
FORD | MONDEO | MONDEO 5H | B4Y,B5Y | 12/2000 | 05/2007 | 5x108 | 63,40 | 555 | 1945 | 52,50 | M12x1,50 | 19 | X5B | 7½x17 | 17,00 | 7,50 | W85068201N5 | 1 | S | 20121005 | 20121104 | 5x108 |  | 45 | 81710438 | L | DST20A | N |  |  |  |  | DK | YES |  |  | K | KBA (ABE+VB) | 1 | No car modifications required | 205/50 R17---TCOMBI-215/45 R17---TCOMBI-225/45 R17---TCOMBI-235/45 R17---TCOMBI | AfterMarket OZ | MAX 690 KG | MATT GRAPHITE DIAMOND CUT | X-Line | 8027529079753 | OZ | 11,61 |  |  | Serie L - ext.diam.75 mm | 542x542x261 | 1 | 066-125 | e1*98/14*0154*02, e1*98/14*0155*02 | bar: Area 1
FORD | MONDEO | MONDEO 5H | B4Y,B5Y | 12/2000 | 05/2007 | 5x108 | 63,40 | 555 | 1945 | 52,50 | M12x1,50 | 19 | ADRENALINA | 8x17 | 17,00 | 8,00 | W8501420154 | 1 | S | 20080904 | 20081004 | 5x108 |  | 38 | 81710081 | L | D27 | N | LD2 |  | KBA |  | DK | YES |  |  | K | KBA (ABE+VB) | 2 | Mods can be necessary to car | 205/50 R17---TFO021-205/50 R17 M+S----215/45 R17---TFO021-225/45 R17---TFO021-225/45 R17 M+S----235/40 R17---TFO021-235/45 R17---TFO021-245/40 R17---TCOMBI | AfterMarket OZ | MAX 675 KG | MATT BLACK + DIAMOND-CUT | X-Line | 8027529034639 | OZ | 12,60 |  |  | Serie L - ext.diam.75 mm | 542x542x274 | 1 | 066-125 | e1*98/14*0154*02, e1*98/14*0155*02 | bar: Area 1
FORD | MONDEO | MONDEO 5H | B4Y,B5Y | 12/2000 | 05/2007 | 5x108 | 63,40 | 555 | 1945 | 52,50 | M12x1,50 | 19 | ENERGY | 8x17 | 17,00 | 8,00 | W8500820154 | 1 | S | 20080904 | 20081004 | 5x108 |  | 38 | 81710081 | L | D27 | N | LD2 |  | KBA |  | DK | YES |  |  | K | KBA (ABE+VB) | 2 | Mods can be necessary to car | 205/50 R17---TFO021-205/50 R17 M+S----215/45 R17---TFO021-225/45 R17---TFO021-225/45 R17 M+S----235/40 R17---TFO021-235/45 R17---TFO021-245/40 R17---TCOMBI | AfterMarket OZ | MAX 675 KG | MATT BLACK + DIAMOND-CUT | X-Line | 8027529034363 | OZ | 12,80 |  |  | Serie L - ext.diam.75 mm | 542x542x274 | 1 | 066-125 | e1*98/14*0154*02, e1*98/14*0155*02 | Area 2: OUT
FORD | MONDEO | MONDEO 5H | B4Y,B5Y | 12/2000 | 05/2007 | 5x108 | 63,40 | 555 | 1945 | 52,50 | M12x1,50 | 19 | VITTORIA | 8x17 | 17,00 | 8,00 | W0188820173 | 1 |  |  |  | 5x108 |  | 45 | 81710438 | L | DST20A | N |  |  | KBA |  | DK | YES |  |  | K | KBA (ABE+VB) | 1 | No car modifications required | 205/50 R17---TFO021-205/50 R17 M+S----215/45 R17---TFO021-225/45 R17---TFO021-225/45 R17 M+S----235/40 R17---TFO021-235/45 R17---TFO021-245/40 R17---TCOMBI | AfterMarket OZ | MAX 700 KG | MATT DARK GRAPHITE | Via Veneto | 8027529070965 | OZ | 11,24 |  |  | Serie L - ext.diam.75 mm | 540x540x274 | 1 | 066-125 | e1*98/14*0154*02, e1*98/14*0155*02 | bar: Area 1
FORD | MONDEO | MONDEO 5H | B4Y,B5Y | 12/2000 | 05/2007 | 5x108 | 63,40 | 555 | 1945 | 52,50 | M12x1,50 | 19 | SUPERTURISMO LM | 7½x18 | 18,00 | 7,50 | W0185520119 | 1 |  |  |  | 5x108 |  | 40 | 81710081 | L | D27 | N | LD2 | TÜV |  |  | DK | YES |  |  | T | Teilegutachten (PB+VB) | 1 | No car modifications required | 215/40 R18----225/35 R18----225/40 R18--- | AfterMarket OZ | MAX 660 KG | MATT RACE SILVER + BLACK LETTERING | Racing | 8027529043365 | OZ | 11,38 |  |  | Serie L - ext.diam.75 mm | 570x570x280 | 1 | 066-125 | e1*98/14*0154*02, e1*98/14*0155*02 | bar: Area 1
FORD | MONDEO | MONDEO 5H | B4Y,B5Y | 12/2000 | 05/2007 | 5x108 | 63,40 | 555 | 1945 | 52,50 | M12x1,50 | 19 | ULTRALEGGERA | 7½x18 | 18,00 | 7,50 | W0173720161 | 1 | S | 20071017 | 20071116 | 5x108 |  | 40 | 81710081 | L | D27 | N | LD2 |  |  | VIA | DK | YES |  |  | N | No Certificate | 1 | No car modifications required | 215/40 R18----225/35 R18----225/40 R18--- | AfterMarket OZ | MAX 650 KG | CHRYSTAL TITANIUM | Racing | 8027529003352 | OZ | 9,75 |  |  | Serie L - ext.diam.75 mm | 570x570x270 | 1 | 066-125 | e1*98/14*0154*02, e1*98/14*0155*02 | bar: Area 1
FORD | MONDEO | MONDEO 5H | B4Y,B5Y | 12/2000 | 05/2007 | 5x108 | 63,40 | 555 | 1945 | 52,50 | M12x1,50 | 19 | ADRENALINA | 8x18 | 18,00 | 8,00 | W8501520154 | 1 | S | 20080904 | 20081004 | 5x108 |  | 38 | 81710081 | L | D27 | N | LD2 | TÜV |  |  | DK | YES |  |  | T | Teilegutachten (PB+VB) | 2 | Mods can be necessary to car | 215/40 R18---TCOMBI-225/35 R18----225/40 R18---TCOMBI-235/35 R18----235/40 R18----245/35 R18---TCOMBI | AfterMarket OZ | MAX 690 KG | MATT BLACK + DIAMOND-CUT | X-Line | 8027529034684 | OZ | 12,85 |  |  | Serie L - ext.diam.75 mm | 568x568x274 | 1 | 066-125 | e1*98/14*0154*02, e1*98/14*0155*02 | bar: Area 1
FORD | MONDEO | MONDEO 5H | B4Y,B5Y | 12/2000 | 05/2007 | 5x108 | 63,40 | 555 | 1945 | 52,50 | M12x1,50 | 19 | DAVID | 8x18 | 18,00 | 8,00 | W01863201N5 | 1 | S | 20100927 | 20101027 | 5x108 |  | 45 | 81710438 | L | DST20A | N |  | TÜV |  |  | DK | YES |  |  | T | Teilegutachten (PB+VB) | 1 | No car modifications required | 215/40 R18---TCOMBI-225/35 R18----225/40 R18---TCOMBI-235/35 R18----235/40 R18----245/35 R18---TCOMBI | AfterMarket OZ | MAX 690 KG | MATT GRAPHITE DIAMOND CUT | Via Veneto | 8027529054484 | OZ | 12,88 |  |  | Serie L - ext.diam.75 mm | 567x567x274 | 1 | 066-125 | e1*98/14*0154*02, e1*98/14*0155*02 | bar: Area 1
FORD | MONDEO | MONDEO 5H | B4Y,B5Y | 12/2000 | 05/2007 | 5x108 | 63,40 | 555 | 1945 | 52,50 | M12x1,50 | 19 | EGO | 8x18 | 18,00 | 8,00 | W8504720054 | 1 | S | 20110726 | 20110825 | 5x108 |  | 45 | 81710438 | L | DST20A | N |  |  | KBA |  | DK | YES |  |  | K | KBA (ABE+VB) | 1 | No car modifications required | 215/40 R18---TCOMBI-225/35 R18----225/40 R18---TCOMBI-235/35 R18----235/40 R18----245/35 R18---TCOMBI | AfterMarket OZ | MAX 730 KG | MATT BLACK + DIAMOND-CUT | X-Line | 8027529065473 | OZ | 13,96 |  |  | Serie L - ext.diam.75 mm | 568x568x274 | 1 | 066-125 | e1*98/14*0154*02, e1*98/14*0155*02 | bar: Area 1
FORD | MONDEO | MONDEO 5H | B4Y,B5Y | 12/2000 | 05/2007 | 5x108 | 63,40 | 555 | 1945 | 52,50 | M12x1,50 | 19 | ENERGY | 8x18 | 18,00 | 8,00 | W8500920154 | 1 | S | 20080904 | 20081004 | 5x108 |  | 38 | 81710081 | L | D27 | N | LD2 | TÜV |  |  | DK | YES |  |  | T | Teilegutachten (PB+VB) | 2 | Mods can be necessary to car | 215/40 R18---TCOMBI-225/35 R18----225/40 R18---TCOMBI-235/35 R18----235/40 R18----245/35 R18---TCOMBI | AfterMarket OZ | MAX 725 KG | MATT BLACK + DIAMOND-CUT | X-Line | 8027529034417 | OZ | 14,15 |  |  | Serie L - ext.diam.75 mm | 568x568x274 | 1 | 066-125 | e1*98/14*0154*02, e1*98/14*0155*02 | bar: Area 1
FORD | MONDEO | MONDEO 5H | B4Y,B5Y | 12/2000 | 05/2007 | 5x108 | 63,40 | 555 | 1945 | 52,50 | M12x1,50 | 19 | ENVY | 8x18 | 18,00 | 8,00 | W8503920168 | 1 |  |  |  | 5x108 |  | 45 | 81710438 | L | DST20A | N |  | TÜV |  |  | DK | YES |  |  | T | Teilegutachten (PB+VB) | 1 | No car modifications required | 215/40 R18---TCOMBI-225/35 R18----225/40 R18---TCOMBI-235/35 R18----235/40 R18----245/35 R18---TCOMBI | AfterMarket OZ | MAX 690 KG | MATT SILVER TECH DIAMOND CUT | X-Line | 8027529049640 | OZ | 12,76 |  |  | Serie L - ext.diam.75 mm | 568x568x274 | 1 | 066-125 | e1*98/14*0154*02, e1*98/14*0155*02 | bar: Area 1
FORD | MONDEO | MONDEO 5H | B4Y,B5Y | 12/2000 | 05/2007 | 5x108 | 63,40 | 555 | 1945 | 52,50 | M12x1,50 | 19 | FORMULA HLT | 8x18 | 18,00 | 8,00 | W01892200G1 | 1 | S | 20121011 | 20121110 | 5x108 |  | 45 | 81710438 | L | DST20A | N |  |  |  |  | DK | YES |  |  | N | No Certificate | 1 | No car modifications required | 215/40 R18---TCOMBI-225/35 R18----225/40 R18---TCOMBI-235/35 R18----235/40 R18----245/35 R18---TCOMBI | AfterMarket OZ | MAX 630 KG | GRIGIO CORSA | I-Tech | 8027529081800 | OZ | 11,37 |  |  | Serie L - ext.diam.75 mm | 567x567x274 | 1 | 066-125 | e1*98/14*0154*02, e1*98/14*0155*02 | bar: Area 1
FORD | MONDEO | MONDEO 5H | B4Y,B5Y | 12/2000 | 05/2007 | 5x108 | 63,40 | 555 | 1945 | 52,50 | M12x1,50 | 19 | ITALIA 150 | 8x18 | 18,00 | 8,00 | W01884200R4 | 1 | S | 20110914 | 20111014 | 5x108 |  | 45 | 81710438 | L | DST20A | N |  | TÜV |  |  | DK | YES |  |  | T | Teilegutachten (PB+VB) | 1 | No car modifications required | 215/40 R18---TCOMBI-225/35 R18----225/40 R18---TCOMBI-235/35 R18----235/40 R18----245/35 R18---TCOMBI | AfterMarket OZ | MAX 700 KG | MATT RACE SILVER DIAMOND CUT | Racing | 8027529069365 | OZ | 12,27 |  |  | Serie L - ext.diam.75 mm | 567x567x274 | 1 | 066-125 | e1*98/14*0154*02, e1*98/14*0155*02 | bar: Area 1
FORD | MONDEO | MONDEO 5H | B4Y,B5Y | 12/2000 | 05/2007 | 5x108 | 63,40 | 555 | 1945 | 52,50 | M12x1,50 | 19 | ITALIA 150 | 8x18 | 18,00 | 8,00 | W0188420049 | 1 | S | 20110914 | 20111014 | 5x108 |  | 45 | 81710438 | L | DST20A | N |  | TÜV |  |  | DK | YES |  |  | T | Teilegutachten (PB+VB) | 1 | No car modifications required | 215/40 R18---TCOMBI-225/35 R18----225/40 R18---TCOMBI-235/35 R18----235/40 R18----245/35 R18---TCOMBI | AfterMarket OZ | MAX 700 KG | MATT DARK GRAPHITE DIAMOND CUT | Racing | 8027529069358 | OZ | 12,27 |  |  | Serie L - ext.diam.75 mm | 567x567x274 | 1 | 066-125 | e1*98/14*0154*02, e1*98/14*0155*02 | bar: Area 1
FORD | MONDEO | MONDEO 5H | B4Y,B5Y | 12/2000 | 05/2007 | 5x108 | 63,40 | 555 | 1945 | 52,50 | M12x1,50 | 19 | LOUNGE 10 | 8x18 | 18,00 | 8,00 | W8503120254 | 1 |  |  |  | 5x108 |  | 45 | 81710438 | L | DST20A | N |  | TÜV |  |  | DK | YES |  |  | T | Teilegutachten (PB+VB) | 1 | No car modifications required | 215/40 R18---TCOMBI-225/35 R18----225/40 R18---TCOMBI-235/35 R18----235/40 R18----245/35 R18---TCOMBI | AfterMarket OZ | MAX 690 KG | MATT BLACK + DIAMOND-CUT | X-Line | 8027529047776 | OZ | 13,96 |  |  | Serie L - ext.diam.75 mm | 568x568x274 | 1 | 066-125 | e1*98/14*0154*02, e1*98/14*0155*02 | bar: Area 1
FORD | MONDEO | MONDEO 5H | B4Y,B5Y | 12/2000 | 05/2007 | 5x108 | 63,40 | 555 | 1945 | 52,50 | M12x1,50 | 19 | LOUNGE 10 | 8x18 | 18,00 | 8,00 | W8503120275 | 1 |  |  |  | 5x108 |  | 45 | 81710438 | L | DST20A | N |  | TÜV |  |  | DK | YES |  |  | T | Teilegutachten (PB+VB) | 1 | No car modifications required | 215/40 R18---TCOMBI-225/35 R18----225/40 R18---TCOMBI-235/35 R18----235/40 R18----245/35 R18---TCOMBI | AfterMarket OZ | MAX 690 KG | METAL SILVER + DIAMOND CUT | X-Line | 8027529047783 | OZ | 13,96 |  |  | Serie L - ext.diam.75 mm | 568x568x274 | 1 | 066-125 | e1*98/14*0154*02, e1*98/14*0155*02 | bar: Area 1
FORD | MONDEO | MONDEO 5H | B4Y,B5Y | 12/2000 | 05/2007 | 5x108 | 63,40 | 555 | 1945 | 52,50 | M12x1,50 | 19 | QUARANTA | 8x18 | 18,00 | 8,00 | W01856202G2 | 1 | S | 20100928 | 20101028 | 5x108 |  | 45 | 81710081 | L | D27 | N |  | TÜV |  |  | DK | YES |  |  | T | Teilegutachten (PB+VB) | 1 | No car modifications required | 215/40 R18---TCOMBI-225/35 R18----225/40 R18---TCOMBI-235/35 R18----235/40 R18----245/35 R18---TCOMBI | AfterMarket OZ | MAX 680 KG | GRIGIO CORSA DIAMANTATO | Via Veneto | 8027529054408 | OZ | 12,56 |  |  | Serie L - ext.diam.75 mm | 570x570x280 | 1 | 066-125 | e1*98/14*0154*02, e1*98/14*0155*02 | bar: Area 1
FORD | MONDEO | MONDEO 5H | B4Y,B5Y | 12/2000 | 05/2007 | 5x108 | 63,40 | 555 | 1945 | 52,50 | M12x1,50 | 19 | SUPERTURISMO GT | 8x18 | 18,00 | 8,00 | W01669201P5 | 1 | S | 20121012 | 20121111 | 5x108 |  | 40 | 81710081 | L | D27 | N | LD2 | TÜV |  | VIA | DK | YES |  |  | T | Teilegutachten (PB+VB) | 2 | Mods can be necessary to car | 215/40 R18---TCOMBI-225/35 R18----225/40 R18---TCOMBI-235/35 R18----235/40 R18----245/35 R18---TCOMBI | AfterMarket OZ | MAX 640 KG | GRIGIO CORSA+BLACK LETTERING | Racing | 8027529081503 | OZ | 12,59 |  |  | Serie L - ext.diam.75 mm | 570x570x280 | 1 | 066-125 | e1*98/14*0154*02, e1*98/14*0155*02 | bar: Area 1
FORD | MONDEO | MONDEO 5H | B4Y,B5Y | 12/2000 | 05/2007 | 5x108 | 63,40 | 555 | 1945 | 52,50 | M12x1,50 | 19 | SUPERTURISMO GT | 8x18 | 18,00 | 8,00 | W0166920179 | 1 |  |  |  | 5x108 |  | 40 | 81710081 | L | D27 | N | LD2 | TÜV |  | VIA | DK | YES |  |  | T | Teilegutachten (PB+VB) | 2 | Mods can be necessary to car | 215/40 R18---TCOMBI-225/35 R18----225/40 R18---TCOMBI-235/35 R18----235/40 R18----245/35 R18---TCOMBI | AfterMarket OZ | MAX 640 KG | MATT BLACK + RED LETTERING | Racing | 8027529057348 | OZ | 12,59 |  |  | Serie L - ext.diam.75 mm | 567x567x274 | 1 | 066-125 | e1*98/14*0154*02, e1*98/14*0155*02 | bar: Area 1
FORD | MONDEO | MONDEO 5H | B4Y,B5Y | 12/2000 | 05/2007 | 5x108 | 63,40 | 555 | 1945 | 52,50 | M12x1,50 | 19 | SUPERTURISMO GT | 8x18 | 18,00 | 8,00 | W0166920182 | 1 | S | 20031020 | 20031119 | 5x108 |  | 40 | 81710081 | L | D27 | N | LD2 | TÜV |  | VIA | DK | YES |  |  | T | Teilegutachten (PB+VB) | 2 | Mods can be necessary to car | 215/40 R18---TCOMBI-225/35 R18----225/40 R18---TCOMBI-235/35 R18----235/40 R18----245/35 R18---TCOMBI | AfterMarket OZ | MAX 640 KG | RACE SILVER + BLACK LETTERING | Racing | 8027529000306 | OZ | 12,59 |  |  | Serie L - ext.diam.75 mm | 570x570x280 | 1 | 066-125 | e1*98/14*0154*02, e1*98/14*0155*02 | bar: Area 1
FORD | MONDEO | MONDEO 5H | B4Y,B5Y | 12/2000 | 05/2007 | 5x108 | 63,40 | 555 | 1945 | 52,50 | M12x1,50 | 19 | SUPERTURISMO LM | 8x18 | 18,00 | 8,00 | W0185420219 | 1 |  |  |  | 5x108 |  | 38 | 81710081 | L | D27 | N | LD2 | TÜV |  |  | DK | YES |  |  | T | Teilegutachten (PB+VB) | 2 | Mods can be necessary to car | 215/40 R18---TCOMBI-225/35 R18----225/40 R18---TCOMBI-235/35 R18----235/40 R18----245/35 R18---TCOMBI | AfterMarket OZ | MAX 680 KG | MATT RACE SILVER + BLACK LETTERING | Racing | 8027529043433 | OZ | 11,78 |  |  | Serie L - ext.diam.75 mm | 570x570x280 | 1 | 066-125 | e1*98/14*0154*02, e1*98/14*0155*02 | bar: Area 1
FORD | MONDEO | MONDEO 5H | B4Y,B5Y | 12/2000 | 05/2007 | 5x108 | 63,40 | 555 | 1945 | 52,50 | M12x1,50 | 19 | SUPERTURISMO LM | 8x18 | 18,00 | 8,00 | W0185420319 | 1 |  |  |  | 5x108 |  | 45 | 81710081 | L | D27 | N | LD2 | TÜV |  |  | DK | YES |  |  | T | Teilegutachten (PB+VB) | 1 | No car modifications required | 215/40 R18---TCOMBI-225/35 R18----225/40 R18---TCOMBI-235/35 R18----235/40 R18----245/35 R18---TCOMBI | AfterMarket OZ | MAX 680 KG | MATT RACE SILVER + BLACK LETTERING | Racing | 8027529043440 | OZ | 11,52 |  |  | Serie L - ext.diam.75 mm | 570x570x280 | 1 | 066-125 | e1*98/14*0154*02, e1*98/14*0155*02 | bar: Area 1
FORD | MONDEO | MONDEO 5H | B4Y,B5Y | 12/2000 | 05/2007 | 5x108 | 63,40 | 555 | 1945 | 52,50 | M12x1,50 | 19 | ULTRALEGGERA | 8x18 | 18,00 | 8,00 | W0171220161 | 1 | S | 20051005 | 20051104 | 5x108 |  | 38 | 81710081 | L | D27 | N | LD2 | TÜV |  |  | DK | YES |  |  | T | Teilegutachten (PB+VB) | 2 | Mods can be necessary to car | 215/40 R18---TCOMBI-225/35 R18----225/40 R18---TCOMBI-235/35 R18----235/40 R18----245/35 R18---TCOMBI | AfterMarket OZ | MAX 580 KG | CHRYSTAL TITANIUM | Racing | 8027529001846 | OZ | 10,02 |  |  | Serie L - ext.diam.75 mm | 570x570x280 | 1 | 066-125 | e1*98/14*0154*02, e1*98/14*0155*02 | bar: Area 1
FORD | MONDEO | MONDEO 5H | B4Y,B5Y | 12/2000 | 05/2007 | 5x108 | 63,40 | 555 | 1945 | 52,50 | M12x1,50 | 19 | VERSILIA | 8x18 | 18,00 | 8,00 | W01815202N6 | 1 |  |  |  | 5x108 |  | 45 | 81710081 | L | D27 | N | LD2 | TÜV |  |  | DK | YES |  |  | T | Teilegutachten (PB+VB) | 1 | No car modifications required | 215/40 R18---TCOMBI-225/35 R18----225/40 R18---TCOMBI-235/35 R18----235/40 R18----245/35 R18---TCOMBI | AfterMarket OZ | MAX 740 KG | MATT RACE SILVER | All-Terrain | 8027529052213 | OZ | 14,77 |  |  | Serie L - ext.diam.75 mm | 570x570x280 | 1 | 066-125 | e1*98/14*0154*02, e1*98/14*0155*02 | bar: Area 1
FORD | MONDEO | MONDEO 5H | B4Y,B5Y | 12/2000 | 05/2007 | 5x108 | 63,40 | 555 | 1945 | 52,50 | M12x1,50 | 19 | VERSILIA | 8x18 | 18,00 | 8,00 | W0181520254 | 1 | S | 20080904 | 20081004 | 5x108 |  | 45 | 81710081 | L | D27 | N | LD2 | TÜV |  |  | DK | YES |  |  | T | Teilegutachten (PB+VB) | 1 | No car modifications required | 215/40 R18---TCOMBI-225/35 R18----225/40 R18---TCOMBI-235/35 R18----235/40 R18----245/35 R18---TCOMBI | AfterMarket OZ | MAX 740 KG | MATT BLACK + DIAMOND-CUT | All-Terrain | 8027529031195 | OZ | 14,74 |  |  | Serie L - ext.diam.75 mm | 570x570x280 | 1 | 066-125 | e1*98/14*0154*02, e1*98/14*0155*02 | bar: Area 1
FORD | MONDEO | MONDEO 5H | B4Y,B5Y | 12/2000 | 05/2007 | 5x108 | 63,40 | 555 | 1945 | 52,50 | M12x1,50 | 19 | VITTORIA | 8x18 | 18,00 | 8,00 | W0188520073 | 1 | S | 20110913 | 20111013 | 5x108 |  | 45 | 81710438 | L | DST20A | N |  | TÜV |  |  | DK | YES |  |  | T | Teilegutachten (PB+VB) | 1 | No car modifications required | 215/40 R18---TCOMBI-225/35 R18----225/40 R18---TCOMBI-235/35 R18----235/40 R18----245/35 R18---TCOMBI | AfterMarket OZ | MAX 700 KG | MATT DARK GRAPHITE | Via Veneto | 8027529069716 | OZ | 13,08 |  |  | Serie L - ext.diam.75 mm | 567x567x274 | 1 | 066-125 | e1*98/14*0154*02, e1*98/14*0155*02 | bar: Area 1
FORD | MONDEO | MONDEO 5H | B4Y,B5Y | 12/2000 | 05/2007 | 5x108 | 63,40 | 555 | 1945 | 52,50 | M12x1,50 | 19 | WAVE | 8x18 | 18,00 | 8,00 | W8501820154 | 1 |  |  |  | 5x108 |  | 38 | 81710081 | L | D27 | N | LD2 | TÜV |  |  | DK | YES |  |  | T | Teilegutachten (PB+VB) | 2 | Mods can be necessary to car | 215/40 R18---TCOMBI-225/35 R18----225/40 R18---TCOMBI-235/35 R18----235/40 R18----245/35 R18---TCOMBI | AfterMarket OZ | MAX 690 KG | MATT BLACK + DIAMOND-CUT | X-Line | 8027529045673 | OZ | 13,46 |  |  | Serie L - ext.diam.75 mm | 568x568x274 | 1 | 066-125 | e1*98/14*0154*02, e1*98/14*0155*02 | bar: Area 1
FORD | MONDEO | MONDEO 5H | B4Y,B5Y | 12/2000 | 05/2007 | 5x108 | 63,40 | 555 | 1945 | 52,50 | M12x1,50 | 19 | X5B | 8x18 | 18,00 | 8,00 | W85064200N5 | 1 |  |  |  | 5x108 |  | 45 | 81710438 | L | DST20A | N |  |  | KBA |  | DK | YES |  |  | K | KBA (ABE+VB) | 1 | No car modifications required | 215/40 R18---TCOMBI-225/35 R18----225/40 R18---TCOMBI-235/35 R18----235/40 R18----245/35 R18---TCOMBI | AfterMarket OZ | MAX 730 KG | MATT GRAPHITE DIAMOND CUT | X-Line | 8027529077988 | OZ | 13,52 |  |  | Serie L - ext.diam.75 mm | 568x568x274 | 1 | 066-125 | e1*98/14*0154*02, e1*98/14*0155*02 | bar: Area 1
FORD | MONDEO | MONDEO 5H | B4Y,B5Y | 12/2000 | 05/2007 | 5x108 | 63,40 | 555 | 1945 | 52,50 | M12x1,50 | 19 | DAVID | 8x19 | 19,00 | 8,00 | W01870201N5 | 1 |  |  |  | 5x108 |  | 45 | 81710438 | L | DST20A | N |  | TÜV |  |  | DK | YES |  |  | T | Teilegutachten (PB+VB) | 1 | No car modifications required | 225/35 R19--- | AfterMarket OZ | MAX 690 KG | MATT GRAPHITE DIAMOND CUT | Via Veneto | 8027529053425 | OZ | 13,97 |  |  | Serie L - ext.diam.75 mm | 592x592x274 | 1 | 066-125 | e1*98/14*0154*02, e1*98/14*0155*02 | bar: Area 1
FORD | MONDEO | MONDEO 5H | B4Y,B5Y | 12/2000 | 05/2007 | 5x108 | 63,40 | 555 | 1945 | 52,50 | M12x1,50 | 19 | ENERGY | 8x19 | 19,00 | 8,00 | W8503420054 | 1 |  |  |  | 5x108 |  | 45 | 81710081 | L | D27 | N | LD2 | TÜV |  |  | DK | YES |  |  | T | Teilegutachten (PB+VB) | 1 | No car modifications required | 225/35 R19--- | AfterMarket OZ | MAX 690 KG | MATT BLACK + DIAMOND-CUT | X-Line | 8027529045826 | OZ | 14,30 |  |  | Serie L - ext.diam.75 mm | 593x593x274 | 1 | 066-125 | e1*98/14*0154*02, e1*98/14*0155*02 | bar: Area 1
FORD | MONDEO | MONDEO 5H | B4Y,B5Y | 12/2000 | 05/2007 | 5x108 | 63,40 | 555 | 1945 | 52,50 | M12x1,50 | 19 | ITALIA 150 | 8x19 | 19,00 | 8,00 | W01889201R4 | 1 |  |  |  | 5x108 |  | 45 | 81710438 | L | DST20A | N |  | TÜV |  |  | DK | YES |  |  | T | Teilegutachten (PB+VB) | 1 | No car modifications required | 225/35 R19--- | AfterMarket OZ | MAX 700 KG | MATT RACE SILVER DIAMOND CUT | Racing | 8027529070309 | OZ | 13,36 |  |  | Serie L - ext.diam.75 mm | 592x592x274 | 1 | 066-125 | e1*98/14*0154*02, e1*98/14*0155*02 | bar: Area 1
FORD | MONDEO | MONDEO 5H | B4Y,B5Y | 12/2000 | 05/2007 | 5x108 | 63,40 | 555 | 1945 | 52,50 | M12x1,50 | 19 | ITALIA 150 | 8x19 | 19,00 | 8,00 | W0188920149 | 1 |  |  |  | 5x108 |  | 45 | 81710438 | L | DST20A | N |  | TÜV |  |  | DK | YES |  |  | T | Teilegutachten (PB+VB) | 1 | No car modifications required | 225/35 R19--- | AfterMarket OZ | MAX 700 KG | MATT DARK GRAPHITE DIAMOND CUT | Racing | 8027529070293 | OZ | 13,36 |  |  | Serie L - ext.diam.75 mm | 592x592x274 | 1 | 066-125 | e1*98/14*0154*02, e1*98/14*0155*02 | bar: Area 1
FORD | MONDEO | MONDEO 5H | B4Y,B5Y | 12/2000 | 05/2007 | 5x108 | 63,40 | 555 | 1945 | 52,50 | M12x1,50 | 19 | LOUNGE 10 | 8x19 | 19,00 | 8,00 | W8505520054 | 1 |  |  |  | 5x108 |  | 45 | 81710438 | L | DST20A | N |  | TÜV |  |  | DK | YES |  |  | T | Teilegutachten (PB+VB) | 1 | No car modifications required | 225/35 R19--- | AfterMarket OZ | MAX 700 KG | MATT BLACK + DIAMOND-CUT | X-Line | 8027529065992 | OZ | 14,31 |  |  | Serie L - ext.diam.75 mm | 593x593x274 | 1 | 066-125 | e1*98/14*0154*02, e1*98/14*0155*02 | bar: Area 1
FORD | MONDEO | MONDEO 5H | B4Y,B5Y | 12/2000 | 05/2007 | 5x108 | 63,40 | 555 | 1945 | 52,50 | M12x1,50 | 19 | LOUNGE 10 | 8x19 | 19,00 | 8,00 | W8505520075 | 1 |  |  |  | 5x108 |  | 45 | 81710438 | L | DST20A | N |  | TÜV |  |  | DK | YES |  |  | T | Teilegutachten (PB+VB) | 1 | No car modifications required | 225/35 R19--- | AfterMarket OZ | MAX 700 KG | METAL SILVER + DIAMOND CUT | X-Line | 8027529066005 | OZ | 14,31 |  |  | Serie L - ext.diam.75 mm | 593x593x274 | 1 | 066-125 | e1*98/14*0154*02, e1*98/14*0155*02 | bar: Area 1
FORD | MONDEO | MONDEO 5H | B4Y,B5Y | 12/2000 | 05/2007 | 5x108 | 63,40 | 555 | 1945 | 52,50 | M12x1,50 | 19 | SUPERTURISMO GT | 8x19 | 19,00 | 8,00 | W01690202P5 | 1 | S | 20121012 | 20121111 | 5x108 |  | 38 | 81710081 | L | D27 | N | LD2 | TÜV |  |  | DK | YES |  |  | T | Teilegutachten (PB+VB) | 2 | Mods can be necessary to car | 225/35 R19--- | AfterMarket OZ | MAX 615 KG | GRIGIO CORSA+BLACK LETTERING | Racing | 8027529081756 | OZ | 13,56 |  |  | Serie L - ext.diam.75 mm | 600x600x300 | 1 | 066-125 | e1*98/14*0154*02, e1*98/14*0155*02 | bar: Area 1
FORD | MONDEO | MONDEO 5H | B4Y,B5Y | 12/2000 | 05/2007 | 5x108 | 63,40 | 555 | 1945 | 52,50 | M12x1,50 | 19 | SUPERTURISMO GT | 8x19 | 19,00 | 8,00 | W0169020282 | 1 | S | 20081211 | 20090110 | 5x108 |  | 38 | 81710081 | L | D27 | N | LD2 | TÜV |  |  | DK | YES |  |  | T | Teilegutachten (PB+VB) | 2 | Mods can be necessary to car | 225/35 R19--- | AfterMarket OZ | MAX 615 KG | RACE SILVER + BLACK LETTERING | Racing | 8027529001198 | OZ | 13,56 |  |  | Serie L - ext.diam.75 mm | 600x600x300 | 1 | 066-125 | e1*98/14*0154*02, e1*98/14*0155*02 | bar: Area 1
FORD | MONDEO | MONDEO 5H | B4Y,B5Y | 12/2000 | 05/2007 | 5x108 | 63,40 | 555 | 1945 | 52,50 | M12x1,50 | 19 | VERSILIA | 8x19 | 19,00 | 8,00 | W01840200N6 | 1 |  |  |  | 5x108 |  | 45 | 81710081 | L | D27 | N | LD2 | TÜV |  |  | DK | YES |  |  | T | Teilegutachten (PB+VB) | 1 | No car modifications required | 225/35 R19--- | AfterMarket OZ | MAX 735 KG | MATT RACE SILVER | All-Terrain | 8027529052275 | OZ | 15,92 |  |  | Serie L - ext.diam.75 mm | 600x600x300 | 1 | 066-125 | e1*98/14*0154*02, e1*98/14*0155*02 | bar: Area 1
FORD | MONDEO | MONDEO 5H | B4Y,B5Y | 12/2000 | 05/2007 | 5x108 | 63,40 | 555 | 1945 | 52,50 | M12x1,50 | 19 | VERSILIA | 8x19 | 19,00 | 8,00 | W0184020054 | 1 |  |  |  | 5x108 |  | 45 | 81710081 | L | D27 | N | LD2 | TÜV |  |  | DK | YES |  |  | T | Teilegutachten (PB+VB) | 1 | No car modifications required | 225/35 R19--- | AfterMarket OZ | MAX 735 KG | MATT BLACK + DIAMOND-CUT | All-Terrain | 8027529039351 | OZ | 15,92 |  |  | Serie L - ext.diam.75 mm | 600x600x300 | 1 | 066-125 | e1*98/14*0154*02, e1*98/14*0155*02 | bar: Area 1
FORD | MONDEO | MONDEO 5H | B4Y,B5Y | 12/2000 | 05/2007 | 5x108 | 63,40 | 555 | 1945 | 52,50 | M12x1,50 | 19 | X5B | 8x19 | 19,00 | 8,00 | W85069200N5 | 1 | S | 20121005 | 20121104 | 5x108 |  | 45 | 81710438 | L | DST20A | N |  |  |  |  | DK | YES |  |  | T | Teilegutachten (PB+VB) | 1 | No car modifications required | 225/35 R19--- | AfterMarket OZ | MAX 730 KG | MATT GRAPHITE DIAMOND CUT | X-Line | 8027529079821 | OZ | 13,61 |  |  | Serie L - ext.diam.75 mm | 593x593x274 | 1 | 066-125 | e1*98/14*0154*02, e1*98/14*0155*02 | bar: Area 1
FORD | MONDEO | MONDEO 5H SW | BWY | 12/2000 | 05/2007 | 5x108 | 63,40 | 555 | 1945 | 52,50 | M12x1,50 | 19 | LOUNGE 10 | 7x16 | 16,00 | 7,00 | W8502920154 | 1 |  |  |  | 5x108 |  | 45 | 81710438 | L | DST20A | N |  |  | KBA |  | DK | YES |  |  | K | KBA (ABE+VB) | 1 | No car modifications required | 205/50 R16---TCOMBI-205/55 R16---TCOMBI-205/55 R16 M+S----215/50 R16----215/55 R16----225/45 R16---TCOMBI-225/50 R16---TCOMBI | AfterMarket OZ | MAX 650 KG | MATT BLACK + DIAMOND-CUT | X-Line | 8027529047530 | OZ | 10,96 |  |  | Serie L - ext.diam.75 mm | 511x511x249 | 1 | 066-125 | e1*98/14*0156*02 | bar: Area 1
FORD | MONDEO | MONDEO 5H SW | BWY | 12/2000 | 05/2007 | 5x108 | 63,40 | 555 | 1945 | 52,50 | M12x1,50 | 19 | LOUNGE 10 | 7x16 | 16,00 | 7,00 | W8502920175 | 1 |  |  |  | 5x108 |  | 45 | 81710438 | L | DST20A | N |  |  | KBA |  | DK | YES |  |  | K | KBA (ABE+VB) | 1 | No car modifications required | 205/50 R16---TCOMBI-205/55 R16---TCOMBI-205/55 R16 M+S----215/50 R16----215/55 R16----225/45 R16---TCOMBI-225/50 R16---TCOMBI | AfterMarket OZ | MAX 650 KG | METAL SILVER + DIAMOND CUT | X-Line | 8027529047547 | OZ | 10,96 |  |  | Serie L - ext.diam.75 mm | 511x511x249 | 1 | 066-125 | e1*98/14*0156*02 | bar: Area 1
FORD | MONDEO | MONDEO 5H SW | BWY | 12/2000 | 05/2007 | 5x108 | 63,40 | 555 | 1945 | 52,50 | M12x1,50 | 19 | SUPERTURISMO GT | 7x16 | 16,00 | 7,00 | W01895351P5 | 1 |  |  |  | 5x108 |  | 40 | 81710081 | L | D27 | N | LD2 |  | KBA |  | DK | YES |  |  | K | KBA (ABE+VB) | 1 | No car modifications required | 205/50 R16---TCOMBI-205/55 R16---TCOMBI-205/55 R16 M+S----215/50 R16----215/55 R16----225/45 R16---TCOMBI-225/50 R16---TCOMBI | AfterMarket OZ | MAX 650 KG | GRIGIO CORSA+BLACK LETTERING | Racing | 8027529080384 | OZ | 10,17 |  |  | Serie L - ext.diam.75 mm | 480x480x248 | 1 | 066-125 | e1*98/14*0156*02 | bar: Area 1
FORD | MONDEO | MONDEO 5H SW | BWY | 12/2000 | 05/2007 | 5x108 | 63,40 | 555 | 1945 | 52,50 | M12x1,50 | 19 | X5B | 7x16 | 16,00 | 7,00 | W85066601N5 | 1 | S | 20121005 | 20121104 | 5x108 |  | 45 | 81710438 | L | DST20A | N |  |  |  |  | DK | YES |  |  | K | KBA (ABE+VB) | 1 | No car modifications required | 205/50 R16---TCOMBI-205/55 R16---TCOMBI-205/55 R16 M+S----215/50 R16----215/55 R16----225/45 R16---TCOMBI-225/50 R16---TCOMBI | AfterMarket OZ | MAX 650 KG | MATT GRAPHITE DIAMOND CUT | X-Line | 8027529079692 | OZ | 9,71 |  |  | Serie L - ext.diam.75 mm | 511x511x249 | 1 | 066-125 | e1*98/14*0156*02 | bar: Area 1
FORD | MONDEO | MONDEO 5H SW | BWY | 12/2000 | 05/2007 | 5x108 | 63,40 | 555 | 1945 | 52,50 | M12x1,50 | 19 | ADRENALINA | 7½x16 | 16,00 | 7,50 | W8501220154 | 1 | S | 20080904 | 20081004 | 5x108 |  | 40 | 81710081 | L | D27 | N | LD2 |  | KBA |  | DK | YES |  |  | K | KBA (ABE+VB) | 1 | No car modifications required | 205/50 R16---TCOMBI-205/55 R16---TFO020-205/55 R16M+S---TFO036-215/50 R16---TFO020-215/55 R16----225/45 R16---TFO020-225/50 R16---TFO020-245/45 R16---TFO020 | AfterMarket OZ | MAX 650 KG | MATT BLACK + DIAMOND-CUT | X-Line | 8027529034547 | OZ | 10,30 |  |  | Serie L - ext.diam.75 mm | 511x511x261 | 1 | 066-125 | e1*98/14*0156*02 | bar: Area 1
FORD | MONDEO | MONDEO 5H SW | BWY | 12/2000 | 05/2007 | 5x108 | 63,40 | 555 | 1945 | 52,50 | M12x1,50 | 19 | DAVID | 7½x16 | 16,00 | 7,50 | W01868201N5 | 1 |  |  |  | 5x108 |  | 45 | 81710438 | L | DST20A | N |  |  | KBA |  | DK | YES |  |  | K | KBA (ABE+VB) | 1 | No car modifications required | 205/50 R16---TCOMBI-205/55 R16---TFO020-205/55 R16M+S---TFO036-215/50 R16---TFO020-215/55 R16----225/45 R16---TFO020-225/50 R16---TFO020-245/45 R16---TFO020 | AfterMarket OZ | MAX 675 KG | MATT GRAPHITE DIAMOND CUT | Via Veneto | 8027529054781 | OZ | 8,11 |  |  | Serie L - ext.diam.75 mm | 480x480x261 | 1 | 066-125 | e1*98/14*0156*02 | bar: Area 1
FORD | MONDEO | MONDEO 5H SW | BWY | 12/2000 | 05/2007 | 5x108 | 63,40 | 555 | 1945 | 52,50 | M12x1,50 | 19 | EGO | 7½x16 | 16,00 | 7,50 | W8505020154 | 1 | S | 20110726 | 20110825 | 5x108 |  | 45 | 81710438 | L | DST20A | N |  |  | KBA |  | DK | YES |  |  | K | KBA (ABE+VB) | 1 | No car modifications required | 205/50 R16---TCOMBI-205/55 R16---TFO020-205/55 R16M+S---TFO036-215/50 R16---TFO020-215/55 R16----225/45 R16---TFO020-225/50 R16---TFO020-245/45 R16---TFO020 | AfterMarket OZ | MAX 690 KG | MATT BLACK + DIAMOND-CUT | X-Line | 8027529065725 | OZ | 10,21 |  |  | Serie L - ext.diam.75 mm | 511x511x261 | 1 | 066-125 | e1*98/14*0156*02 | bar: Area 1
FORD | MONDEO | MONDEO 5H SW | BWY | 12/2000 | 05/2007 | 5x108 | 63,40 | 555 | 1945 | 52,50 | M12x1,50 | 19 | ENERGY | 7½x16 | 16,00 | 7,50 | W8503320154 | 1 |  |  |  | 5x108 |  | 40 | 81710081 | L | D27 | N | LD2 |  | KBA |  | DK | YES |  |  | K | KBA (ABE+VB) | 1 | No car modifications required | 205/50 R16---TCOMBI-205/55 R16---TFO020-205/55 R16M+S---TFO036-215/50 R16---TFO020-215/55 R16----225/45 R16---TFO020-225/50 R16---TFO020-245/45 R16---TFO020 | AfterMarket OZ | MAX 690 KG | MATT BLACK + DIAMOND-CUT | X-Line | 8027529045789 | OZ | 10,40 |  |  | Serie L - ext.diam.75 mm | 511x511x261 | 1 | 066-125 | e1*98/14*0156*02 | bar: Area 1
FORD | MONDEO | MONDEO 5H SW | BWY | 12/2000 | 05/2007 | 5x108 | 63,40 | 555 | 1945 | 52,50 | M12x1,50 | 19 | ENVY | 7½x16 | 16,00 | 7,50 | W8504120168 | 1 |  |  |  | 5x108 |  | 45 | 81710438 | L | DST20A | N |  |  | KBA |  | DK | YES |  |  | K | KBA (ABE+VB) | 1 | No car modifications required | 205/50 R16---TCOMBI-205/55 R16---TFO020-205/55 R16M+S---TFO036-215/50 R16---TFO020-215/55 R16----225/45 R16---TFO020-225/50 R16---TFO020-245/45 R16---TFO020 | AfterMarket OZ | MAX 650 KG | MATT SILVER TECH DIAMOND CUT | X-Line | 8027529051018 | OZ | 10,21 |  |  | Serie L - ext.diam.75 mm | 511x511x261 | 1 | 066-125 | e1*98/14*0156*02 | bar: Area 1
FORD | MONDEO | MONDEO 5H SW | BWY | 12/2000 | 05/2007 | 5x108 | 63,40 | 555 | 1945 | 52,50 | M12x1,50 | 19 | DAVID | 7½x17 | 17,00 | 7,50 | W01871201N5 | 1 |  |  |  | 5x108 |  | 40 | 81710438 | L | DST20A | N |  |  |  |  | DK | YES |  |  | K | KBA (ABE+VB) | 1 | No car modifications required | 205/50 R17----215/45 R17----225/45 R17----235/40 R17----235/45 R17----245/40 R17--- | AfterMarket OZ | MAX 650 KG | MATT GRAPHITE DIAMOND CUT | Via Veneto | 8027529053531 | OZ | 11,81 |  |  | Serie L - ext.diam.75 mm | 540x540x261 | 1 | 066-125 | e1*98/14*0156*02 | bar: Area 1
FORD | MONDEO | MONDEO 5H SW | BWY | 12/2000 | 05/2007 | 5x108 | 63,40 | 555 | 1945 | 52,50 | M12x1,50 | 19 | EGO | 7½x17 | 17,00 | 7,50 | W8504920154 | 1 | S | 20110726 | 20110825 | 5x108 |  | 45 | 81710438 | L | DST20A | N |  |  | KBA |  | DK | YES |  |  | K | KBA (ABE+VB) | 1 | No car modifications required | 205/50 R17----215/45 R17----225/45 R17----235/40 R17----235/45 R17----245/40 R17--- | AfterMarket OZ | MAX 690 KG | MATT BLACK + DIAMOND-CUT | X-Line | 8027529065640 | OZ | 11,06 |  |  | Serie L - ext.diam.75 mm | 542x542x261 | 1 | 066-125 | e1*98/14*0156*02 | bar: Area 1
FORD | MONDEO | MONDEO 5H SW | BWY | 12/2000 | 05/2007 | 5x108 | 63,40 | 555 | 1945 | 52,50 | M12x1,50 | 19 | ENVY | 7½x17 | 17,00 | 7,50 | W8504420168 | 1 |  |  |  | 5x108 |  | 45 | 81710438 | L | DST20A | N |  |  | KBA |  | DK | YES |  |  | K | KBA (ABE+VB) | 1 | No car modifications required | 205/50 R17----215/45 R17----225/45 R17----235/40 R17----235/45 R17----245/40 R17--- | AfterMarket OZ | MAX 650 KG | MATT SILVER TECH DIAMOND CUT | X-Line | 8027529051070 | OZ | 11,06 |  |  | Serie L - ext.diam.75 mm | 542x542x261 | 1 | 066-125 | e1*98/14*0156*02 | bar: Area 1
FORD | MONDEO | MONDEO 5H SW | BWY | 12/2000 | 05/2007 | 5x108 | 63,40 | 555 | 1945 | 52,50 | M12x1,50 | 19 | LOUNGE 10 | 7½x17 | 17,00 | 7,50 | W8503020154 | 1 |  |  |  | 5x108 |  | 45 | 81710438 | L | DST20A | N |  |  | KBA |  | DK | YES |  |  | K | KBA (ABE+VB) | 1 | No car modifications required | 205/50 R17----215/45 R17----225/45 R17----235/40 R17----235/45 R17----245/40 R17--- | AfterMarket OZ | MAX 650 KG | MATT BLACK + DIAMOND-CUT | X-Line | 8027529047639 | OZ | 11,06 |  |  | Serie L - ext.diam.75 mm | 542x542x261 | 1 | 066-125 | e1*98/14*0156*02 | bar: Area 1
FORD | MONDEO | MONDEO 5H SW | BWY | 12/2000 | 05/2007 | 5x108 | 63,40 | 555 | 1945 | 52,50 | M12x1,50 | 19 | LOUNGE 10 | 7½x17 | 17,00 | 7,50 | W8503020175 | 1 |  |  |  | 5x108 |  | 45 | 81710438 | L | DST20A | N |  |  | KBA |  | DK | YES |  |  | K | KBA (ABE+VB) | 1 | No car modifications required | 205/50 R17----215/45 R17----225/45 R17----235/40 R17----235/45 R17----245/40 R17--- | AfterMarket OZ | MAX 650 KG | METAL SILVER + DIAMOND CUT | X-Line | 8027529047646 | OZ | 11,06 |  |  | Serie L - ext.diam.75 mm | 542x542x261 | 1 | 066-125 | e1*98/14*0156*02 | bar: Area 1
FORD | MONDEO | MONDEO 5H SW | BWY | 12/2000 | 05/2007 | 5x108 | 63,40 | 555 | 1945 | 52,50 | M12x1,50 | 19 | QUARANTA | 7½x17 | 17,00 | 7,50 | W01867201G2 | 1 |  |  |  | 5x108 |  | 40 | 81710081 | L | D27 | N |  |  | KBA |  | DK | YES |  |  | K | KBA (ABE+VB) | 1 | No car modifications required | 205/50 R17----215/45 R17----225/45 R17----235/40 R17----235/45 R17----245/40 R17--- | AfterMarket OZ | MAX 650 KG | GRIGIO CORSA DIAMANTATO | Via Veneto | 8027529054729 | OZ | 11,58 |  |  | Serie L - ext.diam.75 mm | 540x540x261 | 1 | 066-125 | e1*98/14*0156*02 | bar: Area 1
FORD | MONDEO | MONDEO 5H SW | BWY | 12/2000 | 05/2007 | 5x108 | 63,40 | 555 | 1945 | 52,50 | M12x1,50 | 19 | SUPERTURISMO GT | 7½x17 | 17,00 | 7,50 | W01681201P5 | 1 | S | 20121012 | 20121111 | 5x108 |  | 41 | 81710081 | L | D27 | N | LD2 |  | KBA | VIA | DK | YES |  |  | K | KBA (ABE+VB) | 1 | No car modifications required | 205/50 R17----215/45 R17----225/45 R17----235/40 R17----235/45 R17----245/40 R17--- | AfterMarket OZ | MAX 715 KG | GRIGIO CORSA+BLACK LETTERING | Racing | 8027529081664 | OZ | 11,22 |  |  | Serie L - ext.diam.75 mm | 540x540x280 | 1 | 066-125 | e1*98/14*0156*02 | bar: Area 1
FORD | MONDEO | MONDEO 5H SW | BWY | 12/2000 | 05/2007 | 5x108 | 63,40 | 555 | 1945 | 52,50 | M12x1,50 | 19 | SUPERTURISMO GT | 7½x17 | 17,00 | 7,50 | W0168120179 | 1 |  |  |  | 5x108 |  | 41 | 81710081 | L | D27 | N | LD2 |  | KBA | VIA | DK | YES |  |  | K | KBA (ABE+VB) | 1 | No car modifications required | 205/50 R17----215/45 R17----225/45 R17----235/40 R17----235/45 R17----245/40 R17--- | AfterMarket OZ | MAX 715 KG | MATT BLACK + RED LETTERING | Racing | 8027529057447 | OZ | 11,22 |  |  | Serie L - ext.diam.75 mm | 540x540x261 | 1 | 066-125 | e1*98/14*0156*02 | bar: Area 1
FORD | MONDEO | MONDEO 5H SW | BWY | 12/2000 | 05/2007 | 5x108 | 63,40 | 555 | 1945 | 52,50 | M12x1,50 | 19 | SUPERTURISMO GT | 7½x17 | 17,00 | 7,50 | W0168120182 | 1 | S | 20040427 | 20040527 | 5x108 |  | 41 | 81710081 | L | D27 | N | LD2 |  | KBA | VIA | DK | YES |  |  | K | KBA (ABE+VB) | 1 | No car modifications required | 205/50 R17----215/45 R17----225/45 R17----235/40 R17----235/45 R17----245/40 R17--- | AfterMarket OZ | MAX 715 KG | RACE SILVER + BLACK LETTERING | Racing | 8027529000856 | OZ | 11,22 |  |  | Serie L - ext.diam.75 mm | 540x540x280 | 1 | 066-125 | e1*98/14*0156*02 | bar: Area 1
FORD | MONDEO | MONDEO 5H SW | BWY | 12/2000 | 05/2007 | 5x108 | 63,40 | 555 | 1945 | 52,50 | M12x1,50 | 19 | SUPERTURISMO LM | 7½x17 | 17,00 | 7,50 | W0188120119 | 1 |  |  |  | 5x108 |  | 40 | 81710081 | L | D27 | N | LD2 |  | KBA |  | DK | YES |  |  | K | KBA (ABE+VB) | 1 | No car modifications required | 205/50 R17----215/45 R17----225/45 R17----235/40 R17----235/45 R17----245/40 R17--- | AfterMarket OZ | MAX 650 KG | MATT RACE SILVER + BLACK LETTERING | Racing | 8027529053173 | OZ | 10,61 |  |  | Serie L - ext.diam.75 mm | 540x540x261 | 1 | 066-125 | e1*98/14*0156*02 | bar: Area 1
FORD | MONDEO | MONDEO 5H SW | BWY | 12/2000 | 05/2007 | 5x108 | 63,40 | 555 | 1945 | 52,50 | M12x1,50 | 19 | SUPERTURISMO LM | 7½x17 | 17,00 | 7,50 | W0188120146 | 1 |  |  |  | 5x108 |  | 40 | 81710081 | L | D27 | N | LD2 |  | KBA |  | DK | YES |  |  | K | KBA (ABE+VB) | 1 | No car modifications required | 205/50 R17----215/45 R17----225/45 R17----235/40 R17----235/45 R17----245/40 R17--- | AfterMarket OZ | MAX 650 KG | MATT GRAPHITE + SILVER LETTERING | Racing | 8027529053180 | OZ | 10,61 |  |  | Serie L - ext.diam.75 mm | 540x540x261 | 1 | 066-125 | e1*98/14*0156*02 | bar: Area 1
FORD | MONDEO | MONDEO 5H SW | BWY | 12/2000 | 05/2007 | 5x108 | 63,40 | 555 | 1945 | 52,50 | M12x1,50 | 19 | ULTRALEGGERA | 7½x17 | 17,00 | 7,50 | W0173620261 | 1 | S | 20071016 | 20071115 | 5x108 |  | 40 | 81710081 | L | D27 | N | LD2 |  |  | VIA | DK | YES |  |  | N | No Certificate | 1 | No car modifications required | 205/50 R17----215/45 R17----225/45 R17----235/40 R17----235/45 R17----245/40 R17--- | AfterMarket OZ | MAX 650 KG | CHRYSTAL TITANIUM | Racing | 8027529003307 | OZ | 9,14 |  |  | Serie L - ext.diam.75 mm | 540x540x280 | 1 | 066-125 | e1*98/14*0156*02 | bar: Area 1
FORD | MONDEO | MONDEO 5H SW | BWY | 12/2000 | 05/2007 | 5x108 | 63,40 | 555 | 1945 | 52,50 | M12x1,50 | 19 | WAVE | 7½x17 | 17,00 | 7,50 | W8501720154 | 1 |  |  |  | 5x108 |  | 40 | 81710081 | L | D27 | N | LD2 |  | KBA |  | DK | YES |  |  | K | KBA (ABE+VB) | 1 | No car modifications required | 205/50 R17----215/45 R17----225/45 R17----235/40 R17----235/45 R17----245/40 R17--- | AfterMarket OZ | MAX 650 KG | MATT BLACK + DIAMOND-CUT | X-Line | 8027529045635 | OZ | 11,96 |  |  | Serie L - ext.diam.75 mm | 542x542x261 | 1 | 066-125 | e1*98/14*0156*02 | bar: Area 1
FORD | MONDEO | MONDEO 5H SW | BWY | 12/2000 | 05/2007 | 5x108 | 63,40 | 555 | 1945 | 52,50 | M12x1,50 | 19 | X5B | 7½x17 | 17,00 | 7,50 | W85068201N5 | 1 | S | 20121005 | 20121104 | 5x108 |  | 45 | 81710438 | L | DST20A | N |  |  |  |  | DK | YES |  |  | K | KBA (ABE+VB) | 1 | No car modifications required | 205/50 R17----215/45 R17----225/45 R17----235/40 R17----235/45 R17----245/40 R17--- | AfterMarket OZ | MAX 690 KG | MATT GRAPHITE DIAMOND CUT | X-Line | 8027529079753 | OZ | 11,61 |  |  | Serie L - ext.diam.75 mm | 542x542x261 | 1 | 066-125 | e1*98/14*0156*02 | bar: Area 1
FORD | MONDEO | MONDEO 5H SW | BWY | 12/2000 | 05/2007 | 5x108 | 63,40 | 555 | 1945 | 52,50 | M12x1,50 | 19 | ADRENALINA | 8x17 | 17,00 | 8,00 | W8501420154 | 1 | S | 20080904 | 20081004 | 5x108 |  | 38 | 81710081 | L | D27 | N | LD2 |  | KBA |  | DK | YES |  |  | K | KBA (ABE+VB) | 2 | Mods can be necessary to car | 205/50 R17---TFO021-205/50 R17 M+S----215/45 R17---TFO021-225/45 R17---TFO021-225/45 R17 M+S----235/40 R17---TFO021-235/45 R17---TFO021-245/40 R17--- | AfterMarket OZ | MAX 675 KG | MATT BLACK + DIAMOND-CUT | X-Line | 8027529034639 | OZ | 12,60 |  |  | Serie L - ext.diam.75 mm | 542x542x274 | 1 | 066-125 | e1*98/14*0156*02 | bar: Area 1
FORD | MONDEO | MONDEO 5H SW | BWY | 12/2000 | 05/2007 | 5x108 | 63,40 | 555 | 1945 | 52,50 | M12x1,50 | 19 | ENERGY | 8x17 | 17,00 | 8,00 | W8500820154 | 1 | S | 20080904 | 20081004 | 5x108 |  | 38 | 81710081 | L | D27 | N | LD2 |  | KBA |  | DK | YES |  |  | K | KBA (ABE+VB) | 2 | Mods can be necessary to car | 205/50 R17---TFO021-205/50 R17 M+S----215/45 R17---TFO021-225/45 R17---TFO021-225/45 R17 M+S----235/40 R17---TFO021-235/45 R17---TFO021-245/40 R17--- | AfterMarket OZ | MAX 675 KG | MATT BLACK + DIAMOND-CUT | X-Line | 8027529034363 | OZ | 12,80 |  |  | Serie L - ext.diam.75 mm | 542x542x274 | 1 | 066-125 | e1*98/14*0156*02 | Area 2: OUT
FORD | MONDEO | MONDEO 5H SW | BWY | 12/2000 | 05/2007 | 5x108 | 63,40 | 555 | 1945 | 52,50 | M12x1,50 | 19 | ITALIA 150 | 8x17 | 17,00 | 8,00 | W01890201R4 | 1 |  |  |  | 5x108 |  | 45 | 81710438 | L | DST20A | N |  |  | KBA |  | DK | YES |  |  | K | KBA (ABE+VB) | 1 | No car modifications required | 205/50 R17---TFO021-205/50 R17 M+S----215/45 R17---TFO021-225/45 R17---TFO021-225/45 R17 M+S----235/40 R17---TFO021-235/45 R17---TFO021-245/40 R17--- | AfterMarket OZ | MAX 700 KG | MATT RACE SILVER DIAMOND CUT | Racing | 8027529070132 | OZ | 12,16 |  |  | Serie L - ext.diam.75 mm | 540x540x274 | 1 | 066-125 | e1*98/14*0156*02 | bar: Area 1
FORD | MONDEO | MONDEO 5H SW | BWY | 12/2000 | 05/2007 | 5x108 | 63,40 | 555 | 1945 | 52,50 | M12x1,50 | 19 | ITALIA 150 | 8x17 | 17,00 | 8,00 | W0189020149 | 1 |  |  |  | 5x108 |  | 45 | 81710438 | L | DST20A | N |  |  | KBA |  | DK | YES |  |  | K | KBA (ABE+VB) | 1 | No car modifications required | 205/50 R17---TFO021-205/50 R17 M+S----215/45 R17---TFO021-225/45 R17---TFO021-225/45 R17 M+S----235/40 R17---TFO021-235/45 R17---TFO021-245/40 R17--- | AfterMarket OZ | MAX 700 KG | MATT DARK GRAPHITE DIAMOND CUT | Racing | 8027529070125 | OZ | 12,16 |  |  | Serie L - ext.diam.75 mm | 540x540x274 | 1 | 066-125 | e1*98/14*0156*02 | bar: Area 1
FORD | MONDEO | MONDEO 5H SW | BWY | 12/2000 | 05/2007 | 5x108 | 63,40 | 555 | 1945 | 52,50 | M12x1,50 | 19 | VITTORIA | 8x17 | 17,00 | 8,00 | W0188820173 | 1 |  |  |  | 5x108 |  | 45 | 81710438 | L | DST20A | N |  |  | KBA |  | DK | YES |  |  | K | KBA (ABE+VB) | 1 | No car modifications required | 205/50 R17---TFO021-205/50 R17 M+S----215/45 R17---TFO021-225/45 R17---TFO021-225/45 R17 M+S----235/40 R17---TFO021-235/45 R17---TFO021-245/40 R17--- | AfterMarket OZ | MAX 700 KG | MATT DARK GRAPHITE | Via Veneto | 8027529070965 | OZ | 11,24 |  |  | Serie L - ext.diam.75 mm | 540x540x274 | 1 | 066-125 | e1*98/14*0156*02 | bar: Area 1
FORD | MONDEO | MONDEO 5H SW | BWY | 12/2000 | 05/2007 | 5x108 | 63,40 | 555 | 1945 | 52,50 | M12x1,50 | 19 | SUPERTURISMO LM | 7½x18 | 18,00 | 7,50 | W0185520119 | 1 |  |  |  | 5x108 |  | 40 | 81710081 | L | D27 | N | LD2 | TÜV |  |  | DK | YES |  |  | T | Teilegutachten (PB+VB) | 1 | No car modifications required | 215/40 R18----225/35 R18----225/40 R18--- | AfterMarket OZ | MAX 660 KG | MATT RACE SILVER + BLACK LETTERING | Racing | 8027529043365 | OZ | 11,38 |  |  | Serie L - ext.diam.75 mm | 570x570x280 | 1 | 066-125 | e1*98/14*0156*02 | bar: Area 1
FORD | MONDEO | MONDEO 5H SW | BWY | 12/2000 | 05/2007 | 5x108 | 63,40 | 555 | 1945 | 52,50 | M12x1,50 | 19 | ULTRALEGGERA | 7½x18 | 18,00 | 7,50 | W0173720161 | 1 | S | 20071017 | 20071116 | 5x108 |  | 40 | 81710081 | L | D27 | N | LD2 |  |  | VIA | DK | YES |  |  | N | No Certificate | 1 | No car modifications required | 215/40 R18----225/35 R18----225/40 R18--- | AfterMarket OZ | MAX 650 KG | CHRYSTAL TITANIUM | Racing | 8027529003352 | OZ | 9,75 |  |  | Serie L - ext.diam.75 mm | 570x570x270 | 1 | 066-125 | e1*98/14*0156*02 | bar: Area 1
FORD | MONDEO | MONDEO 5H SW | BWY | 12/2000 | 05/2007 | 5x108 | 63,40 | 555 | 1945 | 52,50 | M12x1,50 | 19 | ADRENALINA | 8x18 | 18,00 | 8,00 | W8501520154 | 1 | S | 20080904 | 20081004 | 5x108 |  | 38 | 81710081 | L | D27 | N | LD2 | TÜV |  |  | DK | YES |  |  | T | Teilegutachten (PB+VB) | 2 | Mods can be necessary to car | 215/40 R18---TCOMBI-225/35 R18----225/40 R18---TCOMBI-235/40 R18----245/35 R18---TCOMBI | AfterMarket OZ | MAX 690 KG | MATT BLACK + DIAMOND-CUT | X-Line | 8027529034684 | OZ | 12,85 |  |  | Serie L - ext.diam.75 mm | 568x568x274 | 1 | 066-125 | e1*98/14*0156*02 | bar: Area 1
FORD | MONDEO | MONDEO 5H SW | BWY | 12/2000 | 05/2007 | 5x108 | 63,40 | 555 | 1945 | 52,50 | M12x1,50 | 19 | DAVID | 8x18 | 18,00 | 8,00 | W01863201N5 | 1 | S | 20100927 | 20101027 | 5x108 |  | 45 | 81710438 | L | DST20A | N |  | TÜV |  |  | DK | YES |  |  | T | Teilegutachten (PB+VB) | 1 | No car modifications required | 215/40 R18---TCOMBI-225/35 R18----225/40 R18---TCOMBI-235/40 R18----245/35 R18---TCOMBI | AfterMarket OZ | MAX 690 KG | MATT GRAPHITE DIAMOND CUT | Via Veneto | 8027529054484 | OZ | 12,88 |  |  | Serie L - ext.diam.75 mm | 567x567x274 | 1 | 066-125 | e1*98/14*0156*02 | bar: Area 1
FORD | MONDEO | MONDEO 5H SW | BWY | 12/2000 | 05/2007 | 5x108 | 63,40 | 555 | 1945 | 52,50 | M12x1,50 | 19 | EGO | 8x18 | 18,00 | 8,00 | W8504720054 | 1 | S | 20110726 | 20110825 | 5x108 |  | 45 | 81710438 | L | DST20A | N |  |  | KBA |  | DK | YES |  |  | K | KBA (ABE+VB) | 1 | No car modifications required | 215/40 R18---TCOMBI-225/35 R18----225/40 R18---TCOMBI-235/40 R18----245/35 R18---TCOMBI | AfterMarket OZ | MAX 730 KG | MATT BLACK + DIAMOND-CUT | X-Line | 8027529065473 | OZ | 13,96 |  |  | Serie L - ext.diam.75 mm | 568x568x274 | 1 | 066-125 | e1*98/14*0156*02 | bar: Area 1
FORD | MONDEO | MONDEO 5H SW | BWY | 12/2000 | 05/2007 | 5x108 | 63,40 | 555 | 1945 | 52,50 | M12x1,50 | 19 | ENERGY | 8x18 | 18,00 | 8,00 | W8500920154 | 1 | S | 20080904 | 20081004 | 5x108 |  | 38 | 81710081 | L | D27 | N | LD2 | TÜV |  |  | DK | YES |  |  | T | Teilegutachten (PB+VB) | 2 | Mods can be necessary to car | 215/40 R18---TCOMBI-225/35 R18----225/40 R18---TCOMBI-235/40 R18----245/35 R18---TCOMBI | AfterMarket OZ | MAX 725 KG | MATT BLACK + DIAMOND-CUT | X-Line | 8027529034417 | OZ | 14,15 |  |  | Serie L - ext.diam.75 mm | 568x568x274 | 1 | 066-125 | e1*98/14*0156*02 | bar: Area 1
FORD | MONDEO | MONDEO 5H SW | BWY | 12/2000 | 05/2007 | 5x108 | 63,40 | 555 | 1945 | 52,50 | M12x1,50 | 19 | ENVY | 8x18 | 18,00 | 8,00 | W8503920168 | 1 |  |  |  | 5x108 |  | 45 | 81710438 | L | DST20A | N |  | TÜV |  |  | DK | YES |  |  | T | Teilegutachten (PB+VB) | 1 | No car modifications required | 215/40 R18---TCOMBI-225/35 R18----225/40 R18---TCOMBI-235/40 R18----245/35 R18---TCOMBI | AfterMarket OZ | MAX 690 KG | MATT SILVER TECH DIAMOND CUT | X-Line | 8027529049640 | OZ | 12,76 |  |  | Serie L - ext.diam.75 mm | 568x568x274 | 1 | 066-125 | e1*98/14*0156*02 | bar: Area 1
FORD | MONDEO | MONDEO 5H SW | BWY | 12/2000 | 05/2007 | 5x108 | 63,40 | 555 | 1945 | 52,50 | M12x1,50 | 19 | FORMULA HLT | 8x18 | 18,00 | 8,00 | W01892200G1 | 1 | S | 20121011 | 20121110 | 5x108 |  | 45 | 81710438 | L | DST20A | N |  |  |  |  | DK | YES |  |  | N | No Certificate | 1 | No car modifications required | 215/40 R18---TCOMBI-225/35 R18----225/40 R18---TCOMBI-235/40 R18----245/35 R18---TCOMBI | AfterMarket OZ | MAX 630 KG | GRIGIO CORSA | I-Tech | 8027529081800 | OZ | 11,37 |  |  | Serie L - ext.diam.75 mm | 567x567x274 | 1 | 066-125 | e1*98/14*0156*02 | bar: Area 1
FORD | MONDEO | MONDEO 5H SW | BWY | 12/2000 | 05/2007 | 5x108 | 63,40 | 555 | 1945 | 52,50 | M12x1,50 | 19 | ITALIA 150 | 8x18 | 18,00 | 8,00 | W01884200R4 | 1 | S | 20110914 | 20111014 | 5x108 |  | 45 | 81710438 | L | DST20A | N |  | TÜV |  |  | DK | YES |  |  | T | Teilegutachten (PB+VB) | 1 | No car modifications required | 215/40 R18---TCOMBI-225/35 R18----225/40 R18---TCOMBI-235/40 R18----245/35 R18---TCOMBI | AfterMarket OZ | MAX 700 KG | MATT RACE SILVER DIAMOND CUT | Racing | 8027529069365 | OZ | 12,27 |  |  | Serie L - ext.diam.75 mm | 567x567x274 | 1 | 066-125 | e1*98/14*0156*02 | bar: Area 1
FORD | MONDEO | MONDEO 5H SW | BWY | 12/2000 | 05/2007 | 5x108 | 63,40 | 555 | 1945 | 52,50 | M12x1,50 | 19 | ITALIA 150 | 8x18 | 18,00 | 8,00 | W0188420049 | 1 | S | 20110914 | 20111014 | 5x108 |  | 45 | 81710438 | L | DST20A | N |  | TÜV |  |  | DK | YES |  |  | T | Teilegutachten (PB+VB) | 1 | No car modifications required | 215/40 R18---TCOMBI-225/35 R18----225/40 R18---TCOMBI-235/40 R18----245/35 R18---TCOMBI | AfterMarket OZ | MAX 700 KG | MATT DARK GRAPHITE DIAMOND CUT | Racing | 8027529069358 | OZ | 12,27 |  |  | Serie L - ext.diam.75 mm | 567x567x274 | 1 | 066-125 | e1*98/14*0156*02 | bar: Area 1
FORD | MONDEO | MONDEO 5H SW | BWY | 12/2000 | 05/2007 | 5x108 | 63,40 | 555 | 1945 | 52,50 | M12x1,50 | 19 | LOUNGE 10 | 8x18 | 18,00 | 8,00 | W8503120254 | 1 |  |  |  | 5x108 |  | 45 | 81710438 | L | DST20A | N |  | TÜV |  |  | DK | YES |  |  | T | Teilegutachten (PB+VB) | 1 | No car modifications required | 215/40 R18---TCOMBI-225/35 R18----225/40 R18---TCOMBI-235/40 R18----245/35 R18---TCOMBI | AfterMarket OZ | MAX 690 KG | MATT BLACK + DIAMOND-CUT | X-Line | 8027529047776 | OZ | 13,96 |  |  | Serie L - ext.diam.75 mm | 568x568x274 | 1 | 066-125 | e1*98/14*0156*02 | bar: Area 1
FORD | MONDEO | MONDEO 5H SW | BWY | 12/2000 | 05/2007 | 5x108 | 63,40 | 555 | 1945 | 52,50 | M12x1,50 | 19 | LOUNGE 10 | 8x18 | 18,00 | 8,00 | W8503120275 | 1 |  |  |  | 5x108 |  | 45 | 81710438 | L | DST20A | N |  | TÜV |  |  | DK | YES |  |  | T | Teilegutachten (PB+VB) | 1 | No car modifications required | 215/40 R18---TCOMBI-225/35 R18----225/40 R18---TCOMBI-235/40 R18----245/35 R18---TCOMBI | AfterMarket OZ | MAX 690 KG | METAL SILVER + DIAMOND CUT | X-Line | 8027529047783 | OZ | 13,96 |  |  | Serie L - ext.diam.75 mm | 568x568x274 | 1 | 066-125 | e1*98/14*0156*02 | bar: Area 1
FORD | MONDEO | MONDEO 5H SW | BWY | 12/2000 | 05/2007 | 5x108 | 63,40 | 555 | 1945 | 52,50 | M12x1,50 | 19 | QUARANTA | 8x18 | 18,00 | 8,00 | W01856202G2 | 1 | S | 20100928 | 20101028 | 5x108 |  | 45 | 81710081 | L | D27 | N |  | TÜV |  |  | DK | YES |  |  | T | Teilegutachten (PB+VB) | 1 | No car modifications required | 215/40 R18---TCOMBI-225/35 R18----225/40 R18---TCOMBI-235/40 R18----245/35 R18---TCOMBI | AfterMarket OZ | MAX 680 KG | GRIGIO CORSA DIAMANTATO | Via Veneto | 8027529054408 | OZ | 12,56 |  |  | Serie L - ext.diam.75 mm | 570x570x280 | 1 | 066-125 | e1*98/14*0156*02 | bar: Area 1
FORD | MONDEO | MONDEO 5H SW | BWY | 12/2000 | 05/2007 | 5x108 | 63,40 | 555 | 1945 | 52,50 | M12x1,50 | 19 | SUPERTURISMO GT | 8x18 | 18,00 | 8,00 | W01669201P5 | 1 | S | 20121012 | 20121111 | 5x108 |  | 40 | 81710081 | L | D27 | N | LD2 | TÜV |  | VIA | DK | YES |  |  | T | Teilegutachten (PB+VB) | 2 | Mods can be necessary to car | 215/40 R18---TCOMBI-225/35 R18----225/40 R18---TCOMBI-235/40 R18----245/35 R18---TCOMBI | AfterMarket OZ | MAX 640 KG | GRIGIO CORSA+BLACK LETTERING | Racing | 8027529081503 | OZ | 12,59 |  |  | Serie L - ext.diam.75 mm | 570x570x280 | 1 | 066-125 | e1*98/14*0156*02 | bar: Area 1
FORD | MONDEO | MONDEO 5H SW | BWY | 12/2000 | 05/2007 | 5x108 | 63,40 | 555 | 1945 | 52,50 | M12x1,50 | 19 | SUPERTURISMO GT | 8x18 | 18,00 | 8,00 | W0166920179 | 1 |  |  |  | 5x108 |  | 40 | 81710081 | L | D27 | N | LD2 | TÜV |  | VIA | DK | YES |  |  | T | Teilegutachten (PB+VB) | 2 | Mods can be necessary to car | 215/40 R18---TCOMBI-225/35 R18----225/40 R18---TCOMBI-235/40 R18----245/35 R18---TCOMBI | AfterMarket OZ | MAX 640 KG | MATT BLACK + RED LETTERING | Racing | 8027529057348 | OZ | 12,59 |  |  | Serie L - ext.diam.75 mm | 567x567x274 | 1 | 066-125 | e1*98/14*0156*02 | bar: Area 1
FORD | MONDEO | MONDEO 5H SW | BWY | 12/2000 | 05/2007 | 5x108 | 63,40 | 555 | 1945 | 52,50 | M12x1,50 | 19 | SUPERTURISMO GT | 8x18 | 18,00 | 8,00 | W0166920182 | 1 | S | 20031020 | 20031119 | 5x108 |  | 40 | 81710081 | L | D27 | N | LD2 | TÜV |  | VIA | DK | YES |  |  | T | Teilegutachten (PB+VB) | 2 | Mods can be necessary to car | 215/40 R18---TCOMBI-225/35 R18----225/40 R18---TCOMBI-235/40 R18----245/35 R18---TCOMBI | AfterMarket OZ | MAX 640 KG | RACE SILVER + BLACK LETTERING | Racing | 8027529000306 | OZ | 12,59 |  |  | Serie L - ext.diam.75 mm | 570x570x280 | 1 | 066-125 | e1*98/14*0156*02 | bar: Area 1
FORD | MONDEO | MONDEO 5H SW | BWY | 12/2000 | 05/2007 | 5x108 | 63,40 | 555 | 1945 | 52,50 | M12x1,50 | 19 | SUPERTURISMO LM | 8x18 | 18,00 | 8,00 | W0185420219 | 1 |  |  |  | 5x108 |  | 38 | 81710081 | L | D27 | N | LD2 | TÜV |  |  | DK | YES |  |  | T | Teilegutachten (PB+VB) | 2 | Mods can be necessary to car | 215/40 R18---TCOMBI-225/35 R18----225/40 R18---TCOMBI-235/40 R18----245/35 R18---TCOMBI | AfterMarket OZ | MAX 680 KG | MATT RACE SILVER + BLACK LETTERING | Racing | 8027529043433 | OZ | 11,78 |  |  | Serie L - ext.diam.75 mm | 570x570x280 | 1 | 066-125 | e1*98/14*0156*02 | bar: Area 1
FORD | MONDEO | MONDEO 5H SW | BWY | 12/2000 | 05/2007 | 5x108 | 63,40 | 555 | 1945 | 52,50 | M12x1,50 | 19 | SUPERTURISMO LM | 8x18 | 18,00 | 8,00 | W0185420319 | 1 |  |  |  | 5x108 |  | 45 | 81710081 | L | D27 | N | LD2 | TÜV |  |  | DK | YES |  |  | T | Teilegutachten (PB+VB) | 1 | No car modifications required | 215/40 R18---TCOMBI-225/35 R18----225/40 R18---TCOMBI-235/40 R18----245/35 R18---TCOMBI | AfterMarket OZ | MAX 680 KG | MATT RACE SILVER + BLACK LETTERING | Racing | 8027529043440 | OZ | 11,52 |  |  | Serie L - ext.diam.75 mm | 570x570x280 | 1 | 066-125 | e1*98/14*0156*02 | bar: Area 1
FORD | MONDEO | MONDEO 5H SW | BWY | 12/2000 | 05/2007 | 5x108 | 63,40 | 555 | 1945 | 52,50 | M12x1,50 | 19 | ULTRALEGGERA | 8x18 | 18,00 | 8,00 | W0171220161 | 1 | S | 20051003 | 20051102 | 5x108 |  | 38 | 81710081 | L | D27 | N | LD2 | TÜV |  |  | DK | YES |  |  | T | Teilegutachten (PB+VB) | 2 | Mods can be necessary to car | 215/40 R18---TCOMBI-225/35 R18----225/40 R18---TCOMBI-235/40 R18----245/35 R18---TCOMBI | AfterMarket OZ | MAX 580 KG | CHRYSTAL TITANIUM | Racing | 8027529001846 | OZ | 10,02 |  |  | Serie L - ext.diam.75 mm | 570x570x280 | 1 | 066-125 | e1*98/14*0156*02 | bar: Area 1
FORD | MONDEO | MONDEO 5H SW | BWY | 12/2000 | 05/2007 | 5x108 | 63,40 | 555 | 1945 | 52,50 | M12x1,50 | 19 | VERSILIA | 8x18 | 18,00 | 8,00 | W01815202N6 | 1 |  |  |  | 5x108 |  | 45 | 81710081 | L | D27 | N | LD2 | TÜV |  |  | DK | YES |  |  | T | Teilegutachten (PB+VB) | 1 | No car modifications required | 215/40 R18---TCOMBI-225/35 R18----225/40 R18---TCOMBI-235/40 R18----245/35 R18---TCOMBI | AfterMarket OZ | MAX 740 KG | MATT RACE SILVER | All-Terrain | 8027529052213 | OZ | 14,77 |  |  | Serie L - ext.diam.75 mm | 570x570x280 | 1 | 066-125 | e1*98/14*0156*02 | bar: Area 1
FORD | MONDEO | MONDEO 5H SW | BWY | 12/2000 | 05/2007 | 5x108 | 63,40 | 555 | 1945 | 52,50 | M12x1,50 | 19 | VERSILIA | 8x18 | 18,00 | 8,00 | W0181520254 | 1 | S | 20080904 | 20081004 | 5x108 |  | 45 | 81710081 | L | D27 | N | LD2 | TÜV |  |  | DK | YES |  |  | T | Teilegutachten (PB+VB) | 1 | No car modifications required | 215/40 R18---TCOMBI-225/35 R18----225/40 R18---TCOMBI-235/40 R18----245/35 R18---TCOMBI | AfterMarket OZ | MAX 740 KG | MATT BLACK + DIAMOND-CUT | All-Terrain | 8027529031195 | OZ | 14,74 |  |  | Serie L - ext.diam.75 mm | 570x570x280 | 1 | 066-125 | e1*98/14*0156*02 | bar: Area 1
FORD | MONDEO | MONDEO 5H SW | BWY | 12/2000 | 05/2007 | 5x108 | 63,40 | 555 | 1945 | 52,50 | M12x1,50 | 19 | VITTORIA | 8x18 | 18,00 | 8,00 | W0188520073 | 1 | S | 20110913 | 20111013 | 5x108 |  | 45 | 81710438 | L | DST20A | N |  | TÜV |  |  | DK | YES |  |  | T | Teilegutachten (PB+VB) | 1 | No car modifications required | 215/40 R18---TCOMBI-225/35 R18----225/40 R18---TCOMBI-235/40 R18----245/35 R18---TCOMBI | AfterMarket OZ | MAX 700 KG | MATT DARK GRAPHITE | Via Veneto | 8027529069716 | OZ | 13,08 |  |  | Serie L - ext.diam.75 mm | 567x567x274 | 1 | 066-125 | e1*98/14*0156*02 | bar: Area 1
FORD | MONDEO | MONDEO 5H SW | BWY | 12/2000 | 05/2007 | 5x108 | 63,40 | 555 | 1945 | 52,50 | M12x1,50 | 19 | WAVE | 8x18 | 18,00 | 8,00 | W8501820154 | 1 |  |  |  | 5x108 |  | 38 | 81710081 | L | D27 | N | LD2 | TÜV |  |  | DK | YES |  |  | T | Teilegutachten (PB+VB) | 2 | Mods can be necessary to car | 215/40 R18---TCOMBI-225/35 R18----225/40 R18---TCOMBI-235/40 R18----245/35 R18---TCOMBI | AfterMarket OZ | MAX 690 KG | MATT BLACK + DIAMOND-CUT | X-Line | 8027529045673 | OZ | 13,46 |  |  | Serie L - ext.diam.75 mm | 568x568x274 | 1 | 066-125 | e1*98/14*0156*02 | bar: Area 1
FORD | MONDEO | MONDEO 5H SW | BWY | 12/2000 | 05/2007 | 5x108 | 63,40 | 555 | 1945 | 52,50 | M12x1,50 | 19 | X5B | 8x18 | 18,00 | 8,00 | W85064200N5 | 1 |  |  |  | 5x108 |  | 45 | 81710438 | L | DST20A | N |  |  | KBA |  | DK | YES |  |  | K | KBA (ABE+VB) | 1 | No car modifications required | 215/40 R18---TCOMBI-225/35 R18----225/40 R18---TCOMBI-235/40 R18----245/35 R18---TCOMBI | AfterMarket OZ | MAX 730 KG | MATT GRAPHITE DIAMOND CUT | X-Line | 8027529077988 | OZ | 13,52 |  |  | Serie L - ext.diam.75 mm | 568x568x274 | 1 | 066-125 | e1*98/14*0156*02 | bar: Area 1
FORD | MONDEO | MONDEO 5H SW | BWY | 12/2000 | 05/2007 | 5x108 | 63,40 | 555 | 1945 | 52,50 | M12x1,50 | 19 | DAVID | 8x19 | 19,00 | 8,00 | W01870201N5 | 1 |  |  |  | 5x108 |  | 45 | 81710438 | L | DST20A | N |  | TÜV |  |  | DK | YES |  |  | T | Teilegutachten (PB+VB) | 1 | No car modifications required | 225/35 R19----235/35 R19--- | AfterMarket OZ | MAX 690 KG | MATT GRAPHITE DIAMOND CUT | Via Veneto | 8027529053425 | OZ | 13,97 |  |  | Serie L - ext.diam.75 mm | 592x592x274 | 1 | 066-125 | e1*98/14*0156*02 | bar: Area 1
FORD | MONDEO | MONDEO 5H SW | BWY | 12/2000 | 05/2007 | 5x108 | 63,40 | 555 | 1945 | 52,50 | M12x1,50 | 19 | ENERGY | 8x19 | 19,00 | 8,00 | W8503420054 | 1 |  |  |  | 5x108 |  | 45 | 81710081 | L | D27 | N | LD2 | TÜV |  |  | DK | YES |  |  | T | Teilegutachten (PB+VB) | 1 | No car modifications required | 225/35 R19----235/35 R19--- | AfterMarket OZ | MAX 690 KG | MATT BLACK + DIAMOND-CUT | X-Line | 8027529045826 | OZ | 14,30 |  |  | Serie L - ext.diam.75 mm | 593x593x274 | 1 | 066-125 | e1*98/14*0156*02 | bar: Area 1
FORD | MONDEO | MONDEO 5H SW | BWY | 12/2000 | 05/2007 | 5x108 | 63,40 | 555 | 1945 | 52,50 | M12x1,50 | 19 | ITALIA 150 | 8x19 | 19,00 | 8,00 | W01889201R4 | 1 |  |  |  | 5x108 |  | 45 | 81710438 | L | DST20A | N |  | TÜV |  |  | DK | YES |  |  | T | Teilegutachten (PB+VB) | 1 | No car modifications required | 225/35 R19----235/35 R19--- | AfterMarket OZ | MAX 700 KG | MATT RACE SILVER DIAMOND CUT | Racing | 8027529070309 | OZ | 13,36 |  |  | Serie L - ext.diam.75 mm | 592x592x274 | 1 | 066-125 | e1*98/14*0156*02 | bar: Area 1
FORD | MONDEO | MONDEO 5H SW | BWY | 12/2000 | 05/2007 | 5x108 | 63,40 | 555 | 1945 | 52,50 | M12x1,50 | 19 | ITALIA 150 | 8x19 | 19,00 | 8,00 | W0188920149 | 1 |  |  |  | 5x108 |  | 45 | 81710438 | L | DST20A | N |  | TÜV |  |  | DK | YES |  |  | T | Teilegutachten (PB+VB) | 1 | No car modifications required | 225/35 R19----235/35 R19--- | AfterMarket OZ | MAX 700 KG | MATT DARK GRAPHITE DIAMOND CUT | Racing | 8027529070293 | OZ | 13,36 |  |  | Serie L - ext.diam.75 mm | 592x592x274 | 1 | 066-125 | e1*98/14*0156*02 | bar: Area 1
FORD | MONDEO | MONDEO 5H SW | BWY | 12/2000 | 05/2007 | 5x108 | 63,40 | 555 | 1945 | 52,50 | M12x1,50 | 19 | LOUNGE 10 | 8x19 | 19,00 | 8,00 | W8505520054 | 1 | S | 20110726 | 20110825 | 5x108 |  | 45 | 81710438 | L | DST20A | N |  | TÜV |  |  | DK | YES |  |  | T | Teilegutachten (PB+VB) | 1 | No car modifications required | 225/35 R19----235/35 R19--- | AfterMarket OZ | MAX 700 KG | MATT BLACK + DIAMOND-CUT | X-Line | 8027529065992 | OZ | 14,31 |  |  | Serie L - ext.diam.75 mm | 593x593x274 | 1 | 066-125 | e1*98/14*0156*02 | bar: Area 1
FORD | MONDEO | MONDEO 5H SW | BWY | 12/2000 | 05/2007 | 5x108 | 63,40 | 555 | 1945 | 52,50 | M12x1,50 | 19 | LOUNGE 10 | 8x19 | 19,00 | 8,00 | W8505520075 | 1 | S | 20110726 | 20110825 | 5x108 |  | 45 | 81710438 | L | DST20A | N |  | TÜV |  |  | DK | YES |  |  | T | Teilegutachten (PB+VB) | 1 | No car modifications required | 225/35 R19----235/35 R19--- | AfterMarket OZ | MAX 700 KG | METAL SILVER + DIAMOND CUT | X-Line | 8027529066005 | OZ | 14,31 |  |  | Serie L - ext.diam.75 mm | 593x593x274 | 1 | 066-125 | e1*98/14*0156*02 | bar: Area 1
FORD | MONDEO | MONDEO 5H SW | BWY | 12/2000 | 05/2007 | 5x108 | 63,40 | 555 | 1945 | 52,50 | M12x1,50 | 19 | SUPERTURISMO GT | 8x19 | 19,00 | 8,00 | W01690202P5 | 1 | S | 20121012 | 20121111 | 5x108 |  | 38 | 81710081 | L | D27 | N | LD2 | TÜV |  |  | DK | YES |  |  | T | Teilegutachten (PB+VB) | 2 | Mods can be necessary to car | 225/35 R19----235/35 R19--- | AfterMarket OZ | MAX 615 KG | GRIGIO CORSA+BLACK LETTERING | Racing | 8027529081756 | OZ | 13,56 |  |  | Serie L - ext.diam.75 mm | 600x600x300 | 1 | 066-125 | e1*98/14*0156*02 | bar: Area 1
FORD | MONDEO | MONDEO 5H SW | BWY | 12/2000 | 05/2007 | 5x108 | 63,40 | 555 | 1945 | 52,50 | M12x1,50 | 19 | SUPERTURISMO GT | 8x19 | 19,00 | 8,00 | W0169020282 | 1 | S | 20081211 | 20090110 | 5x108 |  | 38 | 81710081 | L | D27 | N | LD2 | TÜV |  |  | DK | YES |  |  | T | Teilegutachten (PB+VB) | 2 | Mods can be necessary to car | 225/35 R19----235/35 R19--- | AfterMarket OZ | MAX 615 KG | RACE SILVER + BLACK LETTERING | Racing | 8027529001198 | OZ | 13,56 |  |  | Serie L - ext.diam.75 mm | 600x600x300 | 1 | 066-125 | e1*98/14*0156*02 | bar: Area 1
FORD | MONDEO | MONDEO 5H SW | BWY | 12/2000 | 05/2007 | 5x108 | 63,40 | 555 | 1945 | 52,50 | M12x1,50 | 19 | VERSILIA | 8x19 | 19,00 | 8,00 | W01840200N6 | 1 |  |  |  | 5x108 |  | 45 | 81710081 | L | D27 | N | LD2 | TÜV |  |  | DK | YES |  |  | T | Teilegutachten (PB+VB) | 1 | No car modifications required | 225/35 R19----235/35 R19--- | AfterMarket OZ | MAX 735 KG | MATT RACE SILVER | All-Terrain | 8027529052275 | OZ | 15,92 |  |  | Serie L - ext.diam.75 mm | 600x600x300 | 1 | 066-125 | e1*98/14*0156*02 | bar: Area 1
FORD | MONDEO | MONDEO 5H SW | BWY | 12/2000 | 05/2007 | 5x108 | 63,40 | 555 | 1945 | 52,50 | M12x1,50 | 19 | VERSILIA | 8x19 | 19,00 | 8,00 | W0184020054 | 1 | S | 20090511 | 20090610 | 5x108 |  | 45 | 81710081 | L | D27 | N | LD2 | TÜV |  |  | DK | YES |  |  | T | Teilegutachten (PB+VB) | 1 | No car modifications required | 225/35 R19----235/35 R19--- | AfterMarket OZ | MAX 735 KG | MATT BLACK + DIAMOND-CUT | All-Terrain | 8027529039351 | OZ | 15,92 |  |  | Serie L - ext.diam.75 mm | 600x600x300 | 1 | 066-125 | e1*98/14*0156*02 | bar: Area 1
FORD | MONDEO | MONDEO 5H SW | BWY | 12/2000 | 05/2007 | 5x108 | 63,40 | 555 | 1945 | 52,50 | M12x1,50 | 19 | X5B | 8x19 | 19,00 | 8,00 | W85069200N5 | 1 | S | 20121005 | 20121104 | 5x108 |  | 45 | 81710438 | L | DST20A | N |  |  |  |  | DK | YES |  |  | T | Teilegutachten (PB+VB) | 1 | No car modifications required | 225/35 R19----235/35 R19--- | AfterMarket OZ | MAX 730 KG | MATT GRAPHITE DIAMOND CUT | X-Line | 8027529079821 | OZ | 13,61 |  |  | Serie L - ext.diam.75 mm | 593x593x274 | 1 | 066-125 | e1*98/14*0156*02 | bar: Area 1
FORD | MONDEO | MONDEO 5H SW 07 | BA7 | 06/2007 | 12/2010 | 5x108 | 63,40 | 593 | 1970 | 53 | M12x1.5 | 19 | LOUNGE 10 | 7x16 | 16,00 | 7,00 | W8502920154 | 1 |  |  |  | 5x108 |  | 45 | 81710438 | L | DST20A | N |  |  | KBA |  | DK | YES | C0136 | NO TRAILER OPERATION | K | KBA (ABE+VB) | 1 | No car modifications required | 205/55 R16---T00015-215/55 R16---TCOMBI-225/50 R16---TCOMBI-235/50 R16---TCOMBI | AfterMarket OZ | MAX 650 KG | MATT BLACK + DIAMOND-CUT | X-Line | 8027529047530 | OZ | 10,96 |  |  | Serie L - ext.diam.75 mm | 511x511x249 | 1 | 092-107 | e13*2001/116*0249* | bar: Area 1
FORD | MONDEO | MONDEO 5H SW 07 | BA7 | 06/2007 | 12/2010 | 5x108 | 63,40 | 593 | 1970 | 53 | M12x1.5 | 19 | LOUNGE 10 | 7x16 | 16,00 | 7,00 | W8502920175 | 1 |  |  |  | 5x108 |  | 45 | 81710438 | L | DST20A | N |  |  | KBA |  | DK | YES | C0136 | NO TRAILER OPERATION | K | KBA (ABE+VB) | 1 | No car modifications required | 205/55 R16---T00015-215/55 R16---TCOMBI-225/50 R16---TCOMBI-235/50 R16---TCOMBI | AfterMarket OZ | MAX 650 KG | METAL SILVER + DIAMOND CUT | X-Line | 8027529047547 | OZ | 10,96 |  |  | Serie L - ext.diam.75 mm | 511x511x249 | 1 | 092-107 | e13*2001/116*0249* | bar: Area 1
FORD | MONDEO | MONDEO 5H SW 07 | BA7 | 06/2007 | 12/2010 | 5x108 | 63,40 | 593 | 1970 | 53 | M12x1.5 | 19 | SUPERTURISMO GT | 7x16 | 16,00 | 7,00 | W01895351P5 | 1 |  |  |  | 5x108 |  | 40 | 81710081 | L | D27 | N | LD2 |  | KBA |  | DK | YES | C0136 | NO TRAILER OPERATION | K | KBA (ABE+VB) | 1 | No car modifications required | 205/55 R16---T00015-215/55 R16---TCOMBI-225/50 R16---TCOMBI-235/50 R16---TCOMBI | AfterMarket OZ | MAX 650 KG | GRIGIO CORSA+BLACK LETTERING | Racing | 8027529080384 | OZ | 10,17 |  |  | Serie L - ext.diam.75 mm | 480x480x248 | 1 | 092-107 | e13*2001/116*0249* | bar: Area 1
FORD | MONDEO | MONDEO 5H SW 07 | BA7 | 06/2007 | 12/2010 | 5x108 | 63,40 | 593 | 1970 | 53 | M12x1.5 | 19 | X5B | 7x16 | 16,00 | 7,00 | W85066601N5 | 1 | S | 20121005 | 20121104 | 5x108 |  | 45 | 81710438 | L | DST20A | N |  |  |  |  | DK | YES | C0136 | NO TRAILER OPERATION | K | KBA (ABE+VB) | 1 | No car modifications required | 205/55 R16---T00015-215/55 R16---TCOMBI-225/50 R16---TCOMBI-235/50 R16---TCOMBI | AfterMarket OZ | MAX 650 KG | MATT GRAPHITE DIAMOND CUT | X-Line | 8027529079692 | OZ | 9,71 |  |  | Serie L - ext.diam.75 mm | 511x511x249 | 1 | 092-107 | e13*2001/116*0249* | bar: Area 1
FORD | MONDEO | MONDEO 5H SW 07 | BA7 | 06/2007 | 12/2010 | 5x108 | 63,40 | 593 | 1970 | 53 | M12x1.5 | 19 | ADRENALINA | 7½x16 | 16,00 | 7,50 | W8501220154 | 1 | S | 20080904 | 20081004 | 5x108 |  | 40 | 81710081 | L | D27 | N | LD2 |  | KBA |  | DK | YES | C0136 | NO TRAILER OPERATION | K | KBA (ABE+VB) | 1 | No car modifications required | 205/55 R16----215/55 R16---TCOMBI-225/50 R16---TCOMBI-235/50 R16---TCOMBI-245/45 R16---TCOMBI | AfterMarket OZ | MAX 650 KG | MATT BLACK + DIAMOND-CUT | X-Line | 8027529034547 | OZ | 10,30 |  |  | Serie L - ext.diam.75 mm | 511x511x261 | 1 | 092-107 | e13*2001/116*0249* | bar: Area 1
FORD | MONDEO | MONDEO 5H SW 07 | BA7 | 06/2007 | 12/2010 | 5x108 | 63,40 | 593 | 1970 | 53 | M12x1.5 | 19 | DAVID | 7½x16 | 16,00 | 7,50 | W01868201N5 | 1 |  |  |  | 5x108 |  | 45 | 81710438 | L | DST20A | N |  |  | KBA |  | DK | YES |  |  | K | KBA (ABE+VB) | 1 | No car modifications required | 205/55 R16----215/55 R16---TCOMBI-225/50 R16---TCOMBI-235/50 R16---TCOMBI-245/45 R16---TCOMBI | AfterMarket OZ | MAX 675 KG | MATT GRAPHITE DIAMOND CUT | Via Veneto | 8027529054781 | OZ | 8,11 |  |  | Serie L - ext.diam.75 mm | 480x480x261 | 1 | 092-107 | e13*2001/116*0249* | bar: Area 1
FORD | MONDEO | MONDEO 5H SW 07 | BA7 | 06/2007 | 12/2010 | 5x108 | 63,40 | 593 | 1970 | 53 | M12x1.5 | 19 | EGO | 7½x16 | 16,00 | 7,50 | W8505020154 | 1 | S | 20110726 | 20110825 | 5x108 |  | 45 | 81710438 | L | DST20A | N |  |  | KBA |  | DK | YES |  |  | K | KBA (ABE+VB) | 1 | No car modifications required | 205/55 R16----215/55 R16---TCOMBI-225/50 R16---TCOMBI-235/50 R16---TCOMBI-245/45 R16---TCOMBI | AfterMarket OZ | MAX 690 KG | MATT BLACK + DIAMOND-CUT | X-Line | 8027529065725 | OZ | 10,21 |  |  | Serie L - ext.diam.75 mm | 511x511x261 | 1 | 092-107 | e13*2001/116*0249* | bar: Area 1
FORD | MONDEO | MONDEO 5H SW 07 | BA7 | 06/2007 | 12/2010 | 5x108 | 63,40 | 593 | 1970 | 53 | M12x1.5 | 19 | ENERGY | 7½x16 | 16,00 | 7,50 | W8503320154 | 1 |  |  |  | 5x108 |  | 40 | 81710081 | L | D27 | N | LD2 |  | KBA |  | DK | YES | C0136 | NO TRAILER OPERATION | K | KBA (ABE+VB) | 1 | No car modifications required | 205/55 R16----215/55 R16---TCOMBI-225/50 R16---TCOMBI-235/50 R16---TCOMBI-245/45 R16---TCOMBI | AfterMarket OZ | MAX 690 KG | MATT BLACK + DIAMOND-CUT | X-Line | 8027529045789 | OZ | 10,40 |  |  | Serie L - ext.diam.75 mm | 511x511x261 | 1 | 092-107 | e13*2001/116*0249* | bar: Area 1
FORD | MONDEO | MONDEO 5H SW 07 | BA7 | 06/2007 | 12/2010 | 5x108 | 63,40 | 593 | 1970 | 53 | M12x1.5 | 19 | ENVY | 7½x16 | 16,00 | 7,50 | W8504120168 | 1 |  |  |  | 5x108 |  | 45 | 81710438 | L | DST20A | N |  |  | KBA |  | DK | YES |  |  | K | KBA (ABE+VB) | 1 | No car modifications required | 205/55 R16----215/55 R16---TCOMBI-225/50 R16---TCOMBI-235/50 R16---TCOMBI-245/45 R16---TCOMBI | AfterMarket OZ | MAX 650 KG | MATT SILVER TECH DIAMOND CUT | X-Line | 8027529051018 | OZ | 10,21 |  |  | Serie L - ext.diam.75 mm | 511x511x261 | 1 | 092-107 | e13*2001/116*0249* | bar: Area 1
FORD | MONDEO | MONDEO 5H SW 07 | BA7 | 06/2007 | 12/2010 | 5x108 | 63,40 | 593 | 1970 | 53 | M12x1.5 | 19 | DAVID | 7½x17 | 17,00 | 7,50 | W01871201N5 | 1 |  |  |  | 5x108 |  | 40 | 81710438 | L | DST20A | N |  |  |  |  | DK | YES |  |  | K | KBA (ABE+VB) | 1 | No car modifications required | 205/50 R17---TCOMBI-215/45 R17---TCOMBI-215/50 R17---TCOMBI-225/45 R17---TCOMBI-235/45 R17---TCOMBI | AfterMarket OZ | MAX 650 KG | MATT GRAPHITE DIAMOND CUT | Via Veneto | 8027529053531 | OZ | 11,81 |  |  | Serie L - ext.diam.75 mm | 540x540x261 | 1 | 092-107 | e13*2001/116*0249* | bar: Area 1
FORD | MONDEO | MONDEO 5H SW 07 | BA7 | 06/2007 | 12/2010 | 5x108 | 63,40 | 593 | 1970 | 53 | M12x1.5 | 19 | LOUNGE 10 | 7½x17 | 17,00 | 7,50 | W8503020154 | 1 |  |  |  | 5x108 |  | 45 | 81710438 | L | DST20A | N |  |  | KBA |  | DK | YES | C0136 | NO TRAILER OPERATION | K | KBA (ABE+VB) | 1 | No car modifications required | 205/50 R17---TCOMBI-215/45 R17---TCOMBI-215/50 R17---TCOMBI-225/45 R17---TCOMBI-235/45 R17---TCOMBI | AfterMarket OZ | MAX 650 KG | MATT BLACK + DIAMOND-CUT | X-Line | 8027529047639 | OZ | 11,06 |  |  | Serie L - ext.diam.75 mm | 542x542x261 | 1 | 092-107 | e13*2001/116*0249* | bar: Area 1
FORD | MONDEO | MONDEO 5H SW 07 | BA7 | 06/2007 | 12/2010 | 5x108 | 63,40 | 593 | 1970 | 53 | M12x1.5 | 19 | LOUNGE 10 | 7½x17 | 17,00 | 7,50 | W8503020175 | 1 |  |  |  | 5x108 |  | 45 | 81710438 | L | DST20A | N |  |  | KBA |  | DK | YES | C0136 | NO TRAILER OPERATION | K | KBA (ABE+VB) | 1 | No car modifications required | 205/50 R17---TCOMBI-215/45 R17---TCOMBI-215/50 R17---TCOMBI-225/45 R17---TCOMBI-235/45 R17---TCOMBI | AfterMarket OZ | MAX 650 KG | METAL SILVER + DIAMOND CUT | X-Line | 8027529047646 | OZ | 11,06 |  |  | Serie L - ext.diam.75 mm | 542x542x261 | 1 | 092-107 | e13*2001/116*0249* | bar: Area 1
FORD | MONDEO | MONDEO 5H SW 07 | BA7 | 06/2007 | 12/2010 | 5x108 | 63,40 | 593 | 1970 | 53 | M12x1.5 | 19 | QUARANTA | 7½x17 | 17,00 | 7,50 | W01867201G2 | 1 |  |  |  | 5x108 |  | 40 | 81710081 | L | D27 | N |  |  | KBA |  | DK | YES |  |  | K | KBA (ABE+VB) | 1 | No car modifications required | 205/50 R17---TCOMBI-215/45 R17---TCOMBI-215/50 R17---TCOMBI-225/45 R17---TCOMBI-235/45 R17---TCOMBI | AfterMarket OZ | MAX 650 KG | GRIGIO CORSA DIAMANTATO | Via Veneto | 8027529054729 | OZ | 11,58 |  |  | Serie L - ext.diam.75 mm | 540x540x261 | 1 | 092-107 | e13*2001/116*0249* | bar: Area 1
FORD | MONDEO | MONDEO 5H SW 07 | BA7 | 06/2007 | 12/2010 | 5x108 | 63,40 | 593 | 1970 | 53 | M12x1.5 | 19 | SUPERTURISMO GT | 7½x17 | 17,00 | 7,50 | W01681201P5 | 1 | S | 20121012 | 20121111 | 5x108 |  | 41 | 81710081 | L | D27 | N | LD2 |  | KBA | VIA | DK | YES |  |  | K | KBA (ABE+VB) | 1 | No car modifications required | 205/50 R17---TCOMBI-215/45 R17---TCOMBI-215/50 R17---TCOMBI-225/45 R17---TCOMBI-235/45 R17---TCOMBI | AfterMarket OZ | MAX 715 KG | GRIGIO CORSA+BLACK LETTERING | Racing | 8027529081664 | OZ | 11,22 |  |  | Serie L - ext.diam.75 mm | 540x540x280 | 1 | 092-107 | e13*2001/116*0249* | bar: Area 1
FORD | MONDEO | MONDEO 5H SW 07 | BA7 | 06/2007 | 12/2010 | 5x108 | 63,40 | 593 | 1970 | 53 | M12x1.5 | 19 | SUPERTURISMO GT | 7½x17 | 17,00 | 7,50 | W0168120179 | 1 |  |  |  | 5x108 |  | 41 | 81710081 | L | D27 | N | LD2 |  | KBA | VIA | DK | YES |  |  | K | KBA (ABE+VB) | 1 | No car modifications required | 205/50 R17---TCOMBI-215/45 R17---TCOMBI-215/50 R17---TCOMBI-225/45 R17---TCOMBI-235/45 R17---TCOMBI | AfterMarket OZ | MAX 715 KG | MATT BLACK + RED LETTERING | Racing | 8027529057447 | OZ | 11,22 |  |  | Serie L - ext.diam.75 mm | 540x540x261 | 1 | 092-107 | e13*2001/116*0249* | bar: Area 1
FORD | MONDEO | MONDEO 5H SW 07 | BA7 | 06/2007 | 12/2010 | 5x108 | 63,40 | 593 | 1970 | 53 | M12x1.5 | 19 | SUPERTURISMO GT | 7½x17 | 17,00 | 7,50 | W0168120182 | 1 | S | 20070628 | 20070728 | 5x108 |  | 41 | 81710081 | L | D27 | N | LD2 |  | KBA | VIA | DK | YES |  |  | K | KBA (ABE+VB) | 1 | No car modifications required | 205/50 R17---TCOMBI-215/45 R17---TCOMBI-215/50 R17---TCOMBI-225/45 R17---TCOMBI-235/45 R17---TCOMBI | AfterMarket OZ | MAX 715 KG | RACE SILVER + BLACK LETTERING | Racing | 8027529000856 | OZ | 11,22 |  |  | Serie L - ext.diam.75 mm | 540x540x280 | 1 | 092-107 | e13*2001/116*0249* | bar: Area 1
FORD | MONDEO | MONDEO 5H SW 07 | BA7 | 06/2007 | 12/2010 | 5x108 | 63,40 | 593 | 1970 | 53 | M12x1.5 | 19 | SUPERTURISMO LM | 7½x17 | 17,00 | 7,50 | W0188120119 | 1 |  |  |  | 5x108 |  | 40 | 81710081 | L | D27 | N | LD2 |  | KBA |  | DK | YES |  |  | K | KBA (ABE+VB) | 1 | No car modifications required | 205/50 R17---TCOMBI-215/45 R17---TCOMBI-215/50 R17---TCOMBI-225/45 R17---TCOMBI-235/45 R17---TCOMBI | AfterMarket OZ | MAX 650 KG | MATT RACE SILVER + BLACK LETTERING | Racing | 8027529053173 | OZ | 10,61 |  |  | Serie L - ext.diam.75 mm | 540x540x261 | 1 | 092-107 | e13*2001/116*0249* | bar: Area 1
FORD | MONDEO | MONDEO 5H SW 07 | BA7 | 06/2007 | 12/2010 | 5x108 | 63,40 | 593 | 1970 | 53 | M12x1.5 | 19 | SUPERTURISMO LM | 7½x17 | 17,00 | 7,50 | W0188120146 | 1 |  |  |  | 5x108 |  | 40 | 81710081 | L | D27 | N | LD2 |  | KBA |  | DK | YES |  |  | K | KBA (ABE+VB) | 1 | No car modifications required | 205/50 R17---TCOMBI-215/45 R17---TCOMBI-215/50 R17---TCOMBI-225/45 R17---TCOMBI-235/45 R17---TCOMBI | AfterMarket OZ | MAX 650 KG | MATT GRAPHITE + SILVER LETTERING | Racing | 8027529053180 | OZ | 10,61 |  |  | Serie L - ext.diam.75 mm | 540x540x261 | 1 | 092-107 | e13*2001/116*0249* | bar: Area 1
FORD | MONDEO | MONDEO 5H SW 07 | BA7 | 06/2007 | 12/2010 | 5x108 | 63,40 | 593 | 1970 | 53 | M12x1.5 | 19 | WAVE | 7½x17 | 17,00 | 7,50 | W8501720154 | 1 |  |  |  | 5x108 |  | 40 | 81710081 | L | D27 | N | LD2 |  | KBA |  | DK | YES |  |  | S | Strongness Certificate (PB) | 1 | No car modifications required | 205/50 R17---TCOMBI-215/45 R17---TCOMBI-215/50 R17---TCOMBI-225/45 R17---TCOMBI-235/45 R17---TCOMBI | AfterMarket OZ | MAX 650 KG | MATT BLACK + DIAMOND-CUT | X-Line | 8027529045635 | OZ | 11,96 |  |  | Serie L - ext.diam.75 mm | 542x542x261 | 1 | 092-107 | e13*2001/116*0249* | bar: Area 1
FORD | MONDEO | MONDEO 5H SW 07 | BA7 | 06/2007 | 12/2010 | 5x108 | 63,40 | 593 | 1970 | 53 | M12x1.5 | 19 | ADRENALINA | 8x17 | 17,00 | 8,00 | W8501420154 | 1 | S | 20080904 | 20081004 | 5x108 |  | 38 | 81710081 | L | D27 | N | LD2 |  | KBA |  |  | YES |  |  | K | KBA (ABE+VB) | 2 | Mods can be necessary to car | 215/45 R17----215/50 R17----225/45 R17----235/45 R17----245/40 R17--- | AfterMarket OZ | MAX 675 KG | MATT BLACK + DIAMOND-CUT | X-Line | 8027529034639 | OZ | 12,60 |  |  | Serie L - ext.diam.75 mm | 542x542x274 | 1 | 092-107 | e13*2001/116*0249* | bar: Area 1
FORD | MONDEO | MONDEO 5H SW 07 | BA7 | 06/2007 | 12/2010 | 5x108 | 63,40 | 593 | 1970 | 53 | M12x1.5 | 19 | ENERGY | 8x17 | 17,00 | 8,00 | W8500820154 | 1 | S | 20080904 | 20081004 | 5x108 |  | 38 | 81710081 | L | D27 | N | LD2 |  | KBA |  |  | YES |  |  | K | KBA (ABE+VB) | 2 | Mods can be necessary to car | 215/45 R17----215/50 R17----225/45 R17----235/45 R17----245/40 R17--- | AfterMarket OZ | MAX 675 KG | MATT BLACK + DIAMOND-CUT | X-Line | 8027529034363 | OZ | 12,80 |  |  | Serie L - ext.diam.75 mm | 542x542x274 | 1 | 092-107 | e13*2001/116*0249* | Area 2: OUT
FORD | MONDEO | MONDEO 5H SW 07 | BA7 | 06/2007 | 12/2010 | 5x108 | 63,40 | 593 | 1970 | 53 | M12x1.5 | 19 | ADRENALINA | 8x18 | 18,00 | 8,00 | W8501520154 | 1 | S | 20080904 | 20081004 | 5x108 |  | 38 | 81710081 | L | D27 | N | LD2 | TÜV |  |  |  | YES |  |  | T | Teilegutachten (PB+VB) | 2 | Mods can be necessary to car | 215/40 R18---T00015-215/45 R18---TCOMBI-225/35 R18----225/40 R18---TCOMBI-235/40 R18---TCOMBI-245/35 R18---TCOMBI | AfterMarket OZ | MAX 690 KG | MATT BLACK + DIAMOND-CUT | X-Line | 8027529034684 | OZ | 12,85 |  |  | Serie L - ext.diam.75 mm | 568x568x274 | 1 | 092-107 | e13*2001/116*0249* | bar: Area 1
FORD | MONDEO | MONDEO 5H SW 07 | BA7 | 06/2007 | 12/2010 | 5x108 | 63,40 | 593 | 1970 | 53 | M12x1.5 | 19 | DAVID | 8x18 | 18,00 | 8,00 | W01863201N5 | 1 | S | 20100927 | 20101027 | 5x108 |  | 45 | 81710438 | L | DST20A | N |  | TÜV |  |  | DK | YES |  |  | T | Teilegutachten (PB+VB) | 1 | No car modifications required | 215/40 R18---T00015-215/45 R18---TCOMBI-225/35 R18----225/40 R18---TCOMBI-235/40 R18---TCOMBI-245/35 R18---TCOMBI | AfterMarket OZ | MAX 690 KG | MATT GRAPHITE DIAMOND CUT | Via Veneto | 8027529054484 | OZ | 12,88 |  |  | Serie L - ext.diam.75 mm | 567x567x274 | 1 | 092-107 | e13*2001/116*0249* | bar: Area 1
FORD | MONDEO | MONDEO 5H SW 07 | BA7 | 06/2007 | 12/2010 | 5x108 | 63,40 | 593 | 1970 | 53 | M12x1.5 | 19 | EGO | 8x18 | 18,00 | 8,00 | W8504720054 | 1 | S | 20110726 | 20110825 | 5x108 |  | 45 | 81710438 | L | DST20A | N |  |  | KBA |  | DK | YES |  |  | K | KBA (ABE+VB) | 1 | No car modifications required | 215/40 R18---T00015-215/45 R18---TCOMBI-225/35 R18----225/40 R18---TCOMBI-235/40 R18---TCOMBI-245/35 R18---TCOMBI | AfterMarket OZ | MAX 730 KG | MATT BLACK + DIAMOND-CUT | X-Line | 8027529065473 | OZ | 13,96 |  |  | Serie L - ext.diam.75 mm | 568x568x274 | 1 | 092-107 | e13*2001/116*0249* | bar: Area 1
FORD | MONDEO | MONDEO 5H SW 07 | BA7 | 06/2007 | 12/2010 | 5x108 | 63,40 | 593 | 1970 | 53 | M12x1.5 | 19 | ENERGY | 8x18 | 18,00 | 8,00 | W8500920154 | 1 | S | 20080904 | 20081004 | 5x108 |  | 38 | 81710081 | L | D27 | N | LD2 | TÜV |  |  |  | YES |  |  | T | Teilegutachten (PB+VB) | 2 | Mods can be necessary to car | 215/40 R18---T00015-215/45 R18---TCOMBI-225/35 R18----225/40 R18---TCOMBI-235/40 R18---TCOMBI-245/35 R18---TCOMBI | AfterMarket OZ | MAX 725 KG | MATT BLACK + DIAMOND-CUT | X-Line | 8027529034417 | OZ | 14,15 |  |  | Serie L - ext.diam.75 mm | 568x568x274 | 1 | 092-107 | e13*2001/116*0249* | bar: Area 1
FORD | MONDEO | MONDEO 5H SW 07 | BA7 | 06/2007 | 12/2010 | 5x108 | 63,40 | 593 | 1970 | 53 | M12x1.5 | 19 | ENVY | 8x18 | 18,00 | 8,00 | W8503920168 | 1 |  |  |  | 5x108 |  | 45 | 81710438 | L | DST20A | N |  | TÜV |  |  | DK | YES |  |  | T | Teilegutachten (PB+VB) | 1 | No car modifications required | 215/40 R18---T00015-215/45 R18---TCOMBI-225/35 R18----225/40 R18---TCOMBI-235/40 R18---TCOMBI-245/35 R18---TCOMBI | AfterMarket OZ | MAX 690 KG | MATT SILVER TECH DIAMOND CUT | X-Line | 8027529049640 | OZ | 12,76 |  |  | Serie L - ext.diam.75 mm | 568x568x274 | 1 | 092-107 | e13*2001/116*0249* | bar: Area 1
FORD | MONDEO | MONDEO 5H SW 07 | BA7 | 06/2007 | 12/2010 | 5x108 | 63,40 | 593 | 1970 | 53 | M12x1.5 | 19 | FORMULA HLT | 8x18 | 18,00 | 8,00 | W01892200G1 | 1 | S | 20121011 | 20121110 | 5x108 |  | 45 | 81710438 | L | DST20A | N |  |  |  |  | DK | YES |  |  | N | No Certificate | 1 | No car modifications required | 215/40 R18---T00015-215/45 R18---TCOMBI-225/35 R18----225/40 R18---TCOMBI-235/40 R18---TCOMBI-245/35 R18---TCOMBI | AfterMarket OZ | MAX 630 KG | GRIGIO CORSA | I-Tech | 8027529081800 | OZ | 11,37 |  |  | Serie L - ext.diam.75 mm | 567x567x274 | 1 | 092-107 | e13*2001/116*0249* | bar: Area 1
FORD | MONDEO | MONDEO 5H SW 07 | BA7 | 06/2007 | 12/2010 | 5x108 | 63,40 | 593 | 1970 | 53 | M12x1.5 | 19 | ITALIA 150 | 8x18 | 18,00 | 8,00 | W01884200R4 | 1 | S | 20110914 | 20111014 | 5x108 |  | 45 | 81710438 | L | DST20A | N |  | TÜV |  |  | DK | YES |  |  | T | Teilegutachten (PB+VB) | 1 | No car modifications required | 215/40 R18---T00015-215/45 R18---TCOMBI-225/35 R18----225/40 R18---TCOMBI-235/40 R18---TCOMBI-245/35 R18---TCOMBI | AfterMarket OZ | MAX 700 KG | MATT RACE SILVER DIAMOND CUT | Racing | 8027529069365 | OZ | 12,27 |  |  | Serie L - ext.diam.75 mm | 567x567x274 | 1 | 092-107 | e13*2001/116*0249* | bar: Area 1
FORD | MONDEO | MONDEO 5H SW 07 | BA7 | 06/2007 | 12/2010 | 5x108 | 63,40 | 593 | 1970 | 53 | M12x1.5 | 19 | ITALIA 150 | 8x18 | 18,00 | 8,00 | W0188420049 | 1 | S | 20110914 | 20111014 | 5x108 |  | 45 | 81710438 | L | DST20A | N |  | TÜV |  |  | DK | YES |  |  | T | Teilegutachten (PB+VB) | 1 | No car modifications required | 215/40 R18---T00015-215/45 R18---TCOMBI-225/35 R18----225/40 R18---TCOMBI-235/40 R18---TCOMBI-245/35 R18---TCOMBI | AfterMarket OZ | MAX 700 KG | MATT DARK GRAPHITE DIAMOND CUT | Racing | 8027529069358 | OZ | 12,27 |  |  | Serie L - ext.diam.75 mm | 567x567x274 | 1 | 092-107 | e13*2001/116*0249* | bar: Area 1
FORD | MONDEO | MONDEO 5H SW 07 | BA7 | 06/2007 | 12/2010 | 5x108 | 63,40 | 593 | 1970 | 53 | M12x1.5 | 19 | LOUNGE 10 | 8x18 | 18,00 | 8,00 | W8503120254 | 1 |  |  |  | 5x108 |  | 45 | 81710438 | L | DST20A | N |  | TÜV |  |  | DK | YES |  |  | T | Teilegutachten (PB+VB) | 1 | No car modifications required | 215/40 R18---T00015-215/45 R18---TCOMBI-225/35 R18----225/40 R18---TCOMBI-235/40 R18---TCOMBI-245/35 R18---TCOMBI | AfterMarket OZ | MAX 690 KG | MATT BLACK + DIAMOND-CUT | X-Line | 8027529047776 | OZ | 13,96 |  |  | Serie L - ext.diam.75 mm | 568x568x274 | 1 | 092-107 | e13*2001/116*0249* | bar: Area 1
FORD | MONDEO | MONDEO 5H SW 07 | BA7 | 06/2007 | 12/2010 | 5x108 | 63,40 | 593 | 1970 | 53 | M12x1.5 | 19 | LOUNGE 10 | 8x18 | 18,00 | 8,00 | W8503120275 | 1 |  |  |  | 5x108 |  | 45 | 81710438 | L | DST20A | N |  | TÜV |  |  | DK | YES |  |  | T | Teilegutachten (PB+VB) | 1 | No car modifications required | 215/40 R18---T00015-215/45 R18---TCOMBI-225/35 R18----225/40 R18---TCOMBI-235/40 R18---TCOMBI-245/35 R18---TCOMBI | AfterMarket OZ | MAX 690 KG | METAL SILVER + DIAMOND CUT | X-Line | 8027529047783 | OZ | 13,96 |  |  | Serie L - ext.diam.75 mm | 568x568x274 | 1 | 092-107 | e13*2001/116*0249* | bar: Area 1
FORD | MONDEO | MONDEO 5H SW 07 | BA7 | 06/2007 | 12/2010 | 5x108 | 63,40 | 593 | 1970 | 53 | M12x1.5 | 19 | QUARANTA | 8x18 | 18,00 | 8,00 | W01856202G2 | 1 | S | 20100928 | 20101028 | 5x108 |  | 45 | 81710081 | L | D27 | N |  | TÜV |  |  | DK | YES |  |  | T | Teilegutachten (PB+VB) | 1 | No car modifications required | 215/40 R18---T00015-215/45 R18---TCOMBI-225/35 R18----225/40 R18---TCOMBI-235/40 R18---TCOMBI-245/35 R18---TCOMBI | AfterMarket OZ | MAX 680 KG | GRIGIO CORSA DIAMANTATO | Via Veneto | 8027529054408 | OZ | 12,56 |  |  | Serie L - ext.diam.75 mm | 570x570x280 | 1 | 092-107 | e13*2001/116*0249* | bar: Area 1
FORD | MONDEO | MONDEO 5H SW 07 | BA7 | 06/2007 | 12/2010 | 5x108 | 63,40 | 593 | 1970 | 53 | M12x1.5 | 19 | SUPERTURISMO GT | 8x18 | 18,00 | 8,00 | W01669201P5 | 1 | S | 20121012 | 20121111 | 5x108 |  | 40 | 81710081 | L | D27 | N | LD2 | TÜV |  | VIA | DK | YES | C0136 | NO TRAILER OPERATION | T | Teilegutachten (PB+VB) | 1 | No car modifications required | 215/40 R18---T00015-215/45 R18---TCOMBI-225/35 R18----225/40 R18---TCOMBI-235/40 R18---TCOMBI-245/35 R18---TCOMBI | AfterMarket OZ | MAX 640 KG | GRIGIO CORSA+BLACK LETTERING | Racing | 8027529081503 | OZ | 12,59 |  |  | Serie L - ext.diam.75 mm | 570x570x280 | 1 | 092-107 | e13*2001/116*0249* | bar: Area 1
FORD | MONDEO | MONDEO 5H SW 07 | BA7 | 06/2007 | 12/2010 | 5x108 | 63,40 | 593 | 1970 | 53 | M12x1.5 | 19 | SUPERTURISMO GT | 8x18 | 18,00 | 8,00 | W0166920179 | 1 |  |  |  | 5x108 |  | 40 | 81710081 | L | D27 | N | LD2 | TÜV |  | VIA | DK | YES | C0136 | NO TRAILER OPERATION | T | Teilegutachten (PB+VB) | 1 | No car modifications required | 215/40 R18---T00015-215/45 R18---TCOMBI-225/35 R18----225/40 R18---TCOMBI-235/40 R18---TCOMBI-245/35 R18---TCOMBI | AfterMarket OZ | MAX 640 KG | MATT BLACK + RED LETTERING | Racing | 8027529057348 | OZ | 12,59 |  |  | Serie L - ext.diam.75 mm | 567x567x274 | 1 | 092-107 | e13*2001/116*0249* | bar: Area 1
FORD | MONDEO | MONDEO 5H SW 07 | BA7 | 06/2007 | 12/2010 | 5x108 | 63,40 | 593 | 1970 | 53 | M12x1.5 | 19 | SUPERTURISMO GT | 8x18 | 18,00 | 8,00 | W0166920182 | 1 | S | 20070628 | 20070728 | 5x108 |  | 40 | 81710081 | L | D27 | N | LD2 | TÜV |  | VIA | DK | YES | C0136 | NO TRAILER OPERATION | T | Teilegutachten (PB+VB) | 1 | No car modifications required | 215/40 R18---T00015-215/45 R18---TCOMBI-225/35 R18----225/40 R18---TCOMBI-235/40 R18---TCOMBI-245/35 R18---TCOMBI | AfterMarket OZ | MAX 640 KG | RACE SILVER + BLACK LETTERING | Racing | 8027529000306 | OZ | 12,59 |  |  | Serie L - ext.diam.75 mm | 570x570x280 | 1 | 092-107 | e13*2001/116*0249* | bar: Area 1
FORD | MONDEO | MONDEO 5H SW 07 | BA7 | 06/2007 | 12/2010 | 5x108 | 63,40 | 593 | 1970 | 53 | M12x1.5 | 19 | SUPERTURISMO LM | 8x18 | 18,00 | 8,00 | W0185420219 | 1 |  |  |  | 5x108 |  | 38 | 81710081 | L | D27 | N | LD2 | TÜV |  |  |  | YES |  |  | T | Teilegutachten (PB+VB) | 2 | Mods can be necessary to car | 215/40 R18---T00015-215/45 R18---TCOMBI-225/35 R18----225/40 R18---TCOMBI-235/40 R18---TCOMBI-245/35 R18---TCOMBI | AfterMarket OZ | MAX 680 KG | MATT RACE SILVER + BLACK LETTERING | Racing | 8027529043433 | OZ | 11,78 |  |  | Serie L - ext.diam.75 mm | 570x570x280 | 1 | 092-107 | e13*2001/116*0249* | bar: Area 1
FORD | MONDEO | MONDEO 5H SW 07 | BA7 | 06/2007 | 12/2010 | 5x108 | 63,40 | 593 | 1970 | 53 | M12x1.5 | 19 | SUPERTURISMO LM | 8x18 | 18,00 | 8,00 | W0185420319 | 1 |  |  |  | 5x108 |  | 45 | 81710081 | L | D27 | N | LD2 | TÜV |  |  | DK | YES |  |  | T | Teilegutachten (PB+VB) | 1 | No car modifications required | 215/40 R18---T00015-215/45 R18---TCOMBI-225/35 R18----225/40 R18---TCOMBI-235/40 R18---TCOMBI-245/35 R18---TCOMBI | AfterMarket OZ | MAX 680 KG | MATT RACE SILVER + BLACK LETTERING | Racing | 8027529043440 | OZ | 11,52 |  |  | Serie L - ext.diam.75 mm | 570x570x280 | 1 | 092-107 | e13*2001/116*0249* | bar: Area 1
FORD | MONDEO | MONDEO 5H SW 07 | BA7 | 06/2007 | 12/2010 | 5x108 | 63,40 | 593 | 1970 | 53 | M12x1.5 | 19 | VERSILIA | 8x18 | 18,00 | 8,00 | W01815202N6 | 1 |  |  |  | 5x108 |  | 45 | 81710081 | L | D27 | N | LD2 | TÜV |  |  | DK | YES |  |  | T | Teilegutachten (PB+VB) | 1 | No car modifications required | 215/40 R18---T00015-215/45 R18---TCOMBI-225/35 R18----225/40 R18---TCOMBI-235/40 R18---TCOMBI-245/35 R18---TCOMBI | AfterMarket OZ | MAX 740 KG | MATT RACE SILVER | All-Terrain | 8027529052213 | OZ | 14,77 |  |  | Serie L - ext.diam.75 mm | 570x570x280 | 1 | 092-107 | e13*2001/116*0249* | bar: Area 1
FORD | MONDEO | MONDEO 5H SW 07 | BA7 | 06/2007 | 12/2010 | 5x108 | 63,40 | 593 | 1970 | 53 | M12x1.5 | 19 | VERSILIA | 8x18 | 18,00 | 8,00 | W0181520254 | 1 | S | 20080904 | 20081004 | 5x108 |  | 45 | 81710081 | L | D27 | N | LD2 | TÜV |  |  | DK | YES |  |  | T | Teilegutachten (PB+VB) | 1 | No car modifications required | 215/40 R18---T00015-215/45 R18---TCOMBI-225/35 R18----225/40 R18---TCOMBI-235/40 R18---TCOMBI-245/35 R18---TCOMBI | AfterMarket OZ | MAX 740 KG | MATT BLACK + DIAMOND-CUT | All-Terrain | 8027529031195 | OZ | 14,74 |  |  | Serie L - ext.diam.75 mm | 570x570x280 | 1 | 092-107 | e13*2001/116*0249* | bar: Area 1
FORD | MONDEO | MONDEO 5H SW 07 | BA7 | 06/2007 | 12/2010 | 5x108 | 63,40 | 593 | 1970 | 53 | M12x1.5 | 19 | VITTORIA | 8x18 | 18,00 | 8,00 | W0188520073 | 1 | S | 20110913 | 20111013 | 5x108 |  | 45 | 81710438 | L | DST20A | N |  | TÜV |  |  | DK | YES |  |  | T | Teilegutachten (PB+VB) | 1 | No car modifications required | 215/40 R18---T00015-215/45 R18---TCOMBI-225/35 R18----225/40 R18---TCOMBI-235/40 R18---TCOMBI-245/35 R18---TCOMBI | AfterMarket OZ | MAX 700 KG | MATT DARK GRAPHITE | Via Veneto | 8027529069716 | OZ | 13,08 |  |  | Serie L - ext.diam.75 mm | 567x567x274 | 1 | 092-107 | e13*2001/116*0249* | bar: Area 1
FORD | MONDEO | MONDEO 5H SW 07 | BA7 | 06/2007 | 12/2010 | 5x108 | 63,40 | 593 | 1970 | 53 | M12x1.5 | 19 | WAVE | 8x18 | 18,00 | 8,00 | W8501820154 | 1 |  |  |  | 5x108 |  | 38 | 81710081 | L | D27 | N | LD2 | TÜV |  |  |  | YES |  |  | T | Teilegutachten (PB+VB) | 2 | Mods can be necessary to car | 215/40 R18---T00015-215/45 R18---TCOMBI-225/35 R18----225/40 R18---TCOMBI-235/40 R18---TCOMBI-245/35 R18---TCOMBI | AfterMarket OZ | MAX 690 KG | MATT BLACK + DIAMOND-CUT | X-Line | 8027529045673 | OZ | 13,46 |  |  | Serie L - ext.diam.75 mm | 568x568x274 | 1 | 092-107 | e13*2001/116*0249* | bar: Area 1
FORD | MONDEO | MONDEO 5H SW 07 | BA7 | 06/2007 | 12/2010 | 5x108 | 63,40 | 593 | 1970 | 53 | M12x1.5 | 19 | X5B | 8x18 | 18,00 | 8,00 | W85064200N5 | 1 |  |  |  | 5x108 |  | 45 | 81710438 | L | DST20A | N |  |  | KBA |  | DK | YES |  |  | K | KBA (ABE+VB) | 1 | No car modifications required | 215/40 R18---T00015-215/45 R18---TCOMBI-225/35 R18----225/40 R18---TCOMBI-235/40 R18---TCOMBI-245/35 R18---TCOMBI | AfterMarket OZ | MAX 730 KG | MATT GRAPHITE DIAMOND CUT | X-Line | 8027529077988 | OZ | 13,52 |  |  | Serie L - ext.diam.75 mm | 568x568x274 | 1 | 092-107 | e13*2001/116*0249* | bar: Area 1
FORD | MONDEO | MONDEO 5H SW 07 | BA7 | 06/2007 | 12/2010 | 5x108 | 63,40 | 593 | 1970 | 53 | M12x1.5 | 19 | DAVID | 8x19 | 19,00 | 8,00 | W01870201N5 | 1 |  |  |  | 5x108 |  | 45 | 81710438 | L | DST20A | N |  | TÜV |  |  | DK | YES |  |  | T | Teilegutachten (PB+VB) | 1 | No car modifications required | 225/35 R19----235/35 R19----245/30 R19--- | AfterMarket OZ | MAX 690 KG | MATT GRAPHITE DIAMOND CUT | Via Veneto | 8027529053425 | OZ | 13,97 |  |  | Serie L - ext.diam.75 mm | 592x592x274 | 1 | 092-107 | e13*2001/116*0249* | bar: Area 1
FORD | MONDEO | MONDEO 5H SW 07 | BA7 | 06/2007 | 12/2010 | 5x108 | 63,40 | 593 | 1970 | 53 | M12x1.5 | 19 | ENERGY | 8x19 | 19,00 | 8,00 | W8503420054 | 1 |  |  |  | 5x108 |  | 45 | 81710081 | L | D27 | N | LD2 | TÜV |  |  | DK | YES |  |  | T | Teilegutachten (PB+VB) | 1 | No car modifications required | 225/35 R19----235/35 R19----245/30 R19--- | AfterMarket OZ | MAX 690 KG | MATT BLACK + DIAMOND-CUT | X-Line | 8027529045826 | OZ | 14,30 |  |  | Serie L - ext.diam.75 mm | 593x593x274 | 1 | 092-107 | e13*2001/116*0249* | bar: Area 1
FORD | MONDEO | MONDEO 5H SW 07 | BA7 | 06/2007 | 12/2010 | 5x108 | 63,40 | 593 | 1970 | 53 | M12x1.5 | 19 | ITALIA 150 | 8x19 | 19,00 | 8,00 | W01889201R4 | 1 |  |  |  | 5x108 |  | 45 | 81710438 | L | DST20A | N |  | TÜV |  |  | DK | YES |  |  | T | Teilegutachten (PB+VB) | 1 | No car modifications required | 225/35 R19----235/35 R19----245/30 R19--- | AfterMarket OZ | MAX 700 KG | MATT RACE SILVER DIAMOND CUT | Racing | 8027529070309 | OZ | 13,36 |  |  | Serie L - ext.diam.75 mm | 592x592x274 | 1 | 092-107 | e13*2001/116*0249* | bar: Area 1
FORD | MONDEO | MONDEO 5H SW 07 | BA7 | 06/2007 | 12/2010 | 5x108 | 63,40 | 593 | 1970 | 53 | M12x1.5 | 19 | ITALIA 150 | 8x19 | 19,00 | 8,00 | W0188920149 | 1 |  |  |  | 5x108 |  | 45 | 81710438 | L | DST20A | N |  | TÜV |  |  | DK | YES |  |  | T | Teilegutachten (PB+VB) | 1 | No car modifications required | 225/35 R19----235/35 R19----245/30 R19--- | AfterMarket OZ | MAX 700 KG | MATT DARK GRAPHITE DIAMOND CUT | Racing | 8027529070293 | OZ | 13,36 |  |  | Serie L - ext.diam.75 mm | 592x592x274 | 1 | 092-107 | e13*2001/116*0249* | bar: Area 1
FORD | MONDEO | MONDEO 5H SW 07 | BA7 | 06/2007 | 12/2010 | 5x108 | 63,40 | 593 | 1970 | 53 | M12x1.5 | 19 | LOUNGE 10 | 8x19 | 19,00 | 8,00 | W8505520054 | 1 | S | 20110726 | 20110825 | 5x108 |  | 45 | 81710438 | L | DST20A | N |  | TÜV |  |  | DK | YES |  |  | T | Teilegutachten (PB+VB) | 1 | No car modifications required | 225/35 R19----235/35 R19----245/30 R19--- | AfterMarket OZ | MAX 700 KG | MATT BLACK + DIAMOND-CUT | X-Line | 8027529065992 | OZ | 14,31 |  |  | Serie L - ext.diam.75 mm | 593x593x274 | 1 | 092-107 | e13*2001/116*0249* | bar: Area 1
FORD | MONDEO | MONDEO 5H SW 07 | BA7 | 06/2007 | 12/2010 | 5x108 | 63,40 | 593 | 1970 | 53 | M12x1.5 | 19 | LOUNGE 10 | 8x19 | 19,00 | 8,00 | W8505520075 | 1 | S | 20110726 | 20110825 | 5x108 |  | 45 | 81710438 | L | DST20A | N |  | TÜV |  |  | DK | YES |  |  | T | Teilegutachten (PB+VB) | 1 | No car modifications required | 225/35 R19----235/35 R19----245/30 R19--- | AfterMarket OZ | MAX 700 KG | METAL SILVER + DIAMOND CUT | X-Line | 8027529066005 | OZ | 14,31 |  |  | Serie L - ext.diam.75 mm | 593x593x274 | 1 | 092-107 | e13*2001/116*0249* | bar: Area 1
FORD | MONDEO | MONDEO 5H SW 07 | BA7 | 06/2007 | 12/2010 | 5x108 | 63,40 | 593 | 1970 | 53 | M12x1.5 | 19 | SUPERTURISMO GT | 8x19 | 19,00 | 8,00 | W01690202P5 | 1 | S | 20121012 | 20121111 | 5x108 |  | 38 | 81710081 | L | D27 | N | LD2 | TÜV |  |  |  | YES | C0136 | NO TRAILER OPERATION | T | Teilegutachten (PB+VB) | 2 | Mods can be necessary to car | 225/35 R19----235/35 R19----245/30 R19--- | AfterMarket OZ | MAX 615 KG | GRIGIO CORSA+BLACK LETTERING | Racing | 8027529081756 | OZ | 13,56 |  |  | Serie L - ext.diam.75 mm | 600x600x300 | 1 | 092-107 | e13*2001/116*0249* | bar: Area 1
FORD | MONDEO | MONDEO 5H SW 07 | BA7 | 06/2007 | 12/2010 | 5x108 | 63,40 | 593 | 1970 | 53 | M12x1.5 | 19 | SUPERTURISMO GT | 8x19 | 19,00 | 8,00 | W0169020282 | 1 | S | 20081211 | 20090110 | 5x108 |  | 38 | 81710081 | L | D27 | N | LD2 | TÜV |  |  |  | YES | C0136 | NO TRAILER OPERATION | T | Teilegutachten (PB+VB) | 2 | Mods can be necessary to car | 225/35 R19----235/35 R19----245/30 R19--- | AfterMarket OZ | MAX 615 KG | RACE SILVER + BLACK LETTERING | Racing | 8027529001198 | OZ | 13,56 |  |  | Serie L - ext.diam.75 mm | 600x600x300 | 1 | 092-107 | e13*2001/116*0249* | bar: Area 1
FORD | MONDEO | MONDEO 5H SW 07 | BA7 | 06/2007 | 12/2010 | 5x108 | 63,40 | 593 | 1970 | 53 | M12x1.5 | 19 | VERSILIA | 8x19 | 19,00 | 8,00 | W01840200N6 | 1 |  |  |  | 5x108 |  | 45 | 81710081 | L | D27 | N | LD2 | TÜV |  |  | DK | YES |  |  | T | Teilegutachten (PB+VB) | 1 | No car modifications required | 225/35 R19----235/35 R19----245/30 R19--- | AfterMarket OZ | MAX 735 KG | MATT RACE SILVER | All-Terrain | 8027529052275 | OZ | 15,92 |  |  | Serie L - ext.diam.75 mm | 600x600x300 | 1 | 092-107 | e13*2001/116*0249* | bar: Area 1
FORD | MONDEO | MONDEO 5H SW 07 | BA7 | 06/2007 | 12/2010 | 5x108 | 63,40 | 593 | 1970 | 53 | M12x1.5 | 19 | VERSILIA | 8x19 | 19,00 | 8,00 | W0184020054 | 1 | S | 20090511 | 20090610 | 5x108 |  | 45 | 81710081 | L | D27 | N | LD2 | TÜV |  |  | DK | YES |  |  | T | Teilegutachten (PB+VB) | 1 | No car modifications required | 225/35 R19----235/35 R19----245/30 R19--- | AfterMarket OZ | MAX 735 KG | MATT BLACK + DIAMOND-CUT | All-Terrain | 8027529039351 | OZ | 15,92 |  |  | Serie L - ext.diam.75 mm | 600x600x300 | 1 | 092-107 | e13*2001/116*0249* | bar: Area 1
FORD | MONDEO | MONDEO 5H SW 07 | BA7 | 06/2007 | 12/2010 | 5x108 | 63,40 | 593 | 1970 | 53 | M12x1.5 | 19 | X5B | 8x19 | 19,00 | 8,00 | W85069200N5 | 1 | S | 20121005 | 20121104 | 5x108 |  | 45 | 81710438 | L | DST20A | N |  |  |  |  | DK | YES |  |  | T | Teilegutachten (PB+VB) | 1 | No car modifications required | 225/35 R19----235/35 R19----245/30 R19--- | AfterMarket OZ | MAX 730 KG | MATT GRAPHITE DIAMOND CUT | X-Line | 8027529079821 | OZ | 13,61 |  |  | Serie L - ext.diam.75 mm | 593x593x274 | 1 | 092-107 | e13*2001/116*0249* | bar: Area 1
FORD | MONDEO | MONDEO 5H SW 07 | BA7 | 06/2007 | 12/2010 | 5x108 | 63,40 | 593 | 1970 | 53 | M12x1.5 | 19 | EGO | 8½x19 | 19,00 | 8,50 | W8504820154 | 1 | S | 20110726 | 20110825 | 5x108 |  | 45 | 81710438 | L | DST20A | N |  | TÜV |  |  | DK | YES |  |  | T | Teilegutachten (PB+VB) | 1 | No car modifications required |  | AfterMarket OZ | MAX 750 KG | MATT BLACK + DIAMOND-CUT | X-Line | 8027529065541 | OZ | 14,31 |  |  | Serie L - ext.diam.75 mm | 593x593x287 | 1 | 092-107 | e13*2001/116*0249* | bar: Area 1
FORD | MONDEO | MONDEO 5H SW 07 | BA7 | 06/2007 | 12/2010 | 5x108 | 63,40 | 593 | 1970 | 53 | M12x1.5 | 19 | QUARANTA | 8½x19 | 19,00 | 8,50 | W01857200G2 | 1 |  |  |  | 5x108 |  | 45 | 81710081 | L | D27 | N |  | TÜV |  |  | DK | YES |  |  | S | Strongness Certificate (PB) | 1 | No car modifications required |  | AfterMarket OZ | MAX 690 KG | GRIGIO CORSA DIAMANTATO | Via Veneto | 8027529055467 | OZ | 13,71 |  |  | Serie L - ext.diam.75 mm | 570x570x280 | 1 | 092-107 | e13*2001/116*0249* | bar: Area 1
FORD | MONDEO | MONDEO 5H SW 07 | BA7 | 06/2007 | 12/2010 | 5x108 | 63,40 | 593 | 1970 | 53 | M12x1.5 | 19 | SUPERTURISMO LM | 8½x19 | 19,00 | 8,50 | W0185220019 | 1 |  |  |  | 5x108 |  | 45 | 81710081 | L | D27 | N | LD2 | TÜV |  |  | DK | YES |  |  | T | Teilegutachten (PB+VB) | 1 | No car modifications required |  | AfterMarket OZ | MAX 650 KG | MATT RACE SILVER + BLACK LETTERING | Racing | 8027529043587 | OZ | 12,98 |  |  | Serie L - ext.diam.75 mm | 570x570x280 | 1 | 092-107 | e13*2001/116*0249* | bar: Area 1
FORD | MONDEO | MONDEO 5H SW 07 | BA7 | 06/2007 | 12/2010 | 5x108 | 63,40 | 593 | 1970 | 53 | M12x1.5 | 19 | SUPERTURISMO LM | 8½x19 | 19,00 | 8,50 | W0185220046 | 1 |  |  |  | 5x108 |  | 45 | 81710081 | L | D27 | N | LD2 | TÜV |  |  | DK | YES |  |  | T | Teilegutachten (PB+VB) | 1 | No car modifications required |  | AfterMarket OZ | MAX 650 KG | MATT GRAPHITE + SILVER LETTERING | Racing | 8027529053678 | OZ | 12,98 |  |  | Serie L - ext.diam.75 mm | 592x592x286 | 1 | 092-107 | e13*2001/116*0249* | bar: Area 1
FORD | MONDEO | MONDEO 5H SW 07 | BA7 | 06/2007 | 12/2010 | 5x108 | 63,40 | 593 | 1970 | 53 | M12x1.5 | 19 | ULTRALEGGERA HLT | 8½x19 | 19,00 | 8,50 | W01803204N6 | 3 | S | 20110912 | 20111012 | 5x108 |  | 45 | 81710081 | L | D27 | N | LD2 | TÜV |  |  | DK | YES |  |  | T | Teilegutachten (PB+VB) | 1 | No car modifications required |  | AfterMarket OZ | MAX 650 KG | MATT RACE SILVER | I-Tech | 8027529068054 | OZ | 11,59 |  |  | Serie L - ext.diam.75 mm | 592x592x286 | 1 | 092-107 | e13*2001/116*0249* | bar: Area 1
FORD | MONDEO | MONDEO 5H SW 07 | BA7 | 06/2007 | 12/2010 | 5x108 | 63,40 | 593 | 1970 | 53 | M12x1.5 | 19 | ULTRALEGGERA HLT | 8½x19 | 19,00 | 8,50 | W01803204P3 | 3 | S | 20121203 | 20130102 | 5x108 |  | 45 | 81710081 | L | D27 | N | LD2 | TÜV |  |  | DK | YES |  |  | T | Teilegutachten (PB+VB) | 1 | No car modifications required |  | AfterMarket OZ | MAX 650 KG | ACID GREEN | I-Tech | 8027529083903 | OZ | 11,59 |  |  | Serie L - ext.diam.75 mm | 592x592x286 | 1 | 092-107 | e13*2001/116*0249* | bar: Area 1
FORD | MONDEO | MONDEO 5H SW 07 | BA7 | 06/2007 | 12/2010 | 5x108 | 63,40 | 593 | 1970 | 53 | M12x1.5 | 19 | ULTRALEGGERA HLT | 8½x19 | 19,00 | 8,50 | W0180320422 | 3 | S | 20110912 | 20111012 | 5x108 |  | 45 | 81710081 | L | D27 | N | LD2 | TÜV |  |  | DK | YES |  |  | T | Teilegutachten (PB+VB) | 1 | No car modifications required |  | AfterMarket OZ | MAX 650 KG | MATT GRAPHIT SILVER | I-Tech | 8027529068047 | OZ | 11,59 |  |  | Serie L - ext.diam.75 mm | 592x592x286 | 1 | 092-107 | e13*2001/116*0249* | bar: Area 1
FORD | MONDEO | MONDEO 5H SW 07 | BA7 | 06/2007 | 12/2010 | 5x108 | 63,40 | 593 | 1970 | 53 | M12x1.5 | 19 | ULTRALEGGERA HLT | 8½x19 | 19,00 | 8,50 | W0180320430 | 3 | S | 20110912 | 20111012 | 5x108 |  | 45 | 81710081 | L | D27 | N | LD2 | TÜV |  |  | DK | YES |  |  | T | Teilegutachten (PB+VB) | 1 | No car modifications required |  | AfterMarket OZ | MAX 650 KG | WHITE | I-Tech | 8027529068016 | OZ | 11,59 |  |  | Serie L - ext.diam.75 mm | 592x592x286 | 1 | 092-107 | e13*2001/116*0249* | bar: Area 1
FORD | MONDEO | MONDEO 5H SW 07 | BA7 | 06/2007 | 12/2010 | 5x108 | 63,40 | 593 | 1970 | 53 | M12x1.5 | 19 | ULTRALEGGERA HLT | 8½x19 | 19,00 | 8,50 | W0180320453 | 1 | S | 20100406 | 20100506 | 5x108 |  | 45 | 81710081 | L | D27 | N | LD2 | TÜV |  |  | DK | YES |  |  | T | Teilegutachten (PB+VB) | 1 | No car modifications required |  | AfterMarket OZ | MAX 650 KG | MATT BLACK | I-Tech | 8027529049466 | OZ | 11,59 |  |  | Serie L - ext.diam.75 mm | 600x600x300 | 1 | 092-107 | e13*2001/116*0249* | bar: Area 1
FORD | MONDEO | MONDEO 5H SW 07 | BA7 | 06/2007 | 12/2010 | 5x108 | 63,40 | 593 | 1970 | 53 | M12x1.5 | 19 | ULTRALEGGERA HLT | 8½x19 | 19,00 | 8,50 | W0180320461 | 1 | S | 20071130 | 20071230 | 5x108 |  | 45 | 81710081 | L | D27 | N | LD2 | TÜV |  |  | DK | YES |  |  | T | Teilegutachten (PB+VB) | 1 | No car modifications required |  | AfterMarket OZ | MAX 650 KG | CHRYSTAL TITANIUM | I-Tech | 8027529006391 | OZ | 11,59 |  |  | Serie L - ext.diam.75 mm | 600x600x300 | 1 | 092-107 | e13*2001/116*0249* | Area 2: OUT
FORD | MONDEO | MONDEO 5H SW 07 | BA7 | 06/2007 | 12/2010 | 5x108 | 63,40 | 593 | 1970 | 53 | M12x1.5 | 19 | ULTRALEGGERA HLT | 8½x19 | 19,00 | 8,50 | W0180320471 | 3 | S | 20110912 | 20111012 | 5x108 |  | 45 | 81710081 | L | D27 | N | LD2 | TÜV |  |  | DK | YES |  |  | T | Teilegutachten (PB+VB) | 1 | No car modifications required |  | AfterMarket OZ | MAX 650 KG | ORANGE | I-Tech | 8027529068023 | OZ | 11,59 |  |  | Serie L - ext.diam.75 mm | 592x592x286 | 1 | 092-107 | e13*2001/116*0249* | bar: Area 1
FORD | MONDEO | MONDEO 5H SW 07 | BA7 | 06/2007 | 12/2010 | 5x108 | 63,40 | 593 | 1970 | 53 | M12x1.5 | 19 | ULTRALEGGERA HLT | 8½x19 | 19,00 | 8,50 | W0180320476 | 3 | S | 20110912 | 20111012 | 5x108 |  | 45 | 81710081 | L | D27 | N | LD2 | TÜV |  |  | DK | YES |  |  | T | Teilegutachten (PB+VB) | 1 | No car modifications required |  | AfterMarket OZ | MAX 650 KG | RACE GOLD | I-Tech | 8027529068030 | OZ | 11,59 |  |  | Serie L - ext.diam.75 mm | 592x592x286 | 1 | 092-107 | e13*2001/116*0249* | bar: Area 1
FORD | MONDEO | MONDEO 5H SW 07 | BA7 | 06/2007 | 12/2010 | 5x108 | 63,40 | 593 | 1970 | 53 | M12x1.5 | 19 | ULTRALEGGERA HLT | 8½x19 | 19,00 | 8,50 | W0180320484 | 3 | S | 20110913 | 20111013 | 5x108 |  | 45 | 81710081 | L | D27 | N | LD2 | TÜV |  |  | DK | YES |  |  | T | Teilegutachten (PB+VB) | 1 | No car modifications required |  | AfterMarket OZ | MAX 650 KG | RED | I-Tech | 8027529069266 | OZ | 11,59 |  |  | Serie L - ext.diam.75 mm | 592x592x286 | 1 | 092-107 | e13*2001/116*0249* | bar: Area 1
FORD | MONDEO | MONDEO 5H SW 07 | BA7 | 06/2007 | 12/2010 | 5x108 | 63,40 | 593 | 1970 | 53 | M12x1.5 | 19 | MONACO HLT | 8½x20 | 20,00 | 8,50 | W01900200G1 | 1 | S | 20120711 | 20120810 | 5x108 |  | 45 | 81710438 | L | DST20A | N |  |  |  |  | DK | YES |  |  | N | No Certificate | 1 | No car modifications required |  | AfterMarket OZ | MAX 950 KG | GRIGIO CORSA | All-Terrain | 8027529076899 | OZ | 17,31 |  |  | Serie L - ext.diam.75 mm | 615x615x312 | 1 | 092-107 | e13*2001/116*0249* | bar: Area 1
FORD | MONDEO | MONDEO 5H SW 07 | BA7 | 06/2007 | 12/2010 | 5x108 | 63,40 | 593 | 1970 | 53 | M12x1.5 | 19 | SUPERTURISMO DAKAR | 8½x20 | 20,00 | 8,50 | W0187520619 | 1 |  |  |  | 5x108 |  | 40 | 81710081 | L | D27 | N |  | TÜV |  |  |  | YES |  |  | N | No Certificate |  |  |  | AfterMarket OZ | MAX 700 KG | MATT RACE SILVER + BLACK LETTERING | All-Terrain | 8027529071962 | OZ | 15,50 |  |  | Serie L - ext.diam.75 mm | 615x615x312 | 1 | 092-107 | e13*2001/116*0249* | bar: Area 1
FORD | MONDEO | MONDEO 5H SW 07 | BA7 | 06/2007 | 12/2010 | 5x108 | 63,40 | 593 | 1970 | 53 | M12x1.5 | 19 | SUPERTURISMO DAKAR | 8½x20 | 20,00 | 8,50 | W0187520646 | 1 |  |  |  | 5x108 |  | 40 | 81710081 | L | D27 | N |  | TÜV |  |  |  | YES |  |  | N | No Certificate |  |  |  | AfterMarket OZ | MAX 700 KG | MATT GRAPHITE + SILVER LETTERING | All-Terrain | 8027529071979 | OZ | 15,50 |  |  | Serie L - ext.diam.75 mm | 615x615x312 | 1 | 092-107 | e13*2001/116*0249* | bar: Area 1
FORD | MONDEO | MONDEO 5H 07 | BA7 | 06/2007 | 12/2010 | 5x108 | 63,40 | 578 | 1970 | 53 | M12x1,5 | 19 | LOUNGE 10 | 7x16 | 16,00 | 7,00 | W8502920154 | 1 |  |  |  | 5x108 |  | 45 | 81710438 | L | DST20A | N |  |  | KBA |  | DK | YES |  |  | K | KBA (ABE+VB) | 1 | No car modifications required | 205/55 R16---T00015-215/55 R16---TCOMBI-225/50 R16---TCOMBI-235/50 R16---TCOMBI | AfterMarket OZ | MAX 650 KG | MATT BLACK + DIAMOND-CUT | X-Line | 8027529047530 | OZ | 10,96 |  |  | Serie L - ext.diam.75 mm | 511x511x249 | 1 | 092-107 | e13*2001/116*0249* | bar: Area 1
FORD | MONDEO | MONDEO 5H 07 | BA7 | 06/2007 | 12/2010 | 5x108 | 63,40 | 578 | 1970 | 53 | M12x1,5 | 19 | LOUNGE 10 | 7x16 | 16,00 | 7,00 | W8502920175 | 1 |  |  |  | 5x108 |  | 45 | 81710438 | L | DST20A | N |  |  | KBA |  | DK | YES |  |  | K | KBA (ABE+VB) | 1 | No car modifications required | 205/55 R16---T00015-215/55 R16---TCOMBI-225/50 R16---TCOMBI-235/50 R16---TCOMBI | AfterMarket OZ | MAX 650 KG | METAL SILVER + DIAMOND CUT | X-Line | 8027529047547 | OZ | 10,96 |  |  | Serie L - ext.diam.75 mm | 511x511x249 | 1 | 092-107 | e13*2001/116*0249* | bar: Area 1
FORD | MONDEO | MONDEO 5H 07 | BA7 | 06/2007 | 12/2010 | 5x108 | 63,40 | 578 | 1970 | 53 | M12x1,5 | 19 | SUPERTURISMO GT | 7x16 | 16,00 | 7,00 | W01895351P5 | 1 |  |  |  | 5x108 |  | 40 | 81710081 | L | D27 | N | LD2 |  | KBA |  |  | YES |  |  | K | KBA (ABE+VB) | 1 | No car modifications required | 205/55 R16---T00015-215/55 R16---TCOMBI-225/50 R16---TCOMBI-235/50 R16---TCOMBI | AfterMarket OZ | MAX 650 KG | GRIGIO CORSA+BLACK LETTERING | Racing | 8027529080384 | OZ | 10,17 |  |  | Serie L - ext.diam.75 mm | 480x480x248 | 1 | 092-107 | e13*2001/116*0249* | bar: Area 1
FORD | MONDEO | MONDEO 5H 07 | BA7 | 06/2007 | 12/2010 | 5x108 | 63,40 | 578 | 1970 | 53 | M12x1,5 | 19 | X5B | 7x16 | 16,00 | 7,00 | W85066601N5 | 1 | S | 20121005 | 20121104 | 5x108 |  | 45 | 81710438 | L | DST20A | N |  |  |  |  | DK | YES |  |  | K | KBA (ABE+VB) | 1 | No car modifications required | 205/55 R16---T00015-215/55 R16---TCOMBI-225/50 R16---TCOMBI-235/50 R16---TCOMBI | AfterMarket OZ | MAX 650 KG | MATT GRAPHITE DIAMOND CUT | X-Line | 8027529079692 | OZ | 9,71 |  |  | Serie L - ext.diam.75 mm | 511x511x249 | 1 | 092-107 | e13*2001/116*0249* | bar: Area 1
FORD | MONDEO | MONDEO 5H 07 | BA7 | 06/2007 | 12/2010 | 5x108 | 63,40 | 578 | 1970 | 53 | M12x1,5 | 19 | ADRENALINA | 7½x16 | 16,00 | 7,50 | W8501220154 | 1 | S | 20080904 | 20081004 | 5x108 |  | 40 | 81710081 | L | D27 | N | LD2 |  | KBA |  |  | YES |  |  | K | KBA (ABE+VB) | 1 | No car modifications required | 205/55 R16----215/55 R16---TCOMBI-225/50 R16---TCOMBI-235/50 R16---TCOMBI-245/45 R16---TCOMBI | AfterMarket OZ | MAX 650 KG | MATT BLACK + DIAMOND-CUT | X-Line | 8027529034547 | OZ | 10,30 |  |  | Serie L - ext.diam.75 mm | 511x511x261 | 1 | 092-107 | e13*2001/116*0249* | bar: Area 1
FORD | MONDEO | MONDEO 5H 07 | BA7 | 06/2007 | 12/2010 | 5x108 | 63,40 | 578 | 1970 | 53 | M12x1,5 | 19 | DAVID | 7½x16 | 16,00 | 7,50 | W01868201N5 | 1 |  |  |  | 5x108 |  | 45 | 81710438 | L | DST20A | N |  |  | KBA |  | DK | YES |  |  | K | KBA (ABE+VB) | 1 | No car modifications required | 205/55 R16----215/55 R16---TCOMBI-225/50 R16---TCOMBI-235/50 R16---TCOMBI-245/45 R16---TCOMBI | AfterMarket OZ | MAX 675 KG | MATT GRAPHITE DIAMOND CUT | Via Veneto | 8027529054781 | OZ | 8,11 |  |  | Serie L - ext.diam.75 mm | 480x480x261 | 1 | 092-107 | e13*2001/116*0249* | bar: Area 1
FORD | MONDEO | MONDEO 5H 07 | BA7 | 06/2007 | 12/2010 | 5x108 | 63,40 | 578 | 1970 | 53 | M12x1,5 | 19 | EGO | 7½x16 | 16,00 | 7,50 | W8505020154 | 1 | S | 20110726 | 20110825 | 5x108 |  | 45 | 81710438 | L | DST20A | N |  |  | KBA |  | DK | YES |  |  | K | KBA (ABE+VB) | 1 | No car modifications required | 205/55 R16----215/55 R16---TCOMBI-225/50 R16---TCOMBI-235/50 R16---TCOMBI-245/45 R16---TCOMBI | AfterMarket OZ | MAX 690 KG | MATT BLACK + DIAMOND-CUT | X-Line | 8027529065725 | OZ | 10,21 |  |  | Serie L - ext.diam.75 mm | 511x511x261 | 1 | 092-107 | e13*2001/116*0249* | bar: Area 1
FORD | MONDEO | MONDEO 5H 07 | BA7 | 06/2007 | 12/2010 | 5x108 | 63,40 | 578 | 1970 | 53 | M12x1,5 | 19 | ENERGY | 7½x16 | 16,00 | 7,50 | W8503320154 | 1 |  |  |  | 5x108 |  | 40 | 81710081 | L | D27 | N | LD2 |  | KBA |  |  | YES |  |  | K | KBA (ABE+VB) | 1 | No car modifications required | 205/55 R16----215/55 R16---TCOMBI-225/50 R16---TCOMBI-235/50 R16---TCOMBI-245/45 R16---TCOMBI | AfterMarket OZ | MAX 690 KG | MATT BLACK + DIAMOND-CUT | X-Line | 8027529045789 | OZ | 10,40 |  |  | Serie L - ext.diam.75 mm | 511x511x261 | 1 | 092-107 | e13*2001/116*0249* | bar: Area 1
FORD | MONDEO | MONDEO 5H 07 | BA7 | 06/2007 | 12/2010 | 5x108 | 63,40 | 578 | 1970 | 53 | M12x1,5 | 19 | ENVY | 7½x16 | 16,00 | 7,50 | W8504120168 | 1 |  |  |  | 5x108 |  | 45 | 81710438 | L | DST20A | N |  |  | KBA |  | DK | YES |  |  | K | KBA (ABE+VB) | 1 | No car modifications required | 205/55 R16----215/55 R16---TCOMBI-225/50 R16---TCOMBI-235/50 R16---TCOMBI-245/45 R16---TCOMBI | AfterMarket OZ | MAX 650 KG | MATT SILVER TECH DIAMOND CUT | X-Line | 8027529051018 | OZ | 10,21 |  |  | Serie L - ext.diam.75 mm | 511x511x261 | 1 | 092-107 | e13*2001/116*0249* | bar: Area 1
FORD | MONDEO | MONDEO 5H 07 | BA7 | 06/2007 | 12/2010 | 5x108 | 63,40 | 578 | 1970 | 53 | M12x1,5 | 19 | DAVID | 7½x17 | 17,00 | 7,50 | W01871201N5 | 1 |  |  |  | 5x108 |  | 40 | 81710438 | L | DST20A | N | [5 empty] | YES |  |  | K | KBA (ABE+VB) | 1 | No car modifications required | 205/50 R17---TCOMBI-215/45 R17---TCOMBI-215/50 R17---TCOMBI-225/45 R17---TCOMBI-235/45 R17---TCOMBI | AfterMarket OZ | MAX 650 KG | MATT GRAPHITE DIAMOND CUT | Via Veneto | 8027529053531 | OZ | 11,81 |  |  | Serie L - ext.diam.75 mm | 540x540x261 | 1 | 092-107 | e13*2001/116*0249* | bar: Area 1
FORD | MONDEO | MONDEO 5H 07 | BA7 | 06/2007 | 12/2010 | 5x108 | 63,40 | 578 | 1970 | 53 | M12x1,5 | 19 | LOUNGE 10 | 7½x17 | 17,00 | 7,50 | W8503020154 | 1 |  |  |  | 5x108 |  | 45 | 81710438 | L | DST20A | N |  |  | KBA |  | DK | YES |  |  | K | KBA (ABE+VB) | 1 | No car modifications required | 205/50 R17---TCOMBI-215/45 R17---TCOMBI-215/50 R17---TCOMBI-225/45 R17---TCOMBI-235/45 R17---TCOMBI | AfterMarket OZ | MAX 650 KG | MATT BLACK + DIAMOND-CUT | X-Line | 8027529047639 | OZ | 11,06 |  |  | Serie L - ext.diam.75 mm | 542x542x261 | 1 | 092-107 | e13*2001/116*0249* | bar: Area 1
FORD | MONDEO | MONDEO 5H 07 | BA7 | 06/2007 | 12/2010 | 5x108 | 63,40 | 578 | 1970 | 53 | M12x1,5 | 19 | LOUNGE 10 | 7½x17 | 17,00 | 7,50 | W8503020175 | 1 |  |  |  | 5x108 |  | 45 | 81710438 | L | DST20A | N |  |  | KBA |  | DK | YES |  |  | K | KBA (ABE+VB) | 1 | No car modifications required | 205/50 R17---TCOMBI-215/45 R17---TCOMBI-215/50 R17---TCOMBI-225/45 R17---TCOMBI-235/45 R17---TCOMBI | AfterMarket OZ | MAX 650 KG | METAL SILVER + DIAMOND CUT | X-Line | 8027529047646 | OZ | 11,06 |  |  | Serie L - ext.diam.75 mm | 542x542x261 | 1 | 092-107 | e13*2001/116*0249* | bar: Area 1
FORD | MONDEO | MONDEO 5H 07 | BA7 | 06/2007 | 12/2010 | 5x108 | 63,40 | 578 | 1970 | 53 | M12x1,5 | 19 | QUARANTA | 7½x17 | 17,00 | 7,50 | W01867201G2 | 1 |  |  |  | 5x108 |  | 40 | 81710081 | L | D27 | N |  |  | KBA |  |  | YES |  |  | K | KBA (ABE+VB) | 1 | No car modifications required | 205/50 R17---TCOMBI-215/45 R17---TCOMBI-215/50 R17---TCOMBI-225/45 R17---TCOMBI-235/45 R17---TCOMBI | AfterMarket OZ | MAX 650 KG | GRIGIO CORSA DIAMANTATO | Via Veneto | 8027529054729 | OZ | 11,58 |  |  | Serie L - ext.diam.75 mm | 540x540x261 | 1 | 092-107 | e13*2001/116*0249* | bar: Area 1
FORD | MONDEO | MONDEO 5H 07 | BA7 | 06/2007 | 12/2010 | 5x108 | 63,40 | 578 | 1970 | 53 | M12x1,5 | 19 | SUPERTURISMO GT | 7½x17 | 17,00 | 7,50 | W01681201P5 | 1 | S | 20121012 | 20121111 | 5x108 |  | 41 | 81710081 | L | D27 | N | LD2 |  | KBA | VIA | DK | YES |  |  | K | KBA (ABE+VB) | 1 | No car modifications required | 205/50 R17---TCOMBI-215/45 R17---TCOMBI-215/50 R17---TCOMBI-225/45 R17---TCOMBI-235/45 R17---TCOMBI | AfterMarket OZ | MAX 715 KG | GRIGIO CORSA+BLACK LETTERING | Racing | 8027529081664 | OZ | 11,22 |  |  | Serie L - ext.diam.75 mm | 540x540x280 | 1 | 092-107 | e13*2001/116*0249* | bar: Area 1
FORD | MONDEO | MONDEO 5H 07 | BA7 | 06/2007 | 12/2010 | 5x108 | 63,40 | 578 | 1970 | 53 | M12x1,5 | 19 | SUPERTURISMO GT | 7½x17 | 17,00 | 7,50 | W0168120179 | 1 |  |  |  | 5x108 |  | 41 | 81710081 | L | D27 | N | LD2 |  | KBA | VIA | DK | YES |  |  | K | KBA (ABE+VB) | 1 | No car modifications required | 205/50 R17---TCOMBI-215/45 R17---TCOMBI-215/50 R17---TCOMBI-225/45 R17---TCOMBI-235/45 R17---TCOMBI | AfterMarket OZ | MAX 715 KG | MATT BLACK + RED LETTERING | Racing | 8027529057447 | OZ | 11,22 |  |  | Serie L - ext.diam.75 mm | 540x540x261 | 1 | 092-107 | e13*2001/116*0249* | bar: Area 1
FORD | MONDEO | MONDEO 5H 07 | BA7 | 06/2007 | 12/2010 | 5x108 | 63,40 | 578 | 1970 | 53 | M12x1,5 | 19 | SUPERTURISMO GT | 7½x17 | 17,00 | 7,50 | W0168120182 | 1 | S | 20070628 | 20070728 | 5x108 |  | 41 | 81710081 | L | D27 | N | LD2 |  | KBA | VIA | DK | YES |  |  | K | KBA (ABE+VB) | 1 | No car modifications required | 205/50 R17---TCOMBI-215/45 R17---TCOMBI-215/50 R17---TCOMBI-225/45 R17---TCOMBI-235/45 R17---TCOMBI | AfterMarket OZ | MAX 715 KG | RACE SILVER + BLACK LETTERING | Racing | 8027529000856 | OZ | 11,22 |  |  | Serie L - ext.diam.75 mm | 540x540x280 | 1 | 092-107 | e13*2001/116*0249* | bar: Area 1
FORD | MONDEO | MONDEO 5H 07 | BA7 | 06/2007 | 12/2010 | 5x108 | 63,40 | 578 | 1970 | 53 | M12x1,5 | 19 | SUPERTURISMO LM | 7½x17 | 17,00 | 7,50 | W0188120119 | 1 |  |  |  | 5x108 |  | 40 | 81710081 | L | D27 | N | LD2 |  | KBA |  |  | YES |  |  | K | KBA (ABE+VB) | 1 | No car modifications required | 205/50 R17---TCOMBI-215/45 R17---TCOMBI-215/50 R17---TCOMBI-225/45 R17---TCOMBI-235/45 R17---TCOMBI | AfterMarket OZ | MAX 650 KG | MATT RACE SILVER + BLACK LETTERING | Racing | 8027529053173 | OZ | 10,61 |  |  | Serie L - ext.diam.75 mm | 540x540x261 | 1 | 092-107 | e13*2001/116*0249* | bar: Area 1
FORD | MONDEO | MONDEO 5H 07 | BA7 | 06/2007 | 12/2010 | 5x108 | 63,40 | 578 | 1970 | 53 | M12x1,5 | 19 | SUPERTURISMO LM | 7½x17 | 17,00 | 7,50 | W0188120146 | 1 |  |  |  | 5x108 |  | 40 | 81710081 | L | D27 | N | LD2 |  | KBA |  |  | YES |  |  | K | KBA (ABE+VB) | 1 | No car modifications required | 205/50 R17---TCOMBI-215/45 R17---TCOMBI-215/50 R17---TCOMBI-225/45 R17---TCOMBI-235/45 R17---TCOMBI | AfterMarket OZ | MAX 650 KG | MATT GRAPHITE + SILVER LETTERING | Racing | 8027529053180 | OZ | 10,61 |  |  | Serie L - ext.diam.75 mm | 540x540x261 | 1 | 092-107 | e13*2001/116*0249* | bar: Area 1
FORD | MONDEO | MONDEO 5H 07 | BA7 | 06/2007 | 12/2010 | 5x108 | 63,40 | 578 | 1970 | 53 | M12x1,5 | 19 | WAVE | 7½x17 | 17,00 | 7,50 | W8501720154 | 1 |  |  |  | 5x108 |  | 40 | 81710081 | L | D27 | N | LD2 |  | KBA |  |  | YES |  |  | S | Strongness Certificate (PB) | 1 | No car modifications required | 205/50 R17---TCOMBI-215/45 R17---TCOMBI-215/50 R17---TCOMBI-225/45 R17---TCOMBI-235/45 R17---TCOMBI | AfterMarket OZ | MAX 650 KG | MATT BLACK + DIAMOND-CUT | X-Line | 8027529045635 | OZ | 11,96 |  |  | Serie L - ext.diam.75 mm | 542x542x261 | 1 | 092-107 | e13*2001/116*0249* | bar: Area 1
FORD | MONDEO | MONDEO 5H 07 | BA7 | 06/2007 | 12/2010 | 5x108 | 63,40 | 578 | 1970 | 53 | M12x1,5 | 19 | ADRENALINA | 8x17 | 17,00 | 8,00 | W8501420154 | 1 | S | 20080904 | 20081004 | 5x108 |  | 38 | 81710081 | L | D27 | N | LD2 |  | KBA |  |  | YES |  |  | K | KBA (ABE+VB) | 2 | Mods can be necessary to car | 215/45 R17----215/50 R17----225/45 R17----235/45 R17----245/40 R17--- | AfterMarket OZ | MAX 675 KG | MATT BLACK + DIAMOND-CUT | X-Line | 8027529034639 | OZ | 12,60 |  |  | Serie L - ext.diam.75 mm | 542x542x274 | 1 | 092-107 | e13*2001/116*0249* | bar: Area 1
FORD | MONDEO | MONDEO 5H 07 | BA7 | 06/2007 | 12/2010 | 5x108 | 63,40 | 578 | 1970 | 53 | M12x1,5 | 19 | ENERGY | 8x17 | 17,00 | 8,00 | W8500820154 | 1 | S | 20080904 | 20081004 | 5x108 |  | 38 | 81710081 | L | D27 | N | LD2 |  | KBA |  |  | YES |  |  | K | KBA (ABE+VB) | 2 | Mods can be necessary to car | 215/45 R17----215/50 R17----225/45 R17----235/45 R17----245/40 R17--- | AfterMarket OZ | MAX 675 KG | MATT BLACK + DIAMOND-CUT | X-Line | 8027529034363 | OZ | 12,80 |  |  | Serie L - ext.diam.75 mm | 542x542x274 | 1 | 092-107 | e13*2001/116*0249* | Area 2: OUT
FORD | MONDEO | MONDEO 5H 07 | BA7 | 06/2007 | 12/2010 | 5x108 | 63,40 | 578 | 1970 | 53 | M12x1,5 | 19 | ADRENALINA | 8x18 | 18,00 | 8,00 | W8501520154 | 1 | S | 20080904 | 20081004 | 5x108 |  | 38 | 81710081 | L | D27 | N | LD2 | TÜV |  |  |  | YES |  |  | T | Teilegutachten (PB+VB) | 2 | Mods can be necessary to car | 215/40 R18---TCOMBI-215/45 R18---TCOMBI-225/40 R18---TCOMBI-235/40 R18---TCOMBI-245/35 R18---TCOMBI | AfterMarket OZ | MAX 690 KG | MATT BLACK + DIAMOND-CUT | X-Line | 8027529034684 | OZ | 12,85 |  |  | Serie L - ext.diam.75 mm | 568x568x274 | 1 | 092-107 | e13*2001/116*0249* | bar: Area 1
FORD | MONDEO | MONDEO 5H 07 | BA7 | 06/2007 | 12/2010 | 5x108 | 63,40 | 578 | 1970 | 53 | M12x1,5 | 19 | DAVID | 8x18 | 18,00 | 8,00 | W01863201N5 | 1 | S | 20100927 | 20101027 | 5x108 |  | 45 | 81710438 | L | DST20A | N |  | TÜV |  |  | DK | YES |  |  | T | Teilegutachten (PB+VB) | 1 | No car modifications required | 215/40 R18---TCOMBI-215/45 R18---TCOMBI-225/40 R18---TCOMBI-235/40 R18---TCOMBI-245/35 R18---TCOMBI | AfterMarket OZ | MAX 690 KG | MATT GRAPHITE DIAMOND CUT | Via Veneto | 8027529054484 | OZ | 12,88 |  |  | Serie L - ext.diam.75 mm | 567x567x274 | 1 | 092-107 | e13*2001/116*0249* | bar: Area 1
FORD | MONDEO | MONDEO 5H 07 | BA7 | 06/2007 | 12/2010 | 5x108 | 63,40 | 578 | 1970 | 53 | M12x1,5 | 19 | EGO | 8x18 | 18,00 | 8,00 | W8504720054 | 1 | S | 20110726 | 20110825 | 5x108 |  | 45 | 81710438 | L | DST20A | N |  |  | KBA |  | DK | YES |  |  | K | KBA (ABE+VB) | 1 | No car modifications required | 215/40 R18---TCOMBI-215/45 R18---TCOMBI-225/40 R18---TCOMBI-235/40 R18---TCOMBI-245/35 R18---TCOMBI | AfterMarket OZ | MAX 730 KG | MATT BLACK + DIAMOND-CUT | X-Line | 8027529065473 | OZ | 13,96 |  |  | Serie L - ext.diam.75 mm | 568x568x274 | 1 | 092-107 | e13*2001/116*0249* | bar: Area 1
FORD | MONDEO | MONDEO 5H 07 | BA7 | 06/2007 | 12/2010 | 5x108 | 63,40 | 578 | 1970 | 53 | M12x1,5 | 19 | ENERGY | 8x18 | 18,00 | 8,00 | W8500920154 | 1 | S | 20080904 | 20081004 | 5x108 |  | 38 | 81710081 | L | D27 | N | LD2 | TÜV |  |  |  | YES |  |  | T | Teilegutachten (PB+VB) | 2 | Mods can be necessary to car | 215/40 R18---TCOMBI-215/45 R18---TCOMBI-225/40 R18---TCOMBI-235/40 R18---TCOMBI-245/35 R18---TCOMBI | AfterMarket OZ | MAX 725 KG | MATT BLACK + DIAMOND-CUT | X-Line | 8027529034417 | OZ | 14,15 |  |  | Serie L - ext.diam.75 mm | 568x568x274 | 1 | 092-107 | e13*2001/116*0249* | bar: Area 1
FORD | MONDEO | MONDEO 5H 07 | BA7 | 06/2007 | 12/2010 | 5x108 | 63,40 | 578 | 1970 | 53 | M12x1,5 | 19 | ENVY | 8x18 | 18,00 | 8,00 | W8503920168 | 1 |  |  |  | 5x108 |  | 45 | 81710438 | L | DST20A | N |  | TÜV |  |  | DK | YES |  |  | T | Teilegutachten (PB+VB) | 1 | No car modifications required | 215/40 R18---TCOMBI-215/45 R18---TCOMBI-225/40 R18---TCOMBI-235/40 R18---TCOMBI-245/35 R18---TCOMBI | AfterMarket OZ | MAX 690 KG | MATT SILVER TECH DIAMOND CUT | X-Line | 8027529049640 | OZ | 12,76 |  |  | Serie L - ext.diam.75 mm | 568x568x274 | 1 | 092-107 | e13*2001/116*0249* | bar: Area 1
FORD | MONDEO | MONDEO 5H 07 | BA7 | 06/2007 | 12/2010 | 5x108 | 63,40 | 578 | 1970 | 53 | M12x1,5 | 19 | FORMULA HLT | 8x18 | 18,00 | 8,00 | W01892200G1 | 1 | S | 20121011 | 20121110 | 5x108 |  | 45 | 81710438 | L | DST20A | N |  |  |  |  | DK | YES |  |  | N | No Certificate | 1 | No car modifications required | 215/40 R18---TCOMBI-215/45 R18---TCOMBI-225/40 R18---TCOMBI-235/40 R18---TCOMBI-245/35 R18---TCOMBI | AfterMarket OZ | MAX 630 KG | GRIGIO CORSA | I-Tech | 8027529081800 | OZ | 11,37 |  |  | Serie L - ext.diam.75 mm | 567x567x274 | 1 | 092-107 | e13*2001/116*0249* | bar: Area 1
FORD | MONDEO | MONDEO 5H 07 | BA7 | 06/2007 | 12/2010 | 5x108 | 63,40 | 578 | 1970 | 53 | M12x1,5 | 19 | ITALIA 150 | 8x18 | 18,00 | 8,00 | W01884200R4 | 1 | S | 20110914 | 20111014 | 5x108 |  | 45 | 81710438 | L | DST20A | N |  | TÜV |  |  | DK | YES |  |  | T | Teilegutachten (PB+VB) | 1 | No car modifications required | 215/40 R18---TCOMBI-215/45 R18---TCOMBI-225/40 R18---TCOMBI-235/40 R18---TCOMBI-245/35 R18---TCOMBI | AfterMarket OZ | MAX 700 KG | MATT RACE SILVER DIAMOND CUT | Racing | 8027529069365 | OZ | 12,27 |  |  | Serie L - ext.diam.75 mm | 567x567x274 | 1 | 092-107 | e13*2001/116*0249* | bar: Area 1
FORD | MONDEO | MONDEO 5H 07 | BA7 | 06/2007 | 12/2010 | 5x108 | 63,40 | 578 | 1970 | 53 | M12x1,5 | 19 | ITALIA 150 | 8x18 | 18,00 | 8,00 | W0188420049 | 1 | S | 20110914 | 20111014 | 5x108 |  | 45 | 81710438 | L | DST20A | N |  | TÜV |  |  | DK | YES |  |  | T | Teilegutachten (PB+VB) | 1 | No car modifications required | 215/40 R18---TCOMBI-215/45 R18---TCOMBI-225/40 R18---TCOMBI-235/40 R18---TCOMBI-245/35 R18---TCOMBI | AfterMarket OZ | MAX 700 KG | MATT DARK GRAPHITE DIAMOND CUT | Racing | 8027529069358 | OZ | 12,27 |  |  | Serie L - ext.diam.75 mm | 567x567x274 | 1 | 092-107 | e13*2001/116*0249* | bar: Area 1
FORD | MONDEO | MONDEO 5H 07 | BA7 | 06/2007 | 12/2010 | 5x108 | 63,40 | 578 | 1970 | 53 | M12x1,5 | 19 | LOUNGE 10 | 8x18 | 18,00 | 8,00 | W8503120254 | 1 |  |  |  | 5x108 |  | 45 | 81710438 | L | DST20A | N |  | TÜV |  |  | DK | YES |  |  | T | Teilegutachten (PB+VB) | 1 | No car modifications required | 215/40 R18---TCOMBI-215/45 R18---TCOMBI-225/40 R18---TCOMBI-235/40 R18---TCOMBI-245/35 R18---TCOMBI | AfterMarket OZ | MAX 690 KG | MATT BLACK + DIAMOND-CUT | X-Line | 8027529047776 | OZ | 13,96 |  |  | Serie L - ext.diam.75 mm | 568x568x274 | 1 | 092-107 | e13*2001/116*0249* | bar: Area 1
FORD | MONDEO | MONDEO 5H 07 | BA7 | 06/2007 | 12/2010 | 5x108 | 63,40 | 578 | 1970 | 53 | M12x1,5 | 19 | LOUNGE 10 | 8x18 | 18,00 | 8,00 | W8503120275 | 1 |  |  |  | 5x108 |  | 45 | 81710438 | L | DST20A | N |  | TÜV |  |  | DK | YES |  |  | T | Teilegutachten (PB+VB) | 1 | No car modifications required | 215/40 R18---TCOMBI-215/45 R18---TCOMBI-225/40 R18---TCOMBI-235/40 R18---TCOMBI-245/35 R18---TCOMBI | AfterMarket OZ | MAX 690 KG | METAL SILVER + DIAMOND CUT | X-Line | 8027529047783 | OZ | 13,96 |  |  | Serie L - ext.diam.75 mm | 568x568x274 | 1 | 092-107 | e13*2001/116*0249* | bar: Area 1
FORD | MONDEO | MONDEO 5H 07 | BA7 | 06/2007 | 12/2010 | 5x108 | 63,40 | 578 | 1970 | 53 | M12x1,5 | 19 | QUARANTA | 8x18 | 18,00 | 8,00 | W01856202G2 | 1 | S | 20100928 | 20101028 | 5x108 |  | 45 | 81710081 | L | D27 | N |  | TÜV |  |  | DK | YES |  |  | T | Teilegutachten (PB+VB) | 1 | No car modifications required | 215/40 R18---TCOMBI-215/45 R18---TCOMBI-225/40 R18---TCOMBI-235/40 R18---TCOMBI-245/35 R18---TCOMBI | AfterMarket OZ | MAX 680 KG | GRIGIO CORSA DIAMANTATO | Via Veneto | 8027529054408 | OZ | 12,56 |  |  | Serie L - ext.diam.75 mm | 570x570x280 | 1 | 092-107 | e13*2001/116*0249* | bar: Area 1
FORD | MONDEO | MONDEO 5H 07 | BA7 | 06/2007 | 12/2010 | 5x108 | 63,40 | 578 | 1970 | 53 | M12x1,5 | 19 | SUPERTURISMO GT | 8x18 | 18,00 | 8,00 | W01669201P5 | 1 | S | 20121012 | 20121111 | 5x108 |  | 40 | 81710081 | L | D27 | N | LD2 | TÜV |  | VIA |  | YES |  |  | T | Teilegutachten (PB+VB) | 2 | Mods can be necessary to car | 215/40 R18---TCOMBI-215/45 R18---TCOMBI-225/40 R18---TCOMBI-235/40 R18---TCOMBI-245/35 R18---TCOMBI | AfterMarket OZ | MAX 640 KG | GRIGIO CORSA+BLACK LETTERING | Racing | 8027529081503 | OZ | 12,59 |  |  | Serie L - ext.diam.75 mm | 570x570x280 | 1 | 092-107 | e13*2001/116*0249* | bar: Area 1
FORD | MONDEO | MONDEO 5H 07 | BA7 | 06/2007 | 12/2010 | 5x108 | 63,40 | 578 | 1970 | 53 | M12x1,5 | 19 | SUPERTURISMO GT | 8x18 | 18,00 | 8,00 | W0166920179 | 1 |  |  |  | 5x108 |  | 40 | 81710081 | L | D27 | N | LD2 | TÜV |  | VIA |  | YES |  |  | T | Teilegutachten (PB+VB) | 2 | Mods can be necessary to car | 215/40 R18---TCOMBI-215/45 R18---TCOMBI-225/40 R18---TCOMBI-235/40 R18---TCOMBI-245/35 R18---TCOMBI | AfterMarket OZ | MAX 640 KG | MATT BLACK + RED LETTERING | Racing | 8027529057348 | OZ | 12,59 |  |  | Serie L - ext.diam.75 mm | 567x567x274 | 1 | 092-107 | e13*2001/116*0249* | bar: Area 1
FORD | MONDEO | MONDEO 5H 07 | BA7 | 06/2007 | 12/2010 | 5x108 | 63,40 | 578 | 1970 | 53 | M12x1,5 | 19 | SUPERTURISMO GT | 8x18 | 18,00 | 8,00 | W0166920182 | 1 | S | 20070628 | 20070728 | 5x108 |  | 40 | 81710081 | L | D27 | N | LD2 | TÜV |  | VIA |  | YES |  |  | T | Teilegutachten (PB+VB) | 2 | Mods can be necessary to car | 215/40 R18---TCOMBI-215/45 R18---TCOMBI-225/40 R18---TCOMBI-235/40 R18---TCOMBI-245/35 R18---TCOMBI | AfterMarket OZ | MAX 640 KG | RACE SILVER + BLACK LETTERING | Racing | 8027529000306 | OZ | 12,59 |  |  | Serie L - ext.diam.75 mm | 570x570x280 | 1 | 092-107 | e13*2001/116*0249* | bar: Area 1
FORD | MONDEO | MONDEO 5H 07 | BA7 | 06/2007 | 12/2010 | 5x108 | 63,40 | 578 | 1970 | 53 | M12x1,5 | 19 | SUPERTURISMO LM | 8x18 | 18,00 | 8,00 | W0185420219 | 1 |  |  |  | 5x108 |  | 38 | 81710081 | L | D27 | N | LD2 | TÜV |  |  |  | YES |  |  | T | Teilegutachten (PB+VB) | 2 | Mods can be necessary to car | 215/40 R18---TCOMBI-215/45 R18---TCOMBI-225/40 R18---TCOMBI-235/40 R18---TCOMBI-245/35 R18---TCOMBI | AfterMarket OZ | MAX 680 KG | MATT RACE SILVER + BLACK LETTERING | Racing | 8027529043433 | OZ | 11,78 |  |  | Serie L - ext.diam.75 mm | 570x570x280 | 1 | 092-107 | e13*2001/116*0249* | bar: Area 1
FORD | MONDEO | MONDEO 5H 07 | BA7 | 06/2007 | 12/2010 | 5x108 | 63,40 | 578 | 1970 | 53 | M12x1,5 | 19 | SUPERTURISMO LM | 8x18 | 18,00 | 8,00 | W0185420319 | 1 |  |  |  | 5x108 |  | 45 | 81710081 | L | D27 | N | LD2 | TÜV |  |  | DK | YES |  |  | T | Teilegutachten (PB+VB) | 1 | No car modifications required | 215/40 R18---TCOMBI-215/45 R18---TCOMBI-225/40 R18---TCOMBI-235/40 R18---TCOMBI-245/35 R18---TCOMBI | AfterMarket OZ | MAX 680 KG | MATT RACE SILVER + BLACK LETTERING | Racing | 8027529043440 | OZ | 11,52 |  |  | Serie L - ext.diam.75 mm | 570x570x280 | 1 | 092-107 | e13*2001/116*0249* | bar: Area 1
FORD | MONDEO | MONDEO 5H 07 | BA7 | 06/2007 | 12/2010 | 5x108 | 63,40 | 578 | 1970 | 53 | M12x1,5 | 19 | ULTRALEGGERA | 8x18 | 18,00 | 8,00 | W0171220161 | 1 | S | 20070628 | 20070728 | 5x108 |  | 38 | 81710081 | L | D27 | N | LD2 | TÜV |  |  |  | YES | C0600 | MAX LOAD OF WHEEL MUST BE COMPATIBLE WITH MAX LOAD OF VEHICLE AXLE! | T | Teilegutachten (PB+VB) | 2 | Mods can be necessary to car | 215/40 R18---TCOMBI-215/45 R18---TCOMBI-225/40 R18---TCOMBI-235/40 R18---TCOMBI-245/35 R18---TCOMBI | AfterMarket OZ | MAX 580 KG | CHRYSTAL TITANIUM | Racing | 8027529001846 | OZ | 10,02 |  |  | Serie L - ext.diam.75 mm | 570x570x280 | 1 | 092-107 | e13*2001/116*0249* | bar: Area 1
FORD | MONDEO | MONDEO 5H 07 | BA7 | 06/2007 | 12/2010 | 5x108 | 63,40 | 578 | 1970 | 53 | M12x1,5 | 19 | VERSILIA | 8x18 | 18,00 | 8,00 | W01815202N6 | 1 |  |  |  | 5x108 |  | 45 | 81710081 | L | D27 | N | LD2 | TÜV |  |  | DK | YES |  |  | T | Teilegutachten (PB+VB) | 1 | No car modifications required | 215/40 R18---TCOMBI-215/45 R18---TCOMBI-225/40 R18---TCOMBI-235/40 R18---TCOMBI-245/35 R18---TCOMBI | AfterMarket OZ | MAX 740 KG | MATT RACE SILVER | All-Terrain | 8027529052213 | OZ | 14,77 |  |  | Serie L - ext.diam.75 mm | 570x570x280 | 1 | 092-107 | e13*2001/116*0249* | bar: Area 1
FORD | MONDEO | MONDEO 5H 07 | BA7 | 06/2007 | 12/2010 | 5x108 | 63,40 | 578 | 1970 | 53 | M12x1,5 | 19 | VERSILIA | 8x18 | 18,00 | 8,00 | W0181520254 | 1 | S | 20080904 | 20081004 | 5x108 |  | 45 | 81710081 | L | D27 | N | LD2 | TÜV |  |  | DK | YES |  |  | T | Teilegutachten (PB+VB) | 1 | No car modifications required | 215/40 R18---TCOMBI-215/45 R18---TCOMBI-225/40 R18---TCOMBI-235/40 R18---TCOMBI-245/35 R18---TCOMBI | AfterMarket OZ | MAX 740 KG | MATT BLACK + DIAMOND-CUT | All-Terrain | 8027529031195 | OZ | 14,74 |  |  | Serie L - ext.diam.75 mm | 570x570x280 | 1 | 092-107 | e13*2001/116*0249* | bar: Area 1
FORD | MONDEO | MONDEO 5H 07 | BA7 | 06/2007 | 12/2010 | 5x108 | 63,40 | 578 | 1970 | 53 | M12x1,5 | 19 | VITTORIA | 8x18 | 18,00 | 8,00 | W0188520073 | 1 | S | 20110913 | 20111013 | 5x108 |  | 45 | 81710438 | L | DST20A | N |  | TÜV |  |  | DK | YES |  |  | T | Teilegutachten (PB+VB) | 1 | No car modifications required | 215/40 R18---TCOMBI-215/45 R18---TCOMBI-225/40 R18---TCOMBI-235/40 R18---TCOMBI-245/35 R18---TCOMBI | AfterMarket OZ | MAX 700 KG | MATT DARK GRAPHITE | Via Veneto | 8027529069716 | OZ | 13,08 |  |  | Serie L - ext.diam.75 mm | 567x567x274 | 1 | 092-107 | e13*2001/116*0249* | bar: Area 1
FORD | MONDEO | MONDEO 5H 07 | BA7 | 06/2007 | 12/2010 | 5x108 | 63,40 | 578 | 1970 | 53 | M12x1,5 | 19 | WAVE | 8x18 | 18,00 | 8,00 | W8501820154 | 1 |  |  |  | 5x108 |  | 38 | 81710081 | L | D27 | N | LD2 | TÜV |  |  |  | YES |  |  | T | Teilegutachten (PB+VB) | 2 | Mods can be necessary to car | 215/40 R18---TCOMBI-215/45 R18---TCOMBI-225/40 R18---TCOMBI-235/40 R18---TCOMBI-245/35 R18---TCOMBI | AfterMarket OZ | MAX 690 KG | MATT BLACK + DIAMOND-CUT | X-Line | 8027529045673 | OZ | 13,46 |  |  | Serie L - ext.diam.75 mm | 568x568x274 | 1 | 092-107 | e13*2001/116*0249* | bar: Area 1
FORD | MONDEO | MONDEO 5H 07 | BA7 | 06/2007 | 12/2010 | 5x108 | 63,40 | 578 | 1970 | 53 | M12x1,5 | 19 | X5B | 8x18 | 18,00 | 8,00 | W85064200N5 | 1 |  |  |  | 5x108 |  | 45 | 81710438 | L | DST20A | N |  |  | KBA |  | DK | YES |  |  | K | KBA (ABE+VB) | 1 | No car modifications required | 215/40 R18---TCOMBI-215/45 R18---TCOMBI-225/40 R18---TCOMBI-235/40 R18---TCOMBI-245/35 R18---TCOMBI | AfterMarket OZ | MAX 730 KG | MATT GRAPHITE DIAMOND CUT | X-Line | 8027529077988 | OZ | 13,52 |  |  | Serie L - ext.diam.75 mm | 568x568x274 | 1 | 092-107 | e13*2001/116*0249* | bar: Area 1
FORD | MONDEO | MONDEO 5H 07 | BA7 | 06/2007 | 12/2010 | 5x108 | 63,40 | 578 | 1970 | 53 | M12x1,5 | 19 | DAVID | 8x19 | 19,00 | 8,00 | W01870201N5 | 1 |  |  |  | 5x108 |  | 45 | 81710438 | L | DST20A | N |  | TÜV |  |  | DK | YES |  |  | T | Teilegutachten (PB+VB) | 1 | No car modifications required | 225/35 R19----235/35 R19----245/30 R19--- | AfterMarket OZ | MAX 690 KG | MATT GRAPHITE DIAMOND CUT | Via Veneto | 8027529053425 | OZ | 13,97 |  |  | Serie L - ext.diam.75 mm | 592x592x274 | 1 | 092-107 | e13*2001/116*0249* | bar: Area 1
FORD | MONDEO | MONDEO 5H 07 | BA7 | 06/2007 | 12/2010 | 5x108 | 63,40 | 578 | 1970 | 53 | M12x1,5 | 19 | ENERGY | 8x19 | 19,00 | 8,00 | W8503420054 | 1 |  |  |  | 5x108 |  | 45 | 81710081 | L | D27 | N | LD2 | TÜV |  |  | DK | YES |  |  | T | Teilegutachten (PB+VB) | 1 | No car modifications required | 225/35 R19----235/35 R19----245/30 R19--- | AfterMarket OZ | MAX 690 KG | MATT BLACK + DIAMOND-CUT | X-Line | 8027529045826 | OZ | 14,30 |  |  | Serie L - ext.diam.75 mm | 593x593x274 | 1 | 092-107 | e13*2001/116*0249* | bar: Area 1
FORD | MONDEO | MONDEO 5H 07 | BA7 | 06/2007 | 12/2010 | 5x108 | 63,40 | 578 | 1970 | 53 | M12x1,5 | 19 | ITALIA 150 | 8x19 | 19,00 | 8,00 | W01889201R4 | 1 |  |  |  | 5x108 |  | 45 | 81710438 | L | DST20A | N |  | TÜV |  |  | DK | YES |  |  | T | Teilegutachten (PB+VB) | 1 | No car modifications required | 225/35 R19----235/35 R19----245/30 R19--- | AfterMarket OZ | MAX 700 KG | MATT RACE SILVER DIAMOND CUT | Racing | 8027529070309 | OZ | 13,36 |  |  | Serie L - ext.diam.75 mm | 592x592x274 | 1 | 092-107 | e13*2001/116*0249* | bar: Area 1
FORD | MONDEO | MONDEO 5H 07 | BA7 | 06/2007 | 12/2010 | 5x108 | 63,40 | 578 | 1970 | 53 | M12x1,5 | 19 | ITALIA 150 | 8x19 | 19,00 | 8,00 | W0188920149 | 1 |  |  |  | 5x108 |  | 45 | 81710438 | L | DST20A | N |  | TÜV |  |  | DK | YES |  |  | T | Teilegutachten (PB+VB) | 1 | No car modifications required | 225/35 R19----235/35 R19----245/30 R19--- | AfterMarket OZ | MAX 700 KG | MATT DARK GRAPHITE DIAMOND CUT | Racing | 8027529070293 | OZ | 13,36 |  |  | Serie L - ext.diam.75 mm | 592x592x274 | 1 | 092-107 | e13*2001/116*0249* | bar: Area 1
FORD | MONDEO | MONDEO 5H 07 | BA7 | 06/2007 | 12/2010 | 5x108 | 63,40 | 578 | 1970 | 53 | M12x1,5 | 19 | LOUNGE 10 | 8x19 | 19,00 | 8,00 | W8505520054 | 1 | S | 20110726 | 20110825 | 5x108 |  | 45 | 81710438 | L | DST20A | N |  | TÜV |  |  | DK | YES |  |  | T | Teilegutachten (PB+VB) | 1 | No car modifications required | 225/35 R19----235/35 R19----245/30 R19--- | AfterMarket OZ | MAX 700 KG | MATT BLACK + DIAMOND-CUT | X-Line | 8027529065992 | OZ | 14,31 |  |  | Serie L - ext.diam.75 mm | 593x593x274 | 1 | 092-107 | e13*2001/116*0249* | bar: Area 1
FORD | MONDEO | MONDEO 5H 07 | BA7 | 06/2007 | 12/2010 | 5x108 | 63,40 | 578 | 1970 | 53 | M12x1,5 | 19 | LOUNGE 10 | 8x19 | 19,00 | 8,00 | W8505520075 | 1 | S | 20110726 | 20110825 | 5x108 |  | 45 | 81710438 | L | DST20A | N |  | TÜV |  |  | DK | YES |  |  | T | Teilegutachten (PB+VB) | 1 | No car modifications required | 225/35 R19----235/35 R19----245/30 R19--- | AfterMarket OZ | MAX 700 KG | METAL SILVER + DIAMOND CUT | X-Line | 8027529066005 | OZ | 14,31 |  |  | Serie L - ext.diam.75 mm | 593x593x274 | 1 | 092-107 | e13*2001/116*0249* | bar: Area 1
FORD | MONDEO | MONDEO 5H 07 | BA7 | 06/2007 | 12/2010 | 5x108 | 63,40 | 578 | 1970 | 53 | M12x1,5 | 19 | SUPERTURISMO GT | 8x19 | 19,00 | 8,00 | W01690202P5 | 1 | S | 20121012 | 20121111 | 5x108 |  | 38 | 81710081 | L | D27 | N | LD2 | TÜV |  |  |  | YES |  |  | T | Teilegutachten (PB+VB) | 2 | Mods can be necessary to car | 225/35 R19----235/35 R19----245/30 R19--- | AfterMarket OZ | MAX 615 KG | GRIGIO CORSA+BLACK LETTERING | Racing | 8027529081756 | OZ | 13,56 |  |  | Serie L - ext.diam.75 mm | 600x600x300 | 1 | 092-107 | e13*2001/116*0249* | bar: Area 1
FORD | MONDEO | MONDEO 5H 07 | BA7 | 06/2007 | 12/2010 | 5x108 | 63,40 | 578 | 1970 | 53 | M12x1,5 | 19 | SUPERTURISMO GT | 8x19 | 19,00 | 8,00 | W0169020282 | 1 | S | 20081211 | 20090110 | 5x108 |  | 38 | 81710081 | L | D27 | N | LD2 | TÜV |  |  |  | YES |  |  | T | Teilegutachten (PB+VB) | 2 | Mods can be necessary to car | 225/35 R19----235/35 R19----245/30 R19--- | AfterMarket OZ | MAX 615 KG | RACE SILVER + BLACK LETTERING | Racing | 8027529001198 | OZ | 13,56 |  |  | Serie L - ext.diam.75 mm | 600x600x300 | 1 | 092-107 | e13*2001/116*0249* | bar: Area 1
FORD | MONDEO | MONDEO 5H 07 | BA7 | 06/2007 | 12/2010 | 5x108 | 63,40 | 578 | 1970 | 53 | M12x1,5 | 19 | VERSILIA | 8x19 | 19,00 | 8,00 | W01840200N6 | 1 |  |  |  | 5x108 |  | 45 | 81710081 | L | D27 | N | LD2 | TÜV |  |  | DK | YES |  |  | T | Teilegutachten (PB+VB) | 1 | No car modifications required | 225/35 R19----235/35 R19----245/30 R19--- | AfterMarket OZ | MAX 735 KG | MATT RACE SILVER | All-Terrain | 8027529052275 | OZ | 15,92 |  |  | Serie L - ext.diam.75 mm | 600x600x300 | 1 | 092-107 | e13*2001/116*0249* | bar: Area 1
FORD | MONDEO | MONDEO 5H 07 | BA7 | 06/2007 | 12/2010 | 5x108 | 63,40 | 578 | 1970 | 53 | M12x1,5 | 19 | VERSILIA | 8x19 | 19,00 | 8,00 | W0184020054 | 1 | S | 20090511 | 20090610 | 5x108 |  | 45 | 81710081 | L | D27 | N | LD2 | TÜV |  |  | DK | YES |  |  | T | Teilegutachten (PB+VB) | 1 | No car modifications required | 225/35 R19----235/35 R19----245/30 R19--- | AfterMarket OZ | MAX 735 KG | MATT BLACK + DIAMOND-CUT | All-Terrain | 8027529039351 | OZ | 15,92 |  |  | Serie L - ext.diam.75 mm | 600x600x300 | 1 | 092-107 | e13*2001/116*0249* | bar: Area 1
FORD | MONDEO | MONDEO 5H 07 | BA7 | 06/2007 | 12/2010 | 5x108 | 63,40 | 578 | 1970 | 53 | M12x1,5 | 19 | X5B | 8x19 | 19,00 | 8,00 | W85069200N5 | 1 | S | 20121005 | 20121104 | 5x108 |  | 45 | 81710438 | L | DST20A | N |  |  |  |  | DK | YES |  |  | T | Teilegutachten (PB+VB) | 1 | No car modifications required | 225/35 R19----235/35 R19----245/30 R19--- | AfterMarket OZ | MAX 730 KG | MATT GRAPHITE DIAMOND CUT | X-Line | 8027529079821 | OZ | 13,61 |  |  | Serie L - ext.diam.75 mm | 593x593x274 | 1 | 092-107 | e13*2001/116*0249* | bar: Area 1
FORD | MONDEO | MONDEO 5H 07 | BA7 | 06/2007 | 12/2010 | 5x108 | 63,40 | 578 | 1970 | 53 | M12x1,5 | 19 | EGO | 8½x19 | 19,00 | 8,50 | W8504820154 | 1 | S | 20110726 | 20110825 | 5x108 |  | 45 | 81710438 | L | DST20A | N |  | TÜV |  |  | DK | YES |  |  | T | Teilegutachten (PB+VB) | 1 | No car modifications required |  | AfterMarket OZ | MAX 750 KG | MATT BLACK + DIAMOND-CUT | X-Line | 8027529065541 | OZ | 14,31 |  |  | Serie L - ext.diam.75 mm | 593x593x287 | 1 | 092-107 | e13*2001/116*0249* | bar: Area 1
FORD | MONDEO | MONDEO 5H 07 | BA7 | 06/2007 | 12/2010 | 5x108 | 63,40 | 578 | 1970 | 53 | M12x1,5 | 19 | QUARANTA | 8½x19 | 19,00 | 8,50 | W01857200G2 | 1 |  |  |  | 5x108 |  | 45 | 81710081 | L | D27 | N |  | TÜV |  |  | DK | YES |  |  | S | Strongness Certificate (PB) | 1 | No car modifications required |  | AfterMarket OZ | MAX 690 KG | GRIGIO CORSA DIAMANTATO | Via Veneto | 8027529055467 | OZ | 13,71 |  |  | Serie L - ext.diam.75 mm | 570x570x280 | 1 | 092-107 | e13*2001/116*0249* | bar: Area 1
FORD | MONDEO | MONDEO 5H 07 | BA7 | 06/2007 | 12/2010 | 5x108 | 63,40 | 578 | 1970 | 53 | M12x1,5 | 19 | SUPERTURISMO LM | 8½x19 | 19,00 | 8,50 | W0185220019 | 1 |  |  |  | 5x108 |  | 45 | 81710081 | L | D27 | N | LD2 | TÜV |  |  | DK | YES |  |  | T | Teilegutachten (PB+VB) | 1 | No car modifications required |  | AfterMarket OZ | MAX 650 KG | MATT RACE SILVER + BLACK LETTERING | Racing | 8027529043587 | OZ | 12,98 |  |  | Serie L - ext.diam.75 mm | 570x570x280 | 1 | 092-107 | e13*2001/116*0249* | bar: Area 1
FORD | MONDEO | MONDEO 5H 07 | BA7 | 06/2007 | 12/2010 | 5x108 | 63,40 | 578 | 1970 | 53 | M12x1,5 | 19 | SUPERTURISMO LM | 8½x19 | 19,00 | 8,50 | W0185220046 | 1 |  |  |  | 5x108 |  | 45 | 81710081 | L | D27 | N | LD2 | TÜV |  |  | DK | YES |  |  | T | Teilegutachten (PB+VB) | 1 | No car modifications required |  | AfterMarket OZ | MAX 650 KG | MATT GRAPHITE + SILVER LETTERING | Racing | 8027529053678 | OZ | 12,98 |  |  | Serie L - ext.diam.75 mm | 592x592x286 | 1 | 092-107 | e13*2001/116*0249* | bar: Area 1
FORD | MONDEO | MONDEO 5H 07 | BA7 | 06/2007 | 12/2010 | 5x108 | 63,40 | 578 | 1970 | 53 | M12x1,5 | 19 | ULTRALEGGERA HLT | 8½x19 | 19,00 | 8,50 | W01803204N6 | 3 | S | 20110912 | 20111012 | 5x108 |  | 45 | 81710081 | L | D27 | N | LD2 | TÜV |  |  | DK | YES |  |  | T | Teilegutachten (PB+VB) | 1 | No car modifications required |  | AfterMarket OZ | MAX 650 KG | MATT RACE SILVER | I-Tech | 8027529068054 | OZ | 11,59 |  |  | Serie L - ext.diam.75 mm | 592x592x286 | 1 | 092-107 | e13*2001/116*0249* | bar: Area 1
FORD | MONDEO | MONDEO 5H 07 | BA7 | 06/2007 | 12/2010 | 5x108 | 63,40 | 578 | 1970 | 53 | M12x1,5 | 19 | ULTRALEGGERA HLT | 8½x19 | 19,00 | 8,50 | W01803204P3 | 3 | S | 20121203 | 20130102 | 5x108 |  | 45 | 81710081 | L | D27 | N | LD2 | TÜV |  |  | DK | YES |  |  | T | Teilegutachten (PB+VB) | 1 | No car modifications required |  | AfterMarket OZ | MAX 650 KG | ACID GREEN | I-Tech | 8027529083903 | OZ | 11,59 |  |  | Serie L - ext.diam.75 mm | 592x592x286 | 1 | 092-107 | e13*2001/116*0249* | bar: Area 1
FORD | MONDEO | MONDEO 5H 07 | BA7 | 06/2007 | 12/2010 | 5x108 | 63,40 | 578 | 1970 | 53 | M12x1,5 | 19 | ULTRALEGGERA HLT | 8½x19 | 19,00 | 8,50 | W0180320422 | 3 | S | 20110912 | 20111012 | 5x108 |  | 45 | 81710081 | L | D27 | N | LD2 | TÜV |  |  | DK | YES |  |  | T | Teilegutachten (PB+VB) | 1 | No car modifications required |  | AfterMarket OZ | MAX 650 KG | MATT GRAPHIT SILVER | I-Tech | 8027529068047 | OZ | 11,59 |  |  | Serie L - ext.diam.75 mm | 592x592x286 | 1 | 092-107 | e13*2001/116*0249* | bar: Area 1
FORD | MONDEO | MONDEO 5H 07 | BA7 | 06/2007 | 12/2010 | 5x108 | 63,40 | 578 | 1970 | 53 | M12x1,5 | 19 | ULTRALEGGERA HLT | 8½x19 | 19,00 | 8,50 | W0180320430 | 3 | S | 20110912 | 20111012 | 5x108 |  | 45 | 81710081 | L | D27 | N | LD2 | TÜV |  |  | DK | YES |  |  | T | Teilegutachten (PB+VB) | 1 | No car modifications required |  | AfterMarket OZ | MAX 650 KG | WHITE | I-Tech | 8027529068016 | OZ | 11,59 |  |  | Serie L - ext.diam.75 mm | 592x592x286 | 1 | 092-107 | e13*2001/116*0249* | bar: Area 1
FORD | MONDEO | MONDEO 5H 07 | BA7 | 06/2007 | 12/2010 | 5x108 | 63,40 | 578 | 1970 | 53 | M12x1,5 | 19 | ULTRALEGGERA HLT | 8½x19 | 19,00 | 8,50 | W0180320453 | 1 | S | 20100406 | 20100506 | 5x108 |  | 45 | 81710081 | L | D27 | N | LD2 | TÜV |  |  | DK | YES |  |  | T | Teilegutachten (PB+VB) | 1 | No car modifications required |  | AfterMarket OZ | MAX 650 KG | MATT BLACK | I-Tech | 8027529049466 | OZ | 11,59 |  |  | Serie L - ext.diam.75 mm | 600x600x300 | 1 | 092-107 | e13*2001/116*0249* | bar: Area 1
FORD | MONDEO | MONDEO 5H 07 | BA7 | 06/2007 | 12/2010 | 5x108 | 63,40 | 578 | 1970 | 53 | M12x1,5 | 19 | ULTRALEGGERA HLT | 8½x19 | 19,00 | 8,50 | W0180320461 | 1 | S | 20071130 | 20071230 | 5x108 |  | 45 | 81710081 | L | D27 | N | LD2 | TÜV |  |  | DK | YES |  |  | T | Teilegutachten (PB+VB) | 1 | No car modifications required |  | AfterMarket OZ | MAX 650 KG | CHRYSTAL TITANIUM | I-Tech | 8027529006391 | OZ | 11,59 |  |  | Serie L - ext.diam.75 mm | 600x600x300 | 1 | 092-107 | e13*2001/116*0249* | Area 2: OUT
FORD | MONDEO | MONDEO 5H 07 | BA7 | 06/2007 | 12/2010 | 5x108 | 63,40 | 578 | 1970 | 53 | M12x1,5 | 19 | ULTRALEGGERA HLT | 8½x19 | 19,00 | 8,50 | W0180320471 | 3 | S | 20110912 | 20111012 | 5x108 |  | 45 | 81710081 | L | D27 | N | LD2 | TÜV |  |  | DK | YES |  |  | T | Teilegutachten (PB+VB) | 1 | No car modifications required |  | AfterMarket OZ | MAX 650 KG | ORANGE | I-Tech | 8027529068023 | OZ | 11,59 |  |  | Serie L - ext.diam.75 mm | 592x592x286 | 1 | 092-107 | e13*2001/116*0249* | bar: Area 1
FORD | MONDEO | MONDEO 5H 07 | BA7 | 06/2007 | 12/2010 | 5x108 | 63,40 | 578 | 1970 | 53 | M12x1,5 | 19 | ULTRALEGGERA HLT | 8½x19 | 19,00 | 8,50 | W0180320476 | 3 | S | 20110912 | 20111012 | 5x108 |  | 45 | 81710081 | L | D27 | N | LD2 | TÜV |  |  | DK | YES |  |  | T | Teilegutachten (PB+VB) | 1 | No car modifications required |  | AfterMarket OZ | MAX 650 KG | RACE GOLD | I-Tech | 8027529068030 | OZ | 11,59 |  |  | Serie L - ext.diam.75 mm | 592x592x286 | 1 | 092-107 | e13*2001/116*0249* | bar: Area 1
FORD | MONDEO | MONDEO 5H 07 | BA7 | 06/2007 | 12/2010 | 5x108 | 63,40 | 578 | 1970 | 53 | M12x1,5 | 19 | ULTRALEGGERA HLT | 8½x19 | 19,00 | 8,50 | W0180320484 | 3 | S | 20110913 | 20111013 | 5x108 |  | 45 | 81710081 | L | D27 | N | LD2 | TÜV |  |  | DK | YES |  |  | T | Teilegutachten (PB+VB) | 1 | No car modifications required |  | AfterMarket OZ | MAX 650 KG | RED | I-Tech | 8027529069266 | OZ | 11,59 |  |  | Serie L - ext.diam.75 mm | 592x592x286 | 1 | 092-107 | e13*2001/116*0249* | bar: Area 1
FORD | MONDEO | MONDEO 5H 07 | BA7 | 06/2007 | 12/2010 | 5x108 | 63,40 | 578 | 1970 | 53 | M12x1,5 | 19 | MONACO HLT | 8½x20 | 20,00 | 8,50 | W01900200G1 | 1 | S | 20120711 | 20120810 | 5x108 |  | 45 | 81710438 | L | DST20A | N |  |  |  |  | DK | YES |  |  | N | No Certificate | 1 | No car modifications required |  | AfterMarket OZ | MAX 950 KG | GRIGIO CORSA | All-Terrain | 8027529076899 | OZ | 17,31 |  |  | Serie L - ext.diam.75 mm | 615x615x312 | 1 | 092-107 | e13*2001/116*0249* | bar: Area 1
FORD | MONDEO | MONDEO 5H 07 | BA7 | 06/2007 | 12/2010 | 5x108 | 63,40 | 578 | 1970 | 53 | M12x1,5 | 19 | SUPERTURISMO DAKAR | 8½x20 | 20,00 | 8,50 | W0187520619 | 1 |  |  |  | 5x108 |  | 40 | 81710081 | L | D27 | N |  | TÜV |  |  |  | YES |  |  | N | No Certificate |  |  |  | AfterMarket OZ | MAX 700 KG | MATT RACE SILVER + BLACK LETTERING | All-Terrain | 8027529071962 | OZ | 15,50 |  |  | Serie L - ext.diam.75 mm | 615x615x312 | 1 | 092-107 | e13*2001/116*0249* | bar: Area 1
FORD | MONDEO | MONDEO 5H 07 | BA7 | 06/2007 | 12/2010 | 5x108 | 63,40 | 578 | 1970 | 53 | M12x1,5 | 19 | SUPERTURISMO DAKAR | 8½x20 | 20,00 | 8,50 | W0187520646 | 1 |  |  |  | 5x108 |  | 40 | 81710081 | L | D27 | N |  | TÜV |  |  |  | YES |  |  | N | No Certificate |  |  |  | AfterMarket OZ | MAX 700 KG | MATT GRAPHITE + SILVER LETTERING | All-Terrain | 8027529071979 | OZ | 15,50 |  |  | Serie L - ext.diam.75 mm | 615x615x312 | 1 | 092-107 | e13*2001/116*0249* | bar: Area 1
FORD | MUSTANG | MUSTANG GT 2005 | S197 (T82/T85) | 01/2004 |  | 5x114,30 | 70,70 | 542 |  | 45 | 1/2 UNF | 21 | ULTRALEGGERA | 8x17 | 17,00 | 8,00 | W0171020453 | 1 | S | 20061012 | 20061111 | 5x114,30 |  | 48 | 81710089 | L | D15 | N |  | TÜV |  |  | DK | YES |  |  | S | Strongness Certificate (PB) | 1 | No car modifications required | 235/55 R17--- | AfterMarket OZ | MAX 615 KG | MATT BLACK | Racing | 8027529001655 | OZ | 9,38 |  |  | Serie L - ext.diam.75 mm | 540x540x280 | 1 | 224 | e9*2001/116*0054*.. | bar: Area 1
FORD | MUSTANG | MUSTANG GT 2005 | S197 (T82/T85) | 01/2004 |  | 5x114,30 | 70,70 | 542 |  | 45 | 1/2 UNF | 21 | ULTRALEGGERA | 8x17 | 17,00 | 8,00 | W0171020461 | 1 | S | 20060421 | 20060521 | 5x114,30 |  | 48 | 81710089 | L | D15 | N |  | TÜV |  |  | DK | YES |  |  | S | Strongness Certificate (PB) | 1 | No car modifications required | 235/55 R17--- | AfterMarket OZ | MAX 615 KG | CHRYSTAL TITANIUM | Racing | 8027529001662 | OZ | 9,38 |  |  | Serie L - ext.diam.75 mm | 540x540x280 | 1 | 224 | e9*2001/116*0054*.. | bar: Area 1
FORD | MUSTANG | MUSTANG GT 2005 | S197 (T82/T85) | 01/2004 |  | 5x114,30 | 70,70 | 542 |  | 45 | 1/2 UNF | 21 | ULTRALEGGERA | 8x17 | 17,00 | 8,00 | W0171020476 | 1 | S | 20060421 | 20060521 | 5x114,30 |  | 48 | 81710089 | L | D15 | N |  | TÜV |  |  | DK | YES |  |  | S | Strongness Certificate (PB) | 1 | No car modifications required | 235/55 R17--- | AfterMarket OZ | MAX 615 KG | RACE GOLD | Racing | 8027529001679 | OZ | 9,38 |  |  | Serie L - ext.diam.75 mm | 540x540x280 | 1 | 224 | e9*2001/116*0054*.. | bar: Area 1
FORD | MUSTANG | MUSTANG GT 2005 | S197 (T82/T85) | 01/2004 |  | 5x114,30 | 70,70 | 542 |  | 45 | 1/2 UNF | 21 | ULTRALEGGERA | 8x17 | 17,00 | 8,00 | W0171020522 | 1 | S | 20060421 | 20060521 | 5x114,30 |  | 40 | 81710089 | L | D15 | N |  | TÜV |  |  | DK | YES |  |  | S | Strongness Certificate (PB) | 1 | No car modifications required | 235/55 R17--- | AfterMarket OZ | MAX 615 KG | MATT GRAPHIT SILVER | Racing | 8027529001686 | OZ | 9,56 |  |  | Serie L - ext.diam.75 mm | 540x540x280 | 1 | 224 | e9*2001/116*0054*.. | bar: Area 1
FORD | MUSTANG | MUSTANG GT 2005 | S197 (T82/T85) | 01/2004 |  | 5x114,30 | 70,70 | 542 |  | 45 | 1/2 UNF | 21 | ULTRALEGGERA | 8x17 | 17,00 | 8,00 | W0171020553 | 1 | S | 20061207 | 20070106 | 5x114,30 |  | 40 | 81710089 | L | D15 | N |  | TÜV |  |  | DK | YES |  |  | S | Strongness Certificate (PB) | 1 | No car modifications required | 235/55 R17--- | AfterMarket OZ | MAX 615 KG | MATT BLACK | Racing | 8027529001693 | OZ | 9,56 |  |  | Serie L - ext.diam.75 mm | 540x540x280 | 1 | 224 | e9*2001/116*0054*.. | bar: Area 1
FORD | MUSTANG | MUSTANG GT 2005 | S197 (T82/T85) | 01/2004 |  | 5x114,30 | 70,70 | 542 |  | 45 | 1/2 UNF | 21 | ULTRALEGGERA | 8x17 | 17,00 | 8,00 | W0171020561 | 1 | S | 20060421 | 20060521 | 5x114,30 |  | 40 | 81710089 | L | D15 | N |  | TÜV |  |  | DK | YES |  |  | S | Strongness Certificate (PB) | 1 | No car modifications required | 235/55 R17--- | AfterMarket OZ | MAX 615 KG | CHRYSTAL TITANIUM | Racing | 8027529001709 | OZ | 9,56 |  |  | Serie L - ext.diam.75 mm | 540x540x280 | 1 | 224 | e9*2001/116*0054*.. | bar: Area 1
FORD | MUSTANG | MUSTANG GT 2005 | S197 (T82/T85) | 01/2004 |  | 5x114,30 | 70,70 | 542 |  | 45 | 1/2 UNF | 21 | SARDEGNA | 8x18 | 18,00 | 8,00 | W0176320722 | 1 |  |  |  | 5x114,30 |  | 45 | 81710089 | L | D15 | N |  | TÜV |  |  | DK | YES |  |  | T | Teilegutachten (PB+VB) | 1 | No car modifications required | 235/50 R18---TCOMBI-245/45 R18----255/45 R18---TCOMBI | AfterMarket OZ | MAX 815 KG | MATT GRAPHIT SILVER | All-Terrain | 8027529046632 | OZ | 15,40 |  |  | Serie L - ext.diam.75 mm | 570x570x280 | 1 | 224 | e9*2001/116*0054*.. | bar: Area 1
FORD | MUSTANG | MUSTANG GT 2005 | S197 (T82/T85) | 01/2004 |  | 5x114,30 | 70,70 | 542 |  | 45 | 1/2 UNF | 21 | SUPERTURISMO GT | 8x18 | 18,00 | 8,00 | W01669203P5 | 1 | S | 20121012 | 20121111 | 5x114,30 |  | 40 | 81710089 | L | D15 | N |  | TÜV |  | VIA | DK | YES |  |  | S | Strongness Certificate (PB) | 1 | No car modifications required | 235/50 R18---TCOMBI-245/45 R18----255/45 R18---TCOMBI | AfterMarket OZ | MAX 640 KG | GRIGIO CORSA+BLACK LETTERING | Racing | 8027529081527 | OZ | 12,64 |  |  | Serie L - ext.diam.75 mm | 570x570x280 | 1 | 224 | e9*2001/116*0054*.. | bar: Area 1
FORD | MUSTANG | MUSTANG GT 2005 | S197 (T82/T85) | 01/2004 |  | 5x114,30 | 70,70 | 542 |  | 45 | 1/2 UNF | 21 | SUPERTURISMO GT | 8x18 | 18,00 | 8,00 | W0166920382 | 1 | S | 20060421 | 20060521 | 5x114,30 |  | 40 | 81710089 | L | D15 | N |  | TÜV |  | VIA | DK | YES |  |  | S | Strongness Certificate (PB) | 1 | No car modifications required | 235/50 R18---TCOMBI-245/45 R18----255/45 R18---TCOMBI | AfterMarket OZ | MAX 640 KG | RACE SILVER + BLACK LETTERING | Racing | 8027529000337 | OZ | 12,64 |  |  | Serie L - ext.diam.75 mm | 570x570x280 | 1 | 224 | e9*2001/116*0054*.. | bar: Area 1
FORD | MUSTANG | MUSTANG GT 2005 | S197 (T82/T85) | 01/2004 |  | 5x114,30 | 70,70 | 542 |  | 45 | 1/2 UNF | 21 | SARDEGNA | 8x19 | 19,00 | 8,00 | W0176720222 | 1 |  |  |  | 5x114,30 |  | 40 | 81710089 | L | D15 | N |  | TÜV |  |  | DK | YES |  |  | S | Strongness Certificate (PB) | 1 | No car modifications required |  | AfterMarket OZ | MAX 725 KG | MATT GRAPHIT SILVER | All-Terrain | 8027529046724 | OZ | 15,42 |  |  | Serie L - ext.diam.75 mm | 600x600x300 | 1 | 224 | e9*2001/116*0054*.. | Area 2: OUT
FORD | MUSTANG | MUSTANG GT 2005 | S197 (T82/T85) | 01/2004 |  | 5x114,30 | 70,70 | 542 |  | 45 | 1/2 UNF | 21 | SARDEGNA | 9x19 | 19,00 | 9,00 | W0176620022 | 1 |  |  |  | 5x114,30 |  | 40 | 81710256 | XL | D15 | N |  | TÜV |  |  | DK | YES | C0270 | REAR | S | Strongness Certificate (PB) | 1 | No car modifications required |  | AfterMarket OZ | MAX 900 KG | MATT GRAPHIT SILVER | All-Terrain | 8027529046700 | OZ | 17,71 |  |  | Serie XL - ext.diam.79 mm | 600x600x360 | 1 | 224 | e9*2001/116*0054*.. | bar: Area 1
FORD | MUSTANG | MUSTANG GT 2005 | S197 (T82/T85) | 01/2004 |  | 5x114,30 | 70,70 | 542 |  | 45 | 1/2 UNF | 21 | ULTRALEGGERA HLT | 8½x20 | 20,00 | 8,50 | W01715201A53 | 3 | S | 20091118 | 20091218 | 5x114,30 |  | 40 | 81710089 | L | D15 | N |  | TÜV |  |  | DK | YES | C0067 | FRONT | S | Strongness Certificate (PB) | 1 | No car modifications required |  | AfterMarket OZ | MAX 700 KG | MATT BLACK | I-Tech | 8027529002294 | OZ | 13,01 |  |  | Serie L - ext.diam.75 mm | 620x620x350 | 1 | 224 | e9*2001/116*0054*.. | bar: Area 1
FORD | MUSTANG | MUSTANG GT 2005 | S197 (T82/T85) | 01/2004 |  | 5x114,30 | 70,70 | 542 |  | 45 | 1/2 UNF | 21 | ULTRALEGGERA HLT | 8½x20 | 20,00 | 8,50 | W01715201N6 | 3 | S | 20110912 | 20111012 | 5x114,30 |  | 40 | 81710089 | L | D15 | N |  | TÜV |  |  | DK | YES | C0067 | FRONT | S | Strongness Certificate (PB) | 1 | No car modifications required |  | AfterMarket OZ | MAX 700 KG | MATT RACE SILVER | I-Tech | 8027529068566 | OZ | 13,01 |  |  | Serie L - ext.diam.75 mm | 615x615x312 | 1 | 224 | e9*2001/116*0054*.. | bar: Area 1
FORD | MUSTANG | MUSTANG GT 2005 | S197 (T82/T85) | 01/2004 |  | 5x114,30 | 70,70 | 542 |  | 45 | 1/2 UNF | 21 | ULTRALEGGERA HLT | 8½x20 | 20,00 | 8,50 | W01715201P3 | 3 | S | 20121203 | 20130102 | 5x114,30 |  | 40 | 81710089 | L | D15 | N |  | TÜV |  |  | DK | YES | C0067 | FRONT | S | Strongness Certificate (PB) | 1 | No car modifications required |  | AfterMarket OZ | MAX 700 KG | ACID GREEN | I-Tech | 8027529084009 | OZ | 13,01 |  |  | Serie L - ext.diam.75 mm | 615x615x312 | 1 | 224 | e9*2001/116*0054*.. | bar: Area 1
FORD | MUSTANG | MUSTANG GT 2005 | S197 (T82/T85) | 01/2004 |  | 5x114,30 | 70,70 | 542 |  | 45 | 1/2 UNF | 21 | ULTRALEGGERA HLT | 8½x20 | 20,00 | 8,50 | W0171520122 | 3 | S | 20110912 | 20111012 | 5x114,30 |  | 40 | 81710089 | L | D15 | N |  | TÜV |  |  | DK | YES | C0067 | FRONT | S | Strongness Certificate (PB) | 1 | No car modifications required |  | AfterMarket OZ | MAX 700 KG | MATT GRAPHIT SILVER | I-Tech | 8027529068559 | OZ | 13,01 |  |  | Serie L - ext.diam.75 mm | 615x615x312 | 1 | 224 | e9*2001/116*0054*.. | bar: Area 1
FORD | MUSTANG | MUSTANG GT 2005 | S197 (T82/T85) | 01/2004 |  | 5x114,30 | 70,70 | 542 |  | 45 | 1/2 UNF | 21 | ULTRALEGGERA HLT | 8½x20 | 20,00 | 8,50 | W0171520130 | 3 | S | 20110912 | 20111012 | 5x114,30 |  | 40 | 81710089 | L | D15 | N |  | TÜV |  |  | DK | YES | C0067 | FRONT | S | Strongness Certificate (PB) | 1 | No car modifications required |  | AfterMarket OZ | MAX 700 KG | WHITE | I-Tech | 8027529068511 | OZ | 13,01 |  |  | Serie L - ext.diam.75 mm | 615x615x312 | 1 | 224 | e9*2001/116*0054*.. | bar: Area 1
FORD | MUSTANG | MUSTANG GT 2005 | S197 (T82/T85) | 01/2004 |  | 5x114,30 | 70,70 | 542 |  | 45 | 1/2 UNF | 21 | ULTRALEGGERA HLT | 8½x20 | 20,00 | 8,50 | W0171520171 | 3 | S | 20110912 | 20111012 | 5x114,30 |  | 40 | 81710089 | L | D15 | N |  | TÜV |  |  | DK | YES | C0067 | FRONT | S | Strongness Certificate (PB) | 1 | No car modifications required |  | AfterMarket OZ | MAX 700 KG | ORANGE | I-Tech | 8027529068535 | OZ | 13,01 |  |  | Serie L - ext.diam.75 mm | 615x615x312 | 1 | 224 | e9*2001/116*0054*.. | bar: Area 1
FORD | MUSTANG | MUSTANG GT 2005 | S197 (T82/T85) | 01/2004 |  | 5x114,30 | 70,70 | 542 |  | 45 | 1/2 UNF | 21 | ULTRALEGGERA HLT | 8½x20 | 20,00 | 8,50 | W0171520176 | 3 | S | 20110912 | 20111012 | 5x114,30 |  | 40 | 81710089 | L | D15 | N |  | TÜV |  |  | DK | YES | C0067 | FRONT | S | Strongness Certificate (PB) | 1 | No car modifications required |  | AfterMarket OZ | MAX 700 KG | RACE GOLD | I-Tech | 8027529068542 | OZ | 13,01 |  |  | Serie L - ext.diam.75 mm | 615x615x312 | 1 | 224 | e9*2001/116*0054*.. | bar: Area 1
FORD | MUSTANG | MUSTANG GT 2005 | S197 (T82/T85) | 01/2004 |  | 5x114,30 | 70,70 | 542 |  | 45 | 1/2 UNF | 21 | ULTRALEGGERA HLT | 8½x20 | 20,00 | 8,50 | W0171520184 | 3 | S | 20110912 | 20111012 | 5x114,30 |  | 40 | 81710089 | L | D15 | N |  | TÜV |  |  | DK | YES | C0067 | FRONT | S | Strongness Certificate (PB) | 1 | No car modifications required |  | AfterMarket OZ | MAX 700 KG | RED | I-Tech | 8027529068528 | OZ | 13,01 |  |  | Serie L - ext.diam.75 mm | 615x615x312 | 1 | 224 | e9*2001/116*0054*.. | bar: Area 1
FORD | MUSTANG | MUSTANG GT 2005 | S197 (T82/T85) | 01/2004 |  | 5x114,30 | 70,70 | 542 |  | 45 | 1/2 UNF | 21 | ULTRALEGGERA HLT | 10x20 | 20,00 | 10,00 | W01716201A61 | 1 | S | 20091118 | 20091218 | 5x114,30 |  | 35 | 81710089 | L | D15 | N |  | TÜV |  |  | DK | YES | C0270 | REAR | S | Strongness Certificate (PB) | 1 | No car modifications required |  | AfterMarket OZ | MAX 680 KG | CHRYSTAL TITANIUM | I-Tech | 8027529037241 | OZ | 13,42 |  |  | Serie L - ext.diam.75 mm | 620x620x350 | 1 | 224 | e9*2001/116*0054*.. | Area 2: OUT
FORD | MUSTANG | MUSTANG GT 2005 | S197 (T82/T85) | 01/2004 |  | 5x114,30 | 70,70 | 542 |  | 45 | 1/2 UNF | 21 | ULTRALEGGERA HLT | 10x20 | 20,00 | 10,00 | W01716201N6 | 3 | S | 20110912 | 20111012 | 5x114,30 |  | 35 | 81710089 | L | D15 | N |  | TÜV |  |  | DK | YES | C0270 | REAR | S | Strongness Certificate (PB) | 1 | No car modifications required |  | AfterMarket OZ | MAX 680 KG | MATT RACE SILVER | I-Tech | 8027529066623 | OZ | 13,42 |  |  | Serie L - ext.diam.75 mm | 615x615x350 | 1 | 224 | e9*2001/116*0054*.. | bar: Area 1
FORD | MUSTANG | MUSTANG GT 2005 | S197 (T82/T85) | 01/2004 |  | 5x114,30 | 70,70 | 542 |  | 45 | 1/2 UNF | 21 | ULTRALEGGERA HLT | 10x20 | 20,00 | 10,00 | W01716201P3 | 3 | S | 20121203 | 20130102 | 5x114,30 |  | 35 | 81710089 | L | D15 | N |  | TÜV |  |  | DK | YES | C0270 | REAR | S | Strongness Certificate (PB) | 1 | No car modifications required |  | AfterMarket OZ | MAX 680 KG | ACID GREEN | I-Tech | 8027529083606 | OZ | 13,42 |  |  | Serie L - ext.diam.75 mm | 615x615x350 | 1 | 224 | e9*2001/116*0054*.. | bar: Area 1
FORD | MUSTANG | MUSTANG GT 2005 | S197 (T82/T85) | 01/2004 |  | 5x114,30 | 70,70 | 542 |  | 45 | 1/2 UNF | 21 | ULTRALEGGERA HLT | 10x20 | 20,00 | 10,00 | W0171620122 | 3 | S | 20110912 | 20111012 | 5x114,30 |  | 35 | 81710089 | L | D15 | N |  | TÜV |  |  | DK | YES | C0270 | REAR | S | Strongness Certificate (PB) | 1 | No car modifications required |  | AfterMarket OZ | MAX 680 KG | MATT GRAPHIT SILVER | I-Tech | 8027529066616 | OZ | 13,42 |  |  | Serie L - ext.diam.75 mm | 615x615x350 | 1 | 224 | e9*2001/116*0054*.. | bar: Area 1
FORD | MUSTANG | MUSTANG GT 2005 | S197 (T82/T85) | 01/2004 |  | 5x114,30 | 70,70 | 542 |  | 45 | 1/2 UNF | 21 | ULTRALEGGERA HLT | 10x20 | 20,00 | 10,00 | W0171620130 | 3 | S | 20110912 | 20111012 | 5x114,30 |  | 35 | 81710089 | L | D15 | N |  | TÜV |  |  | DK | YES | C0270 | REAR | S | Strongness Certificate (PB) | 1 | No car modifications required |  | AfterMarket OZ | MAX 680 KG | WHITE | I-Tech | 8027529066579 | OZ | 13,42 |  |  | Serie L - ext.diam.75 mm | 615x615x350 | 1 | 224 | e9*2001/116*0054*.. | bar: Area 1
FORD | MUSTANG | MUSTANG GT 2005 | S197 (T82/T85) | 01/2004 |  | 5x114,30 | 70,70 | 542 |  | 45 | 1/2 UNF | 21 | ULTRALEGGERA HLT | 10x20 | 20,00 | 10,00 | W0171620153 | 3 | S | 20091118 | 20091218 | 5x114,30 |  | 35 | 81710089 | L | D15 | N |  | TÜV |  |  | DK | YES | C0270 | REAR | S | Strongness Certificate (PB) | 1 | No car modifications required |  | AfterMarket OZ | MAX 680 KG | MATT BLACK | I-Tech | 8027529002454 | OZ | 13,42 |  |  | Serie L - ext.diam.75 mm | 620x620x350 | 1 | 224 | e9*2001/116*0054*.. | bar: Area 1
FORD | MUSTANG | MUSTANG GT 2005 | S197 (T82/T85) | 01/2004 |  | 5x114,30 | 70,70 | 542 |  | 45 | 1/2 UNF | 21 | ULTRALEGGERA HLT | 10x20 | 20,00 | 10,00 | W0171620171 | 3 | S | 20110912 | 20111012 | 5x114,30 |  | 35 | 81710089 | L | D15 | N |  | TÜV |  |  | DK | YES | C0270 | REAR | S | Strongness Certificate (PB) | 1 | No car modifications required |  | AfterMarket OZ | MAX 680 KG | ORANGE | I-Tech | 8027529066593 | OZ | 13,42 |  |  | Serie L - ext.diam.75 mm | 615x615x350 | 1 | 224 | e9*2001/116*0054*.. | bar: Area 1
FORD | MUSTANG | MUSTANG GT 2005 | S197 (T82/T85) | 01/2004 |  | 5x114,30 | 70,70 | 542 |  | 45 | 1/2 UNF | 21 | ULTRALEGGERA HLT | 10x20 | 20,00 | 10,00 | W0171620176 | 3 | S | 20110912 | 20111012 | 5x114,30 |  | 35 | 81710089 | L | D15 | N |  | TÜV |  |  | DK | YES | C0270 | REAR | S | Strongness Certificate (PB) | 1 | No car modifications required |  | AfterMarket OZ | MAX 680 KG | RACE GOLD | I-Tech | 8027529066609 | OZ | 13,42 |  |  | Serie L - ext.diam.75 mm | 615x615x350 | 1 | 224 | e9*2001/116*0054*.. | bar: Area 1
FORD | MUSTANG | MUSTANG GT 2005 | S197 (T82/T85) | 01/2004 |  | 5x114,30 | 70,70 | 542 |  | 45 | 1/2 UNF | 21 | ULTRALEGGERA HLT | 10x20 | 20,00 | 10,00 | W0171620184 | 3 | S | 20110912 | 20111012 | 5x114,30 |  | 35 | 81710089 | L | D15 | N |  | TÜV |  |  | DK | YES | C0270 | REAR | S | Strongness Certificate (PB) | 1 | No car modifications required |  | AfterMarket OZ | MAX 680 KG | RED | I-Tech | 8027529066586 | OZ | 13,42 |  |  | Serie L - ext.diam.75 mm | 615x615x350 | 1 | 224 | e9*2001/116*0054*.. | bar: Area 1
FORD | MUSTANG | MUSTANG 2005 | S197 (T82/T85) | 01/2004 |  | 5x114,30 | 70,70 | 542 |  | 45 | 1/2 UNF | 21 | ULTRALEGGERA | 8x17 | 17,00 | 8,00 | W0171020453 | 1 | S | 20061012 | 20061111 | 5x114,30 |  | 48 | 81710089 | L | D15 | N |  | TÜV |  |  | DK | YES |  |  | S | Strongness Certificate (PB) | 1 | No car modifications required | 235/55 R17--- | AfterMarket OZ | MAX 615 KG | MATT BLACK | Racing | 8027529001655 | OZ | 9,38 |  |  | Serie L - ext.diam.75 mm | 540x540x280 | 1 | 157 | e9*2001/116*0054*.. | bar: Area 1
FORD | MUSTANG | MUSTANG 2005 | S197 (T82/T85) | 01/2004 |  | 5x114,30 | 70,70 | 542 |  | 45 | 1/2 UNF | 21 | ULTRALEGGERA | 8x17 | 17,00 | 8,00 | W0171020461 | 1 | S | 20060421 | 20060521 | 5x114,30 |  | 48 | 81710089 | L | D15 | N |  | TÜV |  |  | DK | YES |  |  | S | Strongness Certificate (PB) | 1 | No car modifications required | 235/55 R17--- | AfterMarket OZ | MAX 615 KG | CHRYSTAL TITANIUM | Racing | 8027529001662 | OZ | 9,38 |  |  | Serie L - ext.diam.75 mm | 540x540x280 | 1 | 157 | e9*2001/116*0054*.. | bar: Area 1
FORD | MUSTANG | MUSTANG 2005 | S197 (T82/T85) | 01/2004 |  | 5x114,30 | 70,70 | 542 |  | 45 | 1/2 UNF | 21 | ULTRALEGGERA | 8x17 | 17,00 | 8,00 | W0171020476 | 1 | S | 20060421 | 20060521 | 5x114,30 |  | 48 | 81710089 | L | D15 | N |  | TÜV |  |  | DK | YES |  |  | S | Strongness Certificate (PB) | 1 | No car modifications required | 235/55 R17--- | AfterMarket OZ | MAX 615 KG | RACE GOLD | Racing | 8027529001679 | OZ | 9,38 |  |  | Serie L - ext.diam.75 mm | 540x540x280 | 1 | 157 | e9*2001/116*0054*.. | bar: Area 1
FORD | MUSTANG | MUSTANG 2005 | S197 (T82/T85) | 01/2004 |  | 5x114,30 | 70,70 | 542 |  | 45 | 1/2 UNF | 21 | ULTRALEGGERA | 8x17 | 17,00 | 8,00 | W0171020522 | 1 | S | 20060421 | 20060521 | 5x114,30 |  | 40 | 81710089 | L | D15 | N |  | TÜV |  |  | DK | YES |  |  | S | Strongness Certificate (PB) | 1 | No car modifications required | 235/55 R17--- | AfterMarket OZ | MAX 615 KG | MATT GRAPHIT SILVER | Racing | 8027529001686 | OZ | 9,56 |  |  | Serie L - ext.diam.75 mm | 540x540x280 | 1 | 157 | e9*2001/116*0054*.. | bar: Area 1
FORD | MUSTANG | MUSTANG 2005 | S197 (T82/T85) | 01/2004 |  | 5x114,30 | 70,70 | 542 |  | 45 | 1/2 UNF | 21 | ULTRALEGGERA | 8x17 | 17,00 | 8,00 | W0171020553 | 1 | S | 20061207 | 20070106 | 5x114,30 |  | 40 | 81710089 | L | D15 | N |  | TÜV |  |  | DK | YES |  |  | S | Strongness Certificate (PB) | 1 | No car modifications required | 235/55 R17--- | AfterMarket OZ | MAX 615 KG | MATT BLACK | Racing | 8027529001693 | OZ | 9,56 |  |  | Serie L - ext.diam.75 mm | 540x540x280 | 1 | 157 | e9*2001/116*0054*.. | bar: Area 1
FORD | MUSTANG | MUSTANG 2005 | S197 (T82/T85) | 01/2004 |  | 5x114,30 | 70,70 | 542 |  | 45 | 1/2 UNF | 21 | ULTRALEGGERA | 8x17 | 17,00 | 8,00 | W0171020561 | 1 | S | 20060421 | 20060521 | 5x114,30 |  | 40 | 81710089 | L | D15 | N |  | TÜV |  |  | DK | YES |  |  | S | Strongness Certificate (PB) | 1 | No car modifications required | 235/55 R17--- | AfterMarket OZ | MAX 615 KG | CHRYSTAL TITANIUM | Racing | 8027529001709 | OZ | 9,56 |  |  | Serie L - ext.diam.75 mm | 540x540x280 | 1 | 157 | e9*2001/116*0054*.. | bar: Area 1
FORD | MUSTANG | MUSTANG 2005 | S197 (T82/T85) | 01/2004 |  | 5x114,30 | 70,70 | 542 |  | 45 | 1/2 UNF | 21 | SUPERTURISMO GT | 8x18 | 18,00 | 8,00 | W01669203P5 | 1 | S | 20121012 | 20121111 | 5x114,30 |  | 40 | 81710089 | L | D15 | N |  | TÜV |  | VIA | DK | YES |  |  | S | Strongness Certificate (PB) | 1 | No car modifications required | 255/45 R18--- | AfterMarket OZ | MAX 640 KG | GRIGIO CORSA+BLACK LETTERING | Racing | 8027529081527 | OZ | 12,64 |  |  | Serie L - ext.diam.75 mm | 570x570x280 | 1 | 157 | e9*2001/116*0054*.. | bar: Area 1
FORD | MUSTANG | MUSTANG 2005 | S197 (T82/T85) | 01/2004 |  | 5x114,30 | 70,70 | 542 |  | 45 | 1/2 UNF | 21 | SUPERTURISMO GT | 8x18 | 18,00 | 8,00 | W0166920382 | 1 | S | 20050216 | 20050318 | 5x114,30 |  | 40 | 81710089 | L | D15 | N |  | TÜV |  | VIA | DK | YES |  |  | S | Strongness Certificate (PB) | 1 | No car modifications required | 255/45 R18--- | AfterMarket OZ | MAX 640 KG | RACE SILVER + BLACK LETTERING | Racing | 8027529000337 | OZ | 12,64 |  |  | Serie L - ext.diam.75 mm | 570x570x280 | 1 | 157 | e9*2001/116*0054*.. | bar: Area 1
FORD | MUSTANG | MUSTANG 2005 | S197 (T82/T85) | 01/2004 |  | 5x114,30 | 70,70 | 542 |  | 45 | 1/2 UNF | 21 | SARDEGNA | 8x19 | 19,00 | 8,00 | W0176720222 | 1 |  |  |  | 5x114,30 |  | 40 | 81710089 | L | D15 | N |  | TÜV |  |  | DK | YES |  |  | S | Strongness Certificate (PB) | 1 | No car modifications required | 245/55 R19--- | AfterMarket OZ | MAX 725 KG | MATT GRAPHIT SILVER | All-Terrain | 8027529046724 | OZ | 15,42 |  |  | Serie L - ext.diam.75 mm | 600x600x300 | 1 | 157 | e9*2001/116*0054*.. | Area 2: OUT
FORD | MUSTANG | MUSTANG 2005 | S197 (T82/T85) | 01/2004 |  | 5x114,30 | 70,70 | 542 |  | 45 | 1/2 UNF | 21 | SARDEGNA | 9x19 | 19,00 | 9,00 | W0176620022 | 1 |  |  |  | 5x114,30 |  | 40 | 81710256 | XL | D15 | N |  | TÜV |  |  | DK | YES | C0270 | REAR | S | Strongness Certificate (PB) | 1 | No car modifications required |  | AfterMarket OZ | MAX 900 KG | MATT GRAPHIT SILVER | All-Terrain | 8027529046700 | OZ | 17,71 |  |  | Serie XL - ext.diam.79 mm | 600x600x360 | 1 | 157 | e9*2001/116*0054*.. | bar: Area 1
FORD | PROBE | PROBE 92 | ECP | 10/1993 | 05/1998 | 5x114,30 | 67,10 | 490 | 1930 | 40 | M12x1,50 | 21 | ADRENALINA | 7½x16 | 16,00 | 7,50 | W8501220454 | 1 | S | 20090406 | 20090506 | 5x114,30 |  | 40 | 81710072 | L | D8 | N | LD3 |  | KBA |  | DK | YES |  |  | K | KBA (ABE+VB) | 1 | No car modifications required | 205/50 R16---TFO013-205/55 R16 M+S----225/45 R16---TFO013-225/50 R16---TFO013-245/45 R16-R--TFO013 | AfterMarket OZ | MAX 650 KG | MATT BLACK + DIAMOND-CUT | X-Line | 8027529034578 | OZ | 10,46 |  |  | Serie L - ext.diam.75 mm | 511x511x261 | 1 | bar: Area 1
FORD | PROBE | PROBE 92 | ECP | 10/1993 | 05/1998 | 5x114,30 | 67,10 | 490 | 1930 | 40 | M12x1,50 | 21 | ENERGY | 7½x16 | 16,00 | 7,50 | W8503320454 | 1 |  |  |  | 5x114,30 |  | 40 | 81710072 | L | D8 | N | LD3 |  | KBA |  | DK | YES |  |  | K | KBA (ABE+VB) | 1 | No car modifications required | 205/50 R16---TFO013-205/55 R16 M+S----225/45 R16---TFO013-225/50 R16---TFO013-245/45 R16-R--TFO013 | AfterMarket OZ | MAX 690 KG | MATT BLACK + DIAMOND-CUT | X-Line | 8027529045819 | OZ | 10,40 |  |  | Serie L - ext.diam.75 mm | 511x511x261 | 1 | bar: Area 1
FORD | PROBE | PROBE 92 | ECP | 10/1993 | 05/1998 | 5x114,30 | 67,10 | 490 | 1930 | 40 | M12x1,50 | 21 | CANYON ST | 7½x17 | 17,00 | 7,50 | W0166020322 | 1 |  |  |  | 5x114,30 |  | 40 | 81710210 | XL | D8 | N | LD4 | TÜV |  | VIA | DK | YES |  |  | S | Strongness Certificate (PB) | 1 | No car modifications required | 205/45 R17----215/45 R17----225/45 R17----235/40 R17--- | AfterMarket OZ | MAX 710 KG | MATT GRAPHIT SILVER | All-Terrain | 8027529046533 | OZ | 13,51 |  |  | Serie XL - ext.diam.79 mm | 540x540x280 | 1 | bar: Area 1
FORD | PROBE | PROBE 92 | ECP | 10/1993 | 05/1998 | 5x114,30 | 67,10 | 490 | 1930 | 40 | M12x1,50 | 21 | ALLEGGERITA HLT 5F | 8x17 | 17,00 | 8,00 | W0182420622 | 3 | S | 20090529 | 20090628 | 5x114,30 |  | 35 | 81710072 | L | D8 | N | LD4 | TÜV |  |  | DK | YES |  |  | T | Teilegutachten (PB+VB) | 2 | Mods can be necessary to car | 215/45 R17---TFO014-225/45 R17----235/40 R17--- | AfterMarket OZ | MAX 580 KG | MATT GRAPHIT SILVER | I-Tech | 8027529039825 | OZ | 9,07 |  |  | Serie L - ext.diam.75 mm | 540x540x280 | 1 | bar: Area 1
FORD | PROBE | PROBE 92 | ECP | 10/1993 | 05/1998 | 5x114,30 | 67,10 | 490 | 1930 | 40 | M12x1,50 | 21 | ALLEGGERITA HLT 5F | 8x17 | 17,00 | 8,00 | W0182420630 | 3 | S | 20090505 | 20090604 | 5x114,30 |  | 35 | 81710072 | L | D8 | N | LD4 | TÜV |  |  | DK | YES |  |  | T | Teilegutachten (PB+VB) | 2 | Mods can be necessary to car | 215/45 R17---TFO014-225/45 R17----235/40 R17--- | AfterMarket OZ | MAX 580 KG | WHITE | I-Tech | 8027529032017 | OZ | 9,07 |  |  | Serie L - ext.diam.75 mm | 540x540x280 | 1 | bar: Area 1
FORD | PROBE | PROBE 92 | ECP | 10/1993 | 05/1998 | 5x114,30 | 67,10 | 490 | 1930 | 40 | M12x1,50 | 21 | ALLEGGERITA HLT 5F | 8x17 | 17,00 | 8,00 | W0182420653 | 3 | S | 20090505 | 20090604 | 5x114,30 |  | 35 | 81710072 | L | D8 | N | LD4 | TÜV |  |  | DK | YES |  |  | T | Teilegutachten (PB+VB) | 2 | Mods can be necessary to car | 215/45 R17---TFO014-225/45 R17----235/40 R17--- | AfterMarket OZ | MAX 580 KG | MATT BLACK | I-Tech | 8027529032024 | OZ | 9,07 |  |  | Serie L - ext.diam.75 mm | 540x540x280 | 1 | bar: Area 1
FORD | PROBE | PROBE 92 | ECP | 10/1993 | 05/1998 | 5x114,30 | 67,10 | 490 | 1930 | 40 | M12x1,50 | 21 | ALLEGGERITA HLT 5F | 8x17 | 17,00 | 8,00 | W0182420666 | 1 | S | 20090505 | 20090604 | 5x114,30 |  | 35 | 81710072 | L | D8 | N | LD4 | TÜV |  |  | DK | YES |  |  | T | Teilegutachten (PB+VB) | 2 | Mods can be necessary to car | 215/45 R17---TFO014-225/45 R17----235/40 R17--- | AfterMarket OZ | MAX 580 KG | TITANIUM TECH | I-Tech | 8027529032031 | OZ | 9,07 |  |  | Serie L - ext.diam.75 mm | 540x540x280 | 1 | bar: Area 1
FORD | PROBE | PROBE 92 | ECP | 10/1993 | 05/1998 | 5x114,30 | 67,10 | 490 | 1930 | 40 | M12x1,50 | 21 | ALLEGGERITA HLT 5F | 8x17 | 17,00 | 8,00 | W0182420671 | 3 | S | 20090505 | 20090604 | 5x114,30 |  | 35 | 81710072 | L | D8 | N | LD4 | TÜV |  |  | DK | YES |  |  | T | Teilegutachten (PB+VB) | 2 | Mods can be necessary to car | 215/45 R17---TFO014-225/45 R17----235/40 R17--- | AfterMarket OZ | MAX 580 KG | ORANGE | I-Tech | 8027529032048 | OZ | 9,07 |  |  | Serie L - ext.diam.75 mm | 540x540x280 | 1 | bar: Area 1
FORD | PROBE | PROBE 92 | ECP | 10/1993 | 05/1998 | 5x114,30 | 67,10 | 490 | 1930 | 40 | M12x1,50 | 21 | ALLEGGERITA HLT 5F | 8x17 | 17,00 | 8,00 | W0182420672 | 3 | S | 20090505 | 20090604 | 5x114,30 |  | 35 | 81710072 | L | D8 | N | LD4 | TÜV |  |  | DK | YES |  |  | T | Teilegutachten (PB+VB) | 2 | Mods can be necessary to car | 215/45 R17---TFO014-225/45 R17----235/40 R17--- | AfterMarket OZ | MAX 580 KG | MATT BLUE | I-Tech | 8027529032055 | OZ | 9,07 |  |  | Serie L - ext.diam.75 mm | 540x540x280 | 1 | bar: Area 1
FORD | PROBE | PROBE 92 | ECP | 10/1993 | 05/1998 | 5x114,30 | 67,10 | 490 | 1930 | 40 | M12x1,50 | 21 | ALLEGGERITA HLT 5F | 8x17 | 17,00 | 8,00 | W0182420676 | 3 | S | 20090505 | 20090604 | 5x114,30 |  | 35 | 81710072 | L | D8 | N | LD4 | TÜV |  |  | DK | YES |  |  | T | Teilegutachten (PB+VB) | 2 | Mods can be necessary to car | 215/45 R17---TFO014-225/45 R17----235/40 R17--- | AfterMarket OZ | MAX 580 KG | RACE GOLD | I-Tech | 8027529035964 | OZ | 9,07 |  |  | Serie L - ext.diam.75 mm | 540x540x280 | 1 | bar: Area 1
FORD | PROBE | PROBE 92 | ECP | 10/1993 | 05/1998 | 5x114,30 | 67,10 | 490 | 1930 | 40 | M12x1,50 | 21 | ALLEGGERITA HLT 5F | 8x17 | 17,00 | 8,00 | W0182420684 | 3 | S | 20090505 | 20090604 | 5x114,30 |  | 35 | 81710072 | L | D8 | N | LD4 | TÜV |  |  | DK | YES |  |  | T | Teilegutachten (PB+VB) | 2 | Mods can be necessary to car | 215/45 R17---TFO014-225/45 R17----235/40 R17--- | AfterMarket OZ | MAX 580 KG | RED | I-Tech | 8027529032062 | OZ | 9,07 |  |  | Serie L - ext.diam.75 mm | 540x540x280 | 1 | bar: Area 1
FORD | PROBE | PROBE 92 | ECP | 10/1993 | 05/1998 | 5x114,30 | 67,10 | 490 | 1930 | 40 | M12x1,50 | 21 | ALLEGGERITA HLT 5F | 8x18 | 18,00 | 8,00 | W01830205P3 | 3 | S | 20121012 | 20121111 | 5x114,30 |  | 35 | 81710072 | L | D8 | N | LD4 | TÜV |  |  | DK | YES |  |  | T | Teilegutachten (PB+VB) | 2 | Mods can be necessary to car | 225/35 R18----225/40 R18--- | AfterMarket OZ | MAX 580 KG | ACID GREEN | I-Tech | 8027529081237 | OZ | 9,93 |  |  | Serie L - ext.diam.75 mm | 570x570x280 | 1 | bar: Area 1
FORD | PROBE | PROBE 92 | ECP | 10/1993 | 05/1998 | 5x114,30 | 67,10 | 490 | 1930 | 40 | M12x1,50 | 21 | ALLEGGERITA HLT 5F | 8x18 | 18,00 | 8,00 | W0183020522 | 3 | S | 20090406 | 20090506 | 5x114,30 |  | 35 | 81710072 | L | D8 | N | LD4 | TÜV |  |  | DK | YES |  |  | T | Teilegutachten (PB+VB) | 2 | Mods can be necessary to car | 225/35 R18----225/40 R18--- | AfterMarket OZ | MAX 580 KG | MATT GRAPHIT SILVER | I-Tech | 8027529036374 | OZ | 9,93 |  |  | Serie L - ext.diam.75 mm | 570x570x280 | 1 | bar: Area 1
FORD | PROBE | PROBE 92 | ECP | 10/1993 | 05/1998 | 5x114,30 | 67,10 | 490 | 1930 | 40 | M12x1,50 | 21 | ALLEGGERITA HLT 5F | 8x18 | 18,00 | 8,00 | W0183020530 | 3 | S | 20090406 | 20090506 | 5x114,30 |  | 35 | 81710072 | L | D8 | N | LD4 | TÜV |  |  | DK | YES |  |  | T | Teilegutachten (PB+VB) | 2 | Mods can be necessary to car | 225/35 R18----225/40 R18--- | AfterMarket OZ | MAX 580 KG | WHITE | I-Tech | 8027529033380 | OZ | 9,93 |  |  | Serie L - ext.diam.75 mm | 570x570x280 | 1 | bar: Area 1
FORD | PROBE | PROBE 92 | ECP | 10/1993 | 05/1998 | 5x114,30 | 67,10 | 490 | 1930 | 40 | M12x1,50 | 21 | ALLEGGERITA HLT 5F | 8x18 | 18,00 | 8,00 | W0183020553 | 3 | S | 20090406 | 20090506 | 5x114,30 |  | 35 | 81710072 | L | D8 | N | LD4 | TÜV |  |  | DK | YES |  |  | T | Teilegutachten (PB+VB) | 2 | Mods can be necessary to car | 225/35 R18----225/40 R18--- | AfterMarket OZ | MAX 580 KG | MATT BLACK | I-Tech | 8027529033397 | OZ | 9,93 |  |  | Serie L - ext.diam.75 mm | 570x570x280 | 1 | bar: Area 1
FORD | PROBE | PROBE 92 | ECP | 10/1993 | 05/1998 | 5x114,30 | 67,10 | 490 | 1930 | 40 | M12x1,50 | 21 | ALLEGGERITA HLT 5F | 8x18 | 18,00 | 8,00 | W0183020566 | 1 | S | 20090406 | 20090506 | 5x114,30 |  | 35 | 81710072 | L | D8 | N | LD4 | TÜV |  |  | DK | YES |  |  | T | Teilegutachten (PB+VB) | 2 | Mods can be necessary to car | 225/35 R18----225/40 R18--- | AfterMarket OZ | MAX 580 KG | TITANIUM TECH | I-Tech | 8027529033403 | OZ | 9,93 |  |  | Serie L - ext.diam.75 mm | 570x570x280 | 1 | bar: Area 1
FORD | PROBE | PROBE 92 | ECP | 10/1993 | 05/1998 | 5x114,30 | 67,10 | 490 | 1930 | 40 | M12x1,50 | 21 | ALLEGGERITA HLT 5F | 8x18 | 18,00 | 8,00 | W0183020571 | 3 | S | 20090406 | 20090506 | 5x114,30 |  | 35 | 81710072 | L | D8 | N | LD4 | TÜV |  |  | DK | YES |  |  | T | Teilegutachten (PB+VB) | 2 | Mods can be necessary to car | 225/35 R18----225/40 R18--- | AfterMarket OZ | MAX 580 KG | ORANGE | I-Tech | 8027529033410 | OZ | 9,93 |  |  | Serie L - ext.diam.75 mm | 570x570x280 | 1 | bar: Area 1
FORD | PROBE | PROBE 92 | ECP | 10/1993 | 05/1998 | 5x114,30 | 67,10 | 490 | 1930 | 40 | M12x1,50 | 21 | ALLEGGERITA HLT 5F | 8x18 | 18,00 | 8,00 | W0183020572 | 3 | S | 20090406 | 20090506 | 5x114,30 |  | 35 | 81710072 | L | D8 | N | LD4 | TÜV |  |  | DK | YES |  |  | T | Teilegutachten (PB+VB) | 2 | Mods can be necessary to car | 225/35 R18----225/40 R18--- | AfterMarket OZ | MAX 580 KG | MATT BLUE | I-Tech | 8027529033427 | OZ | 9,93 |  |  | Serie L - ext.diam.75 mm | 570x570x280 | 1 | bar: Area 1
FORD | PROBE | PROBE 92 | ECP | 10/1993 | 05/1998 | 5x114,30 | 67,10 | 490 | 1930 | 40 | M12x1,50 | 21 | ALLEGGERITA HLT 5F | 8x18 | 18,00 | 8,00 | W0183020576 | 3 | S | 20090406 | 20090506 | 5x114,30 |  | 35 | 81710072 | L | D8 | N | LD4 | TÜV |  |  | DK | YES |  |  | T | Teilegutachten (PB+VB) | 2 | Mods can be necessary to car | 225/35 R18----225/40 R18--- | AfterMarket OZ | MAX 580 KG | RACE GOLD | I-Tech | 8027529036367 | OZ | 9,93 |  |  | Serie L - ext.diam.75 mm | 570x570x280 | 1 | bar: Area 1
FORD | PROBE | PROBE 92 | ECP | 10/1993 | 05/1998 | 5x114,30 | 67,10 | 490 | 1930 | 40 | M12x1,50 | 21 | ALLEGGERITA HLT 5F | 8x18 | 18,00 | 8,00 | W0183020584 | 3 | S | 20090406 | 20090506 | 5x114,30 |  | 35 | 81710072 | L | D8 | N | LD4 | TÜV |  |  | DK | YES |  |  | T | Teilegutachten (PB+VB) | 2 | Mods can be necessary to car | 225/35 R18----225/40 R18--- | AfterMarket OZ | MAX 580 KG | RED | I-Tech | 8027529033434 | OZ | 9,93 |  |  | Serie L - ext.diam.75 mm | 570x570x280 | 1 | bar: Area 1
FORD | PROBE | PROBE 92 | ECP | 10/1993 | 05/1998 | 5x114,30 | 67,10 | 490 | 1930 | 40 | M12x1,50 | 21 | SARDEGNA | 8x18 | 18,00 | 8,00 | W0176320622 | 1 |  |  |  | 5x114,30 |  | 35 | 81710072 | L | D8 | N | LD4 | TÜV |  |  | DK | YES |  |  | T | Teilegutachten (PB+VB) | 2 | Mods can be necessary to car | 225/35 R18----225/40 R18--- | AfterMarket OZ | MAX 815 KG | MATT GRAPHIT SILVER | All-Terrain | 8027529046625 | OZ | 15,40 |  |  | Serie L - ext.diam.75 mm | 570x570x280 | 1 | bar: Area 1
FORD | PROBE | PROBE 92 | ECP | 10/1993 | 05/1998 | 5x114,30 | 67,10 | 490 | 1930 | 40 | M12x1,50 | 21 | ULTRALEGGERA | 8x18 | 18,00 | 8,00 | W0171220822 | 1 | S | 20060111 | 20060210 | 5x114,30 |  | 35 | 81710072 | L | D8 | N | LD4 | TÜV |  |  | DK | YES |  |  | T | Teilegutachten (PB+VB) | 2 | Mods can be necessary to car | 225/35 R18----225/40 R18--- | AfterMarket OZ | MAX 675 KG | MATT GRAPHIT SILVER | Racing | 8027529002027 | OZ | 10,21 |  |  | Serie L - ext.diam.75 mm | 570x570x280 | 1 | bar: Area 1
FORD | PROBE | PROBE 92 | ECP | 10/1993 | 05/1998 | 5x114,30 | 67,10 | 490 | 1930 | 40 | M12x1,50 | 21 | ULTRALEGGERA | 8x18 | 18,00 | 8,00 | W0171220853 | 1 | S | 20061207 | 20070106 | 5x114,30 |  | 35 | 81710072 | L | D8 | N | LD4 | TÜV |  |  | DK | YES |  |  | T | Teilegutachten (PB+VB) | 2 | Mods can be necessary to car | 225/35 R18----225/40 R18--- | AfterMarket OZ | MAX 675 KG | MATT BLACK | Racing | 8027529002034 | OZ | 10,21 |  |  | Serie L - ext.diam.75 mm | 570x570x280 | 1 | bar: Area 1
FORD | PROBE | PROBE 92 | ECP | 10/1993 | 05/1998 | 5x114,30 | 67,10 | 490 | 1930 | 40 | M12x1,50 | 21 | ULTRALEGGERA | 8x18 | 18,00 | 8,00 | W0171220861 | 1 | S | 20060111 | 20060210 | 5x114,30 |  | 35 | 81710072 | L | D8 | N | LD4 | TÜV |  |  | DK | YES |  |  | T | Teilegutachten (PB+VB) | 2 | Mods can be necessary to car | 225/35 R18----225/40 R18--- | AfterMarket OZ | MAX 675 KG | CHRYSTAL TITANIUM | Racing | 8027529002041 | OZ | 10,21 |  |  | Serie L - ext.diam.75 mm | 570x570x280 | 1 | bar: Area 1
FORD | PROBE | PROBE 92 | ECP | 10/1993 | 05/1998 | 5x114,30 | 67,10 | 490 | 1930 | 40 | M12x1,50 | 21 | SUPERTURISMO LM | 8½x19 | 19,00 | 8,50 | W0185220419 | 1 |  |  |  | 5x114,30 |  | 38 | 81710072 | L | D8 | N | LD4 | TÜV |  |  | DK | YES |  |  | S | Strongness Certificate (PB) | 2 | Mods can be necessary to car |  | AfterMarket OZ | MAX 725 KG | MATT RACE SILVER + BLACK LETTERING | Racing | 8027529043648 | OZ | 12,61 |  |  | Serie L - ext.diam.75 mm | 570x570x280 | 1 | bar: Area 1
FORD | PROBE | PROBE 92 | ECP | 10/1993 | 05/1998 | 5x114,30 | 67,10 | 490 | 1930 | 40 | M12x1,50 | 21 | SUPERTURISMO LM | 8½x19 | 19,00 | 8,50 | W0185220446 | 1 |  |  |  | 5x114,30 |  | 38 | 81710072 | L | D8 | N | LD4 | TÜV |  |  | DK | YES |  |  | S | Strongness Certificate (PB) | 2 | Mods can be necessary to car |  | AfterMarket OZ | MAX 725 KG | MATT GRAPHITE + SILVER LETTERING | Racing | 8027529043655 | OZ | 12,61 |  |  | Serie L - ext.diam.75 mm | 570x570x280 | 1 | bar: Area 1
FORD | S-MAX | S-MAX | WA6 | 07/2006 |  | 5x108 | 63,40 | 683 | 2040 | 55 | M14x1,50 | 21 | SUPERTURISMO GT | 7x16 | 16,00 | 7,00 | W01895351P5 | 1 |  |  |  | 5x108 |  | 40 | 81710381 | L | D8D | N |  |  | KBA |  | DK | YES |  |  | K | KBA (ABE+VB) | 1 | No car modifications required | 215/60 R16----225/55 R16----235/50 R16---TCOMBI-245/50 R16---TCOMBI | AfterMarket OZ | MAX 650 KG | GRIGIO CORSA+BLACK LETTERING | Racing | 8027529080384 | OZ | 10,17 |  |  | Serie L - ext.diam.75 mm | 480x480x248 | 1 | 092-162 | e13*2001/116*0185*.. | bar: Area 1
FORD | S-MAX | S-MAX | WA6 | 07/2006 |  | 5x108 | 63,40 | 683 | 2040 | 55 | M14x1,50 | 21 | EGO | 7½x16 | 16,00 | 7,50 | W8505020154 | 1 |  |  |  | 5x108 |  | 45 | 81710449 | L | DST20D | N |  |  | KBA |  | DK | YES | C0600 | MAX LOAD OF WHEEL MUST BE COMPATIBLE WITH MAX LOAD OF VEHICLE AXLE! | K | KBA (ABE+VB) | 1 | No car modifications required | 215/60 R16----225/55 R16---TCOMBI-235/50 R16----245/50 R16---TCOMBI | AfterMarket OZ | MAX 690 KG | MATT BLACK + DIAMOND-CUT | X-Line | 8027529065725 | OZ | 10,21 |  |  | Serie L - ext.diam.75 mm | 511x511x261 | 1 | 092-162 | e13*2001/116*0185*.. | bar: Area 1
FORD | S-MAX | S-MAX | WA6 | 07/2006 |  | 5x108 | 63,40 | 683 | 2040 | 55 | M14x1,50 | 21 | ENERGY | 7½x16 | 16,00 | 7,50 | W8503320154 | 1 |  |  |  | 5x108 |  | 40 | 81710381 | L | D8D | N |  |  | KBA |  |  | YES | C0600 | MAX LOAD OF WHEEL MUST BE COMPATIBLE WITH MAX LOAD OF VEHICLE AXLE! | K | KBA (ABE+VB) | 2 | Mods can be necessary to car | 215/60 R16----225/55 R16---TCOMBI-235/50 R16----245/50 R16---TCOMBI | AfterMarket OZ | MAX 690 KG | MATT BLACK + DIAMOND-CUT | X-Line | 8027529045789 | OZ | 10,40 |  |  | Serie L - ext.diam.75 mm | 511x511x261 | 1 | 092-162 | e13*2001/116*0185*.. | bar: Area 1
FORD | S-MAX | S-MAX | WA6 | 07/2006 |  | 5x108 | 63,40 | 683 | 2040 | 55 | M14x1,50 | 21 | ENVY | 7½x16 | 16,00 | 7,50 | W8504120168 | 1 |  |  |  | 5x108 |  | 45 | 81710449 | L | DST20D | N |  |  | KBA |  | DK | YES |  |  | K | KBA (ABE+VB) | 1 | No car modifications required | 215/60 R16----225/55 R16---TCOMBI-235/50 R16----245/50 R16---TCOMBI | AfterMarket OZ | MAX 650 KG | MATT SILVER TECH DIAMOND CUT | X-Line | 8027529051018 | OZ | 10,21 |  |  | Serie L - ext.diam.75 mm | 511x511x261 | 1 | 092-162 | e13*2001/116*0185*.. | bar: Area 1
FORD | S-MAX | S-MAX | WA6 | 07/2006 |  | 5x108 | 63,40 | 683 | 2040 | 55 | M14x1,50 | 21 | DAVID | 7½x17 | 17,00 | 7,50 | W01871201N5 | 1 |  |  |  | 5x108 |  | 40 | 81710438 | L | DST20A | N | [5 empty] | YES |  |  | K | KBA (ABE+VB) | 2 | Mods can be necessary to car | 215/55 R17----225/50 R17----235/45 R17----235/50 R17--- | AfterMarket OZ | MAX 650 KG | MATT GRAPHITE DIAMOND CUT | Via Veneto | 8027529053531 | OZ | 11,81 |  |  | Serie L - ext.diam.75 mm | 540x540x261 | 1 | 092-162 | e13*2001/116*0185*.. | bar: Area 1
FORD | S-MAX | S-MAX | WA6 | 07/2006 |  | 5x108 | 63,40 | 683 | 2040 | 55 | M14x1,50 | 21 | EGO | 7½x17 | 17,00 | 7,50 | W8504920154 | 1 |  |  |  | 5x108 |  | 45 | 81710449 | L | DST20D | N |  |  | KBA |  | DK | YES | C0600 | MAX LOAD OF WHEEL MUST BE COMPATIBLE WITH MAX LOAD OF VEHICLE AXLE! | K | KBA (ABE+VB) | 1 | No car modifications required | 215/55 R17----225/50 R17----235/45 R17----235/50 R17--- | AfterMarket OZ | MAX 690 KG | MATT BLACK + DIAMOND-CUT | X-Line | 8027529065640 | OZ | 11,06 |  |  | Serie L - ext.diam.75 mm | 542x542x261 | 1 | 092-162 | e13*2001/116*0185*.. | bar: Area 1
FORD | S-MAX | S-MAX | WA6 | 07/2006 |  | 5x108 | 63,40 | 683 | 2040 | 55 | M14x1,50 | 21 | LOUNGE 10 | 7½x17 | 17,00 | 7,50 | W8503020154 | 1 |  |  |  | 5x108 |  | 45 | 81710449 | L | DST20D | N |  |  | KBA |  | DK | YES |  |  | K | KBA (ABE+VB) | 1 | No car modifications required | 215/55 R17----225/50 R17----235/45 R17----235/50 R17--- | AfterMarket OZ | MAX 650 KG | MATT BLACK + DIAMOND-CUT | X-Line | 8027529047639 | OZ | 11,06 |  |  | Serie L - ext.diam.75 mm | 542x542x261 | 1 | 092-162 | e13*2001/116*0185*.. | bar: Area 1
FORD | S-MAX | S-MAX | WA6 | 07/2006 |  | 5x108 | 63,40 | 683 | 2040 | 55 | M14x1,50 | 21 | LOUNGE 10 | 7½x17 | 17,00 | 7,50 | W8503020175 | 1 |  |  |  | 5x108 |  | 45 | 81710449 | L | DST20D | N |  |  | KBA |  | DK | YES |  |  | K | KBA (ABE+VB) | 1 | No car modifications required | 215/55 R17----225/50 R17----235/45 R17----235/50 R17--- | AfterMarket OZ | MAX 650 KG | METAL SILVER + DIAMOND CUT | X-Line | 8027529047646 | OZ | 11,06 |  |  | Serie L - ext.diam.75 mm | 542x542x261 | 1 | 092-162 | e13*2001/116*0185*.. | bar: Area 1
FORD | S-MAX | S-MAX | WA6 | 07/2006 |  | 5x108 | 63,40 | 683 | 2040 | 55 | M14x1,50 | 21 | QUARANTA | 7½x17 | 17,00 | 7,50 | W01867201G2 | 1 |  |  |  | 5x108 |  | 40 | 81710381 | L | D8D | N |  |  | KBA |  |  | YES |  |  | K | KBA (ABE+VB) | 2 | Mods can be necessary to car | 215/55 R17----225/50 R17----235/45 R17----235/50 R17--- | AfterMarket OZ | MAX 650 KG | GRIGIO CORSA DIAMANTATO | Via Veneto | 8027529054729 | OZ | 11,58 |  |  | Serie L - ext.diam.75 mm | 540x540x261 | 1 | 092-162 | e13*2001/116*0185*.. | bar: Area 1
FORD | S-MAX | S-MAX | WA6 | 07/2006 |  | 5x108 | 63,40 | 683 | 2040 | 55 | M14x1,50 | 21 | SUPERTURISMO GT | 7½x17 | 17,00 | 7,50 | W01681201P5 | 1 | S | 20121012 | 20121111 | 5x108 |  | 41 | 81710381 | L | D8D | N |  |  | KBA | VIA |  | YES |  |  | K | KBA (ABE+VB) | 2 | Mods can be necessary to car | 215/55 R17----225/50 R17----235/45 R17----235/50 R17--- | AfterMarket OZ | MAX 715 KG | GRIGIO CORSA+BLACK LETTERING | Racing | 8027529081664 | OZ | 11,22 |  |  | Serie L - ext.diam.75 mm | 540x540x280 | 1 | 092-162 | e13*2001/116*0185*.. | bar: Area 1
FORD | S-MAX | S-MAX | WA6 | 07/2006 |  | 5x108 | 63,40 | 683 | 2040 | 55 | M14x1,50 | 21 | SUPERTURISMO GT | 7½x17 | 17,00 | 7,50 | W0168120179 | 1 |  |  |  | 5x108 |  | 41 | 81710381 | L | D8D | N |  |  | KBA | VIA |  | YES |  |  | K | KBA (ABE+VB) | 2 | Mods can be necessary to car | 215/55 R17----225/50 R17----235/45 R17----235/50 R17--- | AfterMarket OZ | MAX 715 KG | MATT BLACK + RED LETTERING | Racing | 8027529057447 | OZ | 11,22 |  |  | Serie L - ext.diam.75 mm | 540x540x261 | 1 | 092-162 | e13*2001/116*0185*.. | bar: Area 1
FORD | S-MAX | S-MAX | WA6 | 07/2006 |  | 5x108 | 63,40 | 683 | 2040 | 55 | M14x1,50 | 21 | SUPERTURISMO GT | 7½x17 | 17,00 | 7,50 | W0168120182 | 1 | S | 20061010 | 20061109 | 5x108 |  | 41 | 81710381 | L | D8D | N |  |  | KBA | VIA |  | YES |  |  | K | KBA (ABE+VB) | 2 | Mods can be necessary to car | 215/55 R17----225/50 R17----235/45 R17----235/50 R17--- | AfterMarket OZ | MAX 715 KG | RACE SILVER + BLACK LETTERING | Racing | 8027529000856 | OZ | 11,22 |  |  | Serie L - ext.diam.75 mm | 540x540x280 | 1 | 092-162 | e13*2001/116*0185*.. | bar: Area 1
FORD | S-MAX | S-MAX | WA6 | 07/2006 |  | 5x108 | 63,40 | 683 | 2040 | 55 | M14x1,50 | 21 | SUPERTURISMO LM | 7½x17 | 17,00 | 7,50 | W0188120119 | 1 |  |  |  | 5x108 |  | 40 | 81710381 | L | D8D | N |  |  | KBA |  |  | YES |  |  | K | KBA (ABE+VB) | 2 | Mods can be necessary to car | 215/55 R17----225/50 R17----235/45 R17----235/50 R17--- | AfterMarket OZ | MAX 650 KG | MATT RACE SILVER + BLACK LETTERING | Racing | 8027529053173 | OZ | 10,61 |  |  | Serie L - ext.diam.75 mm | 540x540x261 | 1 | 092-162 | e13*2001/116*0185*.. | bar: Area 1
FORD | S-MAX | S-MAX | WA6 | 07/2006 |  | 5x108 | 63,40 | 683 | 2040 | 55 | M14x1,50 | 21 | SUPERTURISMO LM | 7½x17 | 17,00 | 7,50 | W0188120146 | 1 |  |  |  | 5x108 |  | 40 | 81710381 | L | D8D | N |  |  | KBA |  |  | YES |  |  | K | KBA (ABE+VB) | 2 | Mods can be necessary to car | 215/55 R17----225/50 R17----235/45 R17----235/50 R17--- | AfterMarket OZ | MAX 650 KG | MATT GRAPHITE + SILVER LETTERING | Racing | 8027529053180 | OZ | 10,61 |  |  | Serie L - ext.diam.75 mm | 540x540x261 | 1 | 092-162 | e13*2001/116*0185*.. | bar: Area 1
FORD | S-MAX | S-MAX | WA6 | 07/2006 |  | 5x108 | 63,40 | 683 | 2040 | 55 | M14x1,50 | 21 | WAVE | 7½x17 | 17,00 | 7,50 | W8501720154 | 1 |  |  |  | 5x108 |  | 40 | 81710381 | L | D8D | N |  |  | KBA |  |  | YES | C0136 | NO TRAILER OPERATION | K | KBA (ABE+VB) | 2 | Mods can be necessary to car | 215/55 R17----225/50 R17----235/45 R17----235/50 R17--- | AfterMarket OZ | MAX 650 KG | MATT BLACK + DIAMOND-CUT | X-Line | 8027529045635 | OZ | 11,96 |  |  | Serie L - ext.diam.75 mm | 542x542x261 | 1 | 092-162 | e13*2001/116*0185*.. | bar: Area 1
FORD | S-MAX | S-MAX | WA6 | 07/2006 |  | 5x108 | 63,40 | 683 | 2040 | 55 | M14x1,50 | 21 | X5B | 7½x17 | 17,00 | 7,50 | W85068201N5 | 1 | S | 20121005 | 20121104 | 5x108 |  | 45 | 81710449 | L | DST20D | N |  |  |  |  | DK | YES | C0600 | MAX LOAD OF WHEEL MUST BE COMPATIBLE WITH MAX LOAD OF VEHICLE AXLE! | K | KBA (ABE+VB) | 1 | No car modifications required | 215/55 R17----225/50 R17----235/45 R17----235/50 R17--- | AfterMarket OZ | MAX 690 KG | MATT GRAPHITE DIAMOND CUT | X-Line | 8027529079753 | OZ | 11,61 |  |  | Serie L - ext.diam.75 mm | 542x542x261 | 1 | 092-162 | e13*2001/116*0185*.. | bar: Area 1
FORD | S-MAX | S-MAX | WA6 | 07/2006 |  | 5x108 | 63,40 | 683 | 2040 | 55 | M14x1,50 | 21 | ADRENALINA | 8x17 | 17,00 | 8,00 | W8501420154 | 1 | S | 20080904 | 20081004 | 5x108 |  | 38 | 81710381 | L | D8D | N |  |  | KBA |  |  | YES |  |  | K | KBA (ABE+VB) | 2 | Mods can be necessary to car | 225/50 R17---TCOMBI-235/45 R17----235/50 R17----245/45 R17---TCOMBI | AfterMarket OZ | MAX 675 KG | MATT BLACK + DIAMOND-CUT | X-Line | 8027529034639 | OZ | 12,60 |  |  | Serie L - ext.diam.75 mm | 542x542x274 | 1 | 092-162 | e13*2001/116*0185*.. | bar: Area 1
FORD | S-MAX | S-MAX | WA6 | 07/2006 |  | 5x108 | 63,40 | 683 | 2040 | 55 | M14x1,50 | 21 | ENERGY | 8x17 | 17,00 | 8,00 | W8500820154 | 1 | S | 20080904 | 20081004 | 5x108 |  | 38 | 81710381 | L | D8D | N |  |  | KBA |  |  | YES |  |  | K | KBA (ABE+VB) | 2 | Mods can be necessary to car | 225/50 R17---TCOMBI-235/45 R17----235/50 R17----245/45 R17---TCOMBI | AfterMarket OZ | MAX 675 KG | MATT BLACK + DIAMOND-CUT | X-Line | 8027529034363 | OZ | 12,80 |  |  | Serie L - ext.diam.75 mm | 542x542x274 | 1 | 092-162 | e13*2001/116*0185*.. | Area 2: OUT
FORD | S-MAX | S-MAX | WA6 | 07/2006 |  | 5x108 | 63,40 | 683 | 2040 | 55 | M14x1,50 | 21 | ITALIA 150 | 8x17 | 17,00 | 8,00 | W01890201R4 | 1 |  |  |  | 5x108 |  | 45 | 81710449 | L | DST20D | N |  |  | KBA |  | DK | YES | C0600 | MAX LOAD OF WHEEL MUST BE COMPATIBLE WITH MAX LOAD OF VEHICLE AXLE! | K | KBA (ABE+VB) | 1 | No car modifications required | 225/50 R17---TCOMBI-235/45 R17----235/50 R17----245/45 R17---TCOMBI | AfterMarket OZ | MAX 700 KG | MATT RACE SILVER DIAMOND CUT | Racing | 8027529070132 | OZ | 12,16 |  |  | Serie L - ext.diam.75 mm | 540x540x274 | 1 | 092-162 | e13*2001/116*0185*.. | bar: Area 1
FORD | S-MAX | S-MAX | WA6 | 07/2006 |  | 5x108 | 63,40 | 683 | 2040 | 55 | M14x1,50 | 21 | ITALIA 150 | 8x17 | 17,00 | 8,00 | W0189020149 | 1 |  |  |  | 5x108 |  | 45 | 81710449 | L | DST20D | N |  |  | KBA |  | DK | YES | C0600 | MAX LOAD OF WHEEL MUST BE COMPATIBLE WITH MAX LOAD OF VEHICLE AXLE! | K | KBA (ABE+VB) | 1 | No car modifications required | 225/50 R17---TCOMBI-235/45 R17----235/50 R17----245/45 R17---TCOMBI | AfterMarket OZ | MAX 700 KG | MATT DARK GRAPHITE DIAMOND CUT | Racing | 8027529070125 | OZ | 12,16 |  |  | Serie L - ext.diam.75 mm | 540x540x274 | 1 | 092-162 | e13*2001/116*0185*.. | bar: Area 1
FORD | S-MAX | S-MAX | WA6 | 07/2006 |  | 5x108 | 63,40 | 683 | 2040 | 55 | M14x1,50 | 21 | VITTORIA | 8x17 | 17,00 | 8,00 | W0188820173 | 1 |  |  |  | 5x108 |  | 45 | 81710449 | L | DST20D | N |  |  | KBA |  | DK | YES | C0600 | MAX LOAD OF WHEEL MUST BE COMPATIBLE WITH MAX LOAD OF VEHICLE AXLE! | K | KBA (ABE+VB) | 1 | No car modifications required | 225/50 R17---TCOMBI-235/45 R17----235/50 R17----245/45 R17---TCOMBI | AfterMarket OZ | MAX 700 KG | MATT DARK GRAPHITE | Via Veneto | 8027529070965 | OZ | 11,24 |  |  | Serie L - ext.diam.75 mm | 540x540x274 | 1 | 092-162 | e13*2001/116*0185*.. | bar: Area 1
FORD | S-MAX | S-MAX | WA6 | 07/2006 |  | 5x108 | 63,40 | 683 | 2040 | 55 | M14x1,50 | 21 | SUPERTURISMO LM | 7½x18 | 18,00 | 7,50 | W0185520119 | 1 |  |  |  | 5x108 |  | 40 | 81710381 | L | D8D | N |  | TÜV |  |  | DK | YES |  |  | T | Teilegutachten (PB+VB) | 2 | Mods can be necessary to car |  | AfterMarket OZ | MAX 660 KG | MATT RACE SILVER + BLACK LETTERING | Racing | 8027529043365 | OZ | 11,38 |  |  | Serie L - ext.diam.75 mm | 570x570x280 | 1 | 092-162 | e13*2001/116*0185*.. | bar: Area 1
FORD | S-MAX | S-MAX | WA6 | 07/2006 |  | 5x108 | 63,40 | 683 | 2040 | 55 | M14x1,50 | 21 | ADRENALINA | 8x18 | 18,00 | 8,00 | W8501520154 | 1 | S | 20080904 | 20081004 | 5x108 |  | 38 | 81710381 | L | D8D | N |  | TÜV |  |  |  | YES |  |  | T | Teilegutachten (PB+VB) | 2 | Mods can be necessary to car | 225/45 R18---TCOMBI-235/40 R18---TCOMBI-235/45 R18----245/40 R18---TCOMBI | AfterMarket OZ | MAX 690 KG | MATT BLACK + DIAMOND-CUT | X-Line | 8027529034684 | OZ | 12,85 |  |  | Serie L - ext.diam.75 mm | 568x568x274 | 1 | 092-162 | e13*2001/116*0185*.. | bar: Area 1
FORD | S-MAX | S-MAX | WA6 | 07/2006 |  | 5x108 | 63,40 | 683 | 2040 | 55 | M14x1,50 | 21 | DAVID | 8x18 | 18,00 | 8,00 | W01863201N5 | 1 | S | 20100927 | 20101027 | 5x108 |  | 45 | 81710438 | L | DST20A | N |  | TÜV |  |  | DK | YES |  |  | T | Teilegutachten (PB+VB) | 1 | No car modifications required | 225/45 R18---TCOMBI-235/40 R18---TCOMBI-235/45 R18----245/40 R18---TCOMBI | AfterMarket OZ | MAX 690 KG | MATT GRAPHITE DIAMOND CUT | Via Veneto | 8027529054484 | OZ | 12,88 |  |  | Serie L - ext.diam.75 mm | 567x567x274 | 1 | 092-162 | e13*2001/116*0185*.. | bar: Area 1
FORD | S-MAX | S-MAX | WA6 | 07/2006 |  | 5x108 | 63,40 | 683 | 2040 | 55 | M14x1,50 | 21 | EGO | 8x18 | 18,00 | 8,00 | W8504720054 | 1 | S | 20110726 | 20110825 | 5x108 |  | 45 | 81710449 | L | DST20D | N |  |  | KBA |  | DK | YES |  |  | K | KBA (ABE+VB) | 1 | No car modifications required | 225/45 R18---TCOMBI-235/40 R18---TCOMBI-235/45 R18----245/40 R18---TCOMBI | AfterMarket OZ | MAX 730 KG | MATT BLACK + DIAMOND-CUT | X-Line | 8027529065473 | OZ | 13,96 |  |  | Serie L - ext.diam.75 mm | 568x568x274 | 1 | 092-162 | e13*2001/116*0185*.. | bar: Area 1
FORD | S-MAX | S-MAX | WA6 | 07/2006 |  | 5x108 | 63,40 | 683 | 2040 | 55 | M14x1,50 | 21 | ENERGY | 8x18 | 18,00 | 8,00 | W8500920154 | 1 | S | 20080904 | 20081004 | 5x108 |  | 38 | 81710381 | L | D8D | N |  | TÜV |  |  |  | YES |  |  | T | Teilegutachten (PB+VB) | 2 | Mods can be necessary to car | 225/45 R18---TCOMBI-235/40 R18---TCOMBI-235/45 R18----245/40 R18---TCOMBI | AfterMarket OZ | MAX 725 KG | MATT BLACK + DIAMOND-CUT | X-Line | 8027529034417 | OZ | 14,15 |  |  | Serie L - ext.diam.75 mm | 568x568x274 | 1 | 092-162 | e13*2001/116*0185*.. | bar: Area 1
FORD | S-MAX | S-MAX | WA6 | 07/2006 |  | 5x108 | 63,40 | 683 | 2040 | 55 | M14x1,50 | 21 | ENVY | 8x18 | 18,00 | 8,00 | W8503920168 | 1 |  |  |  | 5x108 |  | 45 | 81710449 | L | DST20D | N |  | TÜV |  |  | DK | YES |  |  | T | Teilegutachten (PB+VB) | 1 | No car modifications required | 225/45 R18---TCOMBI-235/40 R18---TCOMBI-235/45 R18----245/40 R18---TCOMBI | AfterMarket OZ | MAX 690 KG | MATT SILVER TECH DIAMOND CUT | X-Line | 8027529049640 | OZ | 12,76 |  |  | Serie L - ext.diam.75 mm | 568x568x274 | 1 | 092-162 | e13*2001/116*0185*.. | bar: Area 1
FORD | S-MAX | S-MAX | WA6 | 07/2006 |  | 5x108 | 63,40 | 683 | 2040 | 55 | M14x1,50 | 21 | ITALIA 150 | 8x18 | 18,00 | 8,00 | W01884200R4 | 1 | S | 20110914 | 20111014 | 5x108 |  | 45 | 81710449 | L | DST20D | N |  | TÜV |  |  | DK | YES | C0600 | MAX LOAD OF WHEEL MUST BE COMPATIBLE WITH MAX LOAD OF VEHICLE AXLE! | T | Teilegutachten (PB+VB) | 1 | No car modifications required | 225/45 R18---TCOMBI-235/40 R18---TCOMBI-235/45 R18----245/40 R18---TCOMBI | AfterMarket OZ | MAX 700 KG | MATT RACE SILVER DIAMOND CUT | Racing | 8027529069365 | OZ | 12,27 |  |  | Serie L - ext.diam.75 mm | 567x567x274 | 1 | 092-162 | e13*2001/116*0185*.. | bar: Area 1
FORD | S-MAX | S-MAX | WA6 | 07/2006 |  | 5x108 | 63,40 | 683 | 2040 | 55 | M14x1,50 | 21 | ITALIA 150 | 8x18 | 18,00 | 8,00 | W0188420049 | 1 | S | 20110914 | 20111014 | 5x108 |  | 45 | 81710449 | L | DST20D | N |  | TÜV |  |  | DK | YES | C0600 | MAX LOAD OF WHEEL MUST BE COMPATIBLE WITH MAX LOAD OF VEHICLE AXLE! | T | Teilegutachten (PB+VB) | 1 | No car modifications required | 225/45 R18---TCOMBI-235/40 R18---TCOMBI-235/45 R18----245/40 R18---TCOMBI | AfterMarket OZ | MAX 700 KG | MATT DARK GRAPHITE DIAMOND CUT | Racing | 8027529069358 | OZ | 12,27 |  |  | Serie L - ext.diam.75 mm | 567x567x274 | 1 | 092-162 | e13*2001/116*0185*.. | bar: Area 1
FORD | S-MAX | S-MAX | WA6 | 07/2006 |  | 5x108 | 63,40 | 683 | 2040 | 55 | M14x1,50 | 21 | LOUNGE 10 | 8x18 | 18,00 | 8,00 | W8503120254 | 1 |  |  |  | 5x108 |  | 45 | 81710449 | L | DST20D | N |  | TÜV |  |  | DK | YES |  |  | T | Teilegutachten (PB+VB) | 1 | No car modifications required | 225/45 R18---TCOMBI-235/40 R18---TCOMBI-235/45 R18----245/40 R18---TCOMBI | AfterMarket OZ | MAX 690 KG | MATT BLACK + DIAMOND-CUT | X-Line | 8027529047776 | OZ | 13,96 |  |  | Serie L - ext.diam.75 mm | 568x568x274 | 1 | 092-162 | e13*2001/116*0185*.. | bar: Area 1
FORD | S-MAX | S-MAX | WA6 | 07/2006 |  | 5x108 | 63,40 | 683 | 2040 | 55 | M14x1,50 | 21 | LOUNGE 10 | 8x18 | 18,00 | 8,00 | W8503120275 | 1 |  |  |  | 5x108 |  | 45 | 81710449 | L | DST20D | N |  | TÜV |  |  | DK | YES |  |  | T | Teilegutachten (PB+VB) | 1 | No car modifications required | 225/45 R18---TCOMBI-235/40 R18---TCOMBI-235/45 R18----245/40 R18---TCOMBI | AfterMarket OZ | MAX 690 KG | METAL SILVER + DIAMOND CUT | X-Line | 8027529047783 | OZ | 13,96 |  |  | Serie L - ext.diam.75 mm | 568x568x274 | 1 | 092-162 | e13*2001/116*0185*.. | bar: Area 1
FORD | S-MAX | S-MAX | WA6 | 07/2006 |  | 5x108 | 63,40 | 683 | 2040 | 55 | M14x1,50 | 21 | QUARANTA | 8x18 | 18,00 | 8,00 | W01856202G2 | 1 | S | 20100928 | 20101028 | 5x108 |  | 45 | 81710381 | L | D8D | N |  | TÜV |  |  | DK | YES | C0136 | NO TRAILER OPERATION | T | Teilegutachten (PB+VB) | 1 | No car modifications required | 225/45 R18---TCOMBI-235/40 R18---TCOMBI-235/45 R18----245/40 R18---TCOMBI | AfterMarket OZ | MAX 680 KG | GRIGIO CORSA DIAMANTATO | Via Veneto | 8027529054408 | OZ | 12,56 |  |  | Serie L - ext.diam.75 mm | 570x570x280 | 1 | 092-162 | e13*2001/116*0185*.. | bar: Area 1
FORD | S-MAX | S-MAX | WA6 | 07/2006 |  | 5x108 | 63,40 | 683 | 2040 | 55 | M14x1,50 | 21 | SUPERTURISMO GT | 8x18 | 18,00 | 8,00 | W01669201P5 | 1 | S | 20121012 | 20121111 | 5x108 |  | 40 | 81710381 | L | D8D | N |  | TÜV |  | VIA |  | YES | C0136 | NO TRAILER OPERATION | T | Teilegutachten (PB+VB) | 2 | Mods can be necessary to car | 225/45 R18---TCOMBI-235/40 R18---TCOMBI-235/45 R18----245/40 R18---TCOMBI | AfterMarket OZ | MAX 640 KG | GRIGIO CORSA+BLACK LETTERING | Racing | 8027529081503 | OZ | 12,59 |  |  | Serie L - ext.diam.75 mm | 570x570x280 | 1 | 092-162 | e13*2001/116*0185*.. | bar: Area 1
FORD | S-MAX | S-MAX | WA6 | 07/2006 |  | 5x108 | 63,40 | 683 | 2040 | 55 | M14x1,50 | 21 | SUPERTURISMO GT | 8x18 | 18,00 | 8,00 | W0166920179 | 1 |  |  |  | 5x108 |  | 40 | 81710381 | L | D8D | N |  | TÜV |  | VIA |  | YES | C0136 | NO TRAILER OPERATION | T | Teilegutachten (PB+VB) | 2 | Mods can be necessary to car | 225/45 R18---TCOMBI-235/40 R18---TCOMBI-235/45 R18----245/40 R18---TCOMBI | AfterMarket OZ | MAX 640 KG | MATT BLACK + RED LETTERING | Racing | 8027529057348 | OZ | 12,59 |  |  | Serie L - ext.diam.75 mm | 567x567x274 | 1 | 092-162 | e13*2001/116*0185*.. | bar: Area 1
FORD | S-MAX | S-MAX | WA6 | 07/2006 |  | 5x108 | 63,40 | 683 | 2040 | 55 | M14x1,50 | 21 | SUPERTURISMO GT | 8x18 | 18,00 | 8,00 | W0166920182 | 1 | S | 20061010 | 20061109 | 5x108 |  | 40 | 81710381 | L | D8D | N |  | TÜV |  | VIA |  | YES | C0136 | NO TRAILER OPERATION | T | Teilegutachten (PB+VB) | 2 | Mods can be necessary to car | 225/45 R18---TCOMBI-235/40 R18---TCOMBI-235/45 R18----245/40 R18---TCOMBI | AfterMarket OZ | MAX 640 KG | RACE SILVER + BLACK LETTERING | Racing | 8027529000306 | OZ | 12,59 |  |  | Serie L - ext.diam.75 mm | 570x570x280 | 1 | 092-162 | e13*2001/116*0185*.. | bar: Area 1
FORD | S-MAX | S-MAX | WA6 | 07/2006 |  | 5x108 | 63,40 | 683 | 2040 | 55 | M14x1,50 | 21 | SUPERTURISMO LM | 8x18 | 18,00 | 8,00 | W0185420219 | 1 |  |  |  | 5x108 |  | 38 | 81710381 | L | D8D | N |  | TÜV |  |  |  | YES |  |  | T | Teilegutachten (PB+VB) | 2 | Mods can be necessary to car | 225/45 R18---TCOMBI-235/40 R18---TCOMBI-235/45 R18----245/40 R18---TCOMBI | AfterMarket OZ | MAX 680 KG | MATT RACE SILVER + BLACK LETTERING | Racing | 8027529043433 | OZ | 11,78 |  |  | Serie L - ext.diam.75 mm | 570x570x280 | 1 | 092-162 | e13*2001/116*0185*.. | bar: Area 1
FORD | S-MAX | S-MAX | WA6 | 07/2006 |  | 5x108 | 63,40 | 683 | 2040 | 55 | M14x1,50 | 21 | SUPERTURISMO LM | 8x18 | 18,00 | 8,00 | W0185420319 | 1 |  |  |  | 5x108 |  | 45 | 81710381 | L | D8D | N | LD2 | TÜV |  |  | DK | YES |  |  | T | Teilegutachten (PB+VB) | 1 | No car modifications required | 225/45 R18---TCOMBI-235/40 R18---TCOMBI-235/45 R18----245/40 R18---TCOMBI | AfterMarket OZ | MAX 680 KG | MATT RACE SILVER + BLACK LETTERING | Racing | 8027529043440 | OZ | 11,52 |  |  | Serie L - ext.diam.75 mm | 570x570x280 | 1 | 092-162 | e13*2001/116*0185*.. | bar: Area 1
FORD | S-MAX | S-MAX | WA6 | 07/2006 |  | 5x108 | 63,40 | 683 | 2040 | 55 | M14x1,50 | 21 | VERSILIA | 8x18 | 18,00 | 8,00 | W01815202N6 | 1 |  |  |  | 5x108 |  | 45 | 81710381 | L | D8D | N | LD2 | TÜV |  |  | DK | YES |  |  | T | Teilegutachten (PB+VB) | 1 | No car modifications required | 225/45 R18---TCOMBI-235/40 R18---TCOMBI-235/45 R18----245/40 R18---TCOMBI | AfterMarket OZ | MAX 740 KG | MATT RACE SILVER | All-Terrain | 8027529052213 | OZ | 14,77 |  |  | Serie L - ext.diam.75 mm | 570x570x280 | 1 | 092-162 | e13*2001/116*0185*.. | bar: Area 1
FORD | S-MAX | S-MAX | WA6 | 07/2006 |  | 5x108 | 63,40 | 683 | 2040 | 55 | M14x1,50 | 21 | VERSILIA | 8x18 | 18,00 | 8,00 | W0181520254 | 1 | S | 20080904 | 20081004 | 5x108 |  | 45 | 81710381 | L | D8D | N | LD2 | TÜV |  |  | DK | YES |  |  | T | Teilegutachten (PB+VB) | 1 | No car modifications required | 225/45 R18---TCOMBI-235/40 R18---TCOMBI-235/45 R18----245/40 R18---TCOMBI | AfterMarket OZ | MAX 740 KG | MATT BLACK + DIAMOND-CUT | All-Terrain | 8027529031195 | OZ | 14,74 |  |  | Serie L - ext.diam.75 mm | 570x570x280 | 1 | 092-162 | e13*2001/116*0185*.. | bar: Area 1
FORD | S-MAX | S-MAX | WA6 | 07/2006 |  | 5x108 | 63,40 | 683 | 2040 | 55 | M14x1,50 | 21 | VITTORIA | 8x18 | 18,00 | 8,00 | W0188520073 | 1 | S | 20110913 | 20111013 | 5x108 |  | 45 | 81710449 | L | DST20D | N |  | TÜV |  |  | DK | YES |  |  | T | Teilegutachten (PB+VB) | 1 | No car modifications required | 225/45 R18---TCOMBI-235/40 R18---TCOMBI-235/45 R18----245/40 R18---TCOMBI | AfterMarket OZ | MAX 700 KG | MATT DARK GRAPHITE | Via Veneto | 8027529069716 | OZ | 13,08 |  |  | Serie L - ext.diam.75 mm | 567x567x274 | 1 | 092-162 | e13*2001/116*0185*.. | bar: Area 1
FORD | S-MAX | S-MAX | WA6 | 07/2006 |  | 5x108 | 63,40 | 683 | 2040 | 55 | M14x1,50 | 21 | WAVE | 8x18 | 18,00 | 8,00 | W8501820154 | 1 |  |  |  | 5x108 |  | 38 | 81710381 | L | D8D | N |  | TÜV |  |  |  | YES |  |  | T | Teilegutachten (PB+VB) | 2 | Mods can be necessary to car | 225/45 R18---TCOMBI-235/40 R18---TCOMBI-235/45 R18----245/40 R18---TCOMBI | AfterMarket OZ | MAX 690 KG | MATT BLACK + DIAMOND-CUT | X-Line | 8027529045673 | OZ | 13,46 |  |  | Serie L - ext.diam.75 mm | 568x568x274 | 1 | 092-162 | e13*2001/116*0185*.. | bar: Area 1
FORD | S-MAX | S-MAX | WA6 | 07/2006 |  | 5x108 | 63,40 | 683 | 2040 | 55 | M14x1,50 | 21 | X5B | 8x18 | 18,00 | 8,00 | W85064200N5 | 1 |  |  |  | 5x108 |  | 45 | 81710449 | L | DST20D | N |  |  | KBA |  | DK | YES |  |  | K | KBA (ABE+VB) | 1 | No car modifications required | 225/45 R18---TCOMBI-235/40 R18---TCOMBI-235/45 R18----245/40 R18---TCOMBI | AfterMarket OZ | MAX 730 KG | MATT GRAPHITE DIAMOND CUT | X-Line | 8027529077988 | OZ | 13,52 |  |  | Serie L - ext.diam.75 mm | 568x568x274 | 1 | 092-162 | e13*2001/116*0185*.. | bar: Area 1
FORD | S-MAX | S-MAX | WA6 | 07/2006 |  | 5x108 | 63,40 | 683 | 2040 | 55 | M14x1,50 | 21 | DAVID | 8x19 | 19,00 | 8,00 | W01870201N5 | 1 |  |  |  | 5x108 |  | 45 | 81710438 | L | DST20A | N |  | TÜV |  |  | DK | YES | C0600 | MAX LOAD OF WHEEL MUST BE COMPATIBLE WITH MAX LOAD OF VEHICLE AXLE! | T | Teilegutachten (PB+VB) | 1 | No car modifications required | 225/40 R19----235/40 R19----245/35 R19--- | AfterMarket OZ | MAX 690 KG | MATT GRAPHITE DIAMOND CUT | Via Veneto | 8027529053425 | OZ | 13,97 |  |  | Serie L - ext.diam.75 mm | 592x592x274 | 1 | 092-162 | e13*2001/116*0185*.. | bar: Area 1
FORD | S-MAX | S-MAX | WA6 | 07/2006 |  | 5x108 | 63,40 | 683 | 2040 | 55 | M14x1,50 | 21 | ENERGY | 8x19 | 19,00 | 8,00 | W8503420054 | 1 |  |  |  | 5x108 |  | 45 | 81710081 | L | D27 | N | LD2 | TÜV |  |  | DK | YES |  |  | T | Teilegutachten (PB+VB) | 1 | No car modifications required | 225/40 R19----235/40 R19----245/35 R19--- | AfterMarket OZ | MAX 690 KG | MATT BLACK + DIAMOND-CUT | X-Line | 8027529045826 | OZ | 14,30 |  |  | Serie L - ext.diam.75 mm | 593x593x274 | 1 | 092-162 | e13*2001/116*0185*.. | bar: Area 1
FORD | S-MAX | S-MAX | WA6 | 07/2006 |  | 5x108 | 63,40 | 683 | 2040 | 55 | M14x1,50 | 21 | ITALIA 150 | 8x19 | 19,00 | 8,00 | W01889201R4 | 1 |  |  |  | 5x108 |  | 45 | 81710449 | L | DST20D | N |  | TÜV |  |  | DK | YES | C0600 | MAX LOAD OF WHEEL MUST BE COMPATIBLE WITH MAX LOAD OF VEHICLE AXLE! | T | Teilegutachten (PB+VB) | 1 | No car modifications required | 225/40 R19----235/40 R19----245/35 R19--- | AfterMarket OZ | MAX 700 KG | MATT RACE SILVER DIAMOND CUT | Racing | 8027529070309 | OZ | 13,36 |  |  | Serie L - ext.diam.75 mm | 592x592x274 | 1 | 092-162 | e13*2001/116*0185*.. | bar: Area 1
FORD | S-MAX | S-MAX | WA6 | 07/2006 |  | 5x108 | 63,40 | 683 | 2040 | 55 | M14x1,50 | 21 | ITALIA 150 | 8x19 | 19,00 | 8,00 | W0188920149 | 1 |  |  |  | 5x108 |  | 45 | 81710449 | L | DST20D | N |  | TÜV |  |  | DK | YES | C0600 | MAX LOAD OF WHEEL MUST BE COMPATIBLE WITH MAX LOAD OF VEHICLE AXLE! | T | Teilegutachten (PB+VB) | 1 | No car modifications required | 225/40 R19----235/40 R19----245/35 R19--- | AfterMarket OZ | MAX 700 KG | MATT DARK GRAPHITE DIAMOND CUT | Racing | 8027529070293 | OZ | 13,36 |  |  | Serie L - ext.diam.75 mm | 592x592x274 | 1 | 092-162 | e13*2001/116*0185*.. | bar: Area 1
FORD | S-MAX | S-MAX | WA6 | 07/2006 |  | 5x108 | 63,40 | 683 | 2040 | 55 | M14x1,50 | 21 | LOUNGE 10 | 8x19 | 19,00 | 8,00 | W8505520054 | 1 | S | 20110726 | 20110825 | 5x108 |  | 45 | 81710449 | L | DST20D | N |  | TÜV |  |  | DK | YES | C0600 | MAX LOAD OF WHEEL MUST BE COMPATIBLE WITH MAX LOAD OF VEHICLE AXLE! | T | Teilegutachten (PB+VB) | 1 | No car modifications required | 225/40 R19----235/40 R19----245/35 R19--- | AfterMarket OZ | MAX 700 KG | MATT BLACK + DIAMOND-CUT | X-Line | 8027529065992 | OZ | 14,31 |  |  | Serie L - ext.diam.75 mm | 593x593x274 | 1 | 092-162 | e13*2001/116*0185*.. | bar: Area 1
FORD | S-MAX | S-MAX | WA6 | 07/2006 |  | 5x108 | 63,40 | 683 | 2040 | 55 | M14x1,50 | 21 | LOUNGE 10 | 8x19 | 19,00 | 8,00 | W8505520075 | 1 | S | 20110726 | 20110825 | 5x108 |  | 45 | 81710449 | L | DST20D | N |  | TÜV |  |  | DK | YES | C0600 | MAX LOAD OF WHEEL MUST BE COMPATIBLE WITH MAX LOAD OF VEHICLE AXLE! | T | Teilegutachten (PB+VB) | 1 | No car modifications required | 225/40 R19----235/40 R19----245/35 R19--- | AfterMarket OZ | MAX 700 KG | METAL SILVER + DIAMOND CUT | X-Line | 8027529066005 | OZ | 14,31 |  |  | Serie L - ext.diam.75 mm | 593x593x274 | 1 | 092-162 | e13*2001/116*0185*.. | bar: Area 1
FORD | S-MAX | S-MAX | WA6 | 07/2006 |  | 5x108 | 63,40 | 683 | 2040 | 55 | M14x1,50 | 21 | VERSILIA | 8x19 | 19,00 | 8,00 | W01840200N6 | 1 |  |  |  | 5x108 |  | 45 | 81710381 | L | D8D | N | LD2 | TÜV |  |  | DK | YES |  |  | T | Teilegutachten (PB+VB) | 1 | No car modifications required | 225/40 R19----235/40 R19----245/35 R19--- | AfterMarket OZ | MAX 735 KG | MATT RACE SILVER | All-Terrain | 8027529052275 | OZ | 15,92 |  |  | Serie L - ext.diam.75 mm | 600x600x300 | 1 | 092-162 | e13*2001/116*0185*.. | bar: Area 1
FORD | S-MAX | S-MAX | WA6 | 07/2006 |  | 5x108 | 63,40 | 683 | 2040 | 55 | M14x1,50 | 21 | VERSILIA | 8x19 | 19,00 | 8,00 | W0184020054 | 1 | S | 20090511 | 20090610 | 5x108 |  | 45 | 81710381 | L | D8D | N | LD2 | TÜV |  |  | DK | YES |  |  | T | Teilegutachten (PB+VB) | 1 | No car modifications required | 225/40 R19----235/40 R19----245/35 R19--- | AfterMarket OZ | MAX 735 KG | MATT BLACK + DIAMOND-CUT | All-Terrain | 8027529039351 | OZ | 15,92 |  |  | Serie L - ext.diam.75 mm | 600x600x300 | 1 | 092-162 | e13*2001/116*0185*.. | bar: Area 1
FORD | S-MAX | S-MAX | WA6 | 07/2006 |  | 5x108 | 63,40 | 683 | 2040 | 55 | M14x1,50 | 21 | X5B | 8x19 | 19,00 | 8,00 | W85069200N5 | 1 | S | 20121005 | 20121104 | 5x108 |  | 45 | 81710449 | L | DST20D | N |  |  |  |  | DK | YES |  |  | T | Teilegutachten (PB+VB) | 1 | No car modifications required | 225/40 R19----235/40 R19----245/35 R19--- | AfterMarket OZ | MAX 730 KG | MATT GRAPHITE DIAMOND CUT | X-Line | 8027529079821 | OZ | 13,61 |  |  | Serie L - ext.diam.75 mm | 593x593x274 | 1 | 092-162 | e13*2001/116*0185*.. | bar: Area 1
FORD | S-MAX | S-MAX | WA6 | 07/2006 |  | 5x108 | 63,40 | 683 | 2040 | 55 | M14x1,50 | 21 | EGO | 8½x19 | 19,00 | 8,50 | W8504820154 | 1 | S | 20110726 | 20110825 | 5x108 |  | 45 | 81710449 | L | DST20D | N |  | TÜV |  |  | DK | YES |  |  | T | Teilegutachten (PB+VB) | 1 | No car modifications required | 255/35 R19--- | AfterMarket OZ | MAX 750 KG | MATT BLACK + DIAMOND-CUT | X-Line | 8027529065541 | OZ | 14,31 |  |  | Serie L - ext.diam.75 mm | 593x593x287 | 1 | 092-162 | e13*2001/116*0185*.. | bar: Area 1
FORD | S-MAX | S-MAX | WA6 | 07/2006 |  | 5x108 | 63,40 | 683 | 2040 | 55 | M14x1,50 | 21 | QUARANTA | 8½x19 | 19,00 | 8,50 | W01857200G2 | 1 |  |  |  | 5x108 |  | 45 | 81710381 | L | D8D | N |  | TÜV |  |  | DK | YES | C0136 | NO TRAILER OPERATION | T | Teilegutachten (PB+VB) | 1 | No car modifications required | 255/35 R19--- | AfterMarket OZ | MAX 690 KG | GRIGIO CORSA DIAMANTATO | Via Veneto | 8027529055467 | OZ | 13,71 |  |  | Serie L - ext.diam.75 mm | 570x570x280 | 1 | 092-162 | e13*2001/116*0185*.. | bar: Area 1
FORD | S-MAX | S-MAX | WA6 | 07/2006 |  | 5x108 | 63,40 | 683 | 2040 | 55 | M14x1,50 | 21 | SUPERTURISMO LM | 8½x19 | 19,00 | 8,50 | W0185220019 | 1 |  |  |  | 5x108 |  | 45 | 81710381 | L | D8D | N |  | TÜV |  |  | DK | YES |  |  | T | Teilegutachten (PB+VB) | 1 | No car modifications required | 255/35 R19--- | AfterMarket OZ | MAX 650 KG | MATT RACE SILVER + BLACK LETTERING | Racing | 8027529043587 | OZ | 12,98 |  |  | Serie L - ext.diam.75 mm | 570x570x280 | 1 | 092-162 | e13*2001/116*0185*.. | bar: Area 1
FORD | S-MAX | S-MAX | WA6 | 07/2006 |  | 5x108 | 63,40 | 683 | 2040 | 55 | M14x1,50 | 21 | SUPERTURISMO LM | 8½x19 | 19,00 | 8,50 | W0185220046 | 1 |  |  |  | 5x108 |  | 45 | 81710381 | L | D8D | N |  | TÜV |  |  | DK | YES |  |  | T | Teilegutachten (PB+VB) | 1 | No car modifications required | 255/35 R19--- | AfterMarket OZ | MAX 650 KG | MATT GRAPHITE + SILVER LETTERING | Racing | 8027529053678 | OZ | 12,98 |  |  | Serie L - ext.diam.75 mm | 592x592x286 | 1 | 092-162 | e13*2001/116*0185*.. | bar: Area 1
FORD | S-MAX | S-MAX | WA6 | 07/2006 |  | 5x108 | 63,40 | 683 | 2040 | 55 | M14x1,50 | 21 | ULTRALEGGERA HLT | 8½x19 | 19,00 | 8,50 | W01803204N6 | 3 | S | 20110912 | 20111012 | 5x108 |  | 45 | 81710381 | L | D8D | N |  | TÜV |  |  | DK | YES |  |  | T | Teilegutachten (PB+VB) | 1 | No car modifications required | 255/35 R19--- | AfterMarket OZ | MAX 650 KG | MATT RACE SILVER | I-Tech | 8027529068054 | OZ | 11,59 |  |  | Serie L - ext.diam.75 mm | 592x592x286 | 1 | 092-162 | e13*2001/116*0185*.. | bar: Area 1
FORD | S-MAX | S-MAX | WA6 | 07/2006 |  | 5x108 | 63,40 | 683 | 2040 | 55 | M14x1,50 | 21 | ULTRALEGGERA HLT | 8½x19 | 19,00 | 8,50 | W01803204P3 | 3 | S | 20121203 | 20130102 | 5x108 |  | 45 | 81710381 | L | D8D | N |  | TÜV |  |  | DK | YES |  |  | T | Teilegutachten (PB+VB) | 1 | No car modifications required | 255/35 R19--- | AfterMarket OZ | MAX 650 KG | ACID GREEN | I-Tech | 8027529083903 | OZ | 11,59 |  |  | Serie L - ext.diam.75 mm | 592x592x286 | 1 | 092-162 | e13*2001/116*0185*.. | bar: Area 1
FORD | S-MAX | S-MAX | WA6 | 07/2006 |  | 5x108 | 63,40 | 683 | 2040 | 55 | M14x1,50 | 21 | ULTRALEGGERA HLT | 8½x19 | 19,00 | 8,50 | W0180320422 | 3 | S | 20110912 | 20111012 | 5x108 |  | 45 | 81710381 | L | D8D | N |  | TÜV |  |  | DK | YES |  |  | T | Teilegutachten (PB+VB) | 1 | No car modifications required | 255/35 R19--- | AfterMarket OZ | MAX 650 KG | MATT GRAPHIT SILVER | I-Tech | 8027529068047 | OZ | 11,59 |  |  | Serie L - ext.diam.75 mm | 592x592x286 | 1 | 092-162 | e13*2001/116*0185*.. | bar: Area 1
FORD | S-MAX | S-MAX | WA6 | 07/2006 |  | 5x108 | 63,40 | 683 | 2040 | 55 | M14x1,50 | 21 | ULTRALEGGERA HLT | 8½x19 | 19,00 | 8,50 | W0180320430 | 3 | S | 20110912 | 20111012 | 5x108 |  | 45 | 81710381 | L | D8D | N |  | TÜV |  |  | DK | YES |  |  | T | Teilegutachten (PB+VB) | 1 | No car modifications required | 255/35 R19--- | AfterMarket OZ | MAX 650 KG | WHITE | I-Tech | 8027529068016 | OZ | 11,59 |  |  | Serie L - ext.diam.75 mm | 592x592x286 | 1 | 092-162 | e13*2001/116*0185*.. | bar: Area 1
FORD | S-MAX | S-MAX | WA6 | 07/2006 |  | 5x108 | 63,40 | 683 | 2040 | 55 | M14x1,50 | 21 | ULTRALEGGERA HLT | 8½x19 | 19,00 | 8,50 | W0180320453 | 1 |  |  |  | 5x108 |  | 45 | 81710381 | L | D8D | N |  | TÜV |  |  | DK | YES |  |  | T | Teilegutachten (PB+VB) | 1 | No car modifications required | 255/35 R19--- | AfterMarket OZ | MAX 650 KG | MATT BLACK | I-Tech | 8027529049466 | OZ | 11,59 |  |  | Serie L - ext.diam.75 mm | 600x600x300 | 1 | 092-162 | e13*2001/116*0185*.. | bar: Area 1
FORD | S-MAX | S-MAX | WA6 | 07/2006 |  | 5x108 | 63,40 | 683 | 2040 | 55 | M14x1,50 | 21 | ULTRALEGGERA HLT | 8½x19 | 19,00 | 8,50 | W0180320461 | 1 |  |  |  | 5x108 |  | 45 | 81710381 | L | D8D | N |  | TÜV |  |  | DK | YES |  |  | T | Teilegutachten (PB+VB) | 1 | No car modifications required | 255/35 R19--- | AfterMarket OZ | MAX 650 KG | CHRYSTAL TITANIUM | I-Tech | 8027529006391 | OZ | 11,59 |  |  | Serie L - ext.diam.75 mm | 600x600x300 | 1 | 092-162 | e13*2001/116*0185*.. | Area 2: OUT
FORD | S-MAX | S-MAX | WA6 | 07/2006 |  | 5x108 | 63,40 | 683 | 2040 | 55 | M14x1,50 | 21 | ULTRALEGGERA HLT | 8½x19 | 19,00 | 8,50 | W0180320471 | 3 | S | 20110912 | 20111012 | 5x108 |  | 45 | 81710381 | L | D8D | N |  | TÜV |  |  | DK | YES |  |  | T | Teilegutachten (PB+VB) | 1 | No car modifications required | 255/35 R19--- | AfterMarket OZ | MAX 650 KG | ORANGE | I-Tech | 8027529068023 | OZ | 11,59 |  |  | Serie L - ext.diam.75 mm | 592x592x286 | 1 | 092-162 | e13*2001/116*0185*.. | bar: Area 1
FORD | S-MAX | S-MAX | WA6 | 07/2006 |  | 5x108 | 63,40 | 683 | 2040 | 55 | M14x1,50 | 21 | ULTRALEGGERA HLT | 8½x19 | 19,00 | 8,50 | W0180320476 | 3 | S | 20110912 | 20111012 | 5x108 |  | 45 | 81710381 | L | D8D | N |  | TÜV |  |  | DK | YES |  |  | T | Teilegutachten (PB+VB) | 1 | No car modifications required | 255/35 R19--- | AfterMarket OZ | MAX 650 KG | RACE GOLD | I-Tech | 8027529068030 | OZ | 11,59 |  |  | Serie L - ext.diam.75 mm | 592x592x286 | 1 | 092-162 | e13*2001/116*0185*.. | bar: Area 1
FORD | S-MAX | S-MAX | WA6 | 07/2006 |  | 5x108 | 63,40 | 683 | 2040 | 55 | M14x1,50 | 21 | ULTRALEGGERA HLT | 8½x19 | 19,00 | 8,50 | W0180320484 | 3 | S | 20110913 | 20111013 | 5x108 |  | 45 | 81710381 | L | D8D | N |  | TÜV |  |  | DK | YES |  |  | T | Teilegutachten (PB+VB) | 1 | No car modifications required | 255/35 R19--- | AfterMarket OZ | MAX 650 KG | RED | I-Tech | 8027529069266 | OZ | 11,59 |  |  | Serie L - ext.diam.75 mm | 592x592x286 | 1 | 092-162 | e13*2001/116*0185*.. | bar: Area 1
FORD | S-MAX | S-MAX | WA6 | 07/2006 |  | 5x108 | 63,40 | 683 | 2040 | 55 | M14x1,50 | 21 | MONACO HLT | 8x20 | 20,00 | 8,00 | W01899200G1 | 1 | S | 20120711 | 20120810 | 5x108 |  | 45 | 81710449 | L | DST20D | N |  |  |  |  | DK | YES |  |  | N | No Certificate | 1 | No car modifications required | 245/35 R20--- | AfterMarket OZ | MAX 950 KG | GRIGIO CORSA | All-Terrain | 8027529076820 | OZ | 16,32 |  |  | Serie L - ext.diam.75 mm | 615x615x274 | 1 | 092-162 | e13*2001/116*0185*.. | bar: Area 1
FORD | S-MAX | S-MAX | WA6 | 07/2006 |  | 5x108 | 63,40 | 683 | 2040 | 55 | M14x1,50 | 21 | SARDEGNA | 8x20 | 20,00 | 8,00 | W0176420022 | 1 | S | 20111212 | 20120111 | 5x108 |  | 45 | 81710381 | L | D8D | N |  | TÜV |  |  | DK | YES |  |  | T | Teilegutachten (PB+VB) | 1 | No car modifications required | 245/35 R20--- | AfterMarket OZ | MAX 735 KG | MATT GRAPHIT SILVER | All-Terrain | 8027529072006 | OZ | 16,68 |  |  | Serie L - ext.diam.75 mm | 615x615x274 | 1 | 092-162 | e13*2001/116*0185*.. | bar: Area 1
FORD | S-MAX | S-MAX | WA6 | 07/2006 |  | 5x108 | 63,40 | 683 | 2040 | 55 | M14x1,50 | 21 | SUPERTURISMO DAKAR | 8½x20 | 20,00 | 8,50 | W0187520619 | 1 |  |  |  | 5x108 |  | 40 | 81710081 | L | D27 | N |  | TÜV |  |  |  | YES |  |  | N | No Certificate |  |  |  | AfterMarket OZ | MAX 700 KG | MATT RACE SILVER + BLACK LETTERING | All-Terrain | 8027529071962 | OZ | 15,50 |  |  | Serie L - ext.diam.75 mm | 615x615x312 | 1 | 092-162 | e13*2001/116*0185*.. | bar: Area 1
FORD | S-MAX | S-MAX | WA6 | 07/2006 |  | 5x108 | 63,40 | 683 | 2040 | 55 | M14x1,50 | 21 | SUPERTURISMO DAKAR | 8½x20 | 20,00 | 8,50 | W0187520646 | 1 |  |  |  | 5x108 |  | 40 | 81710081 | L | D27 | N |  | TÜV |  |  |  | YES |  |  | N | No Certificate |  |  |  | AfterMarket OZ | MAX 700 KG | MATT GRAPHITE + SILVER LETTERING | All-Terrain | 8027529071979 | OZ | 15,50 |  |  | Serie L - ext.diam.75 mm | 615x615x312 | 1 | 092-162 | e13*2001/116*0185*.. | bar: Area 1
FORD | KA | SPORT-KA | RL2 | 07/2003 | 12/2006 | 4x108 | 63,40 | 380 | 1775 | 36 | M12x1,5 | 19 | LOUNGE 8 | 6x14 | 14,00 | 6,00 | W8503520154 | 1 |  |  |  | 4x108 |  | 37 | 81710050 | L | D27 | N |  |  | KBA |  | DK | YES |  |  | N | No Certificate | 1 | No car modifications required |  | AfterMarket OZ | MAX 505 KG | MATT BLACK + DIAMOND-CUT | X-Line | 8027529047912 | OZ | 7,90 |  |  | Serie L - ext.diam.75 mm | 460x460x224 | 1 | 070 | e9*2001/116*0047*.. | bar: Area 1
FORD | KA | SPORT-KA | RL2 | 07/2003 | 12/2006 | 4x108 | 63,40 | 380 | 1775 | 36 | M12x1,5 | 19 | LOUNGE 8 | 6x14 | 14,00 | 6,00 | W8503520175 | 1 |  |  |  | 4x108 |  | 37 | 81710050 | L | D27 | N |  |  | KBA |  | DK | YES |  |  | N | No Certificate | 1 | No car modifications required |  | AfterMarket OZ | MAX 505 KG | METAL SILVER + DIAMOND CUT | X-Line | 8027529047929 | OZ | 7,90 |  |  | Serie L - ext.diam.75 mm | 460x460x224 | 1 | 070 | e9*2001/116*0047*.. | bar: Area 1
FORD | KA | SPORT-KA | RL2 | 07/2003 | 12/2006 | 4x108 | 63,40 | 380 | 1775 | 36 | M12x1,5 | 19 | ADRENALINA | 6½x15 | 15,00 | 6,50 | W8501025054 | 1 | S | 20080904 | 20081004 | 4x108 |  | 25 | 81710050 | L | D27 | N | LD2 |  | KBA |  | DK | YES |  |  | S | Strongness Certificate (PB) | 2 | Mods can be necessary to car |  | AfterMarket OZ | MAX 615 KG | MATT BLACK + DIAMOND-CUT | X-Line | 8027529034479 | OZ | 9,43 |  |  | Serie L - ext.diam.75 mm | 486x486x236 | 1 | 070 | e9*2001/116*0047*.. | bar: Area 1
FORD | KA | SPORT-KA | RL2 | 07/2003 | 12/2006 | 4x108 | 63,40 | 380 | 1775 | 36 | M12x1,5 | 19 | ULTRALEGGERA | 7x15 | 15,00 | 7,00 | W0173125161 | 1 | S | 20051128 | 20051228 | 4x108 |  | 25 | 81710050 | L | D27 | N | LD2 | TÜV |  |  | DK | YES |  |  | S | Strongness Certificate (PB) | 2 | Mods can be necessary to car |  | AfterMarket OZ | MAX 525 KG | CHRYSTAL TITANIUM | Racing | 8027529003093 | OZ | 6,95 |  |  | Serie L - ext.diam.75 mm | 460x460x255 | 1 | 070 | e9*2001/116*0047*.. | bar: Area 1
FORD | KA | SPORT-KA | RL2 | 07/2003 | 12/2006 | 4x108 | 63,40 | 380 | 1775 | 36 | M12x1,5 | 19 | ADRENALINA | 7x16 | 16,00 | 7,00 | W8501125154 | 1 | S | 20080904 | 20081004 | 4x108 |  | 25 | 81710050 | L | D27 | N | LD2 |  | KBA |  | DK | YES |  |  | S | Strongness Certificate (PB) | 2 | Mods can be necessary to car |  | AfterMarket OZ | MAX 615 KG | MATT BLACK + DIAMOND-CUT | X-Line | 8027529034523 | OZ | 10,80 |  |  | Serie L - ext.diam.75 mm | 511x511x249 | 1 | 070 | e9*2001/116*0047*.. | bar: Area 1
FORD | KA | SPORT-KA | RL2 | 07/2003 | 12/2006 | 4x108 | 63,40 | 380 | 1775 | 36 | M12x1,5 | 19 | ALLEGGERITA HLT 4F | 7x16 | 16,00 | 7,00 | W0185125166 | 1 |  |  |  | 4x108 |  | 25 | 81710050 | L | D27 | N | LD2 | TÜV |  |  | DK | YES |  |  | S | Strongness Certificate (PB) | 2 | Mods can be necessary to car |  | AfterMarket OZ | MAX 500 KG | TITANIUM TECH | I-Tech | 8027529041651 | OZ | 7,92 |  |  | Serie L - ext.diam.75 mm | 570x570x370 | 1 | 070 | e9*2001/116*0047*.. | Area 2: OUT
FORD | KA | SPORT-KA | RL2 | 07/2003 | 12/2006 | 4x108 | 63,40 | 380 | 1775 | 36 | M12x1,5 | 19 | ULTRALEGGERA | 7x16 | 16,00 | 7,00 | W0173025161 | 1 | S | 20051124 | 20051224 | 4x108 |  | 25 | 81710050 | L | D27 | N | LD2 | TÜV |  |  | DK | YES |  |  | S | Strongness Certificate (PB) | 2 | Mods can be necessary to car |  | AfterMarket OZ | MAX 540 KG | CHRYSTAL TITANIUM | Racing | 8027529002997 | OZ | 8,42 |  |  | Serie L - ext.diam.75 mm | 480x480x255 | 1 | 070 | e9*2001/116*0047*.. | bar: Area 1
FORD | KA | SPORT-KA | RL2 | 07/2003 | 12/2006 | 4x108 | 63,40 | 380 | 1775 | 36 | M12x1,5 | 19 | ADRENALINA | 7x17 | 17,00 | 7,00 | W8501325154 | 1 | S | 20080904 | 20081004 | 4x108 |  | 25 | 81710050 | L | D27 | N | LD2 |  | KBA |  | DK | YES |  |  | S | Strongness Certificate (PB) | 2 | Mods can be necessary to car | 215/35 R17--- | AfterMarket OZ | MAX 615 KG | MATT BLACK + DIAMOND-CUT | X-Line | 8027529034615 | OZ | 11,76 |  |  | Serie L - ext.diam.75 mm | 542x542x249 | 1 | 070 | e9*2001/116*0047*.. | bar: Area 1
FORD | KA | SPORT-KA | RL2 | 07/2003 | 12/2006 | 4x108 | 63,40 | 380 | 1775 | 36 | M12x1,5 | 19 | ENERGY | 7x17 | 17,00 | 7,00 | W8500725154 | 1 | S | 20080904 | 20081004 | 4x108 |  | 25 | 81710050 | L | D27 | N | LD2 |  | KBA |  | DK | YES |  |  | S | Strongness Certificate (PB) | 2 | Mods can be necessary to car | 215/35 R17--- | AfterMarket OZ | MAX 615 KG | MATT BLACK + DIAMOND-CUT | X-Line | 8027529034349 | OZ | 12,20 |  |  | Serie L - ext.diam.75 mm | 542x542x249 | 1 | 070 | e9*2001/116*0047*.. | Area 2: OUT
FORD | KA | SPORT-KA | RL2 | 07/2003 | 12/2006 | 4x108 | 63,40 | 380 | 1775 | 36 | M12x1,5 | 19 | ULTRALEGGERA | 7x17 | 17,00 | 7,00 | W0170925161 | 1 | S | 20051124 | 20051224 | 4x108 |  | 25 | 81710050 | L | D27 | N | LD2 | TÜV |  |  | DK | YES |  |  | S | Strongness Certificate (PB) | 2 | Mods can be necessary to car | 215/35 R17--- | AfterMarket OZ | MAX 450 KG | CHRYSTAL TITANIUM | Racing | 8027529001549 | OZ | 9,17 |  |  | Serie L - ext.diam.75 mm | 540x540x260 | 1 | 070 | e9*2001/116*0047*.. | bar: Area 1
FORD | KA | STREET-KA | RL2 | 07/2003 | 10/2006 | 4x108 | 63,40 | 380 | 1775 | 36 | M12x1,5 | 19 | LOUNGE 8 | 6x14 | 14,00 | 6,00 | W8503520154 | 1 |  |  |  | 4x108 |  | 37 | 81710050 | L | D27 | N |  |  | KBA |  | DK | YES | C0466 | ONLY M + S | N | No Certificate | 1 | No car modifications required | 165-65 R14 M+S--- | AfterMarket OZ | MAX 505 KG | MATT BLACK + DIAMOND-CUT | X-Line | 8027529047912 | OZ | 7,90 |  |  | Serie L - ext.diam.75 mm | 460x460x224 | 1 | 070 | e9*2001/116*0047*.. | bar: Area 1
FORD | KA | STREET-KA | RL2 | 07/2003 | 10/2006 | 4x108 | 63,40 | 380 | 1775 | 36 | M12x1,5 | 19 | LOUNGE 8 | 6x14 | 14,00 | 6,00 | W8503520175 | 1 |  |  |  | 4x108 |  | 37 | 81710050 | L | D27 | N |  |  | KBA |  | DK | YES | C0466 | ONLY M + S | N | No Certificate | 1 | No car modifications required | 165-65 R14 M+S--- | AfterMarket OZ | MAX 505 KG | METAL SILVER + DIAMOND CUT | X-Line | 8027529047929 | OZ | 7,90 |  |  | Serie L - ext.diam.75 mm | 460x460x224 | 1 | 070 | e9*2001/116*0047*.. | bar: Area 1
FORD | KA | STREET-KA | RL2 | 07/2003 | 10/2006 | 4x108 | 63,40 | 380 | 1775 | 36 | M12x1,5 | 19 | ADRENALINA | 6½x15 | 15,00 | 6,50 | W8501025054 | 1 | S | 20080904 | 20081004 | 4x108 |  | 25 | 81710050 | L | D27 | N | LD2 |  | KBA |  | DK | YES |  |  | K | KBA (ABE+VB) | 2 | Mods can be necessary to car | 195/50 R15 M+S--- | AfterMarket OZ | MAX 615 KG | MATT BLACK + DIAMOND-CUT | X-Line | 8027529034479 | OZ | 9,43 |  |  | Serie L - ext.diam.75 mm | 486x486x236 | 1 | 070 | e9*2001/116*0047*.. | bar: Area 1
FORD | KA | STREET-KA | RL2 | 07/2003 | 10/2006 | 4x108 | 63,40 | 380 | 1775 | 36 | M12x1,5 | 19 | LOUNGE 8 | 6½x15 | 15,00 | 6,50 | W8503625154 | 1 |  |  |  | 4x108 |  | 25 | 81710050 | L | D27 | N | LD2 |  | KBA |  | DK | YES |  |  | K | KBA (ABE+VB) | 2 | Mods can be necessary to car | 195/50 R15 M+S--- | AfterMarket OZ | MAX 590 KG | MATT BLACK + DIAMOND-CUT | X-Line | 8027529047950 | OZ | 8 |  |  | Serie L - ext.diam.75 mm | 486x486x236 | 1 | 070 | e9*2001/116*0047*.. | bar: Area 1
FORD | KA | STREET-KA | RL2 | 07/2003 | 10/2006 | 4x108 | 63,40 | 380 | 1775 | 36 | M12x1,5 | 19 | LOUNGE 8 | 6½x15 | 15,00 | 6,50 | W8503625175 | 1 |  |  |  | 4x108 |  | 25 | 81710050 | L | D27 | N | LD2 |  | KBA |  | DK | YES |  |  | K | KBA (ABE+VB) | 2 | Mods can be necessary to car | 195/50 R15 M+S--- | AfterMarket OZ | MAX 590 KG | METAL SILVER + DIAMOND CUT | X-Line | 8027529048025 | OZ | 8 |  |  | Serie L - ext.diam.75 mm | 486x486x236 | 1 | 070 | e9*2001/116*0047*.. | bar: Area 1
FORD | KA | STREET-KA | RL2 | 07/2003 | 10/2006 | 4x108 | 63,40 | 380 | 1775 | 36 | M12x1,5 | 19 | ULTRALEGGERA | 7x15 | 15,00 | 7,00 | W0173125161 | 1 | S | 20051128 | 20051228 | 4x108 |  | 25 | 81710050 | L | D27 | N | LD2 | TÜV |  |  | DK | YES |  |  | S | Strongness Certificate (PB) | 2 | Mods can be necessary to car | 195/50 R15--- | AfterMarket OZ | MAX 525 KG | CHRYSTAL TITANIUM | Racing | 8027529003093 | OZ | 6,95 |  |  | Serie L - ext.diam.75 mm | 460x460x255 | 1 | 070 | e9*2001/116*0047*.. | bar: Area 1
FORD | KA | STREET-KA | RL2 | 07/2003 | 10/2006 | 4x108 | 63,40 | 380 | 1775 | 36 | M12x1,5 | 19 | ADRENALINA | 7x16 | 16,00 | 7,00 | W8501125154 | 1 | S | 20080904 | 20081004 | 4x108 |  | 25 | 81710050 | L | D27 | N | LD2 |  | KBA |  | DK | YES |  |  | K | KBA (ABE+VB) | 2 | Mods can be necessary to car | 195/45 R16---TCOMBI-215/40 R16---TCOMBI | AfterMarket OZ | MAX 615 KG | MATT BLACK + DIAMOND-CUT | X-Line | 8027529034523 | OZ | 10,80 |  |  | Serie L - ext.diam.75 mm | 511x511x249 | 1 | 070 | e9*2001/116*0047*.. | bar: Area 1
FORD | KA | STREET-KA | RL2 | 07/2003 | 10/2006 | 4x108 | 63,40 | 380 | 1775 | 36 | M12x1,5 | 19 | ALLEGGERITA HLT 4F | 7x16 | 16,00 | 7,00 | W0185125166 | 1 |  |  |  | 4x108 |  | 25 | 81710050 | L | D27 | N | LD2 | TÜV |  |  | DK | YES |  |  | T | Teilegutachten (PB+VB) | 2 | Mods can be necessary to car | 195/45 R16---TCOMBI-215/40 R16---TCOMBI | AfterMarket OZ | MAX 500 KG | TITANIUM TECH | I-Tech | 8027529041651 | OZ | 7,92 |  |  | Serie L - ext.diam.75 mm | 570x570x370 | 1 | 070 | e9*2001/116*0047*.. | Area 2: OUT
FORD | KA | STREET-KA | RL2 | 07/2003 | 10/2006 | 4x108 | 63,40 | 380 | 1775 | 36 | M12x1,5 | 19 | ENERGY | 7x16 | 16,00 | 7,00 | W8503225154 | 1 |  |  |  | 4x108 |  | 25 | 81710462 | L | DST20A | N |  |  | KBA |  | DK | YES |  |  | K | KBA (ABE+VB) | 2 | Mods can be necessary to car | 195/45 R16---TCOMBI-215/40 R16---TCOMBI | AfterMarket OZ | MAX 615 KG | MATT BLACK + DIAMOND-CUT | X-Line | 8027529045765 | OZ | 10,50 |  |  | Serie L - ext.diam.75 mm | 511x511x249 | 1 | 070 | e9*2001/116*0047*.. | bar: Area 1
FORD | KA | STREET-KA | RL2 | 07/2003 | 10/2006 | 4x108 | 63,40 | 380 | 1775 | 36 | M12x1,5 | 19 | ENVY | 7x16 | 16,00 | 7,00 | W8504025168 | 1 |  |  |  | 4x108 |  | 25 | 81710462 | L | DST20A | N |  |  | KBA |  | DK | YES |  |  | K | KBA (ABE+VB) | 2 | Mods can be necessary to car | 195/45 R16---TCOMBI-215/40 R16---TCOMBI | AfterMarket OZ | MAX 625 KG | MATT SILVER TECH DIAMOND CUT | X-Line | 8027529052923 | OZ | 8,21 |  |  | Serie L - ext.diam.75 mm | 511x511x249 | 1 | 070 | e9*2001/116*0047*.. | bar: Area 1
FORD | KA | STREET-KA | RL2 | 07/2003 | 10/2006 | 4x108 | 63,40 | 380 | 1775 | 36 | M12x1,5 | 19 | LOUNGE 8 | 7x16 | 16,00 | 7,00 | W8503725154 | 1 |  |  |  | 4x108 |  | 25 | 81710050 | L | D27 | N | LD2 |  | KBA |  | DK | YES |  |  | K | KBA (ABE+VB) | 2 | Mods can be necessary to car | 195/45 R16---TCOMBI-215/40 R16---TCOMBI | AfterMarket OZ | MAX 615 KG | MATT BLACK + DIAMOND-CUT | X-Line | 8027529048117 | OZ | 8,20 |  |  | Serie L - ext.diam.75 mm | 511x511x249 | 1 | 070 | e9*2001/116*0047*.. | bar: Area 1
FORD | KA | STREET-KA | RL2 | 07/2003 | 10/2006 | 4x108 | 63,40 | 380 | 1775 | 36 | M12x1,5 | 19 | LOUNGE 8 | 7x16 | 16,00 | 7,00 | W8503725175 | 1 |  |  |  | 4x108 |  | 25 | 81710050 | L | D27 | N | LD2 |  | KBA |  | DK | YES |  |  | K | KBA (ABE+VB) | 2 | Mods can be necessary to car | 195/45 R16---TCOMBI-215/40 R16---TCOMBI | AfterMarket OZ | MAX 615 KG | METAL SILVER + DIAMOND CUT | X-Line | 8027529048124 | OZ | 8,20 |  |  | Serie L - ext.diam.75 mm | 511x511x249 | 1 | 070 | e9*2001/116*0047*.. | bar: Area 1
FORD | KA | STREET-KA | RL2 | 07/2003 | 10/2006 | 4x108 | 63,40 | 380 | 1775 | 36 | M12x1,5 | 19 | ULTRALEGGERA | 7x16 | 16,00 | 7,00 | W0173025161 | 1 | S | 20051124 | 20051224 | 4x108 |  | 25 | 81710050 | L | D27 | N | LD2 | TÜV |  |  | DK | YES |  |  | S | Strongness Certificate (PB) | 2 | Mods can be necessary to car | 195/45 R16---TCOMBI-215/40 R16---TCOMBI | AfterMarket OZ | MAX 540 KG | CHRYSTAL TITANIUM | Racing | 8027529002997 | OZ | 8,42 |  |  | Serie L - ext.diam.75 mm | 480x480x255 | 1 | 070 | e9*2001/116*0047*.. | bar: Area 1
FORD | KA | STREET-KA | RL2 | 07/2003 | 10/2006 | 4x108 | 63,40 | 380 | 1775 | 36 | M12x1,5 | 19 | ADRENALINA | 7x17 | 17,00 | 7,00 | W8501325154 | 1 | S | 20080904 | 20081004 | 4x108 |  | 25 | 81710050 | L | D27 | N | LD2 |  | KBA |  | DK | YES |  |  | K | KBA (ABE+VB) | 2 | Mods can be necessary to car | 215/35 R17--- | AfterMarket OZ | MAX 615 KG | MATT BLACK + DIAMOND-CUT | X-Line | 8027529034615 | OZ | 11,76 |  |  | Serie L - ext.diam.75 mm | 542x542x249 | 1 | 070 | e9*2001/116*0047*.. | bar: Area 1
FORD | KA | STREET-KA | RL2 | 07/2003 | 10/2006 | 4x108 | 63,40 | 380 | 1775 | 36 | M12x1,5 | 19 | ENERGY | 7x17 | 17,00 | 7,00 | W8500725154 | 1 | S | 20080904 | 20081004 | 4x108 |  | 25 | 81710050 | L | D27 | N | LD2 |  | KBA |  | DK | YES |  |  | K | KBA (ABE+VB) | 2 | Mods can be necessary to car | 215/35 R17--- | AfterMarket OZ | MAX 615 KG | MATT BLACK + DIAMOND-CUT | X-Line | 8027529034349 | OZ | 12,20 |  |  | Serie L - ext.diam.75 mm | 542x542x249 | 1 | 070 | e9*2001/116*0047*.. | Area 2: OUT
FORD | KA | STREET-KA | RL2 | 07/2003 | 10/2006 | 4x108 | 63,40 | 380 | 1775 | 36 | M12x1,5 | 19 | ENVY | 7x17 | 17,00 | 7,00 | W8504325168 | 1 |  |  |  | 4x108 |  | 25 | 81710462 | L | DST20A | N |  |  | KBA |  | DK | YES |  |  | K | KBA (ABE+VB) | 2 | Mods can be necessary to car | 215/35 R17--- | AfterMarket OZ | MAX 625 KG | MATT SILVER TECH DIAMOND CUT | X-Line | 8027529052961 | OZ | 8,30 |  |  | Serie L - ext.diam.75 mm | 542x542x249 | 1 | 070 | e9*2001/116*0047*.. | bar: Area 1
FORD | KA | STREET-KA | RL2 | 07/2003 | 10/2006 | 4x108 | 63,40 | 380 | 1775 | 36 | M12x1,5 | 19 | LEGGENDA | 7x17 | 17,00 | 7,00 | W01872251A33 | 1 | S | 20110218 | 20110320 | 4x108 |  | 25 | 81710050 | L | D27 | N | LD2 |  | KBA |  | DK | YES |  |  | K | KBA (ABE+VB) | 2 | Mods can be necessary to car | 215/35 R17--- | AfterMarket OZ | MAX 530 KG | WHITE + RED LETTERING | Racing | 8027529056631 | OZ | 9,93 |  |  | Serie L - ext.diam.75 mm | 540x540x248 | 1 | 070 | e9*2001/116*0047*.. | bar: Area 1
FORD | KA | STREET-KA | RL2 | 07/2003 | 10/2006 | 4x108 | 63,40 | 380 | 1775 | 36 | M12x1,5 | 19 | LEGGENDA | 7x17 | 17,00 | 7,00 | W01872251N8 | 1 | S | 20110307 | 20110406 | 4x108 |  | 25 | 81710050 | L | D27 | N | LD2 |  | KBA |  | DK | YES |  |  | K | KBA (ABE+VB) | 2 | Mods can be necessary to car | 215/35 R17--- | AfterMarket OZ | MAX 530 KG | MATT BLACK+WHITE LETTERING | Racing | 8027529057287 | OZ | 9,93 |  |  | Serie L - ext.diam.75 mm | 540x540x248 | 1 | 070 | e9*2001/116*0047*.. | bar: Area 1
FORD | KA | STREET-KA | RL2 | 07/2003 | 10/2006 | 4x108 | 63,40 | 380 | 1775 | 36 | M12x1,5 | 19 | LEGGENDA | 7x17 | 17,00 | 7,00 | W0187225133 | 1 |  |  |  | 4x108 |  | 25 | 81710050 | L | D27 | N | LD2 |  | KBA |  | DK | YES |  |  | K | KBA (ABE+VB) | 2 | Mods can be necessary to car | 215/35 R17--- | AfterMarket OZ | MAX 530 KG | WHITE + RED LETTERING | Racing | 8027529053319 | OZ | 9,93 |  |  | Serie L - ext.diam.75 mm | 540x540x248 | 1 | 070 | e9*2001/116*0047*.. | Area 2: OUT
FORD | KA | STREET-KA | RL2 | 07/2003 | 10/2006 | 4x108 | 63,40 | 380 | 1775 | 36 | M12x1,5 | 19 | LOUNGE 8 | 7x17 | 17,00 | 7,00 | W8503825154 | 1 |  |  |  | 4x108 |  | 25 | 81710050 | L | D27 | N | LD2 |  | KBA |  | DK | YES |  |  | K | KBA (ABE+VB) | 2 | Mods can be necessary to car | 215/35 R17--- | AfterMarket OZ | MAX 615 KG | MATT BLACK + DIAMOND-CUT | X-Line | 8027529048216 | OZ | 8,30 |  |  | Serie L - ext.diam.75 mm | 542x542x249 | 1 | 070 | e9*2001/116*0047*.. | bar: Area 1
FORD | KA | STREET-KA | RL2 | 07/2003 | 10/2006 | 4x108 | 63,40 | 380 | 1775 | 36 | M12x1,5 | 19 | LOUNGE 8 | 7x17 | 17,00 | 7,00 | W8503825175 | 1 |  |  |  | 4x108 |  | 25 | 81710050 | L | D27 | N | LD2 |  | KBA |  | DK | YES |  |  | K | KBA (ABE+VB) | 2 | Mods can be necessary to car | 215/35 R17--- | AfterMarket OZ | MAX 615 KG | METAL SILVER + DIAMOND CUT | X-Line | 8027529048223 | OZ | 8,30 |  |  | Serie L - ext.diam.75 mm | 542x542x249 | 1 | 070 | e9*2001/116*0047*.. | Area 2: OUT
FORD | KA | STREET-KA | RL2 | 07/2003 | 10/2006 | 4x108 | 63,40 | 380 | 1775 | 36 | M12x1,5 | 19 | QUARANTA | 7x17 | 17,00 | 7,00 | W0186625154 | 1 |  |  |  | 4x108 |  | 25 | 81710462 | L | DST20A | N |  |  | KBA |  | DK | YES |  |  | K | KBA (ABE+VB) | 2 | Mods can be necessary to car | 215/35 R17--- | AfterMarket OZ | MAX 625 KG | MATT BLACK + DIAMOND-CUT | Via Veneto | 8027529054705 | OZ | 11,14 |  |  | Serie L - ext.diam.75 mm | 540x540x248 | 1 | 070 | e9*2001/116*0047*.. | bar: Area 1
FORD | KA | STREET-KA | RL2 | 07/2003 | 10/2006 | 4x108 | 63,40 | 380 | 1775 | 36 | M12x1,5 | 19 | SUPERTURISMO LM | 7x17 | 17,00 | 7,00 | W0188025019 | 1 |  |  |  | 4x108 |  | 25 | 81710050 | L | D27 | N | LD2 |  | KBA |  | DK | YES |  |  | K | KBA (ABE+VB) | 2 | Mods can be necessary to car | 215/35 R17--- | AfterMarket OZ | MAX 570 KG | MATT RACE SILVER + BLACK LETTERING | Racing | 8027529053135 | OZ | 11,22 |  |  | Serie L - ext.diam.75 mm | 540x540x248 | 1 | 070 | e9*2001/116*0047*.. | bar: Area 1
FORD | KA | STREET-KA | RL2 | 07/2003 | 10/2006 | 4x108 | 63,40 | 380 | 1775 | 36 | M12x1,5 | 19 | SUPERTURISMO LM | 7x17 | 17,00 | 7,00 | W0188025046 | 1 |  |  |  | 4x108 |  | 25 | 81710050 | L | D27 | N | LD2 |  | KBA |  | DK | YES |  |  | K | KBA (ABE+VB) | 2 | Mods can be necessary to car | 215/35 R17--- | AfterMarket OZ | MAX 570 KG | MATT GRAPHITE + SILVER LETTERING | Racing | 8027529053142 | OZ | 11,22 |  |  | Serie L - ext.diam.75 mm | 540x540x248 | 1 | 070 | e9*2001/116*0047*.. | bar: Area 1
FORD | KA | STREET-KA | RL2 | 07/2003 | 10/2006 | 4x108 | 63,40 | 380 | 1775 | 36 | M12x1,5 | 19 | ULTRALEGGERA | 7x17 | 17,00 | 7,00 | W0170925161 | 1 | S | 20051124 | 20051224 | 4x108 |  | 25 | 81710050 | L | D27 | N | LD2 | TÜV |  |  | DK | YES |  |  | S | Strongness Certificate (PB) | 2 | Mods can be necessary to car | 215/35 R17--- | AfterMarket OZ | MAX 450 KG | CHRYSTAL TITANIUM | Racing | 8027529001549 | OZ | 9,17 |  |  | Serie L - ext.diam.75 mm | 540x540x260 | 1 | 070 | e9*2001/116*0047*.. | bar: Area 1
HONDA | ACCORD | ACCORD COUPE 4F | CG4 | 08/1998 | 03/2003 | 4x114,30 | 64,10 | 493 |  | 55 | M12x1,50 | 19 | SUPERTURISMO GT | 7x16 | 16,00 | 7,00 | W01895203P5 | 1 |  |  |  | 4x114,30 |  | 42 | 81710054 | L | D6 | N | LD2 |  | KBA |  |  | YES |  |  | K | KBA (ABE+VB) | 1 | No car modifications required | 205/55 R16---THO071-215/50 R16----225/50 R16---THO071 | AfterMarket OZ | MAX 540 KG | GRIGIO CORSA+BLACK LETTERING | Racing | 8027529080353 | OZ | 10,23 |  |  | Serie L - ext.diam.75 mm | 480x480x248 | 1 | 108 | e6*95/54*0048*.. | bar: Area 1
HONDA | ACCORD | ACCORD COUPE 4F | CG4 | 08/1998 | 03/2003 | 4x114,30 | 64,10 | 493 |  | 55 | M12x1,50 | 19 | SUPERTURISMO WRC | 7x16 | 16,00 | 7,00 | W0189520333 | 1 | S | 20121105 | 20121205 | 4x114,30 |  | 42 | 81710054 | L | D6 | N | LD2 |  | KBA | [5 empty] | K | KBA (ABE+VB) | 1 | No car modifications required | 205/55 R16---THO071-215/50 R16----225/50 R16---THO071 | AfterMarket OZ | MAX 540 KG | WHITE + RED LETTERING | Racing | 8027529082364 | OZ | 10,23 |  |  | Serie L - ext.diam.75 mm | 480x480x248 | 1 | 108 | e6*95/54*0048*.. | bar: Area 1
HONDA | ACCORD | ACCORD COUPE 4F | CG4 | 08/1998 | 03/2003 | 4x114,30 | 64,10 | 493 |  | 55 | M12x1,50 | 19 | ULTRALEGGERA | 7x16 | 16,00 | 7,00 | W0173020261 | 1 | S | 20060609 | 20060709 | 4x114,30 |  | 42 | 81710054 | L | D6 | N | LD2 |  |  |  |  | YES |  |  | N | No Certificate | 1 | No car modifications required | 205/55 R16---THO071-215/50 R16----225/50 R16---THO071 | AfterMarket OZ | MAX 550 KG | CHRYSTAL TITANIUM | Racing | 8027529002973 | OZ | 7,83 |  |  | Serie L - ext.diam.75 mm | 480x480x255 | 1 | 108 | e6*95/54*0048*.. | bar: Area 1
HONDA | ACCORD | ACCORD COUPE 4F | CG4 | 08/1998 | 03/2003 | 4x114,30 | 64,10 | 493 |  | 55 | M12x1,50 | 19 | ULTRALEGGERA | 7x17 | 17,00 | 7,00 | W0170920361 | 1 | S | 20051026 | 20051125 | 4x114,30 |  | 40 | 81710054 | L | D6 | N | LD2 | TÜV |  |  |  | YES |  |  | S | Strongness Certificate (PB) | 1 | No car modifications required | 215/45 R17----225/45 R17--- | AfterMarket OZ | MAX 520 KG | CHRYSTAL TITANIUM | Racing | 8027529001525 | OZ | 8,88 |  |  | Serie L - ext.diam.75 mm | 540x540x260 | 1 | 108 | e6*95/54*0048*.. | bar: Area 1
HONDA | ACCORD | ACCORD COUPE 5F | CG2 | 08/1998 | 05/2001 | 5x114,30 | 64,10 | 520 | 1975 | 55 | M12x1,50 | 19 | SUPERTURISMO GT | 6½x15 | 15,00 | 6,50 | W01905303P5 | 1 | S | 20121109 | 20121209 | 5x114,30 |  | 45 | 81710102 | L | D6 | N | LD2 |  | KBA |  | DK |  |  |  | K | KBA (ABE+VB) | 1 | No car modifications required | 205/65 R15----205/65 R15 M+S--- | AfterMarket OZ | MAX 620 KG | GRIGIO CORSA+BLACK LETTERING | Racing | 8027529083170 | OZ | 9,13 |  |  | Serie L - ext.diam.75 mm | 430x430x235 | 1 | 147 | e6*95/54/0049*.. | bar: Area 1
HONDA | ACCORD | ACCORD COUPE 5F | CG2 | 08/1998 | 05/2001 | 5x114,30 | 64,10 | 520 | 1975 | 55 | M12x1,50 | 19 | LOUNGE 10 | 7x16 | 16,00 | 7,00 | W8502920454 | 1 |  |  |  | 5x114,30 |  | 45 | 81710439 | L | DST20A | N |  |  | KBA |  | DK | YES |  |  | K | KBA (ABE+VB) | 1 | No car modifications required | 205/55 R16---TCOMBI-215/50 R16----215/55 R16----225/50 R16---TCOMBI | AfterMarket OZ | MAX 675 KG | MATT BLACK + DIAMOND-CUT | X-Line | 8027529047592 | OZ | 10,96 |  |  | Serie L - ext.diam.75 mm | 511x511x249 | 1 | 147 | e6*95/54/0049*.. | bar: Area 1
HONDA | ACCORD | ACCORD COUPE 5F | CG2 | 08/1998 | 05/2001 | 5x114,30 | 64,10 | 520 | 1975 | 55 | M12x1,50 | 19 | LOUNGE 10 | 7x16 | 16,00 | 7,00 | W8502920475 | 1 |  |  |  | 5x114,30 |  | 45 | 81710439 | L | DST20A | N |  |  | KBA |  | DK | YES |  |  | K | KBA (ABE+VB) | 1 | No car modifications required | 205/55 R16---TCOMBI-215/50 R16----215/55 R16----225/50 R16---TCOMBI | AfterMarket OZ | MAX 675 KG | METAL SILVER + DIAMOND CUT | X-Line | 8027529047608 | OZ | 10,96 |  |  | Serie L - ext.diam.75 mm | 511x511x249 | 1 | 147 | e6*95/54/0049*.. | bar: Area 1
HONDA | ACCORD | ACCORD COUPE 5F | CG2 | 08/1998 | 05/2001 | 5x114,30 | 64,10 | 520 | 1975 | 55 | M12x1,50 | 19 | SUPERTURISMO GT | 7x16 | 16,00 | 7,00 | W01895352P5 | 1 |  |  |  | 5x114,30 |  | 45 | 81710102 | L | D6 | N | LD2 |  | KBA |  | DK | YES |  |  | K | KBA (ABE+VB) | 1 | No car modifications required | 205/55 R16---TCOMBI-215/50 R16----215/55 R16----225/50 R16---TCOMBI | AfterMarket OZ | MAX 620 KG | GRIGIO CORSA+BLACK LETTERING | Racing | 8027529080377 | OZ | 10,02 |  |  | Serie L - ext.diam.75 mm | 480x480x248 | 1 | 147 | e6*95/54/0049*.. | bar: Area 1
HONDA | ACCORD | ACCORD COUPE 5F | CG2 | 08/1998 | 05/2001 | 5x114,30 | 64,10 | 520 | 1975 | 55 | M12x1,50 | 19 | ULTRALEGGERA | 7x16 | 16,00 | 7,00 | W0173030261 | 1 | S | 20060608 | 20060708 | 5x114,30 |  | 45 | 81710102 | L | D6 | N | LD2 |  |  |  | DK | YES |  |  | N | No Certificate | 1 | No car modifications required | 205/55 R16---TCOMBI-215/50 R16----215/55 R16----225/50 R16---TCOMBI | AfterMarket OZ | MAX 580 KG | CHRYSTAL TITANIUM | Racing | 8027529003031 | OZ | 7,75 |  |  | Serie L - ext.diam.75 mm | 480x480x255 | 1 | 147 | e6*95/54/0049*.. | bar: Area 1
HONDA | ACCORD | ACCORD COUPE 5F | CG2 | 08/1998 | 05/2001 | 5x114,30 | 64,10 | 520 | 1975 | 55 | M12x1,50 | 19 | X5B | 7x16 | 16,00 | 7,00 | W85066604N5 | 1 | S | 20121005 | 20121104 | 5x114,30 |  | 45 | 81710439 | L | DST20A | N |  |  |  |  | DK | YES |  |  | K | KBA (ABE+VB) | 1 | No car modifications required | 205/55 R16---TCOMBI-215/50 R16----215/55 R16----225/50 R16---TCOMBI | AfterMarket OZ | MAX 680 KG | MATT GRAPHITE DIAMOND CUT | X-Line | 8027529079722 | OZ | 9,71 |  |  | Serie L - ext.diam.75 mm | 511x511x249 | 1 | 147 | e6*95/54/0049*.. | bar: Area 1
HONDA | ACCORD | ACCORD COUPE 5F | CG2 | 08/1998 | 05/2001 | 5x114,30 | 64,10 | 520 | 1975 | 55 | M12x1,50 | 19 | X5B | 7x16 | 16,00 | 7,00 | W85066605N5 | 1 | S | 20121005 | 20121104 | 5x114,30 |  | 40 | 81710439 | L | DST20A | N | [5 empty] | YES |  |  | K | KBA (ABE+VB) | 2 | Mods can be necessary to car | 205/55 R16---TCOMBI-215/50 R16----215/55 R16----225/50 R16---TCOMBI | AfterMarket OZ | MAX 680 KG | MATT GRAPHITE DIAMOND CUT | X-Line | 8027529079739 | OZ | 9,81 |  |  | Serie L - ext.diam.75 mm | 511x511x249 | 1 | 147 | e6*95/54/0049*.. | bar: Area 1
HONDA | ACCORD | ACCORD COUPE 5F | CG2 | 08/1998 | 05/2001 | 5x114,30 | 64,10 | 520 | 1975 | 55 | M12x1,50 | 19 | ADRENALINA | 7½x16 | 16,00 | 7,50 | W8501220454 | 1 | S | 20080904 | 20081004 | 5x114,30 |  | 40 | 81710102 | L | D6 | N | LD2 |  | KBA |  | DK | YES |  |  | K | KBA (ABE+VB) | 2 | Mods can be necessary to car | 205/55 R16---THO071-215/50 R16----215/55 R16----225/50 R16---THO071 | AfterMarket OZ | MAX 650 KG | MATT BLACK + DIAMOND-CUT | X-Line | 8027529034578 | OZ | 10,46 |  |  | Serie L - ext.diam.75 mm | 511x511x261 | 1 | 147 | e6*95/54/0049*.. | bar: Area 1
HONDA | ACCORD | ACCORD COUPE 5F | CG2 | 08/1998 | 05/2001 | 5x114,30 | 64,10 | 520 | 1975 | 55 | M12x1,50 | 19 | DAVID | 7½x16 | 16,00 | 7,50 | W01868205N5 | 1 |  |  |  | 5x114,30 |  | 40 | 81710439 | L | DST20A | N |  |  | KBA |  | DK | YES |  |  | K | KBA (ABE+VB) | 2 | Mods can be necessary to car | 205/55 R16---THO071-215/50 R16----215/55 R16----225/50 R16---THO071 | AfterMarket OZ | MAX 675 KG | MATT GRAPHITE DIAMOND CUT | Via Veneto | 8027529054811 | OZ | 8,11 |  |  | Serie L - ext.diam.75 mm | 480x480x261 | 1 | 147 | e6*95/54/0049*.. | bar: Area 1
HONDA | ACCORD | ACCORD COUPE 5F | CG2 | 08/1998 | 05/2001 | 5x114,30 | 64,10 | 520 | 1975 | 55 | M12x1,50 | 19 | EGO | 7½x16 | 16,00 | 7,50 | W8505020554 | 1 | S | 20110726 | 20110825 | 5x114,30 |  | 45 | 81710439 | L | DST20A | N |  |  | KBA |  | DK | YES |  |  | K | KBA (ABE+VB) | 1 | No car modifications required | 205/55 R16---THO071-215/50 R16----215/55 R16----225/50 R16---THO071 | AfterMarket OZ | MAX 690 KG | MATT BLACK + DIAMOND-CUT | X-Line | 8027529065763 | OZ | 10,21 |  |  | Serie L - ext.diam.75 mm | 511x511x261 | 1 | 147 | e6*95/54/0049*.. | bar: Area 1
HONDA | ACCORD | ACCORD COUPE 5F | CG2 | 08/1998 | 05/2001 | 5x114,30 | 64,10 | 520 | 1975 | 55 | M12x1,50 | 19 | ENERGY | 7½x16 | 16,00 | 7,50 | W8503320454 | 1 |  |  |  | 5x114,30 |  | 40 | 81710102 | L | D6 | N | LD2 |  | KBA |  | DK | YES |  |  | K | KBA (ABE+VB) | 2 | Mods can be necessary to car | 205/55 R16---THO071-215/50 R16----215/55 R16----225/50 R16---THO071 | AfterMarket OZ | MAX 690 KG | MATT BLACK + DIAMOND-CUT | X-Line | 8027529045819 | OZ | 10,40 |  |  | Serie L - ext.diam.75 mm | 511x511x261 | 1 | 147 | e6*95/54/0049*.. | bar: Area 1
HONDA | ACCORD | ACCORD COUPE 5F | CG2 | 08/1998 | 05/2001 | 5x114,30 | 64,10 | 520 | 1975 | 55 | M12x1,50 | 19 | ENVY | 7½x16 | 16,00 | 7,50 | W8504120568 | 1 |  |  |  | 5x114,30 |  | 45 | 81710439 | L | DST20A | N |  |  | KBA |  | DK | YES |  |  | K | KBA (ABE+VB) | 1 | No car modifications required | 205/55 R16---THO071-215/50 R16----215/55 R16----225/50 R16---THO071 | AfterMarket OZ | MAX 675 KG | MATT SILVER TECH DIAMOND CUT | X-Line | 8027529051056 | OZ | 10,21 |  |  | Serie L - ext.diam.75 mm | 511x511x261 | 1 | 147 | e6*95/54/0049*.. | bar: Area 1
HONDA | ACCORD | ACCORD COUPE 5F | CG2 | 08/1998 | 05/2001 | 5x114,30 | 64,10 | 520 | 1975 | 55 | M12x1,50 | 19 | ALLEGGERITA HLT 5F | 7x17 | 17,00 | 7,00 | W01826201P3 | 3 | S | 20121012 | 20121111 | 5x114,30 |  | 45 | 81710102 | L | D6 | N | LD2 | TÜV |  |  | DK | YES |  |  | T | Teilegutachten (PB+VB) | 1 | No car modifications required | 205/50 R17---TCOMBI-215/45 R17---TCOMBI-225/45 R17---TCOMBI | AfterMarket OZ | MAX 545 KG | ACID GREEN | I-Tech | 8027529081008 | OZ | 8,30 |  |  | Serie L - ext.diam.75 mm | 540x540x260 | 1 | 147 | e6*95/54/0049*.. | bar: Area 1
HONDA | ACCORD | ACCORD COUPE 5F | CG2 | 08/1998 | 05/2001 | 5x114,30 | 64,10 | 520 | 1975 | 55 | M12x1,50 | 19 | ALLEGGERITA HLT 5F | 7x17 | 17,00 | 7,00 | W0182620122 | 3 |  |  |  | 5x114,30 |  | 45 | 81710102 | L | D6 | N | LD2 | TÜV |  |  | DK | YES |  |  | T | Teilegutachten (PB+VB) | 1 | No car modifications required | 205/50 R17---TCOMBI-215/45 R17---TCOMBI-225/45 R17---TCOMBI | AfterMarket OZ | MAX 545 KG | MATT GRAPHIT SILVER | I-Tech | 8027529035902 | OZ | 8,30 |  |  | Serie L - ext.diam.75 mm | 540x540x260 | 1 | 147 | e6*95/54/0049*.. | bar: Area 1
HONDA | ACCORD | ACCORD COUPE 5F | CG2 | 08/1998 | 05/2001 | 5x114,30 | 64,10 | 520 | 1975 | 55 | M12x1,50 | 19 | ALLEGGERITA HLT 5F | 7x17 | 17,00 | 7,00 | W0182620130 | 3 |  |  |  | 5x114,30 |  | 45 | 81710102 | L | D6 | N | LD2 | TÜV |  |  | DK | YES |  |  | T | Teilegutachten (PB+VB) | 1 | No car modifications required | 205/50 R17---TCOMBI-215/45 R17---TCOMBI-225/45 R17---TCOMBI | AfterMarket OZ | MAX 545 KG | WHITE | I-Tech | 8027529032499 | OZ | 8,30 |  |  | Serie L - ext.diam.75 mm | 540x540x260 | 1 | 147 | e6*95/54/0049*.. | bar: Area 1
HONDA | ACCORD | ACCORD COUPE 5F | CG2 | 08/1998 | 05/2001 | 5x114,30 | 64,10 | 520 | 1975 | 55 | M12x1,50 | 19 | ALLEGGERITA HLT 5F | 7x17 | 17,00 | 7,00 | W0182620153 | 3 |  |  |  | 5x114,30 |  | 45 | 81710102 | L | D6 | N | LD2 | TÜV |  |  | DK | YES |  |  | T | Teilegutachten (PB+VB) | 1 | No car modifications required | 205/50 R17---TCOMBI-215/45 R17---TCOMBI-225/45 R17---TCOMBI | AfterMarket OZ | MAX 545 KG | MATT BLACK | I-Tech | 8027529032505 | OZ | 8,30 |  |  | Serie L - ext.diam.75 mm | 540x540x260 | 1 | 147 | e6*95/54/0049*.. | bar: Area 1
HONDA | ACCORD | ACCORD COUPE 5F | CG2 | 08/1998 | 05/2001 | 5x114,30 | 64,10 | 520 | 1975 | 55 | M12x1,50 | 19 | ALLEGGERITA HLT 5F | 7x17 | 17,00 | 7,00 | W0182620166 | 1 |  |  |  | 5x114,30 |  | 45 | 81710102 | L | D6 | N | LD2 | TÜV |  |  | DK | YES |  |  | T | Teilegutachten (PB+VB) | 1 | No car modifications required | 205/50 R17---TCOMBI-215/45 R17---TCOMBI-225/45 R17---TCOMBI | AfterMarket OZ | MAX 545 KG | TITANIUM TECH | I-Tech | 8027529032512 | OZ | 8,30 |  |  | Serie L - ext.diam.75 mm | 540x540x260 | 1 | 147 | e6*95/54/0049*.. | bar: Area 1
HONDA | ACCORD | ACCORD COUPE 5F | CG2 | 08/1998 | 05/2001 | 5x114,30 | 64,10 | 520 | 1975 | 55 | M12x1,50 | 19 | ALLEGGERITA HLT 5F | 7x17 | 17,00 | 7,00 | W0182620171 | 3 |  |  |  | 5x114,30 |  | 45 | 81710102 | L | D6 | N | LD2 | TÜV |  |  | DK | YES |  |  | T | Teilegutachten (PB+VB) | 1 | No car modifications required | 205/50 R17---TCOMBI-215/45 R17---TCOMBI-225/45 R17---TCOMBI | AfterMarket OZ | MAX 545 KG | ORANGE | I-Tech | 8027529032529 | OZ | 8,30 |  |  | Serie L - ext.diam.75 mm | 540x540x260 | 1 | 147 | e6*95/54/0049*.. | bar: Area 1
HONDA | ACCORD | ACCORD COUPE 5F | CG2 | 08/1998 | 05/2001 | 5x114,30 | 64,10 | 520 | 1975 | 55 | M12x1,50 | 19 | ALLEGGERITA HLT 5F | 7x17 | 17,00 | 7,00 | W0182620172 | 3 |  |  |  | 5x114,30 |  | 45 | 81710102 | L | D6 | N | LD2 | TÜV |  |  | DK | YES |  |  | T | Teilegutachten (PB+VB) | 1 | No car modifications required | 205/50 R17---TCOMBI-215/45 R17---TCOMBI-225/45 R17---TCOMBI | AfterMarket OZ | MAX 545 KG | MATT BLUE | I-Tech | 8027529032536 | OZ | 8,30 |  |  | Serie L - ext.diam.75 mm | 540x540x260 | 1 | 147 | e6*95/54/0049*.. | bar: Area 1
HONDA | ACCORD | ACCORD COUPE 5F | CG2 | 08/1998 | 05/2001 | 5x114,30 | 64,10 | 520 | 1975 | 55 | M12x1,50 | 19 | ALLEGGERITA HLT 5F | 7x17 | 17,00 | 7,00 | W0182620176 | 3 |  |  |  | 5x114,30 |  | 45 | 81710102 | L | D6 | N | LD2 | TÜV |  |  | DK | YES |  |  | T | Teilegutachten (PB+VB) | 1 | No car modifications required | 205/50 R17---TCOMBI-215/45 R17---TCOMBI-225/45 R17---TCOMBI | AfterMarket OZ | MAX 545 KG | RACE GOLD | I-Tech | 8027529035773 | OZ | 8,30 |  |  | Serie L - ext.diam.75 mm | 540x540x260 | 1 | 147 | e6*95/54/0049*.. | bar: Area 1
HONDA | ACCORD | ACCORD COUPE 5F | CG2 | 08/1998 | 05/2001 | 5x114,30 | 64,10 | 520 | 1975 | 55 | M12x1,50 | 19 | ALLEGGERITA HLT 5F | 7x17 | 17,00 | 7,00 | W0182620184 | 3 |  |  |  | 5x114,30 |  | 45 | 81710102 | L | D6 | N | LD2 | TÜV |  |  | DK | YES |  |  | T | Teilegutachten (PB+VB) | 1 | No car modifications required | 205/50 R17---TCOMBI-215/45 R17---TCOMBI-225/45 R17---TCOMBI | AfterMarket OZ | MAX 545 KG | RED | I-Tech | 8027529032543 | OZ | 8,30 |  |  | Serie L - ext.diam.75 mm | 540x540x260 | 1 | 147 | e6*95/54/0049*.. | bar: Area 1
HONDA | ACCORD | ACCORD COUPE 5F | CG2 | 08/1998 | 05/2001 | 5x114,30 | 64,10 | 520 | 1975 | 55 | M12x1,50 | 19 | ITALIA 150 | 7x17 | 17,00 | 7,00 | W01897203R4 | 1 | S | 20120403 | 20120503 | 5x114,30 |  | 45 | 81710439 | L | DST20A | N |  |  |  |  | DK | YES |  |  | N | No Certificate | 1 | No car modifications required | 205/50 R17---TCOMBI-215/45 R17---TCOMBI-225/45 R17---TCOMBI | AfterMarket OZ | MAX 650 KG | MATT RACE SILVER DIAMOND CUT | Racing | 8027529074574 | OZ | 10,50 |  |  | Serie L - ext.diam.75 mm | 540x540x248 | 1 | 147 | e6*95/54/0049*.. | bar: Area 1
HONDA | ACCORD | ACCORD COUPE 5F | CG2 | 08/1998 | 05/2001 | 5x114,30 | 64,10 | 520 | 1975 | 55 | M12x1,50 | 19 | ITALIA 150 | 7x17 | 17,00 | 7,00 | W0189720349 | 1 | S | 20120403 | 20120503 | 5x114,30 |  | 45 | 81710439 | L | DST20A | N |  |  |  |  | DK | YES |  |  | N | No Certificate | 1 | No car modifications required | 205/50 R17---TCOMBI-215/45 R17---TCOMBI-225/45 R17---TCOMBI | AfterMarket OZ | MAX 650 KG | MATT DARK GRAPHITE DIAMOND CUT | Racing | 8027529074567 | OZ | 10,50 |  |  | Serie L - ext.diam.75 mm | 540x540x248 | 1 | 147 | e6*95/54/0049*.. | bar: Area 1
HONDA | ACCORD | ACCORD COUPE 5F | CG2 | 08/1998 | 05/2001 | 5x114,30 | 64,10 | 520 | 1975 | 55 | M12x1,50 | 19 | SUPERTURISMO GT | 7x17 | 17,00 | 7,00 | W01672201P5 | 1 | S | 20121012 | 20121111 | 5x114,30 |  | 40 | 81710102 | L | D6 | N | LD2 |  | KBA | VIA |  | YES |  |  | K | KBA (ABE+VB) | 2 | Mods can be necessary to car | 205/50 R17---TCOMBI-215/45 R17---TCOMBI-225/45 R17---TCOMBI | AfterMarket OZ | MAX 650 KG | GRIGIO CORSA+BLACK LETTERING | Racing | 8027529081565 | OZ | 10,82 |  |  | Serie L - ext.diam.75 mm | 540x540x260 | 1 | 147 | e6*95/54/0049*.. | bar: Area 1
HONDA | ACCORD | ACCORD COUPE 5F | CG2 | 08/1998 | 05/2001 | 5x114,30 | 64,10 | 520 | 1975 | 55 | M12x1,50 | 19 | SUPERTURISMO GT | 7x17 | 17,00 | 7,00 | W0167220182 | 1 | S | 20040108 | 20040207 | 5x114,30 |  | 40 | 81710102 | L | D6 | N | LD2 |  | KBA | VIA |  | YES |  |  | K | KBA (ABE+VB) | 2 | Mods can be necessary to car | 205/50 R17---TCOMBI-215/45 R17---TCOMBI-225/45 R17---TCOMBI | AfterMarket OZ | MAX 650 KG | RACE SILVER + BLACK LETTERING | Racing | 8027529000627 | OZ | 10,82 |  |  | Serie L - ext.diam.75 mm | 540x540x260 | 1 | 147 | e6*95/54/0049*.. | bar: Area 1
HONDA | ACCORD | ACCORD COUPE 5F | CG2 | 08/1998 | 05/2001 | 5x114,30 | 64,10 | 520 | 1975 | 55 | M12x1,50 | 19 | SUPERTURISMO WRC | 7x17 | 17,00 | 7,00 | W0167220233 | 1 | S | 20080229 | 20080330 | 5x114,30 |  | 45 | 81710102 | L | D6 | N | LD2 |  |  |  | DK | YES |  |  | N | No Certificate | 1 | No car modifications required | 205/50 R17---TCOMBI-215/45 R17---TCOMBI-225/45 R17---TCOMBI | AfterMarket OZ | MAX 650 KG | WHITE + RED LETTERING | Racing | 8027529000634 | OZ | 10,76 |  |  | Serie L - ext.diam.75 mm | 540x540x260 | 1 | 147 | e6*95/54/0049*.. | bar: Area 1
HONDA | ACCORD | ACCORD COUPE 5F | CG2 | 08/1998 | 05/2001 | 5x114,30 | 64,10 | 520 | 1975 | 55 | M12x1,50 | 19 | CANYON ST | 7½x17 | 17,00 | 7,50 | W0166020322 | 1 |  |  |  | 5x114,30 |  | 40 | 81710321 | XL | D6 | N | LD2 | TÜV |  | VIA |  | YES |  |  | T | Teilegutachten (PB+VB) | 2 | Mods can be necessary to car | 205/50 R17----215/45 R17--Fit&Go-THO077-225/45 R17---THO077-235/40 R17---THO077-235/45 R17--- | AfterMarket OZ | MAX 710 KG | MATT GRAPHIT SILVER | All-Terrain | 8027529046533 | OZ | 13,51 |  |  | Serie XL - ext.diam.79 mm | 540x540x280 | 1 | 147 | e6*95/54/0049*.. | bar: Area 1
HONDA | ACCORD | ACCORD COUPE 5F | CG2 | 08/1998 | 05/2001 | 5x114,30 | 64,10 | 520 | 1975 | 55 | M12x1,50 | 19 | DAVID | 7½x17 | 17,00 | 7,50 | W01871205N5 | 1 |  |  |  | 5x114,30 |  | 45 | 81710439 | L | DST20A | N |  |  |  |  | DK | YES |  |  | K | KBA (ABE+VB) | 1 | No car modifications required | 205/50 R17----215/45 R17--Fit&Go-THO077-225/45 R17---THO077-235/40 R17---THO077-235/45 R17--- | AfterMarket OZ | MAX 650 KG | MATT GRAPHITE DIAMOND CUT | Via Veneto | 8027529053579 | OZ | 11,81 |  |  | Serie L - ext.diam.75 mm | 540x540x261 | 1 | 147 | e6*95/54/0049*.. | bar: Area 1
HONDA | ACCORD | ACCORD COUPE 5F | CG2 | 08/1998 | 05/2001 | 5x114,30 | 64,10 | 520 | 1975 | 55 | M12x1,50 | 19 | EGO | 7½x17 | 17,00 | 7,50 | W8504920554 | 1 | S | 20110726 | 20110825 | 5x114,30 |  | 45 | 81710439 | L | DST20A | N |  |  | KBA |  | DK | YES |  |  | K | KBA (ABE+VB) | 1 | No car modifications required | 205/50 R17----215/45 R17--Fit&Go-THO077-225/45 R17---THO077-235/40 R17---THO077-235/45 R17--- | AfterMarket OZ | MAX 690 KG | MATT BLACK + DIAMOND-CUT | X-Line | 8027529065688 | OZ | 11,06 |  |  | Serie L - ext.diam.75 mm | 542x542x261 | 1 | 147 | e6*95/54/0049*.. | bar: Area 1
HONDA | ACCORD | ACCORD COUPE 5F | CG2 | 08/1998 | 05/2001 | 5x114,30 | 64,10 | 520 | 1975 | 55 | M12x1,50 | 19 | ENVY | 7½x17 | 17,00 | 7,50 | W8504420568 | 1 |  |  |  | 5x114,30 |  | 45 | 81710439 | L | DST20A | N |  |  | KBA |  | DK | YES |  |  | K | KBA (ABE+VB) | 1 | No car modifications required | 205/50 R17----215/45 R17--Fit&Go-THO077-225/45 R17---THO077-235/40 R17---THO077-235/45 R17--- | AfterMarket OZ | MAX 675 KG | MATT SILVER TECH DIAMOND CUT | X-Line | 8027529051117 | OZ | 11,06 |  |  | Serie L - ext.diam.75 mm | 542x542x261 | 1 | 147 | e6*95/54/0049*.. | bar: Area 1
HONDA | ACCORD | ACCORD COUPE 5F | CG2 | 08/1998 | 05/2001 | 5x114,30 | 64,10 | 520 | 1975 | 55 | M12x1,50 | 19 | LOUNGE 10 | 7½x17 | 17,00 | 7,50 | W8503020554 | 1 |  |  |  | 5x114,30 |  | 45 | 81710439 | L | DST20A | N |  |  | KBA |  | DK | YES |  |  | K | KBA (ABE+VB) | 1 | No car modifications required | 205/50 R17----215/45 R17--Fit&Go-THO077-225/45 R17---THO077-235/40 R17---THO077-235/45 R17--- | AfterMarket OZ | MAX 675 KG | MATT BLACK + DIAMOND-CUT | X-Line | 8027529047714 | OZ | 11,06 |  |  | Serie L - ext.diam.75 mm | 542x542x261 | 1 | 147 | e6*95/54/0049*.. | bar: Area 1
HONDA | ACCORD | ACCORD COUPE 5F | CG2 | 08/1998 | 05/2001 | 5x114,30 | 64,10 | 520 | 1975 | 55 | M12x1,50 | 19 | LOUNGE 10 | 7½x17 | 17,00 | 7,50 | W8503020575 | 1 |  |  |  | 5x114,30 |  | 45 | 81710439 | L | DST20A | N |  |  | KBA |  | DK | YES |  |  | K | KBA (ABE+VB) | 1 | No car modifications required | 205/50 R17----215/45 R17--Fit&Go-THO077-225/45 R17---THO077-235/40 R17---THO077-235/45 R17--- | AfterMarket OZ | MAX 675 KG | METAL SILVER + DIAMOND CUT | X-Line | 8027529047721 | OZ | 11,06 |  |  | Serie L - ext.diam.75 mm | 542x542x261 | 1 | 147 | e6*95/54/0049*.. | bar: Area 1
HONDA | ACCORD | ACCORD COUPE 5F | CG2 | 08/1998 | 05/2001 | 5x114,30 | 64,10 | 520 | 1975 | 55 | M12x1,50 | 19 | QUARANTA | 7½x17 | 17,00 | 7,50 | W01867204G2 | 1 |  |  |  | 5x114,30 |  | 45 | 81710439 | L | DST20A | N |  |  | KBA |  | DK | YES |  |  | K | KBA (ABE+VB) | 1 | No car modifications required | 205/50 R17----215/45 R17--Fit&Go-THO077-225/45 R17---THO077-235/40 R17---THO077-235/45 R17--- | AfterMarket OZ | MAX 650 KG | GRIGIO CORSA DIAMANTATO | Via Veneto | 8027529054750 | OZ | 11,65 |  |  | Serie L - ext.diam.75 mm | 540x540x261 | 1 | 147 | e6*95/54/0049*.. | bar: Area 1
HONDA | ACCORD | ACCORD COUPE 5F | CG2 | 08/1998 | 05/2001 | 5x114,30 | 64,10 | 520 | 1975 | 55 | M12x1,50 | 19 | SUPERTURISMO GT | 7½x17 | 17,00 | 7,50 | W01681250P5 | 1 | S | 20121012 | 20121111 | 5x114,30 |  | 50 | 81710102 | L | D6 | N | LD2 |  | KBA | VIA | DK | YES |  |  | K | KBA (ABE+VB) | 1 | No car modifications required | 205/50 R17----215/45 R17--Fit&Go-THO077-225/45 R17---THO077-235/40 R17---THO077-235/45 R17--- | AfterMarket OZ | MAX 700 KG | GRIGIO CORSA+BLACK LETTERING | Racing | 8027529081688 | OZ | 10,92 |  |  | Serie L - ext.diam.75 mm | 540x540x280 | 1 | 147 | e6*95/54/0049*.. | bar: Area 1
HONDA | ACCORD | ACCORD COUPE 5F | CG2 | 08/1998 | 05/2001 | 5x114,30 | 64,10 | 520 | 1975 | 55 | M12x1,50 | 19 | SUPERTURISMO GT | 7½x17 | 17,00 | 7,50 | W0168125079 | 1 | S | 20080624 | 20080724 | 5x114,30 |  | 50 | 81710102 | L | D6 | N | LD2 |  | KBA | VIA | DK | YES |  |  | K | KBA (ABE+VB) | 1 | No car modifications required | 205/50 R17----215/45 R17--Fit&Go-THO077-225/45 R17---THO077-235/40 R17---THO077-235/45 R17--- | AfterMarket OZ | MAX 700 KG | MATT BLACK + RED LETTERING | Racing | 8027529000870 | OZ | 10,92 |  |  | Serie L - ext.diam.75 mm | 540x540x280 | 1 | 147 | e6*95/54/0049*.. | bar: Area 1
HONDA | ACCORD | ACCORD COUPE 5F | CG2 | 08/1998 | 05/2001 | 5x114,30 | 64,10 | 520 | 1975 | 55 | M12x1,50 | 19 | SUPERTURISMO GT | 7½x17 | 17,00 | 7,50 | W0168125082 | 1 | S | 20031202 | 20040101 | 5x114,30 |  | 50 | 81710102 | L | D6 | N | LD2 |  | KBA | VIA | DK | YES |  |  | K | KBA (ABE+VB) | 1 | No car modifications required | 205/50 R17----215/45 R17--Fit&Go-THO077-225/45 R17---THO077-235/40 R17---THO077-235/45 R17--- | AfterMarket OZ | MAX 700 KG | RACE SILVER + BLACK LETTERING | Racing | 8027529000887 | OZ | 10,92 |  |  | Serie L - ext.diam.75 mm | 540x540x280 | 1 | 147 | e6*95/54/0049*.. | bar: Area 1
HONDA | ACCORD | ACCORD COUPE 5F | CG2 | 08/1998 | 05/2001 | 5x114,30 | 64,10 | 520 | 1975 | 55 | M12x1,50 | 19 | SUPERTURISMO LM | 7½x17 | 17,00 | 7,50 | W0188120419 | 1 |  |  |  | 5x114,30 |  | 45 | 81710439 | L | DST20A | N |  |  | KBA |  | DK | YES |  |  | K | KBA (ABE+VB) | 1 | No car modifications required | 205/50 R17----215/45 R17--Fit&Go-THO077-225/45 R17---THO077-235/40 R17---THO077-235/45 R17--- | AfterMarket OZ | MAX 650 KG | MATT RACE SILVER + BLACK LETTERING | Racing | 8027529053234 | OZ | 10,57 |  |  | Serie L - ext.diam.75 mm | 540x540x261 | 1 | 147 | e6*95/54/0049*.. | bar: Area 1
HONDA | ACCORD | ACCORD COUPE 5F | CG2 | 08/1998 | 05/2001 | 5x114,30 | 64,10 | 520 | 1975 | 55 | M12x1,50 | 19 | SUPERTURISMO LM | 7½x17 | 17,00 | 7,50 | W0188120446 | 1 |  |  |  | 5x114,30 |  | 45 | 81710439 | L | DST20A | N |  |  | KBA |  | DK | YES |  |  | K | KBA (ABE+VB) | 1 | No car modifications required | 205/50 R17----215/45 R17--Fit&Go-THO077-225/45 R17---THO077-235/40 R17---THO077-235/45 R17--- | AfterMarket OZ | MAX 650 KG | MATT GRAPHITE + SILVER LETTERING | Racing | 8027529053241 | OZ | 10,57 |  |  | Serie L - ext.diam.75 mm | 540x540x261 | 1 | 147 | e6*95/54/0049*.. | bar: Area 1
HONDA | ACCORD | ACCORD COUPE 5F | CG2 | 08/1998 | 05/2001 | 5x114,30 | 64,10 | 520 | 1975 | 55 | M12x1,50 | 19 | WAVE | 7½x17 | 17,00 | 7,50 | W8501720454 | 1 |  |  |  | 5x114,30 |  | 48 | 81710102 | L | D6 | N | LD2 |  | KBA |  | DK | YES |  |  | K | KBA (ABE+VB) | 1 | No car modifications required | 205/50 R17----215/45 R17--Fit&Go-THO077-225/45 R17---THO077-235/40 R17---THO077-235/45 R17--- | AfterMarket OZ | MAX 650 KG | MATT BLACK + DIAMOND-CUT | X-Line | 8027529046861 | OZ | 11,81 |  |  | Serie L - ext.diam.75 mm | 542x542x261 | 1 | 147 | e6*95/54/0049*.. | bar: Area 1
HONDA | ACCORD | ACCORD COUPE 5F | CG2 | 08/1998 | 05/2001 | 5x114,30 | 64,10 | 520 | 1975 | 55 | M12x1,50 | 19 | X5B | 7½x17 | 17,00 | 7,50 | W85068205N5 | 1 | S | 20121005 | 20121104 | 5x114,30 |  | 45 | 81710439 | L | DST20A | N |  |  |  |  | DK | YES |  |  | K | KBA (ABE+VB) | 1 | No car modifications required | 205/50 R17----215/45 R17--Fit&Go-THO077-225/45 R17---THO077-235/40 R17---THO077-235/45 R17--- | AfterMarket OZ | MAX 690 KG | MATT GRAPHITE DIAMOND CUT | X-Line | 8027529079784 | OZ | 11,61 |  |  | Serie L - ext.diam.75 mm | 542x542x261 | 1 | 147 | e6*95/54/0049*.. | bar: Area 1
HONDA | ACCORD | ACCORD COUPE 5F | CG2 | 08/1998 | 05/2001 | 5x114,30 | 64,10 | 520 | 1975 | 55 | M12x1,50 | 19 | ADRENALINA | 8x17 | 17,00 | 8,00 | W8501420454 | 1 | S | 20080904 | 20081004 | 5x114,30 |  | 45 | 81710102 | L | D6 | N | LD2 |  | KBA |  | DK | YES |  |  | K | KBA (ABE+VB) | 2 | Mods can be necessary to car | 205/50 R17---THO094-215/45 R17---THO077-225/45 R17---THO077-235/45 R17--- | AfterMarket OZ | MAX 675 KG | MATT BLACK + DIAMOND-CUT | X-Line | 8027529034660 | OZ | 12,50 |  |  | Serie L - ext.diam.75 mm | 542x542x274 | 1 | 147 | e6*95/54/0049*.. | bar: Area 1
HONDA | ACCORD | ACCORD COUPE 5F | CG2 | 08/1998 | 05/2001 | 5x114,30 | 64,10 | 520 | 1975 | 55 | M12x1,50 | 19 | ALLEGGERITA HLT 5F | 8x17 | 17,00 | 8,00 | W01824207P3 | 3 | S | 20121012 | 20121111 | 5x114,30 |  | 48 | 81710102 | L | D6 | N | LD2 | TÜV |  |  | DK | YES |  |  | T | Teilegutachten (PB+VB) | 1 | No car modifications required | 205/50 R17---THO094-215/45 R17---THO077-225/45 R17---THO077-235/45 R17--- | AfterMarket OZ | MAX 580 KG | ACID GREEN | I-Tech | 8027529080971 | OZ | 8,69 |  |  | Serie L - ext.diam.75 mm | 540x540x280 | 1 | 147 | e6*95/54/0049*.. | bar: Area 1
HONDA | ACCORD | ACCORD COUPE 5F | CG2 | 08/1998 | 05/2001 | 5x114,30 | 64,10 | 520 | 1975 | 55 | M12x1,50 | 19 | ALLEGGERITA HLT 5F | 8x17 | 17,00 | 8,00 | W0182420722 | 3 | S | 20090505 | 20090604 | 5x114,30 |  | 48 | 81710102 | L | D6 | N | LD2 | TÜV |  |  | DK | YES |  |  | T | Teilegutachten (PB+VB) | 1 | No car modifications required | 205/50 R17---THO094-215/45 R17---THO077-225/45 R17---THO077-235/45 R17--- | AfterMarket OZ | MAX 580 KG | MATT GRAPHIT SILVER | I-Tech | 8027529035872 | OZ | 8,69 |  |  | Serie L - ext.diam.75 mm | 540x540x280 | 1 | 147 | e6*95/54/0049*.. | bar: Area 1
HONDA | ACCORD | ACCORD COUPE 5F | CG2 | 08/1998 | 05/2001 | 5x114,30 | 64,10 | 520 | 1975 | 55 | M12x1,50 | 19 | ALLEGGERITA HLT 5F | 8x17 | 17,00 | 8,00 | W0182420730 | 3 | S | 20090505 | 20090604 | 5x114,30 |  | 48 | 81710102 | L | D6 | N | LD2 | TÜV |  |  | DK | YES |  |  | T | Teilegutachten (PB+VB) | 1 | No car modifications required | 205/50 R17---THO094-215/45 R17---THO077-225/45 R17---THO077-235/45 R17--- | AfterMarket OZ | MAX 580 KG | WHITE | I-Tech | 8027529032079 | OZ | 8,69 |  |  | Serie L - ext.diam.75 mm | 540x540x280 | 1 | 147 | e6*95/54/0049*.. | bar: Area 1
HONDA | ACCORD | ACCORD COUPE 5F | CG2 | 08/1998 | 05/2001 | 5x114,30 | 64,10 | 520 | 1975 | 55 | M12x1,50 | 19 | ALLEGGERITA HLT 5F | 8x17 | 17,00 | 8,00 | W0182420753 | 3 | S | 20090505 | 20090604 | 5x114,30 |  | 48 | 81710102 | L | D6 | N | LD2 | TÜV |  |  | DK | YES |  |  | T | Teilegutachten (PB+VB) | 1 | No car modifications required | 205/50 R17---THO094-215/45 R17---THO077-225/45 R17---THO077-235/45 R17--- | AfterMarket OZ | MAX 580 KG | MATT BLACK | I-Tech | 8027529032086 | OZ | 8,69 |  |  | Serie L - ext.diam.75 mm | 540x540x280 | 1 | 147 | e6*95/54/0049*.. | bar: Area 1
HONDA | ACCORD | ACCORD COUPE 5F | CG2 | 08/1998 | 05/2001 | 5x114,30 | 64,10 | 520 | 1975 | 55 | M12x1,50 | 19 | ALLEGGERITA HLT 5F | 8x17 | 17,00 | 8,00 | W0182420766 | 1 | S | 20090505 | 20090604 | 5x114,30 |  | 48 | 81710102 | L | D6 | N | LD2 | TÜV |  |  | DK | YES |  |  | T | Teilegutachten (PB+VB) | 1 | No car modifications required | 205/50 R17---THO094-215/45 R17---THO077-225/45 R17---THO077-235/45 R17--- | AfterMarket OZ | MAX 580 KG | TITANIUM TECH | I-Tech | 8027529032093 | OZ | 8,69 |  |  | Serie L - ext.diam.75 mm | 540x540x280 | 1 | 147 | e6*95/54/0049*.. | bar: Area 1
HONDA | ACCORD | ACCORD COUPE 5F | CG2 | 08/1998 | 05/2001 | 5x114,30 | 64,10 | 520 | 1975 | 55 | M12x1,50 | 19 | ALLEGGERITA HLT 5F | 8x17 | 17,00 | 8,00 | W0182420771 | 3 | S | 20090505 | 20090604 | 5x114,30 |  | 48 | 81710102 | L | D6 | N | LD2 | TÜV |  |  | DK | YES |  |  | T | Teilegutachten (PB+VB) | 1 | No car modifications required | 205/50 R17---THO094-215/45 R17---THO077-225/45 R17---THO077-235/45 R17--- | AfterMarket OZ | MAX 580 KG | ORANGE | I-Tech | 8027529032109 | OZ | 8,69 |  |  | Serie L - ext.diam.75 mm | 540x540x280 | 1 | 147 | e6*95/54/0049*.. | bar: Area 1
HONDA | ACCORD | ACCORD COUPE 5F | CG2 | 08/1998 | 05/2001 | 5x114,30 | 64,10 | 520 | 1975 | 55 | M12x1,50 | 19 | ALLEGGERITA HLT 5F | 8x17 | 17,00 | 8,00 | W0182420772 | 3 | S | 20090505 | 20090604 | 5x114,30 |  | 48 | 81710102 | L | D6 | N | LD2 | TÜV |  |  | DK | YES |  |  | T | Teilegutachten (PB+VB) | 1 | No car modifications required | 205/50 R17---THO094-215/45 R17---THO077-225/45 R17---THO077-235/45 R17--- | AfterMarket OZ | MAX 580 KG | MATT BLUE | I-Tech | 8027529032116 | OZ | 8,69 |  |  | Serie L - ext.diam.75 mm | 540x540x280 | 1 | 147 | e6*95/54/0049*.. | bar: Area 1
HONDA | ACCORD | ACCORD COUPE 5F | CG2 | 08/1998 | 05/2001 | 5x114,30 | 64,10 | 520 | 1975 | 55 | M12x1,50 | 19 | ALLEGGERITA HLT 5F | 8x17 | 17,00 | 8,00 | W0182420776 | 3 | S | 20090505 | 20090604 | 5x114,30 |  | 48 | 81710102 | L | D6 | N | LD2 | TÜV |  |  | DK | YES |  |  | T | Teilegutachten (PB+VB) | 1 | No car modifications required | 205/50 R17---THO094-215/45 R17---THO077-225/45 R17---THO077-235/45 R17--- | AfterMarket OZ | MAX 580 KG | RACE GOLD | I-Tech | 8027529035742 | OZ | 8,69 |  |  | Serie L - ext.diam.75 mm | 540x540x280 | 1 | 147 | e6*95/54/0049*.. | bar: Area 1
HONDA | ACCORD | ACCORD COUPE 5F | CG2 | 08/1998 | 05/2001 | 5x114,30 | 64,10 | 520 | 1975 | 55 | M12x1,50 | 19 | ALLEGGERITA HLT 5F | 8x17 | 17,00 | 8,00 | W0182420784 | 3 | S | 20090505 | 20090604 | 5x114,30 |  | 48 | 81710102 | L | D6 | N | LD2 | TÜV |  |  | DK | YES |  |  | T | Teilegutachten (PB+VB) | 1 | No car modifications required | 205/50 R17---THO094-215/45 R17---THO077-225/45 R17---THO077-235/45 R17--- | AfterMarket OZ | MAX 580 KG | RED | I-Tech | 8027529032123 | OZ | 8,69 |  |  | Serie L - ext.diam.75 mm | 540x540x280 | 1 | 147 | e6*95/54/0049*.. | bar: Area 1
HONDA | ACCORD | ACCORD COUPE 5F | CG2 | 08/1998 | 05/2001 | 5x114,30 | 64,10 | 520 | 1975 | 55 | M12x1,50 | 19 | ENERGY | 8x17 | 17,00 | 8,00 | W8500820454 | 1 | S | 20080904 | 20081004 | 5x114,30 |  | 45 | 81710102 | L | D6 | N | LD2 |  | KBA |  | DK | YES |  |  | K | KBA (ABE+VB) | 2 | Mods can be necessary to car | 205/50 R17---THO094-215/45 R17---THO077-225/45 R17---THO077-235/45 R17--- | AfterMarket OZ | MAX 675 KG | MATT BLACK + DIAMOND-CUT | X-Line | 8027529034394 | OZ | 12,50 |  |  | Serie L - ext.diam.75 mm | 542x542x274 | 1 | 147 | e6*95/54/0049*.. | bar: Area 1
HONDA | ACCORD | ACCORD COUPE 5F | CG2 | 08/1998 | 05/2001 | 5x114,30 | 64,10 | 520 | 1975 | 55 | M12x1,50 | 19 | ITALIA 150 | 8x17 | 17,00 | 8,00 | W01890205R4 | 1 |  |  |  | 5x114,30 |  | 45 | 81710439 | L | DST20A | N |  |  | KBA |  | DK | YES |  |  | K | KBA (ABE+VB) | 2 | Mods can be necessary to car | 205/50 R17---THO094-215/45 R17---THO077-225/45 R17---THO077-235/45 R17--- | AfterMarket OZ | MAX 700 KG | MATT RACE SILVER DIAMOND CUT | Racing | 8027529070217 | OZ | 10,90 |  |  | Serie L - ext.diam.75 mm | 540x540x274 | 1 | 147 | e6*95/54/0049*.. | bar: Area 1
HONDA | ACCORD | ACCORD COUPE 5F | CG2 | 08/1998 | 05/2001 | 5x114,30 | 64,10 | 520 | 1975 | 55 | M12x1,50 | 19 | ITALIA 150 | 8x17 | 17,00 | 8,00 | W0189020549 | 1 |  |  |  | 5x114,30 |  | 45 | 81710439 | L | DST20A | N |  |  | KBA |  | DK | YES |  |  | K | KBA (ABE+VB) | 2 | Mods can be necessary to car | 205/50 R17---THO094-215/45 R17---THO077-225/45 R17---THO077-235/45 R17--- | AfterMarket OZ | MAX 700 KG | MATT DARK GRAPHITE DIAMOND CUT | Racing | 8027529070200 | OZ | 10,90 |  |  | Serie L - ext.diam.75 mm | 540x540x274 | 1 | 147 | e6*95/54/0049*.. | bar: Area 1
HONDA | ACCORD | ACCORD COUPE 5F | CG2 | 08/1998 | 05/2001 | 5x114,30 | 64,10 | 520 | 1975 | 55 | M12x1,50 | 19 | ULTRALEGGERA | 8x17 | 17,00 | 8,00 | W0171020453 | 1 | S | 20061012 | 20061111 | 5x114,30 |  | 48 | 81710102 | L | D6 | N | LD2 | TÜV |  |  | DK | YES |  |  | T | Teilegutachten (PB+VB) | 1 | No car modifications required | 205/50 R17---THO094-215/45 R17---THO077-225/45 R17---THO077-235/45 R17--- | AfterMarket OZ | MAX 615 KG | MATT BLACK | Racing | 8027529001655 | OZ | 9,38 |  |  | Serie L - ext.diam.75 mm | 540x540x280 | 1 | 147 | e6*95/54/0049*.. | bar: Area 1
HONDA | ACCORD | ACCORD COUPE 5F | CG2 | 08/1998 | 05/2001 | 5x114,30 | 64,10 | 520 | 1975 | 55 | M12x1,50 | 19 | ULTRALEGGERA | 8x17 | 17,00 | 8,00 | W0171020461 | 1 | S | 20051025 | 20051124 | 5x114,30 |  | 48 | 81710102 | L | D6 | N | LD2 | TÜV |  |  | DK | YES |  |  | T | Teilegutachten (PB+VB) | 1 | No car modifications required | 205/50 R17---THO094-215/45 R17---THO077-225/45 R17---THO077-235/45 R17--- | AfterMarket OZ | MAX 615 KG | CHRYSTAL TITANIUM | Racing | 8027529001662 | OZ | 9,38 |  |  | Serie L - ext.diam.75 mm | 540x540x280 | 1 | 147 | e6*95/54/0049*.. | bar: Area 1
HONDA | ACCORD | ACCORD COUPE 5F | CG2 | 08/1998 | 05/2001 | 5x114,30 | 64,10 | 520 | 1975 | 55 | M12x1,50 | 19 | ULTRALEGGERA | 8x17 | 17,00 | 8,00 | W0171020476 | 1 | S | 20051025 | 20051124 | 5x114,30 |  | 48 | 81710102 | L | D6 | N | LD2 | TÜV |  |  | DK | YES |  |  | T | Teilegutachten (PB+VB) | 1 | No car modifications required | 205/50 R17---THO094-215/45 R17---THO077-225/45 R17---THO077-235/45 R17--- | AfterMarket OZ | MAX 615 KG | RACE GOLD | Racing | 8027529001679 | OZ | 9,38 |  |  | Serie L - ext.diam.75 mm | 540x540x280 | 1 | 147 | e6*95/54/0049*.. | bar: Area 1
HONDA | ACCORD | ACCORD COUPE 5F | CG2 | 08/1998 | 05/2001 | 5x114,30 | 64,10 | 520 | 1975 | 55 | M12x1,50 | 19 | ULTRALEGGERA | 8x17 | 17,00 | 8,00 | W0171020522 | 1 | S | 20051025 | 20051124 | 5x114,30 |  | 40 | 81710102 | L | D6 | N | LD2 | TÜV |  |  |  | YES |  |  | T | Teilegutachten (PB+VB) | 2 | Mods can be necessary to car | 205/50 R17---THO094-215/45 R17---THO077-225/45 R17---THO077-235/45 R17--- | AfterMarket OZ | MAX 615 KG | MATT GRAPHIT SILVER | Racing | 8027529001686 | OZ | 9,56 |  |  | Serie L - ext.diam.75 mm | 540x540x280 | 1 | 147 | e6*95/54/0049*.. | bar: Area 1
HONDA | ACCORD | ACCORD COUPE 5F | CG2 | 08/1998 | 05/2001 | 5x114,30 | 64,10 | 520 | 1975 | 55 | M12x1,50 | 19 | ULTRALEGGERA | 8x17 | 17,00 | 8,00 | W0171020553 | 1 | S | 20061207 | 20070106 | 5x114,30 |  | 40 | 81710102 | L | D6 | N | LD2 | TÜV |  |  |  | YES |  |  | T | Teilegutachten (PB+VB) | 2 | Mods can be necessary to car | 205/50 R17---THO094-215/45 R17---THO077-225/45 R17---THO077-235/45 R17--- | AfterMarket OZ | MAX 615 KG | MATT BLACK | Racing | 8027529001693 | OZ | 9,56 |  |  | Serie L - ext.diam.75 mm | 540x540x280 | 1 | 147 | e6*95/54/0049*.. | bar: Area 1
HONDA | ACCORD | ACCORD COUPE 5F | CG2 | 08/1998 | 05/2001 | 5x114,30 | 64,10 | 520 | 1975 | 55 | M12x1,50 | 19 | ULTRALEGGERA | 8x17 | 17,00 | 8,00 | W0171020561 | 1 | S | 20051025 | 20051124 | 5x114,30 |  | 40 | 81710102 | L | D6 | N | LD2 | TÜV |  |  |  | YES |  |  | T | Teilegutachten (PB+VB) | 2 | Mods can be necessary to car | 205/50 R17---THO094-215/45 R17---THO077-225/45 R17---THO077-235/45 R17--- | AfterMarket OZ | MAX 615 KG | CHRYSTAL TITANIUM | Racing | 8027529001709 | OZ | 9,56 |  |  | Serie L - ext.diam.75 mm | 540x540x280 | 1 | 147 | e6*95/54/0049*.. | bar: Area 1
HONDA | ACCORD | ACCORD COUPE 5F | CG2 | 08/1998 | 05/2001 | 5x114,30 | 64,10 | 520 | 1975 | 55 | M12x1,50 | 19 | VITTORIA | 8x17 | 17,00 | 8,00 | W0188820473 | 1 |  |  |  | 5x114,30 |  | 45 | 81710439 | L | DST20A | N |  |  | KBA |  | DK | YES |  |  | K | KBA (ABE+VB) | 2 | Mods can be necessary to car | 205/50 R17---THO094-215/45 R17---THO077-225/45 R17---THO077-235/45 R17--- | AfterMarket OZ | MAX 700 KG | MATT DARK GRAPHITE | Via Veneto | 8027529070996 | OZ | 11,23 |  |  | Serie L - ext.diam.75 mm | 540x540x274 | 1 | 147 | e6*95/54/0049*.. | bar: Area 1
HONDA | ACCORD | ACCORD COUPE 5F | CG2 | 08/1998 | 05/2001 | 5x114,30 | 64,10 | 520 | 1975 | 55 | M12x1,50 | 19 | ADRENALINA | 8x18 | 18,00 | 8,00 | W8501520554 | 1 | S | 20080904 | 20081004 | 5x114,30 |  | 45 | 81710102 | L | D6 | N | LD2 | TÜV |  |  | DK | YES |  |  | T | Teilegutachten (PB+VB) | 2 | Mods can be necessary to car | 225/40 R18----235/40 R18--- | AfterMarket OZ | MAX 690 KG | MATT BLACK + DIAMOND-CUT | X-Line | 8027529034714 | OZ | 12,65 |  |  | Serie L - ext.diam.75 mm | 568x568x274 | 1 | 147 | e6*95/54/0049*.. | bar: Area 1
HONDA | ACCORD | ACCORD COUPE 5F | CG2 | 08/1998 | 05/2001 | 5x114,30 | 64,10 | 520 | 1975 | 55 | M12x1,50 | 19 | ALLEGGERITA HLT 5F | 8x18 | 18,00 | 8,00 | W01830206P3 | 3 | S | 20121012 | 20121111 | 5x114,30 |  | 48 | 81710102 | L | D6 | N | LD2 | TÜV |  |  | DK | YES |  |  | T | Teilegutachten (PB+VB) | 1 | No car modifications required | 225/40 R18----235/40 R18--- | AfterMarket OZ | MAX 580 KG | ACID GREEN | I-Tech | 8027529081183 | OZ | 9,60 |  |  | Serie L - ext.diam.75 mm | 570x570x280 | 1 | 147 | e6*95/54/0049*.. | bar: Area 1
HONDA | ACCORD | ACCORD COUPE 5F | CG2 | 08/1998 | 05/2001 | 5x114,30 | 64,10 | 520 | 1975 | 55 | M12x1,50 | 19 | ALLEGGERITA HLT 5F | 8x18 | 18,00 | 8,00 | W0183020622 | 3 | S | 20090406 | 20090506 | 5x114,30 |  | 48 | 81710102 | L | D6 | N | LD2 | TÜV |  |  | DK | YES |  |  | T | Teilegutachten (PB+VB) | 1 | No car modifications required | 225/40 R18----235/40 R18--- | AfterMarket OZ | MAX 580 KG | MATT GRAPHIT SILVER | I-Tech | 8027529036237 | OZ | 9,60 |  |  | Serie L - ext.diam.75 mm | 570x570x280 | 1 | 147 | e6*95/54/0049*.. | bar: Area 1
HONDA | ACCORD | ACCORD COUPE 5F | CG2 | 08/1998 | 05/2001 | 5x114,30 | 64,10 | 520 | 1975 | 55 | M12x1,50 | 19 | ALLEGGERITA HLT 5F | 8x18 | 18,00 | 8,00 | W0183020630 | 3 | S | 20090406 | 20090506 | 5x114,30 |  | 48 | 81710102 | L | D6 | N | LD2 | TÜV |  |  | DK | YES |  |  | T | Teilegutachten (PB+VB) | 1 | No car modifications required | 225/40 R18----235/40 R18--- | AfterMarket OZ | MAX 580 KG | WHITE | I-Tech | 8027529033441 | OZ | 9,60 |  |  | Serie L - ext.diam.75 mm | 570x570x280 | 1 | 147 | e6*95/54/0049*.. | bar: Area 1
HONDA | ACCORD | ACCORD COUPE 5F | CG2 | 08/1998 | 05/2001 | 5x114,30 | 64,10 | 520 | 1975 | 55 | M12x1,50 | 19 | ALLEGGERITA HLT 5F | 8x18 | 18,00 | 8,00 | W0183020653 | 3 | S | 20090406 | 20090506 | 5x114,30 |  | 48 | 81710102 | L | D6 | N | LD2 | TÜV |  |  | DK | YES |  |  | T | Teilegutachten (PB+VB) | 1 | No car modifications required | 225/40 R18----235/40 R18--- | AfterMarket OZ | MAX 580 KG | MATT BLACK | I-Tech | 8027529033458 | OZ | 9,60 |  |  | Serie L - ext.diam.75 mm | 570x570x280 | 1 | 147 | e6*95/54/0049*.. | bar: Area 1
HONDA | ACCORD | ACCORD COUPE 5F | CG2 | 08/1998 | 05/2001 | 5x114,30 | 64,10 | 520 | 1975 | 55 | M12x1,50 | 19 | ALLEGGERITA HLT 5F | 8x18 | 18,00 | 8,00 | W0183020666 | 1 | S | 20090406 | 20090506 | 5x114,30 |  | 48 | 81710102 | L | D6 | N | LD2 | TÜV |  |  | DK | YES |  |  | T | Teilegutachten (PB+VB) | 1 | No car modifications required | 225/40 R18----235/40 R18--- | AfterMarket OZ | MAX 580 KG | TITANIUM TECH | I-Tech | 8027529033465 | OZ | 9,60 |  |  | Serie L - ext.diam.75 mm | 570x570x280 | 1 | 147 | e6*95/54/0049*.. | bar: Area 1
HONDA | ACCORD | ACCORD COUPE 5F | CG2 | 08/1998 | 05/2001 | 5x114,30 | 64,10 | 520 | 1975 | 55 | M12x1,50 | 19 | ALLEGGERITA HLT 5F | 8x18 | 18,00 | 8,00 | W0183020671 | 3 | S | 20090406 | 20090506 | 5x114,30 |  | 48 | 81710102 | L | D6 | N | LD2 | TÜV |  |  | DK | YES |  |  | T | Teilegutachten (PB+VB) | 1 | No car modifications required | 225/40 R18----235/40 R18--- | AfterMarket OZ | MAX 580 KG | ORANGE | I-Tech | 8027529033472 | OZ | 9,60 |  |  | Serie L - ext.diam.75 mm | 570x570x280 | 1 | 147 | e6*95/54/0049*.. | bar: Area 1
HONDA | ACCORD | ACCORD COUPE 5F | CG2 | 08/1998 | 05/2001 | 5x114,30 | 64,10 | 520 | 1975 | 55 | M12x1,50 | 19 | ALLEGGERITA HLT 5F | 8x18 | 18,00 | 8,00 | W0183020672 | 3 | S | 20090406 | 20090506 | 5x114,30 |  | 48 | 81710102 | L | D6 | N | LD2 | TÜV |  |  | DK | YES |  |  | T | Teilegutachten (PB+VB) | 1 | No car modifications required | 225/40 R18----235/40 R18--- | AfterMarket OZ | MAX 580 KG | MATT BLUE | I-Tech | 8027529033489 | OZ | 9,60 |  |  | Serie L - ext.diam.75 mm | 570x570x280 | 1 | 147 | e6*95/54/0049*.. | bar: Area 1
HONDA | ACCORD | ACCORD COUPE 5F | CG2 | 08/1998 | 05/2001 | 5x114,30 | 64,10 | 520 | 1975 | 55 | M12x1,50 | 19 | ALLEGGERITA HLT 5F | 8x18 | 18,00 | 8,00 | W0183020676 | 3 | S | 20090406 | 20090506 | 5x114,30 |  | 48 | 81710102 | L | D6 | N | LD2 | TÜV |  |  | DK | YES |  |  | T | Teilegutachten (PB+VB) | 1 | No car modifications required | 225/40 R18----235/40 R18--- | AfterMarket OZ | MAX 580 KG | RACE GOLD | I-Tech | 8027529036220 | OZ | 9,60 |  |  | Serie L - ext.diam.75 mm | 570x570x280 | 1 | 147 | e6*95/54/0049*.. | bar: Area 1
HONDA | ACCORD | ACCORD COUPE 5F | CG2 | 08/1998 | 05/2001 | 5x114,30 | 64,10 | 520 | 1975 | 55 | M12x1,50 | 19 | ALLEGGERITA HLT 5F | 8x18 | 18,00 | 8,00 | W0183020684 | 3 | S | 20090406 | 20090506 | 5x114,30 |  | 48 | 81710102 | L | D6 | N | LD2 | TÜV |  |  | DK | YES |  |  | T | Teilegutachten (PB+VB) | 1 | No car modifications required | 225/40 R18----235/40 R18--- | AfterMarket OZ | MAX 580 KG | RED | I-Tech | 8027529033496 | OZ | 9,60 |  |  | Serie L - ext.diam.75 mm | 570x570x280 | 1 | 147 | e6*95/54/0049*.. | bar: Area 1
HONDA | ACCORD | ACCORD COUPE 5F | CG2 | 08/1998 | 05/2001 | 5x114,30 | 64,10 | 520 | 1975 | 55 | M12x1,50 | 19 | DAVID | 8x18 | 18,00 | 8,00 | W01863205N5 | 1 | S | 20100927 | 20101027 | 5x114,30 |  | 45 | 81710439 | L | DST20A | N |  | TÜV |  |  | DK | YES |  |  | T | Teilegutachten (PB+VB) | 2 | Mods can be necessary to car | 225/40 R18----235/40 R18--- | AfterMarket OZ | MAX 690 KG | MATT GRAPHITE DIAMOND CUT | Via Veneto | 8027529054521 | OZ | 12,88 |  |  | Serie L - ext.diam.75 mm | 567x567x274 | 1 | 147 | e6*95/54/0049*.. | bar: Area 1
HONDA | ACCORD | ACCORD COUPE 5F | CG2 | 08/1998 | 05/2001 | 5x114,30 | 64,10 | 520 | 1975 | 55 | M12x1,50 | 19 | EGO | 8x18 | 18,00 | 8,00 | W8504720454 | 1 | S | 20110726 | 20110825 | 5x114,30 |  | 45 | 81710439 | L | DST20A | N |  |  | KBA |  | DK | YES |  |  | K | KBA (ABE+VB) | 2 | Mods can be necessary to car | 225/40 R18----235/40 R18--- | AfterMarket OZ | MAX 730 KG | MATT BLACK + DIAMOND-CUT | X-Line | 8027529065510 | OZ | 13,96 |  |  | Serie L - ext.diam.75 mm | 568x568x274 | 1 | 147 | e6*95/54/0049*.. | bar: Area 1
HONDA | ACCORD | ACCORD COUPE 5F | CG2 | 08/1998 | 05/2001 | 5x114,30 | 64,10 | 520 | 1975 | 55 | M12x1,50 | 19 | ENERGY | 8x18 | 18,00 | 8,00 | W8500920554 | 1 | S | 20080904 | 20081004 | 5x114,30 |  | 45 | 81710102 | L | D6 | N | LD2 | TÜV |  |  | DK | YES |  |  | T | Teilegutachten (PB+VB) | 2 | Mods can be necessary to car | 225/40 R18----235/40 R18--- | AfterMarket OZ | MAX 725 KG | MATT BLACK + DIAMOND-CUT | X-Line | 8027529034448 | OZ | 14,05 |  |  | Serie L - ext.diam.75 mm | 568x568x274 | 1 | 147 | e6*95/54/0049*.. | bar: Area 1
HONDA | ACCORD | ACCORD COUPE 5F | CG2 | 08/1998 | 05/2001 | 5x114,30 | 64,10 | 520 | 1975 | 55 | M12x1,50 | 19 | ENVY | 8x18 | 18,00 | 8,00 | W8503920568 | 1 |  |  |  | 5x114,30 |  | 45 | 81710439 | L | DST20A | N |  | TÜV |  |  | DK | YES |  |  | T | Teilegutachten (PB+VB) | 2 | Mods can be necessary to car | 225/40 R18----235/40 R18--- | AfterMarket OZ | MAX 690 KG | MATT SILVER TECH DIAMOND CUT | X-Line | 8027529049688 | OZ | 12,76 |  |  | Serie L - ext.diam.75 mm | 568x568x274 | 1 | 147 | e6*95/54/0049*.. | bar: Area 1
HONDA | ACCORD | ACCORD COUPE 5F | CG2 | 08/1998 | 05/2001 | 5x114,30 | 64,10 | 520 | 1975 | 55 | M12x1,50 | 19 | FORMULA HLT | 8x18 | 18,00 | 8,00 | W01892204AG1 | 1 |  |  |  | 5x114,30 |  | 45 | 81710439 | L | DST20A | N |  |  |  |  | DK | YES |  |  | N | No Certificate | 2 | Mods can be necessary to car | 225/40 R18----235/40 R18--- | AfterMarket OZ | MAX 630 KG | GRIGIO CORSA | I-Tech | 8027529083385 | OZ | 11,37 |  |  | Serie L - ext.diam.75 mm | 567x567x274 | 1 | 147 | e6*95/54/0049*.. | bar: Area 1
HONDA | ACCORD | ACCORD COUPE 5F | CG2 | 08/1998 | 05/2001 | 5x114,30 | 64,10 | 520 | 1975 | 55 | M12x1,50 | 19 | ITALIA 150 | 8x18 | 18,00 | 8,00 | W01884204R4 | 1 | S | 20110914 | 20111014 | 5x114,30 |  | 45 | 81710439 | L | DST20A | N |  | TÜV |  |  | DK | YES |  |  | T | Teilegutachten (PB+VB) | 2 | Mods can be necessary to car | 225/40 R18----235/40 R18--- | AfterMarket OZ | MAX 700 KG | MATT RACE SILVER DIAMOND CUT | Racing | 8027529069440 | OZ | 12,30 |  |  | Serie L - ext.diam.75 mm | 567x567x274 | 1 | 147 | e6*95/54/0049*.. | bar: Area 1
HONDA | ACCORD | ACCORD COUPE 5F | CG2 | 08/1998 | 05/2001 | 5x114,30 | 64,10 | 520 | 1975 | 55 | M12x1,50 | 19 | ITALIA 150 | 8x18 | 18,00 | 8,00 | W0188420449 | 1 | S | 20110914 | 20111014 | 5x114,30 |  | 45 | 81710439 | L | DST20A | N |  | TÜV |  |  | DK | YES |  |  | T | Teilegutachten (PB+VB) | 2 | Mods can be necessary to car | 225/40 R18----235/40 R18--- | AfterMarket OZ | MAX 700 KG | MATT DARK GRAPHITE DIAMOND CUT | Racing | 8027529069433 | OZ | 12,30 |  |  | Serie L - ext.diam.75 mm | 567x567x274 | 1 | 147 | e6*95/54/0049*.. | bar: Area 1
HONDA | ACCORD | ACCORD COUPE 5F | CG2 | 08/1998 | 05/2001 | 5x114,30 | 64,10 | 520 | 1975 | 55 | M12x1,50 | 19 | LOUNGE 10 | 8x18 | 18,00 | 8,00 | W8503120654 | 1 |  |  |  | 5x114,30 |  | 45 | 81710439 | L | DST20A | N |  | TÜV |  |  | DK | YES |  |  | T | Teilegutachten (PB+VB) | 2 | Mods can be necessary to car | 225/40 R18----235/40 R18--- | AfterMarket OZ | MAX 690 KG | MATT BLACK + DIAMOND-CUT | X-Line | 8027529047851 | OZ | 13,96 |  |  | Serie L - ext.diam.75 mm | 568x568x274 | 1 | 147 | e6*95/54/0049*.. | bar: Area 1
HONDA | ACCORD | ACCORD COUPE 5F | CG2 | 08/1998 | 05/2001 | 5x114,30 | 64,10 | 520 | 1975 | 55 | M12x1,50 | 19 | LOUNGE 10 | 8x18 | 18,00 | 8,00 | W8503120675 | 1 |  |  |  | 5x114,30 |  | 45 | 81710439 | L | DST20A | N |  | TÜV |  |  | DK | YES |  |  | T | Teilegutachten (PB+VB) | 2 | Mods can be necessary to car | 225/40 R18----235/40 R18--- | AfterMarket OZ | MAX 690 KG | METAL SILVER + DIAMOND CUT | X-Line | 8027529047868 | OZ | 13,96 |  |  | Serie L - ext.diam.75 mm | 568x568x274 | 1 | 147 | e6*95/54/0049*.. | bar: Area 1
HONDA | ACCORD | ACCORD COUPE 5F | CG2 | 08/1998 | 05/2001 | 5x114,30 | 64,10 | 520 | 1975 | 55 | M12x1,50 | 19 | QUARANTA | 8x18 | 18,00 | 8,00 | W01856206G2 | 1 | S | 20100928 | 20101028 | 5x114,30 |  | 45 | 81710439 | L | DST20A | N |  | TÜV |  |  | DK | YES |  |  | T | Teilegutachten (PB+VB) | 2 | Mods can be necessary to car | 225/40 R18----235/40 R18--- | AfterMarket OZ | MAX 700 KG | GRIGIO CORSA DIAMANTATO | Via Veneto | 8027529054439 | OZ | 12,87 |  |  | Serie L - ext.diam.75 mm | 570x570x280 | 1 | 147 | e6*95/54/0049*.. | bar: Area 1
HONDA | ACCORD | ACCORD COUPE 5F | CG2 | 08/1998 | 05/2001 | 5x114,30 | 64,10 | 520 | 1975 | 55 | M12x1,50 | 19 | SARDEGNA | 8x18 | 18,00 | 8,00 | W0176320722 | 1 |  |  |  | 5x114,30 |  | 45 | 81710102 | L | D6 | N | LD2 | TÜV |  |  | DK | YES |  |  | T | Teilegutachten (PB+VB) | 2 | Mods can be necessary to car | 225/40 R18----235/40 R18--- | AfterMarket OZ | MAX 815 KG | MATT GRAPHIT SILVER | All-Terrain | 8027529046632 | OZ | 15,40 |  |  | Serie L - ext.diam.75 mm | 570x570x280 | 1 | 147 | e6*95/54/0049*.. | bar: Area 1
HONDA | ACCORD | ACCORD COUPE 5F | CG2 | 08/1998 | 05/2001 | 5x114,30 | 64,10 | 520 | 1975 | 55 | M12x1,50 | 19 | SUPERTURISMO GT | 8x18 | 18,00 | 8,00 | W01669203P5 | 1 | S | 20121012 | 20121111 | 5x114,30 |  | 40 | 81710102 | L | D6 | N | LD2 | TÜV |  | VIA |  | YES |  |  | T | Teilegutachten (PB+VB) | 2 | Mods can be necessary to car | 225/40 R18----235/40 R18--- | AfterMarket OZ | MAX 640 KG | GRIGIO CORSA+BLACK LETTERING | Racing | 8027529081527 | OZ | 12,64 |  |  | Serie L - ext.diam.75 mm | 570x570x280 | 1 | 147 | e6*95/54/0049*.. | bar: Area 1
HONDA | ACCORD | ACCORD COUPE 5F | CG2 | 08/1998 | 05/2001 | 5x114,30 | 64,10 | 520 | 1975 | 55 | M12x1,50 | 19 | SUPERTURISMO GT | 8x18 | 18,00 | 8,00 | W0166920382 | 1 | S | 20031020 | 20031119 | 5x114,30 |  | 40 | 81710102 | L | D6 | N | LD2 | TÜV |  | VIA |  | YES |  |  | T | Teilegutachten (PB+VB) | 2 | Mods can be necessary to car | 225/40 R18----235/40 R18--- | AfterMarket OZ | MAX 640 KG | RACE SILVER + BLACK LETTERING | Racing | 8027529000337 | OZ | 12,64 |  |  | Serie L - ext.diam.75 mm | 570x570x280 | 1 | 147 | e6*95/54/0049*.. | bar: Area 1
HONDA | ACCORD | ACCORD COUPE 5F | CG2 | 08/1998 | 05/2001 | 5x114,30 | 64,10 | 520 | 1975 | 55 | M12x1,50 | 19 | SUPERTURISMO LM | 8x18 | 18,00 | 8,00 | W0185420719 | 1 |  |  |  | 5x114,30 |  | 45 | 81710102 | L | D6 | N | LD2 | TÜV |  |  | DK | YES |  |  | T | Teilegutachten (PB+VB) | 2 | Mods can be necessary to car | 225/40 R18----235/40 R18--- | AfterMarket OZ | MAX 680 KG | MATT RACE SILVER + BLACK LETTERING | Racing | 8027529043501 | OZ | 11,49 |  |  | Serie L - ext.diam.75 mm | 570x570x280 | 1 | 147 | e6*95/54/0049*.. | bar: Area 1
HONDA | ACCORD | ACCORD COUPE 5F | CG2 | 08/1998 | 05/2001 | 5x114,30 | 64,10 | 520 | 1975 | 55 | M12x1,50 | 19 | SUPERTURISMO LM | 8x18 | 18,00 | 8,00 | W0185420746 | 1 |  |  |  | 5x114,30 |  | 45 | 81710102 | L | D6 | N | LD2 | TÜV |  |  | DK | YES |  |  | T | Teilegutachten (PB+VB) | 2 | Mods can be necessary to car | 225/40 R18----235/40 R18--- | AfterMarket OZ | MAX 680 KG | MATT GRAPHITE + SILVER LETTERING | Racing | 8027529043518 | OZ | 11,49 |  |  | Serie L - ext.diam.75 mm | 570x570x280 | 1 | 147 | e6*95/54/0049*.. | bar: Area 1
HONDA | ACCORD | ACCORD COUPE 5F | CG2 | 08/1998 | 05/2001 | 5x114,30 | 64,10 | 520 | 1975 | 55 | M12x1,50 | 19 | ULTRALEGGERA | 8x18 | 18,00 | 8,00 | W0171220453 | 1 | S | 20061026 | 20061125 | 5x114,30 |  | 48 | 81710102 | L | D6 | N | LD2 | TÜV |  |  | DK | YES |  |  | T | Teilegutachten (PB+VB) | 1 | No car modifications required | 225/40 R18----235/40 R18--- | AfterMarket OZ | MAX 615 KG | MATT BLACK | Racing | 8027529001914 | OZ | 9,96 |  |  | Serie L - ext.diam.75 mm | 570x570x280 | 1 | 147 | e6*95/54/0049*.. | bar: Area 1
HONDA | ACCORD | ACCORD COUPE 5F | CG2 | 08/1998 | 05/2001 | 5x114,30 | 64,10 | 520 | 1975 | 55 | M12x1,50 | 19 | ULTRALEGGERA | 8x18 | 18,00 | 8,00 | W0171220461 | 1 | S | 20050715 | 20050814 | 5x114,30 |  | 48 | 81710102 | L | D6 | N | LD2 | TÜV |  |  | DK | YES |  |  | T | Teilegutachten (PB+VB) | 1 | No car modifications required | 225/40 R18----235/40 R18--- | AfterMarket OZ | MAX 615 KG | CHRYSTAL TITANIUM | Racing | 8027529001921 | OZ | 9,96 |  |  | Serie L - ext.diam.75 mm | 570x570x280 | 1 | 147 | e6*95/54/0049*.. | bar: Area 1
HONDA | ACCORD | ACCORD COUPE 5F | CG2 | 08/1998 | 05/2001 | 5x114,30 | 64,10 | 520 | 1975 | 55 | M12x1,50 | 19 | ULTRALEGGERA | 8x18 | 18,00 | 8,00 | W0171220476 | 1 |  |  |  | 5x114,30 |  | 48 | 81710102 | L | D6 | N | LD2 | TÜV |  |  | DK | YES |  |  | T | Teilegutachten (PB+VB) | 1 | No car modifications required | 225/40 R18----235/40 R18--- | AfterMarket OZ | MAX 615 KG | RACE GOLD | Racing | 8027529001938 | OZ | 9,96 |  |  | Serie L - ext.diam.75 mm | 570x570x280 | 1 | 147 | e6*95/54/0049*.. | bar: Area 1
HONDA | ACCORD | ACCORD COUPE 5F | CG2 | 08/1998 | 05/2001 | 5x114,30 | 64,10 | 520 | 1975 | 55 | M12x1,50 | 19 | VERSILIA | 8x18 | 18,00 | 8,00 | W01815207N6 | 1 |  |  |  | 5x114,30 |  | 45 | 81710102 | L | D6 | N | LD2 | TÜV |  |  | DK | YES |  |  | T | Teilegutachten (PB+VB) | 2 | Mods can be necessary to car | 225/40 R18----235/40 R18--- | AfterMarket OZ | MAX 740 KG | MATT RACE SILVER | All-Terrain | 8027529052251 | OZ | 14,77 |  |  | Serie L - ext.diam.75 mm | 570x570x280 | 1 | 147 | e6*95/54/0049*.. | bar: Area 1
HONDA | ACCORD | ACCORD COUPE 5F | CG2 | 08/1998 | 05/2001 | 5x114,30 | 64,10 | 520 | 1975 | 55 | M12x1,50 | 19 | VERSILIA | 8x18 | 18,00 | 8,00 | W0181520754 | 1 | S | 20081217 | 20090116 | 5x114,30 |  | 45 | 81710102 | L | D6 | N | LD2 | TÜV |  |  | DK | YES |  |  | T | Teilegutachten (PB+VB) | 2 | Mods can be necessary to car | 225/40 R18----235/40 R18--- | AfterMarket OZ | MAX 740 KG | MATT BLACK + DIAMOND-CUT | All-Terrain | 8027529031270 | OZ | 14,65 |  |  | Serie L - ext.diam.75 mm | 570x570x280 | 1 | 147 | e6*95/54/0049*.. | bar: Area 1
HONDA | ACCORD | ACCORD COUPE 5F | CG2 | 08/1998 | 05/2001 | 5x114,30 | 64,10 | 520 | 1975 | 55 | M12x1,50 | 19 | VITTORIA | 8x18 | 18,00 | 8,00 | W0188520373 | 1 | S | 20110913 | 20111013 | 5x114,30 |  | 45 | 81710439 | L | DST20A | N |  | TÜV |  |  | DK | YES |  |  | T | Teilegutachten (PB+VB) | 2 | Mods can be necessary to car | 225/40 R18----235/40 R18--- | AfterMarket OZ | MAX 700 KG | MATT DARK GRAPHITE | Via Veneto | 8027529069747 | OZ | 13,02 |  |  | Serie L - ext.diam.75 mm | 567x567x274 | 1 | 147 | e6*95/54/0049*.. | bar: Area 1
HONDA | ACCORD | ACCORD COUPE 5F | CG2 | 08/1998 | 05/2001 | 5x114,30 | 64,10 | 520 | 1975 | 55 | M12x1,50 | 19 | X5B | 8x18 | 18,00 | 8,00 | W85064204N5 | 1 |  |  |  | 5x114,30 |  | 45 | 81710439 | L | DST20A | N |  |  | KBA |  | DK | YES |  |  | K | KBA (ABE+VB) | 2 | Mods can be necessary to car | 225/40 R18----235/40 R18--- | AfterMarket OZ | MAX 730 KG | MATT GRAPHITE DIAMOND CUT | X-Line | 8027529078022 | OZ | 13,52 |  |  | Serie L - ext.diam.75 mm | 568x568x274 | 1 | 147 | e6*95/54/0049*.. | bar: Area 1
HONDA | ACCORD | ACCORD COUPE 5F | CG2 | 08/1998 | 05/2001 | 5x114,30 | 64,10 | 520 | 1975 | 55 | M12x1,50 | 19 | DAVID | 8x19 | 19,00 | 8,00 | W01870205N5 | 1 |  |  |  | 5x114,30 |  | 45 | 81710439 | L | DST20A | N |  | TÜV |  |  | DK | YES |  |  | T | Teilegutachten (PB+VB) | 2 | Mods can be necessary to car | 225/35 R19----235/35 R19--- | AfterMarket OZ | MAX 690 KG | MATT GRAPHITE DIAMOND CUT | Via Veneto | 8027529053456 | OZ | 13,97 |  |  | Serie L - ext.diam.75 mm | 592x592x274 | 1 | 147 | e6*95/54/0049*.. | bar: Area 1
HONDA | ACCORD | ACCORD COUPE 5F | CG2 | 08/1998 | 05/2001 | 5x114,30 | 64,10 | 520 | 1975 | 55 | M12x1,50 | 19 | ENERGY | 8x19 | 19,00 | 8,00 | W8503420354 | 1 |  |  |  | 5x114,30 |  | 45 | 81710102 | L | D6 | N | LD2 | TÜV |  |  | DK | YES |  |  | T | Teilegutachten (PB+VB) | 2 | Mods can be necessary to car | 225/35 R19----235/35 R19--- | AfterMarket OZ | MAX 690 KG | MATT BLACK + DIAMOND-CUT | X-Line | 8027529045857 | OZ | 14,30 |  |  | Serie L - ext.diam.75 mm | 593x593x274 | 1 | 147 | e6*95/54/0049*.. | bar: Area 1
HONDA | ACCORD | ACCORD COUPE 5F | CG2 | 08/1998 | 05/2001 | 5x114,30 | 64,10 | 520 | 1975 | 55 | M12x1,50 | 19 | ITALIA 150 | 8x19 | 19,00 | 8,00 | W01889205R4 | 1 |  |  |  | 5x114,30 |  | 45 | 81710439 | L | DST20A | N |  | TÜV |  |  | DK | YES |  |  | T | Teilegutachten (PB+VB) | 2 | Mods can be necessary to car | 225/35 R19----235/35 R19--- | AfterMarket OZ | MAX 700 KG | MATT RACE SILVER DIAMOND CUT | Racing | 8027529070385 | OZ | 13,36 |  |  | Serie L - ext.diam.75 mm | 592x592x274 | 1 | 147 | e6*95/54/0049*.. | bar: Area 1
HONDA | ACCORD | ACCORD COUPE 5F | CG2 | 08/1998 | 05/2001 | 5x114,30 | 64,10 | 520 | 1975 | 55 | M12x1,50 | 19 | ITALIA 150 | 8x19 | 19,00 | 8,00 | W0188920549 | 1 |  |  |  | 5x114,30 |  | 45 | 81710439 | L | DST20A | N |  | TÜV |  |  | DK | YES |  |  | T | Teilegutachten (PB+VB) | 2 | Mods can be necessary to car | 225/35 R19----235/35 R19--- | AfterMarket OZ | MAX 700 KG | MATT DARK GRAPHITE DIAMOND CUT | Racing | 8027529070378 | OZ | 13,36 |  |  | Serie L - ext.diam.75 mm | 592x592x274 | 1 | 147 | e6*95/54/0049*.. | bar: Area 1
HONDA | ACCORD | ACCORD COUPE 5F | CG2 | 08/1998 | 05/2001 | 5x114,30 | 64,10 | 520 | 1975 | 55 | M12x1,50 | 19 | LOUNGE 10 | 8x19 | 19,00 | 8,00 | W8505520454 | 1 | S | 20110726 | 20110825 | 5x114,30 |  | 45 | 81710439 | L | DST20A | N |  | TÜV |  |  | DK | YES |  |  | T | Teilegutachten (PB+VB) | 2 | Mods can be necessary to car | 225/35 R19----235/35 R19--- | AfterMarket OZ | MAX 700 KG | MATT BLACK + DIAMOND-CUT | X-Line | 8027529066074 | OZ | 14,31 |  |  | Serie L - ext.diam.75 mm | 593x593x274 | 1 | 147 | e6*95/54/0049*.. | bar: Area 1
HONDA | ACCORD | ACCORD COUPE 5F | CG2 | 08/1998 | 05/2001 | 5x114,30 | 64,10 | 520 | 1975 | 55 | M12x1,50 | 19 | LOUNGE 10 | 8x19 | 19,00 | 8,00 | W8505520475 | 1 | S | 20110726 | 20110825 | 5x114,30 |  | 45 | 81710439 | L | DST20A | N |  | TÜV |  |  | DK | YES |  |  | T | Teilegutachten (PB+VB) | 2 | Mods can be necessary to car | 225/35 R19----235/35 R19--- | AfterMarket OZ | MAX 700 KG | METAL SILVER + DIAMOND CUT | X-Line | 8027529066081 | OZ | 14,31 |  |  | Serie L - ext.diam.75 mm | 593x593x274 | 1 | 147 | e6*95/54/0049*.. | bar: Area 1
HONDA | ACCORD | ACCORD COUPE 5F | CG2 | 08/1998 | 05/2001 | 5x114,30 | 64,10 | 520 | 1975 | 55 | M12x1,50 | 19 | SARDEGNA | 8x19 | 19,00 | 8,00 | W0176720322 | 1 |  |  |  | 5x114,30 |  | 45 | 81710102 | L | D6 | N | LD2 | TÜV |  |  | DK | YES |  |  | T | Teilegutachten (PB+VB) | 2 | Mods can be necessary to car | 225/35 R19----235/35 R19--- | AfterMarket OZ | MAX 725 KG | MATT GRAPHIT SILVER | All-Terrain | 8027529046731 | OZ | 15,23 |  |  | Serie L - ext.diam.75 mm | 600x600x300 | 1 | 147 | e6*95/54/0049*.. | Area 2: OUT
HONDA | ACCORD | ACCORD COUPE 5F | CG2 | 08/1998 | 05/2001 | 5x114,30 | 64,10 | 520 | 1975 | 55 | M12x1,50 | 19 | SUPERTURISMO GT | 8x19 | 19,00 | 8,00 | W01690204P5 | 1 | S | 20121012 | 20121111 | 5x114,30 |  | 45 | 81710102 | L | D6 | N | LD2 | TÜV |  |  | DK | YES |  |  | T | Teilegutachten (PB+VB) | 2 | Mods can be necessary to car | 225/35 R19----235/35 R19--- | AfterMarket OZ | MAX 580 KG | GRIGIO CORSA+BLACK LETTERING | Racing | 8027529081763 | OZ | 13,22 |  |  | Serie L - ext.diam.75 mm | 600x600x300 | 1 | 147 | e6*95/54/0049*.. | bar: Area 1
HONDA | ACCORD | ACCORD COUPE 5F | CG2 | 08/1998 | 05/2001 | 5x114,30 | 64,10 | 520 | 1975 | 55 | M12x1,50 | 19 | SUPERTURISMO GT | 8x19 | 19,00 | 8,00 | W0169020482 | 1 | S | 20070305 | 20070404 | 5x114,30 |  | 45 | 81710102 | L | D6 | N | LD2 | TÜV |  |  | DK | YES |  |  | T | Teilegutachten (PB+VB) | 2 | Mods can be necessary to car | 225/35 R19----235/35 R19--- | AfterMarket OZ | MAX 580 KG | RACE SILVER + BLACK LETTERING | Racing | 8027529001211 | OZ | 13,22 |  |  | Serie L - ext.diam.75 mm | 600x600x300 | 1 | 147 | e6*95/54/0049*.. | bar: Area 1
HONDA | ACCORD | ACCORD COUPE 5F | CG2 | 08/1998 | 05/2001 | 5x114,30 | 64,10 | 520 | 1975 | 55 | M12x1,50 | 19 | VERSILIA | 8x19 | 19,00 | 8,00 | W01840204N6 | 1 |  |  |  | 5x114,30 |  | 45 | 81710102 | L | D6 | N | LD2 | TÜV |  |  | DK | YES |  |  | T | Teilegutachten (PB+VB) | 2 | Mods can be necessary to car | 225/35 R19----235/35 R19--- | AfterMarket OZ | MAX 670 KG | MATT RACE SILVER | All-Terrain | 8027529052312 | OZ | 15,92 |  |  | Serie L - ext.diam.75 mm | 600x600x300 | 1 | 147 | e6*95/54/0049*.. | bar: Area 1
HONDA | ACCORD | ACCORD COUPE 5F | CG2 | 08/1998 | 05/2001 | 5x114,30 | 64,10 | 520 | 1975 | 55 | M12x1,50 | 19 | VERSILIA | 8x19 | 19,00 | 8,00 | W0184020454 | 1 | S | 20090511 | 20090610 | 5x114,30 |  | 45 | 81710102 | L | D6 | N | LD2 | TÜV |  |  | DK | YES |  |  | T | Teilegutachten (PB+VB) | 2 | Mods can be necessary to car | 225/35 R19----235/35 R19--- | AfterMarket OZ | MAX 670 KG | MATT BLACK + DIAMOND-CUT | All-Terrain | 8027529039436 | OZ | 15,92 |  |  | Serie L - ext.diam.75 mm | 600x600x300 | 1 | 147 | e6*95/54/0049*.. | bar: Area 1
HONDA | ACCORD | ACCORD COUPE 5F | CG2 | 08/1998 | 05/2001 | 5x114,30 | 64,10 | 520 | 1975 | 55 | M12x1,50 | 19 | X5B | 8x19 | 19,00 | 8,00 | W85069203N5 | 1 | S | 20121005 | 20121104 | 5x114,30 |  | 45 | 81710439 | L | DST20A | N |  |  |  |  | DK | YES |  |  | T | Teilegutachten (PB+VB) | 2 | Mods can be necessary to car | 225/35 R19----235/35 R19--- | AfterMarket OZ | MAX 730 KG | MATT GRAPHITE DIAMOND CUT | X-Line | 8027529079852 | OZ | 13,61 |  |  | Serie L - ext.diam.75 mm | 593x593x274 | 1 | 147 | e6*95/54/0049*.. | bar: Area 1
HONDA | ACCORD | ACCORD TYPE R | CH1 | 09/1998 | 11/2001 | 5x114,30 | 64,10 | 480 | 1910 | 55 | M12x1,50 | 19 | ALLEGGERITA HLT 5F | 7x17 | 17,00 | 7,00 | W01826201P3 | 3 | S | 20121012 | 20121111 | 5x114,30 |  | 45 | 81710102 | L | D6 | N | LD2 | TÜV |  |  | DK | YES |  |  | T | Teilegutachten (PB+VB) | 2 | Mods can be necessary to car | 215/45 R17--- | AfterMarket OZ | MAX 545 KG | ACID GREEN | I-Tech | 8027529081008 | OZ | 8,30 |  |  | Serie L - ext.diam.75 mm | 540x540x260 | 1 | 156 | e11*98/14*0106*.. | bar: Area 1
HONDA | ACCORD | ACCORD TYPE R | CH1 | 09/1998 | 11/2001 | 5x114,30 | 64,10 | 480 | 1910 | 55 | M12x1,50 | 19 | ALLEGGERITA HLT 5F | 7x17 | 17,00 | 7,00 | W0182620122 | 3 |  |  |  | 5x114,30 |  | 45 | 81710102 | L | D6 | N | LD2 | TÜV |  |  | DK | YES |  |  | T | Teilegutachten (PB+VB) | 2 | Mods can be necessary to car | 215/45 R17--- | AfterMarket OZ | MAX 545 KG | MATT GRAPHIT SILVER | I-Tech | 8027529035902 | OZ | 8,30 |  |  | Serie L - ext.diam.75 mm | 540x540x260 | 1 | 156 | e11*98/14*0106*.. | bar: Area 1
HONDA | ACCORD | ACCORD TYPE R | CH1 | 09/1998 | 11/2001 | 5x114,30 | 64,10 | 480 | 1910 | 55 | M12x1,50 | 19 | ALLEGGERITA HLT 5F | 7x17 | 17,00 | 7,00 | W0182620130 | 3 |  |  |  | 5x114,30 |  | 45 | 81710102 | L | D6 | N | LD2 | TÜV |  |  | DK | YES |  |  | T | Teilegutachten (PB+VB) | 2 | Mods can be necessary to car | 215/45 R17--- | AfterMarket OZ | MAX 545 KG | WHITE | I-Tech | 8027529032499 | OZ | 8,30 |  |  | Serie L - ext.diam.75 mm | 540x540x260 | 1 | 156 | e11*98/14*0106*.. | bar: Area 1
HONDA | ACCORD | ACCORD TYPE R | CH1 | 09/1998 | 11/2001 | 5x114,30 | 64,10 | 480 | 1910 | 55 | M12x1,50 | 19 | ALLEGGERITA HLT 5F | 7x17 | 17,00 | 7,00 | W0182620153 | 3 |  |  |  | 5x114,30 |  | 45 | 81710102 | L | D6 | N | LD2 | TÜV |  |  | DK | YES |  |  | T | Teilegutachten (PB+VB) | 2 | Mods can be necessary to car | 215/45 R17--- | AfterMarket OZ | MAX 545 KG | MATT BLACK | I-Tech | 8027529032505 | OZ | 8,30 |  |  | Serie L - ext.diam.75 mm | 540x540x260 | 1 | 156 | e11*98/14*0106*.. | bar: Area 1
HONDA | ACCORD | ACCORD TYPE R | CH1 | 09/1998 | 11/2001 | 5x114,30 | 64,10 | 480 | 1910 | 55 | M12x1,50 | 19 | ALLEGGERITA HLT 5F | 7x17 | 17,00 | 7,00 | W0182620166 | 1 |  |  |  | 5x114,30 |  | 45 | 81710102 | L | D6 | N | LD2 | TÜV |  |  | DK | YES |  |  | T | Teilegutachten (PB+VB) | 2 | Mods can be necessary to car | 215/45 R17--- | AfterMarket OZ | MAX 545 KG | TITANIUM TECH | I-Tech | 8027529032512 | OZ | 8,30 |  |  | Serie L - ext.diam.75 mm | 540x540x260 | 1 | 156 | e11*98/14*0106*.. | bar: Area 1
HONDA | ACCORD | ACCORD TYPE R | CH1 | 09/1998 | 11/2001 | 5x114,30 | 64,10 | 480 | 1910 | 55 | M12x1,50 | 19 | ALLEGGERITA HLT 5F | 7x17 | 17,00 | 7,00 | W0182620171 | 3 |  |  |  | 5x114,30 |  | 45 | 81710102 | L | D6 | N | LD2 | TÜV |  |  | DK | YES |  |  | T | Teilegutachten (PB+VB) | 2 | Mods can be necessary to car | 215/45 R17--- | AfterMarket OZ | MAX 545 KG | ORANGE | I-Tech | 8027529032529 | OZ | 8,30 |  |  | Serie L - ext.diam.75 mm | 540x540x260 | 1 | 156 | e11*98/14*0106*.. | bar: Area 1
HONDA | ACCORD | ACCORD TYPE R | CH1 | 09/1998 | 11/2001 | 5x114,30 | 64,10 | 480 | 1910 | 55 | M12x1,50 | 19 | ALLEGGERITA HLT 5F | 7x17 | 17,00 | 7,00 | W0182620172 | 3 |  |  |  | 5x114,30 |  | 45 | 81710102 | L | D6 | N | LD2 | TÜV |  |  | DK | YES |  |  | T | Teilegutachten (PB+VB) | 2 | Mods can be necessary to car | 215/45 R17--- | AfterMarket OZ | MAX 545 KG | MATT BLUE | I-Tech | 8027529032536 | OZ | 8,30 |  |  | Serie L - ext.diam.75 mm | 540x540x260 | 1 | 156 | e11*98/14*0106*.. | bar: Area 1
HONDA | ACCORD | ACCORD TYPE R | CH1 | 09/1998 | 11/2001 | 5x114,30 | 64,10 | 480 | 1910 | 55 | M12x1,50 | 19 | ALLEGGERITA HLT 5F | 7x17 | 17,00 | 7,00 | W0182620176 | 3 |  |  |  | 5x114,30 |  | 45 | 81710102 | L | D6 | N | LD2 | TÜV |  |  | DK | YES |  |  | T | Teilegutachten (PB+VB) | 2 | Mods can be necessary to car | 215/45 R17--- | AfterMarket OZ | MAX 545 KG | RACE GOLD | I-Tech | 8027529035773 | OZ | 8,30 |  |  | Serie L - ext.diam.75 mm | 540x540x260 | 1 | 156 | e11*98/14*0106*.. | bar: Area 1
HONDA | ACCORD | ACCORD TYPE R | CH1 | 09/1998 | 11/2001 | 5x114,30 | 64,10 | 480 | 1910 | 55 | M12x1,50 | 19 | ALLEGGERITA HLT 5F | 7x17 | 17,00 | 7,00 | W0182620184 | 3 |  |  |  | 5x114,30 |  | 45 | 81710102 | L | D6 | N | LD2 | TÜV |  |  | DK | YES |  |  | T | Teilegutachten (PB+VB) | 2 | Mods can be necessary to car | 215/45 R17--- | AfterMarket OZ | MAX 545 KG | RED | I-Tech | 8027529032543 | OZ | 8,30 |  |  | Serie L - ext.diam.75 mm | 540x540x260 | 1 | 156 | e11*98/14*0106*.. | bar: Area 1
HONDA | ACCORD | ACCORD TYPE R | CH1 | 09/1998 | 11/2001 | 5x114,30 | 64,10 | 480 | 1910 | 55 | M12x1,50 | 19 | ITALIA 150 | 7x17 | 17,00 | 7,00 | W01897203R4 | 1 | S | 20120403 | 20120503 | 5x114,30 |  | 45 | 81710439 | L | DST20A | N |  |  |  |  | DK | YES |  |  | N | No Certificate | 2 | Mods can be necessary to car | 215/45 R17--- | AfterMarket OZ | MAX 650 KG | MATT RACE SILVER DIAMOND CUT | Racing | 8027529074574 | OZ | 10,50 |  |  | Serie L - ext.diam.75 mm | 540x540x248 | 1 | 156 | e11*98/14*0106*.. | bar: Area 1
HONDA | ACCORD | ACCORD TYPE R | CH1 | 09/1998 | 11/2001 | 5x114,30 | 64,10 | 480 | 1910 | 55 | M12x1,50 | 19 | ITALIA 150 | 7x17 | 17,00 | 7,00 | W0189720349 | 1 | S | 20120403 | 20120503 | 5x114,30 |  | 45 | 81710439 | L | DST20A | N |  |  |  |  | DK | YES |  |  | N | No Certificate | 2 | Mods can be necessary to car | 215/45 R17--- | AfterMarket OZ | MAX 650 KG | MATT DARK GRAPHITE DIAMOND CUT | Racing | 8027529074567 | OZ | 10,50 |  |  | Serie L - ext.diam.75 mm | 540x540x248 | 1 | 156 | e11*98/14*0106*.. | bar: Area 1
HONDA | ACCORD | ACCORD TYPE R | CH1 | 09/1998 | 11/2001 | 5x114,30 | 64,10 | 480 | 1910 | 55 | M12x1,50 | 19 | SUPERTURISMO GT | 7x17 | 17,00 | 7,00 | W01672201P5 | 1 | S | 20121012 | 20121111 | 5x114,30 |  | 40 | 81710102 | L | D6 | N | LD2 |  | KBA | VIA | DK | YES |  |  | K | KBA (ABE+VB) | 2 | Mods can be necessary to car | 215/45 R17--- | AfterMarket OZ | MAX 650 KG | GRIGIO CORSA+BLACK LETTERING | Racing | 8027529081565 | OZ | 10,82 |  |  | Serie L - ext.diam.75 mm | 540x540x260 | 1 | 156 | e11*98/14*0106*.. | bar: Area 1
HONDA | ACCORD | ACCORD TYPE R | CH1 | 09/1998 | 11/2001 | 5x114,30 | 64,10 | 480 | 1910 | 55 | M12x1,50 | 19 | SUPERTURISMO GT | 7x17 | 17,00 | 7,00 | W0167220182 | 1 | S | 20040108 | 20040207 | 5x114,30 |  | 40 | 81710102 | L | D6 | N | LD2 |  | KBA | VIA | DK | YES |  |  | K | KBA (ABE+VB) | 2 | Mods can be necessary to car | 215/45 R17--- | AfterMarket OZ | MAX 650 KG | RACE SILVER + BLACK LETTERING | Racing | 8027529000627 | OZ | 10,82 |  |  | Serie L - ext.diam.75 mm | 540x540x260 | 1 | 156 | e11*98/14*0106*.. | bar: Area 1
HONDA | ACCORD | ACCORD TYPE R | CH1 | 09/1998 | 11/2001 | 5x114,30 | 64,10 | 480 | 1910 | 55 | M12x1,50 | 19 | SUPERTURISMO WRC | 7x17 | 17,00 | 7,00 | W0167220233 | 1 | S | 20080229 | 20080330 | 5x114,30 |  | 45 | 81710102 | L | D6 | N | LD2 |  |  |  | DK | YES |  |  | N | No Certificate | 2 | Mods can be necessary to car | 215/45 R17--- | AfterMarket OZ | MAX 650 KG | WHITE + RED LETTERING | Racing | 8027529000634 | OZ | 10,76 |  |  | Serie L - ext.diam.75 mm | 540x540x260 | 1 | 156 | e11*98/14*0106*.. | bar: Area 1
HONDA | ACCORD | ACCORD TYPE R | CH1 | 09/1998 | 11/2001 | 5x114,30 | 64,10 | 480 | 1910 | 55 | M12x1,50 | 19 | CANYON ST | 7½x17 | 17,00 | 7,50 | W0166020322 | 1 |  |  |  | 5x114,30 |  | 40 | 81710321 | XL | D6 | N | LD2 | TÜV |  | VIA | DK | YES |  |  | T | Teilegutachten (PB+VB) | 2 | Mods can be necessary to car | 215/45 R17---THO078-235/40 R17---THO078 | AfterMarket OZ | MAX 710 KG | MATT GRAPHIT SILVER | All-Terrain | 8027529046533 | OZ | 13,51 |  |  | Serie XL - ext.diam.79 mm | 540x540x280 | 1 | 156 | e11*98/14*0106*.. | bar: Area 1
HONDA | ACCORD | ACCORD TYPE R | CH1 | 09/1998 | 11/2001 | 5x114,30 | 64,10 | 480 | 1910 | 55 | M12x1,50 | 19 | DAVID | 7½x17 | 17,00 | 7,50 | W01871205N5 | 1 |  |  |  | 5x114,30 |  | 45 | 81710439 | L | DST20A | N |  |  |  |  | DK | YES |  |  | K | KBA (ABE+VB) | 2 | Mods can be necessary to car | 215/45 R17---THO078-235/40 R17---THO078 | AfterMarket OZ | MAX 650 KG | MATT GRAPHITE DIAMOND CUT | Via Veneto | 8027529053579 | OZ | 11,81 |  |  | Serie L - ext.diam.75 mm | 540x540x261 | 1 | 156 | e11*98/14*0106*.. | bar: Area 1
HONDA | ACCORD | ACCORD TYPE R | CH1 | 09/1998 | 11/2001 | 5x114,30 | 64,10 | 480 | 1910 | 55 | M12x1,50 | 19 | EGO | 7½x17 | 17,00 | 7,50 | W8504920554 | 1 | S | 20110726 | 20110825 | 5x114,30 |  | 45 | 81710439 | L | DST20A | N |  |  | KBA |  | DK | YES |  |  | K | KBA (ABE+VB) | 2 | Mods can be necessary to car | 215/45 R17---THO078-235/40 R17---THO078 | AfterMarket OZ | MAX 690 KG | MATT BLACK + DIAMOND-CUT | X-Line | 8027529065688 | OZ | 11,06 |  |  | Serie L - ext.diam.75 mm | 542x542x261 | 1 | 156 | e11*98/14*0106*.. | bar: Area 1
HONDA | ACCORD | ACCORD TYPE R | CH1 | 09/1998 | 11/2001 | 5x114,30 | 64,10 | 480 | 1910 | 55 | M12x1,50 | 19 | ENVY | 7½x17 | 17,00 | 7,50 | W8504420568 | 1 |  |  |  | 5x114,30 |  | 45 | 81710439 | L | DST20A | N |  |  | KBA |  | DK | YES |  |  | K | KBA (ABE+VB) | 2 | Mods can be necessary to car | 215/45 R17---THO078-235/40 R17---THO078 | AfterMarket OZ | MAX 675 KG | MATT SILVER TECH DIAMOND CUT | X-Line | 8027529051117 | OZ | 11,06 |  |  | Serie L - ext.diam.75 mm | 542x542x261 | 1 | 156 | e11*98/14*0106*.. | bar: Area 1
HONDA | ACCORD | ACCORD TYPE R | CH1 | 09/1998 | 11/2001 | 5x114,30 | 64,10 | 480 | 1910 | 55 | M12x1,50 | 19 | LOUNGE 10 | 7½x17 | 17,00 | 7,50 | W8503020554 | 1 |  |  |  | 5x114,30 |  | 45 | 81710439 | L | DST20A | N |  |  | KBA |  | DK | YES |  |  | K | KBA (ABE+VB) | 2 | Mods can be necessary to car | 215/45 R17---THO078-235/40 R17---THO078 | AfterMarket OZ | MAX 675 KG | MATT BLACK + DIAMOND-CUT | X-Line | 8027529047714 | OZ | 11,06 |  |  | Serie L - ext.diam.75 mm | 542x542x261 | 1 | 156 | e11*98/14*0106*.. | bar: Area 1
HONDA | ACCORD | ACCORD TYPE R | CH1 | 09/1998 | 11/2001 | 5x114,30 | 64,10 | 480 | 1910 | 55 | M12x1,50 | 19 | LOUNGE 10 | 7½x17 | 17,00 | 7,50 | W8503020575 | 1 |  |  |  | 5x114,30 |  | 45 | 81710439 | L | DST20A | N |  |  | KBA |  | DK | YES |  |  | K | KBA (ABE+VB) | 2 | Mods can be necessary to car | 215/45 R17---THO078-235/40 R17---THO078 | AfterMarket OZ | MAX 675 KG | METAL SILVER + DIAMOND CUT | X-Line | 8027529047721 | OZ | 11,06 |  |  | Serie L - ext.diam.75 mm | 542x542x261 | 1 | 156 | e11*98/14*0106*.. | bar: Area 1
HONDA | ACCORD | ACCORD TYPE R | CH1 | 09/1998 | 11/2001 | 5x114,30 | 64,10 | 480 | 1910 | 55 | M12x1,50 | 19 | QUARANTA | 7½x17 | 17,00 | 7,50 | W01867204G2 | 1 |  |  |  | 5x114,30 |  | 45 | 81710439 | L | DST20A | N |  |  | KBA |  | DK | YES |  |  | K | KBA (ABE+VB) | 2 | Mods can be necessary to car | 215/45 R17---THO078-235/40 R17---THO078 | AfterMarket OZ | MAX 650 KG | GRIGIO CORSA DIAMANTATO | Via Veneto | 8027529054750 | OZ | 11,65 |  |  | Serie L - ext.diam.75 mm | 540x540x261 | 1 | 156 | e11*98/14*0106*.. | bar: Area 1
HONDA | ACCORD | ACCORD TYPE R | CH1 | 09/1998 | 11/2001 | 5x114,30 | 64,10 | 480 | 1910 | 55 | M12x1,50 | 19 | SUPERTURISMO GT | 7½x17 | 17,00 | 7,50 | W01681250P5 | 1 | S | 20121012 | 20121111 | 5x114,30 |  | 50 | 81710102 | L | D6 | N | LD2 |  | KBA | VIA | DK | YES |  |  | K | KBA (ABE+VB) | 2 | Mods can be necessary to car | 215/45 R17---THO078-235/40 R17---THO078 | AfterMarket OZ | MAX 700 KG | GRIGIO CORSA+BLACK LETTERING | Racing | 8027529081688 | OZ | 10,92 |  |  | Serie L - ext.diam.75 mm | 540x540x280 | 1 | 156 | e11*98/14*0106*.. | bar: Area 1
HONDA | ACCORD | ACCORD TYPE R | CH1 | 09/1998 | 11/2001 | 5x114,30 | 64,10 | 480 | 1910 | 55 | M12x1,50 | 19 | SUPERTURISMO GT | 7½x17 | 17,00 | 7,50 | W0168125079 | 1 | S | 20080624 | 20080724 | 5x114,30 |  | 50 | 81710102 | L | D6 | N | LD2 |  | KBA | VIA | DK | YES |  |  | K | KBA (ABE+VB) | 2 | Mods can be necessary to car | 215/45 R17---THO078-235/40 R17---THO078 | AfterMarket OZ | MAX 700 KG | MATT BLACK + RED LETTERING | Racing | 8027529000870 | OZ | 10,92 |  |  | Serie L - ext.diam.75 mm | 540x540x280 | 1 | 156 | e11*98/14*0106*.. | bar: Area 1
HONDA | ACCORD | ACCORD TYPE R | CH1 | 09/1998 | 11/2001 | 5x114,30 | 64,10 | 480 | 1910 | 55 | M12x1,50 | 19 | SUPERTURISMO GT | 7½x17 | 17,00 | 7,50 | W0168125082 | 1 | S | 20031202 | 20040101 | 5x114,30 |  | 50 | 81710102 | L | D6 | N | LD2 |  | KBA | VIA | DK | YES |  |  | K | KBA (ABE+VB) | 2 | Mods can be necessary to car | 215/45 R17---THO078-235/40 R17---THO078 | AfterMarket OZ | MAX 700 KG | RACE SILVER + BLACK LETTERING | Racing | 8027529000887 | OZ | 10,92 |  |  | Serie L - ext.diam.75 mm | 540x540x280 | 1 | 156 | e11*98/14*0106*.. | bar: Area 1
HONDA | ACCORD | ACCORD TYPE R | CH1 | 09/1998 | 11/2001 | 5x114,30 | 64,10 | 480 | 1910 | 55 | M12x1,50 | 19 | SUPERTURISMO LM | 7½x17 | 17,00 | 7,50 | W0188120419 | 1 |  |  |  | 5x114,30 |  | 45 | 81710439 | L | DST20A | N |  |  | KBA |  | DK | YES |  |  | K | KBA (ABE+VB) | 2 | Mods can be necessary to car | 215/45 R17---THO078-235/40 R17---THO078 | AfterMarket OZ | MAX 650 KG | MATT RACE SILVER + BLACK LETTERING | Racing | 8027529053234 | OZ | 10,57 |  |  | Serie L - ext.diam.75 mm | 540x540x261 | 1 | 156 | e11*98/14*0106*.. | bar: Area 1
HONDA | ACCORD | ACCORD TYPE R | CH1 | 09/1998 | 11/2001 | 5x114,30 | 64,10 | 480 | 1910 | 55 | M12x1,50 | 19 | SUPERTURISMO LM | 7½x17 | 17,00 | 7,50 | W0188120446 | 1 |  |  |  | 5x114,30 |  | 45 | 81710439 | L | DST20A | N |  |  | KBA |  | DK | YES |  |  | K | KBA (ABE+VB) | 2 | Mods can be necessary to car | 215/45 R17---THO078-235/40 R17---THO078 | AfterMarket OZ | MAX 650 KG | MATT GRAPHITE + SILVER LETTERING | Racing | 8027529053241 | OZ | 10,57 |  |  | Serie L - ext.diam.75 mm | 540x540x261 | 1 | 156 | e11*98/14*0106*.. | bar: Area 1
HONDA | ACCORD | ACCORD TYPE R | CH1 | 09/1998 | 11/2001 | 5x114,30 | 64,10 | 480 | 1910 | 55 | M12x1,50 | 19 | WAVE | 7½x17 | 17,00 | 7,50 | W8501720454 | 1 |  |  |  | 5x114,30 |  | 48 | 81710102 | L | D6 | N | LD2 |  | KBA |  | DK | YES |  |  | K | KBA (ABE+VB) | 2 | Mods can be necessary to car | 215/45 R17---THO078-235/40 R17---THO078 | AfterMarket OZ | MAX 650 KG | MATT BLACK + DIAMOND-CUT | X-Line | 8027529046861 | OZ | 11,81 |  |  | Serie L - ext.diam.75 mm | 542x542x261 | 1 | 156 | e11*98/14*0106*.. | bar: Area 1
HONDA | ACCORD | ACCORD TYPE R | CH1 | 09/1998 | 11/2001 | 5x114,30 | 64,10 | 480 | 1910 | 55 | M12x1,50 | 19 | X5B | 7½x17 | 17,00 | 7,50 | W85068205N5 | 1 | S | 20121005 | 20121104 | 5x114,30 |  | 45 | 81710439 | L | DST20A | N |  |  |  |  | DK | YES |  |  | K | KBA (ABE+VB) | 2 | Mods can be necessary to car | 215/45 R17---THO078-235/40 R17---THO078 | AfterMarket OZ | MAX 690 KG | MATT GRAPHITE DIAMOND CUT | X-Line | 8027529079784 | OZ | 11,61 |  |  | Serie L - ext.diam.75 mm | 542x542x261 | 1 | 156 | e11*98/14*0106*.. | bar: Area 1
HONDA | ACCORD | ACCORD TYPE R | CH1 | 09/1998 | 11/2001 | 5x114,30 | 64,10 | 480 | 1910 | 55 | M12x1,50 | 19 | ADRENALINA | 8x17 | 17,00 | 8,00 | W8501420454 | 1 | S | 20080904 | 20081004 | 5x114,30 |  | 45 | 81710102 | L | D6 | N | LD2 |  | KBA |  | DK | YES |  |  | K | KBA (ABE+VB) | 2 | Mods can be necessary to car | 215/45 R17---THO078-235/40 R17---THO078 | AfterMarket OZ | MAX 675 KG | MATT BLACK + DIAMOND-CUT | X-Line | 8027529034660 | OZ | 12,50 |  |  | Serie L - ext.diam.75 mm | 542x542x274 | 1 | 156 | e11*98/14*0106*.. | bar: Area 1
HONDA | ACCORD | ACCORD TYPE R | CH1 | 09/1998 | 11/2001 | 5x114,30 | 64,10 | 480 | 1910 | 55 | M12x1,50 | 19 | ALLEGGERITA HLT 5F | 8x17 | 17,00 | 8,00 | W01824207P3 | 3 | S | 20121012 | 20121111 | 5x114,30 |  | 48 | 81710102 | L | D6 | N | LD2 | TÜV |  |  | DK | YES |  |  | T | Teilegutachten (PB+VB) | 2 | Mods can be necessary to car | 215/45 R17---THO078-235/40 R17---THO078 | AfterMarket OZ | MAX 580 KG | ACID GREEN | I-Tech | 8027529080971 | OZ | 8,69 |  |  | Serie L - ext.diam.75 mm | 540x540x280 | 1 | 156 | e11*98/14*0106*.. | bar: Area 1
HONDA | ACCORD | ACCORD TYPE R | CH1 | 09/1998 | 11/2001 | 5x114,30 | 64,10 | 480 | 1910 | 55 | M12x1,50 | 19 | ALLEGGERITA HLT 5F | 8x17 | 17,00 | 8,00 | W0182420722 | 3 | S | 20090505 | 20090604 | 5x114,30 |  | 48 | 81710102 | L | D6 | N | LD2 | TÜV |  |  | DK | YES |  |  | T | Teilegutachten (PB+VB) | 2 | Mods can be necessary to car | 215/45 R17---THO078-235/40 R17---THO078 | AfterMarket OZ | MAX 580 KG | MATT GRAPHIT SILVER | I-Tech | 8027529035872 | OZ | 8,69 |  |  | Serie L - ext.diam.75 mm | 540x540x280 | 1 | 156 | e11*98/14*0106*.. | bar: Area 1
HONDA | ACCORD | ACCORD TYPE R | CH1 | 09/1998 | 11/2001 | 5x114,30 | 64,10 | 480 | 1910 | 55 | M12x1,50 | 19 | ALLEGGERITA HLT 5F | 8x17 | 17,00 | 8,00 | W0182420730 | 3 | S | 20090505 | 20090604 | 5x114,30 |  | 48 | 81710102 | L | D6 | N | LD2 | TÜV |  |  | DK | YES |  |  | T | Teilegutachten (PB+VB) | 2 | Mods can be necessary to car | 215/45 R17---THO078-235/40 R17---THO078 | AfterMarket OZ | MAX 580 KG | WHITE | I-Tech | 8027529032079 | OZ | 8,69 |  |  | Serie L - ext.diam.75 mm | 540x540x280 | 1 | 156 | e11*98/14*0106*.. | bar: Area 1
HONDA | ACCORD | ACCORD TYPE R | CH1 | 09/1998 | 11/2001 | 5x114,30 | 64,10 | 480 | 1910 | 55 | M12x1,50 | 19 | ALLEGGERITA HLT 5F | 8x17 | 17,00 | 8,00 | W0182420753 | 3 | S | 20090505 | 20090604 | 5x114,30 |  | 48 | 81710102 | L | D6 | N | LD2 | TÜV |  |  | DK | YES |  |  | T | Teilegutachten (PB+VB) | 2 | Mods can be necessary to car | 215/45 R17---THO078-235/40 R17---THO078 | AfterMarket OZ | MAX 580 KG | MATT BLACK | I-Tech | 8027529032086 | OZ | 8,69 |  |  | Serie L - ext.diam.75 mm | 540x540x280 | 1 | 156 | e11*98/14*0106*.. | bar: Area 1
HONDA | ACCORD | ACCORD TYPE R | CH1 | 09/1998 | 11/2001 | 5x114,30 | 64,10 | 480 | 1910 | 55 | M12x1,50 | 19 | ALLEGGERITA HLT 5F | 8x17 | 17,00 | 8,00 | W0182420766 | 1 | S | 20090505 | 20090604 | 5x114,30 |  | 48 | 81710102 | L | D6 | N | LD2 | TÜV |  |  | DK | YES |  |  | T | Teilegutachten (PB+VB) | 2 | Mods can be necessary to car | 215/45 R17---THO078-235/40 R17---THO078 | AfterMarket OZ | MAX 580 KG | TITANIUM TECH | I-Tech | 8027529032093 | OZ | 8,69 |  |  | Serie L - ext.diam.75 mm | 540x540x280 | 1 | 156 | e11*98/14*0106*.. | bar: Area 1
HONDA | ACCORD | ACCORD TYPE R | CH1 | 09/1998 | 11/2001 | 5x114,30 | 64,10 | 480 | 1910 | 55 | M12x1,50 | 19 | ALLEGGERITA HLT 5F | 8x17 | 17,00 | 8,00 | W0182420771 | 3 | S | 20090505 | 20090604 | 5x114,30 |  | 48 | 81710102 | L | D6 | N | LD2 | TÜV |  |  | DK | YES |  |  | T | Teilegutachten (PB+VB) | 2 | Mods can be necessary to car | 215/45 R17---THO078-235/40 R17---THO078 | AfterMarket OZ | MAX 580 KG | ORANGE | I-Tech | 8027529032109 | OZ | 8,69 |  |  | Serie L - ext.diam.75 mm | 540x540x280 | 1 | 156 | e11*98/14*0106*.. | bar: Area 1
HONDA | ACCORD | ACCORD TYPE R | CH1 | 09/1998 | 11/2001 | 5x114,30 | 64,10 | 480 | 1910 | 55 | M12x1,50 | 19 | ALLEGGERITA HLT 5F | 8x17 | 17,00 | 8,00 | W0182420772 | 3 | S | 20090505 | 20090604 | 5x114,30 |  | 48 | 81710102 | L | D6 | N | LD2 | TÜV |  |  | DK | YES |  |  | T | Teilegutachten (PB+VB) | 2 | Mods can be necessary to car | 215/45 R17---THO078-235/40 R17---THO078 | AfterMarket OZ | MAX 580 KG | MATT BLUE | I-Tech | 8027529032116 | OZ | 8,69 |  |  | Serie L - ext.diam.75 mm | 540x540x280 | 1 | 156 | e11*98/14*0106*.. | bar: Area 1
HONDA | ACCORD | ACCORD TYPE R | CH1 | 09/1998 | 11/2001 | 5x114,30 | 64,10 | 480 | 1910 | 55 | M12x1,50 | 19 | ALLEGGERITA HLT 5F | 8x17 | 17,00 | 8,00 | W0182420776 | 3 | S | 20090505 | 20090604 | 5x114,30 |  | 48 | 81710102 | L | D6 | N | LD2 | TÜV |  |  | DK | YES |  |  | T | Teilegutachten (PB+VB) | 2 | Mods can be necessary to car | 215/45 R17---THO078-235/40 R17---THO078 | AfterMarket OZ | MAX 580 KG | RACE GOLD | I-Tech | 8027529035742 | OZ | 8,69 |  |  | Serie L - ext.diam.75 mm | 540x540x280 | 1 | 156 | e11*98/14*0106*.. | bar: Area 1
HONDA | ACCORD | ACCORD TYPE R | CH1 | 09/1998 | 11/2001 | 5x114,30 | 64,10 | 480 | 1910 | 55 | M12x1,50 | 19 | ALLEGGERITA HLT 5F | 8x17 | 17,00 | 8,00 | W0182420784 | 3 | S | 20090505 | 20090604 | 5x114,30 |  | 48 | 81710102 | L | D6 | N | LD2 | TÜV |  |  | DK | YES |  |  | T | Teilegutachten (PB+VB) | 2 | Mods can be necessary to car | 215/45 R17---THO078-235/40 R17---THO078 | AfterMarket OZ | MAX 580 KG | RED | I-Tech | 8027529032123 | OZ | 8,69 |  |  | Serie L - ext.diam.75 mm | 540x540x280 | 1 | 156 | e11*98/14*0106*.. | bar: Area 1
HONDA | ACCORD | ACCORD TYPE R | CH1 | 09/1998 | 11/2001 | 5x114,30 | 64,10 | 480 | 1910 | 55 | M12x1,50 | 19 | ENERGY | 8x17 | 17,00 | 8,00 | W8500820454 | 1 | S | 20080904 | 20081004 | 5x114,30 |  | 45 | 81710102 | L | D6 | N | LD2 |  | KBA |  | DK | YES |  |  | K | KBA (ABE+VB) | 2 | Mods can be necessary to car | 215/45 R17---THO078-235/40 R17---THO078 | AfterMarket OZ | MAX 675 KG | MATT BLACK + DIAMOND-CUT | X-Line | 8027529034394 | OZ | 12,50 |  |  | Serie L - ext.diam.75 mm | 542x542x274 | 1 | 156 | e11*98/14*0106*.. | bar: Area 1
HONDA | ACCORD | ACCORD TYPE R | CH1 | 09/1998 | 11/2001 | 5x114,30 | 64,10 | 480 | 1910 | 55 | M12x1,50 | 19 | ITALIA 150 | 8x17 | 17,00 | 8,00 | W01890205R4 | 1 |  |  |  | 5x114,30 |  | 45 | 81710439 | L | DST20A | N |  |  | KBA |  | DK | YES |  |  | K | KBA (ABE+VB) | 2 | Mods can be necessary to car | 215/45 R17---THO078-235/40 R17---THO078 | AfterMarket OZ | MAX 700 KG | MATT RACE SILVER DIAMOND CUT | Racing | 8027529070217 | OZ | 10,90 |  |  | Serie L - ext.diam.75 mm | 540x540x274 | 1 | 156 | e11*98/14*0106*.. | bar: Area 1
HONDA | ACCORD | ACCORD TYPE R | CH1 | 09/1998 | 11/2001 | 5x114,30 | 64,10 | 480 | 1910 | 55 | M12x1,50 | 19 | ITALIA 150 | 8x17 | 17,00 | 8,00 | W0189020549 | 1 |  |  |  | 5x114,30 |  | 45 | 81710439 | L | DST20A | N |  |  | KBA |  | DK | YES |  |  | K | KBA (ABE+VB) | 2 | Mods can be necessary to car | 215/45 R17---THO078-235/40 R17---THO078 | AfterMarket OZ | MAX 700 KG | MATT DARK GRAPHITE DIAMOND CUT | Racing | 8027529070200 | OZ | 10,90 |  |  | Serie L - ext.diam.75 mm | 540x540x274 | 1 | 156 | e11*98/14*0106*.. | bar: Area 1
HONDA | ACCORD | ACCORD TYPE R | CH1 | 09/1998 | 11/2001 | 5x114,30 | 64,10 | 480 | 1910 | 55 | M12x1,50 | 19 | ULTRALEGGERA | 8x17 | 17,00 | 8,00 | W0171020453 | 1 | S | 20061012 | 20061111 | 5x114,30 |  | 48 | 81710102 | L | D6 | N | LD2 | TÜV |  |  | DK | YES |  |  | T | Teilegutachten (PB+VB) | 2 | Mods can be necessary to car | 215/45 R17---THO078-235/40 R17---THO078 | AfterMarket OZ | MAX 615 KG | MATT BLACK | Racing | 8027529001655 | OZ | 9,38 |  |  | Serie L - ext.diam.75 mm | 540x540x280 | 1 | 156 | e11*98/14*0106*.. | bar: Area 1
HONDA | ACCORD | ACCORD TYPE R | CH1 | 09/1998 | 11/2001 | 5x114,30 | 64,10 | 480 | 1910 | 55 | M12x1,50 | 19 | ULTRALEGGERA | 8x17 | 17,00 | 8,00 | W0171020461 | 1 | S | 20051025 | 20051124 | 5x114,30 |  | 48 | 81710102 | L | D6 | N | LD2 | TÜV |  |  | DK | YES |  |  | T | Teilegutachten (PB+VB) | 2 | Mods can be necessary to car | 215/45 R17---THO078-235/40 R17---THO078 | AfterMarket OZ | MAX 615 KG | CHRYSTAL TITANIUM | Racing | 8027529001662 | OZ | 9,38 |  |  | Serie L - ext.diam.75 mm | 540x540x280 | 1 | 156 | e11*98/14*0106*.. | bar: Area 1
HONDA | ACCORD | ACCORD TYPE R | CH1 | 09/1998 | 11/2001 | 5x114,30 | 64,10 | 480 | 1910 | 55 | M12x1,50 | 19 | ULTRALEGGERA | 8x17 | 17,00 | 8,00 | W0171020476 | 1 | S | 20051025 | 20051124 | 5x114,30 |  | 48 | 81710102 | L | D6 | N | LD2 | TÜV |  |  | DK | YES |  |  | T | Teilegutachten (PB+VB) | 2 | Mods can be necessary to car | 215/45 R17---THO078-235/40 R17---THO078 | AfterMarket OZ | MAX 615 KG | RACE GOLD | Racing | 8027529001679 | OZ | 9,38 |  |  | Serie L - ext.diam.75 mm | 540x540x280 | 1 | 156 | e11*98/14*0106*.. | bar: Area 1
HONDA | ACCORD | ACCORD TYPE R | CH1 | 09/1998 | 11/2001 | 5x114,30 | 64,10 | 480 | 1910 | 55 | M12x1,50 | 19 | ULTRALEGGERA | 8x17 | 17,00 | 8,00 | W0171020522 | 1 | S | 20051025 | 20051124 | 5x114,30 |  | 40 | 81710102 | L | D6 | N | LD2 | TÜV |  |  | DK | YES |  |  | T | Teilegutachten (PB+VB) | 2 | Mods can be necessary to car | 215/45 R17---THO078-235/40 R17---THO078 | AfterMarket OZ | MAX 615 KG | MATT GRAPHIT SILVER | Racing | 8027529001686 | OZ | 9,56 |  |  | Serie L - ext.diam.75 mm | 540x540x280 | 1 | 156 | e11*98/14*0106*.. | bar: Area 1
HONDA | ACCORD | ACCORD TYPE R | CH1 | 09/1998 | 11/2001 | 5x114,30 | 64,10 | 480 | 1910 | 55 | M12x1,50 | 19 | ULTRALEGGERA | 8x17 | 17,00 | 8,00 | W0171020553 | 1 | S | 20061207 | 20070106 | 5x114,30 |  | 40 | 81710102 | L | D6 | N | LD2 | TÜV |  |  | DK | YES |  |  | T | Teilegutachten (PB+VB) | 2 | Mods can be necessary to car | 215/45 R17---THO078-235/40 R17---THO078 | AfterMarket OZ | MAX 615 KG | MATT BLACK | Racing | 8027529001693 | OZ | 9,56 |  |  | Serie L - ext.diam.75 mm | 540x540x280 | 1 | 156 | e11*98/14*0106*.. | bar: Area 1
HONDA | ACCORD | ACCORD TYPE R | CH1 | 09/1998 | 11/2001 | 5x114,30 | 64,10 | 480 | 1910 | 55 | M12x1,50 | 19 | ULTRALEGGERA | 8x17 | 17,00 | 8,00 | W0171020561 | 1 | S | 20051025 | 20051124 | 5x114,30 |  | 40 | 81710102 | L | D6 | N | LD2 | TÜV |  |  | DK | YES |  |  | T | Teilegutachten (PB+VB) | 2 | Mods can be necessary to car | 215/45 R17---THO078-235/40 R17---THO078 | AfterMarket OZ | MAX 615 KG | CHRYSTAL TITANIUM | Racing | 8027529001709 | OZ | 9,56 |  |  | Serie L - ext.diam.75 mm | 540x540x280 | 1 | 156 | e11*98/14*0106*.. | bar: Area 1
HONDA | ACCORD | ACCORD TYPE R | CH1 | 09/1998 | 11/2001 | 5x114,30 | 64,10 | 480 | 1910 | 55 | M12x1,50 | 19 | VITTORIA | 8x17 | 17,00 | 8,00 | W0188820473 | 1 |  |  |  | 5x114,30 |  | 45 | 81710439 | L | DST20A | N |  |  | KBA |  | DK | YES |  |  | K | KBA (ABE+VB) | 2 | Mods can be necessary to car | 215/45 R17---THO078-235/40 R17---THO078 | AfterMarket OZ | MAX 700 KG | MATT DARK GRAPHITE | Via Veneto | 8027529070996 | OZ | 11,23 |  |  | Serie L - ext.diam.75 mm | 540x540x274 | 1 | 156 | e11*98/14*0106*.. | bar: Area 1
HONDA | ACCORD | ACCORD TYPE R | CH1 | 09/1998 | 11/2001 | 5x114,30 | 64,10 | 480 | 1910 | 55 | M12x1,50 | 19 | SUPERTURISMO LM | 7½x18 | 18,00 | 7,50 | W0185520319 | 1 |  |  |  | 5x114,30 |  | 48 | 81710102 | L | D6 | N | LD2 | TÜV |  |  | DK | YES |  |  | S | Strongness Certificate (PB) | 2 | Mods can be necessary to car | 215/35 R18----215/40 R18----225/35 R18--- | AfterMarket OZ | MAX 600 KG | MATT RACE SILVER + BLACK LETTERING | Racing | 8027529043396 | OZ | 11,09 |  |  | Serie L - ext.diam.75 mm | 570x570x280 | 1 | 156 | e11*98/14*0106*.. | bar: Area 1
HONDA | ACCORD | ACCORD TYPE R | CH1 | 09/1998 | 11/2001 | 5x114,30 | 64,10 | 480 | 1910 | 55 | M12x1,50 | 19 | SUPERTURISMO LM | 7½x18 | 18,00 | 7,50 | W0185520346 | 1 |  |  |  | 5x114,30 |  | 48 | 81710102 | L | D6 | N | LD2 | TÜV |  |  | DK | YES |  |  | S | Strongness Certificate (PB) | 2 | Mods can be necessary to car | 215/35 R18----215/40 R18----225/35 R18--- | AfterMarket OZ | MAX 600 KG | MATT GRAPHITE + SILVER LETTERING | Racing | 8027529043402 | OZ | 11,09 |  |  | Serie L - ext.diam.75 mm | 570x570x280 | 1 | 156 | e11*98/14*0106*.. | bar: Area 1
HONDA | ACCORD | ACCORD TYPE R | CH1 | 09/1998 | 11/2001 | 5x114,30 | 64,10 | 480 | 1910 | 55 | M12x1,50 | 19 | ADRENALINA | 8x18 | 18,00 | 8,00 | W8501520554 | 1 | S | 20080904 | 20081004 | 5x114,30 |  | 45 | 81710102 | L | D6 | N | LD2 | TÜV |  |  | DK | YES |  |  | T | Teilegutachten (PB+VB) | 2 | Mods can be necessary to car | 225/35 R18----225/40 R18---THO084-245/35 R18-R--THO084 | AfterMarket OZ | MAX 690 KG | MATT BLACK + DIAMOND-CUT | X-Line | 8027529034714 | OZ | 12,65 |  |  | Serie L - ext.diam.75 mm | 568x568x274 | 1 | 156 | e11*98/14*0106*.. | bar: Area 1
HONDA | ACCORD | ACCORD TYPE R | CH1 | 09/1998 | 11/2001 | 5x114,30 | 64,10 | 480 | 1910 | 55 | M12x1,50 | 19 | ALLEGGERITA HLT 5F | 8x18 | 18,00 | 8,00 | W01830206P3 | 3 | S | 20121012 | 20121111 | 5x114,30 |  | 48 | 81710102 | L | D6 | N | LD2 | TÜV |  |  | DK | YES |  |  | T | Teilegutachten (PB+VB) | 2 | Mods can be necessary to car | 225/35 R18----225/40 R18---THO084-245/35 R18-R--THO084 | AfterMarket OZ | MAX 580 KG | ACID GREEN | I-Tech | 8027529081183 | OZ | 9,60 |  |  | Serie L - ext.diam.75 mm | 570x570x280 | 1 | 156 | e11*98/14*0106*.. | bar: Area 1
HONDA | ACCORD | ACCORD TYPE R | CH1 | 09/1998 | 11/2001 | 5x114,30 | 64,10 | 480 | 1910 | 55 | M12x1,50 | 19 | ALLEGGERITA HLT 5F | 8x18 | 18,00 | 8,00 | W0183020622 | 3 | S | 20090406 | 20090506 | 5x114,30 |  | 48 | 81710102 | L | D6 | N | LD2 | TÜV |  |  | DK | YES |  |  | T | Teilegutachten (PB+VB) | 2 | Mods can be necessary to car | 225/35 R18----225/40 R18---THO084-245/35 R18-R--THO084 | AfterMarket OZ | MAX 580 KG | MATT GRAPHIT SILVER | I-Tech | 8027529036237 | OZ | 9,60 |  |  | Serie L - ext.diam.75 mm | 570x570x280 | 1 | 156 | e11*98/14*0106*.. | bar: Area 1
HONDA | ACCORD | ACCORD TYPE R | CH1 | 09/1998 | 11/2001 | 5x114,30 | 64,10 | 480 | 1910 | 55 | M12x1,50 | 19 | ALLEGGERITA HLT 5F | 8x18 | 18,00 | 8,00 | W0183020630 | 3 | S | 20090406 | 20090506 | 5x114,30 |  | 48 | 81710102 | L | D6 | N | LD2 | TÜV |  |  | DK | YES |  |  | T | Teilegutachten (PB+VB) | 2 | Mods can be necessary to car | 225/35 R18----225/40 R18---THO084-245/35 R18-R--THO084 | AfterMarket OZ | MAX 580 KG | WHITE | I-Tech | 8027529033441 | OZ | 9,60 |  |  | Serie L - ext.diam.75 mm | 570x570x280 | 1 | 156 | e11*98/14*0106*.. | bar: Area 1
HONDA | ACCORD | ACCORD TYPE R | CH1 | 09/1998 | 11/2001 | 5x114,30 | 64,10 | 480 | 1910 | 55 | M12x1,50 | 19 | ALLEGGERITA HLT 5F | 8x18 | 18,00 | 8,00 | W0183020653 | 3 | S | 20090406 | 20090506 | 5x114,30 |  | 48 | 81710102 | L | D6 | N | LD2 | TÜV |  |  | DK | YES |  |  | T | Teilegutachten (PB+VB) | 2 | Mods can be necessary to car | 225/35 R18----225/40 R18---THO084-245/35 R18-R--THO084 | AfterMarket OZ | MAX 580 KG | MATT BLACK | I-Tech | 8027529033458 | OZ | 9,60 |  |  | Serie L - ext.diam.75 mm | 570x570x280 | 1 | 156 | e11*98/14*0106*.. | bar: Area 1
HONDA | ACCORD | ACCORD TYPE R | CH1 | 09/1998 | 11/2001 | 5x114,30 | 64,10 | 480 | 1910 | 55 | M12x1,50 | 19 | ALLEGGERITA HLT 5F | 8x18 | 18,00 | 8,00 | W0183020666 | 1 | S | 20090406 | 20090506 | 5x114,30 |  | 48 | 81710102 | L | D6 | N | LD2 | TÜV |  |  | DK | YES |  |  | T | Teilegutachten (PB+VB) | 2 | Mods can be necessary to car | 225/35 R18----225/40 R18---THO084-245/35 R18-R--THO084 | AfterMarket OZ | MAX 580 KG | TITANIUM TECH | I-Tech | 8027529033465 | OZ | 9,60 |  |  | Serie L - ext.diam.75 mm | 570x570x280 | 1 | 156 | e11*98/14*0106*.. | bar: Area 1
HONDA | ACCORD | ACCORD TYPE R | CH1 | 09/1998 | 11/2001 | 5x114,30 | 64,10 | 480 | 1910 | 55 | M12x1,50 | 19 | ALLEGGERITA HLT 5F | 8x18 | 18,00 | 8,00 | W0183020671 | 3 | S | 20090406 | 20090506 | 5x114,30 |  | 48 | 81710102 | L | D6 | N | LD2 | TÜV |  |  | DK | YES |  |  | T | Teilegutachten (PB+VB) | 2 | Mods can be necessary to car | 225/35 R18----225/40 R18---THO084-245/35 R18-R--THO084 | AfterMarket OZ | MAX 580 KG | ORANGE | I-Tech | 8027529033472 | OZ | 9,60 |  |  | Serie L - ext.diam.75 mm | 570x570x280 | 1 | 156 | e11*98/14*0106*.. | bar: Area 1
HONDA | ACCORD | ACCORD TYPE R | CH1 | 09/1998 | 11/2001 | 5x114,30 | 64,10 | 480 | 1910 | 55 | M12x1,50 | 19 | ALLEGGERITA HLT 5F | 8x18 | 18,00 | 8,00 | W0183020672 | 3 | S | 20090406 | 20090506 | 5x114,30 |  | 48 | 81710102 | L | D6 | N | LD2 | TÜV |  |  | DK | YES |  |  | T | Teilegutachten (PB+VB) | 2 | Mods can be necessary to car | 225/35 R18----225/40 R18---THO084-245/35 R18-R--THO084 | AfterMarket OZ | MAX 580 KG | MATT BLUE | I-Tech | 8027529033489 | OZ | 9,60 |  |  | Serie L - ext.diam.75 mm | 570x570x280 | 1 | 156 | e11*98/14*0106*.. | bar: Area 1
HONDA | ACCORD | ACCORD TYPE R | CH1 | 09/1998 | 11/2001 | 5x114,30 | 64,10 | 480 | 1910 | 55 | M12x1,50 | 19 | ALLEGGERITA HLT 5F | 8x18 | 18,00 | 8,00 | W0183020676 | 3 | S | 20090406 | 20090506 | 5x114,30 |  | 48 | 81710102 | L | D6 | N | LD2 | TÜV |  |  | DK | YES |  |  | T | Teilegutachten (PB+VB) | 2 | Mods can be necessary to car | 225/35 R18----225/40 R18---THO084-245/35 R18-R--THO084 | AfterMarket OZ | MAX 580 KG | RACE GOLD | I-Tech | 8027529036220 | OZ | 9,60 |  |  | Serie L - ext.diam.75 mm | 570x570x280 | 1 | 156 | e11*98/14*0106*.. | bar: Area 1
HONDA | ACCORD | ACCORD TYPE R | CH1 | 09/1998 | 11/2001 | 5x114,30 | 64,10 | 480 | 1910 | 55 | M12x1,50 | 19 | ALLEGGERITA HLT 5F | 8x18 | 18,00 | 8,00 | W0183020684 | 3 | S | 20090406 | 20090506 | 5x114,30 |  | 48 | 81710102 | L | D6 | N | LD2 | TÜV |  |  | DK | YES |  |  | T | Teilegutachten (PB+VB) | 2 | Mods can be necessary to car | 225/35 R18----225/40 R18---THO084-245/35 R18-R--THO084 | AfterMarket OZ | MAX 580 KG | RED | I-Tech | 8027529033496 | OZ | 9,60 |  |  | Serie L - ext.diam.75 mm | 570x570x280 | 1 | 156 | e11*98/14*0106*.. | bar: Area 1
HONDA | ACCORD | ACCORD TYPE R | CH1 | 09/1998 | 11/2001 | 5x114,30 | 64,10 | 480 | 1910 | 55 | M12x1,50 | 19 | DAVID | 8x18 | 18,00 | 8,00 | W01863205N5 | 1 | S | 20100927 | 20101027 | 5x114,30 |  | 45 | 81710439 | L | DST20A | N |  | TÜV |  |  | DK | YES |  |  | T | Teilegutachten (PB+VB) | 2 | Mods can be necessary to car | 225/35 R18----225/40 R18---THO084-245/35 R18-R--THO084 | AfterMarket OZ | MAX 690 KG | MATT GRAPHITE DIAMOND CUT | Via Veneto | 8027529054521 | OZ | 12,88 |  |  | Serie L - ext.diam.75 mm | 567x567x274 | 1 | 156 | e11*98/14*0106*.. | bar: Area 1
HONDA | ACCORD | ACCORD TYPE R | CH1 | 09/1998 | 11/2001 | 5x114,30 | 64,10 | 480 | 1910 | 55 | M12x1,50 | 19 | EGO | 8x18 | 18,00 | 8,00 | W8504720454 | 1 | S | 20110726 | 20110825 | 5x114,30 |  | 45 | 81710439 | L | DST20A | N |  |  | KBA |  | DK | YES |  |  | K | KBA (ABE+VB) | 2 | Mods can be necessary to car | 225/35 R18----225/40 R18---THO084-245/35 R18-R--THO084 | AfterMarket OZ | MAX 730 KG | MATT BLACK + DIAMOND-CUT | X-Line | 8027529065510 | OZ | 13,96 |  |  | Serie L - ext.diam.75 mm | 568x568x274 | 1 | 156 | e11*98/14*0106*.. | bar: Area 1
HONDA | ACCORD | ACCORD TYPE R | CH1 | 09/1998 | 11/2001 | 5x114,30 | 64,10 | 480 | 1910 | 55 | M12x1,50 | 19 | ENERGY | 8x18 | 18,00 | 8,00 | W8500920554 | 1 | S | 20080904 | 20081004 | 5x114,30 |  | 45 | 81710102 | L | D6 | N | LD2 | TÜV |  |  | DK | YES |  |  | T | Teilegutachten (PB+VB) | 2 | Mods can be necessary to car | 225/35 R18----225/40 R18---THO084-245/35 R18-R--THO084 | AfterMarket OZ | MAX 725 KG | MATT BLACK + DIAMOND-CUT | X-Line | 8027529034448 | OZ | 14,05 |  |  | Serie L - ext.diam.75 mm | 568x568x274 | 1 | 156 | e11*98/14*0106*.. | bar: Area 1
HONDA | ACCORD | ACCORD TYPE R | CH1 | 09/1998 | 11/2001 | 5x114,30 | 64,10 | 480 | 1910 | 55 | M12x1,50 | 19 | ENVY | 8x18 | 18,00 | 8,00 | W8503920568 | 1 |  |  |  | 5x114,30 |  | 45 | 81710439 | L | DST20A | N |  | TÜV |  |  | DK | YES |  |  | T | Teilegutachten (PB+VB) | 2 | Mods can be necessary to car | 225/35 R18----225/40 R18---THO084-245/35 R18-R--THO084 | AfterMarket OZ | MAX 690 KG | MATT SILVER TECH DIAMOND CUT | X-Line | 8027529049688 | OZ | 12,76 |  |  | Serie L - ext.diam.75 mm | 568x568x274 | 1 | 156 | e11*98/14*0106*.. | bar: Area 1
HONDA | ACCORD | ACCORD TYPE R | CH1 | 09/1998 | 11/2001 | 5x114,30 | 64,10 | 480 | 1910 | 55 | M12x1,50 | 19 | FORMULA HLT | 8x18 | 18,00 | 8,00 | W01892204AG1 | 1 |  |  |  | 5x114,30 |  | 45 | 81710439 | L | DST20A | N |  |  |  |  | DK | YES |  |  | N | No Certificate | 2 | Mods can be necessary to car | 225/35 R18----225/40 R18---THO084-245/35 R18-R--THO084 | AfterMarket OZ | MAX 630 KG | GRIGIO CORSA | I-Tech | 8027529083385 | OZ | 11,37 |  |  | Serie L - ext.diam.75 mm | 567x567x274 | 1 | 156 | e11*98/14*0106*.. | bar: Area 1
HONDA | ACCORD | ACCORD TYPE R | CH1 | 09/1998 | 11/2001 | 5x114,30 | 64,10 | 480 | 1910 | 55 | M12x1,50 | 19 | ITALIA 150 | 8x18 | 18,00 | 8,00 | W01884204R4 | 1 | S | 20110914 | 20111014 | 5x114,30 |  | 45 | 81710439 | L | DST20A | N |  | TÜV |  |  | DK | YES |  |  | T | Teilegutachten (PB+VB) | 2 | Mods can be necessary to car | 225/35 R18----225/40 R18---THO084-245/35 R18-R--THO084 | AfterMarket OZ | MAX 700 KG | MATT RACE SILVER DIAMOND CUT | Racing | 8027529069440 | OZ | 12,30 |  |  | Serie L - ext.diam.75 mm | 567x567x274 | 1 | 156 | e11*98/14*0106*.. | bar: Area 1
HONDA | ACCORD | ACCORD TYPE R | CH1 | 09/1998 | 11/2001 | 5x114,30 | 64,10 | 480 | 1910 | 55 | M12x1,50 | 19 | ITALIA 150 | 8x18 | 18,00 | 8,00 | W0188420449 | 1 | S | 20110914 | 20111014 | 5x114,30 |  | 45 | 81710439 | L | DST20A | N |  | TÜV |  |  | DK | YES |  |  | T | Teilegutachten (PB+VB) | 2 | Mods can be necessary to car | 225/35 R18----225/40 R18---THO084-245/35 R18-R--THO084 | AfterMarket OZ | MAX 700 KG | MATT DARK GRAPHITE DIAMOND CUT | Racing | 8027529069433 | OZ | 12,30 |  |  | Serie L - ext.diam.75 mm | 567x567x274 | 1 | 156 | e11*98/14*0106*.. | bar: Area 1
HONDA | ACCORD | ACCORD TYPE R | CH1 | 09/1998 | 11/2001 | 5x114,30 | 64,10 | 480 | 1910 | 55 | M12x1,50 | 19 | LOUNGE 10 | 8x18 | 18,00 | 8,00 | W8503120654 | 1 |  |  |  | 5x114,30 |  | 45 | 81710439 | L | DST20A | N |  | TÜV |  |  | DK | YES |  |  | T | Teilegutachten (PB+VB) | 2 | Mods can be necessary to car | 225/35 R18----225/40 R18---THO084-245/35 R18-R--THO084 | AfterMarket OZ | MAX 690 KG | MATT BLACK + DIAMOND-CUT | X-Line | 8027529047851 | OZ | 13,96 |  |  | Serie L - ext.diam.75 mm | 568x568x274 | 1 | 156 | e11*98/14*0106*.. | bar: Area 1
HONDA | ACCORD | ACCORD TYPE R | CH1 | 09/1998 | 11/2001 | 5x114,30 | 64,10 | 480 | 1910 | 55 | M12x1,50 | 19 | LOUNGE 10 | 8x18 | 18,00 | 8,00 | W8503120675 | 1 |  |  |  | 5x114,30 |  | 45 | 81710439 | L | DST20A | N |  | TÜV |  |  | DK | YES |  |  | T | Teilegutachten (PB+VB) | 2 | Mods can be necessary to car | 225/35 R18----225/40 R18---THO084-245/35 R18-R--THO084 | AfterMarket OZ | MAX 690 KG | METAL SILVER + DIAMOND CUT | X-Line | 8027529047868 | OZ | 13,96 |  |  | Serie L - ext.diam.75 mm | 568x568x274 | 1 | 156 | e11*98/14*0106*.. | bar: Area 1
HONDA | ACCORD | ACCORD TYPE R | CH1 | 09/1998 | 11/2001 | 5x114,30 | 64,10 | 480 | 1910 | 55 | M12x1,50 | 19 | QUARANTA | 8x18 | 18,00 | 8,00 | W01856206G2 | 1 | S | 20100928 | 20101028 | 5x114,30 |  | 45 | 81710439 | L | DST20A | N |  | TÜV |  |  | DK | YES |  |  | T | Teilegutachten (PB+VB) | 2 | Mods can be necessary to car | 225/35 R18----225/40 R18---THO084-245/35 R18-R--THO084 | AfterMarket OZ | MAX 700 KG | GRIGIO CORSA DIAMANTATO | Via Veneto | 8027529054439 | OZ | 12,87 |  |  | Serie L - ext.diam.75 mm | 570x570x280 | 1 | 156 | e11*98/14*0106*.. | bar: Area 1
HONDA | ACCORD | ACCORD TYPE R | CH1 | 09/1998 | 11/2001 | 5x114,30 | 64,10 | 480 | 1910 | 55 | M12x1,50 | 19 | SARDEGNA | 8x18 | 18,00 | 8,00 | W0176320722 | 1 |  |  |  | 5x114,30 |  | 45 | 81710102 | L | D6 | N | LD2 | TÜV |  |  | DK | YES |  |  | T | Teilegutachten (PB+VB) | 2 | Mods can be necessary to car | 225/35 R18----225/40 R18---THO084-245/35 R18-R--THO084 | AfterMarket OZ | MAX 815 KG | MATT GRAPHIT SILVER | All-Terrain | 8027529046632 | OZ | 15,40 |  |  | Serie L - ext.diam.75 mm | 570x570x280 | 1 | 156 | e11*98/14*0106*.. | bar: Area 1
HONDA | ACCORD | ACCORD TYPE R | CH1 | 09/1998 | 11/2001 | 5x114,30 | 64,10 | 480 | 1910 | 55 | M12x1,50 | 19 | SUPERTURISMO GT | 8x18 | 18,00 | 8,00 | W01669203P5 | 1 | S | 20121012 | 20121111 | 5x114,30 |  | 40 | 81710102 | L | D6 | N | LD2 | TÜV |  | VIA | DK | YES |  |  | T | Teilegutachten (PB+VB) | 2 | Mods can be necessary to car | 225/35 R18----225/40 R18---THO084-245/35 R18-R--THO084 | AfterMarket OZ | MAX 640 KG | GRIGIO CORSA+BLACK LETTERING | Racing | 8027529081527 | OZ | 12,64 |  |  | Serie L - ext.diam.75 mm | 570x570x280 | 1 | 156 | e11*98/14*0106*.. | bar: Area 1
HONDA | ACCORD | ACCORD TYPE R | CH1 | 09/1998 | 11/2001 | 5x114,30 | 64,10 | 480 | 1910 | 55 | M12x1,50 | 19 | SUPERTURISMO GT | 8x18 | 18,00 | 8,00 | W0166920382 | 1 | S | 20031020 | 20031119 | 5x114,30 |  | 40 | 81710102 | L | D6 | N | LD2 | TÜV |  | VIA | DK | YES |  |  | T | Teilegutachten (PB+VB) | 2 | Mods can be necessary to car | 225/35 R18----225/40 R18---THO084-245/35 R18-R--THO084 | AfterMarket OZ | MAX 640 KG | RACE SILVER + BLACK LETTERING | Racing | 8027529000337 | OZ | 12,64 |  |  | Serie L - ext.diam.75 mm | 570x570x280 | 1 | 156 | e11*98/14*0106*.. | bar: Area 1
HONDA | ACCORD | ACCORD TYPE R | CH1 | 09/1998 | 11/2001 | 5x114,30 | 64,10 | 480 | 1910 | 55 | M12x1,50 | 19 | SUPERTURISMO LM | 8x18 | 18,00 | 8,00 | W0185420719 | 1 |  |  |  | 5x114,30 |  | 45 | 81710102 | L | D6 | N | LD2 | TÜV |  |  | DK | YES |  |  | T | Teilegutachten (PB+VB) | 2 | Mods can be necessary to car | 225/35 R18----225/40 R18---THO084-245/35 R18-R--THO084 | AfterMarket OZ | MAX 680 KG | MATT RACE SILVER + BLACK LETTERING | Racing | 8027529043501 | OZ | 11,49 |  |  | Serie L - ext.diam.75 mm | 570x570x280 | 1 | 156 | e11*98/14*0106*.. | bar: Area 1
HONDA | ACCORD | ACCORD TYPE R | CH1 | 09/1998 | 11/2001 | 5x114,30 | 64,10 | 480 | 1910 | 55 | M12x1,50 | 19 | SUPERTURISMO LM | 8x18 | 18,00 | 8,00 | W0185420746 | 1 |  |  |  | 5x114,30 |  | 45 | 81710102 | L | D6 | N | LD2 | TÜV |  |  | DK | YES |  |  | T | Teilegutachten (PB+VB) | 2 | Mods can be necessary to car | 225/35 R18----225/40 R18---THO084-245/35 R18-R--THO084 | AfterMarket OZ | MAX 680 KG | MATT GRAPHITE + SILVER LETTERING | Racing | 8027529043518 | OZ | 11,49 |  |  | Serie L - ext.diam.75 mm | 570x570x280 | 1 | 156 | e11*98/14*0106*.. | bar: Area 1
HONDA | ACCORD | ACCORD TYPE R | CH1 | 09/1998 | 11/2001 | 5x114,30 | 64,10 | 480 | 1910 | 55 | M12x1,50 | 19 | ULTRALEGGERA | 8x18 | 18,00 | 8,00 | W0171220453 | 1 | S | 20061026 | 20061125 | 5x114,30 |  | 48 | 81710102 | L | D6 | N | LD2 | TÜV |  |  | DK | YES |  |  | T | Teilegutachten (PB+VB) | 2 | Mods can be necessary to car | 225/35 R18----225/40 R18---THO084-245/35 R18-R--THO084 | AfterMarket OZ | MAX 615 KG | MATT BLACK | Racing | 8027529001914 | OZ | 9,96 |  |  | Serie L - ext.diam.75 mm | 570x570x280 | 1 | 156 | e11*98/14*0106*.. | bar: Area 1
HONDA | ACCORD | ACCORD TYPE R | CH1 | 09/1998 | 11/2001 | 5x114,30 | 64,10 | 480 | 1910 | 55 | M12x1,50 | 19 | ULTRALEGGERA | 8x18 | 18,00 | 8,00 | W0171220461 | 1 | S | 20050715 | 20050814 | 5x114,30 |  | 48 | 81710102 | L | D6 | N | LD2 | TÜV |  |  | DK | YES |  |  | T | Teilegutachten (PB+VB) | 2 | Mods can be necessary to car | 225/35 R18----225/40 R18---THO084-245/35 R18-R--THO084 | AfterMarket OZ | MAX 615 KG | CHRYSTAL TITANIUM | Racing | 8027529001921 | OZ | 9,96 |  |  | Serie L - ext.diam.75 mm | 570x570x280 | 1 | 156 | e11*98/14*0106*.. | bar: Area 1
HONDA | ACCORD | ACCORD TYPE R | CH1 | 09/1998 | 11/2001 | 5x114,30 | 64,10 | 480 | 1910 | 55 | M12x1,50 | 19 | ULTRALEGGERA | 8x18 | 18,00 | 8,00 | W0171220476 | 1 |  |  |  | 5x114,30 |  | 48 | 81710102 | L | D6 | N | LD2 | TÜV |  |  | DK | YES |  |  | T | Teilegutachten (PB+VB) | 2 | Mods can be necessary to car | 225/35 R18----225/40 R18---THO084-245/35 R18-R--THO084 | AfterMarket OZ | MAX 615 KG | RACE GOLD | Racing | 8027529001938 | OZ | 9,96 |  |  | Serie L - ext.diam.75 mm | 570x570x280 | 1 | 156 | e11*98/14*0106*.. | bar: Area 1
HONDA | ACCORD | ACCORD TYPE R | CH1 | 09/1998 | 11/2001 | 5x114,30 | 64,10 | 480 | 1910 | 55 | M12x1,50 | 19 | VERSILIA | 8x18 | 18,00 | 8,00 | W01815207N6 | 1 |  |  |  | 5x114,30 |  | 45 | 81710102 | L | D6 | N | LD2 | TÜV |  |  | DK | YES |  |  | T | Teilegutachten (PB+VB) | 2 | Mods can be necessary to car | 225/35 R18----225/40 R18---THO084-245/35 R18-R--THO084 | AfterMarket OZ | MAX 740 KG | MATT RACE SILVER | All-Terrain | 8027529052251 | OZ | 14,77 |  |  | Serie L - ext.diam.75 mm | 570x570x280 | 1 | 156 | e11*98/14*0106*.. | bar: Area 1
HONDA | ACCORD | ACCORD TYPE R | CH1 | 09/1998 | 11/2001 | 5x114,30 | 64,10 | 480 | 1910 | 55 | M12x1,50 | 19 | VERSILIA | 8x18 | 18,00 | 8,00 | W0181520754 | 1 | S | 20081217 | 20090116 | 5x114,30 |  | 45 | 81710102 | L | D6 | N | LD2 | TÜV |  |  | DK | YES |  |  | T | Teilegutachten (PB+VB) | 2 | Mods can be necessary to car | 225/35 R18----225/40 R18---THO084-245/35 R18-R--THO084 | AfterMarket OZ | MAX 740 KG | MATT BLACK + DIAMOND-CUT | All-Terrain | 8027529031270 | OZ | 14,65 |  |  | Serie L - ext.diam.75 mm | 570x570x280 | 1 | 156 | e11*98/14*0106*.. | bar: Area 1
HONDA | ACCORD | ACCORD TYPE R | CH1 | 09/1998 | 11/2001 | 5x114,30 | 64,10 | 480 | 1910 | 55 | M12x1,50 | 19 | VITTORIA | 8x18 | 18,00 | 8,00 | W0188520373 | 1 | S | 20110913 | 20111013 | 5x114,30 |  | 45 | 81710439 | L | DST20A | N |  | TÜV |  |  | DK | YES |  |  | T | Teilegutachten (PB+VB) | 2 | Mods can be necessary to car | 225/35 R18----225/40 R18---THO084-245/35 R18-R--THO084 | AfterMarket OZ | MAX 700 KG | MATT DARK GRAPHITE | Via Veneto | 8027529069747 | OZ | 13,02 |  |  | Serie L - ext.diam.75 mm | 567x567x274 | 1 | 156 | e11*98/14*0106*.. | bar: Area 1
HONDA | ACCORD | ACCORD TYPE R | CH1 | 09/1998 | 11/2001 | 5x114,30 | 64,10 | 480 | 1910 | 55 | M12x1,50 | 19 | X5B | 8x18 | 18,00 | 8,00 | W85064204N5 | 1 |  |  |  | 5x114,30 |  | 45 | 81710439 | L | DST20A | N |  |  | KBA |  | DK | YES |  |  | K | KBA (ABE+VB) | 2 | Mods can be necessary to car | 225/35 R18----225/40 R18---THO084-245/35 R18-R--THO084 | AfterMarket OZ | MAX 730 KG | MATT GRAPHITE DIAMOND CUT | X-Line | 8027529078022 | OZ | 13,52 |  |  | Serie L - ext.diam.75 mm | 568x568x274 | 1 | 156 | e11*98/14*0106*.. | bar: Area 1
HONDA | ACCORD | ACCORD TYPE R | CH1 | 09/1998 | 11/2001 | 5x114,30 | 64,10 | 480 | 1910 | 55 | M12x1,50 | 19 | DAVID | 8x19 | 19,00 | 8,00 | W01870205N5 | 1 |  |  |  | 5x114,30 |  | 45 | 81710439 | L | DST20A | N |  | TÜV |  |  | DK | YES |  |  | T | Teilegutachten (PB+VB) | 2 | Mods can be necessary to car | 215/35 R19----225/30 R19--- | AfterMarket OZ | MAX 690 KG | MATT GRAPHITE DIAMOND CUT | Via Veneto | 8027529053456 | OZ | 13,97 |  |  | Serie L - ext.diam.75 mm | 592x592x274 | 1 | 156 | e11*98/14*0106*.. | bar: Area 1
HONDA | ACCORD | ACCORD TYPE R | CH1 | 09/1998 | 11/2001 | 5x114,30 | 64,10 | 480 | 1910 | 55 | M12x1,50 | 19 | ENERGY | 8x19 | 19,00 | 8,00 | W8503420354 | 1 |  |  |  | 5x114,30 |  | 45 | 81710102 | L | D6 | N | LD2 | TÜV |  |  | DK | YES |  |  | T | Teilegutachten (PB+VB) | 2 | Mods can be necessary to car | 215/35 R19----225/30 R19--- | AfterMarket OZ | MAX 690 KG | MATT BLACK + DIAMOND-CUT | X-Line | 8027529045857 | OZ | 14,30 |  |  | Serie L - ext.diam.75 mm | 593x593x274 | 1 | 156 | e11*98/14*0106*.. | bar: Area 1
HONDA | ACCORD | ACCORD TYPE R | CH1 | 09/1998 | 11/2001 | 5x114,30 | 64,10 | 480 | 1910 | 55 | M12x1,50 | 19 | ITALIA 150 | 8x19 | 19,00 | 8,00 | W01889205R4 | 1 |  |  |  | 5x114,30 |  | 45 | 81710439 | L | DST20A | N |  | TÜV |  |  | DK | YES |  |  | T | Teilegutachten (PB+VB) | 2 | Mods can be necessary to car | 215/35 R19----225/30 R19--- | AfterMarket OZ | MAX 700 KG | MATT RACE SILVER DIAMOND CUT | Racing | 8027529070385 | OZ | 13,36 |  |  | Serie L - ext.diam.75 mm | 592x592x274 | 1 | 156 | e11*98/14*0106*.. | bar: Area 1
HONDA | ACCORD | ACCORD TYPE R | CH1 | 09/1998 | 11/2001 | 5x114,30 | 64,10 | 480 | 1910 | 55 | M12x1,50 | 19 | ITALIA 150 | 8x19 | 19,00 | 8,00 | W0188920549 | 1 |  |  |  | 5x114,30 |  | 45 | 81710439 | L | DST20A | N |  | TÜV |  |  | DK | YES |  |  | T | Teilegutachten (PB+VB) | 2 | Mods can be necessary to car | 215/35 R19----225/30 R19--- | AfterMarket OZ | MAX 700 KG | MATT DARK GRAPHITE DIAMOND CUT | Racing | 8027529070378 | OZ | 13,36 |  |  | Serie L - ext.diam.75 mm | 592x592x274 | 1 | 156 | e11*98/14*0106*.. | bar: Area 1
HONDA | ACCORD | ACCORD TYPE R | CH1 | 09/1998 | 11/2001 | 5x114,30 | 64,10 | 480 | 1910 | 55 | M12x1,50 | 19 | LOUNGE 10 | 8x19 | 19,00 | 8,00 | W8505520454 | 1 | S | 20110726 | 20110825 | 5x114,30 |  | 45 | 81710439 | L | DST20A | N |  | TÜV |  |  | DK | YES |  |  | T | Teilegutachten (PB+VB) | 2 | Mods can be necessary to car | 215/35 R19----225/30 R19--- | AfterMarket OZ | MAX 700 KG | MATT BLACK + DIAMOND-CUT | X-Line | 8027529066074 | OZ | 14,31 |  |  | Serie L - ext.diam.75 mm | 593x593x274 | 1 | 156 | e11*98/14*0106*.. | bar: Area 1
HONDA | ACCORD | ACCORD TYPE R | CH1 | 09/1998 | 11/2001 | 5x114,30 | 64,10 | 480 | 1910 | 55 | M12x1,50 | 19 | LOUNGE 10 | 8x19 | 19,00 | 8,00 | W8505520475 | 1 | S | 20110726 | 20110825 | 5x114,30 |  | 45 | 81710439 | L | DST20A | N |  | TÜV |  |  | DK | YES |  |  | T | Teilegutachten (PB+VB) | 2 | Mods can be necessary to car | 215/35 R19----225/30 R19--- | AfterMarket OZ | MAX 700 KG | METAL SILVER + DIAMOND CUT | X-Line | 8027529066081 | OZ | 14,31 |  |  | Serie L - ext.diam.75 mm | 593x593x274 | 1 | 156 | e11*98/14*0106*.. | bar: Area 1
HONDA | ACCORD | ACCORD TYPE R | CH1 | 09/1998 | 11/2001 | 5x114,30 | 64,10 | 480 | 1910 | 55 | M12x1,50 | 19 | SARDEGNA | 8x19 | 19,00 | 8,00 | W0176720322 | 1 |  |  |  | 5x114,30 |  | 45 | 81710102 | L | D6 | N | LD2 | TÜV |  |  | DK | YES |  |  | T | Teilegutachten (PB+VB) | 2 | Mods can be necessary to car | 215/35 R19----225/30 R19--- | AfterMarket OZ | MAX 725 KG | MATT GRAPHIT SILVER | All-Terrain | 8027529046731 | OZ | 15,23 |  |  | Serie L - ext.diam.75 mm | 600x600x300 | 1 | 156 | e11*98/14*0106*.. | Area 2: OUT
HONDA | ACCORD | ACCORD TYPE R | CH1 | 09/1998 | 11/2001 | 5x114,30 | 64,10 | 480 | 1910 | 55 | M12x1,50 | 19 | SUPERTURISMO GT | 8x19 | 19,00 | 8,00 | W01690204P5 | 1 | S | 20121012 | 20121111 | 5x114,30 |  | 45 | 81710102 | L | D6 | N | LD2 | TÜV |  |  | DK | YES |  |  | T | Teilegutachten (PB+VB) | 2 | Mods can be necessary to car | 215/35 R19----225/30 R19--- | AfterMarket OZ | MAX 580 KG | GRIGIO CORSA+BLACK LETTERING | Racing | 8027529081763 | OZ | 13,22 |  |  | Serie L - ext.diam.75 mm | 600x600x300 | 1 | 156 | e11*98/14*0106*.. | bar: Area 1
HONDA | ACCORD | ACCORD TYPE R | CH1 | 09/1998 | 11/2001 | 5x114,30 | 64,10 | 480 | 1910 | 55 | M12x1,50 | 19 | SUPERTURISMO GT | 8x19 | 19,00 | 8,00 | W0169020482 | 1 | S | 20070305 | 20070404 | 5x114,30 |  | 45 | 81710102 | L | D6 | N | LD2 | TÜV |  |  | DK | YES |  |  | T | Teilegutachten (PB+VB) | 2 | Mods can be necessary to car | 215/35 R19----225/30 R19--- | AfterMarket OZ | MAX 580 KG | RACE SILVER + BLACK LETTERING | Racing | 8027529001211 | OZ | 13,22 |  |  | Serie L - ext.diam.75 mm | 600x600x300 | 1 | 156 | e11*98/14*0106*.. | bar: Area 1
HONDA | ACCORD | ACCORD TYPE R | CH1 | 09/1998 | 11/2001 | 5x114,30 | 64,10 | 480 | 1910 | 55 | M12x1,50 | 19 | VERSILIA | 8x19 | 19,00 | 8,00 | W01840204N6 | 1 |  |  |  | 5x114,30 |  | 45 | 81710102 | L | D6 | N | LD2 | TÜV |  |  | DK | YES |  |  | T | Teilegutachten (PB+VB) | 2 | Mods can be necessary to car | 215/35 R19----225/30 R19--- | AfterMarket OZ | MAX 670 KG | MATT RACE SILVER | All-Terrain | 8027529052312 | OZ | 15,92 |  |  | Serie L - ext.diam.75 mm | 600x600x300 | 1 | 156 | e11*98/14*0106*.. | bar: Area 1
HONDA | ACCORD | ACCORD TYPE R | CH1 | 09/1998 | 11/2001 | 5x114,30 | 64,10 | 480 | 1910 | 55 | M12x1,50 | 19 | VERSILIA | 8x19 | 19,00 | 8,00 | W0184020454 | 1 | S | 20090511 | 20090610 | 5x114,30 |  | 45 | 81710102 | L | D6 | N | LD2 | TÜV |  |  | DK | YES |  |  | T | Teilegutachten (PB+VB) | 2 | Mods can be necessary to car | 215/35 R19----225/30 R19--- | AfterMarket OZ | MAX 670 KG | MATT BLACK + DIAMOND-CUT | All-Terrain | 8027529039436 | OZ | 15,92 |  |  | Serie L - ext.diam.75 mm | 600x600x300 | 1 | 156 | e11*98/14*0106*.. | bar: Area 1
HONDA | ACCORD | ACCORD TYPE R | CH1 | 09/1998 | 11/2001 | 5x114,30 | 64,10 | 480 | 1910 | 55 | M12x1,50 | 19 | X5B | 8x19 | 19,00 | 8,00 | W85069203N5 | 1 | S | 20121005 | 20121104 | 5x114,30 |  | 45 | 81710439 | L | DST20A | N |  |  |  |  | DK | YES |  |  | T | Teilegutachten (PB+VB) | 2 | Mods can be necessary to car | 215/35 R19----225/30 R19--- | AfterMarket OZ | MAX 730 KG | MATT GRAPHITE DIAMOND CUT | X-Line | 8027529079852 | OZ | 13,61 |  |  | Serie L - ext.diam.75 mm | 593x593x274 | 1 | 156 | e11*98/14*0106*.. | bar: Area 1
HONDA | ACCORD | ACCORD 2003 | CL7,CL9,CM1,CM2,CN1,CN2 | 03/2003 | 05/2008 | 5x114,30 | 64,10 | 545 | 1930 | 55 | M12x1,50 | 19 | SUPERTURISMO GT | 6½x15 | 15,00 | 6,50 | W01905303P5 | 1 | S | 20121109 | 20121209 | 5x114,30 |  | 45 | 81710102 | L | D6 | N | LD2 |  | KBA |  | DK |  | C0225 | ONLY O.E. 15 INCHES | K | KBA (ABE+VB) | 1 | No car modifications required | 195/65 R15----205/60 R15----215/60 R15----225/55 R15--- | AfterMarket OZ | MAX 620 KG | GRIGIO CORSA+BLACK LETTERING | Racing | 8027529083170 | OZ | 9,13 |  |  | Serie L - ext.diam.75 mm | 430x430x235 | 1 | 114, 140, 103 | e6*2001/116*0091*.., e6*2001/116*0092*.., e6*2001/116*0093*.., e6*2001/116*0094*.., e6*2001/116*0096*.., e6*2001/116*0097*.. | bar: Area 1
HONDA | ACCORD | ACCORD 2003 | CL7,CL9,CM1,CM2,CN1,CN2 | 03/2003 | 05/2008 | 5x114,30 | 64,10 | 545 | 1930 | 55 | M12x1,50 | 19 | LOUNGE 10 | 7x16 | 16,00 | 7,00 | W8502920454 | 1 |  |  |  | 5x114,30 |  | 45 | 81710439 | L | DST20A | N |  |  | KBA |  | DK | YES |  |  | K | KBA (ABE+VB) | 1 | No car modifications required | 205/55 R16---TCOMBI-225/50 R16---TCOMBI | AfterMarket OZ | MAX 675 KG | MATT BLACK + DIAMOND-CUT | X-Line | 8027529047592 | OZ | 10,96 |  |  | Serie L - ext.diam.75 mm | 511x511x249 | 1 | 114, 140, 103 | e6*2001/116*0091*.., e6*2001/116*0092*.., e6*2001/116*0093*.., e6*2001/116*0094*.., e6*2001/116*0096*.., e6*2001/116*0097*.. | bar: Area 1
HONDA | ACCORD | ACCORD 2003 | CL7,CL9,CM1,CM2,CN1,CN2 | 03/2003 | 05/2008 | 5x114,30 | 64,10 | 545 | 1930 | 55 | M12x1,50 | 19 | LOUNGE 10 | 7x16 | 16,00 | 7,00 | W8502920475 | 1 |  |  |  | 5x114,30 |  | 45 | 81710439 | L | DST20A | N |  |  | KBA |  | DK | YES |  |  | K | KBA (ABE+VB) | 1 | No car modifications required | 205/55 R16---TCOMBI-225/50 R16---TCOMBI | AfterMarket OZ | MAX 675 KG | METAL SILVER + DIAMOND CUT | X-Line | 8027529047608 | OZ | 10,96 |  |  | Serie L - ext.diam.75 mm | 511x511x249 | 1 | 114, 140, 103 | e6*2001/116*0091*.., e6*2001/116*0092*.., e6*2001/116*0093*.., e6*2001/116*0094*.., e6*2001/116*0096*.., e6*2001/116*0097*.. | bar: Area 1
HONDA | ACCORD | ACCORD 2003 | CL7,CL9,CM1,CM2,CN1,CN2 | 03/2003 | 05/2008 | 5x114,30 | 64,10 | 545 | 1930 | 55 | M12x1,50 | 19 | SUPERTURISMO GT | 7x16 | 16,00 | 7,00 | W01895352P5 | 1 |  |  |  | 5x114,30 |  | 45 | 81710102 | L | D6 | N | LD2 |  | KBA |  | DK | YES |  |  | K | KBA (ABE+VB) | 1 | No car modifications required | 205/55 R16---TCOMBI-225/50 R16---TCOMBI | AfterMarket OZ | MAX 620 KG | GRIGIO CORSA+BLACK LETTERING | Racing | 8027529080377 | OZ | 10,02 |  |  | Serie L - ext.diam.75 mm | 480x480x248 | 1 | 114, 140, 103 | e6*2001/116*0091*.., e6*2001/116*0092*.., e6*2001/116*0093*.., e6*2001/116*0094*.., e6*2001/116*0096*.., e6*2001/116*0097*.. | bar: Area 1
HONDA | ACCORD | ACCORD 2003 | CL7,CL9,CM1,CM2,CN1,CN2 | 03/2003 | 05/2008 | 5x114,30 | 64,10 | 545 | 1930 | 55 | M12x1,50 | 19 | ULTRALEGGERA | 7x16 | 16,00 | 7,00 | W0173030261 | 1 | S | 20060608 | 20060708 | 5x114,30 |  | 45 | 81710102 | L | D6 | N | LD2 |  |  |  | DK | YES |  |  | N | No Certificate | 1 | No car modifications required | 205/55 R16---TCOMBI-225/50 R16---TCOMBI | AfterMarket OZ | MAX 580 KG | CHRYSTAL TITANIUM | Racing | 8027529003031 | OZ | 7,75 |  |  | Serie L - ext.diam.75 mm | 480x480x255 | 1 | 114, 140, 103 | e6*2001/116*0091*.., e6*2001/116*0092*.., e6*2001/116*0093*.., e6*2001/116*0094*.., e6*2001/116*0096*.., e6*2001/116*0097*.. | bar: Area 1
HONDA | ACCORD | ACCORD 2003 | CL7,CL9,CM1,CM2,CN1,CN2 | 03/2003 | 05/2008 | 5x114,30 | 64,10 | 545 | 1930 | 55 | M12x1,50 | 19 | X5B | 7x16 | 16,00 | 7,00 | W85066604N5 | 1 | S | 20121005 | 20121104 | 5x114,30 |  | 45 | 81710439 | L | DST20A | N |  |  |  |  | DK | YES |  |  | K | KBA (ABE+VB) | 1 | No car modifications required | 205/55 R16---TCOMBI-225/50 R16---TCOMBI | AfterMarket OZ | MAX 680 KG | MATT GRAPHITE DIAMOND CUT | X-Line | 8027529079722 | OZ | 9,71 |  |  | Serie L - ext.diam.75 mm | 511x511x249 | 1 | 114, 140, 103 | e6*2001/116*0091*.., e6*2001/116*0092*.., e6*2001/116*0093*.., e6*2001/116*0094*.., e6*2001/116*0096*.., e6*2001/116*0097*.. | bar: Area 1
HONDA | ACCORD | ACCORD 2003 | CL7,CL9,CM1,CM2,CN1,CN2 | 03/2003 | 05/2008 | 5x114,30 | 64,10 | 545 | 1930 | 55 | M12x1,50 | 19 | X5B | 7x16 | 16,00 | 7,00 | W85066605N5 | 1 | S | 20121005 | 20121104 | 5x114,30 |  | 40 | 81710439 | L | DST20A | N |  |  |  |  | DK | YES |  |  | K | KBA (ABE+VB) | 1 | No car modifications required | 205/55 R16---TCOMBI-225/50 R16---TCOMBI | AfterMarket OZ | MAX 680 KG | MATT GRAPHITE DIAMOND CUT | X-Line | 8027529079739 | OZ | 9,81 |  |  | Serie L - ext.diam.75 mm | 511x511x249 | 1 | 114, 140, 103 | e6*2001/116*0091*.., e6*2001/116*0092*.., e6*2001/116*0093*.., e6*2001/116*0094*.., e6*2001/116*0096*.., e6*2001/116*0097*.. | bar: Area 1
HONDA | ACCORD | ACCORD 2003 | CL7,CL9,CM1,CM2,CN1,CN2 | 03/2003 | 05/2008 | 5x114,30 | 64,10 | 545 | 1930 | 55 | M12x1,50 | 19 | ADRENALINA | 7½x16 | 16,00 | 7,50 | W8501220454 | 1 | S | 20080904 | 20081004 | 5x114,30 |  | 40 | 81710102 | L | D6 | N | LD2 |  | KBA |  | DK | YES |  |  | K | KBA (ABE+VB) | 1 | No car modifications required | 205/55 R16---TCOMBI-225/50 R16---TCOMBI | AfterMarket OZ | MAX 650 KG | MATT BLACK + DIAMOND-CUT | X-Line | 8027529034578 | OZ | 10,46 |  |  | Serie L - ext.diam.75 mm | 511x511x261 | 1 | 114, 140, 103 | e6*2001/116*0091*.., e6*2001/116*0092*.., e6*2001/116*0093*.., e6*2001/116*0094*.., e6*2001/116*0096*.., e6*2001/116*0097*.. | bar: Area 1
HONDA | ACCORD | ACCORD 2003 | CL7,CL9,CM1,CM2,CN1,CN2 | 03/2003 | 05/2008 | 5x114,30 | 64,10 | 545 | 1930 | 55 | M12x1,50 | 19 | DAVID | 7½x16 | 16,00 | 7,50 | W01868205N5 | 1 |  |  |  | 5x114,30 |  | 40 | 81710439 | L | DST20A | N |  |  | KBA |  | DK | YES |  |  | K | KBA (ABE+VB) | 1 | No car modifications required | 205/55 R16---TCOMBI-225/50 R16---TCOMBI | AfterMarket OZ | MAX 675 KG | MATT GRAPHITE DIAMOND CUT | Via Veneto | 8027529054811 | OZ | 8,11 |  |  | Serie L - ext.diam.75 mm | 480x480x261 | 1 | 114, 140, 103 | e6*2001/116*0091*.., e6*2001/116*0092*.., e6*2001/116*0093*.., e6*2001/116*0094*.., e6*2001/116*0096*.., e6*2001/116*0097*.. | bar: Area 1
HONDA | ACCORD | ACCORD 2003 | CL7,CL9,CM1,CM2,CN1,CN2 | 03/2003 | 05/2008 | 5x114,30 | 64,10 | 545 | 1930 | 55 | M12x1,50 | 19 | EGO | 7½x16 | 16,00 | 7,50 | W8505020554 | 1 | S | 20110726 | 20110825 | 5x114,30 |  | 45 | 81710439 | L | DST20A | N |  |  | KBA |  | DK | YES |  |  | K | KBA (ABE+VB) | 1 | No car modifications required | 205/55 R16---TCOMBI-225/50 R16---TCOMBI | AfterMarket OZ | MAX 690 KG | MATT BLACK + DIAMOND-CUT | X-Line | 8027529065763 | OZ | 10,21 |  |  | Serie L - ext.diam.75 mm | 511x511x261 | 1 | 114, 140, 103 | e6*2001/116*0091*.., e6*2001/116*0092*.., e6*2001/116*0093*.., e6*2001/116*0094*.., e6*2001/116*0096*.., e6*2001/116*0097*.. | bar: Area 1
HONDA | ACCORD | ACCORD 2003 | CL7,CL9,CM1,CM2,CN1,CN2 | 03/2003 | 05/2008 | 5x114,30 | 64,10 | 545 | 1930 | 55 | M12x1,50 | 19 | ENERGY | 7½x16 | 16,00 | 7,50 | W8503320454 | 1 |  |  |  | 5x114,30 |  | 40 | 81710102 | L | D6 | N | LD2 |  | KBA |  | DK | YES |  |  | K | KBA (ABE+VB) | 1 | No car modifications required | 205/55 R16---TCOMBI-225/50 R16---TCOMBI | AfterMarket OZ | MAX 690 KG | MATT BLACK + DIAMOND-CUT | X-Line | 8027529045819 | OZ | 10,40 |  |  | Serie L - ext.diam.75 mm | 511x511x261 | 1 | 114, 140, 103 | e6*2001/116*0091*.., e6*2001/116*0092*.., e6*2001/116*0093*.., e6*2001/116*0094*.., e6*2001/116*0096*.., e6*2001/116*0097*.. | bar: Area 1
HONDA | ACCORD | ACCORD 2003 | CL7,CL9,CM1,CM2,CN1,CN2 | 03/2003 | 05/2008 | 5x114,30 | 64,10 | 545 | 1930 | 55 | M12x1,50 | 19 | ENVY | 7½x16 | 16,00 | 7,50 | W8504120568 | 1 |  |  |  | 5x114,30 |  | 45 | 81710439 | L | DST20A | N |  |  | KBA |  | DK | YES |  |  | K | KBA (ABE+VB) | 1 | No car modifications required | 205/55 R16---TCOMBI-225/50 R16---TCOMBI | AfterMarket OZ | MAX 675 KG | MATT SILVER TECH DIAMOND CUT | X-Line | 8027529051056 | OZ | 10,21 |  |  | Serie L - ext.diam.75 mm | 511x511x261 | 1 | 114, 140, 103 | e6*2001/116*0091*.., e6*2001/116*0092*.., e6*2001/116*0093*.., e6*2001/116*0094*.., e6*2001/116*0096*.., e6*2001/116*0097*.. | bar: Area 1
HONDA | ACCORD | ACCORD 2003 | CL7,CL9,CM1,CM2,CN1,CN2 | 03/2003 | 05/2008 | 5x114,30 | 64,10 | 545 | 1930 | 55 | M12x1,50 | 19 | ALLEGGERITA HLT 5F | 7x17 | 17,00 | 7,00 | W01826201P3 | 3 | S | 20121012 | 20121111 | 5x114,30 |  | 45 | 81710102 | L | D6 | N | LD2 | TÜV |  |  | DK | YES |  |  | T | Teilegutachten (PB+VB) | 1 | No car modifications required | 205/50 R17---TCOMBI-215/45 R17---TCOMBI-225/45 R17---TCOMBI | AfterMarket OZ | MAX 545 KG | ACID GREEN | I-Tech | 8027529081008 | OZ | 8,30 |  |  | Serie L - ext.diam.75 mm | 540x540x260 | 1 | 114, 140, 103 | e6*2001/116*0091*.., e6*2001/116*0092*.., e6*2001/116*0093*.., e6*2001/116*0094*.., e6*2001/116*0096*.., e6*2001/116*0097*.. | bar: Area 1
HONDA | ACCORD | ACCORD 2003 | CL7,CL9,CM1,CM2,CN1,CN2 | 03/2003 | 05/2008 | 5x114,30 | 64,10 | 545 | 1930 | 55 | M12x1,50 | 19 | ALLEGGERITA HLT 5F | 7x17 | 17,00 | 7,00 | W0182620122 | 3 |  |  |  | 5x114,30 |  | 45 | 81710102 | L | D6 | N | LD2 | TÜV |  |  | DK | YES |  |  | T | Teilegutachten (PB+VB) | 1 | No car modifications required | 205/50 R17---TCOMBI-215/45 R17---TCOMBI-225/45 R17---TCOMBI | AfterMarket OZ | MAX 545 KG | MATT GRAPHIT SILVER | I-Tech | 8027529035902 | OZ | 8,30 |  |  | Serie L - ext.diam.75 mm | 540x540x260 | 1 | 114, 140, 103 | e6*2001/116*0091*.., e6*2001/116*0092*.., e6*2001/116*0093*.., e6*2001/116*0094*.., e6*2001/116*0096*.., e6*2001/116*0097*.. | bar: Area 1
HONDA | ACCORD | ACCORD 2003 | CL7,CL9,CM1,CM2,CN1,CN2 | 03/2003 | 05/2008 | 5x114,30 | 64,10 | 545 | 1930 | 55 | M12x1,50 | 19 | ALLEGGERITA HLT 5F | 7x17 | 17,00 | 7,00 | W0182620130 | 3 |  |  |  | 5x114,30 |  | 45 | 81710102 | L | D6 | N | LD2 | TÜV |  |  | DK | YES |  |  | T | Teilegutachten (PB+VB) | 1 | No car modifications required | 205/50 R17---TCOMBI-215/45 R17---TCOMBI-225/45 R17---TCOMBI | AfterMarket OZ | MAX 545 KG | WHITE | I-Tech | 8027529032499 | OZ | 8,30 |  |  | Serie L - ext.diam.75 mm | 540x540x260 | 1 | 114, 140, 103 | e6*2001/116*0091*.., e6*2001/116*0092*.., e6*2001/116*0093*.., e6*2001/116*0094*.., e6*2001/116*0096*.., e6*2001/116*0097*.. | bar: Area 1
HONDA | ACCORD | ACCORD 2003 | CL7,CL9,CM1,CM2,CN1,CN2 | 03/2003 | 05/2008 | 5x114,30 | 64,10 | 545 | 1930 | 55 | M12x1,50 | 19 | ALLEGGERITA HLT 5F | 7x17 | 17,00 | 7,00 | W0182620153 | 3 |  |  |  | 5x114,30 |  | 45 | 81710102 | L | D6 | N | LD2 | TÜV |  |  | DK | YES |  |  | T | Teilegutachten (PB+VB) | 1 | No car modifications required | 205/50 R17---TCOMBI-215/45 R17---TCOMBI-225/45 R17---TCOMBI | AfterMarket OZ | MAX 545 KG | MATT BLACK | I-Tech | 8027529032505 | OZ | 8,30 |  |  | Serie L - ext.diam.75 mm | 540x540x260 | 1 | 114, 140, 103 | e6*2001/116*0091*.., e6*2001/116*0092*.., e6*2001/116*0093*.., e6*2001/116*0094*.., e6*2001/116*0096*.., e6*2001/116*0097*.. | bar: Area 1
HONDA | ACCORD | ACCORD 2003 | CL7,CL9,CM1,CM2,CN1,CN2 | 03/2003 | 05/2008 | 5x114,30 | 64,10 | 545 | 1930 | 55 | M12x1,50 | 19 | ALLEGGERITA HLT 5F | 7x17 | 17,00 | 7,00 | W0182620166 | 1 |  |  |  | 5x114,30 |  | 45 | 81710102 | L | D6 | N | LD2 | TÜV |  |  | DK | YES |  |  | T | Teilegutachten (PB+VB) | 1 | No car modifications required | 205/50 R17---TCOMBI-215/45 R17---TCOMBI-225/45 R17---TCOMBI | AfterMarket OZ | MAX 545 KG | TITANIUM TECH | I-Tech | 8027529032512 | OZ | 8,30 |  |  | Serie L - ext.diam.75 mm | 540x540x260 | 1 | 114, 140, 103 | e6*2001/116*0091*.., e6*2001/116*0092*.., e6*2001/116*0093*.., e6*2001/116*0094*.., e6*2001/116*0096*.., e6*2001/116*0097*.. | bar: Area 1
HONDA | ACCORD | ACCORD 2003 | CL7,CL9,CM1,CM2,CN1,CN2 | 03/2003 | 05/2008 | 5x114,30 | 64,10 | 545 | 1930 | 55 | M12x1,50 | 19 | ALLEGGERITA HLT 5F | 7x17 | 17,00 | 7,00 | W0182620171 | 3 |  |  |  | 5x114,30 |  | 45 | 81710102 | L | D6 | N | LD2 | TÜV |  |  | DK | YES |  |  | T | Teilegutachten (PB+VB) | 1 | No car modifications required | 205/50 R17---TCOMBI-215/45 R17---TCOMBI-225/45 R17---TCOMBI | AfterMarket OZ | MAX 545 KG | ORANGE | I-Tech | 8027529032529 | OZ | 8,30 |  |  | Serie L - ext.diam.75 mm | 540x540x260 | 1 | 114, 140, 103 | e6*2001/116*0091*.., e6*2001/116*0092*.., e6*2001/116*0093*.., e6*2001/116*0094*.., e6*2001/116*0096*.., e6*2001/116*0097*.. | bar: Area 1
HONDA | ACCORD | ACCORD 2003 | CL7,CL9,CM1,CM2,CN1,CN2 | 03/2003 | 05/2008 | 5x114,30 | 64,10 | 545 | 1930 | 55 | M12x1,50 | 19 | ALLEGGERITA HLT 5F | 7x17 | 17,00 | 7,00 | W0182620172 | 3 |  |  |  | 5x114,30 |  | 45 | 81710102 | L | D6 | N | LD2 | TÜV |  |  | DK | YES |  |  | T | Teilegutachten (PB+VB) | 1 | No car modifications required | 205/50 R17---TCOMBI-215/45 R17---TCOMBI-225/45 R17---TCOMBI | AfterMarket OZ | MAX 545 KG | MATT BLUE | I-Tech | 8027529032536 | OZ | 8,30 |  |  | Serie L - ext.diam.75 mm | 540x540x260 | 1 | 114, 140, 103 | e6*2001/116*0091*.., e6*2001/116*0092*.., e6*2001/116*0093*.., e6*2001/116*0094*.., e6*2001/116*0096*.., e6*2001/116*0097*.. | bar: Area 1
HONDA | ACCORD | ACCORD 2003 | CL7,CL9,CM1,CM2,CN1,CN2 | 03/2003 | 05/2008 | 5x114,30 | 64,10 | 545 | 1930 | 55 | M12x1,50 | 19 | ALLEGGERITA HLT 5F | 7x17 | 17,00 | 7,00 | W0182620176 | 3 |  |  |  | 5x114,30 |  | 45 | 81710102 | L | D6 | N | LD2 | TÜV |  |  | DK | YES |  |  | T | Teilegutachten (PB+VB) | 1 | No car modifications required | 205/50 R17---TCOMBI-215/45 R17---TCOMBI-225/45 R17---TCOMBI | AfterMarket OZ | MAX 545 KG | RACE GOLD | I-Tech | 8027529035773 | OZ | 8,30 |  |  | Serie L - ext.diam.75 mm | 540x540x260 | 1 | 114, 140, 103 | e6*2001/116*0091*.., e6*2001/116*0092*.., e6*2001/116*0093*.., e6*2001/116*0094*.., e6*2001/116*0096*.., e6*2001/116*0097*.. | bar: Area 1
HONDA | ACCORD | ACCORD 2003 | CL7,CL9,CM1,CM2,CN1,CN2 | 03/2003 | 05/2008 | 5x114,30 | 64,10 | 545 | 1930 | 55 | M12x1,50 | 19 | ALLEGGERITA HLT 5F | 7x17 | 17,00 | 7,00 | W0182620184 | 3 |  |  |  | 5x114,30 |  | 45 | 81710102 | L | D6 | N | LD2 | TÜV |  |  | DK | YES |  |  | T | Teilegutachten (PB+VB) | 1 | No car modifications required | 205/50 R17---TCOMBI-215/45 R17---TCOMBI-225/45 R17---TCOMBI | AfterMarket OZ | MAX 545 KG | RED | I-Tech | 8027529032543 | OZ | 8,30 |  |  | Serie L - ext.diam.75 mm | 540x540x260 | 1 | 114, 140, 103 | e6*2001/116*0091*.., e6*2001/116*0092*.., e6*2001/116*0093*.., e6*2001/116*0094*.., e6*2001/116*0096*.., e6*2001/116*0097*.. | bar: Area 1
HONDA | ACCORD | ACCORD 2003 | CL7,CL9,CM1,CM2,CN1,CN2 | 03/2003 | 05/2008 | 5x114,30 | 64,10 | 545 | 1930 | 55 | M12x1,50 | 19 | ITALIA 150 | 7x17 | 17,00 | 7,00 | W01897203R4 | 1 | S | 20120403 | 20120503 | 5x114,30 |  | 45 | 81710439 | L | DST20A | N |  |  |  |  | DK | YES |  |  | N | No Certificate | 1 | No car modifications required | 205/50 R17---TCOMBI-215/45 R17---TCOMBI-225/45 R17---TCOMBI | AfterMarket OZ | MAX 650 KG | MATT RACE SILVER DIAMOND CUT | Racing | 8027529074574 | OZ | 10,50 |  |  | Serie L - ext.diam.75 mm | 540x540x248 | 1 | 114, 140, 103 | e6*2001/116*0091*.., e6*2001/116*0092*.., e6*2001/116*0093*.., e6*2001/116*0094*.., e6*2001/116*0096*.., e6*2001/116*0097*.. | bar: Area 1
HONDA | ACCORD | ACCORD 2003 | CL7,CL9,CM1,CM2,CN1,CN2 | 03/2003 | 05/2008 | 5x114,30 | 64,10 | 545 | 1930 | 55 | M12x1,50 | 19 | ITALIA 150 | 7x17 | 17,00 | 7,00 | W0189720349 | 1 | S | 20120403 | 20120503 | 5x114,30 |  | 45 | 81710439 | L | DST20A | N |  |  |  |  | DK | YES |  |  | N | No Certificate | 1 | No car modifications required | 205/50 R17---TCOMBI-215/45 R17---TCOMBI-225/45 R17---TCOMBI | AfterMarket OZ | MAX 650 KG | MATT DARK GRAPHITE DIAMOND CUT | Racing | 8027529074567 | OZ | 10,50 |  |  | Serie L - ext.diam.75 mm | 540x540x248 | 1 | 114, 140, 103 | e6*2001/116*0091*.., e6*2001/116*0092*.., e6*2001/116*0093*.., e6*2001/116*0094*.., e6*2001/116*0096*.., e6*2001/116*0097*.. | bar: Area 1
HONDA | ACCORD | ACCORD 2003 | CL7,CL9,CM1,CM2,CN1,CN2 | 03/2003 | 05/2008 | 5x114,30 | 64,10 | 545 | 1930 | 55 | M12x1,50 | 19 | SUPERTURISMO GT | 7x17 | 17,00 | 7,00 | W01672201P5 | 1 | S | 20121012 | 20121111 | 5x114,30 |  | 40 | 81710102 | L | D6 | N | LD2 |  | KBA | VIA |  | YES |  |  | K | KBA (ABE+VB) | 2 | Mods can be necessary to car | 205/50 R17---TCOMBI-215/45 R17---TCOMBI-225/45 R17---TCOMBI | AfterMarket OZ | MAX 650 KG | GRIGIO CORSA+BLACK LETTERING | Racing | 8027529081565 | OZ | 10,82 |  |  | Serie L - ext.diam.75 mm | 540x540x260 | 1 | 114, 140, 103 | e6*2001/116*0091*.., e6*2001/116*0092*.., e6*2001/116*0093*.., e6*2001/116*0094*.., e6*2001/116*0096*.., e6*2001/116*0097*.. | bar: Area 1
HONDA | ACCORD | ACCORD 2003 | CL7,CL9,CM1,CM2,CN1,CN2 | 03/2003 | 05/2008 | 5x114,30 | 64,10 | 545 | 1930 | 55 | M12x1,50 | 19 | SUPERTURISMO GT | 7x17 | 17,00 | 7,00 | W0167220182 | 1 | S | 20051221 | 20060120 | 5x114,30 |  | 40 | 81710102 | L | D6 | N | LD2 |  | KBA | VIA |  | YES |  |  | K | KBA (ABE+VB) | 2 | Mods can be necessary to car | 205/50 R17---TCOMBI-215/45 R17---TCOMBI-225/45 R17---TCOMBI | AfterMarket OZ | MAX 650 KG | RACE SILVER + BLACK LETTERING | Racing | 8027529000627 | OZ | 10,82 |  |  | Serie L - ext.diam.75 mm | 540x540x260 | 1 | 114, 140, 103 | e6*2001/116*0091*.., e6*2001/116*0092*.., e6*2001/116*0093*.., e6*2001/116*0094*.., e6*2001/116*0096*.., e6*2001/116*0097*.. | bar: Area 1
HONDA | ACCORD | ACCORD 2003 | CL7,CL9,CM1,CM2,CN1,CN2 | 03/2003 | 05/2008 | 5x114,30 | 64,10 | 545 | 1930 | 55 | M12x1,50 | 19 | SUPERTURISMO WRC | 7x17 | 17,00 | 7,00 | W0167220233 | 1 | S | 20080229 | 20080330 | 5x114,30 |  | 45 | 81710102 | L | D6 | N | LD2 |  |  |  | DK | YES |  |  | N | No Certificate | 1 | No car modifications required | 205/50 R17---TCOMBI-215/45 R17---TCOMBI-225/45 R17---TCOMBI | AfterMarket OZ | MAX 650 KG | WHITE + RED LETTERING | Racing | 8027529000634 | OZ | 10,76 |  |  | Serie L - ext.diam.75 mm | 540x540x260 | 1 | 114, 140, 103 | e6*2001/116*0091*.., e6*2001/116*0092*.., e6*2001/116*0093*.., e6*2001/116*0094*.., e6*2001/116*0096*.., e6*2001/116*0097*.. | bar: Area 1
HONDA | ACCORD | ACCORD 2003 | CL7,CL9,CM1,CM2,CN1,CN2 | 03/2003 | 05/2008 | 5x114,30 | 64,10 | 545 | 1930 | 55 | M12x1,50 | 19 | CANYON ST | 7½x17 | 17,00 | 7,50 | W0166020322 | 1 |  |  |  | 5x114,30 |  | 40 | 81710321 | XL | D6 | N | LD2 | TÜV |  | VIA |  | YES |  |  | T | Teilegutachten (PB+VB) | 2 | Mods can be necessary to car | 205/50 R17--Fit&Go-TCOMBI-215/45 R17--Fit&Go-TCOMBI-225/45 R17--Fit&Go-TCOMBI | AfterMarket OZ | MAX 710 KG | MATT GRAPHIT SILVER | All-Terrain | 8027529046533 | OZ | 13,51 |  |  | Serie XL - ext.diam.79 mm | 540x540x280 | 1 | 114, 140, 103 | e6*2001/116*0091*.., e6*2001/116*0092*.., e6*2001/116*0093*.., e6*2001/116*0094*.., e6*2001/116*0096*.., e6*2001/116*0097*.. | bar: Area 1
HONDA | ACCORD | ACCORD 2003 | CL7,CL9,CM1,CM2,CN1,CN2 | 03/2003 | 05/2008 | 5x114,30 | 64,10 | 545 | 1930 | 55 | M12x1,50 | 19 | DAVID | 7½x17 | 17,00 | 7,50 | W01871205N5 | 1 |  |  |  | 5x114,30 |  | 45 | 81710439 | L | DST20A | N |  |  |  |  | DK | YES |  |  | K | KBA (ABE+VB) | 1 | No car modifications required | 205/50 R17--Fit&Go-TCOMBI-215/45 R17--Fit&Go-TCOMBI-225/45 R17--Fit&Go-TCOMBI | AfterMarket OZ | MAX 650 KG | MATT GRAPHITE DIAMOND CUT | Via Veneto | 8027529053579 | OZ | 11,81 |  |  | Serie L - ext.diam.75 mm | 540x540x261 | 1 | 114, 140, 103 | e6*2001/116*0091*.., e6*2001/116*0092*.., e6*2001/116*0093*.., e6*2001/116*0094*.., e6*2001/116*0096*.., e6*2001/116*0097*.. | bar: Area 1
HONDA | ACCORD | ACCORD 2003 | CL7,CL9,CM1,CM2,CN1,CN2 | 03/2003 | 05/2008 | 5x114,30 | 64,10 | 545 | 1930 | 55 | M12x1,50 | 19 | EGO | 7½x17 | 17,00 | 7,50 | W8504920554 | 1 | S | 20110726 | 20110825 | 5x114,30 |  | 45 | 81710439 | L | DST20A | N |  |  | KBA |  | DK | YES |  |  | K | KBA (ABE+VB) | 1 | No car modifications required | 205/50 R17--Fit&Go-TCOMBI-215/45 R17--Fit&Go-TCOMBI-225/45 R17--Fit&Go-TCOMBI | AfterMarket OZ | MAX 690 KG | MATT BLACK + DIAMOND-CUT | X-Line | 8027529065688 | OZ | 11,06 |  |  | Serie L - ext.diam.75 mm | 542x542x261 | 1 | 114, 140, 103 | e6*2001/116*0091*.., e6*2001/116*0092*.., e6*2001/116*0093*.., e6*2001/116*0094*.., e6*2001/116*0096*.., e6*2001/116*0097*.. | bar: Area 1
HONDA | ACCORD | ACCORD 2003 | CL7,CL9,CM1,CM2,CN1,CN2 | 03/2003 | 05/2008 | 5x114,30 | 64,10 | 545 | 1930 | 55 | M12x1,50 | 19 | ENVY | 7½x17 | 17,00 | 7,50 | W8504420568 | 1 |  |  |  | 5x114,30 |  | 45 | 81710439 | L | DST20A | N |  |  | KBA |  | DK | YES |  |  | K | KBA (ABE+VB) | 1 | No car modifications required | 205/50 R17--Fit&Go-TCOMBI-215/45 R17--Fit&Go-TCOMBI-225/45 R17--Fit&Go-TCOMBI | AfterMarket OZ | MAX 675 KG | MATT SILVER TECH DIAMOND CUT | X-Line | 8027529051117 | OZ | 11,06 |  |  | Serie L - ext.diam.75 mm | 542x542x261 | 1 | 114, 140, 103 | e6*2001/116*0091*.., e6*2001/116*0092*.., e6*2001/116*0093*.., e6*2001/116*0094*.., e6*2001/116*0096*.., e6*2001/116*0097*.. | bar: Area 1
HONDA | ACCORD | ACCORD 2003 | CL7,CL9,CM1,CM2,CN1,CN2 | 03/2003 | 05/2008 | 5x114,30 | 64,10 | 545 | 1930 | 55 | M12x1,50 | 19 | LOUNGE 10 | 7½x17 | 17,00 | 7,50 | W8503020554 | 1 |  |  |  | 5x114,30 |  | 45 | 81710439 | L | DST20A | N |  |  | KBA |  | DK | YES |  |  | K | KBA (ABE+VB) | 1 | No car modifications required | 205/50 R17--Fit&Go-TCOMBI-215/45 R17--Fit&Go-TCOMBI-225/45 R17--Fit&Go-TCOMBI | AfterMarket OZ | MAX 675 KG | MATT BLACK + DIAMOND-CUT | X-Line | 8027529047714 | OZ | 11,06 |  |  | Serie L - ext.diam.75 mm | 542x542x261 | 1 | 114, 140, 103 | e6*2001/116*0091*.., e6*2001/116*0092*.., e6*2001/116*0093*.., e6*2001/116*0094*.., e6*2001/116*0096*.., e6*2001/116*0097*.. | bar: Area 1
HONDA | ACCORD | ACCORD 2003 | CL7,CL9,CM1,CM2,CN1,CN2 | 03/2003 | 05/2008 | 5x114,30 | 64,10 | 545 | 1930 | 55 | M12x1,50 | 19 | LOUNGE 10 | 7½x17 | 17,00 | 7,50 | W8503020575 | 1 |  |  |  | 5x114,30 |  | 45 | 81710439 | L | DST20A | N |  |  | KBA |  | DK | YES |  |  | K | KBA (ABE+VB) | 1 | No car modifications required | 205/50 R17--Fit&Go-TCOMBI-215/45 R17--Fit&Go-TCOMBI-225/45 R17--Fit&Go-TCOMBI | AfterMarket OZ | MAX 675 KG | METAL SILVER + DIAMOND CUT | X-Line | 8027529047721 | OZ | 11,06 |  |  | Serie L - ext.diam.75 mm | 542x542x261 | 1 | 114, 140, 103 | e6*2001/116*0091*.., e6*2001/116*0092*.., e6*2001/116*0093*.., e6*2001/116*0094*.., e6*2001/116*0096*.., e6*2001/116*0097*.. | bar: Area 1
HONDA | ACCORD | ACCORD 2003 | CL7,CL9,CM1,CM2,CN1,CN2 | 03/2003 | 05/2008 | 5x114,30 | 64,10 | 545 | 1930 | 55 | M12x1,50 | 19 | QUARANTA | 7½x17 | 17,00 | 7,50 | W01867204G2 | 1 |  |  |  | 5x114,30 |  | 45 | 81710439 | L | DST20A | N |  |  | KBA |  | DK | YES |  |  | K | KBA (ABE+VB) | 1 | No car modifications required | 205/50 R17--Fit&Go-TCOMBI-215/45 R17--Fit&Go-TCOMBI-225/45 R17--Fit&Go-TCOMBI | AfterMarket OZ | MAX 650 KG | GRIGIO CORSA DIAMANTATO | Via Veneto | 8027529054750 | OZ | 11,65 |  |  | Serie L - ext.diam.75 mm | 540x540x261 | 1 | 114, 140, 103 | e6*2001/116*0091*.., e6*2001/116*0092*.., e6*2001/116*0093*.., e6*2001/116*0094*.., e6*2001/116*0096*.., e6*2001/116*0097*.. | bar: Area 1
HONDA | ACCORD | ACCORD 2003 | CL7,CL9,CM1,CM2,CN1,CN2 | 03/2003 | 05/2008 | 5x114,30 | 64,10 | 545 | 1930 | 55 | M12x1,50 | 19 | SUPERTURISMO GT | 7½x17 | 17,00 | 7,50 | W01681250P5 | 1 | S | 20121012 | 20121111 | 5x114,30 |  | 50 | 81710102 | L | D6 | N | LD2 |  | KBA | VIA | DK | YES |  |  | K | KBA (ABE+VB) | 1 | No car modifications required | 205/50 R17--Fit&Go-TCOMBI-215/45 R17--Fit&Go-TCOMBI-225/45 R17--Fit&Go-TCOMBI | AfterMarket OZ | MAX 700 KG | GRIGIO CORSA+BLACK LETTERING | Racing | 8027529081688 | OZ | 10,92 |  |  | Serie L - ext.diam.75 mm | 540x540x280 | 1 | 114, 140, 103 | e6*2001/116*0091*.., e6*2001/116*0092*.., e6*2001/116*0093*.., e6*2001/116*0094*.., e6*2001/116*0096*.., e6*2001/116*0097*.. | bar: Area 1
HONDA | ACCORD | ACCORD 2003 | CL7,CL9,CM1,CM2,CN1,CN2 | 03/2003 | 05/2008 | 5x114,30 | 64,10 | 545 | 1930 | 55 | M12x1,50 | 19 | SUPERTURISMO GT | 7½x17 | 17,00 | 7,50 | W0168125079 | 1 | S | 20080624 | 20080724 | 5x114,30 |  | 50 | 81710102 | L | D6 | N | LD2 |  | KBA | VIA | DK | YES |  |  | K | KBA (ABE+VB) | 1 | No car modifications required | 205/50 R17--Fit&Go-TCOMBI-215/45 R17--Fit&Go-TCOMBI-225/45 R17--Fit&Go-TCOMBI | AfterMarket OZ | MAX 700 KG | MATT BLACK + RED LETTERING | Racing | 8027529000870 | OZ | 10,92 |  |  | Serie L - ext.diam.75 mm | 540x540x280 | 1 | 114, 140, 103 | e6*2001/116*0091*.., e6*2001/116*0092*.., e6*2001/116*0093*.., e6*2001/116*0094*.., e6*2001/116*0096*.., e6*2001/116*0097*.. | bar: Area 1
HONDA | ACCORD | ACCORD 2003 | CL7,CL9,CM1,CM2,CN1,CN2 | 03/2003 | 05/2008 | 5x114,30 | 64,10 | 545 | 1930 | 55 | M12x1,50 | 19 | SUPERTURISMO GT | 7½x17 | 17,00 | 7,50 | W0168125082 | 1 | S | 20031202 | 20040101 | 5x114,30 |  | 50 | 81710102 | L | D6 | N | LD2 |  | KBA | VIA | DK | YES |  |  | K | KBA (ABE+VB) | 1 | No car modifications required | 205/50 R17--Fit&Go-TCOMBI-215/45 R17--Fit&Go-TCOMBI-225/45 R17--Fit&Go-TCOMBI | AfterMarket OZ | MAX 700 KG | RACE SILVER + BLACK LETTERING | Racing | 8027529000887 | OZ | 10,92 |  |  | Serie L - ext.diam.75 mm | 540x540x280 | 1 | 114, 140, 103 | e6*2001/116*0091*.., e6*2001/116*0092*.., e6*2001/116*0093*.., e6*2001/116*0094*.., e6*2001/116*0096*.., e6*2001/116*0097*.. | bar: Area 1
HONDA | ACCORD | ACCORD 2003 | CL7,CL9,CM1,CM2,CN1,CN2 | 03/2003 | 05/2008 | 5x114,30 | 64,10 | 545 | 1930 | 55 | M12x1,50 | 19 | SUPERTURISMO LM | 7½x17 | 17,00 | 7,50 | W0188120419 | 1 |  |  |  | 5x114,30 |  | 45 | 81710439 | L | DST20A | N |  |  | KBA |  | DK | YES |  |  | K | KBA (ABE+VB) | 1 | No car modifications required | 205/50 R17--Fit&Go-TCOMBI-215/45 R17--Fit&Go-TCOMBI-225/45 R17--Fit&Go-TCOMBI | AfterMarket OZ | MAX 650 KG | MATT RACE SILVER + BLACK LETTERING | Racing | 8027529053234 | OZ | 10,57 |  |  | Serie L - ext.diam.75 mm | 540x540x261 | 1 | 114, 140, 103 | e6*2001/116*0091*.., e6*2001/116*0092*.., e6*2001/116*0093*.., e6*2001/116*0094*.., e6*2001/116*0096*.., e6*2001/116*0097*.. | bar: Area 1
HONDA | ACCORD | ACCORD 2003 | CL7,CL9,CM1,CM2,CN1,CN2 | 03/2003 | 05/2008 | 5x114,30 | 64,10 | 545 | 1930 | 55 | M12x1,50 | 19 | SUPERTURISMO LM | 7½x17 | 17,00 | 7,50 | W0188120446 | 1 |  |  |  | 5x114,30 |  | 45 | 81710439 | L | DST20A | N |  |  | KBA |  | DK | YES |  |  | K | KBA (ABE+VB) | 1 | No car modifications required | 205/50 R17--Fit&Go-TCOMBI-215/45 R17--Fit&Go-TCOMBI-225/45 R17--Fit&Go-TCOMBI | AfterMarket OZ | MAX 650 KG | MATT GRAPHITE + SILVER LETTERING | Racing | 8027529053241 | OZ | 10,57 |  |  | Serie L - ext.diam.75 mm | 540x540x261 | 1 | 114, 140, 103 | e6*2001/116*0091*.., e6*2001/116*0092*.., e6*2001/116*0093*.., e6*2001/116*0094*.., e6*2001/116*0096*.., e6*2001/116*0097*.. | bar: Area 1
HONDA | ACCORD | ACCORD 2003 | CL7,CL9,CM1,CM2,CN1,CN2 | 03/2003 | 05/2008 | 5x114,30 | 64,10 | 545 | 1930 | 55 | M12x1,50 | 19 | WAVE | 7½x17 | 17,00 | 7,50 | W8501720454 | 1 |  |  |  | 5x114,30 |  | 48 | 81710102 | L | D6 | N | LD2 |  | KBA |  | DK | YES |  |  | K | KBA (ABE+VB) | 1 | No car modifications required | 205/50 R17--Fit&Go-TCOMBI-215/45 R17--Fit&Go-TCOMBI-225/45 R17--Fit&Go-TCOMBI | AfterMarket OZ | MAX 650 KG | MATT BLACK + DIAMOND-CUT | X-Line | 8027529046861 | OZ | 11,81 |  |  | Serie L - ext.diam.75 mm | 542x542x261 | 1 | 114, 140, 103 | e6*2001/116*0091*.., e6*2001/116*0092*.., e6*2001/116*0093*.., e6*2001/116*0094*.., e6*2001/116*0096*.., e6*2001/116*0097*.. | bar: Area 1
HONDA | ACCORD | ACCORD 2003 | CL7,CL9,CM1,CM2,CN1,CN2 | 03/2003 | 05/2008 | 5x114,30 | 64,10 | 545 | 1930 | 55 | M12x1,50 | 19 | X5B | 7½x17 | 17,00 | 7,50 | W85068205N5 | 1 | S | 20121005 | 20121104 | 5x114,30 |  | 45 | 81710439 | L | DST20A | N |  |  |  |  | DK | YES |  |  | K | KBA (ABE+VB) | 1 | No car modifications required | 205/50 R17--Fit&Go-TCOMBI-215/45 R17--Fit&Go-TCOMBI-225/45 R17--Fit&Go-TCOMBI | AfterMarket OZ | MAX 690 KG | MATT GRAPHITE DIAMOND CUT | X-Line | 8027529079784 | OZ | 11,61 |  |  | Serie L - ext.diam.75 mm | 542x542x261 | 1 | 114, 140, 103 | e6*2001/116*0091*.., e6*2001/116*0092*.., e6*2001/116*0093*.., e6*2001/116*0094*.., e6*2001/116*0096*.., e6*2001/116*0097*.. | bar: Area 1
HONDA | ACCORD | ACCORD 2003 | CL7,CL9,CM1,CM2,CN1,CN2 | 03/2003 | 05/2008 | 5x114,30 | 64,10 | 545 | 1930 | 55 | M12x1,50 | 19 | ADRENALINA | 8x17 | 17,00 | 8,00 | W8501420454 | 1 | S | 20080904 | 20081004 | 5x114,30 |  | 45 | 81710102 | L | D6 | N | LD2 |  | KBA |  | DK | YES |  |  | K | KBA (ABE+VB) | 1 | No car modifications required | 205/50 R17---THO089-215/45 R17---THO089-225/45 R17---THO089 | AfterMarket OZ | MAX 675 KG | MATT BLACK + DIAMOND-CUT | X-Line | 8027529034660 | OZ | 12,50 |  |  | Serie L - ext.diam.75 mm | 542x542x274 | 1 | 114, 140, 103 | e6*2001/116*0091*.., e6*2001/116*0092*.., e6*2001/116*0093*.., e6*2001/116*0094*.., e6*2001/116*0096*.., e6*2001/116*0097*.. | bar: Area 1
HONDA | ACCORD | ACCORD 2003 | CL7,CL9,CM1,CM2,CN1,CN2 | 03/2003 | 05/2008 | 5x114,30 | 64,10 | 545 | 1930 | 55 | M12x1,50 | 19 | ALLEGGERITA HLT 5F | 8x17 | 17,00 | 8,00 | W01824207P3 | 3 | S | 20121012 | 20121111 | 5x114,30 |  | 48 | 81710102 | L | D6 | N | LD2 | TÜV |  |  | DK | YES |  |  | T | Teilegutachten (PB+VB) | 1 | No car modifications required | 205/50 R17---THO089-215/45 R17---THO089-225/45 R17---THO089 | AfterMarket OZ | MAX 580 KG | ACID GREEN | I-Tech | 8027529080971 | OZ | 8,69 |  |  | Serie L - ext.diam.75 mm | 540x540x280 | 1 | 114, 140, 103 | e6*2001/116*0091*.., e6*2001/116*0092*.., e6*2001/116*0093*.., e6*2001/116*0094*.., e6*2001/116*0096*.., e6*2001/116*0097*.. | bar: Area 1
HONDA | ACCORD | ACCORD 2003 | CL7,CL9,CM1,CM2,CN1,CN2 | 03/2003 | 05/2008 | 5x114,30 | 64,10 | 545 | 1930 | 55 | M12x1,50 | 19 | ALLEGGERITA HLT 5F | 8x17 | 17,00 | 8,00 | W0182420722 | 3 | S | 20090505 | 20090604 | 5x114,30 |  | 48 | 81710102 | L | D6 | N | LD2 | TÜV |  |  | DK | YES |  |  | T | Teilegutachten (PB+VB) | 1 | No car modifications required | 205/50 R17---THO089-215/45 R17---THO089-225/45 R17---THO089 | AfterMarket OZ | MAX 580 KG | MATT GRAPHIT SILVER | I-Tech | 8027529035872 | OZ | 8,69 |  |  | Serie L - ext.diam.75 mm | 540x540x280 | 1 | 114, 140, 103 | e6*2001/116*0091*.., e6*2001/116*0092*.., e6*2001/116*0093*.., e6*2001/116*0094*.., e6*2001/116*0096*.., e6*2001/116*0097*.. | bar: Area 1
HONDA | ACCORD | ACCORD 2003 | CL7,CL9,CM1,CM2,CN1,CN2 | 03/2003 | 05/2008 | 5x114,30 | 64,10 | 545 | 1930 | 55 | M12x1,50 | 19 | ALLEGGERITA HLT 5F | 8x17 | 17,00 | 8,00 | W0182420730 | 3 | S | 20090505 | 20090604 | 5x114,30 |  | 48 | 81710102 | L | D6 | N | LD2 | TÜV |  |  | DK | YES |  |  | T | Teilegutachten (PB+VB) | 1 | No car modifications required | 205/50 R17---THO089-215/45 R17---THO089-225/45 R17---THO089 | AfterMarket OZ | MAX 580 KG | WHITE | I-Tech | 8027529032079 | OZ | 8,69 |  |  | Serie L - ext.diam.75 mm | 540x540x280 | 1 | 114, 140, 103 | e6*2001/116*0091*.., e6*2001/116*0092*.., e6*2001/116*0093*.., e6*2001/116*0094*.., e6*2001/116*0096*.., e6*2001/116*0097*.. | bar: Area 1
HONDA | ACCORD | ACCORD 2003 | CL7,CL9,CM1,CM2,CN1,CN2 | 03/2003 | 05/2008 | 5x114,30 | 64,10 | 545 | 1930 | 55 | M12x1,50 | 19 | ALLEGGERITA HLT 5F | 8x17 | 17,00 | 8,00 | W0182420753 | 3 | S | 20090505 | 20090604 | 5x114,30 |  | 48 | 81710102 | L | D6 | N | LD2 | TÜV |  |  | DK | YES |  |  | T | Teilegutachten (PB+VB) | 1 | No car modifications required | 205/50 R17---THO089-215/45 R17---THO089-225/45 R17---THO089 | AfterMarket OZ | MAX 580 KG | MATT BLACK | I-Tech | 8027529032086 | OZ | 8,69 |  |  | Serie L - ext.diam.75 mm | 540x540x280 | 1 | 114, 140, 103 | e6*2001/116*0091*.., e6*2001/116*0092*.., e6*2001/116*0093*.., e6*2001/116*0094*.., e6*2001/116*0096*.., e6*2001/116*0097*.. | bar: Area 1
HONDA | ACCORD | ACCORD 2003 | CL7,CL9,CM1,CM2,CN1,CN2 | 03/2003 | 05/2008 | 5x114,30 | 64,10 | 545 | 1930 | 55 | M12x1,50 | 19 | ALLEGGERITA HLT 5F | 8x17 | 17,00 | 8,00 | W0182420766 | 1 | S | 20090505 | 20090604 | 5x114,30 |  | 48 | 81710102 | L | D6 | N | LD2 | TÜV |  |  | DK | YES |  |  | T | Teilegutachten (PB+VB) | 1 | No car modifications required | 205/50 R17---THO089-215/45 R17---THO089-225/45 R17---THO089 | AfterMarket OZ | MAX 580 KG | TITANIUM TECH | I-Tech | 8027529032093 | OZ | 8,69 |  |  | Serie L - ext.diam.75 mm | 540x540x280 | 1 | 114, 140, 103 | e6*2001/116*0091*.., e6*2001/116*0092*.., e6*2001/116*0093*.., e6*2001/116*0094*.., e6*2001/116*0096*.., e6*2001/116*0097*.. | bar: Area 1
HONDA | ACCORD | ACCORD 2003 | CL7,CL9,CM1,CM2,CN1,CN2 | 03/2003 | 05/2008 | 5x114,30 | 64,10 | 545 | 1930 | 55 | M12x1,50 | 19 | ALLEGGERITA HLT 5F | 8x17 | 17,00 | 8,00 | W0182420771 | 3 | S | 20090505 | 20090604 | 5x114,30 |  | 48 | 81710102 | L | D6 | N | LD2 | TÜV |  |  | DK | YES |  |  | T | Teilegutachten (PB+VB) | 1 | No car modifications required | 205/50 R17---THO089-215/45 R17---THO089-225/45 R17---THO089 | AfterMarket OZ | MAX 580 KG | ORANGE | I-Tech | 8027529032109 | OZ | 8,69 |  |  | Serie L - ext.diam.75 mm | 540x540x280 | 1 | 114, 140, 103 | e6*2001/116*0091*.., e6*2001/116*0092*.., e6*2001/116*0093*.., e6*2001/116*0094*.., e6*2001/116*0096*.., e6*2001/116*0097*.. | bar: Area 1
HONDA | ACCORD | ACCORD 2003 | CL7,CL9,CM1,CM2,CN1,CN2 | 03/2003 | 05/2008 | 5x114,30 | 64,10 | 545 | 1930 | 55 | M12x1,50 | 19 | ALLEGGERITA HLT 5F | 8x17 | 17,00 | 8,00 | W0182420772 | 3 | S | 20090505 | 20090604 | 5x114,30 |  | 48 | 81710102 | L | D6 | N | LD2 | TÜV |  |  | DK | YES |  |  | T | Teilegutachten (PB+VB) | 1 | No car modifications required | 205/50 R17---THO089-215/45 R17---THO089-225/45 R17---THO089 | AfterMarket OZ | MAX 580 KG | MATT BLUE | I-Tech | 8027529032116 | OZ | 8,69 |  |  | Serie L - ext.diam.75 mm | 540x540x280 | 1 | 114, 140, 103 | e6*2001/116*0091*.., e6*2001/116*0092*.., e6*2001/116*0093*.., e6*2001/116*0094*.., e6*2001/116*0096*.., e6*2001/116*0097*.. | bar: Area 1
HONDA | ACCORD | ACCORD 2003 | CL7,CL9,CM1,CM2,CN1,CN2 | 03/2003 | 05/2008 | 5x114,30 | 64,10 | 545 | 1930 | 55 | M12x1,50 | 19 | ALLEGGERITA HLT 5F | 8x17 | 17,00 | 8,00 | W0182420776 | 3 | S | 20090505 | 20090604 | 5x114,30 |  | 48 | 81710102 | L | D6 | N | LD2 | TÜV |  |  | DK | YES |  |  | T | Teilegutachten (PB+VB) | 1 | No car modifications required | 205/50 R17---THO089-215/45 R17---THO089-225/45 R17---THO089 | AfterMarket OZ | MAX 580 KG | RACE GOLD | I-Tech | 8027529035742 | OZ | 8,69 |  |  | Serie L - ext.diam.75 mm | 540x540x280 | 1 | 114, 140, 103 | e6*2001/116*0091*.., e6*2001/116*0092*.., e6*2001/116*0093*.., e6*2001/116*0094*.., e6*2001/116*0096*.., e6*2001/116*0097*.. | bar: Area 1
HONDA | ACCORD | ACCORD 2003 | CL7,CL9,CM1,CM2,CN1,CN2 | 03/2003 | 05/2008 | 5x114,30 | 64,10 | 545 | 1930 | 55 | M12x1,50 | 19 | ALLEGGERITA HLT 5F | 8x17 | 17,00 | 8,00 | W0182420784 | 3 | S | 20090505 | 20090604 | 5x114,30 |  | 48 | 81710102 | L | D6 | N | LD2 | TÜV |  |  | DK | YES |  |  | T | Teilegutachten (PB+VB) | 1 | No car modifications required | 205/50 R17---THO089-215/45 R17---THO089-225/45 R17---THO089 | AfterMarket OZ | MAX 580 KG | RED | I-Tech | 8027529032123 | OZ | 8,69 |  |  | Serie L - ext.diam.75 mm | 540x540x280 | 1 | 114, 140, 103 | e6*2001/116*0091*.., e6*2001/116*0092*.., e6*2001/116*0093*.., e6*2001/116*0094*.., e6*2001/116*0096*.., e6*2001/116*0097*.. | bar: Area 1
HONDA | ACCORD | ACCORD 2003 | CL7,CL9,CM1,CM2,CN1,CN2 | 03/2003 | 05/2008 | 5x114,30 | 64,10 | 545 | 1930 | 55 | M12x1,50 | 19 | ENERGY | 8x17 | 17,00 | 8,00 | W8500820454 | 1 | S | 20080904 | 20081004 | 5x114,30 |  | 45 | 81710102 | L | D6 | N | LD2 |  | KBA |  | DK | YES |  |  | K | KBA (ABE+VB) | 1 | No car modifications required | 205/50 R17---THO089-215/45 R17---THO089-225/45 R17---THO089 | AfterMarket OZ | MAX 675 KG | MATT BLACK + DIAMOND-CUT | X-Line | 8027529034394 | OZ | 12,50 |  |  | Serie L - ext.diam.75 mm | 542x542x274 | 1 | 114, 140, 103 | e6*2001/116*0091*.., e6*2001/116*0092*.., e6*2001/116*0093*.., e6*2001/116*0094*.., e6*2001/116*0096*.., e6*2001/116*0097*.. | bar: Area 1
HONDA | ACCORD | ACCORD 2003 | CL7,CL9,CM1,CM2,CN1,CN2 | 03/2003 | 05/2008 | 5x114,30 | 64,10 | 545 | 1930 | 55 | M12x1,50 | 19 | ITALIA 150 | 8x17 | 17,00 | 8,00 | W01890205R4 | 1 |  |  |  | 5x114,30 |  | 45 | 81710439 | L | DST20A | N |  |  | KBA |  | DK | YES |  |  | K | KBA (ABE+VB) | 1 | No car modifications required | 205/50 R17---THO089-215/45 R17---THO089-225/45 R17---THO089 | AfterMarket OZ | MAX 700 KG | MATT RACE SILVER DIAMOND CUT | Racing | 8027529070217 | OZ | 10,90 |  |  | Serie L - ext.diam.75 mm | 540x540x274 | 1 | 114, 140, 103 | e6*2001/116*0091*.., e6*2001/116*0092*.., e6*2001/116*0093*.., e6*2001/116*0094*.., e6*2001/116*0096*.., e6*2001/116*0097*.. | bar: Area 1
HONDA | ACCORD | ACCORD 2003 | CL7,CL9,CM1,CM2,CN1,CN2 | 03/2003 | 05/2008 | 5x114,30 | 64,10 | 545 | 1930 | 55 | M12x1,50 | 19 | ITALIA 150 | 8x17 | 17,00 | 8,00 | W0189020549 | 1 |  |  |  | 5x114,30 |  | 45 | 81710439 | L | DST20A | N |  |  | KBA |  | DK | YES |  |  | K | KBA (ABE+VB) | 1 | No car modifications required | 205/50 R17---THO089-215/45 R17---THO089-225/45 R17---THO089 | AfterMarket OZ | MAX 700 KG | MATT DARK GRAPHITE DIAMOND CUT | Racing | 8027529070200 | OZ | 10,90 |  |  | Serie L - ext.diam.75 mm | 540x540x274 | 1 | 114, 140, 103 | e6*2001/116*0091*.., e6*2001/116*0092*.., e6*2001/116*0093*.., e6*2001/116*0094*.., e6*2001/116*0096*.., e6*2001/116*0097*.. | bar: Area 1
HONDA | ACCORD | ACCORD 2003 | CL7,CL9,CM1,CM2,CN1,CN2 | 03/2003 | 05/2008 | 5x114,30 | 64,10 | 545 | 1930 | 55 | M12x1,50 | 19 | ULTRALEGGERA | 8x17 | 17,00 | 8,00 | W0171020453 | 1 | S | 20061012 | 20061111 | 5x114,30 |  | 48 | 81710102 | L | D6 | N | LD2 | TÜV |  |  | DK | YES |  |  | T | Teilegutachten (PB+VB) | 1 | No car modifications required | 205/50 R17---THO089-215/45 R17---THO089-225/45 R17---THO089 | AfterMarket OZ | MAX 615 KG | MATT BLACK | Racing | 8027529001655 | OZ | 9,38 |  |  | Serie L - ext.diam.75 mm | 540x540x280 | 1 | 114, 140, 103 | e6*2001/116*0091*.., e6*2001/116*0092*.., e6*2001/116*0093*.., e6*2001/116*0094*.., e6*2001/116*0096*.., e6*2001/116*0097*.. | bar: Area 1
HONDA | ACCORD | ACCORD 2003 | CL7,CL9,CM1,CM2,CN1,CN2 | 03/2003 | 05/2008 | 5x114,30 | 64,10 | 545 | 1930 | 55 | M12x1,50 | 19 | ULTRALEGGERA | 8x17 | 17,00 | 8,00 | W0171020461 | 1 | S | 20051025 | 20051124 | 5x114,30 |  | 48 | 81710102 | L | D6 | N | LD2 | TÜV |  |  | DK | YES |  |  | T | Teilegutachten (PB+VB) | 1 | No car modifications required | 205/50 R17---THO089-215/45 R17---THO089-225/45 R17---THO089 | AfterMarket OZ | MAX 615 KG | CHRYSTAL TITANIUM | Racing | 8027529001662 | OZ | 9,38 |  |  | Serie L - ext.diam.75 mm | 540x540x280 | 1 | 114, 140, 103 | e6*2001/116*0091*.., e6*2001/116*0092*.., e6*2001/116*0093*.., e6*2001/116*0094*.., e6*2001/116*0096*.., e6*2001/116*0097*.. | bar: Area 1
HONDA | ACCORD | ACCORD 2003 | CL7,CL9,CM1,CM2,CN1,CN2 | 03/2003 | 05/2008 | 5x114,30 | 64,10 | 545 | 1930 | 55 | M12x1,50 | 19 | ULTRALEGGERA | 8x17 | 17,00 | 8,00 | W0171020476 | 1 | S | 20051025 | 20051124 | 5x114,30 |  | 48 | 81710102 | L | D6 | N | LD2 | TÜV |  |  | DK | YES |  |  | T | Teilegutachten (PB+VB) | 1 | No car modifications required | 205/50 R17---THO089-215/45 R17---THO089-225/45 R17---THO089 | AfterMarket OZ | MAX 615 KG | RACE GOLD | Racing | 8027529001679 | OZ | 9,38 |  |  | Serie L - ext.diam.75 mm | 540x540x280 | 1 | 114, 140, 103 | e6*2001/116*0091*.., e6*2001/116*0092*.., e6*2001/116*0093*.., e6*2001/116*0094*.., e6*2001/116*0096*.., e6*2001/116*0097*.. | bar: Area 1
HONDA | ACCORD | ACCORD 2003 | CL7,CL9,CM1,CM2,CN1,CN2 | 03/2003 | 05/2008 | 5x114,30 | 64,10 | 545 | 1930 | 55 | M12x1,50 | 19 | ULTRALEGGERA | 8x17 | 17,00 | 8,00 | W0171020522 | 1 | S | 20051212 | 20060111 | 5x114,30 |  | 40 | 81710102 | L | D6 | N | LD2 | TÜV |  |  |  | YES |  |  | T | Teilegutachten (PB+VB) | 2 | Mods can be necessary to car | 205/50 R17---THO089-215/45 R17---THO089-225/45 R17---THO089 | AfterMarket OZ | MAX 615 KG | MATT GRAPHIT SILVER | Racing | 8027529001686 | OZ | 9,56 |  |  | Serie L - ext.diam.75 mm | 540x540x280 | 1 | 114, 140, 103 | e6*2001/116*0091*.., e6*2001/116*0092*.., e6*2001/116*0093*.., e6*2001/116*0094*.., e6*2001/116*0096*.., e6*2001/116*0097*.. | bar: Area 1
HONDA | ACCORD | ACCORD 2003 | CL7,CL9,CM1,CM2,CN1,CN2 | 03/2003 | 05/2008 | 5x114,30 | 64,10 | 545 | 1930 | 55 | M12x1,50 | 19 | ULTRALEGGERA | 8x17 | 17,00 | 8,00 | W0171020553 | 1 | S | 20061207 | 20070106 | 5x114,30 |  | 40 | 81710102 | L | D6 | N | LD2 | TÜV |  |  |  | YES |  |  | T | Teilegutachten (PB+VB) | 2 | Mods can be necessary to car | 205/50 R17---THO089-215/45 R17---THO089-225/45 R17---THO089 | AfterMarket OZ | MAX 615 KG | MATT BLACK | Racing | 8027529001693 | OZ | 9,56 |  |  | Serie L - ext.diam.75 mm | 540x540x280 | 1 | 114, 140, 103 | e6*2001/116*0091*.., e6*2001/116*0092*.., e6*2001/116*0093*.., e6*2001/116*0094*.., e6*2001/116*0096*.., e6*2001/116*0097*.. | bar: Area 1
HONDA | ACCORD | ACCORD 2003 | CL7,CL9,CM1,CM2,CN1,CN2 | 03/2003 | 05/2008 | 5x114,30 | 64,10 | 545 | 1930 | 55 | M12x1,50 | 19 | ULTRALEGGERA | 8x17 | 17,00 | 8,00 | W0171020561 | 1 | S | 20051212 | 20060111 | 5x114,30 |  | 40 | 81710102 | L | D6 | N | LD2 | TÜV |  |  |  | YES |  |  | T | Teilegutachten (PB+VB) | 2 | Mods can be necessary to car | 205/50 R17---THO089-215/45 R17---THO089-225/45 R17---THO089 | AfterMarket OZ | MAX 615 KG | CHRYSTAL TITANIUM | Racing | 8027529001709 | OZ | 9,56 |  |  | Serie L - ext.diam.75 mm | 540x540x280 | 1 | 114, 140, 103 | e6*2001/116*0091*.., e6*2001/116*0092*.., e6*2001/116*0093*.., e6*2001/116*0094*.., e6*2001/116*0096*.., e6*2001/116*0097*.. | bar: Area 1
HONDA | ACCORD | ACCORD 2003 | CL7,CL9,CM1,CM2,CN1,CN2 | 03/2003 | 05/2008 | 5x114,30 | 64,10 | 545 | 1930 | 55 | M12x1,50 | 19 | VITTORIA | 8x17 | 17,00 | 8,00 | W0188820473 | 1 |  |  |  | 5x114,30 |  | 45 | 81710439 | L | DST20A | N |  |  | KBA |  | DK | YES |  |  | K | KBA (ABE+VB) | 1 | No car modifications required | 205/50 R17---THO089-215/45 R17---THO089-225/45 R17---THO089 | AfterMarket OZ | MAX 700 KG | MATT DARK GRAPHITE | Via Veneto | 8027529070996 | OZ | 11,23 |  |  | Serie L - ext.diam.75 mm | 540x540x274 | 1 | 114, 140, 103 | e6*2001/116*0091*.., e6*2001/116*0092*.., e6*2001/116*0093*.., e6*2001/116*0094*.., e6*2001/116*0096*.., e6*2001/116*0097*.. | bar: Area 1
HONDA | ACCORD | ACCORD 2003 | CL7,CL9,CM1,CM2,CN1,CN2 | 03/2003 | 05/2008 | 5x114,30 | 64,10 | 545 | 1930 | 55 | M12x1,50 | 19 | ADRENALINA | 8x18 | 18,00 | 8,00 | W8501520554 | 1 | S | 20080904 | 20081004 | 5x114,30 |  | 45 | 81710102 | L | D6 | N | LD2 | TÜV |  |  | DK | YES |  |  | T | Teilegutachten (PB+VB) | 1 | No car modifications required | 225/40 R18---THO084-245/35 R18-R--THO084 | AfterMarket OZ | MAX 690 KG | MATT BLACK + DIAMOND-CUT | X-Line | 8027529034714 | OZ | 12,65 |  |  | Serie L - ext.diam.75 mm | 568x568x274 | 1 | 114, 140, 103 | e6*2001/116*0091*.., e6*2001/116*0092*.., e6*2001/116*0093*.., e6*2001/116*0094*.., e6*2001/116*0096*.., e6*2001/116*0097*.. | bar: Area 1
HONDA | ACCORD | ACCORD 2003 | CL7,CL9,CM1,CM2,CN1,CN2 | 03/2003 | 05/2008 | 5x114,30 | 64,10 | 545 | 1930 | 55 | M12x1,50 | 19 | ALLEGGERITA HLT 5F | 8x18 | 18,00 | 8,00 | W01830206P3 | 3 | S | 20121012 | 20121111 | 5x114,30 |  | 48 | 81710102 | L | D6 | N | LD2 | TÜV |  |  | DK | YES |  |  | T | Teilegutachten (PB+VB) | 1 | No car modifications required | 225/40 R18---THO084-245/35 R18-R--THO084 | AfterMarket OZ | MAX 580 KG | ACID GREEN | I-Tech | 8027529081183 | OZ | 9,60 |  |  | Serie L - ext.diam.75 mm | 570x570x280 | 1 | 114, 140, 103 | e6*2001/116*0091*.., e6*2001/116*0092*.., e6*2001/116*0093*.., e6*2001/116*0094*.., e6*2001/116*0096*.., e6*2001/116*0097*.. | bar: Area 1
HONDA | ACCORD | ACCORD 2003 | CL7,CL9,CM1,CM2,CN1,CN2 | 03/2003 | 05/2008 | 5x114,30 | 64,10 | 545 | 1930 | 55 | M12x1,50 | 19 | ALLEGGERITA HLT 5F | 8x18 | 18,00 | 8,00 | W0183020622 | 3 | S | 20090406 | 20090506 | 5x114,30 |  | 48 | 81710102 | L | D6 | N | LD2 | TÜV |  |  | DK | YES |  |  | T | Teilegutachten (PB+VB) | 1 | No car modifications required | 225/40 R18---THO084-245/35 R18-R--THO084 | AfterMarket OZ | MAX 580 KG | MATT GRAPHIT SILVER | I-Tech | 8027529036237 | OZ | 9,60 |  |  | Serie L - ext.diam.75 mm | 570x570x280 | 1 | 114, 140, 103 | e6*2001/116*0091*.., e6*2001/116*0092*.., e6*2001/116*0093*.., e6*2001/116*0094*.., e6*2001/116*0096*.., e6*2001/116*0097*.. | bar: Area 1
HONDA | ACCORD | ACCORD 2003 | CL7,CL9,CM1,CM2,CN1,CN2 | 03/2003 | 05/2008 | 5x114,30 | 64,10 | 545 | 1930 | 55 | M12x1,50 | 19 | ALLEGGERITA HLT 5F | 8x18 | 18,00 | 8,00 | W0183020630 | 3 | S | 20090406 | 20090506 | 5x114,30 |  | 48 | 81710102 | L | D6 | N | LD2 | TÜV |  |  | DK | YES |  |  | T | Teilegutachten (PB+VB) | 1 | No car modifications required | 225/40 R18---THO084-245/35 R18-R--THO084 | AfterMarket OZ | MAX 580 KG | WHITE | I-Tech | 8027529033441 | OZ | 9,60 |  |  | Serie L - ext.diam.75 mm | 570x570x280 | 1 | 114, 140, 103 | e6*2001/116*0091*.., e6*2001/116*0092*.., e6*2001/116*0093*.., e6*2001/116*0094*.., e6*2001/116*0096*.., e6*2001/116*0097*.. | bar: Area 1
HONDA | ACCORD | ACCORD 2003 | CL7,CL9,CM1,CM2,CN1,CN2 | 03/2003 | 05/2008 | 5x114,30 | 64,10 | 545 | 1930 | 55 | M12x1,50 | 19 | ALLEGGERITA HLT 5F | 8x18 | 18,00 | 8,00 | W0183020653 | 3 | S | 20090406 | 20090506 | 5x114,30 |  | 48 | 81710102 | L | D6 | N | LD2 | TÜV |  |  | DK | YES |  |  | T | Teilegutachten (PB+VB) | 1 | No car modifications required | 225/40 R18---THO084-245/35 R18-R--THO084 | AfterMarket OZ | MAX 580 KG | MATT BLACK | I-Tech | 8027529033458 | OZ | 9,60 |  |  | Serie L - ext.diam.75 mm | 570x570x280 | 1 | 114, 140, 103 | e6*2001/116*0091*.., e6*2001/116*0092*.., e6*2001/116*0093*.., e6*2001/116*0094*.., e6*2001/116*0096*.., e6*2001/116*0097*.. | bar: Area 1
HONDA | ACCORD | ACCORD 2003 | CL7,CL9,CM1,CM2,CN1,CN2 | 03/2003 | 05/2008 | 5x114,30 | 64,10 | 545 | 1930 | 55 | M12x1,50 | 19 | ALLEGGERITA HLT 5F | 8x18 | 18,00 | 8,00 | W0183020666 | 1 | S | 20090406 | 20090506 | 5x114,30 |  | 48 | 81710102 | L | D6 | N | LD2 | TÜV |  |  | DK | YES |  |  | T | Teilegutachten (PB+VB) | 1 | No car modifications required | 225/40 R18---THO084-245/35 R18-R--THO084 | AfterMarket OZ | MAX 580 KG | TITANIUM TECH | I-Tech | 8027529033465 | OZ | 9,60 |  |  | Serie L - ext.diam.75 mm | 570x570x280 | 1 | 114, 140, 103 | e6*2001/116*0091*.., e6*2001/116*0092*.., e6*2001/116*0093*.., e6*2001/116*0094*.., e6*2001/116*0096*.., e6*2001/116*0097*.. | bar: Area 1
HONDA | ACCORD | ACCORD 2003 | CL7,CL9,CM1,CM2,CN1,CN2 | 03/2003 | 05/2008 | 5x114,30 | 64,10 | 545 | 1930 | 55 | M12x1,50 | 19 | ALLEGGERITA HLT 5F | 8x18 | 18,00 | 8,00 | W0183020671 | 3 | S | 20090406 | 20090506 | 5x114,30 |  | 48 | 81710102 | L | D6 | N | LD2 | TÜV |  |  | DK | YES |  |  | T | Teilegutachten (PB+VB) | 1 | No car modifications required | 225/40 R18---THO084-245/35 R18-R--THO084 | AfterMarket OZ | MAX 580 KG | ORANGE | I-Tech | 8027529033472 | OZ | 9,60 |  |  | Serie L - ext.diam.75 mm | 570x570x280 | 1 | 114, 140, 103 | e6*2001/116*0091*.., e6*2001/116*0092*.., e6*2001/116*0093*.., e6*2001/116*0094*.., e6*2001/116*0096*.., e6*2001/116*0097*.. | bar: Area 1
HONDA | ACCORD | ACCORD 2003 | CL7,CL9,CM1,CM2,CN1,CN2 | 03/2003 | 05/2008 | 5x114,30 | 64,10 | 545 | 1930 | 55 | M12x1,50 | 19 | ALLEGGERITA HLT 5F | 8x18 | 18,00 | 8,00 | W0183020672 | 3 | S | 20090406 | 20090506 | 5x114,30 |  | 48 | 81710102 | L | D6 | N | LD2 | TÜV |  |  | DK | YES |  |  | T | Teilegutachten (PB+VB) | 1 | No car modifications required | 225/40 R18---THO084-245/35 R18-R--THO084 | AfterMarket OZ | MAX 580 KG | MATT BLUE | I-Tech | 8027529033489 | OZ | 9,60 |  |  | Serie L - ext.diam.75 mm | 570x570x280 | 1 | 114, 140, 103 | e6*2001/116*0091*.., e6*2001/116*0092*.., e6*2001/116*0093*.., e6*2001/116*0094*.., e6*2001/116*0096*.., e6*2001/116*0097*.. | bar: Area 1
HONDA | ACCORD | ACCORD 2003 | CL7,CL9,CM1,CM2,CN1,CN2 | 03/2003 | 05/2008 | 5x114,30 | 64,10 | 545 | 1930 | 55 | M12x1,50 | 19 | ALLEGGERITA HLT 5F | 8x18 | 18,00 | 8,00 | W0183020676 | 3 | S | 20090406 | 20090506 | 5x114,30 |  | 48 | 81710102 | L | D6 | N | LD2 | TÜV |  |  | DK | YES |  |  | T | Teilegutachten (PB+VB) | 1 | No car modifications required | 225/40 R18---THO084-245/35 R18-R--THO084 | AfterMarket OZ | MAX 580 KG | RACE GOLD | I-Tech | 8027529036220 | OZ | 9,60 |  |  | Serie L - ext.diam.75 mm | 570x570x280 | 1 | 114, 140, 103 | e6*2001/116*0091*.., e6*2001/116*0092*.., e6*2001/116*0093*.., e6*2001/116*0094*.., e6*2001/116*0096*.., e6*2001/116*0097*.. | bar: Area 1
HONDA | ACCORD | ACCORD 2003 | CL7,CL9,CM1,CM2,CN1,CN2 | 03/2003 | 05/2008 | 5x114,30 | 64,10 | 545 | 1930 | 55 | M12x1,50 | 19 | ALLEGGERITA HLT 5F | 8x18 | 18,00 | 8,00 | W0183020684 | 3 | S | 20090406 | 20090506 | 5x114,30 |  | 48 | 81710102 | L | D6 | N | LD2 | TÜV |  |  | DK | YES |  |  | T | Teilegutachten (PB+VB) | 1 | No car modifications required | 225/40 R18---THO084-245/35 R18-R--THO084 | AfterMarket OZ | MAX 580 KG | RED | I-Tech | 8027529033496 | OZ | 9,60 |  |  | Serie L - ext.diam.75 mm | 570x570x280 | 1 | 114, 140, 103 | e6*2001/116*0091*.., e6*2001/116*0092*.., e6*2001/116*0093*.., e6*2001/116*0094*.., e6*2001/116*0096*.., e6*2001/116*0097*.. | bar: Area 1
HONDA | ACCORD | ACCORD 2003 | CL7,CL9,CM1,CM2,CN1,CN2 | 03/2003 | 05/2008 | 5x114,30 | 64,10 | 545 | 1930 | 55 | M12x1,50 | 19 | DAVID | 8x18 | 18,00 | 8,00 | W01863205N5 | 1 | S | 20100927 | 20101027 | 5x114,30 |  | 45 | 81710439 | L | DST20A | N |  | TÜV |  |  | DK | YES |  |  | T | Teilegutachten (PB+VB) | 1 | No car modifications required | 225/40 R18---THO084-245/35 R18-R--THO084 | AfterMarket OZ | MAX 690 KG | MATT GRAPHITE DIAMOND CUT | Via Veneto | 8027529054521 | OZ | 12,88 |  |  | Serie L - ext.diam.75 mm | 567x567x274 | 1 | 114, 140, 103 | e6*2001/116*0091*.., e6*2001/116*0092*.., e6*2001/116*0093*.., e6*2001/116*0094*.., e6*2001/116*0096*.., e6*2001/116*0097*.. | bar: Area 1
HONDA | ACCORD | ACCORD 2003 | CL7,CL9,CM1,CM2,CN1,CN2 | 03/2003 | 05/2008 | 5x114,30 | 64,10 | 545 | 1930 | 55 | M12x1,50 | 19 | EGO | 8x18 | 18,00 | 8,00 | W8504720454 | 1 | S | 20110726 | 20110825 | 5x114,30 |  | 45 | 81710439 | L | DST20A | N |  |  | KBA |  | DK | YES |  |  | K | KBA (ABE+VB) | 1 | No car modifications required | 225/40 R18---THO084-245/35 R18-R--THO084 | AfterMarket OZ | MAX 730 KG | MATT BLACK + DIAMOND-CUT | X-Line | 8027529065510 | OZ | 13,96 |  |  | Serie L - ext.diam.75 mm | 568x568x274 | 1 | 114, 140, 103 | e6*2001/116*0091*.., e6*2001/116*0092*.., e6*2001/116*0093*.., e6*2001/116*0094*.., e6*2001/116*0096*.., e6*2001/116*0097*.. | bar: Area 1
HONDA | ACCORD | ACCORD 2003 | CL7,CL9,CM1,CM2,CN1,CN2 | 03/2003 | 05/2008 | 5x114,30 | 64,10 | 545 | 1930 | 55 | M12x1,50 | 19 | ENERGY | 8x18 | 18,00 | 8,00 | W8500920554 | 1 | S | 20080904 | 20081004 | 5x114,30 |  | 45 | 81710102 | L | D6 | N | LD2 | TÜV |  |  | DK | YES |  |  | T | Teilegutachten (PB+VB) | 1 | No car modifications required | 225/40 R18---THO084-245/35 R18-R--THO084 | AfterMarket OZ | MAX 725 KG | MATT BLACK + DIAMOND-CUT | X-Line | 8027529034448 | OZ | 14,05 |  |  | Serie L - ext.diam.75 mm | 568x568x274 | 1 | 114, 140, 103 | e6*2001/116*0091*.., e6*2001/116*0092*.., e6*2001/116*0093*.., e6*2001/116*0094*.., e6*2001/116*0096*.., e6*2001/116*0097*.. | bar: Area 1
HONDA | ACCORD | ACCORD 2003 | CL7,CL9,CM1,CM2,CN1,CN2 | 03/2003 | 05/2008 | 5x114,30 | 64,10 | 545 | 1930 | 55 | M12x1,50 | 19 | ENVY | 8x18 | 18,00 | 8,00 | W8503920568 | 1 |  |  |  | 5x114,30 |  | 45 | 81710439 | L | DST20A | N |  | TÜV |  |  | DK | YES |  |  | T | Teilegutachten (PB+VB) | 1 | No car modifications required | 225/40 R18---THO084-245/35 R18-R--THO084 | AfterMarket OZ | MAX 690 KG | MATT SILVER TECH DIAMOND CUT | X-Line | 8027529049688 | OZ | 12,76 |  |  | Serie L - ext.diam.75 mm | 568x568x274 | 1 | 114, 140, 103 | e6*2001/116*0091*.., e6*2001/116*0092*.., e6*2001/116*0093*.., e6*2001/116*0094*.., e6*2001/116*0096*.., e6*2001/116*0097*.. | bar: Area 1
HONDA | ACCORD | ACCORD 2003 | CL7,CL9,CM1,CM2,CN1,CN2 | 03/2003 | 05/2008 | 5x114,30 | 64,10 | 545 | 1930 | 55 | M12x1,50 | 19 | FORMULA HLT | 8x18 | 18,00 | 8,00 | W01892204AG1 | 1 |  |  |  | 5x114,30 |  | 45 | 81710439 | L | DST20A | N |  |  |  |  | DK | YES |  |  | N | No Certificate | 1 | No car modifications required | 225/40 R18---THO084-245/35 R18-R--THO084 | AfterMarket OZ | MAX 630 KG | GRIGIO CORSA | I-Tech | 8027529083385 | OZ | 11,37 |  |  | Serie L - ext.diam.75 mm | 567x567x274 | 1 | 114, 140, 103 | e6*2001/116*0091*.., e6*2001/116*0092*.., e6*2001/116*0093*.., e6*2001/116*0094*.., e6*2001/116*0096*.., e6*2001/116*0097*.. | bar: Area 1
HONDA | ACCORD | ACCORD 2003 | CL7,CL9,CM1,CM2,CN1,CN2 | 03/2003 | 05/2008 | 5x114,30 | 64,10 | 545 | 1930 | 55 | M12x1,50 | 19 | ITALIA 150 | 8x18 | 18,00 | 8,00 | W01884204R4 | 1 | S | 20110914 | 20111014 | 5x114,30 |  | 45 | 81710439 | L | DST20A | N |  | TÜV |  |  | DK | YES |  |  | T | Teilegutachten (PB+VB) | 1 | No car modifications required | 225/40 R18---THO084-245/35 R18-R--THO084 | AfterMarket OZ | MAX 700 KG | MATT RACE SILVER DIAMOND CUT | Racing | 8027529069440 | OZ | 12,30 |  |  | Serie L - ext.diam.75 mm | 567x567x274 | 1 | 114, 140, 103 | e6*2001/116*0091*.., e6*2001/116*0092*.., e6*2001/116*0093*.., e6*2001/116*0094*.., e6*2001/116*0096*.., e6*2001/116*0097*.. | bar: Area 1
HONDA | ACCORD | ACCORD 2003 | CL7,CL9,CM1,CM2,CN1,CN2 | 03/2003 | 05/2008 | 5x114,30 | 64,10 | 545 | 1930 | 55 | M12x1,50 | 19 | ITALIA 150 | 8x18 | 18,00 | 8,00 | W0188420449 | 1 | S | 20110914 | 20111014 | 5x114,30 |  | 45 | 81710439 | L | DST20A | N |  | TÜV |  |  | DK | YES |  |  | T | Teilegutachten (PB+VB) | 1 | No car modifications required | 225/40 R18---THO084-245/35 R18-R--THO084 | AfterMarket OZ | MAX 700 KG | MATT DARK GRAPHITE DIAMOND CUT | Racing | 8027529069433 | OZ | 12,30 |  |  | Serie L - ext.diam.75 mm | 567x567x274 | 1 | 114, 140, 103 | e6*2001/116*0091*.., e6*2001/116*0092*.., e6*2001/116*0093*.., e6*2001/116*0094*.., e6*2001/116*0096*.., e6*2001/116*0097*.. | bar: Area 1
HONDA | ACCORD | ACCORD 2003 | CL7,CL9,CM1,CM2,CN1,CN2 | 03/2003 | 05/2008 | 5x114,30 | 64,10 | 545 | 1930 | 55 | M12x1,50 | 19 | LOUNGE 10 | 8x18 | 18,00 | 8,00 | W8503120654 | 1 |  |  |  | 5x114,30 |  | 45 | 81710439 | L | DST20A | N |  | TÜV |  |  | DK | YES |  |  | T | Teilegutachten (PB+VB) | 1 | No car modifications required | 225/40 R18---THO084-245/35 R18-R--THO084 | AfterMarket OZ | MAX 690 KG | MATT BLACK + DIAMOND-CUT | X-Line | 8027529047851 | OZ | 13,96 |  |  | Serie L - ext.diam.75 mm | 568x568x274 | 1 | 114, 140, 103 | e6*2001/116*0091*.., e6*2001/116*0092*.., e6*2001/116*0093*.., e6*2001/116*0094*.., e6*2001/116*0096*.., e6*2001/116*0097*.. | bar: Area 1
HONDA | ACCORD | ACCORD 2003 | CL7,CL9,CM1,CM2,CN1,CN2 | 03/2003 | 05/2008 | 5x114,30 | 64,10 | 545 | 1930 | 55 | M12x1,50 | 19 | LOUNGE 10 | 8x18 | 18,00 | 8,00 | W8503120675 | 1 |  |  |  | 5x114,30 |  | 45 | 81710439 | L | DST20A | N |  | TÜV |  |  | DK | YES |  |  | T | Teilegutachten (PB+VB) | 1 | No car modifications required | 225/40 R18---THO084-245/35 R18-R--THO084 | AfterMarket OZ | MAX 690 KG | METAL SILVER + DIAMOND CUT | X-Line | 8027529047868 | OZ | 13,96 |  |  | Serie L - ext.diam.75 mm | 568x568x274 | 1 | 114, 140, 103 | e6*2001/116*0091*.., e6*2001/116*0092*.., e6*2001/116*0093*.., e6*2001/116*0094*.., e6*2001/116*0096*.., e6*2001/116*0097*.. | bar: Area 1
HONDA | ACCORD | ACCORD 2003 | CL7,CL9,CM1,CM2,CN1,CN2 | 03/2003 | 05/2008 | 5x114,30 | 64,10 | 545 | 1930 | 55 | M12x1,50 | 19 | QUARANTA | 8x18 | 18,00 | 8,00 | W01856206G2 | 1 | S | 20100928 | 20101028 | 5x114,30 |  | 45 | 81710439 | L | DST20A | N |  | TÜV |  |  | DK | YES |  |  | T | Teilegutachten (PB+VB) | 1 | No car modifications required | 225/40 R18---THO084-245/35 R18-R--THO084 | AfterMarket OZ | MAX 700 KG | GRIGIO CORSA DIAMANTATO | Via Veneto | 8027529054439 | OZ | 12,87 |  |  | Serie L - ext.diam.75 mm | 570x570x280 | 1 | 114, 140, 103 | e6*2001/116*0091*.., e6*2001/116*0092*.., e6*2001/116*0093*.., e6*2001/116*0094*.., e6*2001/116*0096*.., e6*2001/116*0097*.. | bar: Area 1
HONDA | ACCORD | ACCORD 2003 | CL7,CL9,CM1,CM2,CN1,CN2 | 03/2003 | 05/2008 | 5x114,30 | 64,10 | 545 | 1930 | 55 | M12x1,50 | 19 | SARDEGNA | 8x18 | 18,00 | 8,00 | W0176320722 | 1 |  |  |  | 5x114,30 |  | 45 | 81710102 | L | D6 | N | LD2 | TÜV |  |  | DK | YES |  |  | T | Teilegutachten (PB+VB) | 1 | No car modifications required | 225/40 R18---THO084-245/35 R18-R--THO084 | AfterMarket OZ | MAX 815 KG | MATT GRAPHIT SILVER | All-Terrain | 8027529046632 | OZ | 15,40 |  |  | Serie L - ext.diam.75 mm | 570x570x280 | 1 | 114, 140, 103 | e6*2001/116*0091*.., e6*2001/116*0092*.., e6*2001/116*0093*.., e6*2001/116*0094*.., e6*2001/116*0096*.., e6*2001/116*0097*.. | bar: Area 1
HONDA | ACCORD | ACCORD 2003 | CL7,CL9,CM1,CM2,CN1,CN2 | 03/2003 | 05/2008 | 5x114,30 | 64,10 | 545 | 1930 | 55 | M12x1,50 | 19 | SUPERTURISMO GT | 8x18 | 18,00 | 8,00 | W01669203P5 | 1 | S | 20121012 | 20121111 | 5x114,30 |  | 40 | 81710102 | L | D6 | N | LD2 | TÜV |  | VIA |  | YES |  |  | T | Teilegutachten (PB+VB) | 2 | Mods can be necessary to car | 225/40 R18---THO084-245/35 R18-R--THO084 | AfterMarket OZ | MAX 640 KG | GRIGIO CORSA+BLACK LETTERING | Racing | 8027529081527 | OZ | 12,64 |  |  | Serie L - ext.diam.75 mm | 570x570x280 | 1 | 114, 140, 103 | e6*2001/116*0091*.., e6*2001/116*0092*.., e6*2001/116*0093*.., e6*2001/116*0094*.., e6*2001/116*0096*.., e6*2001/116*0097*.. | bar: Area 1
HONDA | ACCORD | ACCORD 2003 | CL7,CL9,CM1,CM2,CN1,CN2 | 03/2003 | 05/2008 | 5x114,30 | 64,10 | 545 | 1930 | 55 | M12x1,50 | 19 | SUPERTURISMO GT | 8x18 | 18,00 | 8,00 | W0166920382 | 1 | S | 20080509 | 20080608 | 5x114,30 |  | 40 | 81710102 | L | D6 | N | LD2 | TÜV |  | VIA |  | YES |  |  | T | Teilegutachten (PB+VB) | 2 | Mods can be necessary to car | 225/40 R18---THO084-245/35 R18-R--THO084 | AfterMarket OZ | MAX 640 KG | RACE SILVER + BLACK LETTERING | Racing | 8027529000337 | OZ | 12,64 |  |  | Serie L - ext.diam.75 mm | 570x570x280 | 1 | 114, 140, 103 | e6*2001/116*0091*.., e6*2001/116*0092*.., e6*2001/116*0093*.., e6*2001/116*0094*.., e6*2001/116*0096*.., e6*2001/116*0097*.. | bar: Area 1
HONDA | ACCORD | ACCORD 2003 | CL7,CL9,CM1,CM2,CN1,CN2 | 03/2003 | 05/2008 | 5x114,30 | 64,10 | 545 | 1930 | 55 | M12x1,50 | 19 | SUPERTURISMO LM | 8x18 | 18,00 | 8,00 | W0185420719 | 1 |  |  |  | 5x114,30 |  | 45 | 81710102 | L | D6 | N | LD2 | TÜV |  |  | DK | YES |  |  | T | Teilegutachten (PB+VB) | 1 | No car modifications required | 225/40 R18---THO084-245/35 R18-R--THO084 | AfterMarket OZ | MAX 680 KG | MATT RACE SILVER + BLACK LETTERING | Racing | 8027529043501 | OZ | 11,49 |  |  | Serie L - ext.diam.75 mm | 570x570x280 | 1 | 114, 140, 103 | e6*2001/116*0091*.., e6*2001/116*0092*.., e6*2001/116*0093*.., e6*2001/116*0094*.., e6*2001/116*0096*.., e6*2001/116*0097*.. | bar: Area 1
HONDA | ACCORD | ACCORD 2003 | CL7,CL9,CM1,CM2,CN1,CN2 | 03/2003 | 05/2008 | 5x114,30 | 64,10 | 545 | 1930 | 55 | M12x1,50 | 19 | SUPERTURISMO LM | 8x18 | 18,00 | 8,00 | W0185420746 | 1 |  |  |  | 5x114,30 |  | 45 | 81710102 | L | D6 | N | LD2 | TÜV |  |  | DK | YES |  |  | T | Teilegutachten (PB+VB) | 1 | No car modifications required | 225/40 R18---THO084-245/35 R18-R--THO084 | AfterMarket OZ | MAX 680 KG | MATT GRAPHITE + SILVER LETTERING | Racing | 8027529043518 | OZ | 11,49 |  |  | Serie L - ext.diam.75 mm | 570x570x280 | 1 | 114, 140, 103 | e6*2001/116*0091*.., e6*2001/116*0092*.., e6*2001/116*0093*.., e6*2001/116*0094*.., e6*2001/116*0096*.., e6*2001/116*0097*.. | bar: Area 1
HONDA | ACCORD | ACCORD 2003 | CL7,CL9,CM1,CM2,CN1,CN2 | 03/2003 | 05/2008 | 5x114,30 | 64,10 | 545 | 1930 | 55 | M12x1,50 | 19 | ULTRALEGGERA | 8x18 | 18,00 | 8,00 | W0171220453 | 1 | S | 20061026 | 20061125 | 5x114,30 |  | 48 | 81710102 | L | D6 | N | LD2 | TÜV |  |  | DK | YES |  |  | T | Teilegutachten (PB+VB) | 1 | No car modifications required | 225/40 R18---THO084-245/35 R18-R--THO084 | AfterMarket OZ | MAX 615 KG | MATT BLACK | Racing | 8027529001914 | OZ | 9,96 |  |  | Serie L - ext.diam.75 mm | 570x570x280 | 1 | 114, 140, 103 | e6*2001/116*0091*.., e6*2001/116*0092*.., e6*2001/116*0093*.., e6*2001/116*0094*.., e6*2001/116*0096*.., e6*2001/116*0097*.. | bar: Area 1
HONDA | ACCORD | ACCORD 2003 | CL7,CL9,CM1,CM2,CN1,CN2 | 03/2003 | 05/2008 | 5x114,30 | 64,10 | 545 | 1930 | 55 | M12x1,50 | 19 | ULTRALEGGERA | 8x18 | 18,00 | 8,00 | W0171220461 | 1 | S | 20050715 | 20050814 | 5x114,30 |  | 48 | 81710102 | L | D6 | N | LD2 | TÜV |  |  | DK | YES |  |  | T | Teilegutachten (PB+VB) | 1 | No car modifications required | 225/40 R18---THO084-245/35 R18-R--THO084 | AfterMarket OZ | MAX 615 KG | CHRYSTAL TITANIUM | Racing | 8027529001921 | OZ | 9,96 |  |  | Serie L - ext.diam.75 mm | 570x570x280 | 1 | 114, 140, 103 | e6*2001/116*0091*.., e6*2001/116*0092*.., e6*2001/116*0093*.., e6*2001/116*0094*.., e6*2001/116*0096*.., e6*2001/116*0097*.. | bar: Area 1
HONDA | ACCORD | ACCORD 2003 | CL7,CL9,CM1,CM2,CN1,CN2 | 03/2003 | 05/2008 | 5x114,30 | 64,10 | 545 | 1930 | 55 | M12x1,50 | 19 | ULTRALEGGERA | 8x18 | 18,00 | 8,00 | W0171220476 | 1 |  |  |  | 5x114,30 |  | 48 | 81710102 | L | D6 | N | LD2 | TÜV |  |  | DK | YES |  |  | T | Teilegutachten (PB+VB) | 1 | No car modifications required | 225/40 R18---THO084-245/35 R18-R--THO084 | AfterMarket OZ | MAX 615 KG | RACE GOLD | Racing | 8027529001938 | OZ | 9,96 |  |  | Serie L - ext.diam.75 mm | 570x570x280 | 1 | 114, 140, 103 | e6*2001/116*0091*.., e6*2001/116*0092*.., e6*2001/116*0093*.., e6*2001/116*0094*.., e6*2001/116*0096*.., e6*2001/116*0097*.. | bar: Area 1
HONDA | ACCORD | ACCORD 2003 | CL7,CL9,CM1,CM2,CN1,CN2 | 03/2003 | 05/2008 | 5x114,30 | 64,10 | 545 | 1930 | 55 | M12x1,50 | 19 | VERSILIA | 8x18 | 18,00 | 8,00 | W01815207N6 | 1 |  |  |  | 5x114,30 |  | 45 | 81710102 | L | D6 | N | LD2 | TÜV |  |  | DK | YES |  |  | T | Teilegutachten (PB+VB) | 1 | No car modifications required | 225/40 R18---THO084-245/35 R18-R--THO084 | AfterMarket OZ | MAX 740 KG | MATT RACE SILVER | All-Terrain | 8027529052251 | OZ | 14,77 |  |  | Serie L - ext.diam.75 mm | 570x570x280 | 1 | 114, 140, 103 | e6*2001/116*0091*.., e6*2001/116*0092*.., e6*2001/116*0093*.., e6*2001/116*0094*.., e6*2001/116*0096*.., e6*2001/116*0097*.. | bar: Area 1
HONDA | ACCORD | ACCORD 2003 | CL7,CL9,CM1,CM2,CN1,CN2 | 03/2003 | 05/2008 | 5x114,30 | 64,10 | 545 | 1930 | 55 | M12x1,50 | 19 | VERSILIA | 8x18 | 18,00 | 8,00 | W0181520754 | 1 | S | 20081217 | 20090116 | 5x114,30 |  | 45 | 81710102 | L | D6 | N | LD2 | TÜV |  |  | DK | YES |  |  | T | Teilegutachten (PB+VB) | 1 | No car modifications required | 225/40 R18---THO084-245/35 R18-R--THO084 | AfterMarket OZ | MAX 740 KG | MATT BLACK + DIAMOND-CUT | All-Terrain | 8027529031270 | OZ | 14,65 |  |  | Serie L - ext.diam.75 mm | 570x570x280 | 1 | 114, 140, 103 | e6*2001/116*0091*.., e6*2001/116*0092*.., e6*2001/116*0093*.., e6*2001/116*0094*.., e6*2001/116*0096*.., e6*2001/116*0097*.. | bar: Area 1
HONDA | ACCORD | ACCORD 2003 | CL7,CL9,CM1,CM2,CN1,CN2 | 03/2003 | 05/2008 | 5x114,30 | 64,10 | 545 | 1930 | 55 | M12x1,50 | 19 | VITTORIA | 8x18 | 18,00 | 8,00 | W0188520373 | 1 | S | 20110913 | 20111013 | 5x114,30 |  | 45 | 81710439 | L | DST20A | N |  | TÜV |  |  | DK | YES |  |  | T | Teilegutachten (PB+VB) | 1 | No car modifications required | 225/40 R18---THO084-245/35 R18-R--THO084 | AfterMarket OZ | MAX 700 KG | MATT DARK GRAPHITE | Via Veneto | 8027529069747 | OZ | 13,02 |  |  | Serie L - ext.diam.75 mm | 567x567x274 | 1 | 114, 140, 103 | e6*2001/116*0091*.., e6*2001/116*0092*.., e6*2001/116*0093*.., e6*2001/116*0094*.., e6*2001/116*0096*.., e6*2001/116*0097*.. | bar: Area 1
HONDA | ACCORD | ACCORD 2003 | CL7,CL9,CM1,CM2,CN1,CN2 | 03/2003 | 05/2008 | 5x114,30 | 64,10 | 545 | 1930 | 55 | M12x1,50 | 19 | X5B | 8x18 | 18,00 | 8,00 | W85064204N5 | 1 |  |  |  | 5x114,30 |  | 45 | 81710439 | L | DST20A | N |  |  | KBA |  | DK | YES |  |  | K | KBA (ABE+VB) | 1 | No car modifications required | 225/40 R18---THO084-245/35 R18-R--THO084 | AfterMarket OZ | MAX 730 KG | MATT GRAPHITE DIAMOND CUT | X-Line | 8027529078022 | OZ | 13,52 |  |  | Serie L - ext.diam.75 mm | 568x568x274 | 1 | 114, 140, 103 | e6*2001/116*0091*.., e6*2001/116*0092*.., e6*2001/116*0093*.., e6*2001/116*0094*.., e6*2001/116*0096*.., e6*2001/116*0097*.. | bar: Area 1
HONDA | ACCORD | ACCORD 2003 | CL7,CL9,CM1,CM2,CN1,CN2 | 03/2003 | 05/2008 | 5x114,30 | 64,10 | 545 | 1930 | 55 | M12x1,50 | 19 | DAVID | 8x19 | 19,00 | 8,00 | W01870205N5 | 1 |  |  |  | 5x114,30 |  | 45 | 81710439 | L | DST20A | N |  | TÜV |  |  | DK | YES |  |  | T | Teilegutachten (PB+VB) | 1 | No car modifications required | 225/35 R19----235/35 R19--- | AfterMarket OZ | MAX 690 KG | MATT GRAPHITE DIAMOND CUT | Via Veneto | 8027529053456 | OZ | 13,97 |  |  | Serie L - ext.diam.75 mm | 592x592x274 | 1 | 114, 140, 103 | e6*2001/116*0091*.., e6*2001/116*0092*.., e6*2001/116*0093*.., e6*2001/116*0094*.., e6*2001/116*0096*.., e6*2001/116*0097*.. | bar: Area 1
HONDA | ACCORD | ACCORD 2003 | CL7,CL9,CM1,CM2,CN1,CN2 | 03/2003 | 05/2008 | 5x114,30 | 64,10 | 545 | 1930 | 55 | M12x1,50 | 19 | ENERGY | 8x19 | 19,00 | 8,00 | W8503420354 | 1 |  |  |  | 5x114,30 |  | 45 | 81710102 | L | D6 | N | LD2 | TÜV |  |  | DK | YES |  |  | T | Teilegutachten (PB+VB) | 1 | No car modifications required | 225/35 R19----235/35 R19--- | AfterMarket OZ | MAX 690 KG | MATT BLACK + DIAMOND-CUT | X-Line | 8027529045857 | OZ | 14,30 |  |  | Serie L - ext.diam.75 mm | 593x593x274 | 1 | 114, 140, 103 | e6*2001/116*0091*.., e6*2001/116*0092*.., e6*2001/116*0093*.., e6*2001/116*0094*.., e6*2001/116*0096*.., e6*2001/116*0097*.. | bar: Area 1
HONDA | ACCORD | ACCORD 2003 | CL7,CL9,CM1,CM2,CN1,CN2 | 03/2003 | 05/2008 | 5x114,30 | 64,10 | 545 | 1930 | 55 | M12x1,50 | 19 | ITALIA 150 | 8x19 | 19,00 | 8,00 | W01889205R4 | 1 |  |  |  | 5x114,30 |  | 45 | 81710439 | L | DST20A | N |  | TÜV |  |  | DK | YES |  |  | T | Teilegutachten (PB+VB) | 1 | No car modifications required | 225/35 R19----235/35 R19--- | AfterMarket OZ | MAX 700 KG | MATT RACE SILVER DIAMOND CUT | Racing | 8027529070385 | OZ | 13,36 |  |  | Serie L - ext.diam.75 mm | 592x592x274 | 1 | 114, 140, 103 | e6*2001/116*0091*.., e6*2001/116*0092*.., e6*2001/116*0093*.., e6*2001/116*0094*.., e6*2001/116*0096*.., e6*2001/116*0097*.. | bar: Area 1
HONDA | ACCORD | ACCORD 2003 | CL7,CL9,CM1,CM2,CN1,CN2 | 03/2003 | 05/2008 | 5x114,30 | 64,10 | 545 | 1930 | 55 | M12x1,50 | 19 | ITALIA 150 | 8x19 | 19,00 | 8,00 | W0188920549 | 1 |  |  |  | 5x114,30 |  | 45 | 81710439 | L | DST20A | N |  | TÜV |  |  | DK | YES |  |  | T | Teilegutachten (PB+VB) | 1 | No car modifications required | 225/35 R19----235/35 R19--- | AfterMarket OZ | MAX 700 KG | MATT DARK GRAPHITE DIAMOND CUT | Racing | 8027529070378 | OZ | 13,36 |  |  | Serie L - ext.diam.75 mm | 592x592x274 | 1 | 114, 140, 103 | e6*2001/116*0091*.., e6*2001/116*0092*.., e6*2001/116*0093*.., e6*2001/116*0094*.., e6*2001/116*0096*.., e6*2001/116*0097*.. | bar: Area 1
HONDA | ACCORD | ACCORD 2003 | CL7,CL9,CM1,CM2,CN1,CN2 | 03/2003 | 05/2008 | 5x114,30 | 64,10 | 545 | 1930 | 55 | M12x1,50 | 19 | LOUNGE 10 | 8x19 | 19,00 | 8,00 | W8505520454 | 1 | S | 20110726 | 20110825 | 5x114,30 |  | 45 | 81710439 | L | DST20A | N |  | TÜV |  |  | DK | YES |  |  | T | Teilegutachten (PB+VB) | 1 | No car modifications required | 225/35 R19----235/35 R19--- | AfterMarket OZ | MAX 700 KG | MATT BLACK + DIAMOND-CUT | X-Line | 8027529066074 | OZ | 14,31 |  |  | Serie L - ext.diam.75 mm | 593x593x274 | 1 | 114, 140, 103 | e6*2001/116*0091*.., e6*2001/116*0092*.., e6*2001/116*0093*.., e6*2001/116*0094*.., e6*2001/116*0096*.., e6*2001/116*0097*.. | bar: Area 1
HONDA | ACCORD | ACCORD 2003 | CL7,CL9,CM1,CM2,CN1,CN2 | 03/2003 | 05/2008 | 5x114,30 | 64,10 | 545 | 1930 | 55 | M12x1,50 | 19 | LOUNGE 10 | 8x19 | 19,00 | 8,00 | W8505520475 | 1 | S | 20110726 | 20110825 | 5x114,30 |  | 45 | 81710439 | L | DST20A | N |  | TÜV |  |  | DK | YES |  |  | T | Teilegutachten (PB+VB) | 1 | No car modifications required | 225/35 R19----235/35 R19--- | AfterMarket OZ | MAX 700 KG | METAL SILVER + DIAMOND CUT | X-Line | 8027529066081 | OZ | 14,31 |  |  | Serie L - ext.diam.75 mm | 593x593x274 | 1 | 114, 140, 103 | e6*2001/116*0091*.., e6*2001/116*0092*.., e6*2001/116*0093*.., e6*2001/116*0094*.., e6*2001/116*0096*.., e6*2001/116*0097*.. | bar: Area 1
HONDA | ACCORD | ACCORD 2003 | CL7,CL9,CM1,CM2,CN1,CN2 | 03/2003 | 05/2008 | 5x114,30 | 64,10 | 545 | 1930 | 55 | M12x1,50 | 19 | SARDEGNA | 8x19 | 19,00 | 8,00 | W0176720322 | 1 |  |  |  | 5x114,30 |  | 45 | 81710102 | L | D6 | N | LD2 | TÜV |  |  | DK | YES |  |  | T | Teilegutachten (PB+VB) | 1 | No car modifications required | 225/35 R19----235/35 R19--- | AfterMarket OZ | MAX 725 KG | MATT GRAPHIT SILVER | All-Terrain | 8027529046731 | OZ | 15,23 |  |  | Serie L - ext.diam.75 mm | 600x600x300 | 1 | 114, 140, 103 | e6*2001/116*0091*.., e6*2001/116*0092*.., e6*2001/116*0093*.., e6*2001/116*0094*.., e6*2001/116*0096*.., e6*2001/116*0097*.. | Area 2: OUT
HONDA | ACCORD | ACCORD 2003 | CL7,CL9,CM1,CM2,CN1,CN2 | 03/2003 | 05/2008 | 5x114,30 | 64,10 | 545 | 1930 | 55 | M12x1,50 | 19 | SUPERTURISMO GT | 8x19 | 19,00 | 8,00 | W01690204P5 | 1 | S | 20121012 | 20121111 | 5x114,30 |  | 45 | 81710102 | L | D6 | N | LD2 | TÜV |  |  | DK | YES |  |  | T | Teilegutachten (PB+VB) | 1 | No car modifications required | 225/35 R19----235/35 R19--- | AfterMarket OZ | MAX 580 KG | GRIGIO CORSA+BLACK LETTERING | Racing | 8027529081763 | OZ | 13,22 |  |  | Serie L - ext.diam.75 mm | 600x600x300 | 1 | 114, 140, 103 | e6*2001/116*0091*.., e6*2001/116*0092*.., e6*2001/116*0093*.., e6*2001/116*0094*.., e6*2001/116*0096*.., e6*2001/116*0097*.. | bar: Area 1
HONDA | ACCORD | ACCORD 2003 | CL7,CL9,CM1,CM2,CN1,CN2 | 03/2003 | 05/2008 | 5x114,30 | 64,10 | 545 | 1930 | 55 | M12x1,50 | 19 | SUPERTURISMO GT | 8x19 | 19,00 | 8,00 | W0169020482 | 1 | S | 20040914 | 20041014 | 5x114,30 |  | 45 | 81710102 | L | D6 | N | LD2 | TÜV |  |  | DK | YES |  |  | T | Teilegutachten (PB+VB) | 1 | No car modifications required | 225/35 R19----235/35 R19--- | AfterMarket OZ | MAX 580 KG | RACE SILVER + BLACK LETTERING | Racing | 8027529001211 | OZ | 13,22 |  |  | Serie L - ext.diam.75 mm | 600x600x300 | 1 | 114, 140, 103 | e6*2001/116*0091*.., e6*2001/116*0092*.., e6*2001/116*0093*.., e6*2001/116*0094*.., e6*2001/116*0096*.., e6*2001/116*0097*.. | bar: Area 1
HONDA | ACCORD | ACCORD 2003 | CL7,CL9,CM1,CM2,CN1,CN2 | 03/2003 | 05/2008 | 5x114,30 | 64,10 | 545 | 1930 | 55 | M12x1,50 | 19 | VERSILIA | 8x19 | 19,00 | 8,00 | W01840204N6 | 1 |  |  |  | 5x114,30 |  | 45 | 81710102 | L | D6 | N | LD2 | TÜV |  |  | DK | YES |  |  | T | Teilegutachten (PB+VB) | 1 | No car modifications required | 225/35 R19----235/35 R19--- | AfterMarket OZ | MAX 670 KG | MATT RACE SILVER | All-Terrain | 8027529052312 | OZ | 15,92 |  |  | Serie L - ext.diam.75 mm | 600x600x300 | 1 | 114, 140, 103 | e6*2001/116*0091*.., e6*2001/116*0092*.., e6*2001/116*0093*.., e6*2001/116*0094*.., e6*2001/116*0096*.., e6*2001/116*0097*.. | bar: Area 1
HONDA | ACCORD | ACCORD 2003 | CL7,CL9,CM1,CM2,CN1,CN2 | 03/2003 | 05/2008 | 5x114,30 | 64,10 | 545 | 1930 | 55 | M12x1,50 | 19 | VERSILIA | 8x19 | 19,00 | 8,00 | W0184020454 | 1 | S | 20090511 | 20090610 | 5x114,30 |  | 45 | 81710102 | L | D6 | N | LD2 | TÜV |  |  | DK | YES |  |  | T | Teilegutachten (PB+VB) | 1 | No car modifications required | 225/35 R19----235/35 R19--- | AfterMarket OZ | MAX 670 KG | MATT BLACK + DIAMOND-CUT | All-Terrain | 8027529039436 | OZ | 15,92 |  |  | Serie L - ext.diam.75 mm | 600x600x300 | 1 | 114, 140, 103 | e6*2001/116*0091*.., e6*2001/116*0092*.., e6*2001/116*0093*.., e6*2001/116*0094*.., e6*2001/116*0096*.., e6*2001/116*0097*.. | bar: Area 1
HONDA | ACCORD | ACCORD 2003 | CL7,CL9,CM1,CM2,CN1,CN2 | 03/2003 | 05/2008 | 5x114,30 | 64,10 | 545 | 1930 | 55 | M12x1,50 | 19 | X5B | 8x19 | 19,00 | 8,00 | W85069203N5 | 1 | S | 20121005 | 20121104 | 5x114,30 |  | 45 | 81710439 | L | DST20A | N |  |  |  |  | DK | YES |  |  | T | Teilegutachten (PB+VB) | 1 | No car modifications required | 225/35 R19----235/35 R19--- | AfterMarket OZ | MAX 730 KG | MATT GRAPHITE DIAMOND CUT | X-Line | 8027529079852 | OZ | 13,61 |  |  | Serie L - ext.diam.75 mm | 593x593x274 | 1 | 114, 140, 103 | e6*2001/116*0091*.., e6*2001/116*0092*.., e6*2001/116*0093*.., e6*2001/116*0094*.., e6*2001/116*0096*.., e6*2001/116*0097*.. | bar: Area 1
HONDA | ACCORD | ACCORD 2003 | CL7,CL9,CM1,CM2,CN1,CN2 | 03/2003 | 05/2008 | 5x114,30 | 64,10 | 545 | 1930 | 55 | M12x1,50 | 19 | MONACO HLT | 8x20 | 20,00 | 8,00 | W01899205G1 | 1 | S | 20120711 | 20120810 | 5x114,30 |  | 45 | 81710563 | XL | DST20A | N |  |  |  |  | DK | YES |  |  | N | No Certificate | 1 | No car modifications required | 235/30 R20--- | AfterMarket OZ | MAX 950 KG | GRIGIO CORSA | All-Terrain | 8027529076875 | OZ | 16,32 |  |  | Serie XL - ext.diam.79 mm | 615x615x274 | 1 | 114, 140, 103 | e6*2001/116*0091*.., e6*2001/116*0092*.., e6*2001/116*0093*.., e6*2001/116*0094*.., e6*2001/116*0096*.., e6*2001/116*0097*.. | bar: Area 1
HONDA | ACCORD | ACCORD 2008 OE16 | CU1,CU3,CW1,CW3 | 06/2008 |  | 5x114,30 | 64,10 | 565 |  | 55 | M12x1.5 | 19 | LOUNGE 10 | 7x16 | 16,00 | 7,00 | W8502920454 | 1 |  |  |  | 5x114,30 |  | 45 | 81710439 | L | DST20A | N |  |  | KBA |  | DK | YES |  |  | K | KBA (ABE+VB) | 1 | No car modifications required | 205/60 R16----215/55 R16----215/60 R16----225/55 R16--- | AfterMarket OZ | MAX 675 KG | MATT BLACK + DIAMOND-CUT | X-Line | 8027529047592 | OZ | 10,96 |  |  | Serie L - ext.diam.75 mm | 511x511x249 | 1 | 110-115 | e6*2001/116*0113*.., e6*2001/116*0115*.., e6*2001/116*0120*.., e6*2001/116*0122*.. | bar: Area 1
HONDA | ACCORD | ACCORD 2008 OE16 | CU1,CU3,CW1,CW3 | 06/2008 |  | 5x114,30 | 64,10 | 565 |  | 55 | M12x1.5 | 19 | LOUNGE 10 | 7x16 | 16,00 | 7,00 | W8502920475 | 1 |  |  |  | 5x114,30 |  | 45 | 81710439 | L | DST20A | N |  |  | KBA |  | DK | YES |  |  | K | KBA (ABE+VB) | 1 | No car modifications required | 205/60 R16----215/55 R16----215/60 R16----225/55 R16--- | AfterMarket OZ | MAX 675 KG | METAL SILVER + DIAMOND CUT | X-Line | 8027529047608 | OZ | 10,96 |  |  | Serie L - ext.diam.75 mm | 511x511x249 | 1 | 110-115 | e6*2001/116*0113*.., e6*2001/116*0115*.., e6*2001/116*0120*.., e6*2001/116*0122*.. | bar: Area 1
HONDA | ACCORD | ACCORD 2008 OE16 | CU1,CU3,CW1,CW3 | 06/2008 |  | 5x114,30 | 64,10 | 565 |  | 55 | M12x1.5 | 19 | SUPERTURISMO GT | 7x16 | 16,00 | 7,00 | W01895352P5 | 1 |  |  |  | 5x114,30 |  | 45 | 81710102 | L | D6 | N | LD2 |  | KBA |  | DK | YES |  |  | K | KBA (ABE+VB) | 1 | No car modifications required | 205/60 R16----215/55 R16----215/60 R16----225/55 R16--- | AfterMarket OZ | MAX 620 KG | GRIGIO CORSA+BLACK LETTERING | Racing | 8027529080377 | OZ | 10,02 |  |  | Serie L - ext.diam.75 mm | 480x480x248 | 1 | 110-115 | e6*2001/116*0113*.., e6*2001/116*0115*.., e6*2001/116*0120*.., e6*2001/116*0122*.. | bar: Area 1
HONDA | ACCORD | ACCORD 2008 OE16 | CU1,CU3,CW1,CW3 | 06/2008 |  | 5x114,30 | 64,10 | 565 |  | 55 | M12x1.5 | 19 | ULTRALEGGERA | 7x16 | 16,00 | 7,00 | W0173030261 | 1 | S | 20090506 | 20090605 | 5x114,30 |  | 45 | 81710102 | L | D6 | N | LD2 |  |  |  | DK | YES |  |  | N | No Certificate | 1 | No car modifications required | 205/60 R16----215/55 R16----215/60 R16----225/55 R16--- | AfterMarket OZ | MAX 580 KG | CHRYSTAL TITANIUM | Racing | 8027529003031 | OZ | 7,75 |  |  | Serie L - ext.diam.75 mm | 480x480x255 | 1 | 110-115 | e6*2001/116*0113*.., e6*2001/116*0115*.., e6*2001/116*0120*.., e6*2001/116*0122*.. | bar: Area 1
HONDA | ACCORD | ACCORD 2008 OE16 | CU1,CU3,CW1,CW3 | 06/2008 |  | 5x114,30 | 64,10 | 565 |  | 55 | M12x1.5 | 19 | X5B | 7x16 | 16,00 | 7,00 | W85066604N5 | 1 | S | 20121005 | 20121104 | 5x114,30 |  | 45 | 81710439 | L | DST20A | N |  |  |  |  | DK | YES |  |  | K | KBA (ABE+VB) | 1 | No car modifications required | 205/60 R16----215/55 R16----215/60 R16----225/55 R16--- | AfterMarket OZ | MAX 680 KG | MATT GRAPHITE DIAMOND CUT | X-Line | 8027529079722 | OZ | 9,71 |  |  | Serie L - ext.diam.75 mm | 511x511x249 | 1 | 110-115 | e6*2001/116*0113*.., e6*2001/116*0115*.., e6*2001/116*0120*.., e6*2001/116*0122*.. | bar: Area 1
HONDA | ACCORD | ACCORD 2008 OE16 | CU1,CU3,CW1,CW3 | 06/2008 |  | 5x114,30 | 64,10 | 565 |  | 55 | M12x1.5 | 19 | X5B | 7x16 | 16,00 | 7,00 | W85066605N5 | 1 | S | 20121005 | 20121104 | 5x114,30 |  | 40 | 81710439 | L | DST20A | N | [5 empty] | YES |  |  | K | KBA (ABE+VB) |  |  | 205/60 R16----215/55 R16----215/60 R16----225/55 R16--- | AfterMarket OZ | MAX 680 KG | MATT GRAPHITE DIAMOND CUT | X-Line | 8027529079739 | OZ | 9,81 |  |  | Serie L - ext.diam.75 mm | 511x511x249 | 1 | 110-115 | e6*2001/116*0113*.., e6*2001/116*0115*.., e6*2001/116*0120*.., e6*2001/116*0122*.. | bar: Area 1
HONDA | ACCORD | ACCORD 2008 OE16 | CU1,CU3,CW1,CW3 | 06/2008 |  | 5x114,30 | 64,10 | 565 |  | 55 | M12x1.5 | 19 | DAVID | 7½x16 | 16,00 | 7,50 | W01868205N5 | 1 |  |  |  | 5x114,30 |  | 40 | 81710439 | L | DST20A | N |  |  | KBA |  | DK | YES |  |  | K | KBA (ABE+VB) | 1 | No car modifications required | 205/60 R16----215/55 R16----215/60 R16----225/55 R16--- | AfterMarket OZ | MAX 675 KG | MATT GRAPHITE DIAMOND CUT | Via Veneto | 8027529054811 | OZ | 8,11 |  |  | Serie L - ext.diam.75 mm | 480x480x261 | 1 | 110-115 | e6*2001/116*0113*.., e6*2001/116*0115*.., e6*2001/116*0120*.., e6*2001/116*0122*.. | bar: Area 1
HONDA | ACCORD | ACCORD 2008 OE16 | CU1,CU3,CW1,CW3 | 06/2008 |  | 5x114,30 | 64,10 | 565 |  | 55 | M12x1.5 | 19 | EGO | 7½x16 | 16,00 | 7,50 | W8505020554 | 1 | S | 20110726 | 20110825 | 5x114,30 |  | 45 | 81710439 | L | DST20A | N |  |  | KBA |  | DK | YES |  |  | K | KBA (ABE+VB) | 1 | No car modifications required | 205/60 R16----215/55 R16----215/60 R16----225/55 R16--- | AfterMarket OZ | MAX 690 KG | MATT BLACK + DIAMOND-CUT | X-Line | 8027529065763 | OZ | 10,21 |  |  | Serie L - ext.diam.75 mm | 511x511x261 | 1 | 110-115 | e6*2001/116*0113*.., e6*2001/116*0115*.., e6*2001/116*0120*.., e6*2001/116*0122*.. | bar: Area 1
HONDA | ACCORD | ACCORD 2008 OE16 | CU1,CU3,CW1,CW3 | 06/2008 |  | 5x114,30 | 64,10 | 565 |  | 55 | M12x1.5 | 19 | ENERGY | 7½x16 | 16,00 | 7,50 | W8503320454 | 1 |  |  |  | 5x114,30 |  | 40 | 81710102 | L | D6 | N | LD2 |  | KBA |  | DK | YES |  |  | K | KBA (ABE+VB) | 1 | No car modifications required | 205/60 R16----215/55 R16----215/60 R16----225/55 R16--- | AfterMarket OZ | MAX 690 KG | MATT BLACK + DIAMOND-CUT | X-Line | 8027529045819 | OZ | 10,40 |  |  | Serie L - ext.diam.75 mm | 511x511x261 | 1 | 110-115 | e6*2001/116*0113*.., e6*2001/116*0115*.., e6*2001/116*0120*.., e6*2001/116*0122*.. | bar: Area 1
HONDA | ACCORD | ACCORD 2008 OE16 | CU1,CU3,CW1,CW3 | 06/2008 |  | 5x114,30 | 64,10 | 565 |  | 55 | M12x1.5 | 19 | ENVY | 7½x16 | 16,00 | 7,50 | W8504120568 | 1 |  |  |  | 5x114,30 |  | 45 | 81710439 | L | DST20A | N |  |  | KBA |  | DK | YES |  |  | K | KBA (ABE+VB) | 1 | No car modifications required | 205/60 R16----215/55 R16----215/60 R16----225/55 R16--- | AfterMarket OZ | MAX 675 KG | MATT SILVER TECH DIAMOND CUT | X-Line | 8027529051056 | OZ | 10,21 |  |  | Serie L - ext.diam.75 mm | 511x511x261 | 1 | 110-115 | e6*2001/116*0113*.., e6*2001/116*0115*.., e6*2001/116*0120*.., e6*2001/116*0122*.. | bar: Area 1
HONDA | ACCORD | ACCORD 2008 OE16 | CU1,CU3,CW1,CW3 | 06/2008 |  | 5x114,30 | 64,10 | 565 |  | 55 | M12x1.5 | 19 | ALLEGGERITA HLT 5F | 7x17 | 17,00 | 7,00 | W01826201P3 | 3 | S | 20121012 | 20121111 | 5x114,30 |  | 45 | 81710102 | L | D6 | N | LD2 | TÜV |  |  | DK | YES |  |  | T | Teilegutachten (PB+VB) | 1 | No car modifications required | 205/50 R17----205/55 R17----215/50 R17----225/45 R17----225/50 R17--- | AfterMarket OZ | MAX 545 KG | ACID GREEN | I-Tech | 8027529081008 | OZ | 8,30 |  |  | Serie L - ext.diam.75 mm | 540x540x260 | 1 | 110-115 | e6*2001/116*0113*.., e6*2001/116*0115*.., e6*2001/116*0120*.., e6*2001/116*0122*.. | bar: Area 1
HONDA | ACCORD | ACCORD 2008 OE16 | CU1,CU3,CW1,CW3 | 06/2008 |  | 5x114,30 | 64,10 | 565 |  | 55 | M12x1.5 | 19 | ALLEGGERITA HLT 5F | 7x17 | 17,00 | 7,00 | W0182620122 | 3 |  |  |  | 5x114,30 |  | 45 | 81710102 | L | D6 | N | LD2 | TÜV |  |  | DK | YES |  |  | T | Teilegutachten (PB+VB) | 1 | No car modifications required | 205/50 R17----205/55 R17----215/50 R17----225/45 R17----225/50 R17--- | AfterMarket OZ | MAX 545 KG | MATT GRAPHIT SILVER | I-Tech | 8027529035902 | OZ | 8,30 |  |  | Serie L - ext.diam.75 mm | 540x540x260 | 1 | 110-115 | e6*2001/116*0113*.., e6*2001/116*0115*.., e6*2001/116*0120*.., e6*2001/116*0122*.. | bar: Area 1
HONDA | ACCORD | ACCORD 2008 OE16 | CU1,CU3,CW1,CW3 | 06/2008 |  | 5x114,30 | 64,10 | 565 |  | 55 | M12x1.5 | 19 | ALLEGGERITA HLT 5F | 7x17 | 17,00 | 7,00 | W0182620130 | 3 |  |  |  | 5x114,30 |  | 45 | 81710102 | L | D6 | N | LD2 | TÜV |  |  | DK | YES |  |  | T | Teilegutachten (PB+VB) | 1 | No car modifications required | 205/50 R17----205/55 R17----215/50 R17----225/45 R17----225/50 R17--- | AfterMarket OZ | MAX 545 KG | WHITE | I-Tech | 8027529032499 | OZ | 8,30 |  |  | Serie L - ext.diam.75 mm | 540x540x260 | 1 | 110-115 | e6*2001/116*0113*.., e6*2001/116*0115*.., e6*2001/116*0120*.., e6*2001/116*0122*.. | bar: Area 1
HONDA | ACCORD | ACCORD 2008 OE16 | CU1,CU3,CW1,CW3 | 06/2008 |  | 5x114,30 | 64,10 | 565 |  | 55 | M12x1.5 | 19 | ALLEGGERITA HLT 5F | 7x17 | 17,00 | 7,00 | W0182620153 | 3 |  |  |  | 5x114,30 |  | 45 | 81710102 | L | D6 | N | LD2 | TÜV |  |  | DK | YES |  |  | T | Teilegutachten (PB+VB) | 1 | No car modifications required | 205/50 R17----205/55 R17----215/50 R17----225/45 R17----225/50 R17--- | AfterMarket OZ | MAX 545 KG | MATT BLACK | I-Tech | 8027529032505 | OZ | 8,30 |  |  | Serie L - ext.diam.75 mm | 540x540x260 | 1 | 110-115 | e6*2001/116*0113*.., e6*2001/116*0115*.., e6*2001/116*0120*.., e6*2001/116*0122*.. | bar: Area 1
HONDA | ACCORD | ACCORD 2008 OE16 | CU1,CU3,CW1,CW3 | 06/2008 |  | 5x114,30 | 64,10 | 565 |  | 55 | M12x1.5 | 19 | ALLEGGERITA HLT 5F | 7x17 | 17,00 | 7,00 | W0182620166 | 1 |  |  |  | 5x114,30 |  | 45 | 81710102 | L | D6 | N | LD2 | TÜV |  |  | DK | YES |  |  | T | Teilegutachten (PB+VB) | 1 | No car modifications required | 205/50 R17----205/55 R17----215/50 R17----225/45 R17----225/50 R17--- | AfterMarket OZ | MAX 545 KG | TITANIUM TECH | I-Tech | 8027529032512 | OZ | 8,30 |  |  | Serie L - ext.diam.75 mm | 540x540x260 | 1 | 110-115 | e6*2001/116*0113*.., e6*2001/116*0115*.., e6*2001/116*0120*.., e6*2001/116*0122*.. | bar: Area 1
HONDA | ACCORD | ACCORD 2008 OE16 | CU1,CU3,CW1,CW3 | 06/2008 |  | 5x114,30 | 64,10 | 565 |  | 55 | M12x1.5 | 19 | ALLEGGERITA HLT 5F | 7x17 | 17,00 | 7,00 | W0182620171 | 3 |  |  |  | 5x114,30 |  | 45 | 81710102 | L | D6 | N | LD2 | TÜV |  |  | DK | YES |  |  | T | Teilegutachten (PB+VB) | 1 | No car modifications required | 205/50 R17----205/55 R17----215/50 R17----225/45 R17----225/50 R17--- | AfterMarket OZ | MAX 545 KG | ORANGE | I-Tech | 8027529032529 | OZ | 8,30 |  |  | Serie L - ext.diam.75 mm | 540x540x260 | 1 | 110-115 | e6*2001/116*0113*.., e6*2001/116*0115*.., e6*2001/116*0120*.., e6*2001/116*0122*.. | bar: Area 1
HONDA | ACCORD | ACCORD 2008 OE16 | CU1,CU3,CW1,CW3 | 06/2008 |  | 5x114,30 | 64,10 | 565 |  | 55 | M12x1.5 | 19 | ALLEGGERITA HLT 5F | 7x17 | 17,00 | 7,00 | W0182620172 | 3 |  |  |  | 5x114,30 |  | 45 | 81710102 | L | D6 | N | LD2 | TÜV |  |  | DK | YES |  |  | T | Teilegutachten (PB+VB) | 1 | No car modifications required | 205/50 R17----205/55 R17----215/50 R17----225/45 R17----225/50 R17--- | AfterMarket OZ | MAX 545 KG | MATT BLUE | I-Tech | 8027529032536 | OZ | 8,30 |  |  | Serie L - ext.diam.75 mm | 540x540x260 | 1 | 110-115 | e6*2001/116*0113*.., e6*2001/116*0115*.., e6*2001/116*0120*.., e6*2001/116*0122*.. | bar: Area 1
HONDA | ACCORD | ACCORD 2008 OE16 | CU1,CU3,CW1,CW3 | 06/2008 |  | 5x114,30 | 64,10 | 565 |  | 55 | M12x1.5 | 19 | ALLEGGERITA HLT 5F | 7x17 | 17,00 | 7,00 | W0182620176 | 3 |  |  |  | 5x114,30 |  | 45 | 81710102 | L | D6 | N | LD2 | TÜV |  |  | DK | YES |  |  | T | Teilegutachten (PB+VB) | 1 | No car modifications required | 205/50 R17----205/55 R17----215/50 R17----225/45 R17----225/50 R17--- | AfterMarket OZ | MAX 545 KG | RACE GOLD | I-Tech | 8027529035773 | OZ | 8,30 |  |  | Serie L - ext.diam.75 mm | 540x540x260 | 1 | 110-115 | e6*2001/116*0113*.., e6*2001/116*0115*.., e6*2001/116*0120*.., e6*2001/116*0122*.. | bar: Area 1
HONDA | ACCORD | ACCORD 2008 OE16 | CU1,CU3,CW1,CW3 | 06/2008 |  | 5x114,30 | 64,10 | 565 |  | 55 | M12x1.5 | 19 | ALLEGGERITA HLT 5F | 7x17 | 17,00 | 7,00 | W0182620184 | 3 |  |  |  | 5x114,30 |  | 45 | 81710102 | L | D6 | N | LD2 | TÜV |  |  | DK | YES |  |  | T | Teilegutachten (PB+VB) | 1 | No car modifications required | 205/50 R17----205/55 R17----215/50 R17----225/45 R17----225/50 R17--- | AfterMarket OZ | MAX 545 KG | RED | I-Tech | 8027529032543 | OZ | 8,30 |  |  | Serie L - ext.diam.75 mm | 540x540x260 | 1 | 110-115 | e6*2001/116*0113*.., e6*2001/116*0115*.., e6*2001/116*0120*.., e6*2001/116*0122*.. | bar: Area 1
HONDA | ACCORD | ACCORD 2008 OE16 | CU1,CU3,CW1,CW3 | 06/2008 |  | 5x114,30 | 64,10 | 565 |  | 55 | M12x1.5 | 19 | ITALIA 150 | 7x17 | 17,00 | 7,00 | W01897203R4 | 1 | S | 20120403 | 20120503 | 5x114,30 |  | 45 | 81710439 | L | DST20A | N |  |  |  |  | DK | YES |  |  | N | No Certificate | 1 | No car modifications required | 205/50 R17----205/55 R17----215/50 R17----225/45 R17----225/50 R17--- | AfterMarket OZ | MAX 650 KG | MATT RACE SILVER DIAMOND CUT | Racing | 8027529074574 | OZ | 10,50 |  |  | Serie L - ext.diam.75 mm | 540x540x248 | 1 | 110-115 | e6*2001/116*0113*.., e6*2001/116*0115*.., e6*2001/116*0120*.., e6*2001/116*0122*.. | bar: Area 1
HONDA | ACCORD | ACCORD 2008 OE16 | CU1,CU3,CW1,CW3 | 06/2008 |  | 5x114,30 | 64,10 | 565 |  | 55 | M12x1.5 | 19 | ITALIA 150 | 7x17 | 17,00 | 7,00 | W0189720349 | 1 | S | 20120403 | 20120503 | 5x114,30 |  | 45 | 81710439 | L | DST20A | N |  |  |  |  | DK | YES |  |  | N | No Certificate | 1 | No car modifications required | 205/50 R17----205/55 R17----215/50 R17----225/45 R17----225/50 R17--- | AfterMarket OZ | MAX 650 KG | MATT DARK GRAPHITE DIAMOND CUT | Racing | 8027529074567 | OZ | 10,50 |  |  | Serie L - ext.diam.75 mm | 540x540x248 | 1 | 110-115 | e6*2001/116*0113*.., e6*2001/116*0115*.., e6*2001/116*0120*.., e6*2001/116*0122*.. | bar: Area 1
HONDA | ACCORD | ACCORD 2008 OE16 | CU1,CU3,CW1,CW3 | 06/2008 |  | 5x114,30 | 64,10 | 565 |  | 55 | M12x1.5 | 19 | SUPERTURISMO GT | 7x17 | 17,00 | 7,00 | W01672201P5 | 1 | S | 20121012 | 20121111 | 5x114,30 |  | 40 | 81710102 | L | D6 | N | LD2 |  | KBA | VIA | DK | YES |  |  | K | KBA (ABE+VB) | 1 | No car modifications required | 205/50 R17----205/55 R17----215/50 R17----225/45 R17----225/50 R17--- | AfterMarket OZ | MAX 650 KG | GRIGIO CORSA+BLACK LETTERING | Racing | 8027529081565 | OZ | 10,82 |  |  | Serie L - ext.diam.75 mm | 540x540x260 | 1 | 110-115 | e6*2001/116*0113*.., e6*2001/116*0115*.., e6*2001/116*0120*.., e6*2001/116*0122*.. | bar: Area 1
HONDA | ACCORD | ACCORD 2008 OE16 | CU1,CU3,CW1,CW3 | 06/2008 |  | 5x114,30 | 64,10 | 565 |  | 55 | M12x1.5 | 19 | SUPERTURISMO GT | 7x17 | 17,00 | 7,00 | W0167220182 | 1 | S | 20090506 | 20090605 | 5x114,30 |  | 40 | 81710102 | L | D6 | N | LD2 |  | KBA | VIA | DK | YES |  |  | K | KBA (ABE+VB) | 1 | No car modifications required | 205/50 R17----205/55 R17----215/50 R17----225/45 R17----225/50 R17--- | AfterMarket OZ | MAX 650 KG | RACE SILVER + BLACK LETTERING | Racing | 8027529000627 | OZ | 10,82 |  |  | Serie L - ext.diam.75 mm | 540x540x260 | 1 | 110-115 | e6*2001/116*0113*.., e6*2001/116*0115*.., e6*2001/116*0120*.., e6*2001/116*0122*.. | bar: Area 1
HONDA | ACCORD | ACCORD 2008 OE16 | CU1,CU3,CW1,CW3 | 06/2008 |  | 5x114,30 | 64,10 | 565 |  | 55 | M12x1.5 | 19 | SUPERTURISMO WRC | 7x17 | 17,00 | 7,00 | W0167220233 | 1 | S | 20090506 | 20090605 | 5x114,30 |  | 45 | 81710102 | L | D6 | N | LD2 |  |  |  | DK | YES |  |  | N | No Certificate | 1 | No car modifications required | 205/50 R17----205/55 R17----215/50 R17----225/45 R17----225/50 R17--- | AfterMarket OZ | MAX 650 KG | WHITE + RED LETTERING | Racing | 8027529000634 | OZ | 10,76 |  |  | Serie L - ext.diam.75 mm | 540x540x260 | 1 | 110-115 | e6*2001/116*0113*.., e6*2001/116*0115*.., e6*2001/116*0120*.., e6*2001/116*0122*.. | bar: Area 1
HONDA | ACCORD | ACCORD 2008 OE16 | CU1,CU3,CW1,CW3 | 06/2008 |  | 5x114,30 | 64,10 | 565 |  | 55 | M12x1.5 | 19 | DAVID | 7½x17 | 17,00 | 7,50 | W01871205N5 | 1 |  |  |  | 5x114,30 |  | 45 | 81710439 | L | DST20A | N |  |  |  |  | DK | YES |  |  | K | KBA (ABE+VB) | 1 | No car modifications required | 205/50 R17---TCOMBI-205/55 R17----215/50 R17---TCOMBI-225/45 R17----225/50 R17---TCOMBI-235/45 R17---TCOMBI-245/45 R17---TCOMBI | AfterMarket OZ | MAX 650 KG | MATT GRAPHITE DIAMOND CUT | Via Veneto | 8027529053579 | OZ | 11,81 |  |  | Serie L - ext.diam.75 mm | 540x540x261 | 1 | 110-115 | e6*2001/116*0113*.., e6*2001/116*0115*.., e6*2001/116*0120*.., e6*2001/116*0122*.. | bar: Area 1
HONDA | ACCORD | ACCORD 2008 OE16 | CU1,CU3,CW1,CW3 | 06/2008 |  | 5x114,30 | 64,10 | 565 |  | 55 | M12x1.5 | 19 | EGO | 7½x17 | 17,00 | 7,50 | W8504920554 | 1 | S | 20110726 | 20110825 | 5x114,30 |  | 45 | 81710439 | L | DST20A | N |  |  | KBA |  | DK | YES |  |  | K | KBA (ABE+VB) | 1 | No car modifications required | 205/50 R17---TCOMBI-205/55 R17----215/50 R17---TCOMBI-225/45 R17----225/50 R17---TCOMBI-235/45 R17---TCOMBI-245/45 R17---TCOMBI | AfterMarket OZ | MAX 690 KG | MATT BLACK + DIAMOND-CUT | X-Line | 8027529065688 | OZ | 11,06 |  |  | Serie L - ext.diam.75 mm | 542x542x261 | 1 | 110-115 | e6*2001/116*0113*.., e6*2001/116*0115*.., e6*2001/116*0120*.., e6*2001/116*0122*.. | bar: Area 1
HONDA | ACCORD | ACCORD 2008 OE16 | CU1,CU3,CW1,CW3 | 06/2008 |  | 5x114,30 | 64,10 | 565 |  | 55 | M12x1.5 | 19 | ENVY | 7½x17 | 17,00 | 7,50 | W8504420568 | 1 |  |  |  | 5x114,30 |  | 45 | 81710439 | L | DST20A | N |  |  | KBA |  | DK | YES |  |  | K | KBA (ABE+VB) | 1 | No car modifications required | 205/50 R17---TCOMBI-205/55 R17----215/50 R17---TCOMBI-225/45 R17----225/50 R17---TCOMBI-235/45 R17---TCOMBI-245/45 R17---TCOMBI | AfterMarket OZ | MAX 675 KG | MATT SILVER TECH DIAMOND CUT | X-Line | 8027529051117 | OZ | 11,06 |  |  | Serie L - ext.diam.75 mm | 542x542x261 | 1 | 110-115 | e6*2001/116*0113*.., e6*2001/116*0115*.., e6*2001/116*0120*.., e6*2001/116*0122*.. | bar: Area 1
HONDA | ACCORD | ACCORD 2008 OE16 | CU1,CU3,CW1,CW3 | 06/2008 |  | 5x114,30 | 64,10 | 565 |  | 55 | M12x1.5 | 19 | LOUNGE 10 | 7½x17 | 17,00 | 7,50 | W8503020554 | 1 |  |  |  | 5x114,30 |  | 45 | 81710439 | L | DST20A | N |  |  | KBA |  | DK | YES |  |  | K | KBA (ABE+VB) | 1 | No car modifications required | 205/50 R17---TCOMBI-205/55 R17----215/50 R17---TCOMBI-225/45 R17----225/50 R17---TCOMBI-235/45 R17---TCOMBI-245/45 R17---TCOMBI | AfterMarket OZ | MAX 675 KG | MATT BLACK + DIAMOND-CUT | X-Line | 8027529047714 | OZ | 11,06 |  |  | Serie L - ext.diam.75 mm | 542x542x261 | 1 | 110-115 | e6*2001/116*0113*.., e6*2001/116*0115*.., e6*2001/116*0120*.., e6*2001/116*0122*.. | bar: Area 1
HONDA | ACCORD | ACCORD 2008 OE16 | CU1,CU3,CW1,CW3 | 06/2008 |  | 5x114,30 | 64,10 | 565 |  | 55 | M12x1.5 | 19 | LOUNGE 10 | 7½x17 | 17,00 | 7,50 | W8503020575 | 1 |  |  |  | 5x114,30 |  | 45 | 81710439 | L | DST20A | N |  |  | KBA |  | DK | YES |  |  | K | KBA (ABE+VB) | 1 | No car modifications required | 205/50 R17---TCOMBI-205/55 R17----215/50 R17---TCOMBI-225/45 R17----225/50 R17---TCOMBI-235/45 R17---TCOMBI-245/45 R17---TCOMBI | AfterMarket OZ | MAX 675 KG | METAL SILVER + DIAMOND CUT | X-Line | 8027529047721 | OZ | 11,06 |  |  | Serie L - ext.diam.75 mm | 542x542x261 | 1 | 110-115 | e6*2001/116*0113*.., e6*2001/116*0115*.., e6*2001/116*0120*.., e6*2001/116*0122*.. | bar: Area 1
HONDA | ACCORD | ACCORD 2008 OE16 | CU1,CU3,CW1,CW3 | 06/2008 |  | 5x114,30 | 64,10 | 565 |  | 55 | M12x1.5 | 19 | QUARANTA | 7½x17 | 17,00 | 7,50 | W01867204G2 | 1 |  |  |  | 5x114,30 |  | 45 | 81710439 | L | DST20A | N |  |  | KBA |  | DK | YES |  |  | K | KBA (ABE+VB) | 1 | No car modifications required | 205/50 R17---TCOMBI-205/55 R17----215/50 R17---TCOMBI-225/45 R17----225/50 R17---TCOMBI-235/45 R17---TCOMBI-245/45 R17---TCOMBI | AfterMarket OZ | MAX 650 KG | GRIGIO CORSA DIAMANTATO | Via Veneto | 8027529054750 | OZ | 11,65 |  |  | Serie L - ext.diam.75 mm | 540x540x261 | 1 | 110-115 | e6*2001/116*0113*.., e6*2001/116*0115*.., e6*2001/116*0120*.., e6*2001/116*0122*.. | bar: Area 1
HONDA | ACCORD | ACCORD 2008 OE16 | CU1,CU3,CW1,CW3 | 06/2008 |  | 5x114,30 | 64,10 | 565 |  | 55 | M12x1.5 | 19 | SUPERTURISMO GT | 7½x17 | 17,00 | 7,50 | W01681250P5 | 1 | S | 20121012 | 20121111 | 5x114,30 |  | 50 | 81710102 | L | D6 | N | LD2 |  | KBA | VIA | DK | YES |  |  | K | KBA (ABE+VB) | 1 | No car modifications required | 205/50 R17---TCOMBI-205/55 R17----215/50 R17---TCOMBI-225/45 R17----225/50 R17---TCOMBI-235/45 R17---TCOMBI-245/45 R17---TCOMBI | AfterMarket OZ | MAX 700 KG | GRIGIO CORSA+BLACK LETTERING | Racing | 8027529081688 | OZ | 10,92 |  |  | Serie L - ext.diam.75 mm | 540x540x280 | 1 | 110-115 | e6*2001/116*0113*.., e6*2001/116*0115*.., e6*2001/116*0120*.., e6*2001/116*0122*.. | bar: Area 1
HONDA | ACCORD | ACCORD 2008 OE16 | CU1,CU3,CW1,CW3 | 06/2008 |  | 5x114,30 | 64,10 | 565 |  | 55 | M12x1.5 | 19 | SUPERTURISMO GT | 7½x17 | 17,00 | 7,50 | W0168125079 | 1 | S | 20090506 | 20090605 | 5x114,30 |  | 50 | 81710102 | L | D6 | N | LD2 |  | KBA | VIA | DK | YES |  |  | K | KBA (ABE+VB) | 1 | No car modifications required | 205/50 R17---TCOMBI-205/55 R17----215/50 R17---TCOMBI-225/45 R17----225/50 R17---TCOMBI-235/45 R17---TCOMBI-245/45 R17---TCOMBI | AfterMarket OZ | MAX 700 KG | MATT BLACK + RED LETTERING | Racing | 8027529000870 | OZ | 10,92 |  |  | Serie L - ext.diam.75 mm | 540x540x280 | 1 | 110-115 | e6*2001/116*0113*.., e6*2001/116*0115*.., e6*2001/116*0120*.., e6*2001/116*0122*.. | bar: Area 1
HONDA | ACCORD | ACCORD 2008 OE16 | CU1,CU3,CW1,CW3 | 06/2008 |  | 5x114,30 | 64,10 | 565 |  | 55 | M12x1.5 | 19 | SUPERTURISMO GT | 7½x17 | 17,00 | 7,50 | W0168125082 | 1 | S | 20090506 | 20090605 | 5x114,30 |  | 50 | 81710102 | L | D6 | N | LD2 |  | KBA | VIA | DK | YES |  |  | K | KBA (ABE+VB) | 1 | No car modifications required | 205/50 R17---TCOMBI-205/55 R17----215/50 R17---TCOMBI-225/45 R17----225/50 R17---TCOMBI-235/45 R17---TCOMBI-245/45 R17---TCOMBI | AfterMarket OZ | MAX 700 KG | RACE SILVER + BLACK LETTERING | Racing | 8027529000887 | OZ | 10,92 |  |  | Serie L - ext.diam.75 mm | 540x540x280 | 1 | 110-115 | e6*2001/116*0113*.., e6*2001/116*0115*.., e6*2001/116*0120*.., e6*2001/116*0122*.. | bar: Area 1
HONDA | ACCORD | ACCORD 2008 OE16 | CU1,CU3,CW1,CW3 | 06/2008 |  | 5x114,30 | 64,10 | 565 |  | 55 | M12x1.5 | 19 | SUPERTURISMO LM | 7½x17 | 17,00 | 7,50 | W0188120419 | 1 |  |  |  | 5x114,30 |  | 45 | 81710439 | L | DST20A | N |  |  | KBA |  | DK | YES |  |  | K | KBA (ABE+VB) | 1 | No car modifications required | 205/50 R17---TCOMBI-205/55 R17----215/50 R17---TCOMBI-225/45 R17----225/50 R17---TCOMBI-235/45 R17---TCOMBI-245/45 R17---TCOMBI | AfterMarket OZ | MAX 650 KG | MATT RACE SILVER + BLACK LETTERING | Racing | 8027529053234 | OZ | 10,57 |  |  | Serie L - ext.diam.75 mm | 540x540x261 | 1 | 110-115 | e6*2001/116*0113*.., e6*2001/116*0115*.., e6*2001/116*0120*.., e6*2001/116*0122*.. | bar: Area 1
HONDA | ACCORD | ACCORD 2008 OE16 | CU1,CU3,CW1,CW3 | 06/2008 |  | 5x114,30 | 64,10 | 565 |  | 55 | M12x1.5 | 19 | SUPERTURISMO LM | 7½x17 | 17,00 | 7,50 | W0188120446 | 1 |  |  |  | 5x114,30 |  | 45 | 81710439 | L | DST20A | N |  |  | KBA |  | DK | YES |  |  | K | KBA (ABE+VB) | 1 | No car modifications required | 205/50 R17---TCOMBI-205/55 R17----215/50 R17---TCOMBI-225/45 R17----225/50 R17---TCOMBI-235/45 R17---TCOMBI-245/45 R17---TCOMBI | AfterMarket OZ | MAX 650 KG | MATT GRAPHITE + SILVER LETTERING | Racing | 8027529053241 | OZ | 10,57 |  |  | Serie L - ext.diam.75 mm | 540x540x261 | 1 | 110-115 | e6*2001/116*0113*.., e6*2001/116*0115*.., e6*2001/116*0120*.., e6*2001/116*0122*.. | bar: Area 1
HONDA | ACCORD | ACCORD 2008 OE16 | CU1,CU3,CW1,CW3 | 06/2008 |  | 5x114,30 | 64,10 | 565 |  | 55 | M12x1.5 | 19 | WAVE | 7½x17 | 17,00 | 7,50 | W8501720454 | 1 |  |  |  | 5x114,30 |  | 48 | 81710102 | L | D6 | N | LD2 |  | KBA |  | DK | YES |  |  | K | KBA (ABE+VB) | 1 | No car modifications required | 205/50 R17---TCOMBI-205/55 R17----215/50 R17---TCOMBI-225/45 R17----225/50 R17---TCOMBI-235/45 R17---TCOMBI-245/45 R17---TCOMBI | AfterMarket OZ | MAX 650 KG | MATT BLACK + DIAMOND-CUT | X-Line | 8027529046861 | OZ | 11,81 |  |  | Serie L - ext.diam.75 mm | 542x542x261 | 1 | 110-115 | e6*2001/116*0113*.., e6*2001/116*0115*.., e6*2001/116*0120*.., e6*2001/116*0122*.. | bar: Area 1
HONDA | ACCORD | ACCORD 2008 OE16 | CU1,CU3,CW1,CW3 | 06/2008 |  | 5x114,30 | 64,10 | 565 |  | 55 | M12x1.5 | 19 | X5B | 7½x17 | 17,00 | 7,50 | W85068205N5 | 1 | S | 20121005 | 20121104 | 5x114,30 |  | 45 | 81710439 | L | DST20A | N |  |  |  |  | DK | YES |  |  | K | KBA (ABE+VB) | 1 | No car modifications required | 205/50 R17---TCOMBI-205/55 R17----215/50 R17---TCOMBI-225/45 R17----225/50 R17---TCOMBI-235/45 R17---TCOMBI-245/45 R17---TCOMBI | AfterMarket OZ | MAX 690 KG | MATT GRAPHITE DIAMOND CUT | X-Line | 8027529079784 | OZ | 11,61 |  |  | Serie L - ext.diam.75 mm | 542x542x261 | 1 | 110-115 | e6*2001/116*0113*.., e6*2001/116*0115*.., e6*2001/116*0120*.., e6*2001/116*0122*.. | bar: Area 1
HONDA | ACCORD | ACCORD 2008 OE16 | CU1,CU3,CW1,CW3 | 06/2008 |  | 5x114,30 | 64,10 | 565 |  | 55 | M12x1.5 | 19 | ENERGY | 8x17 | 17,00 | 8,00 | W8500820454 | 1 | S | 20090506 | 20090605 | 5x114,30 |  | 45 | 81710102 | L | D6 | N | LD2 |  | KBA |  | DK | YES |  |  | K | KBA (ABE+VB) | 1 | No car modifications required | 225/45 R17---TCOMBI-225/50 R17---TCOMBI-235/45 R17---TCOMBI-245/45 R17---TCOMBI-255/40 R17-R--TCOMBI | AfterMarket OZ | MAX 675 KG | MATT BLACK + DIAMOND-CUT | X-Line | 8027529034394 | OZ | 12,50 |  |  | Serie L - ext.diam.75 mm | 542x542x274 | 1 | 110-115 | e6*2001/116*0113*.., e6*2001/116*0115*.., e6*2001/116*0120*.., e6*2001/116*0122*.. | bar: Area 1
HONDA | ACCORD | ACCORD 2008 OE16 | CU1,CU3,CW1,CW3 | 06/2008 |  | 5x114,30 | 64,10 | 565 |  | 55 | M12x1.5 | 19 | ITALIA 150 | 8x17 | 17,00 | 8,00 | W01890205R4 | 1 |  |  |  | 5x114,30 |  | 45 | 81710439 | L | DST20A | N |  |  | KBA |  | DK | YES |  |  | K | KBA (ABE+VB) | 1 | No car modifications required | 225/45 R17---TCOMBI-225/50 R17---TCOMBI-235/45 R17---TCOMBI-245/45 R17---TCOMBI-255/40 R17-R--TCOMBI | AfterMarket OZ | MAX 700 KG | MATT RACE SILVER DIAMOND CUT | Racing | 8027529070217 | OZ | 10,90 |  |  | Serie L - ext.diam.75 mm | 540x540x274 | 1 | 110-115 | e6*2001/116*0113*.., e6*2001/116*0115*.., e6*2001/116*0120*.., e6*2001/116*0122*.. | bar: Area 1
HONDA | ACCORD | ACCORD 2008 OE16 | CU1,CU3,CW1,CW3 | 06/2008 |  | 5x114,30 | 64,10 | 565 |  | 55 | M12x1.5 | 19 | ITALIA 150 | 8x17 | 17,00 | 8,00 | W0189020549 | 1 |  |  |  | 5x114,30 |  | 45 | 81710439 | L | DST20A | N |  |  | KBA |  | DK | YES |  |  | K | KBA (ABE+VB) | 1 | No car modifications required | 225/45 R17---TCOMBI-225/50 R17---TCOMBI-235/45 R17---TCOMBI-245/45 R17---TCOMBI-255/40 R17-R--TCOMBI | AfterMarket OZ | MAX 700 KG | MATT DARK GRAPHITE DIAMOND CUT | Racing | 8027529070200 | OZ | 10,90 |  |  | Serie L - ext.diam.75 mm | 540x540x274 | 1 | 110-115 | e6*2001/116*0113*.., e6*2001/116*0115*.., e6*2001/116*0120*.., e6*2001/116*0122*.. | bar: Area 1
HONDA | ACCORD | ACCORD 2008 OE16 | CU1,CU3,CW1,CW3 | 06/2008 |  | 5x114,30 | 64,10 | 565 |  | 55 | M12x1.5 | 19 | ULTRALEGGERA | 8x17 | 17,00 | 8,00 | W0171020453 | 1 | S | 20090506 | 20090605 | 5x114,30 |  | 48 | 81710102 | L | D6 | N | LD2 | TÜV |  |  | DK | YES |  |  | T | Teilegutachten (PB+VB) | 1 | No car modifications required | 225/45 R17---TCOMBI-225/50 R17---TCOMBI-235/45 R17---TCOMBI-245/45 R17---TCOMBI-255/40 R17-R--TCOMBI | AfterMarket OZ | MAX 615 KG | MATT BLACK | Racing | 8027529001655 | OZ | 9,38 |  |  | Serie L - ext.diam.75 mm | 540x540x280 | 1 | 110-115 | e6*2001/116*0113*.., e6*2001/116*0115*.., e6*2001/116*0120*.., e6*2001/116*0122*.. | bar: Area 1
HONDA | ACCORD | ACCORD 2008 OE16 | CU1,CU3,CW1,CW3 | 06/2008 |  | 5x114,30 | 64,10 | 565 |  | 55 | M12x1.5 | 19 | ULTRALEGGERA | 8x17 | 17,00 | 8,00 | W0171020461 | 1 | S | 20090506 | 20090605 | 5x114,30 |  | 48 | 81710102 | L | D6 | N | LD2 | TÜV |  |  | DK | YES |  |  | T | Teilegutachten (PB+VB) | 1 | No car modifications required | 225/45 R17---TCOMBI-225/50 R17---TCOMBI-235/45 R17---TCOMBI-245/45 R17---TCOMBI-255/40 R17-R--TCOMBI | AfterMarket OZ | MAX 615 KG | CHRYSTAL TITANIUM | Racing | 8027529001662 | OZ | 9,38 |  |  | Serie L - ext.diam.75 mm | 540x540x280 | 1 | 110-115 | e6*2001/116*0113*.., e6*2001/116*0115*.., e6*2001/116*0120*.., e6*2001/116*0122*.. | bar: Area 1
HONDA | ACCORD | ACCORD 2008 OE16 | CU1,CU3,CW1,CW3 | 06/2008 |  | 5x114,30 | 64,10 | 565 |  | 55 | M12x1.5 | 19 | ULTRALEGGERA | 8x17 | 17,00 | 8,00 | W0171020476 | 1 | S | 20090506 | 20090605 | 5x114,30 |  | 48 | 81710102 | L | D6 | N | LD2 | TÜV |  |  | DK | YES |  |  | T | Teilegutachten (PB+VB) | 1 | No car modifications required | 225/45 R17---TCOMBI-225/50 R17---TCOMBI-235/45 R17---TCOMBI-245/45 R17---TCOMBI-255/40 R17-R--TCOMBI | AfterMarket OZ | MAX 615 KG | RACE GOLD | Racing | 8027529001679 | OZ | 9,38 |  |  | Serie L - ext.diam.75 mm | 540x540x280 | 1 | 110-115 | e6*2001/116*0113*.., e6*2001/116*0115*.., e6*2001/116*0120*.., e6*2001/116*0122*.. | bar: Area 1
HONDA | ACCORD | ACCORD 2008 OE16 | CU1,CU3,CW1,CW3 | 06/2008 |  | 5x114,30 | 64,10 | 565 |  | 55 | M12x1.5 | 19 | VITTORIA | 8x17 | 17,00 | 8,00 | W0188820473 | 1 |  |  |  | 5x114,30 |  | 45 | 81710439 | L | DST20A | N |  |  | KBA |  | DK | YES |  |  | K | KBA (ABE+VB) | 1 | No car modifications required | 225/45 R17---TCOMBI-225/50 R17---TCOMBI-235/45 R17---TCOMBI-245/45 R17---TCOMBI-255/40 R17-R--TCOMBI | AfterMarket OZ | MAX 700 KG | MATT DARK GRAPHITE | Via Veneto | 8027529070996 | OZ | 11,23 |  |  | Serie L - ext.diam.75 mm | 540x540x274 | 1 | 110-115 | e6*2001/116*0113*.., e6*2001/116*0115*.., e6*2001/116*0120*.., e6*2001/116*0122*.. | bar: Area 1
HONDA | ACCORD | ACCORD 2008 OE16 | CU1,CU3,CW1,CW3 | 06/2008 |  | 5x114,30 | 64,10 | 565 |  | 55 | M12x1.5 | 19 | FORMULA HLT | 7½x18 | 18,00 | 7,50 | W01903205G1 | 1 | S | 20121011 | 20121110 | 5x114,30 |  | 47 | 81710439 | L | DST20A | N | [5 empty] | YES |  |  | N | No Certificate |  |  | 225/45 R18--- | AfterMarket OZ | MAX 600 KG | GRIGIO CORSA | I-Tech | 8027529081923 | OZ | 10,57 |  |  | Serie L - ext.diam.75 mm | 567x567x261 | 1 | 110-115 | e6*2001/116*0113*.., e6*2001/116*0115*.., e6*2001/116*0120*.., e6*2001/116*0122*.. | bar: Area 1
HONDA | ACCORD | ACCORD 2008 OE16 | CU1,CU3,CW1,CW3 | 06/2008 |  | 5x114,30 | 64,10 | 565 |  | 55 | M12x1.5 | 19 | SUPERTURISMO LM | 7½x18 | 18,00 | 7,50 | W0185520319 | 1 |  |  |  | 5x114,30 |  | 48 | 81710102 | L | D6 | N | LD2 | TÜV |  |  | DK | YES |  |  | S | Strongness Certificate (PB) | 1 | No car modifications required | 225/45 R18--- | AfterMarket OZ | MAX 600 KG | MATT RACE SILVER + BLACK LETTERING | Racing | 8027529043396 | OZ | 11,09 |  |  | Serie L - ext.diam.75 mm | 570x570x280 | 1 | 110-115 | e6*2001/116*0113*.., e6*2001/116*0115*.., e6*2001/116*0120*.., e6*2001/116*0122*.. | bar: Area 1
HONDA | ACCORD | ACCORD 2008 OE16 | CU1,CU3,CW1,CW3 | 06/2008 |  | 5x114,30 | 64,10 | 565 |  | 55 | M12x1.5 | 19 | SUPERTURISMO LM | 7½x18 | 18,00 | 7,50 | W0185520346 | 1 |  |  |  | 5x114,30 |  | 48 | 81710102 | L | D6 | N | LD2 | TÜV |  |  | DK | YES |  |  | S | Strongness Certificate (PB) | 1 | No car modifications required | 225/45 R18--- | AfterMarket OZ | MAX 600 KG | MATT GRAPHITE + SILVER LETTERING | Racing | 8027529043402 | OZ | 11,09 |  |  | Serie L - ext.diam.75 mm | 570x570x280 | 1 | 110-115 | e6*2001/116*0113*.., e6*2001/116*0115*.., e6*2001/116*0120*.., e6*2001/116*0122*.. | bar: Area 1
HONDA | ACCORD | ACCORD 2008 OE16 | CU1,CU3,CW1,CW3 | 06/2008 |  | 5x114,30 | 64,10 | 565 |  | 55 | M12x1.5 | 19 | DAVID | 8x18 | 18,00 | 8,00 | W01863205N5 | 1 | S | 20100927 | 20101027 | 5x114,30 |  | 45 | 81710439 | L | DST20A | N |  | TÜV |  |  | DK | YES |  |  | T | Teilegutachten (PB+VB) | 1 | No car modifications required | 215/45 R18---TCOMBI-225/40 R18----225/45 R18---TCOMBI-235/40 R18---TCOMBI-235/45 R18----245/40 R18---TCOMBI | AfterMarket OZ | MAX 690 KG | MATT GRAPHITE DIAMOND CUT | Via Veneto | 8027529054521 | OZ | 12,88 |  |  | Serie L - ext.diam.75 mm | 567x567x274 | 1 | 110-115 | e6*2001/116*0113*.., e6*2001/116*0115*.., e6*2001/116*0120*.., e6*2001/116*0122*.. | bar: Area 1
HONDA | ACCORD | ACCORD 2008 OE16 | CU1,CU3,CW1,CW3 | 06/2008 |  | 5x114,30 | 64,10 | 565 |  | 55 | M12x1.5 | 19 | EGO | 8x18 | 18,00 | 8,00 | W8504720454 | 1 | S | 20110726 | 20110825 | 5x114,30 |  | 45 | 81710439 | L | DST20A | N |  |  | KBA |  | DK | YES |  |  | K | KBA (ABE+VB) | 1 | No car modifications required | 215/45 R18---TCOMBI-225/40 R18----225/45 R18---TCOMBI-235/40 R18---TCOMBI-235/45 R18----245/40 R18---TCOMBI | AfterMarket OZ | MAX 730 KG | MATT BLACK + DIAMOND-CUT | X-Line | 8027529065510 | OZ | 13,96 |  |  | Serie L - ext.diam.75 mm | 568x568x274 | 1 | 110-115 | e6*2001/116*0113*.., e6*2001/116*0115*.., e6*2001/116*0120*.., e6*2001/116*0122*.. | bar: Area 1
HONDA | ACCORD | ACCORD 2008 OE16 | CU1,CU3,CW1,CW3 | 06/2008 |  | 5x114,30 | 64,10 | 565 |  | 55 | M12x1.5 | 19 | ENERGY | 8x18 | 18,00 | 8,00 | W8500920554 | 1 | S | 20090506 | 20090605 | 5x114,30 |  | 45 | 81710102 | L | D6 | N | LD2 | TÜV |  |  | DK | YES |  |  | T | Teilegutachten (PB+VB) | 1 | No car modifications required | 215/45 R18---TCOMBI-225/40 R18----225/45 R18---TCOMBI-235/40 R18---TCOMBI-235/45 R18----245/40 R18---TCOMBI | AfterMarket OZ | MAX 725 KG | MATT BLACK + DIAMOND-CUT | X-Line | 8027529034448 | OZ | 14,05 |  |  | Serie L - ext.diam.75 mm | 568x568x274 | 1 | 110-115 | e6*2001/116*0113*.., e6*2001/116*0115*.., e6*2001/116*0120*.., e6*2001/116*0122*.. | bar: Area 1
HONDA | ACCORD | ACCORD 2008 OE16 | CU1,CU3,CW1,CW3 | 06/2008 |  | 5x114,30 | 64,10 | 565 |  | 55 | M12x1.5 | 19 | ENVY | 8x18 | 18,00 | 8,00 | W8503920568 | 1 |  |  |  | 5x114,30 |  | 45 | 81710439 | L | DST20A | N |  | TÜV |  |  | DK | YES |  |  | T | Teilegutachten (PB+VB) | 1 | No car modifications required | 215/45 R18---TCOMBI-225/40 R18----225/45 R18---TCOMBI-235/40 R18---TCOMBI-235/45 R18----245/40 R18---TCOMBI | AfterMarket OZ | MAX 690 KG | MATT SILVER TECH DIAMOND CUT | X-Line | 8027529049688 | OZ | 12,76 |  |  | Serie L - ext.diam.75 mm | 568x568x274 | 1 | 110-115 | e6*2001/116*0113*.., e6*2001/116*0115*.., e6*2001/116*0120*.., e6*2001/116*0122*.. | bar: Area 1
HONDA | ACCORD | ACCORD 2008 OE16 | CU1,CU3,CW1,CW3 | 06/2008 |  | 5x114,30 | 64,10 | 565 |  | 55 | M12x1.5 | 19 | FORMULA HLT | 8x18 | 18,00 | 8,00 | W01892204AG1 | 1 |  |  |  | 5x114,30 |  | 45 | 81710439 | L | DST20A | N |  |  |  |  | DK | YES |  |  | N | No Certificate | 1 | No car modifications required | 215/45 R18---TCOMBI-225/40 R18----225/45 R18---TCOMBI-235/40 R18---TCOMBI-235/45 R18----245/40 R18---TCOMBI | AfterMarket OZ | MAX 630 KG | GRIGIO CORSA | I-Tech | 8027529083385 | OZ | 11,37 |  |  | Serie L - ext.diam.75 mm | 567x567x274 | 1 | 110-115 | e6*2001/116*0113*.., e6*2001/116*0115*.., e6*2001/116*0120*.., e6*2001/116*0122*.. | bar: Area 1
HONDA | ACCORD | ACCORD 2008 OE16 | CU1,CU3,CW1,CW3 | 06/2008 |  | 5x114,30 | 64,10 | 565 |  | 55 | M12x1.5 | 19 | ITALIA 150 | 8x18 | 18,00 | 8,00 | W01884204R4 | 1 | S | 20110914 | 20111014 | 5x114,30 |  | 45 | 81710439 | L | DST20A | N |  | TÜV |  |  | DK | YES |  |  | T | Teilegutachten (PB+VB) | 1 | No car modifications required | 215/45 R18---TCOMBI-225/40 R18----225/45 R18---TCOMBI-235/40 R18---TCOMBI-235/45 R18----245/40 R18---TCOMBI | AfterMarket OZ | MAX 700 KG | MATT RACE SILVER DIAMOND CUT | Racing | 8027529069440 | OZ | 12,30 |  |  | Serie L - ext.diam.75 mm | 567x567x274 | 1 | 110-115 | e6*2001/116*0113*.., e6*2001/116*0115*.., e6*2001/116*0120*.., e6*2001/116*0122*.. | bar: Area 1
HONDA | ACCORD | ACCORD 2008 OE16 | CU1,CU3,CW1,CW3 | 06/2008 |  | 5x114,30 | 64,10 | 565 |  | 55 | M12x1.5 | 19 | ITALIA 150 | 8x18 | 18,00 | 8,00 | W0188420449 | 1 | S | 20110914 | 20111014 | 5x114,30 |  | 45 | 81710439 | L | DST20A | N |  | TÜV |  |  | DK | YES |  |  | T | Teilegutachten (PB+VB) | 1 | No car modifications required | 215/45 R18---TCOMBI-225/40 R18----225/45 R18---TCOMBI-235/40 R18---TCOMBI-235/45 R18----245/40 R18---TCOMBI | AfterMarket OZ | MAX 700 KG | MATT DARK GRAPHITE DIAMOND CUT | Racing | 8027529069433 | OZ | 12,30 |  |  | Serie L - ext.diam.75 mm | 567x567x274 | 1 | 110-115 | e6*2001/116*0113*.., e6*2001/116*0115*.., e6*2001/116*0120*.., e6*2001/116*0122*.. | bar: Area 1
HONDA | ACCORD | ACCORD 2008 OE16 | CU1,CU3,CW1,CW3 | 06/2008 |  | 5x114,30 | 64,10 | 565 |  | 55 | M12x1.5 | 19 | LOUNGE 10 | 8x18 | 18,00 | 8,00 | W8503120654 | 1 |  |  |  | 5x114,30 |  | 45 | 81710439 | L | DST20A | N |  | TÜV |  |  | DK | YES |  |  | T | Teilegutachten (PB+VB) | 1 | No car modifications required | 215/45 R18---TCOMBI-225/40 R18----225/45 R18---TCOMBI-235/40 R18---TCOMBI-235/45 R18----245/40 R18---TCOMBI | AfterMarket OZ | MAX 690 KG | MATT BLACK + DIAMOND-CUT | X-Line | 8027529047851 | OZ | 13,96 |  |  | Serie L - ext.diam.75 mm | 568x568x274 | 1 | 110-115 | e6*2001/116*0113*.., e6*2001/116*0115*.., e6*2001/116*0120*.., e6*2001/116*0122*.. | bar: Area 1
HONDA | ACCORD | ACCORD 2008 OE16 | CU1,CU3,CW1,CW3 | 06/2008 |  | 5x114,30 | 64,10 | 565 |  | 55 | M12x1.5 | 19 | LOUNGE 10 | 8x18 | 18,00 | 8,00 | W8503120675 | 1 |  |  |  | 5x114,30 |  | 45 | 81710439 | L | DST20A | N |  | TÜV |  |  | DK | YES |  |  | T | Teilegutachten (PB+VB) | 1 | No car modifications required | 215/45 R18---TCOMBI-225/40 R18----225/45 R18---TCOMBI-235/40 R18---TCOMBI-235/45 R18----245/40 R18---TCOMBI | AfterMarket OZ | MAX 690 KG | METAL SILVER + DIAMOND CUT | X-Line | 8027529047868 | OZ | 13,96 |  |  | Serie L - ext.diam.75 mm | 568x568x274 | 1 | 110-115 | e6*2001/116*0113*.., e6*2001/116*0115*.., e6*2001/116*0120*.., e6*2001/116*0122*.. | bar: Area 1
HONDA | ACCORD | ACCORD 2008 OE16 | CU1,CU3,CW1,CW3 | 06/2008 |  | 5x114,30 | 64,10 | 565 |  | 55 | M12x1.5 | 19 | QUARANTA | 8x18 | 18,00 | 8,00 | W01856206G2 | 1 | S | 20100928 | 20101028 | 5x114,30 |  | 45 | 81710439 | L | DST20A | N |  | TÜV |  |  | DK | YES |  |  | T | Teilegutachten (PB+VB) | 1 | No car modifications required | 215/45 R18---TCOMBI-225/40 R18----225/45 R18---TCOMBI-235/40 R18---TCOMBI-235/45 R18----245/40 R18---TCOMBI | AfterMarket OZ | MAX 700 KG | GRIGIO CORSA DIAMANTATO | Via Veneto | 8027529054439 | OZ | 12,87 |  |  | Serie L - ext.diam.75 mm | 570x570x280 | 1 | 110-115 | e6*2001/116*0113*.., e6*2001/116*0115*.., e6*2001/116*0120*.., e6*2001/116*0122*.. | bar: Area 1
HONDA | ACCORD | ACCORD 2008 OE16 | CU1,CU3,CW1,CW3 | 06/2008 |  | 5x114,30 | 64,10 | 565 |  | 55 | M12x1.5 | 19 | SARDEGNA | 8x18 | 18,00 | 8,00 | W0176320722 | 1 |  |  |  | 5x114,30 |  | 45 | 81710102 | L | D6 | N | LD2 | TÜV |  |  | DK | YES |  |  | T | Teilegutachten (PB+VB) | 1 | No car modifications required | 215/45 R18---TCOMBI-225/40 R18----225/45 R18---TCOMBI-235/40 R18---TCOMBI-235/45 R18----245/40 R18---TCOMBI | AfterMarket OZ | MAX 815 KG | MATT GRAPHIT SILVER | All-Terrain | 8027529046632 | OZ | 15,40 |  |  | Serie L - ext.diam.75 mm | 570x570x280 | 1 | 110-115 | e6*2001/116*0113*.., e6*2001/116*0115*.., e6*2001/116*0120*.., e6*2001/116*0122*.. | bar: Area 1
HONDA | ACCORD | ACCORD 2008 OE16 | CU1,CU3,CW1,CW3 | 06/2008 |  | 5x114,30 | 64,10 | 565 |  | 55 | M12x1.5 | 19 | SUPERTURISMO GT | 8x18 | 18,00 | 8,00 | W01669203P5 | 1 | S | 20121012 | 20121111 | 5x114,30 |  | 40 | 81710102 | L | D6 | N | LD2 | TÜV |  | VIA | DK | YES |  |  | S | Strongness Certificate (PB) | 2 | Mods can be necessary to car | 215/45 R18---TCOMBI-225/40 R18----225/45 R18---TCOMBI-235/40 R18---TCOMBI-235/45 R18----245/40 R18---TCOMBI | AfterMarket OZ | MAX 640 KG | GRIGIO CORSA+BLACK LETTERING | Racing | 8027529081527 | OZ | 12,64 |  |  | Serie L - ext.diam.75 mm | 570x570x280 | 1 | 110-115 | e6*2001/116*0113*.., e6*2001/116*0115*.., e6*2001/116*0120*.., e6*2001/116*0122*.. | bar: Area 1
HONDA | ACCORD | ACCORD 2008 OE16 | CU1,CU3,CW1,CW3 | 06/2008 |  | 5x114,30 | 64,10 | 565 |  | 55 | M12x1.5 | 19 | SUPERTURISMO GT | 8x18 | 18,00 | 8,00 | W0166920382 | 1 | S | 20090506 | 20090605 | 5x114,30 |  | 40 | 81710102 | L | D6 | N | LD2 | TÜV |  | VIA | DK | YES |  |  | S | Strongness Certificate (PB) | 2 | Mods can be necessary to car | 215/45 R18---TCOMBI-225/40 R18----225/45 R18---TCOMBI-235/40 R18---TCOMBI-235/45 R18----245/40 R18---TCOMBI | AfterMarket OZ | MAX 640 KG | RACE SILVER + BLACK LETTERING | Racing | 8027529000337 | OZ | 12,64 |  |  | Serie L - ext.diam.75 mm | 570x570x280 | 1 | 110-115 | e6*2001/116*0113*.., e6*2001/116*0115*.., e6*2001/116*0120*.., e6*2001/116*0122*.. | bar: Area 1
HONDA | ACCORD | ACCORD 2008 OE16 | CU1,CU3,CW1,CW3 | 06/2008 |  | 5x114,30 | 64,10 | 565 |  | 55 | M12x1.5 | 19 | SUPERTURISMO LM | 8x18 | 18,00 | 8,00 | W0185420719 | 1 |  |  |  | 5x114,30 |  | 45 | 81710102 | L | D6 | N | LD2 | TÜV |  |  | DK | YES |  |  | T | Teilegutachten (PB+VB) | 1 | No car modifications required | 215/45 R18---TCOMBI-225/40 R18----225/45 R18---TCOMBI-235/40 R18---TCOMBI-235/45 R18----245/40 R18---TCOMBI | AfterMarket OZ | MAX 680 KG | MATT RACE SILVER + BLACK LETTERING | Racing | 8027529043501 | OZ | 11,49 |  |  | Serie L - ext.diam.75 mm | 570x570x280 | 1 | 110-115 | e6*2001/116*0113*.., e6*2001/116*0115*.., e6*2001/116*0120*.., e6*2001/116*0122*.. | bar: Area 1
HONDA | ACCORD | ACCORD 2008 OE16 | CU1,CU3,CW1,CW3 | 06/2008 |  | 5x114,30 | 64,10 | 565 |  | 55 | M12x1.5 | 19 | SUPERTURISMO LM | 8x18 | 18,00 | 8,00 | W0185420746 | 1 |  |  |  | 5x114,30 |  | 45 | 81710102 | L | D6 | N | LD2 | TÜV |  |  | DK | YES |  |  | T | Teilegutachten (PB+VB) | 1 | No car modifications required | 215/45 R18---TCOMBI-225/40 R18----225/45 R18---TCOMBI-235/40 R18---TCOMBI-235/45 R18----245/40 R18---TCOMBI | AfterMarket OZ | MAX 680 KG | MATT GRAPHITE + SILVER LETTERING | Racing | 8027529043518 | OZ | 11,49 |  |  | Serie L - ext.diam.75 mm | 570x570x280 | 1 | 110-115 | e6*2001/116*0113*.., e6*2001/116*0115*.., e6*2001/116*0120*.., e6*2001/116*0122*.. | bar: Area 1
HONDA | ACCORD | ACCORD 2008 OE16 | CU1,CU3,CW1,CW3 | 06/2008 |  | 5x114,30 | 64,10 | 565 |  | 55 | M12x1.5 | 19 | ULTRALEGGERA | 8x18 | 18,00 | 8,00 | W0171220453 | 1 | S | 20090506 | 20090605 | 5x114,30 |  | 48 | 81710102 | L | D6 | N | LD2 | TÜV |  |  | DK | YES |  |  | T | Teilegutachten (PB+VB) | 1 | No car modifications required | 215/45 R18---TCOMBI-225/40 R18----225/45 R18---TCOMBI-235/40 R18---TCOMBI-235/45 R18----245/40 R18---TCOMBI | AfterMarket OZ | MAX 615 KG | MATT BLACK | Racing | 8027529001914 | OZ | 9,96 |  |  | Serie L - ext.diam.75 mm | 570x570x280 | 1 | 110-115 | e6*2001/116*0113*.., e6*2001/116*0115*.., e6*2001/116*0120*.., e6*2001/116*0122*.. | bar: Area 1
HONDA | ACCORD | ACCORD 2008 OE16 | CU1,CU3,CW1,CW3 | 06/2008 |  | 5x114,30 | 64,10 | 565 |  | 55 | M12x1.5 | 19 | ULTRALEGGERA | 8x18 | 18,00 | 8,00 | W0171220461 | 1 | S | 20090506 | 20090605 | 5x114,30 |  | 48 | 81710102 | L | D6 | N | LD2 | TÜV |  |  | DK | YES |  |  | T | Teilegutachten (PB+VB) | 1 | No car modifications required | 215/45 R18---TCOMBI-225/40 R18----225/45 R18---TCOMBI-235/40 R18---TCOMBI-235/45 R18----245/40 R18---TCOMBI | AfterMarket OZ | MAX 615 KG | CHRYSTAL TITANIUM | Racing | 8027529001921 | OZ | 9,96 |  |  | Serie L - ext.diam.75 mm | 570x570x280 | 1 | 110-115 | e6*2001/116*0113*.., e6*2001/116*0115*.., e6*2001/116*0120*.., e6*2001/116*0122*.. | bar: Area 1
HONDA | ACCORD | ACCORD 2008 OE16 | CU1,CU3,CW1,CW3 | 06/2008 |  | 5x114,30 | 64,10 | 565 |  | 55 | M12x1.5 | 19 | ULTRALEGGERA | 8x18 | 18,00 | 8,00 | W0171220476 | 1 | S | 20090506 | 20090605 | 5x114,30 |  | 48 | 81710102 | L | D6 | N | LD2 | TÜV |  |  | DK | YES |  |  | T | Teilegutachten (PB+VB) | 1 | No car modifications required | 215/45 R18---TCOMBI-225/40 R18----225/45 R18---TCOMBI-235/40 R18---TCOMBI-235/45 R18----245/40 R18---TCOMBI | AfterMarket OZ | MAX 615 KG | RACE GOLD | Racing | 8027529001938 | OZ | 9,96 |  |  | Serie L - ext.diam.75 mm | 570x570x280 | 1 | 110-115 | e6*2001/116*0113*.., e6*2001/116*0115*.., e6*2001/116*0120*.., e6*2001/116*0122*.. | bar: Area 1
HONDA | ACCORD | ACCORD 2008 OE16 | CU1,CU3,CW1,CW3 | 06/2008 |  | 5x114,30 | 64,10 | 565 |  | 55 | M12x1.5 | 19 | VITTORIA | 8x18 | 18,00 | 8,00 | W0188520373 | 1 | S | 20110913 | 20111013 | 5x114,30 |  | 45 | 81710439 | L | DST20A | N |  | TÜV |  |  | DK | YES |  |  | T | Teilegutachten (PB+VB) | 1 | No car modifications required | 215/45 R18---TCOMBI-225/40 R18----225/45 R18---TCOMBI-235/40 R18---TCOMBI-235/45 R18----245/40 R18---TCOMBI | AfterMarket OZ | MAX 700 KG | MATT DARK GRAPHITE | Via Veneto | 8027529069747 | OZ | 13,02 |  |  | Serie L - ext.diam.75 mm | 567x567x274 | 1 | 110-115 | e6*2001/116*0113*.., e6*2001/116*0115*.., e6*2001/116*0120*.., e6*2001/116*0122*.. | bar: Area 1
HONDA | ACCORD | ACCORD 2008 OE16 | CU1,CU3,CW1,CW3 | 06/2008 |  | 5x114,30 | 64,10 | 565 |  | 55 | M12x1.5 | 19 | X5B | 8x18 | 18,00 | 8,00 | W85064204N5 | 1 |  |  |  | 5x114,30 |  | 45 | 81710439 | L | DST20A | N |  |  | KBA |  | DK | YES |  |  | K | KBA (ABE+VB) | 1 | No car modifications required | 215/45 R18---TCOMBI-225/40 R18----225/45 R18---TCOMBI-235/40 R18---TCOMBI-235/45 R18----245/40 R18---TCOMBI | AfterMarket OZ | MAX 730 KG | MATT GRAPHITE DIAMOND CUT | X-Line | 8027529078022 | OZ | 13,52 |  |  | Serie L - ext.diam.75 mm | 568x568x274 | 1 | 110-115 | e6*2001/116*0113*.., e6*2001/116*0115*.., e6*2001/116*0120*.., e6*2001/116*0122*.. | bar: Area 1
HONDA | ACCORD | ACCORD 2008 OE16 | CU1,CU3,CW1,CW3 | 06/2008 |  | 5x114,30 | 64,10 | 565 |  | 55 | M12x1.5 | 19 | DAVID | 8x19 | 19,00 | 8,00 | W01870205N5 | 1 |  |  |  | 5x114,30 |  | 45 | 81710439 | L | DST20A | N |  | TÜV |  |  | DK | YES |  |  | T | Teilegutachten (PB+VB) | 1 | No car modifications required | 225/35 R19----225/40 R19----235/35 R19----245/35 R19--- | AfterMarket OZ | MAX 690 KG | MATT GRAPHITE DIAMOND CUT | Via Veneto | 8027529053456 | OZ | 13,97 |  |  | Serie L - ext.diam.75 mm | 592x592x274 | 1 | 110-115 | e6*2001/116*0113*.., e6*2001/116*0115*.., e6*2001/116*0120*.., e6*2001/116*0122*.. | bar: Area 1
HONDA | ACCORD | ACCORD 2008 OE16 | CU1,CU3,CW1,CW3 | 06/2008 |  | 5x114,30 | 64,10 | 565 |  | 55 | M12x1.5 | 19 | ENERGY | 8x19 | 19,00 | 8,00 | W8503420354 | 1 |  |  |  | 5x114,30 |  | 45 | 81710102 | L | D6 | N | LD2 | TÜV |  |  | DK | YES |  |  | T | Teilegutachten (PB+VB) | 1 | No car modifications required | 225/35 R19----225/40 R19----235/35 R19----245/35 R19--- | AfterMarket OZ | MAX 690 KG | MATT BLACK + DIAMOND-CUT | X-Line | 8027529045857 | OZ | 14,30 |  |  | Serie L - ext.diam.75 mm | 593x593x274 | 1 | 110-115 | e6*2001/116*0113*.., e6*2001/116*0115*.., e6*2001/116*0120*.., e6*2001/116*0122*.. | bar: Area 1
HONDA | ACCORD | ACCORD 2008 OE16 | CU1,CU3,CW1,CW3 | 06/2008 |  | 5x114,30 | 64,10 | 565 |  | 55 | M12x1.5 | 19 | ITALIA 150 | 8x19 | 19,00 | 8,00 | W01889205R4 | 1 |  |  |  | 5x114,30 |  | 45 | 81710439 | L | DST20A | N |  | TÜV |  |  | DK | YES |  |  | T | Teilegutachten (PB+VB) | 1 | No car modifications required | 225/35 R19----225/40 R19----235/35 R19----245/35 R19--- | AfterMarket OZ | MAX 700 KG | MATT RACE SILVER DIAMOND CUT | Racing | 8027529070385 | OZ | 13,36 |  |  | Serie L - ext.diam.75 mm | 592x592x274 | 1 | 110-115 | e6*2001/116*0113*.., e6*2001/116*0115*.., e6*2001/116*0120*.., e6*2001/116*0122*.. | bar: Area 1
HONDA | ACCORD | ACCORD 2008 OE16 | CU1,CU3,CW1,CW3 | 06/2008 |  | 5x114,30 | 64,10 | 565 |  | 55 | M12x1.5 | 19 | ITALIA 150 | 8x19 | 19,00 | 8,00 | W0188920549 | 1 |  |  |  | 5x114,30 |  | 45 | 81710439 | L | DST20A | N |  | TÜV |  |  | DK | YES |  |  | T | Teilegutachten (PB+VB) | 1 | No car modifications required | 225/35 R19----225/40 R19----235/35 R19----245/35 R19--- | AfterMarket OZ | MAX 700 KG | MATT DARK GRAPHITE DIAMOND CUT | Racing | 8027529070378 | OZ | 13,36 |  |  | Serie L - ext.diam.75 mm | 592x592x274 | 1 | 110-115 | e6*2001/116*0113*.., e6*2001/116*0115*.., e6*2001/116*0120*.., e6*2001/116*0122*.. | bar: Area 1
HONDA | ACCORD | ACCORD 2008 OE16 | CU1,CU3,CW1,CW3 | 06/2008 |  | 5x114,30 | 64,10 | 565 |  | 55 | M12x1.5 | 19 | LOUNGE 10 | 8x19 | 19,00 | 8,00 | W8505520454 | 1 | S | 20110726 | 20110825 | 5x114,30 |  | 45 | 81710439 | L | DST20A | N |  | TÜV |  |  | DK | YES |  |  | T | Teilegutachten (PB+VB) | 1 | No car modifications required | 225/35 R19----225/40 R19----235/35 R19----245/35 R19--- | AfterMarket OZ | MAX 700 KG | MATT BLACK + DIAMOND-CUT | X-Line | 8027529066074 | OZ | 14,31 |  |  | Serie L - ext.diam.75 mm | 593x593x274 | 1 | 110-115 | e6*2001/116*0113*.., e6*2001/116*0115*.., e6*2001/116*0120*.., e6*2001/116*0122*.. | bar: Area 1
HONDA | ACCORD | ACCORD 2008 OE16 | CU1,CU3,CW1,CW3 | 06/2008 |  | 5x114,30 | 64,10 | 565 |  | 55 | M12x1.5 | 19 | LOUNGE 10 | 8x19 | 19,00 | 8,00 | W8505520475 | 1 | S | 20110726 | 20110825 | 5x114,30 |  | 45 | 81710439 | L | DST20A | N |  | TÜV |  |  | DK | YES |  |  | T | Teilegutachten (PB+VB) | 1 | No car modifications required | 225/35 R19----225/40 R19----235/35 R19----245/35 R19--- | AfterMarket OZ | MAX 700 KG | METAL SILVER + DIAMOND CUT | X-Line | 8027529066081 | OZ | 14,31 |  |  | Serie L - ext.diam.75 mm | 593x593x274 | 1 | 110-115 | e6*2001/116*0113*.., e6*2001/116*0115*.., e6*2001/116*0120*.., e6*2001/116*0122*.. | bar: Area 1
HONDA | ACCORD | ACCORD 2008 OE16 | CU1,CU3,CW1,CW3 | 06/2008 |  | 5x114,30 | 64,10 | 565 |  | 55 | M12x1.5 | 19 | SUPERTURISMO GT | 8x19 | 19,00 | 8,00 | W01690204P5 | 1 | S | 20121012 | 20121111 | 5x114,30 |  | 45 | 81710102 | L | D6 | N | LD2 | TÜV |  |  | DK | YES |  |  | T | Teilegutachten (PB+VB) | 1 | No car modifications required | 225/35 R19----225/40 R19----235/35 R19----245/35 R19--- | AfterMarket OZ | MAX 580 KG | GRIGIO CORSA+BLACK LETTERING | Racing | 8027529081763 | OZ | 13,22 |  |  | Serie L - ext.diam.75 mm | 600x600x300 | 1 | 110-115 | e6*2001/116*0113*.., e6*2001/116*0115*.., e6*2001/116*0120*.., e6*2001/116*0122*.. | bar: Area 1
HONDA | ACCORD | ACCORD 2008 OE16 | CU1,CU3,CW1,CW3 | 06/2008 |  | 5x114,30 | 64,10 | 565 |  | 55 | M12x1.5 | 19 | SUPERTURISMO GT | 8x19 | 19,00 | 8,00 | W0169020482 | 1 | S | 20090506 | 20090605 | 5x114,30 |  | 45 | 81710102 | L | D6 | N | LD2 | TÜV |  |  | DK | YES |  |  | T | Teilegutachten (PB+VB) | 1 | No car modifications required | 225/35 R19----225/40 R19----235/35 R19----245/35 R19--- | AfterMarket OZ | MAX 580 KG | RACE SILVER + BLACK LETTERING | Racing | 8027529001211 | OZ | 13,22 |  |  | Serie L - ext.diam.75 mm | 600x600x300 | 1 | 110-115 | e6*2001/116*0113*.., e6*2001/116*0115*.., e6*2001/116*0120*.., e6*2001/116*0122*.. | bar: Area 1
HONDA | ACCORD | ACCORD 2008 OE16 | CU1,CU3,CW1,CW3 | 06/2008 |  | 5x114,30 | 64,10 | 565 |  | 55 | M12x1.5 | 19 | X5B | 8x19 | 19,00 | 8,00 | W85069203N5 | 1 | S | 20121005 | 20121104 | 5x114,30 |  | 45 | 81710439 | L | DST20A | N |  |  |  |  | DK | YES |  |  | T | Teilegutachten (PB+VB) | 1 | No car modifications required | 225/35 R19----225/40 R19----235/35 R19----245/35 R19--- | AfterMarket OZ | MAX 730 KG | MATT GRAPHITE DIAMOND CUT | X-Line | 8027529079852 | OZ | 13,61 |  |  | Serie L - ext.diam.75 mm | 593x593x274 | 1 | 110-115 | e6*2001/116*0113*.., e6*2001/116*0115*.., e6*2001/116*0120*.., e6*2001/116*0122*.. | bar: Area 1
HONDA | ACCORD | ACCORD 2008 OE16 | CU1,CU3,CW1,CW3 | 06/2008 |  | 5x114,30 | 64,10 | 565 |  | 55 | M12x1.5 | 19 | MONACO HLT | 8x20 | 20,00 | 8,00 | W01899205G1 | 1 | S | 20120711 | 20120810 | 5x114,30 |  | 45 | 81710563 | XL | DST20A | N |  |  |  |  | DK | YES |  |  | N | No Certificate | 1 | No car modifications required |  | AfterMarket OZ | MAX 950 KG | GRIGIO CORSA | All-Terrain | 8027529076875 | OZ | 16,32 |  |  | Serie XL - ext.diam.79 mm | 615x615x274 | 1 | 110-115 | e6*2001/116*0113*.., e6*2001/116*0115*.., e6*2001/116*0120*.., e6*2001/116*0122*.. | bar: Area 1
HONDA | ACCORD | ACCORD 2008 OE16 | CU1,CU3,CW1,CW3 | 06/2008 |  | 5x114,30 | 64,10 | 565 |  | 55 | M12x1.5 | 19 | MONACO HLT | 8½x20 | 20,00 | 8,50 | W01900203G1 | 1 | S | 20120711 | 20120810 | 5x114,30 |  | 40 | 81710563 | XL | DST20A | N |  |  |  |  | DK | YES |  |  | N | No Certificate | 2 | Mods can be necessary to car | 235/30 R20----245/30 R20--- | AfterMarket OZ | MAX 950 KG | GRIGIO CORSA | All-Terrain | 8027529076929 | OZ | 17,51 |  |  | Serie XL - ext.diam.79 mm | 615x615x312 | 1 | 110-115 | e6*2001/116*0113*.., e6*2001/116*0115*.., e6*2001/116*0120*.., e6*2001/116*0122*.. | bar: Area 1
HONDA | ACCORD | ACCORD 2008 OE16 | CU1,CU3,CW1,CW3 | 06/2008 |  | 5x114,30 | 64,10 | 565 |  | 55 | M12x1.5 | 19 | SUPERTURISMO DAKAR | 8½x20 | 20,00 | 8,50 | W0187520219 | 1 |  |  |  | 5x114,30 |  | 40 | 81710321 | XL | D6 | N | LD2 | TÜV |  |  | DK | YES |  |  | T | Teilegutachten (PB+VB) | 2 | Mods can be necessary to car | 235/30 R20----245/30 R20--- | AfterMarket OZ | MAX 815 KG | MATT RACE SILVER + BLACK LETTERING | All-Terrain | 8027529053494 | OZ | 15,80 |  |  | Serie XL - ext.diam.79 mm | 615x615x312 | 1 | 110-115 | e6*2001/116*0113*.., e6*2001/116*0115*.., e6*2001/116*0120*.., e6*2001/116*0122*.. | bar: Area 1
HONDA | ACCORD | ACCORD 2008 OE16 | CU1,CU3,CW1,CW3 | 06/2008 |  | 5x114,30 | 64,10 | 565 |  | 55 | M12x1.5 | 19 | SUPERTURISMO DAKAR | 8½x20 | 20,00 | 8,50 | W0187520246 | 1 |  |  |  | 5x114,30 |  | 40 | 81710321 | XL | D6 | N | LD2 | TÜV |  |  | DK | YES |  |  | T | Teilegutachten (PB+VB) | 2 | Mods can be necessary to car | 235/30 R20----245/30 R20--- | AfterMarket OZ | MAX 815 KG | MATT GRAPHITE + SILVER LETTERING | All-Terrain | 8027529053418 | OZ | 15,80 |  |  | Serie XL - ext.diam.79 mm | 615x615x312 | 1 | 110-115 | e6*2001/116*0113*.., e6*2001/116*0115*.., e6*2001/116*0120*.., e6*2001/116*0122*.. | bar: Area 1
HONDA | ACCORD | ACCORD 2008 OE16 | CU1,CU3,CW1,CW3 | 06/2008 |  | 5x114,30 | 64,10 | 565 |  | 55 | M12x1.5 | 19 | ULTRALEGGERA HLT | 8½x20 | 20,00 | 8,50 | W01715201A53 | 3 | S | 20090506 | 20090605 | 5x114,30 |  | 40 | 81710102 | L | D6 | N | LD2 | TÜV |  |  | DK | YES |  |  | T | Teilegutachten (PB+VB) | 2 | Mods can be necessary to car | 235/30 R20----245/30 R20--- | AfterMarket OZ | MAX 700 KG | MATT BLACK | I-Tech | 8027529002294 | OZ | 13,01 |  |  | Serie L - ext.diam.75 mm | 620x620x350 | 1 | 110-115 | e6*2001/116*0113*.., e6*2001/116*0115*.., e6*2001/116*0120*.., e6*2001/116*0122*.. | bar: Area 1
HONDA | ACCORD | ACCORD 2008 OE16 | CU1,CU3,CW1,CW3 | 06/2008 |  | 5x114,30 | 64,10 | 565 |  | 55 | M12x1.5 | 19 | ULTRALEGGERA HLT | 8½x20 | 20,00 | 8,50 | W01715201N6 | 3 | S | 20110912 | 20111012 | 5x114,30 |  | 40 | 81710102 | L | D6 | N | LD2 | TÜV |  |  | DK | YES |  |  | T | Teilegutachten (PB+VB) | 2 | Mods can be necessary to car | 235/30 R20----245/30 R20--- | AfterMarket OZ | MAX 700 KG | MATT RACE SILVER | I-Tech | 8027529068566 | OZ | 13,01 |  |  | Serie L - ext.diam.75 mm | 615x615x312 | 1 | 110-115 | e6*2001/116*0113*.., e6*2001/116*0115*.., e6*2001/116*0120*.., e6*2001/116*0122*.. | bar: Area 1
HONDA | ACCORD | ACCORD 2008 OE16 | CU1,CU3,CW1,CW3 | 06/2008 |  | 5x114,30 | 64,10 | 565 |  | 55 | M12x1.5 | 19 | ULTRALEGGERA HLT | 8½x20 | 20,00 | 8,50 | W01715201P3 | 3 | S | 20121203 | 20130102 | 5x114,30 |  | 40 | 81710102 | L | D6 | N | LD2 | TÜV |  |  | DK | YES |  |  | T | Teilegutachten (PB+VB) | 2 | Mods can be necessary to car | 235/30 R20----245/30 R20--- | AfterMarket OZ | MAX 700 KG | ACID GREEN | I-Tech | 8027529084009 | OZ | 13,01 |  |  | Serie L - ext.diam.75 mm | 615x615x312 | 1 | 110-115 | e6*2001/116*0113*.., e6*2001/116*0115*.., e6*2001/116*0120*.., e6*2001/116*0122*.. | bar: Area 1
HONDA | ACCORD | ACCORD 2008 OE16 | CU1,CU3,CW1,CW3 | 06/2008 |  | 5x114,30 | 64,10 | 565 |  | 55 | M12x1.5 | 19 | ULTRALEGGERA HLT | 8½x20 | 20,00 | 8,50 | W0171520122 | 3 | S | 20110912 | 20111012 | 5x114,30 |  | 40 | 81710102 | L | D6 | N | LD2 | TÜV |  |  | DK | YES |  |  | T | Teilegutachten (PB+VB) | 2 | Mods can be necessary to car | 235/30 R20----245/30 R20--- | AfterMarket OZ | MAX 700 KG | MATT GRAPHIT SILVER | I-Tech | 8027529068559 | OZ | 13,01 |  |  | Serie L - ext.diam.75 mm | 615x615x312 | 1 | 110-115 | e6*2001/116*0113*.., e6*2001/116*0115*.., e6*2001/116*0120*.., e6*2001/116*0122*.. | bar: Area 1
HONDA | ACCORD | ACCORD 2008 OE16 | CU1,CU3,CW1,CW3 | 06/2008 |  | 5x114,30 | 64,10 | 565 |  | 55 | M12x1.5 | 19 | ULTRALEGGERA HLT | 8½x20 | 20,00 | 8,50 | W0171520130 | 3 | S | 20110912 | 20111012 | 5x114,30 |  | 40 | 81710102 | L | D6 | N | LD2 | TÜV |  |  | DK | YES |  |  | T | Teilegutachten (PB+VB) | 2 | Mods can be necessary to car | 235/30 R20----245/30 R20--- | AfterMarket OZ | MAX 700 KG | WHITE | I-Tech | 8027529068511 | OZ | 13,01 |  |  | Serie L - ext.diam.75 mm | 615x615x312 | 1 | 110-115 | e6*2001/116*0113*.., e6*2001/116*0115*.., e6*2001/116*0120*.., e6*2001/116*0122*.. | bar: Area 1
HONDA | ACCORD | ACCORD 2008 OE16 | CU1,CU3,CW1,CW3 | 06/2008 |  | 5x114,30 | 64,10 | 565 |  | 55 | M12x1.5 | 19 | ULTRALEGGERA HLT | 8½x20 | 20,00 | 8,50 | W0171520171 | 3 | S | 20110912 | 20111012 | 5x114,30 |  | 40 | 81710102 | L | D6 | N | LD2 | TÜV |  |  | DK | YES |  |  | T | Teilegutachten (PB+VB) | 2 | Mods can be necessary to car | 235/30 R20----245/30 R20--- | AfterMarket OZ | MAX 700 KG | ORANGE | I-Tech | 8027529068535 | OZ | 13,01 |  |  | Serie L - ext.diam.75 mm | 615x615x312 | 1 | 110-115 | e6*2001/116*0113*.., e6*2001/116*0115*.., e6*2001/116*0120*.., e6*2001/116*0122*.. | bar: Area 1
HONDA | ACCORD | ACCORD 2008 OE16 | CU1,CU3,CW1,CW3 | 06/2008 |  | 5x114,30 | 64,10 | 565 |  | 55 | M12x1.5 | 19 | ULTRALEGGERA HLT | 8½x20 | 20,00 | 8,50 | W0171520176 | 3 | S | 20110912 | 20111012 | 5x114,30 |  | 40 | 81710102 | L | D6 | N | LD2 | TÜV |  |  | DK | YES |  |  | T | Teilegutachten (PB+VB) | 2 | Mods can be necessary to car | 235/30 R20----245/30 R20--- | AfterMarket OZ | MAX 700 KG | RACE GOLD | I-Tech | 8027529068542 | OZ | 13,01 |  |  | Serie L - ext.diam.75 mm | 615x615x312 | 1 | 110-115 | e6*2001/116*0113*.., e6*2001/116*0115*.., e6*2001/116*0120*.., e6*2001/116*0122*.. | bar: Area 1
HONDA | ACCORD | ACCORD 2008 OE16 | CU1,CU3,CW1,CW3 | 06/2008 |  | 5x114,30 | 64,10 | 565 |  | 55 | M12x1.5 | 19 | ULTRALEGGERA HLT | 8½x20 | 20,00 | 8,50 | W0171520184 | 3 | S | 20110912 | 20111012 | 5x114,30 |  | 40 | 81710102 | L | D6 | N | LD2 | TÜV |  |  | DK | YES |  |  | T | Teilegutachten (PB+VB) | 2 | Mods can be necessary to car | 235/30 R20----245/30 R20--- | AfterMarket OZ | MAX 700 KG | RED | I-Tech | 8027529068528 | OZ | 13,01 |  |  | Serie L - ext.diam.75 mm | 615x615x312 | 1 | 110-115 | e6*2001/116*0113*.., e6*2001/116*0115*.., e6*2001/116*0120*.., e6*2001/116*0122*.. | bar: Area 1
HONDA | ACCORD | ACCORD 2008 OE17 | CU2,CW2 | 06/2008 |  | 5x114,30 | 64,10 | 565 |  | 55 | M12x1.5 | 19 | ITALIA 150 | 7x17 | 17,00 | 7,00 | W01897203R4 | 1 | S | 20120403 | 20120503 | 5x114,30 |  | 45 | 81710439 | L | DST20A | N |  |  |  |  | DK | YES |  |  | N | No Certificate | 1 | No car modifications required |  | AfterMarket OZ | MAX 650 KG | MATT RACE SILVER DIAMOND CUT | Racing | 8027529074574 | OZ | 10,50 |  |  | Serie L - ext.diam.75 mm | 540x540x248 | 1 | 148 | e6*2001/116*0114*.., e6*2001/116*0121*.. | bar: Area 1
HONDA | ACCORD | ACCORD 2008 OE17 | CU2,CW2 | 06/2008 |  | 5x114,30 | 64,10 | 565 |  | 55 | M12x1.5 | 19 | ITALIA 150 | 7x17 | 17,00 | 7,00 | W0189720349 | 1 | S | 20120403 | 20120503 | 5x114,30 |  | 45 | 81710439 | L | DST20A | N |  |  |  |  | DK | YES |  |  | N | No Certificate | 1 | No car modifications required |  | AfterMarket OZ | MAX 650 KG | MATT DARK GRAPHITE DIAMOND CUT | Racing | 8027529074567 | OZ | 10,50 |  |  | Serie L - ext.diam.75 mm | 540x540x248 | 1 | 148 | e6*2001/116*0114*.., e6*2001/116*0121*.. | bar: Area 1
HONDA | ACCORD | ACCORD 2008 OE17 | CU2,CW2 | 06/2008 |  | 5x114,30 | 64,10 | 565 |  | 55 | M12x1.5 | 19 | SUPERTURISMO GT | 7x17 | 17,00 | 7,00 | W01672201P5 | 1 | S | 20121012 | 20121111 | 5x114,30 |  | 40 | 81710102 | L | D6 | N | LD2 |  | KBA | VIA | DK | YES |  |  | K | KBA (ABE+VB) | 2 | Mods can be necessary to car |  | AfterMarket OZ | MAX 650 KG | GRIGIO CORSA+BLACK LETTERING | Racing | 8027529081565 | OZ | 10,82 |  |  | Serie L - ext.diam.75 mm | 540x540x260 | 1 | 148 | e6*2001/116*0114*.., e6*2001/116*0121*.. | bar: Area 1
HONDA | ACCORD | ACCORD 2008 OE17 | CU2,CW2 | 06/2008 |  | 5x114,30 | 64,10 | 565 |  | 55 | M12x1.5 | 19 | SUPERTURISMO GT | 7x17 | 17,00 | 7,00 | W0167220182 | 1 | S | 20090506 | 20090605 | 5x114,30 |  | 40 | 81710102 | L | D6 | N | LD2 |  | KBA | VIA | DK | YES |  |  | K | KBA (ABE+VB) | 2 | Mods can be necessary to car |  | AfterMarket OZ | MAX 650 KG | RACE SILVER + BLACK LETTERING | Racing | 8027529000627 | OZ | 10,82 |  |  | Serie L - ext.diam.75 mm | 540x540x260 | 1 | 148 | e6*2001/116*0114*.., e6*2001/116*0121*.. | bar: Area 1
HONDA | ACCORD | ACCORD 2008 OE17 | CU2,CW2 | 06/2008 |  | 5x114,30 | 64,10 | 565 |  | 55 | M12x1.5 | 19 | SUPERTURISMO WRC | 7x17 | 17,00 | 7,00 | W0167220233 | 1 | S | 20090506 | 20090605 | 5x114,30 |  | 45 | 81710102 | L | D6 | N | LD2 |  |  |  | DK | YES |  |  | N | No Certificate | 1 | No car modifications required |  | AfterMarket OZ | MAX 650 KG | WHITE + RED LETTERING | Racing | 8027529000634 | OZ | 10,76 |  |  | Serie L - ext.diam.75 mm | 540x540x260 | 1 | 148 | e6*2001/116*0114*.., e6*2001/116*0121*.. | bar: Area 1
HONDA | ACCORD | ACCORD 2008 OE17 | CU2,CW2 | 06/2008 |  | 5x114,30 | 64,10 | 565 |  | 55 | M12x1.5 | 19 | DAVID | 7½x17 | 17,00 | 7,50 | W01871205N5 | 1 |  |  |  | 5x114,30 |  | 45 | 81710439 | L | DST20A | N |  |  |  |  | DK | YES |  |  | K | KBA (ABE+VB) | 1 | No car modifications required | 205/50 R17---TCOMBI-205/55 R17----215/50 R17---TCOMBI-225/45 R17----225/50 R17---TCOMBI-235/45 R17---TCOMBI-245/45 R17---TCOMBI | AfterMarket OZ | MAX 650 KG | MATT GRAPHITE DIAMOND CUT | Via Veneto | 8027529053579 | OZ | 11,81 |  |  | Serie L - ext.diam.75 mm | 540x540x261 | 1 | 148 | e6*2001/116*0114*.., e6*2001/116*0121*.. | bar: Area 1
HONDA | ACCORD | ACCORD 2008 OE17 | CU2,CW2 | 06/2008 |  | 5x114,30 | 64,10 | 565 |  | 55 | M12x1.5 | 19 | EGO | 7½x17 | 17,00 | 7,50 | W8504920554 | 1 | S | 20110726 | 20110825 | 5x114,30 |  | 45 | 81710439 | L | DST20A | N |  |  | KBA |  | DK | YES |  |  | K | KBA (ABE+VB) | 1 | No car modifications required | 205/50 R17---TCOMBI-205/55 R17----215/50 R17---TCOMBI-225/45 R17----225/50 R17---TCOMBI-235/45 R17---TCOMBI-245/45 R17---TCOMBI | AfterMarket OZ | MAX 690 KG | MATT BLACK + DIAMOND-CUT | X-Line | 8027529065688 | OZ | 11,06 |  |  | Serie L - ext.diam.75 mm | 542x542x261 | 1 | 148 | e6*2001/116*0114*.., e6*2001/116*0121*.. | bar: Area 1
HONDA | ACCORD | ACCORD 2008 OE17 | CU2,CW2 | 06/2008 |  | 5x114,30 | 64,10 | 565 |  | 55 | M12x1.5 | 19 | ENVY | 7½x17 | 17,00 | 7,50 | W8504420568 | 1 |  |  |  | 5x114,30 |  | 45 | 81710439 | L | DST20A | N |  |  | KBA |  | DK | YES |  |  | K | KBA (ABE+VB) | 1 | No car modifications required | 205/50 R17---TCOMBI-205/55 R17----215/50 R17---TCOMBI-225/45 R17----225/50 R17---TCOMBI-235/45 R17---TCOMBI-245/45 R17---TCOMBI | AfterMarket OZ | MAX 675 KG | MATT SILVER TECH DIAMOND CUT | X-Line | 8027529051117 | OZ | 11,06 |  |  | Serie L - ext.diam.75 mm | 542x542x261 | 1 | 148 | e6*2001/116*0114*.., e6*2001/116*0121*.. | bar: Area 1
HONDA | ACCORD | ACCORD 2008 OE17 | CU2,CW2 | 06/2008 |  | 5x114,30 | 64,10 | 565 |  | 55 | M12x1.5 | 19 | LOUNGE 10 | 7½x17 | 17,00 | 7,50 | W8503020554 | 1 |  |  |  | 5x114,30 |  | 45 | 81710439 | L | DST20A | N |  |  | KBA |  | DK | YES |  |  | K | KBA (ABE+VB) | 1 | No car modifications required | 205/50 R17---TCOMBI-205/55 R17----215/50 R17---TCOMBI-225/45 R17----225/50 R17---TCOMBI-235/45 R17---TCOMBI-245/45 R17---TCOMBI | AfterMarket OZ | MAX 675 KG | MATT BLACK + DIAMOND-CUT | X-Line | 8027529047714 | OZ | 11,06 |  |  | Serie L - ext.diam.75 mm | 542x542x261 | 1 | 148 | e6*2001/116*0114*.., e6*2001/116*0121*.. | bar: Area 1
HONDA | ACCORD | ACCORD 2008 OE17 | CU2,CW2 | 06/2008 |  | 5x114,30 | 64,10 | 565 |  | 55 | M12x1.5 | 19 | LOUNGE 10 | 7½x17 | 17,00 | 7,50 | W8503020575 | 1 |  |  |  | 5x114,30 |  | 45 | 81710439 | L | DST20A | N |  |  | KBA |  | DK | YES |  |  | K | KBA (ABE+VB) | 1 | No car modifications required | 205/50 R17---TCOMBI-205/55 R17----215/50 R17---TCOMBI-225/45 R17----225/50 R17---TCOMBI-235/45 R17---TCOMBI-245/45 R17---TCOMBI | AfterMarket OZ | MAX 675 KG | METAL SILVER + DIAMOND CUT | X-Line | 8027529047721 | OZ | 11,06 |  |  | Serie L - ext.diam.75 mm | 542x542x261 | 1 | 148 | e6*2001/116*0114*.., e6*2001/116*0121*.. | bar: Area 1
HONDA | ACCORD | ACCORD 2008 OE17 | CU2,CW2 | 06/2008 |  | 5x114,30 | 64,10 | 565 |  | 55 | M12x1.5 | 19 | SUPERTURISMO GT | 7½x17 | 17,00 | 7,50 | W01681250P5 | 1 | S | 20121012 | 20121111 | 5x114,30 |  | 50 | 81710102 | L | D6 | N | LD2 |  | KBA | VIA | DK | YES |  |  | K | KBA (ABE+VB) | 1 | No car modifications required | 205/50 R17---TCOMBI-205/55 R17----215/50 R17---TCOMBI-225/45 R17----225/50 R17---TCOMBI-235/45 R17---TCOMBI-245/45 R17---TCOMBI | AfterMarket OZ | MAX 700 KG | GRIGIO CORSA+BLACK LETTERING | Racing | 8027529081688 | OZ | 10,92 |  |  | Serie L - ext.diam.75 mm | 540x540x280 | 1 | 148 | e6*2001/116*0114*.., e6*2001/116*0121*.. | bar: Area 1
HONDA | ACCORD | ACCORD 2008 OE17 | CU2,CW2 | 06/2008 |  | 5x114,30 | 64,10 | 565 |  | 55 | M12x1.5 | 19 | SUPERTURISMO GT | 7½x17 | 17,00 | 7,50 | W0168125079 | 1 | S | 20090506 | 20090605 | 5x114,30 |  | 50 | 81710102 | L | D6 | N | LD2 |  | KBA | VIA | DK | YES |  |  | K | KBA (ABE+VB) | 1 | No car modifications required | 205/50 R17---TCOMBI-205/55 R17----215/50 R17---TCOMBI-225/45 R17----225/50 R17---TCOMBI-235/45 R17---TCOMBI-245/45 R17---TCOMBI | AfterMarket OZ | MAX 700 KG | MATT BLACK + RED LETTERING | Racing | 8027529000870 | OZ | 10,92 |  |  | Serie L - ext.diam.75 mm | 540x540x280 | 1 | 148 | e6*2001/116*0114*.., e6*2001/116*0121*.. | bar: Area 1
HONDA | ACCORD | ACCORD 2008 OE17 | CU2,CW2 | 06/2008 |  | 5x114,30 | 64,10 | 565 |  | 55 | M12x1.5 | 19 | SUPERTURISMO GT | 7½x17 | 17,00 | 7,50 | W0168125082 | 1 | S | 20090506 | 20090605 | 5x114,30 |  | 50 | 81710102 | L | D6 | N | LD2 |  | KBA | VIA | DK | YES |  |  | K | KBA (ABE+VB) | 1 | No car modifications required | 205/50 R17---TCOMBI-205/55 R17----215/50 R17---TCOMBI-225/45 R17----225/50 R17---TCOMBI-235/45 R17---TCOMBI-245/45 R17---TCOMBI | AfterMarket OZ | MAX 700 KG | RACE SILVER + BLACK LETTERING | Racing | 8027529000887 | OZ | 10,92 |  |  | Serie L - ext.diam.75 mm | 540x540x280 | 1 | 148 | e6*2001/116*0114*.., e6*2001/116*0121*.. | bar: Area 1
HONDA | ACCORD | ACCORD 2008 OE17 | CU2,CW2 | 06/2008 |  | 5x114,30 | 64,10 | 565 |  | 55 | M12x1.5 | 19 | SUPERTURISMO LM | 7½x17 | 17,00 | 7,50 | W0188120419 | 1 |  |  |  | 5x114,30 |  | 45 | 81710439 | L | DST20A | N |  |  | KBA |  | DK | YES |  |  | K | KBA (ABE+VB) | 1 | No car modifications required | 205/50 R17---TCOMBI-205/55 R17----215/50 R17---TCOMBI-225/45 R17----225/50 R17---TCOMBI-235/45 R17---TCOMBI-245/45 R17---TCOMBI | AfterMarket OZ | MAX 650 KG | MATT RACE SILVER + BLACK LETTERING | Racing | 8027529053234 | OZ | 10,57 |  |  | Serie L - ext.diam.75 mm | 540x540x261 | 1 | 148 | e6*2001/116*0114*.., e6*2001/116*0121*.. | bar: Area 1
HONDA | ACCORD | ACCORD 2008 OE17 | CU2,CW2 | 06/2008 |  | 5x114,30 | 64,10 | 565 |  | 55 | M12x1.5 | 19 | SUPERTURISMO LM | 7½x17 | 17,00 | 7,50 | W0188120446 | 1 |  |  |  | 5x114,30 |  | 45 | 81710439 | L | DST20A | N |  |  | KBA |  | DK | YES |  |  | K | KBA (ABE+VB) | 1 | No car modifications required | 205/50 R17---TCOMBI-205/55 R17----215/50 R17---TCOMBI-225/45 R17----225/50 R17---TCOMBI-235/45 R17---TCOMBI-245/45 R17---TCOMBI | AfterMarket OZ | MAX 650 KG | MATT GRAPHITE + SILVER LETTERING | Racing | 8027529053241 | OZ | 10,57 |  |  | Serie L - ext.diam.75 mm | 540x540x261 | 1 | 148 | e6*2001/116*0114*.., e6*2001/116*0121*.. | bar: Area 1
HONDA | ACCORD | ACCORD 2008 OE17 | CU2,CW2 | 06/2008 |  | 5x114,30 | 64,10 | 565 |  | 55 | M12x1.5 | 19 | WAVE | 7½x17 | 17,00 | 7,50 | W8501720454 | 1 |  |  |  | 5x114,30 |  | 48 | 81710102 | L | D6 | N | LD2 |  | KBA |  | DK | YES |  |  | K | KBA (ABE+VB) | 1 | No car modifications required | 205/50 R17---TCOMBI-205/55 R17----215/50 R17---TCOMBI-225/45 R17----225/50 R17---TCOMBI-235/45 R17---TCOMBI-245/45 R17---TCOMBI | AfterMarket OZ | MAX 650 KG | MATT BLACK + DIAMOND-CUT | X-Line | 8027529046861 | OZ | 11,81 |  |  | Serie L - ext.diam.75 mm | 542x542x261 | 1 | 148 | e6*2001/116*0114*.., e6*2001/116*0121*.. | bar: Area 1
HONDA | ACCORD | ACCORD 2008 OE17 | CU2,CW2 | 06/2008 |  | 5x114,30 | 64,10 | 565 |  | 55 | M12x1.5 | 19 | X5B | 7½x17 | 17,00 | 7,50 | W85068205N5 | 1 | S | 20121005 | 20121104 | 5x114,30 |  | 45 | 81710439 | L | DST20A | N |  |  |  |  | DK | YES |  |  | K | KBA (ABE+VB) | 1 | No car modifications required | 205/50 R17---TCOMBI-205/55 R17----215/50 R17---TCOMBI-225/45 R17----225/50 R17---TCOMBI-235/45 R17---TCOMBI-245/45 R17---TCOMBI | AfterMarket OZ | MAX 690 KG | MATT GRAPHITE DIAMOND CUT | X-Line | 8027529079784 | OZ | 11,61 |  |  | Serie L - ext.diam.75 mm | 542x542x261 | 1 | 148 | e6*2001/116*0114*.., e6*2001/116*0121*.. | bar: Area 1
HONDA | ACCORD | ACCORD 2008 OE17 | CU2,CW2 | 06/2008 |  | 5x114,30 | 64,10 | 565 |  | 55 | M12x1.5 | 19 | ADRENALINA | 8x17 | 17,00 | 8,00 | W8501420454 | 1 | S | 20100505 | 20100604 | 5x114,30 |  | 45 | 81710102 | L | D6 | N |  |  | KBA |  | DK | YES |  |  | K | KBA (ABE+VB) | 1 | No car modifications required | 225/45 R17---TCOMBI-225/50 R17---TCOMBI-235/45 R17---TCOMBI-245/45 R17---TCOMBI-255/40 R17-R--TCOMBI | AfterMarket OZ | MAX 675 KG | MATT BLACK + DIAMOND-CUT | X-Line | 8027529034660 | OZ | 12,50 |  |  | Serie L - ext.diam.75 mm | 542x542x274 | 1 | 148 | e6*2001/116*0114*.., e6*2001/116*0121*.. | bar: Area 1
HONDA | ACCORD | ACCORD 2008 OE17 | CU2,CW2 | 06/2008 |  | 5x114,30 | 64,10 | 565 |  | 55 | M12x1.5 | 19 | ENERGY | 8x17 | 17,00 | 8,00 | W8500820454 | 1 | S | 20090506 | 20090605 | 5x114,30 |  | 45 | 81710102 | L | D6 | N | LD2 |  | KBA |  | DK | YES |  |  | K | KBA (ABE+VB) | 1 | No car modifications required | 225/45 R17---TCOMBI-225/50 R17---TCOMBI-235/45 R17---TCOMBI-245/45 R17---TCOMBI-255/40 R17-R--TCOMBI | AfterMarket OZ | MAX 675 KG | MATT BLACK + DIAMOND-CUT | X-Line | 8027529034394 | OZ | 12,50 |  |  | Serie L - ext.diam.75 mm | 542x542x274 | 1 | 148 | e6*2001/116*0114*.., e6*2001/116*0121*.. | bar: Area 1
HONDA | ACCORD | ACCORD 2008 OE17 | CU2,CW2 | 06/2008 |  | 5x114,30 | 64,10 | 565 |  | 55 | M12x1.5 | 19 | ITALIA 150 | 8x17 | 17,00 | 8,00 | W01890205R4 | 1 |  |  |  | 5x114,30 |  | 45 | 81710439 | L | DST20A | N |  |  | KBA |  | DK | YES |  |  | K | KBA (ABE+VB) | 1 | No car modifications required | 225/45 R17---TCOMBI-225/50 R17---TCOMBI-235/45 R17---TCOMBI-245/45 R17---TCOMBI-255/40 R17-R--TCOMBI | AfterMarket OZ | MAX 700 KG | MATT RACE SILVER DIAMOND CUT | Racing | 8027529070217 | OZ | 10,90 |  |  | Serie L - ext.diam.75 mm | 540x540x274 | 1 | 148 | e6*2001/116*0114*.., e6*2001/116*0121*.. | bar: Area 1
HONDA | ACCORD | ACCORD 2008 OE17 | CU2,CW2 | 06/2008 |  | 5x114,30 | 64,10 | 565 |  | 55 | M12x1.5 | 19 | ITALIA 150 | 8x17 | 17,00 | 8,00 | W0189020549 | 1 |  |  |  | 5x114,30 |  | 45 | 81710439 | L | DST20A | N |  |  | KBA |  | DK | YES |  |  | K | KBA (ABE+VB) | 1 | No car modifications required | 225/45 R17---TCOMBI-225/50 R17---TCOMBI-235/45 R17---TCOMBI-245/45 R17---TCOMBI-255/40 R17-R--TCOMBI | AfterMarket OZ | MAX 700 KG | MATT DARK GRAPHITE DIAMOND CUT | Racing | 8027529070200 | OZ | 10,90 |  |  | Serie L - ext.diam.75 mm | 540x540x274 | 1 | 148 | e6*2001/116*0114*.., e6*2001/116*0121*.. | bar: Area 1
HONDA | ACCORD | ACCORD 2008 OE17 | CU2,CW2 | 06/2008 |  | 5x114,30 | 64,10 | 565 |  | 55 | M12x1.5 | 19 | ULTRALEGGERA | 8x17 | 17,00 | 8,00 | W0171020453 | 1 | S | 20090506 | 20090605 | 5x114,30 |  | 48 | 81710102 | L | D6 | N | LD2 | TÜV |  |  | DK | YES |  |  | T | Teilegutachten (PB+VB) | 1 | No car modifications required | 225/45 R17---TCOMBI-225/50 R17---TCOMBI-235/45 R17---TCOMBI-245/45 R17---TCOMBI-255/40 R17-R--TCOMBI | AfterMarket OZ | MAX 615 KG | MATT BLACK | Racing | 8027529001655 | OZ | 9,38 |  |  | Serie L - ext.diam.75 mm | 540x540x280 | 1 | 148 | e6*2001/116*0114*.., e6*2001/116*0121*.. | bar: Area 1
HONDA | ACCORD | ACCORD 2008 OE17 | CU2,CW2 | 06/2008 |  | 5x114,30 | 64,10 | 565 |  | 55 | M12x1.5 | 19 | ULTRALEGGERA | 8x17 | 17,00 | 8,00 | W0171020461 | 1 | S | 20090506 | 20090605 | 5x114,30 |  | 48 | 81710102 | L | D6 | N | LD2 | TÜV |  |  | DK | YES |  |  | T | Teilegutachten (PB+VB) | 1 | No car modifications required | 225/45 R17---TCOMBI-225/50 R17---TCOMBI-235/45 R17---TCOMBI-245/45 R17---TCOMBI-255/40 R17-R--TCOMBI | AfterMarket OZ | MAX 615 KG | CHRYSTAL TITANIUM | Racing | 8027529001662 | OZ | 9,38 |  |  | Serie L - ext.diam.75 mm | 540x540x280 | 1 | 148 | e6*2001/116*0114*.., e6*2001/116*0121*.. | bar: Area 1
HONDA | ACCORD | ACCORD 2008 OE17 | CU2,CW2 | 06/2008 |  | 5x114,30 | 64,10 | 565 |  | 55 | M12x1.5 | 19 | ULTRALEGGERA | 8x17 | 17,00 | 8,00 | W0171020476 | 1 | S | 20090506 | 20090605 | 5x114,30 |  | 48 | 81710102 | L | D6 | N | LD2 | TÜV |  |  | DK | YES |  |  | T | Teilegutachten (PB+VB) | 1 | No car modifications required | 225/45 R17---TCOMBI-225/50 R17---TCOMBI-235/45 R17---TCOMBI-245/45 R17---TCOMBI-255/40 R17-R--TCOMBI | AfterMarket OZ | MAX 615 KG | RACE GOLD | Racing | 8027529001679 | OZ | 9,38 |  |  | Serie L - ext.diam.75 mm | 540x540x280 | 1 | 148 | e6*2001/116*0114*.., e6*2001/116*0121*.. | bar: Area 1
HONDA | ACCORD | ACCORD 2008 OE17 | CU2,CW2 | 06/2008 |  | 5x114,30 | 64,10 | 565 |  | 55 | M12x1.5 | 19 | VITTORIA | 8x17 | 17,00 | 8,00 | W0188820473 | 1 |  |  |  | 5x114,30 |  | 45 | 81710439 | L | DST20A | N |  |  | KBA |  | DK | YES |  |  | K | KBA (ABE+VB) | 1 | No car modifications required | 225/45 R17---TCOMBI-225/50 R17---TCOMBI-235/45 R17---TCOMBI-245/45 R17---TCOMBI-255/40 R17-R--TCOMBI | AfterMarket OZ | MAX 700 KG | MATT DARK GRAPHITE | Via Veneto | 8027529070996 | OZ | 11,23 |  |  | Serie L - ext.diam.75 mm | 540x540x274 | 1 | 148 | e6*2001/116*0114*.., e6*2001/116*0121*.. | bar: Area 1
HONDA | ACCORD | ACCORD 2008 OE17 | CU2,CW2 | 06/2008 |  | 5x114,30 | 64,10 | 565 |  | 55 | M12x1.5 | 19 | FORMULA HLT | 7½x18 | 18,00 | 7,50 | W01903205G1 | 1 | S | 20121011 | 20121110 | 5x114,30 |  | 47 | 81710439 | L | DST20A | N | [5 empty] | YES |  |  | N | No Certificate |  |  | 225/45 R18--- | AfterMarket OZ | MAX 600 KG | GRIGIO CORSA | I-Tech | 8027529081923 | OZ | 10,57 |  |  | Serie L - ext.diam.75 mm | 567x567x261 | 1 | 148 | e6*2001/116*0114*.., e6*2001/116*0121*.. | bar: Area 1
HONDA | ACCORD | ACCORD 2008 OE17 | CU2,CW2 | 06/2008 |  | 5x114,30 | 64,10 | 565 |  | 55 | M12x1.5 | 19 | SUPERTURISMO LM | 7½x18 | 18,00 | 7,50 | W0185520319 | 1 |  |  |  | 5x114,30 |  | 48 | 81710102 | L | D6 | N | LD2 | TÜV |  |  | DK | YES |  |  | S | Strongness Certificate (PB) | 1 | No car modifications required | 225/45 R18--- | AfterMarket OZ | MAX 600 KG | MATT RACE SILVER + BLACK LETTERING | Racing | 8027529043396 | OZ | 11,09 |  |  | Serie L - ext.diam.75 mm | 570x570x280 | 1 | 148 | e6*2001/116*0114*.., e6*2001/116*0121*.. | bar: Area 1
HONDA | ACCORD | ACCORD 2008 OE17 | CU2,CW2 | 06/2008 |  | 5x114,30 | 64,10 | 565 |  | 55 | M12x1.5 | 19 | SUPERTURISMO LM | 7½x18 | 18,00 | 7,50 | W0185520346 | 1 |  |  |  | 5x114,30 |  | 48 | 81710102 | L | D6 | N | LD2 | TÜV |  |  | DK | YES |  |  | S | Strongness Certificate (PB) | 1 | No car modifications required | 225/45 R18--- | AfterMarket OZ | MAX 600 KG | MATT GRAPHITE + SILVER LETTERING | Racing | 8027529043402 | OZ | 11,09 |  |  | Serie L - ext.diam.75 mm | 570x570x280 | 1 | 148 | e6*2001/116*0114*.., e6*2001/116*0121*.. | bar: Area 1
HONDA | ACCORD | ACCORD 2008 OE17 | CU2,CW2 | 06/2008 |  | 5x114,30 | 64,10 | 565 |  | 55 | M12x1.5 | 19 | DAVID | 8x18 | 18,00 | 8,00 | W01863205N5 | 1 | S | 20100927 | 20101027 | 5x114,30 |  | 45 | 81710439 | L | DST20A | N |  | TÜV |  |  | DK | YES |  |  | T | Teilegutachten (PB+VB) | 1 | No car modifications required | 225/40 R18----225/45 R18---TCOMBI-235/40 R18---TCOMBI-235/45 R18----245/40 R18---TCOMBI | AfterMarket OZ | MAX 690 KG | MATT GRAPHITE DIAMOND CUT | Via Veneto | 8027529054521 | OZ | 12,88 |  |  | Serie L - ext.diam.75 mm | 567x567x274 | 1 | 148 | e6*2001/116*0114*.., e6*2001/116*0121*.. | bar: Area 1
HONDA | ACCORD | ACCORD 2008 OE17 | CU2,CW2 | 06/2008 |  | 5x114,30 | 64,10 | 565 |  | 55 | M12x1.5 | 19 | EGO | 8x18 | 18,00 | 8,00 | W8504720454 | 1 | S | 20110726 | 20110825 | 5x114,30 |  | 45 | 81710439 | L | DST20A | N |  |  | KBA |  | DK | YES |  |  | K | KBA (ABE+VB) | 1 | No car modifications required | 225/40 R18----225/45 R18---TCOMBI-235/40 R18---TCOMBI-235/45 R18----245/40 R18---TCOMBI | AfterMarket OZ | MAX 730 KG | MATT BLACK + DIAMOND-CUT | X-Line | 8027529065510 | OZ | 13,96 |  |  | Serie L - ext.diam.75 mm | 568x568x274 | 1 | 148 | e6*2001/116*0114*.., e6*2001/116*0121*.. | bar: Area 1
HONDA | ACCORD | ACCORD 2008 OE17 | CU2,CW2 | 06/2008 |  | 5x114,30 | 64,10 | 565 |  | 55 | M12x1.5 | 19 | ENERGY | 8x18 | 18,00 | 8,00 | W8500920554 | 1 | S | 20090506 | 20090605 | 5x114,30 |  | 45 | 81710102 | L | D6 | N | LD2 | TÜV |  |  | DK | YES |  |  | T | Teilegutachten (PB+VB) | 1 | No car modifications required | 225/40 R18----225/45 R18---TCOMBI-235/40 R18---TCOMBI-235/45 R18----245/40 R18---TCOMBI | AfterMarket OZ | MAX 725 KG | MATT BLACK + DIAMOND-CUT | X-Line | 8027529034448 | OZ | 14,05 |  |  | Serie L - ext.diam.75 mm | 568x568x274 | 1 | 148 | e6*2001/116*0114*.., e6*2001/116*0121*.. | bar: Area 1
HONDA | ACCORD | ACCORD 2008 OE17 | CU2,CW2 | 06/2008 |  | 5x114,30 | 64,10 | 565 |  | 55 | M12x1.5 | 19 | ENVY | 8x18 | 18,00 | 8,00 | W8503920568 | 1 |  |  |  | 5x114,30 |  | 45 | 81710439 | L | DST20A | N |  | TÜV |  |  | DK | YES |  |  | T | Teilegutachten (PB+VB) | 1 | No car modifications required | 225/40 R18----225/45 R18---TCOMBI-235/40 R18---TCOMBI-235/45 R18----245/40 R18---TCOMBI | AfterMarket OZ | MAX 690 KG | MATT SILVER TECH DIAMOND CUT | X-Line | 8027529049688 | OZ | 12,76 |  |  | Serie L - ext.diam.75 mm | 568x568x274 | 1 | 148 | e6*2001/116*0114*.., e6*2001/116*0121*.. | bar: Area 1
HONDA | ACCORD | ACCORD 2008 OE17 | CU2,CW2 | 06/2008 |  | 5x114,30 | 64,10 | 565 |  | 55 | M12x1.5 | 19 | FORMULA HLT | 8x18 | 18,00 | 8,00 | W01892204AG1 | 1 |  |  |  | 5x114,30 |  | 45 | 81710439 | L | DST20A | N |  |  |  |  | DK | YES |  |  | N | No Certificate | 1 | No car modifications required | 225/40 R18----225/45 R18---TCOMBI-235/40 R18---TCOMBI-235/45 R18----245/40 R18---TCOMBI | AfterMarket OZ | MAX 630 KG | GRIGIO CORSA | I-Tech | 8027529083385 | OZ | 11,37 |  |  | Serie L - ext.diam.75 mm | 567x567x274 | 1 | 148 | e6*2001/116*0114*.., e6*2001/116*0121*.. | bar: Area 1
HONDA | ACCORD | ACCORD 2008 OE17 | CU2,CW2 | 06/2008 |  | 5x114,30 | 64,10 | 565 |  | 55 | M12x1.5 | 19 | ITALIA 150 | 8x18 | 18,00 | 8,00 | W01884204R4 | 1 | S | 20110914 | 20111014 | 5x114,30 |  | 45 | 81710439 | L | DST20A | N |  | TÜV |  |  | DK | YES |  |  | T | Teilegutachten (PB+VB) | 1 | No car modifications required | 225/40 R18----225/45 R18---TCOMBI-235/40 R18---TCOMBI-235/45 R18----245/40 R18---TCOMBI | AfterMarket OZ | MAX 700 KG | MATT RACE SILVER DIAMOND CUT | Racing | 8027529069440 | OZ | 12,30 |  |  | Serie L - ext.diam.75 mm | 567x567x274 | 1 | 148 | e6*2001/116*0114*.., e6*2001/116*0121*.. | bar: Area 1
HONDA | ACCORD | ACCORD 2008 OE17 | CU2,CW2 | 06/2008 |  | 5x114,30 | 64,10 | 565 |  | 55 | M12x1.5 | 19 | ITALIA 150 | 8x18 | 18,00 | 8,00 | W0188420449 | 1 | S | 20110914 | 20111014 | 5x114,30 |  | 45 | 81710439 | L | DST20A | N |  | TÜV |  |  | DK | YES |  |  | T | Teilegutachten (PB+VB) | 1 | No car modifications required | 225/40 R18----225/45 R18---TCOMBI-235/40 R18---TCOMBI-235/45 R18----245/40 R18---TCOMBI | AfterMarket OZ | MAX 700 KG | MATT DARK GRAPHITE DIAMOND CUT | Racing | 8027529069433 | OZ | 12,30 |  |  | Serie L - ext.diam.75 mm | 567x567x274 | 1 | 148 | e6*2001/116*0114*.., e6*2001/116*0121*.. | bar: Area 1
HONDA | ACCORD | ACCORD 2008 OE17 | CU2,CW2 | 06/2008 |  | 5x114,30 | 64,10 | 565 |  | 55 | M12x1.5 | 19 | LOUNGE 10 | 8x18 | 18,00 | 8,00 | W8503120654 | 1 |  |  |  | 5x114,30 |  | 45 | 81710439 | L | DST20A | N |  | TÜV |  |  | DK | YES |  |  | T | Teilegutachten (PB+VB) | 1 | No car modifications required | 225/40 R18----225/45 R18---TCOMBI-235/40 R18---TCOMBI-235/45 R18----245/40 R18---TCOMBI | AfterMarket OZ | MAX 690 KG | MATT BLACK + DIAMOND-CUT | X-Line | 8027529047851 | OZ | 13,96 |  |  | Serie L - ext.diam.75 mm | 568x568x274 | 1 | 148 | e6*2001/116*0114*.., e6*2001/116*0121*.. | bar: Area 1
HONDA | ACCORD | ACCORD 2008 OE17 | CU2,CW2 | 06/2008 |  | 5x114,30 | 64,10 | 565 |  | 55 | M12x1.5 | 19 | LOUNGE 10 | 8x18 | 18,00 | 8,00 | W8503120675 | 1 |  |  |  | 5x114,30 |  | 45 | 81710439 | L | DST20A | N |  | TÜV |  |  | DK | YES |  |  | T | Teilegutachten (PB+VB) | 1 | No car modifications required | 225/40 R18----225/45 R18---TCOMBI-235/40 R18---TCOMBI-235/45 R18----245/40 R18---TCOMBI | AfterMarket OZ | MAX 690 KG | METAL SILVER + DIAMOND CUT | X-Line | 8027529047868 | OZ | 13,96 |  |  | Serie L - ext.diam.75 mm | 568x568x274 | 1 | 148 | e6*2001/116*0114*.., e6*2001/116*0121*.. | bar: Area 1
HONDA | ACCORD | ACCORD 2008 OE17 | CU2,CW2 | 06/2008 |  | 5x114,30 | 64,10 | 565 |  | 55 | M12x1.5 | 19 | QUARANTA | 8x18 | 18,00 | 8,00 | W01856206G2 | 1 | S | 20100928 | 20101028 | 5x114,30 |  | 45 | 81710439 | L | DST20A | N |  | TÜV |  |  | DK | YES |  |  | T | Teilegutachten (PB+VB) | 1 | No car modifications required | 225/40 R18----225/45 R18---TCOMBI-235/40 R18---TCOMBI-235/45 R18----245/40 R18---TCOMBI | AfterMarket OZ | MAX 700 KG | GRIGIO CORSA DIAMANTATO | Via Veneto | 8027529054439 | OZ | 12,87 |  |  | Serie L - ext.diam.75 mm | 570x570x280 | 1 | 148 | e6*2001/116*0114*.., e6*2001/116*0121*.. | bar: Area 1
HONDA | ACCORD | ACCORD 2008 OE17 | CU2,CW2 | 06/2008 |  | 5x114,30 | 64,10 | 565 |  | 55 | M12x1.5 | 19 | SARDEGNA | 8x18 | 18,00 | 8,00 | W0176320722 | 1 |  |  |  | 5x114,30 |  | 45 | 81710102 | L | D6 | N | LD2 | TÜV |  |  | DK | YES |  |  | T | Teilegutachten (PB+VB) | 1 | No car modifications required | 225/40 R18----225/45 R18---TCOMBI-235/40 R18---TCOMBI-235/45 R18----245/40 R18---TCOMBI | AfterMarket OZ | MAX 815 KG | MATT GRAPHIT SILVER | All-Terrain | 8027529046632 | OZ | 15,40 |  |  | Serie L - ext.diam.75 mm | 570x570x280 | 1 | 148 | e6*2001/116*0114*.., e6*2001/116*0121*.. | bar: Area 1
HONDA | ACCORD | ACCORD 2008 OE17 | CU2,CW2 | 06/2008 |  | 5x114,30 | 64,10 | 565 |  | 55 | M12x1.5 | 19 | SUPERTURISMO GT | 8x18 | 18,00 | 8,00 | W01669203P5 | 1 | S | 20121012 | 20121111 | 5x114,30 |  | 40 | 81710102 | L | D6 | N | LD2 | TÜV |  | VIA |  | YES |  |  | S | Strongness Certificate (PB) | 2 | Mods can be necessary to car | 225/40 R18----225/45 R18---TCOMBI-235/40 R18---TCOMBI-235/45 R18----245/40 R18---TCOMBI | AfterMarket OZ | MAX 640 KG | GRIGIO CORSA+BLACK LETTERING | Racing | 8027529081527 | OZ | 12,64 |  |  | Serie L - ext.diam.75 mm | 570x570x280 | 1 | 148 | e6*2001/116*0114*.., e6*2001/116*0121*.. | bar: Area 1
HONDA | ACCORD | ACCORD 2008 OE17 | CU2,CW2 | 06/2008 |  | 5x114,30 | 64,10 | 565 |  | 55 | M12x1.5 | 19 | SUPERTURISMO GT | 8x18 | 18,00 | 8,00 | W0166920382 | 1 | S | 20090506 | 20090605 | 5x114,30 |  | 40 | 81710102 | L | D6 | N | LD2 | TÜV |  | VIA |  | YES |  |  | S | Strongness Certificate (PB) | 2 | Mods can be necessary to car | 225/40 R18----225/45 R18---TCOMBI-235/40 R18---TCOMBI-235/45 R18----245/40 R18---TCOMBI | AfterMarket OZ | MAX 640 KG | RACE SILVER + BLACK LETTERING | Racing | 8027529000337 | OZ | 12,64 |  |  | Serie L - ext.diam.75 mm | 570x570x280 | 1 | 148 | e6*2001/116*0114*.., e6*2001/116*0121*.. | bar: Area 1
HONDA | ACCORD | ACCORD 2008 OE17 | CU2,CW2 | 06/2008 |  | 5x114,30 | 64,10 | 565 |  | 55 | M12x1.5 | 19 | SUPERTURISMO LM | 8x18 | 18,00 | 8,00 | W0185420719 | 1 |  |  |  | 5x114,30 |  | 45 | 81710102 | L | D6 | N | LD2 | TÜV |  |  | DK | YES |  |  | T | Teilegutachten (PB+VB) | 1 | No car modifications required | 225/40 R18----225/45 R18---TCOMBI-235/40 R18---TCOMBI-235/45 R18----245/40 R18---TCOMBI | AfterMarket OZ | MAX 680 KG | MATT RACE SILVER + BLACK LETTERING | Racing | 8027529043501 | OZ | 11,49 |  |  | Serie L - ext.diam.75 mm | 570x570x280 | 1 | 148 | e6*2001/116*0114*.., e6*2001/116*0121*.. | bar: Area 1
HONDA | ACCORD | ACCORD 2008 OE17 | CU2,CW2 | 06/2008 |  | 5x114,30 | 64,10 | 565 |  | 55 | M12x1.5 | 19 | SUPERTURISMO LM | 8x18 | 18,00 | 8,00 | W0185420746 | 1 |  |  |  | 5x114,30 |  | 45 | 81710102 | L | D6 | N | LD2 | TÜV |  |  | DK | YES |  |  | T | Teilegutachten (PB+VB) | 1 | No car modifications required | 225/40 R18----225/45 R18---TCOMBI-235/40 R18---TCOMBI-235/45 R18----245/40 R18---TCOMBI | AfterMarket OZ | MAX 680 KG | MATT GRAPHITE + SILVER LETTERING | Racing | 8027529043518 | OZ | 11,49 |  |  | Serie L - ext.diam.75 mm | 570x570x280 | 1 | 148 | e6*2001/116*0114*.., e6*2001/116*0121*.. | bar: Area 1
HONDA | ACCORD | ACCORD 2008 OE17 | CU2,CW2 | 06/2008 |  | 5x114,30 | 64,10 | 565 |  | 55 | M12x1.5 | 19 | ULTRALEGGERA | 8x18 | 18,00 | 8,00 | W0171220453 | 1 | S | 20090506 | 20090605 | 5x114,30 |  | 48 | 81710102 | L | D6 | N | LD2 | TÜV |  |  | DK | YES |  |  | T | Teilegutachten (PB+VB) | 1 | No car modifications required | 225/40 R18----225/45 R18---TCOMBI-235/40 R18---TCOMBI-235/45 R18----245/40 R18---TCOMBI | AfterMarket OZ | MAX 615 KG | MATT BLACK | Racing | 8027529001914 | OZ | 9,96 |  |  | Serie L - ext.diam.75 mm | 570x570x280 | 1 | 148 | e6*2001/116*0114*.., e6*2001/116*0121*.. | bar: Area 1
HONDA | ACCORD | ACCORD 2008 OE17 | CU2,CW2 | 06/2008 |  | 5x114,30 | 64,10 | 565 |  | 55 | M12x1.5 | 19 | ULTRALEGGERA | 8x18 | 18,00 | 8,00 | W0171220461 | 1 | S | 20090506 | 20090605 | 5x114,30 |  | 48 | 81710102 | L | D6 | N | LD2 | TÜV |  |  | DK | YES |  |  | T | Teilegutachten (PB+VB) | 1 | No car modifications required | 225/40 R18----225/45 R18---TCOMBI-235/40 R18---TCOMBI-235/45 R18----245/40 R18---TCOMBI | AfterMarket OZ | MAX 615 KG | CHRYSTAL TITANIUM | Racing | 8027529001921 | OZ | 9,96 |  |  | Serie L - ext.diam.75 mm | 570x570x280 | 1 | 148 | e6*2001/116*0114*.., e6*2001/116*0121*.. | bar: Area 1
HONDA | ACCORD | ACCORD 2008 OE17 | CU2,CW2 | 06/2008 |  | 5x114,30 | 64,10 | 565 |  | 55 | M12x1.5 | 19 | ULTRALEGGERA | 8x18 | 18,00 | 8,00 | W0171220476 | 1 | S | 20090506 | 20090605 | 5x114,30 |  | 48 | 81710102 | L | D6 | N | LD2 | TÜV |  |  | DK | YES |  |  | T | Teilegutachten (PB+VB) | 1 | No car modifications required | 225/40 R18----225/45 R18---TCOMBI-235/40 R18---TCOMBI-235/45 R18----245/40 R18---TCOMBI | AfterMarket OZ | MAX 615 KG | RACE GOLD | Racing | 8027529001938 | OZ | 9,96 |  |  | Serie L - ext.diam.75 mm | 570x570x280 | 1 | 148 | e6*2001/116*0114*.., e6*2001/116*0121*.. | bar: Area 1
HONDA | ACCORD | ACCORD 2008 OE17 | CU2,CW2 | 06/2008 |  | 5x114,30 | 64,10 | 565 |  | 55 | M12x1.5 | 19 | VITTORIA | 8x18 | 18,00 | 8,00 | W0188520373 | 1 | S | 20110913 | 20111013 | 5x114,30 |  | 45 | 81710439 | L | DST20A | N |  | TÜV |  |  | DK | YES |  |  | T | Teilegutachten (PB+VB) | 1 | No car modifications required | 225/40 R18----225/45 R18---TCOMBI-235/40 R18---TCOMBI-235/45 R18----245/40 R18---TCOMBI | AfterMarket OZ | MAX 700 KG | MATT DARK GRAPHITE | Via Veneto | 8027529069747 | OZ | 13,02 |  |  | Serie L - ext.diam.75 mm | 567x567x274 | 1 | 148 | e6*2001/116*0114*.., e6*2001/116*0121*.. | bar: Area 1
HONDA | ACCORD | ACCORD 2008 OE17 | CU2,CW2 | 06/2008 |  | 5x114,30 | 64,10 | 565 |  | 55 | M12x1.5 | 19 | X5B | 8x18 | 18,00 | 8,00 | W85064204N5 | 1 |  |  |  | 5x114,30 |  | 45 | 81710439 | L | DST20A | N |  |  | KBA |  | DK | YES |  |  | K | KBA (ABE+VB) | 1 | No car modifications required | 225/40 R18----225/45 R18---TCOMBI-235/40 R18---TCOMBI-235/45 R18----245/40 R18---TCOMBI | AfterMarket OZ | MAX 730 KG | MATT GRAPHITE DIAMOND CUT | X-Line | 8027529078022 | OZ | 13,52 |  |  | Serie L - ext.diam.75 mm | 568x568x274 | 1 | 148 | e6*2001/116*0114*.., e6*2001/116*0121*.. | bar: Area 1
HONDA | ACCORD | ACCORD 2008 OE17 | CU2,CW2 | 06/2008 |  | 5x114,30 | 64,10 | 565 |  | 55 | M12x1.5 | 19 | DAVID | 8x19 | 19,00 | 8,00 | W01870205N5 | 1 |  |  |  | 5x114,30 |  | 45 | 81710439 | L | DST20A | N |  | TÜV |  |  | DK | YES |  |  | T | Teilegutachten (PB+VB) | 1 | No car modifications required | 225/35 R19----225/40 R19----235/35 R19----245/35 R19--- | AfterMarket OZ | MAX 690 KG | MATT GRAPHITE DIAMOND CUT | Via Veneto | 8027529053456 | OZ | 13,97 |  |  | Serie L - ext.diam.75 mm | 592x592x274 | 1 | 148 | e6*2001/116*0114*.., e6*2001/116*0121*.. | bar: Area 1
HONDA | ACCORD | ACCORD 2008 OE17 | CU2,CW2 | 06/2008 |  | 5x114,30 | 64,10 | 565 |  | 55 | M12x1.5 | 19 | ENERGY | 8x19 | 19,00 | 8,00 | W8503420354 | 1 |  |  |  | 5x114,30 |  | 45 | 81710102 | L | D6 | N | LD2 | TÜV |  |  | DK | YES |  |  | T | Teilegutachten (PB+VB) | 1 | No car modifications required | 225/35 R19----225/40 R19----235/35 R19----245/35 R19--- | AfterMarket OZ | MAX 690 KG | MATT BLACK + DIAMOND-CUT | X-Line | 8027529045857 | OZ | 14,30 |  |  | Serie L - ext.diam.75 mm | 593x593x274 | 1 | 148 | e6*2001/116*0114*.., e6*2001/116*0121*.. | bar: Area 1
HONDA | ACCORD | ACCORD 2008 OE17 | CU2,CW2 | 06/2008 |  | 5x114,30 | 64,10 | 565 |  | 55 | M12x1.5 | 19 | ITALIA 150 | 8x19 | 19,00 | 8,00 | W01889205R4 | 1 |  |  |  | 5x114,30 |  | 45 | 81710439 | L | DST20A | N |  | TÜV |  |  | DK | YES |  |  | T | Teilegutachten (PB+VB) | 1 | No car modifications required | 225/35 R19----225/40 R19----235/35 R19----245/35 R19--- | AfterMarket OZ | MAX 700 KG | MATT RACE SILVER DIAMOND CUT | Racing | 8027529070385 | OZ | 13,36 |  |  | Serie L - ext.diam.75 mm | 592x592x274 | 1 | 148 | e6*2001/116*0114*.., e6*2001/116*0121*.. | bar: Area 1
HONDA | ACCORD | ACCORD 2008 OE17 | CU2,CW2 | 06/2008 |  | 5x114,30 | 64,10 | 565 |  | 55 | M12x1.5 | 19 | ITALIA 150 | 8x19 | 19,00 | 8,00 | W0188920549 | 1 |  |  |  | 5x114,30 |  | 45 | 81710439 | L | DST20A | N |  | TÜV |  |  | DK | YES |  |  | T | Teilegutachten (PB+VB) | 1 | No car modifications required | 225/35 R19----225/40 R19----235/35 R19----245/35 R19--- | AfterMarket OZ | MAX 700 KG | MATT DARK GRAPHITE DIAMOND CUT | Racing | 8027529070378 | OZ | 13,36 |  |  | Serie L - ext.diam.75 mm | 592x592x274 | 1 | 148 | e6*2001/116*0114*.., e6*2001/116*0121*.. | bar: Area 1
HONDA | ACCORD | ACCORD 2008 OE17 | CU2,CW2 | 06/2008 |  | 5x114,30 | 64,10 | 565 |  | 55 | M12x1.5 | 19 | LOUNGE 10 | 8x19 | 19,00 | 8,00 | W8505520454 | 1 | S | 20110726 | 20110825 | 5x114,30 |  | 45 | 81710439 | L | DST20A | N |  | TÜV |  |  | DK | YES |  |  | T | Teilegutachten (PB+VB) | 1 | No car modifications required | 225/35 R19----225/40 R19----235/35 R19----245/35 R19--- | AfterMarket OZ | MAX 700 KG | MATT BLACK + DIAMOND-CUT | X-Line | 8027529066074 | OZ | 14,31 |  |  | Serie L - ext.diam.75 mm | 593x593x274 | 1 | 148 | e6*2001/116*0114*.., e6*2001/116*0121*.. | bar: Area 1
HONDA | ACCORD | ACCORD 2008 OE17 | CU2,CW2 | 06/2008 |  | 5x114,30 | 64,10 | 565 |  | 55 | M12x1.5 | 19 | LOUNGE 10 | 8x19 | 19,00 | 8,00 | W8505520475 | 1 | S | 20110726 | 20110825 | 5x114,30 |  | 45 | 81710439 | L | DST20A | N |  | TÜV |  |  | DK | YES |  |  | T | Teilegutachten (PB+VB) | 1 | No car modifications required | 225/35 R19----225/40 R19----235/35 R19----245/35 R19--- | AfterMarket OZ | MAX 700 KG | METAL SILVER + DIAMOND CUT | X-Line | 8027529066081 | OZ | 14,31 |  |  | Serie L - ext.diam.75 mm | 593x593x274 | 1 | 148 | e6*2001/116*0114*.., e6*2001/116*0121*.. | bar: Area 1
HONDA | ACCORD | ACCORD 2008 OE17 | CU2,CW2 | 06/2008 |  | 5x114,30 | 64,10 | 565 |  | 55 | M12x1.5 | 19 | SUPERTURISMO GT | 8x19 | 19,00 | 8,00 | W01690204P5 | 1 | S | 20121012 | 20121111 | 5x114,30 |  | 45 | 81710102 | L | D6 | N | LD2 | TÜV |  |  | DK | YES |  |  | T | Teilegutachten (PB+VB) | 1 | No car modifications required | 225/35 R19----225/40 R19----235/35 R19----245/35 R19--- | AfterMarket OZ | MAX 580 KG | GRIGIO CORSA+BLACK LETTERING | Racing | 8027529081763 | OZ | 13,22 |  |  | Serie L - ext.diam.75 mm | 600x600x300 | 1 | 148 | e6*2001/116*0114*.., e6*2001/116*0121*.. | bar: Area 1
HONDA | ACCORD | ACCORD 2008 OE17 | CU2,CW2 | 06/2008 |  | 5x114,30 | 64,10 | 565 |  | 55 | M12x1.5 | 19 | SUPERTURISMO GT | 8x19 | 19,00 | 8,00 | W0169020482 | 1 | S | 20090506 | 20090605 | 5x114,30 |  | 45 | 81710102 | L | D6 | N | LD2 | TÜV |  |  | DK | YES |  |  | T | Teilegutachten (PB+VB) | 1 | No car modifications required | 225/35 R19----225/40 R19----235/35 R19----245/35 R19--- | AfterMarket OZ | MAX 580 KG | RACE SILVER + BLACK LETTERING | Racing | 8027529001211 | OZ | 13,22 |  |  | Serie L - ext.diam.75 mm | 600x600x300 | 1 | 148 | e6*2001/116*0114*.., e6*2001/116*0121*.. | bar: Area 1
HONDA | ACCORD | ACCORD 2008 OE17 | CU2,CW2 | 06/2008 |  | 5x114,30 | 64,10 | 565 |  | 55 | M12x1.5 | 19 | X5B | 8x19 | 19,00 | 8,00 | W85069203N5 | 1 | S | 20121005 | 20121104 | 5x114,30 |  | 45 | 81710439 | L | DST20A | N |  |  |  |  | DK | YES |  |  | T | Teilegutachten (PB+VB) | 1 | No car modifications required | 225/35 R19----225/40 R19----235/35 R19----245/35 R19--- | AfterMarket OZ | MAX 730 KG | MATT GRAPHITE DIAMOND CUT | X-Line | 8027529079852 | OZ | 13,61 |  |  | Serie L - ext.diam.75 mm | 593x593x274 | 1 | 148 | e6*2001/116*0114*.., e6*2001/116*0121*.. | bar: Area 1
HONDA | ACCORD | ACCORD 2008 OE17 | CU2,CW2 | 06/2008 |  | 5x114,30 | 64,10 | 565 |  | 55 | M12x1.5 | 19 | MONACO HLT | 8x20 | 20,00 | 8,00 | W01899205G1 | 1 | S | 20120711 | 20120810 | 5x114,30 |  | 45 | 81710563 | XL | DST20A | N |  |  |  |  | DK | YES |  |  | N | No Certificate | 1 | No car modifications required |  | AfterMarket OZ | MAX 950 KG | GRIGIO CORSA | All-Terrain | 8027529076875 | OZ | 16,32 |  |  | Serie XL - ext.diam.79 mm | 615x615x274 | 1 | 148 | e6*2001/116*0114*.., e6*2001/116*0121*.. | bar: Area 1
HONDA | ACCORD | ACCORD 2008 OE17 | CU2,CW2 | 06/2008 |  | 5x114,30 | 64,10 | 565 |  | 55 | M12x1.5 | 19 | MONACO HLT | 8½x20 | 20,00 | 8,50 | W01900203G1 | 1 | S | 20120711 | 20120810 | 5x114,30 |  | 40 | 81710563 | XL | DST20A | N | [5 empty] | YES |  |  | N | No Certificate | 2 | Mods can be necessary to car | 235/30 R20----245/30 R20--- | AfterMarket OZ | MAX 950 KG | GRIGIO CORSA | All-Terrain | 8027529076929 | OZ | 17,51 |  |  | Serie XL - ext.diam.79 mm | 615x615x312 | 1 | 148 | e6*2001/116*0114*.., e6*2001/116*0121*.. | bar: Area 1
HONDA | ACCORD | ACCORD 2008 OE17 | CU2,CW2 | 06/2008 |  | 5x114,30 | 64,10 | 565 |  | 55 | M12x1.5 | 19 | SUPERTURISMO DAKAR | 8½x20 | 20,00 | 8,50 | W0187520219 | 1 |  |  |  | 5x114,30 |  | 40 | 81710321 | XL | D6 | N | LD2 | TÜV |  |  |  | YES |  |  | T | Teilegutachten (PB+VB) | 2 | Mods can be necessary to car | 235/30 R20----245/30 R20--- | AfterMarket OZ | MAX 815 KG | MATT RACE SILVER + BLACK LETTERING | All-Terrain | 8027529053494 | OZ | 15,80 |  |  | Serie XL - ext.diam.79 mm | 615x615x312 | 1 | 148 | e6*2001/116*0114*.., e6*2001/116*0121*.. | bar: Area 1
HONDA | ACCORD | ACCORD 2008 OE17 | CU2,CW2 | 06/2008 |  | 5x114,30 | 64,10 | 565 |  | 55 | M12x1.5 | 19 | SUPERTURISMO DAKAR | 8½x20 | 20,00 | 8,50 | W0187520246 | 1 |  |  |  | 5x114,30 |  | 40 | 81710321 | XL | D6 | N | LD2 | TÜV |  |  |  | YES |  |  | T | Teilegutachten (PB+VB) | 2 | Mods can be necessary to car | 235/30 R20----245/30 R20--- | AfterMarket OZ | MAX 815 KG | MATT GRAPHITE + SILVER LETTERING | All-Terrain | 8027529053418 | OZ | 15,80 |  |  | Serie XL - ext.diam.79 mm | 615x615x312 | 1 | 148 | e6*2001/116*0114*.., e6*2001/116*0121*.. | bar: Area 1
HONDA | ACCORD | ACCORD 2008 OE17 | CU2,CW2 | 06/2008 |  | 5x114,30 | 64,10 | 565 |  | 55 | M12x1.5 | 19 | ULTRALEGGERA HLT | 8½x20 | 20,00 | 8,50 | W01715201A53 | 3 | S | 20090506 | 20090605 | 5x114,30 |  | 40 | 81710102 | L | D6 | N | LD2 | TÜV |  |  |  | YES |  |  | T | Teilegutachten (PB+VB) | 2 | Mods can be necessary to car | 235/30 R20----245/30 R20--- | AfterMarket OZ | MAX 700 KG | MATT BLACK | I-Tech | 8027529002294 | OZ | 13,01 |  |  | Serie L - ext.diam.75 mm | 620x620x350 | 1 | 148 | e6*2001/116*0114*.., e6*2001/116*0121*.. | bar: Area 1
HONDA | ACCORD | ACCORD 2008 OE17 | CU2,CW2 | 06/2008 |  | 5x114,30 | 64,10 | 565 |  | 55 | M12x1.5 | 19 | ULTRALEGGERA HLT | 8½x20 | 20,00 | 8,50 | W01715201N6 | 3 | S | 20110912 | 20111012 | 5x114,30 |  | 40 | 81710102 | L | D6 | N | LD2 | TÜV |  |  |  | YES |  |  | T | Teilegutachten (PB+VB) | 2 | Mods can be necessary to car | 235/30 R20----245/30 R20--- | AfterMarket OZ | MAX 700 KG | MATT RACE SILVER | I-Tech | 8027529068566 | OZ | 13,01 |  |  | Serie L - ext.diam.75 mm | 615x615x312 | 1 | 148 | e6*2001/116*0114*.., e6*2001/116*0121*.. | bar: Area 1
HONDA | ACCORD | ACCORD 2008 OE17 | CU2,CW2 | 06/2008 |  | 5x114,30 | 64,10 | 565 |  | 55 | M12x1.5 | 19 | ULTRALEGGERA HLT | 8½x20 | 20,00 | 8,50 | W01715201P3 | 3 | S | 20121203 | 20130102 | 5x114,30 |  | 40 | 81710102 | L | D6 | N | LD2 | TÜV |  |  |  | YES |  |  | T | Teilegutachten (PB+VB) | 2 | Mods can be necessary to car | 235/30 R20----245/30 R20--- | AfterMarket OZ | MAX 700 KG | ACID GREEN | I-Tech | 8027529084009 | OZ | 13,01 |  |  | Serie L - ext.diam.75 mm | 615x615x312 | 1 | 148 | e6*2001/116*0114*.., e6*2001/116*0121*.. | bar: Area 1
HONDA | ACCORD | ACCORD 2008 OE17 | CU2,CW2 | 06/2008 |  | 5x114,30 | 64,10 | 565 |  | 55 | M12x1.5 | 19 | ULTRALEGGERA HLT | 8½x20 | 20,00 | 8,50 | W0171520122 | 3 | S | 20110912 | 20111012 | 5x114,30 |  | 40 | 81710102 | L | D6 | N | LD2 | TÜV |  |  |  | YES |  |  | T | Teilegutachten (PB+VB) | 2 | Mods can be necessary to car | 235/30 R20----245/30 R20--- | AfterMarket OZ | MAX 700 KG | MATT GRAPHIT SILVER | I-Tech | 8027529068559 | OZ | 13,01 |  |  | Serie L - ext.diam.75 mm | 615x615x312 | 1 | 148 | e6*2001/116*0114*.., e6*2001/116*0121*.. | bar: Area 1
HONDA | ACCORD | ACCORD 2008 OE17 | CU2,CW2 | 06/2008 |  | 5x114,30 | 64,10 | 565 |  | 55 | M12x1.5 | 19 | ULTRALEGGERA HLT | 8½x20 | 20,00 | 8,50 | W0171520130 | 3 | S | 20110912 | 20111012 | 5x114,30 |  | 40 | 81710102 | L | D6 | N | LD2 | TÜV |  |  |  | YES |  |  | T | Teilegutachten (PB+VB) | 2 | Mods can be necessary to car | 235/30 R20----245/30 R20--- | AfterMarket OZ | MAX 700 KG | WHITE | I-Tech | 8027529068511 | OZ | 13,01 |  |  | Serie L - ext.diam.75 mm | 615x615x312 | 1 | 148 | e6*2001/116*0114*.., e6*2001/116*0121*.. | bar: Area 1
HONDA | ACCORD | ACCORD 2008 OE17 | CU2,CW2 | 06/2008 |  | 5x114,30 | 64,10 | 565 |  | 55 | M12x1.5 | 19 | ULTRALEGGERA HLT | 8½x20 | 20,00 | 8,50 | W0171520171 | 3 | S | 20110912 | 20111012 | 5x114,30 |  | 40 | 81710102 | L | D6 | N | LD2 | TÜV |  |  |  | YES |  |  | T | Teilegutachten (PB+VB) | 2 | Mods can be necessary to car | 235/30 R20----245/30 R20--- | AfterMarket OZ | MAX 700 KG | ORANGE | I-Tech | 8027529068535 | OZ | 13,01 |  |  | Serie L - ext.diam.75 mm | 615x615x312 | 1 | 148 | e6*2001/116*0114*.., e6*2001/116*0121*.. | bar: Area 1
HONDA | ACCORD | ACCORD 2008 OE17 | CU2,CW2 | 06/2008 |  | 5x114,30 | 64,10 | 565 |  | 55 | M12x1.5 | 19 | ULTRALEGGERA HLT | 8½x20 | 20,00 | 8,50 | W0171520176 | 3 | S | 20110912 | 20111012 | 5x114,30 |  | 40 | 81710102 | L | D6 | N | LD2 | TÜV |  |  |  | YES |  |  | T | Teilegutachten (PB+VB) | 2 | Mods can be necessary to car | 235/30 R20----245/30 R20--- | AfterMarket OZ | MAX 700 KG | RACE GOLD | I-Tech | 8027529068542 | OZ | 13,01 |  |  | Serie L - ext.diam.75 mm | 615x615x312 | 1 | 148 | e6*2001/116*0114*.., e6*2001/116*0121*.. | bar: Area 1
HONDA | ACCORD | ACCORD 2008 OE17 | CU2,CW2 | 06/2008 |  | 5x114,30 | 64,10 | 565 |  | 55 | M12x1.5 | 19 | ULTRALEGGERA HLT | 8½x20 | 20,00 | 8,50 | W0171520184 | 3 | S | 20110912 | 20111012 | 5x114,30 |  | 40 | 81710102 | L | D6 | N | LD2 | TÜV |  |  |  | YES |  |  | T | Teilegutachten (PB+VB) | 2 | Mods can be necessary to car | 235/30 R20----245/30 R20--- | AfterMarket OZ | MAX 700 KG | RED | I-Tech | 8027529068528 | OZ | 13,01 |  |  | Serie L - ext.diam.75 mm | 615x615x312 | 1 | 148 | e6*2001/116*0114*.., e6*2001/116*0121*.. | bar: Area 1
HONDA | ACCORD | ACCORD 90 | CB3,CB7,CB8,CC1,CC7,CC9,CD7,CD9,CE1,CE2,CF1 | 01/1990 | 09/1998 | 4x114,30 | 64,10 |  |  | 50 | M12x1,50 | 19 | SUPERTURISMO GT | 7x16 | 16,00 | 7,00 | W01895203P5 | 1 |  |  |  | 4x114,30 |  | 42 | 81710054 | L | D6 | N | LD2 |  | KBA |  | DK | YES |  |  | K | KBA (ABE+VB) | 1 | No car modifications required | 205/50 R16----215/45 R16---THO042-225/40 R16---THO042-225/45 R16--- | AfterMarket OZ | MAX 540 KG | GRIGIO CORSA+BLACK LETTERING | Racing | 8027529080353 | OZ | 10,23 |  |  | Serie L - ext.diam.75 mm | 480x480x248 | 1 | 066-098, 108-110, 085-116, 100, 077 | F280, F312, F714, G247, G255, e11*93/81*0005*.., e11*93/81*0034*.., e11*93/81*0035*.., G689, e11*93/81*0036*.., G690, e11*93/81*0026*.. | bar: Area 1
HONDA | ACCORD | ACCORD 90 | CB3,CB7,CB8,CC1,CC7,CC9,CD7,CD9,CE1,CE2,CF1 | 01/1990 | 09/1998 | 4x114,30 | 64,10 |  |  | 50 | M12x1,50 | 19 | SUPERTURISMO WRC | 7x16 | 16,00 | 7,00 | W0189520333 | 1 | S | 20121105 | 20121205 | 4x114,30 |  | 42 | 81710054 | L | D6 | N | LD2 |  | KBA |  | DK |  |  |  | K | KBA (ABE+VB) | 1 | No car modifications required | 205/50 R16----215/45 R16---THO042-225/40 R16---THO042-225/45 R16--- | AfterMarket OZ | MAX 540 KG | WHITE + RED LETTERING | Racing | 8027529082364 | OZ | 10,23 |  |  | Serie L - ext.diam.75 mm | 480x480x248 | 1 | 066-098, 108-110, 085-116, 100, 077 | F280, F312, F714, G247, G255, e11*93/81*0005*.., e11*93/81*0034*.., e11*93/81*0035*.., G689, e11*93/81*0036*.., G690, e11*93/81*0026*.. | bar: Area 1
HONDA | ACCORD | ACCORD 90 | CB3,CB7,CB8,CC1,CC7,CC9,CD7,CD9,CE1,CE2,CF1 | 01/1990 | 09/1998 | 4x114,30 | 64,10 |  |  | 50 | M12x1,50 | 19 | ULTRALEGGERA | 7x16 | 16,00 | 7,00 | W0173020261 | 1 | S | 20060609 | 20060709 | 4x114,30 |  | 42 | 81710054 | L | D6 | N | LD2 |  |  |  | DK | YES |  |  | N | No Certificate | 1 | No car modifications required | 205/50 R16----215/45 R16---THO042-225/40 R16---THO042-225/45 R16--- | AfterMarket OZ | MAX 550 KG | CHRYSTAL TITANIUM | Racing | 8027529002973 | OZ | 7,83 |  |  | Serie L - ext.diam.75 mm | 480x480x255 | 1 | 066-098, 108-110, 085-116, 100, 077 | F280, F312, F714, G247, G255, e11*93/81*0005*.., e11*93/81*0034*.., e11*93/81*0035*.., G689, e11*93/81*0036*.., G690, e11*93/81*0026*.. | bar: Area 1
HONDA | ACCORD | ACCORD 90 | CB3,CB7,CB8,CC1,CC7,CC9,CD7,CD9,CE1,CE2,CF1 | 01/1990 | 09/1998 | 4x114,30 | 64,10 |  |  | 50 | M12x1,50 | 19 | ULTRALEGGERA | 7x17 | 17,00 | 7,00 | W0170920361 | 1 | S | 20051026 | 20051125 | 4x114,30 |  | 40 | 81710054 | L | D6 | N | LD2 | TÜV |  |  | DK | YES |  |  | S | Strongness Certificate (PB) | 1 | No car modifications required | 205/45 R17----215/40 R17---THO074-215/45 R17--- | AfterMarket OZ | MAX 520 KG | CHRYSTAL TITANIUM | Racing | 8027529001525 | OZ | 8,88 |  |  | Serie L - ext.diam.75 mm | 540x540x260 | 1 | 066-098, 108-110, 085-116, 100, 077 | F280, F312, F714, G247, G255, e11*93/81*0005*.., e11*93/81*0034*.., e11*93/81*0035*.., G689, e11*93/81*0036*.., G690, e11*93/81*0026*.. | bar: Area 1
HONDA | ACCORD | ACCORD 97 | CE7,CE8,CE9 | 11/1995 | 08/1998 | 4x114,30 | 64,10 | 510 |  | 60 | M12x1,50 | 19 | SUPERTURISMO GT | 6½x15 | 15,00 | 6,50 | W0168220282 | 1 | S | 20060703 | 20060802 | 4x114,30 |  | 42 | 81710054 | L | D6 | N | LD2 |  |  |  | DK | YES |  |  | N | No Certificate | 1 | No car modifications required |  | AfterMarket OZ | MAX 550 KG | RACE SILVER + BLACK LETTERING | Racing | 8027529001037 | OZ | 9,99 |  |  | Serie L - ext.diam.75 mm | 430x430x235 | 1 | 085, 096, 110 | e11*93/81*0020*.., e11*93/81*0024*.., e11*93/81*0025*.. | bar: Area 1
HONDA | ACCORD | ACCORD 97 | CE7,CE8,CE9 | 11/1995 | 08/1998 | 4x114,30 | 64,10 | 510 |  | 60 | M12x1,50 | 19 | SUPERTURISMO GT | 7x16 | 16,00 | 7,00 | W01895203P5 | 1 |  |  |  | 4x114,30 |  | 42 | 81710054 | L | D6 | N | LD2 |  | KBA |  | DK | YES |  |  | K | KBA (ABE+VB) | 1 | No car modifications required | 205/50 R16----215/45 R16----225/40 R16----225/45 R16--- | AfterMarket OZ | MAX 540 KG | GRIGIO CORSA+BLACK LETTERING | Racing | 8027529080353 | OZ | 10,23 |  |  | Serie L - ext.diam.75 mm | 480x480x248 | 1 | 085, 096, 110 | e11*93/81*0020*.., e11*93/81*0024*.., e11*93/81*0025*.. | bar: Area 1
HONDA | ACCORD | ACCORD 97 | CE7,CE8,CE9 | 11/1995 | 08/1998 | 4x114,30 | 64,10 | 510 |  | 60 | M12x1,50 | 19 | SUPERTURISMO WRC | 7x16 | 16,00 | 7,00 | W0189520333 | 1 | S | 20121105 | 20121205 | 4x114,30 |  | 42 | 81710054 | L | D6 | N | LD2 |  | KBA |  | DK |  |  |  | K | KBA (ABE+VB) | 1 | No car modifications required | 205/50 R16----215/45 R16----225/40 R16----225/45 R16--- | AfterMarket OZ | MAX 540 KG | WHITE + RED LETTERING | Racing | 8027529082364 | OZ | 10,23 |  |  | Serie L - ext.diam.75 mm | 480x480x248 | 1 | 085, 096, 110 | e11*93/81*0020*.., e11*93/81*0024*.., e11*93/81*0025*.. | bar: Area 1
HONDA | ACCORD | ACCORD 97 | CE7,CE8,CE9 | 11/1995 | 08/1998 | 4x114,30 | 64,10 | 510 |  | 60 | M12x1,50 | 19 | ULTRALEGGERA | 7x16 | 16,00 | 7,00 | W0173020261 | 1 | S | 20060609 | 20060709 | 4x114,30 |  | 42 | 81710054 | L | D6 | N | LD2 |  |  |  | DK | YES |  |  | N | No Certificate | 1 | No car modifications required | 205/50 R16----215/45 R16----225/40 R16----225/45 R16--- | AfterMarket OZ | MAX 550 KG | CHRYSTAL TITANIUM | Racing | 8027529002973 | OZ | 7,83 |  |  | Serie L - ext.diam.75 mm | 480x480x255 | 1 | 085, 096, 110 | e11*93/81*0020*.., e11*93/81*0024*.., e11*93/81*0025*.. | bar: Area 1
HONDA | ACCORD | ACCORD 97 | CE7,CE8,CE9 | 11/1995 | 08/1998 | 4x114,30 | 64,10 | 510 |  | 60 | M12x1,50 | 19 | ULTRALEGGERA | 7x17 | 17,00 | 7,00 | W0170920361 | 1 | S | 20051026 | 20051125 | 4x114,30 |  | 40 | 81710054 | L | D6 | N | LD2 | TÜV |  |  | DK | YES |  |  | S | Strongness Certificate (PB) | 1 | No car modifications required | 205/45 R17----215/40 R17----215/45 R17--- | AfterMarket OZ | MAX 520 KG | CHRYSTAL TITANIUM | Racing | 8027529001525 | OZ | 8,88 |  |  | Serie L - ext.diam.75 mm | 540x540x260 | 1 | 085, 096, 110 | e11*93/81*0020*.., e11*93/81*0024*.., e11*93/81*0025*.. | bar: Area 1
HONDA | ACCORD | ACCORD 98 | CG7,CG8,CG9,CH2,CH5,CH6,CH7,CH8 | 10/1998 | 02/2003 | 4x114,30 | 64,10 |  |  | 60 | M12x1,50 | 19 | SUPERTURISMO GT | 6½x15 | 15,00 | 6,50 | W0168220282 | 1 | S | 20060703 | 20060802 | 4x114,30 |  | 42 | 81710054 | L | D6 | N | LD2 |  |  |  | DK | YES |  |  | N | No Certificate | 1 | No car modifications required |  | AfterMarket OZ | MAX 550 KG | RACE SILVER + BLACK LETTERING | Racing | 8027529001037 | OZ | 9,99 |  |  | Serie L - ext.diam.75 mm | 430x430x235 | 1 | 079-085, 079-100, 108, 074-077 | e11*98/14*0103*.., e11*98/14*0104*.., e11*98/14*0105*.., e11*98/14*0116*.., e11*98/14*0117*.., e11*98/14*0118*.., e11*98/14*0119*.., e11*98/14*0120*.. | bar: Area 1
HONDA | ACCORD | ACCORD 98 | CG7,CG8,CG9,CH2,CH5,CH6,CH7,CH8 | 10/1998 | 02/2003 | 4x114,30 | 64,10 |  |  | 60 | M12x1,50 | 19 | SUPERTURISMO GT | 7x16 | 16,00 | 7,00 | W01895203P5 | 1 |  |  |  | 4x114,30 |  | 42 | 81710054 | L | D6 | N | LD2 |  | KBA |  | DK | YES |  |  | K | KBA (ABE+VB) | 1 | No car modifications required | 205/50 R16---THO067-225/45 R16---THO067 | AfterMarket OZ | MAX 540 KG | GRIGIO CORSA+BLACK LETTERING | Racing | 8027529080353 | OZ | 10,23 |  |  | Serie L - ext.diam.75 mm | 480x480x248 | 1 | 079-085, 079-100, 108, 074-077 | e11*98/14*0103*.., e11*98/14*0104*.., e11*98/14*0105*.., e11*98/14*0116*.., e11*98/14*0117*.., e11*98/14*0118*.., e11*98/14*0119*.., e11*98/14*0120*.. | bar: Area 1
HONDA | ACCORD | ACCORD 98 | CG7,CG8,CG9,CH2,CH5,CH6,CH7,CH8 | 10/1998 | 02/2003 | 4x114,30 | 64,10 |  |  | 60 | M12x1,50 | 19 | SUPERTURISMO WRC | 7x16 | 16,00 | 7,00 | W0189520333 | 1 | S | 20121105 | 20121205 | 4x114,30 |  | 42 | 81710054 | L | D6 | N | LD2 |  | KBA | [5 empty] | K | KBA (ABE+VB) | 1 | No car modifications required | 205/50 R16---THO067-225/45 R16---THO067 | AfterMarket OZ | MAX 540 KG | WHITE + RED LETTERING | Racing | 8027529082364 | OZ | 10,23 |  |  | Serie L - ext.diam.75 mm | 480x480x248 | 1 | 079-085, 079-100, 108, 074-077 | e11*98/14*0103*.., e11*98/14*0104*.., e11*98/14*0105*.., e11*98/14*0116*.., e11*98/14*0117*.., e11*98/14*0118*.., e11*98/14*0119*.., e11*98/14*0120*.. | bar: Area 1
HONDA | ACCORD | ACCORD 98 | CG7,CG8,CG9,CH2,CH5,CH6,CH7,CH8 | 10/1998 | 02/2003 | 4x114,30 | 64,10 |  |  | 60 | M12x1,50 | 19 | ULTRALEGGERA | 7x16 | 16,00 | 7,00 | W0173020261 | 1 | S | 20060609 | 20060709 | 4x114,30 |  | 42 | 81710054 | L | D6 | N | LD2 |  |  |  | DK | YES |  |  | N | No Certificate | 1 | No car modifications required | 205/50 R16---THO067-225/45 R16---THO067 | AfterMarket OZ | MAX 550 KG | CHRYSTAL TITANIUM | Racing | 8027529002973 | OZ | 7,83 |  |  | Serie L - ext.diam.75 mm | 480x480x255 | 1 | 079-085, 079-100, 108, 074-077 | e11*98/14*0103*.., e11*98/14*0104*.., e11*98/14*0105*.., e11*98/14*0116*.., e11*98/14*0117*.., e11*98/14*0118*.., e11*98/14*0119*.., e11*98/14*0120*.. | bar: Area 1