BMW | SERIES 1 | 1 | 187,187 1K2-1K4 | 09/2004 | 07/2012 | 5x120 | 72,56 | 513 | 1930 | 47 | M12x1,50 | 17 | CRONO III | 9x19 | 19,00 | 9,00 | W2108151453 | 2 | S | 20080909 | 20081009 | 5x120 |  | 45 | 81710112 | XL | B1 | B | LB13 | TÜV |  |  | DK | YES | C0270 | REAR | S | Strongness Certificate (PB) | 1 | No car modifications required | 225/35 R19---TCOMBI-235/35 R19---TCOMBI-255/30 R19-R--TCOMBI | Top Class | MAX 715 KG | MATT BLACK | OZ Tuner-System | 8027529022087 | OZ | 13,03 |  |  | Serie XL - ext.diam.79 mm | 592x592x312 | 1 | 085-195, 110 | e1*2001/116*0287*.., e1*2001/116*0352*.. | bar: Area 1
BMW | SERIES 1 | 1 | 187,187 1K2-1K4 | 09/2004 | 07/2012 | 5x120 | 72,56 | 513 | 1930 | 47 | M12x1,50 | 17 | RAFFAELLO | 9x19 | 19,00 | 9,00 | W2107351669 | 2 | S | 20060606 | 20060706 | 5x120 |  | 45 | 81710112 | XL | B1 | B | LB13 | TÜV |  |  | DK | YES | C0270 | REAR | T | Teilegutachten (PB+VB) | 1 | No car modifications required | 225/35 R19---TCOMBI-235/35 R19---TCOMBI-255/30 R19-R--TCOMBI | Top Class | MAX 785 KG | POLISH | OZ Tuner-System | 8027529019377 | OZ | 12,34 |  |  | Serie XL - ext.diam.79 mm | 592x592x312 | 1 | 085-195, 110 | e1*2001/116*0287*.., e1*2001/116*0352*.. | bar: Area 1
BMW | SERIES 1 | 1 | 187,187 1K2-1K4 | 09/2004 | 07/2012 | 5x120 | 72,56 | 513 | 1930 | 47 | M12x1,50 | 17 | BOTTICELLI III | 9½x19 | 19,00 | 9,50 | W2107652053 | 2 | S | 20071026 | 20071125 | 5x120 |  | 34 | 81710112 | XL | B1 | B | LB13 | TÜV |  |  | DK | YES | C0270 | REAR | T | Teilegutachten (PB+VB) | 2 | Mods can be necessary to car | 235/35 R19---TCOMBI-255/30 R19-R--TCOMBI | Top Class | MAX 725 KG | MATT BLACK | OZ Tuner-System | 8027529020939 | OZ | 14,23 |  |  | Serie XL - ext.diam.79 mm | 592x592x312 | 1 | 085-195, 110 | e1*2001/116*0287*.., e1*2001/116*0352*.. | bar: Area 1
BMW | SERIES 1 | 1 | 187,187 1K2-1K4 | 09/2004 | 07/2012 | 5x120 | 72,56 | 513 | 1930 | 47 | M12x1,50 | 17 | BOTTICELLI III | 9½x19 | 19,00 | 9,50 | W2107652061 | 2 | S | 20061107 | 20061207 | 5x120 |  | 34 | 81710112 | XL | B1 | B | LB13 | TÜV |  |  | DK | YES | C0270 | REAR | T | Teilegutachten (PB+VB) | 2 | Mods can be necessary to car | 235/35 R19---TCOMBI-255/30 R19-R--TCOMBI | Top Class | MAX 725 KG | CHRYSTAL TITANIUM | OZ Tuner-System | 8027529020946 | OZ | 14,23 |  |  | Serie XL - ext.diam.79 mm | 592x592x312 | 1 | 085-195, 110 | e1*2001/116*0287*.., e1*2001/116*0352*.. | bar: Area 1
BMW | SERIES 1 | 1 | 187,187 1K2-1K4 | 09/2004 | 07/2012 | 5x120 | 72,56 | 513 | 1930 | 47 | M12x1,50 | 17 | CRONO III | 9½x19 | 19,00 | 9,50 | W2108152222 | 2 | S | 20080909 | 20081009 | 5x120 |  | 32,50 | 81710112 | XL | B1 | B | LB13 | TÜV |  |  | DK | YES | C0270 | REAR | T | Teilegutachten (PB+VB) | 2 | Mods can be necessary to car | 235/35 R19---TCOMBI-255/30 R19-R--TCOMBI | Top Class | MAX 715 KG | MATT GRAPHIT SILVER | OZ Tuner-System | 8027529022230 | OZ | 12,96 |  |  | Serie XL - ext.diam.79 mm | 592x592x312 | 1 | 085-195, 110 | e1*2001/116*0287*.., e1*2001/116*0352*.. | bar: Area 1
BMW | SERIES 1 | 1 | 187,187 1K2-1K4 | 09/2004 | 07/2012 | 5x120 | 72,56 | 513 | 1930 | 47 | M12x1,50 | 17 | CRONO III | 9½x19 | 19,00 | 9,50 | W2108152253 | 2 | S | 20080909 | 20081009 | 5x120 |  | 32,50 | 81710112 | XL | B1 | B | LB13 | TÜV |  |  | DK | YES | C0270 | REAR | T | Teilegutachten (PB+VB) | 2 | Mods can be necessary to car | 235/35 R19---TCOMBI-255/30 R19-R--TCOMBI | Top Class | MAX 715 KG | MATT BLACK | OZ Tuner-System | 8027529022247 | OZ | 12,96 |  |  | Serie XL - ext.diam.79 mm | 592x592x312 | 1 | 085-195, 110 | e1*2001/116*0287*.., e1*2001/116*0352*.. | bar: Area 1
BMW | SERIES 1 | 1 | 187,187 1K2-1K4 | 09/2004 | 07/2012 | 5x120 | 72,56 | 513 | 1930 | 47 | M12x1,50 | 17 | RAFFAELLO | 9½x19 | 19,00 | 9,50 | W2107352069 | 2 | S | 20060608 | 20060708 | 5x120 |  | 34 | 81710112 | XL | B1 | B | LB13 | TÜV |  |  | DK | YES | C0270 | REAR | T | Teilegutachten (PB+VB) | 2 | Mods can be necessary to car | 235/35 R19---TCOMBI-255/30 R19-R--TCOMBI | Top Class | MAX 785 KG | POLISH | OZ Tuner-System | 8027529019414 | OZ | 12,40 |  |  | Serie XL - ext.diam.79 mm | 592x592x312 | 1 | 085-195, 110 | e1*2001/116*0287*.., e1*2001/116*0352*.. | bar: Area 1
BMW | SERIES 1 | 1 | 187,187 1K2-1K4 | 09/2004 | 07/2012 | 5x120 | 72,56 | 513 | 1930 | 47 | M12x1,50 | 17 | SUPERLEGGERA III | 9½x19 | 19,00 | 9,50 | W2104452380 | 2 | S | 20061228 | 20070127 | 5x120 |  | 34 | 81710112 | XL | B1 | B | LB13 | TÜV |  |  | DK | YES | C0270 | REAR | T | Teilegutachten (PB+VB) | 2 | Mods can be necessary to car | 235/35 R19---TCOMBI-255/30 R19-R--TCOMBI | Top Class | MAX 710 KG | OZ RACE SILVER | OZ Tuner-System | 8027529016703 | OZ | 16,36 |  |  | Serie XL - ext.diam.79 mm | 592x592x312 | 1 | 085-195, 110 | e1*2001/116*0287*.., e1*2001/116*0352*.. | bar: Area 1
BMW | SERIES 1 | 1 1K4 | 1K4 | 11/2011 |  | 5x120 | 72,56 | 453 |  | 45 | M14x1,25 | 17 | SUPERLEGGERA III | 8x18 | 18,00 | 8,00 | W2104650480 | 2 | S | 20120116 | 20120215 | 5x120 |  | 40 | 81710396 | XL | C17F27 | B |  | TÜV |  |  | DK | YES |  |  | S | Strongness Certificate (PB) | 1 | No car modifications required | 215/40 R18----225/40 R18----235/35 R18----245/35 R18-R-- | Top Class | MAX 710 KG | OZ RACE SILVER | OZ Tuner-System | 8027529017472 | OZ | 15,73 |  |  | Serie XL - ext.diam.79 mm | 567x567x274 | 1 | 085-135 | e1*2007/46*0283*04.. | bar: Area 1
BMW | SERIES 1 | 1 1K4 | 1K4 | 11/2011 |  | 5x120 | 72,56 | 453 |  | 45 | M14x1,25 | 17 | BOTTICELLI III | 8x19 | 19,00 | 8,00 | W2107650253 | 2 | S | 20120116 | 20120215 | 5x120 |  | 40 | 81710396 | XL | C17F27 | B |  | TÜV |  |  | DK | YES | C0067 | FRONT | S | Strongness Certificate (PB) | 1 | No car modifications required | 245/30 R19-R-- | Top Class | MAX 725 KG | MATT BLACK | OZ Tuner-System | 8027529049725 | OZ | 13,98 |  |  | Serie XL - ext.diam.79 mm | 592x592x274 | 1 | 085-135 | e1*2007/46*0283*04.. | bar: Area 1
BMW | SERIES 1 | 1 1K4 | 1K4 | 11/2011 |  | 5x120 | 72,56 | 453 |  | 45 | M14x1,25 | 17 | BOTTICELLI III | 8x19 | 19,00 | 8,00 | W2107650261 | 2 | S | 20120116 | 20120215 | 5x120 |  | 40 | 81710396 | XL | C17F27 | B |  | TÜV |  |  | DK | YES | C0067 | FRONT | S | Strongness Certificate (PB) | 1 | No car modifications required | 245/30 R19-R-- | Top Class | MAX 725 KG | CHRYSTAL TITANIUM | OZ Tuner-System | 8027529020670 | OZ | 13,98 |  |  | Serie XL - ext.diam.79 mm | 592x592x274 | 1 | 085-135 | e1*2007/46*0283*04.. | bar: Area 1
BMW | SERIES 1 | 1 1K4 | 1K4 | 11/2011 |  | 5x120 | 72,56 | 453 |  | 45 | M14x1,25 | 17 | BOTTICELLI III | 8½x19 | 19,00 | 8,50 | W2107651053 | 2 | S | 20120116 | 20120215 | 5x120 |  | 34 | 81710396 | XL | C17F27 | B |  | TÜV |  |  | DK | YES |  |  | S | Strongness Certificate (PB) | 2 | Mods can be necessary to car |  | Top Class | MAX 725 KG | MATT BLACK | OZ Tuner-System | 8027529020779 | OZ | 13,98 |  |  | Serie XL - ext.diam.79 mm | 592x592x286 | 1 | 085-135 | e1*2007/46*0283*04.. | bar: Area 1
BMW | SERIES 1 | 1 1K4 | 1K4 | 11/2011 |  | 5x120 | 72,56 | 453 |  | 45 | M14x1,25 | 17 | BOTTICELLI III | 8½x19 | 19,00 | 8,50 | W2107651061 | 2 | S | 20120116 | 20120215 | 5x120 |  | 34 | 81710396 | XL | C17F27 | B |  | TÜV |  |  | DK | YES |  |  | S | Strongness Certificate (PB) | 2 | Mods can be necessary to car |  | Top Class | MAX 725 KG | CHRYSTAL TITANIUM | OZ Tuner-System | 8027529020786 | OZ | 13,98 |  |  | Serie XL - ext.diam.79 mm | 592x592x286 | 1 | 085-135 | e1*2007/46*0283*04.. | bar: Area 1
BMW | SERIES 1 | 1 1K4 | 1K4 | 11/2011 |  | 5x120 | 72,56 | 453 |  | 45 | M14x1,25 | 17 | CRONO III | 8½x19 | 19,00 | 8,50 | W2108150722 | 2 | S | 20120116 | 20120215 | 5x120 |  | 34 | 81710396 | XL | C17F27 | B |  | TÜV |  |  | DK | YES |  |  | S | Strongness Certificate (PB) | 2 | Mods can be necessary to car |  | Top Class | MAX 715 KG | MATT GRAPHIT SILVER | OZ Tuner-System | 8027529021936 | OZ | 12,91 |  |  | Serie XL - ext.diam.79 mm | 592x592x286 | 1 | 085-135 | e1*2007/46*0283*04.. | bar: Area 1
BMW | SERIES 1 | 1 1K4 | 1K4 | 11/2011 |  | 5x120 | 72,56 | 453 |  | 45 | M14x1,25 | 17 | CRONO III | 8½x19 | 19,00 | 8,50 | W2108150753 | 2 | S | 20120116 | 20120215 | 5x120 |  | 34 | 81710396 | XL | C17F27 | B |  | TÜV |  |  | DK | YES |  |  | S | Strongness Certificate (PB) | 2 | Mods can be necessary to car |  | Top Class | MAX 715 KG | MATT BLACK | OZ Tuner-System | 8027529021943 | OZ | 12,91 |  |  | Serie XL - ext.diam.79 mm | 592x592x286 | 1 | 085-135 | e1*2007/46*0283*04.. | bar: Area 1
BMW | SERIES 1 | 1 1K4 | 1K4 | 11/2011 |  | 5x120 | 72,56 | 453 |  | 45 | M14x1,25 | 17 | SUPERLEGGERA III | 8½x19 | 19,00 | 8,50 | W2104450880 | 2 | S | 20120116 | 20120215 | 5x120 |  | 34 | 81710396 | XL | C17F27 | B |  | TÜV |  |  | DK | YES |  |  | S | Strongness Certificate (PB) | 2 | Mods can be necessary to car |  | Top Class | MAX 710 KG | OZ RACE SILVER | OZ Tuner-System | 8027529016598 | OZ | 16,11 |  |  | Serie XL - ext.diam.79 mm | 592x592x286 | 1 | 085-135 | e1*2007/46*0283*04.. | bar: Area 1
BMW | SERIES 1 | 1 1K4 | 1K4 | 11/2011 |  | 5x120 | 72,56 | 453 |  | 45 | M14x1,25 | 17 | BOTTICELLI III | 9x19 | 19,00 | 9,00 | W2107651653 | 2 | S | 20120116 | 20120215 | 5x120 |  | 45 | 81710396 | XL | C17F27 | B |  | TÜV |  |  | DK | YES | C0270 | REAR | S | Strongness Certificate (PB) | 1 | No car modifications required |  | Top Class | MAX 725 KG | MATT BLACK | OZ Tuner-System | 8027529020861 | OZ | 13,81 |  |  | Serie XL - ext.diam.79 mm | 592x592x312 | 1 | 085-135 | e1*2007/46*0283*04.. | bar: Area 1
BMW | SERIES 1 | 1 1K4 | 1K4 | 11/2011 |  | 5x120 | 72,56 | 453 |  | 45 | M14x1,25 | 17 | BOTTICELLI III | 9x19 | 19,00 | 9,00 | W2107651661 | 2 | S | 20120116 | 20120215 | 5x120 |  | 45 | 81710396 | XL | C17F27 | B |  | TÜV |  |  | DK | YES | C0270 | REAR | S | Strongness Certificate (PB) | 1 | No car modifications required |  | Top Class | MAX 725 KG | CHRYSTAL TITANIUM | OZ Tuner-System | 8027529020878 | OZ | 13,81 |  |  | Serie XL - ext.diam.79 mm | 592x592x312 | 1 | 085-135 | e1*2007/46*0283*04.. | bar: Area 1
BMW | SERIES 1 | 1 182 OE16 | 1C,182 | 09/2007 |  | 5x120 | 72,56 | 513 | 1930 | 47 | M12x1,50 | 17 | MICHELANGELO II PL | 8½x18 | 18,00 | 8,50 | W21067506A80 | 2 | S | 20090427 | 20090527 | 5x120 |  | 40 | 81710112 | XL | B1 | B | LB13 | TÜV |  |  | DK | YES |  |  | T | Teilegutachten (PB+VB) | 1 | No car modifications required | 215/40 R18---TCOMBI-225/40 R18---TCOMBI-245/35 R18-R--TCOMBI-255/35 R18-R--TCOMBI | Top Class | MAX 660 KG | OZ RACE SILVER | OZ Tuner-System | 8027529007787 | OZ | 15,59 |  |  | Serie XL - ext.diam.79 mm | 567x567x286 | 1 | 100-160 | e1*2007/46*0277*.., e1*2001/116*0352*.. | bar: Area 1
BMW | SERIES 1 | 1 182 OE16 | 1C,182 | 09/2007 |  | 5x120 | 72,56 | 513 | 1930 | 47 | M12x1,50 | 17 | BOTTICELLI III | 8x19 | 19,00 | 8,00 | W2107650253 | 2 | S | 20100607 | 20100707 | 5x120 |  | 40 | 81710112 | XL | B1 | B | LB13 | TÜV |  |  | DK | YES |  |  | T | Teilegutachten (PB+VB) | 1 | No car modifications required | 215/35 R19----225/35 R19----235/35 R19--- | Top Class | MAX 725 KG | MATT BLACK | OZ Tuner-System | 8027529049725 | OZ | 13,98 |  |  | Serie XL - ext.diam.79 mm | 592x592x274 | 1 | 100-160 | e1*2007/46*0277*.., e1*2001/116*0352*.. | bar: Area 1
BMW | SERIES 1 | 1 182 OE16 | 1C,182 | 09/2007 |  | 5x120 | 72,56 | 513 | 1930 | 47 | M12x1,50 | 17 | BOTTICELLI III | 8x19 | 19,00 | 8,00 | W2107650261 | 2 | S | 20090427 | 20090527 | 5x120 |  | 40 | 81710112 | XL | B1 | B | LB13 | TÜV |  |  | DK | YES |  |  | T | Teilegutachten (PB+VB) | 1 | No car modifications required | 215/35 R19----225/35 R19----235/35 R19--- | Top Class | MAX 725 KG | CHRYSTAL TITANIUM | OZ Tuner-System | 8027529020670 | OZ | 13,98 |  |  | Serie XL - ext.diam.79 mm | 592x592x274 | 1 | 100-160 | e1*2007/46*0277*.., e1*2001/116*0352*.. | bar: Area 1
BMW | SERIES 1 | 1 182 OE16 | 1C,182 | 09/2007 |  | 5x120 | 72,56 | 513 | 1930 | 47 | M12x1,50 | 17 | RAFFAELLO | 8x19 | 19,00 | 8,00 | W2107350269 | 2 | S | 20090427 | 20090527 | 5x120 |  | 40 | 81710112 | XL | B1 | B | LB13 | TÜV |  |  | DK | YES |  |  | T | Teilegutachten (PB+VB) | 1 | No car modifications required | 215/35 R19----225/35 R19----235/35 R19--- | Top Class | MAX 785 KG | POLISH | OZ Tuner-System | 8027529019230 | OZ | 12,15 |  |  | Serie XL - ext.diam.79 mm | 592x592x274 | 1 | 100-160 | e1*2007/46*0277*.., e1*2001/116*0352*.. | bar: Area 1
BMW | SERIES 1 | 1 182 OE16 | 1C,182 | 09/2007 |  | 5x120 | 72,56 | 513 | 1930 | 47 | M12x1,50 | 17 | BOTTICELLI III | 8½x19 | 19,00 | 8,50 | W2107651053 | 2 | S | 20090427 | 20090527 | 5x120 |  | 34 | 81710112 | XL | B1 | B | LB13 | TÜV |  |  | DK | YES |  |  | T | Teilegutachten (PB+VB) | 2 | Mods can be necessary to car | 215/35 R19----225/35 R19---TCOMBI-235/35 R19---TCOMBI-255/30 R19-R--TCOMBI | Top Class | MAX 725 KG | MATT BLACK | OZ Tuner-System | 8027529020779 | OZ | 13,98 |  |  | Serie XL - ext.diam.79 mm | 592x592x286 | 1 | 100-160 | e1*2007/46*0277*.., e1*2001/116*0352*.. | bar: Area 1
BMW | SERIES 1 | 1 182 OE16 | 1C,182 | 09/2007 |  | 5x120 | 72,56 | 513 | 1930 | 47 | M12x1,50 | 17 | BOTTICELLI III | 8½x19 | 19,00 | 8,50 | W2107651061 | 2 | S | 20090427 | 20090527 | 5x120 |  | 34 | 81710112 | XL | B1 | B | LB13 | TÜV |  |  | DK | YES |  |  | T | Teilegutachten (PB+VB) | 2 | Mods can be necessary to car | 215/35 R19----225/35 R19---TCOMBI-235/35 R19---TCOMBI-255/30 R19-R--TCOMBI | Top Class | MAX 725 KG | CHRYSTAL TITANIUM | OZ Tuner-System | 8027529020786 | OZ | 13,98 |  |  | Serie XL - ext.diam.79 mm | 592x592x286 | 1 | 100-160 | e1*2007/46*0277*.., e1*2001/116*0352*.. | bar: Area 1
BMW | SERIES 1 | 1 182 OE16 | 1C,182 | 09/2007 |  | 5x120 | 72,56 | 513 | 1930 | 47 | M12x1,50 | 17 | CRONO III | 8½x19 | 19,00 | 8,50 | W2108150722 | 2 | S | 20090427 | 20090527 | 5x120 |  | 34 | 81710112 | XL | B1 | B | LB13 | TÜV |  |  | DK | YES |  |  | T | Teilegutachten (PB+VB) | 2 | Mods can be necessary to car | 215/35 R19----225/35 R19---TCOMBI-235/35 R19---TCOMBI-255/30 R19-R--TCOMBI | Top Class | MAX 715 KG | MATT GRAPHIT SILVER | OZ Tuner-System | 8027529021936 | OZ | 12,91 |  |  | Serie XL - ext.diam.79 mm | 592x592x286 | 1 | 100-160 | e1*2007/46*0277*.., e1*2001/116*0352*.. | bar: Area 1
BMW | SERIES 1 | 1 182 OE16 | 1C,182 | 09/2007 |  | 5x120 | 72,56 | 513 | 1930 | 47 | M12x1,50 | 17 | CRONO III | 8½x19 | 19,00 | 8,50 | W2108150753 | 2 | S | 20090427 | 20090527 | 5x120 |  | 34 | 81710112 | XL | B1 | B | LB13 | TÜV |  |  | DK | YES |  |  | T | Teilegutachten (PB+VB) | 2 | Mods can be necessary to car | 215/35 R19----225/35 R19---TCOMBI-235/35 R19---TCOMBI-255/30 R19-R--TCOMBI | Top Class | MAX 715 KG | MATT BLACK | OZ Tuner-System | 8027529021943 | OZ | 12,91 |  |  | Serie XL - ext.diam.79 mm | 592x592x286 | 1 | 100-160 | e1*2007/46*0277*.., e1*2001/116*0352*.. | bar: Area 1
BMW | SERIES 1 | 1 182 OE16 | 1C,182 | 09/2007 |  | 5x120 | 72,56 | 513 | 1930 | 47 | M12x1,50 | 17 | MICHELANGELO II PL | 8½x19 | 19,00 | 8,50 | W21068510A80 | 2 | S | 20090427 | 20090527 | 5x120 |  | 40 | 81710112 | XL | B1 | B | LB13 | TÜV |  |  | DK | YES |  |  | T | Teilegutachten (PB+VB) | 2 | Mods can be necessary to car | 215/35 R19----225/35 R19---TCOMBI-235/35 R19---TCOMBI-255/30 R19-R--TCOMBI | Top Class | MAX 725 KG | OZ RACE SILVER | OZ Tuner-System | 8027529008074 | OZ | 16,04 |  |  | Serie XL - ext.diam.79 mm | 592x592x286 | 1 | 100-160 | e1*2007/46*0277*.., e1*2001/116*0352*.. | bar: Area 1
BMW | SERIES 1 | 1 182 OE16 | 1C,182 | 09/2007 |  | 5x120 | 72,56 | 513 | 1930 | 47 | M12x1,50 | 17 | RAFFAELLO | 8½x19 | 19,00 | 8,50 | W2107351069 | 2 | S | 20090427 | 20090527 | 5x120 |  | 34 | 81710112 | XL | B1 | B | LB13 | TÜV |  |  | DK | YES |  |  | T | Teilegutachten (PB+VB) | 2 | Mods can be necessary to car | 215/35 R19----225/35 R19---TCOMBI-235/35 R19---TCOMBI-255/30 R19-R--TCOMBI | Top Class | MAX 785 KG | POLISH | OZ Tuner-System | 8027529019315 | OZ | 12,14 |  |  | Serie XL - ext.diam.79 mm | 592x592x286 | 1 | 100-160 | e1*2007/46*0277*.., e1*2001/116*0352*.. | bar: Area 1
BMW | SERIES 1 | 1 182 OE16 | 1C,182 | 09/2007 |  | 5x120 | 72,56 | 513 | 1930 | 47 | M12x1,50 | 17 | BOTTICELLI III | 9x19 | 19,00 | 9,00 | W2107651653 | 2 | S | 20090427 | 20090527 | 5x120 |  | 45 | 81710112 | XL | B1 | B | LB13 | TÜV |  |  | DK | YES | C0270 | REAR | T | Teilegutachten (PB+VB) | 1 | No car modifications required |  | Top Class | MAX 725 KG | MATT BLACK | OZ Tuner-System | 8027529020861 | OZ | 13,81 |  |  | Serie XL - ext.diam.79 mm | 592x592x312 | 1 | 100-160 | e1*2007/46*0277*.., e1*2001/116*0352*.. | bar: Area 1
BMW | SERIES 1 | 1 182 OE16 | 1C,182 | 09/2007 |  | 5x120 | 72,56 | 513 | 1930 | 47 | M12x1,50 | 17 | BOTTICELLI III | 9x19 | 19,00 | 9,00 | W2107651661 | 2 | S | 20090427 | 20090527 | 5x120 |  | 45 | 81710112 | XL | B1 | B | LB13 | TÜV |  |  | DK | YES | C0270 | REAR | T | Teilegutachten (PB+VB) | 1 | No car modifications required |  | Top Class | MAX 725 KG | CHRYSTAL TITANIUM | OZ Tuner-System | 8027529020878 | OZ | 13,81 |  |  | Serie XL - ext.diam.79 mm | 592x592x312 | 1 | 100-160 | e1*2007/46*0277*.., e1*2001/116*0352*.. | bar: Area 1
BMW | SERIES 1 | 1 182 OE16 | 1C,182 | 09/2007 |  | 5x120 | 72,56 | 513 | 1930 | 47 | M12x1,50 | 17 | RAFFAELLO | 9x19 | 19,00 | 9,00 | W2107351669 | 2 | S | 20090427 | 20090527 | 5x120 |  | 45 | 81710112 | XL | B1 | B | LB13 | TÜV |  |  | DK | YES | C0270 | REAR | T | Teilegutachten (PB+VB) | 1 | No car modifications required |  | Top Class | MAX 785 KG | POLISH | OZ Tuner-System | 8027529019377 | OZ | 12,34 |  |  | Serie XL - ext.diam.79 mm | 592x592x312 | 1 | 100-160 | e1*2007/46*0277*.., e1*2001/116*0352*.. | bar: Area 1
BMW | SERIES 1 | 1 182 OE16 | 1C,182 | 09/2007 |  | 5x120 | 72,56 | 513 | 1930 | 47 | M12x1,50 | 17 | BOTTICELLI III | 9½x19 | 19,00 | 9,50 | W2107652053 | 2 | S | 20090427 | 20090527 | 5x120 |  | 34 | 81710112 | XL | B1 | B | LB13 | TÜV |  |  | DK | YES | C0270 | REAR | T | Teilegutachten (PB+VB) | 2 | Mods can be necessary to car | 235/35 R19-R--TCOMBI-255/30 R19-R--TCOMBI | Top Class | MAX 725 KG | MATT BLACK | OZ Tuner-System | 8027529020939 | OZ | 14,23 |  |  | Serie XL - ext.diam.79 mm | 592x592x312 | 1 | 100-160 | e1*2007/46*0277*.., e1*2001/116*0352*.. | bar: Area 1
BMW | SERIES 1 | 1 182 OE16 | 1C,182 | 09/2007 |  | 5x120 | 72,56 | 513 | 1930 | 47 | M12x1,50 | 17 | BOTTICELLI III | 9½x19 | 19,00 | 9,50 | W2107652061 | 2 | S | 20090427 | 20090527 | 5x120 |  | 34 | 81710112 | XL | B1 | B | LB13 | TÜV |  |  | DK | YES | C0270 | REAR | T | Teilegutachten (PB+VB) | 2 | Mods can be necessary to car | 235/35 R19-R--TCOMBI-255/30 R19-R--TCOMBI | Top Class | MAX 725 KG | CHRYSTAL TITANIUM | OZ Tuner-System | 8027529020946 | OZ | 14,23 |  |  | Serie XL - ext.diam.79 mm | 592x592x312 | 1 | 100-160 | e1*2007/46*0277*.., e1*2001/116*0352*.. | bar: Area 1
BMW | SERIES 1 | 1 182 OE16 | 1C,182 | 09/2007 |  | 5x120 | 72,56 | 513 | 1930 | 47 | M12x1,50 | 17 | CRONO III | 9½x19 | 19,00 | 9,50 | W2108152222 | 2 | S | 20090609 | 20090709 | 5x120 |  | 32,50 | 81710112 | XL | B1 | B | LB13 | TÜV |  |  |  | YES | C0270 | REAR | T | Teilegutachten (PB+VB) | 2 | Mods can be necessary to car | 235/35 R19-R--TCOMBI-255/30 R19-R--TCOMBI | Top Class | MAX 715 KG | MATT GRAPHIT SILVER | OZ Tuner-System | 8027529022230 | OZ | 12,96 |  |  | Serie XL - ext.diam.79 mm | 592x592x312 | 1 | 100-160 | e1*2007/46*0277*.., e1*2001/116*0352*.. | bar: Area 1
BMW | SERIES 1 | 1 182 OE16 | 1C,182 | 09/2007 |  | 5x120 | 72,56 | 513 | 1930 | 47 | M12x1,50 | 17 | CRONO III | 9½x19 | 19,00 | 9,50 | W2108152253 | 2 | S | 20090609 | 20090709 | 5x120 |  | 32,50 | 81710112 | XL | B1 | B | LB13 | TÜV |  |  |  | YES | C0270 | REAR | T | Teilegutachten (PB+VB) | 2 | Mods can be necessary to car | 235/35 R19-R--TCOMBI-255/30 R19-R--TCOMBI | Top Class | MAX 715 KG | MATT BLACK | OZ Tuner-System | 8027529022247 | OZ | 12,96 |  |  | Serie XL - ext.diam.79 mm | 592x592x312 | 1 | 100-160 | e1*2007/46*0277*.., e1*2001/116*0352*.. | bar: Area 1
BMW | SERIES 1 | 1 182 OE16 | 1C,182 | 09/2007 |  | 5x120 | 72,56 | 513 | 1930 | 47 | M12x1,50 | 17 | RAFFAELLO | 9½x19 | 19,00 | 9,50 | W2107352069 | 2 | S | 20090427 | 20090527 | 5x120 |  | 34 | 81710112 | XL | B1 | B | LB13 | TÜV |  |  | DK | YES | C0270 | REAR | T | Teilegutachten (PB+VB) | 2 | Mods can be necessary to car | 235/35 R19-R--TCOMBI-255/30 R19-R--TCOMBI | Top Class | MAX 785 KG | POLISH | OZ Tuner-System | 8027529019414 | OZ | 12,40 |  |  | Serie XL - ext.diam.79 mm | 592x592x312 | 1 | 100-160 | e1*2007/46*0277*.., e1*2001/116*0352*.. | bar: Area 1
BMW | SERIES 1 | 1 182 OE16 | 1C,182 | 09/2007 |  | 5x120 | 72,56 | 513 | 1930 | 47 | M12x1,50 | 17 | BOTTICELLI III | 8½x20 | 20,00 | 8,50 | W2107451761 | 2 | S | 20090427 | 20090527 | 5x120 |  | 38 |  | XL |  | B |  | TÜV |  |  | DK | YES |  |  | S | Strongness Certificate (PB) | 1 | No car modifications required |  | Top Class | MAX 725 KG | CHRYSTAL TITANIUM | OZ Tuner-System | 8027529038866 | OZ | 14,15 |  |  | Serie XL - ext.diam.79 mm | 615x615x312 | 1 | 100-160 | e1*2007/46*0277*.., e1*2001/116*0352*.. | bar: Area 1
BMW | SERIES 1 | 1 182 OE17 | 1C,182 | 09/2007 |  | 5x120 | 72,56 | 513 | 1930 | 47 | M12x1,50 | 17 | MICHELANGELO II PL | 8½x18 | 18,00 | 8,50 | W21067506A80 | 2 | S | 20090427 | 20090527 | 5x120 |  | 40 | 81710112 | XL | B1 | B | LB13 | TÜV |  |  | DK | YES |  |  | T | Teilegutachten (PB+VB) | 1 | No car modifications required | 215/40 R18---TCOMBI-225/40 R18---TCOMBI-245/35 R18-R--TCOMBI-255/35 R18-R--TCOMBI | Top Class | MAX 660 KG | OZ RACE SILVER | OZ Tuner-System | 8027529007787 | OZ | 15,59 |  |  | Serie XL - ext.diam.79 mm | 567x567x286 | 1 | 150-225 | e1*2007/46*0277*.., e1*2001/116*0352*.. | bar: Area 1
BMW | SERIES 1 | 1 182 OE17 | 1C,182 | 09/2007 |  | 5x120 | 72,56 | 513 | 1930 | 47 | M12x1,50 | 17 | BOTTICELLI III | 8x19 | 19,00 | 8,00 | W2107650253 | 2 | S | 20100607 | 20100707 | 5x120 |  | 40 | 81710112 | XL | B1 | B | LB13 | TÜV |  |  | DK | YES |  |  | T | Teilegutachten (PB+VB) | 1 | No car modifications required | 215/35 R19----225/35 R19----235/35 R19--- | Top Class | MAX 725 KG | MATT BLACK | OZ Tuner-System | 8027529049725 | OZ | 13,98 |  |  | Serie XL - ext.diam.79 mm | 592x592x274 | 1 | 150-225 | e1*2007/46*0277*.., e1*2001/116*0352*.. | bar: Area 1
BMW | SERIES 1 | 1 182 OE17 | 1C,182 | 09/2007 |  | 5x120 | 72,56 | 513 | 1930 | 47 | M12x1,50 | 17 | BOTTICELLI III | 8x19 | 19,00 | 8,00 | W2107650261 | 2 | S | 20090427 | 20090527 | 5x120 |  | 40 | 81710112 | XL | B1 | B | LB13 | TÜV |  |  | DK | YES |  |  | T | Teilegutachten (PB+VB) | 1 | No car modifications required | 215/35 R19----225/35 R19----235/35 R19--- | Top Class | MAX 725 KG | CHRYSTAL TITANIUM | OZ Tuner-System | 8027529020670 | OZ | 13,98 |  |  | Serie XL - ext.diam.79 mm | 592x592x274 | 1 | 150-225 | e1*2007/46*0277*.., e1*2001/116*0352*.. | bar: Area 1
BMW | SERIES 1 | 1 182 OE17 | 1C,182 | 09/2007 |  | 5x120 | 72,56 | 513 | 1930 | 47 | M12x1,50 | 17 | RAFFAELLO | 8x19 | 19,00 | 8,00 | W2107350269 | 2 | S | 20090427 | 20090527 | 5x120 |  | 40 | 81710112 | XL | B1 | B | LB13 | TÜV |  |  | DK | YES |  |  | T | Teilegutachten (PB+VB) | 1 | No car modifications required | 215/35 R19----225/35 R19----235/35 R19--- | Top Class | MAX 785 KG | POLISH | OZ Tuner-System | 8027529019230 | OZ | 12,15 |  |  | Serie XL - ext.diam.79 mm | 592x592x274 | 1 | 150-225 | e1*2007/46*0277*.., e1*2001/116*0352*.. | bar: Area 1
BMW | SERIES 1 | 1 182 OE17 | 1C,182 | 09/2007 |  | 5x120 | 72,56 | 513 | 1930 | 47 | M12x1,50 | 17 | BOTTICELLI III | 8½x19 | 19,00 | 8,50 | W2107651053 | 2 | S | 20090427 | 20090527 | 5x120 |  | 34 | 81710112 | XL | B1 | B | LB13 | TÜV |  |  |  | YES |  |  | T | Teilegutachten (PB+VB) | 2 | Mods can be necessary to car | 215/35 R19----225/35 R19---TCOMBI-235/35 R19---TCOMBI-255/30 R19-R--TCOMBI | Top Class | MAX 725 KG | MATT BLACK | OZ Tuner-System | 8027529020779 | OZ | 13,98 |  |  | Serie XL - ext.diam.79 mm | 592x592x286 | 1 | 150-225 | e1*2007/46*0277*.., e1*2001/116*0352*.. | bar: Area 1
BMW | SERIES 1 | 1 182 OE17 | 1C,182 | 09/2007 |  | 5x120 | 72,56 | 513 | 1930 | 47 | M12x1,50 | 17 | BOTTICELLI III | 8½x19 | 19,00 | 8,50 | W2107651061 | 2 | S | 20090427 | 20090527 | 5x120 |  | 34 | 81710112 | XL | B1 | B | LB13 | TÜV |  |  |  | YES |  |  | T | Teilegutachten (PB+VB) | 2 | Mods can be necessary to car | 215/35 R19----225/35 R19---TCOMBI-235/35 R19---TCOMBI-255/30 R19-R--TCOMBI | Top Class | MAX 725 KG | CHRYSTAL TITANIUM | OZ Tuner-System | 8027529020786 | OZ | 13,98 |  |  | Serie XL - ext.diam.79 mm | 592x592x286 | 1 | 150-225 | e1*2007/46*0277*.., e1*2001/116*0352*.. | bar: Area 1
BMW | SERIES 1 | 1 182 OE17 | 1C,182 | 09/2007 |  | 5x120 | 72,56 | 513 | 1930 | 47 | M12x1,50 | 17 | CRONO III | 8½x19 | 19,00 | 8,50 | W2108150722 | 2 | S | 20090427 | 20090527 | 5x120 |  | 34 | 81710112 | XL | B1 | B | LB13 | TÜV |  |  |  | YES |  |  | T | Teilegutachten (PB+VB) | 2 | Mods can be necessary to car | 215/35 R19----225/35 R19---TCOMBI-235/35 R19---TCOMBI-255/30 R19-R--TCOMBI | Top Class | MAX 715 KG | MATT GRAPHIT SILVER | OZ Tuner-System | 8027529021936 | OZ | 12,91 |  |  | Serie XL - ext.diam.79 mm | 592x592x286 | 1 | 150-225 | e1*2007/46*0277*.., e1*2001/116*0352*.. | bar: Area 1
BMW | SERIES 1 | 1 182 OE17 | 1C,182 | 09/2007 |  | 5x120 | 72,56 | 513 | 1930 | 47 | M12x1,50 | 17 | CRONO III | 8½x19 | 19,00 | 8,50 | W2108150753 | 2 | S | 20090427 | 20090527 | 5x120 |  | 34 | 81710112 | XL | B1 | B | LB13 | TÜV |  |  |  | YES |  |  | T | Teilegutachten (PB+VB) | 2 | Mods can be necessary to car | 215/35 R19----225/35 R19---TCOMBI-235/35 R19---TCOMBI-255/30 R19-R--TCOMBI | Top Class | MAX 715 KG | MATT BLACK | OZ Tuner-System | 8027529021943 | OZ | 12,91 |  |  | Serie XL - ext.diam.79 mm | 592x592x286 | 1 | 150-225 | e1*2007/46*0277*.., e1*2001/116*0352*.. | bar: Area 1
BMW | SERIES 1 | 1 182 OE17 | 1C,182 | 09/2007 |  | 5x120 | 72,56 | 513 | 1930 | 47 | M12x1,50 | 17 | MICHELANGELO II PL | 8½x19 | 19,00 | 8,50 | W21068510A80 | 2 | S | 20090427 | 20090527 | 5x120 |  | 40 | 81710112 | XL | B1 | B | LB13 | TÜV |  |  | DK | YES |  |  | T | Teilegutachten (PB+VB) | 2 | Mods can be necessary to car | 215/35 R19----225/35 R19---TCOMBI-235/35 R19---TCOMBI-255/30 R19-R--TCOMBI | Top Class | MAX 725 KG | OZ RACE SILVER | OZ Tuner-System | 8027529008074 | OZ | 16,04 |  |  | Serie XL - ext.diam.79 mm | 592x592x286 | 1 | 150-225 | e1*2007/46*0277*.., e1*2001/116*0352*.. | bar: Area 1
BMW | SERIES 1 | 1 182 OE17 | 1C,182 | 09/2007 |  | 5x120 | 72,56 | 513 | 1930 | 47 | M12x1,50 | 17 | RAFFAELLO | 8½x19 | 19,00 | 8,50 | W2107351069 | 2 | S | 20090427 | 20090527 | 5x120 |  | 34 | 81710112 | XL | B1 | B | LB13 | TÜV |  |  |  | YES |  |  | T | Teilegutachten (PB+VB) | 2 | Mods can be necessary to car | 215/35 R19----225/35 R19---TCOMBI-235/35 R19---TCOMBI-255/30 R19-R--TCOMBI | Top Class | MAX 785 KG | POLISH | OZ Tuner-System | 8027529019315 | OZ | 12,14 |  |  | Serie XL - ext.diam.79 mm | 592x592x286 | 1 | 150-225 | e1*2007/46*0277*.., e1*2001/116*0352*.. | bar: Area 1
BMW | SERIES 1 | 1 182 OE17 | 1C,182 | 09/2007 |  | 5x120 | 72,56 | 513 | 1930 | 47 | M12x1,50 | 17 | BOTTICELLI III | 9x19 | 19,00 | 9,00 | W2107651653 | 2 | S | 20090427 | 20090527 | 5x120 |  | 45 | 81710112 | XL | B1 | B | LB13 | TÜV |  |  | DK | YES | C0270 | REAR | T | Teilegutachten (PB+VB) | 1 | No car modifications required |  | Top Class | MAX 725 KG | MATT BLACK | OZ Tuner-System | 8027529020861 | OZ | 13,81 |  |  | Serie XL - ext.diam.79 mm | 592x592x312 | 1 | 150-225 | e1*2007/46*0277*.., e1*2001/116*0352*.. | bar: Area 1
BMW | SERIES 1 | 1 182 OE17 | 1C,182 | 09/2007 |  | 5x120 | 72,56 | 513 | 1930 | 47 | M12x1,50 | 17 | BOTTICELLI III | 9x19 | 19,00 | 9,00 | W2107651661 | 2 | S | 20090427 | 20090527 | 5x120 |  | 45 | 81710112 | XL | B1 | B | LB13 | TÜV |  |  | DK | YES | C0270 | REAR | T | Teilegutachten (PB+VB) | 1 | No car modifications required |  | Top Class | MAX 725 KG | CHRYSTAL TITANIUM | OZ Tuner-System | 8027529020878 | OZ | 13,81 |  |  | Serie XL - ext.diam.79 mm | 592x592x312 | 1 | 150-225 | e1*2007/46*0277*.., e1*2001/116*0352*.. | bar: Area 1
BMW | SERIES 1 | 1 182 OE17 | 1C,182 | 09/2007 |  | 5x120 | 72,56 | 513 | 1930 | 47 | M12x1,50 | 17 | RAFFAELLO | 9x19 | 19,00 | 9,00 | W2107351669 | 2 | S | 20090427 | 20090527 | 5x120 |  | 45 | 81710112 | XL | B1 | B | LB13 | TÜV |  |  | DK | YES | C0270 | REAR | T | Teilegutachten (PB+VB) | 1 | No car modifications required |  | Top Class | MAX 785 KG | POLISH | OZ Tuner-System | 8027529019377 | OZ | 12,34 |  |  | Serie XL - ext.diam.79 mm | 592x592x312 | 1 | 150-225 | e1*2007/46*0277*.., e1*2001/116*0352*.. | bar: Area 1
BMW | SERIES 1 | 1 182 OE17 | 1C,182 | 09/2007 |  | 5x120 | 72,56 | 513 | 1930 | 47 | M12x1,50 | 17 | BOTTICELLI III | 9½x19 | 19,00 | 9,50 | W2107652053 | 2 | S | 20090427 | 20090527 | 5x120 |  | 34 | 81710112 | XL | B1 | B | LB13 | TÜV |  |  |  | YES | C0270 | REAR | T | Teilegutachten (PB+VB) | 2 | Mods can be necessary to car | 235/35 R19-R--TCOMBI-255/30 R19-R--TCOMBI | Top Class | MAX 725 KG | MATT BLACK | OZ Tuner-System | 8027529020939 | OZ | 14,23 |  |  | Serie XL - ext.diam.79 mm | 592x592x312 | 1 | 150-225 | e1*2007/46*0277*.., e1*2001/116*0352*.. | bar: Area 1
BMW | SERIES 1 | 1 182 OE17 | 1C,182 | 09/2007 |  | 5x120 | 72,56 | 513 | 1930 | 47 | M12x1,50 | 17 | BOTTICELLI III | 9½x19 | 19,00 | 9,50 | W2107652061 | 2 | S | 20090427 | 20090527 | 5x120 |  | 34 | 81710112 | XL | B1 | B | LB13 | TÜV |  |  |  | YES | C0270 | REAR | T | Teilegutachten (PB+VB) | 2 | Mods can be necessary to car | 235/35 R19-R--TCOMBI-255/30 R19-R--TCOMBI | Top Class | MAX 725 KG | CHRYSTAL TITANIUM | OZ Tuner-System | 8027529020946 | OZ | 14,23 |  |  | Serie XL - ext.diam.79 mm | 592x592x312 | 1 | 150-225 | e1*2007/46*0277*.., e1*2001/116*0352*.. | bar: Area 1
BMW | SERIES 1 | 1 182 OE17 | 1C,182 | 09/2007 |  | 5x120 | 72,56 | 513 | 1930 | 47 | M12x1,50 | 17 | CRONO III | 9½x19 | 19,00 | 9,50 | W2108152222 | 2 | S | 20090609 | 20090709 | 5x120 |  | 32,50 | 81710112 | XL | B1 | B | LB13 | TÜV |  |  |  | YES | C0270 | REAR | T | Teilegutachten (PB+VB) | 2 | Mods can be necessary to car | 235/35 R19-R--TCOMBI-255/30 R19-R--TCOMBI | Top Class | MAX 715 KG | MATT GRAPHIT SILVER | OZ Tuner-System | 8027529022230 | OZ | 12,96 |  |  | Serie XL - ext.diam.79 mm | 592x592x312 | 1 | 150-225 | e1*2007/46*0277*.., e1*2001/116*0352*.. | bar: Area 1
BMW | SERIES 1 | 1 182 OE17 | 1C,182 | 09/2007 |  | 5x120 | 72,56 | 513 | 1930 | 47 | M12x1,50 | 17 | CRONO III | 9½x19 | 19,00 | 9,50 | W2108152253 | 2 | S | 20090609 | 20090709 | 5x120 |  | 32,50 | 81710112 | XL | B1 | B | LB13 | TÜV |  |  |  | YES | C0270 | REAR | T | Teilegutachten (PB+VB) | 2 | Mods can be necessary to car | 235/35 R19-R--TCOMBI-255/30 R19-R--TCOMBI | Top Class | MAX 715 KG | MATT BLACK | OZ Tuner-System | 8027529022247 | OZ | 12,96 |  |  | Serie XL - ext.diam.79 mm | 592x592x312 | 1 | 150-225 | e1*2007/46*0277*.., e1*2001/116*0352*.. | bar: Area 1
BMW | SERIES 1 | 1 182 OE17 | 1C,182 | 09/2007 |  | 5x120 | 72,56 | 513 | 1930 | 47 | M12x1,50 | 17 | RAFFAELLO | 9½x19 | 19,00 | 9,50 | W2107352069 | 2 | S | 20090427 | 20090527 | 5x120 |  | 34 | 81710112 | XL | B1 | B | LB13 | TÜV |  |  |  | YES | C0270 | REAR | T | Teilegutachten (PB+VB) | 2 | Mods can be necessary to car | 235/35 R19-R--TCOMBI-255/30 R19-R--TCOMBI | Top Class | MAX 785 KG | POLISH | OZ Tuner-System | 8027529019414 | OZ | 12,40 |  |  | Serie XL - ext.diam.79 mm | 592x592x312 | 1 | 150-225 | e1*2007/46*0277*.., e1*2001/116*0352*.. | bar: Area 1
BMW | SERIES 1 | 1 182 OE17 | 1C,182 | 09/2007 |  | 5x120 | 72,56 | 513 | 1930 | 47 | M12x1,50 | 17 | BOTTICELLI III | 8½x20 | 20,00 | 8,50 | W2107451761 | 2 | S | 20090427 | 20090527 | 5x120 |  | 38 |  | XL |  | B |  | TÜV |  |  |  | YES |  |  | S | Strongness Certificate (PB) | 2 | Mods can be necessary to car |  | Top Class | MAX 725 KG | CHRYSTAL TITANIUM | OZ Tuner-System | 8027529038866 | OZ | 14,15 |  |  | Serie XL - ext.diam.79 mm | 615x615x312 | 1 | 150-225 | e1*2007/46*0277*.., e1*2001/116*0352*.. | bar: Area 1
BMW | SERIES 3 | 3 B | 3/B,3B | 01/1991 | 05/1998 | 5x120 | 72,56 | 558 | 1930 | 47 | M12x1,50 | 17 | SUPERLEGGERA III | 8x18 | 18,00 | 8,00 | W2104650480 | 2 | S | 20010901 | 20020131 | 5x120 |  | 40 | 81710112 | XL | B1 | B | LB13 | TÜV |  |  | DK | YES |  |  | T | Teilegutachten (PB+VB) | 1 | No car modifications required | 225/40 R18---TBW002-235/40 R18----245/35 R18-R--TBW002 | Top Class | MAX 710 KG | OZ RACE SILVER | OZ Tuner-System | 8027529017472 | OZ | 15,73 |  |  | Serie XL - ext.diam.79 mm | 567x567x274 | 1 | 075-142, 075-141 | e1*93/81*0016*.. | bar: Area 1
BMW | SERIES 3 | 3 B | 3/B,3B | 01/1991 | 05/1998 | 5x120 | 72,56 | 558 | 1930 | 47 | M12x1,50 | 17 | MICHELANGELO II PL | 8½x18 | 18,00 | 8,50 | W21067506A80 | 2 | S | 20061128 | 20061228 | 5x120 |  | 40 | 81710112 | XL | B1 | B | LB13 | TÜV |  |  | DK | YES |  |  | T | Teilegutachten (PB+VB) | 1 | No car modifications required | 225/40 R18---TBW003-235/40 R18---TBW003-245/35 R18-R--TBW003-255/35 R18-R--TBW003 | Top Class | MAX 660 KG | OZ RACE SILVER | OZ Tuner-System | 8027529007787 | OZ | 15,59 |  |  | Serie XL - ext.diam.79 mm | 567x567x286 | 1 | 075-142, 075-141 | e1*93/81*0016*.. | bar: Area 1
BMW | SERIES 3 | 3 B | 3/B,3B | 01/1991 | 05/1998 | 5x120 | 72,56 | 558 | 1930 | 47 | M12x1,50 | 17 | MICHELANGELO II PL | 8½x18 | 18,00 | 8,50 | W2106750653 | 2 | S | 20071026 | 20071125 | 5x120 |  | 40 | 81710112 | XL | B1 | B | LB13 | TÜV |  |  | DK | YES |  |  | T | Teilegutachten (PB+VB) | 1 | No car modifications required | 225/40 R18---TBW003-235/40 R18---TBW003-245/35 R18-R--TBW003-255/35 R18-R--TBW003 | Top Class | MAX 660 KG | MATT BLACK | OZ Tuner-System | 8027529007794 | OZ | 15,59 |  |  | Serie XL - ext.diam.79 mm | 567x567x286 | 1 | 075-142, 075-141 | e1*93/81*0016*.. | bar: Area 1
BMW | SERIES 3 | 3 B | 3/B,3B | 01/1991 | 05/1998 | 5x120 | 72,56 | 558 | 1930 | 47 | M12x1,50 | 17 | SUPERLEGGERA III | 8½x18 | 18,00 | 8,50 | W2104650980 | 2 | S | 20050513 | 20050612 | 5x120 |  | 34 | 81710112 | XL | B1 | B | LB13 | TÜV |  |  | DK | YES |  |  | T | Teilegutachten (PB+VB) | 2 | Mods can be necessary to car | 225/40 R18---TBW003-235/40 R18---TBW003-245/35 R18-R--TBW003-255/35 R18-R--TBW003 | Top Class | MAX 710 KG | OZ RACE SILVER | OZ Tuner-System | 8027529017519 | OZ | 15,75 |  |  | Serie XL - ext.diam.79 mm | 567x567x286 | 1 | 075-142, 075-141 | e1*93/81*0016*.. | bar: Area 1
BMW | SERIES 3 | 3 B | 3/B,3B | 01/1991 | 05/1998 | 5x120 | 72,56 | 558 | 1930 | 47 | M12x1,50 | 17 | SUPERLEGGERA III | 9x18 | 18,00 | 9,00 | W2104653180 | 2 | S | 20041014 | 20041113 | 5x120 |  | 40 | 81710112 | XL | B1 | B | LB13 |  |  |  | DK | YES |  |  | N | No Certificate | 1 | No car modifications required | 225/40 R18---TCOMBI-235/40 R18----245/35 R18-R--TCOMBI | Top Class | MAX 710 KG | OZ RACE SILVER | OZ Tuner-System | 8027529017663 | OZ | 16,33 |  |  | Serie XL - ext.diam.79 mm | 567x567x299 | 1 | 075-142, 075-141 | e1*93/81*0016*.. | bar: Area 1
BMW | SERIES 3 | 3 B | 3/B,3B | 01/1991 | 05/1998 | 5x120 | 72,56 | 558 | 1930 | 47 | M12x1,50 | 17 | SUPERLEGGERA III | 9½x18 | 18,00 | 9,50 | W2104652280 | 2 | S | 20051014 | 20051113 | 5x120 |  | 38 | 81710112 | XL | B1 | B | LB13 | TÜV |  |  | DK | YES | C0270 | REAR | T | Teilegutachten (PB+VB) | 2 | Mods can be necessary to car | 245/35 R18---TCOMBI-255/35 R18---TCOMBI | Top Class | MAX 710 KG | OZ RACE SILVER | OZ Tuner-System | 8027529017625 | OZ | 22,13 |  |  | Serie XL - ext.diam.79 mm | 567x567x312 | 1 | 075-142, 075-141 | e1*93/81*0016*.. | bar: Area 1
BMW | SERIES 3 | 3 B | 3/B,3B | 01/1991 | 05/1998 | 5x120 | 72,56 | 558 | 1930 | 47 | M12x1,50 | 17 | MICHELANGELO II PL | 10x18 | 18,00 | 10,00 | W21067510A80 | 2 | S | 20061128 | 20061228 | 5x120 |  | 40 | 81710112 | XL | B1 | B | LB13 | TÜV |  |  | DK | YES | C0270 | REAR | S | Strongness Certificate (PB) | 2 | Mods can be necessary to car |  | Top Class | MAX 705 KG | OZ RACE SILVER | OZ Tuner-System | 8027529007879 | OZ | 16,67 |  |  | Serie XL - ext.diam.79 mm | 567x567x324 | 1 | 075-142, 075-141 | e1*93/81*0016*.. | bar: Area 1
BMW | SERIES 3 | 3 B | 3/B,3B | 01/1991 | 05/1998 | 5x120 | 72,56 | 558 | 1930 | 47 | M12x1,50 | 17 | MICHELANGELO II PL | 10x18 | 18,00 | 10,00 | W2106751053 | 2 | S | 20071026 | 20071125 | 5x120 |  | 40 | 81710112 | XL | B1 | B | LB13 | TÜV |  |  | DK | YES | C0270 | REAR | S | Strongness Certificate (PB) | 2 | Mods can be necessary to car |  | Top Class | MAX 705 KG | MATT BLACK | OZ Tuner-System | 8027529007886 | OZ | 16,67 |  |  | Serie XL - ext.diam.79 mm | 567x567x324 | 1 | 075-142, 075-141 | e1*93/81*0016*.. | bar: Area 1
BMW | SERIES 3 | 3 B | 3/B,3B | 01/1991 | 05/1998 | 5x120 | 72,56 | 558 | 1930 | 47 | M12x1,50 | 17 | BOTTICELLI III | 8x19 | 19,00 | 8,00 | W2107650253 | 2 | S | 20100607 | 20100707 | 5x120 |  | 40 | 81710112 | XL | B1 | B | LB13 | TÜV |  |  | DK | YES |  |  | T | Teilegutachten (PB+VB) | 1 | No car modifications required | 225/35 R19--- | Top Class | MAX 725 KG | MATT BLACK | OZ Tuner-System | 8027529049725 | OZ | 13,98 |  |  | Serie XL - ext.diam.79 mm | 592x592x274 | 1 | 075-142, 075-141 | e1*93/81*0016*.. | bar: Area 1
BMW | SERIES 3 | 3 B | 3/B,3B | 01/1991 | 05/1998 | 5x120 | 72,56 | 558 | 1930 | 47 | M12x1,50 | 17 | BOTTICELLI III | 8x19 | 19,00 | 8,00 | W2107650261 | 2 | S | 20061107 | 20061207 | 5x120 |  | 40 | 81710112 | XL | B1 | B | LB13 | TÜV |  |  | DK | YES |  |  | T | Teilegutachten (PB+VB) | 1 | No car modifications required | 225/35 R19--- | Top Class | MAX 725 KG | CHRYSTAL TITANIUM | OZ Tuner-System | 8027529020670 | OZ | 13,98 |  |  | Serie XL - ext.diam.79 mm | 592x592x274 | 1 | 075-142, 075-141 | e1*93/81*0016*.. | bar: Area 1
BMW | SERIES 3 | 3 B | 3/B,3B | 01/1991 | 05/1998 | 5x120 | 72,56 | 558 | 1930 | 47 | M12x1,50 | 17 | RAFFAELLO | 8x19 | 19,00 | 8,00 | W2107350269 | 2 | S | 20051129 | 20051229 | 5x120 |  | 40 | 81710112 | XL | B1 | B | LB13 | TÜV |  |  | DK | YES |  |  | T | Teilegutachten (PB+VB) | 1 | No car modifications required | 225/35 R19--- | Top Class | MAX 785 KG | POLISH | OZ Tuner-System | 8027529019230 | OZ | 12,15 |  |  | Serie XL - ext.diam.79 mm | 592x592x274 | 1 | 075-142, 075-141 | e1*93/81*0016*.. | bar: Area 1
BMW | SERIES 3 | 3 B | 3/B,3B | 01/1991 | 05/1998 | 5x120 | 72,56 | 558 | 1930 | 47 | M12x1,50 | 17 | SUPERLEGGERA III | 8x19 | 19,00 | 8,00 | W2104450380 | 2 | S | 20010901 | 20020131 | 5x120 |  | 40 | 81710112 | XL | B1 | B | LB13 | TÜV |  |  | DK | YES |  |  | T | Teilegutachten (PB+VB) | 1 | No car modifications required | 225/35 R19--- | Top Class | MAX 710 KG | OZ RACE SILVER | OZ Tuner-System | 8027529016550 | OZ | 16,11 |  |  | Serie XL - ext.diam.79 mm | 592x592x274 | 1 | 075-142, 075-141 | e1*93/81*0016*.. | bar: Area 1
BMW | SERIES 3 | 3 B | 3/B,3B | 01/1991 | 05/1998 | 5x120 | 72,56 | 558 | 1930 | 47 | M12x1,50 | 17 | BOTTICELLI III | 8½x19 | 19,00 | 8,50 | W2107651053 | 2 | S | 20071026 | 20071125 | 5x120 |  | 34 | 81710112 | XL | B1 | B | LB13 | TÜV |  |  | DK | YES |  |  | T | Teilegutachten (PB+VB) | 2 | Mods can be necessary to car | 225/35 R19---TCOMBI-235/35 R19---TCOMBI | Top Class | MAX 725 KG | MATT BLACK | OZ Tuner-System | 8027529020779 | OZ | 13,98 |  |  | Serie XL - ext.diam.79 mm | 592x592x286 | 1 | 075-142, 075-141 | e1*93/81*0016*.. | bar: Area 1
BMW | SERIES 3 | 3 B | 3/B,3B | 01/1991 | 05/1998 | 5x120 | 72,56 | 558 | 1930 | 47 | M12x1,50 | 17 | BOTTICELLI III | 8½x19 | 19,00 | 8,50 | W2107651061 | 2 | S | 20061107 | 20061207 | 5x120 |  | 34 | 81710112 | XL | B1 | B | LB13 | TÜV |  |  | DK | YES |  |  | T | Teilegutachten (PB+VB) | 2 | Mods can be necessary to car | 225/35 R19---TCOMBI-235/35 R19---TCOMBI | Top Class | MAX 725 KG | CHRYSTAL TITANIUM | OZ Tuner-System | 8027529020786 | OZ | 13,98 |  |  | Serie XL - ext.diam.79 mm | 592x592x286 | 1 | 075-142, 075-141 | e1*93/81*0016*.. | bar: Area 1
BMW | SERIES 3 | 3 B | 3/B,3B | 01/1991 | 05/1998 | 5x120 | 72,56 | 558 | 1930 | 47 | M12x1,50 | 17 | CRONO III | 8½x19 | 19,00 | 8,50 | W2108150722 | 2 | S | 20080909 | 20081009 | 5x120 |  | 34 | 81710112 | XL | B1 | B | LB13 | TÜV |  |  | DK | YES |  |  | T | Teilegutachten (PB+VB) | 2 | Mods can be necessary to car | 225/35 R19---TCOMBI-235/35 R19---TCOMBI | Top Class | MAX 715 KG | MATT GRAPHIT SILVER | OZ Tuner-System | 8027529021936 | OZ | 12,91 |  |  | Serie XL - ext.diam.79 mm | 592x592x286 | 1 | 075-142, 075-141 | e1*93/81*0016*.. | bar: Area 1
BMW | SERIES 3 | 3 B | 3/B,3B | 01/1991 | 05/1998 | 5x120 | 72,56 | 558 | 1930 | 47 | M12x1,50 | 17 | CRONO III | 8½x19 | 19,00 | 8,50 | W2108150753 | 2 | S | 20080909 | 20081009 | 5x120 |  | 34 | 81710112 | XL | B1 | B | LB13 | TÜV |  |  | DK | YES |  |  | T | Teilegutachten (PB+VB) | 2 | Mods can be necessary to car | 225/35 R19---TCOMBI-235/35 R19---TCOMBI | Top Class | MAX 715 KG | MATT BLACK | OZ Tuner-System | 8027529021943 | OZ | 12,91 |  |  | Serie XL - ext.diam.79 mm | 592x592x286 | 1 | 075-142, 075-141 | e1*93/81*0016*.. | bar: Area 1
BMW | SERIES 3 | 3 B | 3/B,3B | 01/1991 | 05/1998 | 5x120 | 72,56 | 558 | 1930 | 47 | M12x1,50 | 17 | MICHELANGELO II PL | 8½x19 | 19,00 | 8,50 | W21068510A80 | 2 | S | 20061207 | 20070106 | 5x120 |  | 40 | 81710112 | XL | B1 | B | LB13 | TÜV |  |  | DK | YES |  |  | T | Teilegutachten (PB+VB) | 2 | Mods can be necessary to car | 225/35 R19---TCOMBI-235/35 R19---TCOMBI | Top Class | MAX 725 KG | OZ RACE SILVER | OZ Tuner-System | 8027529008074 | OZ | 16,04 |  |  | Serie XL - ext.diam.79 mm | 592x592x286 | 1 | 075-142, 075-141 | e1*93/81*0016*.. | bar: Area 1
BMW | SERIES 3 | 3 B | 3/B,3B | 01/1991 | 05/1998 | 5x120 | 72,56 | 558 | 1930 | 47 | M12x1,50 | 17 | MICHELANGELO II PL | 8½x19 | 19,00 | 8,50 | W2106851053 | 2 | S | 20071026 | 20071125 | 5x120 |  | 40 | 81710112 | XL | B1 | B | LB13 | TÜV |  |  | DK | YES |  |  | T | Teilegutachten (PB+VB) | 2 | Mods can be necessary to car | 225/35 R19---TCOMBI-235/35 R19---TCOMBI | Top Class | MAX 725 KG | MATT BLACK | OZ Tuner-System | 8027529008081 | OZ | 16,04 |  |  | Serie XL - ext.diam.79 mm | 592x592x286 | 1 | 075-142, 075-141 | e1*93/81*0016*.. | bar: Area 1
BMW | SERIES 3 | 3 B | 3/B,3B | 01/1991 | 05/1998 | 5x120 | 72,56 | 558 | 1930 | 47 | M12x1,50 | 17 | RAFFAELLO | 8½x19 | 19,00 | 8,50 | W2107351069 | 2 | S | 20051129 | 20051229 | 5x120 |  | 34 | 81710112 | XL | B1 | B | LB13 | TÜV |  |  | DK | YES |  |  | T | Teilegutachten (PB+VB) | 2 | Mods can be necessary to car | 225/35 R19---TCOMBI-235/35 R19---TCOMBI | Top Class | MAX 785 KG | POLISH | OZ Tuner-System | 8027529019315 | OZ | 12,14 |  |  | Serie XL - ext.diam.79 mm | 592x592x286 | 1 | 075-142, 075-141 | e1*93/81*0016*.. | bar: Area 1
BMW | SERIES 3 | 3 B | 3/B,3B | 01/1991 | 05/1998 | 5x120 | 72,56 | 558 | 1930 | 47 | M12x1,50 | 17 | SUPERLEGGERA III | 8½x19 | 19,00 | 8,50 | W2104450880 | 2 | S | 20050513 | 20050612 | 5x120 |  | 34 | 81710112 | XL | B1 | B | LB13 | TÜV |  |  | DK | YES |  |  | T | Teilegutachten (PB+VB) | 2 | Mods can be necessary to car | 225/35 R19---TCOMBI-235/35 R19---TCOMBI | Top Class | MAX 710 KG | OZ RACE SILVER | OZ Tuner-System | 8027529016598 | OZ | 16,11 |  |  | Serie XL - ext.diam.79 mm | 592x592x286 | 1 | 075-142, 075-141 | e1*93/81*0016*.. | bar: Area 1
BMW | SERIES 3 | 3 B | 3/B,3B | 01/1991 | 05/1998 | 5x120 | 72,56 | 558 | 1930 | 47 | M12x1,50 | 17 | BOTTICELLI III | 9½x19 | 19,00 | 9,50 | W2107652053 | 2 | S | 20071026 | 20071125 | 5x120 |  | 34 | 81710112 | XL | B1 | B | LB13 | TÜV |  |  | DK | YES | C0270 | REAR | T | Teilegutachten (PB+VB) | 2 | Mods can be necessary to car | 225/35 R19---TCOMBI-235/35 R19---TCOMBI-255/30 R19-R--TCOMBI-265/30 R19-R--TCOMBI | Top Class | MAX 725 KG | MATT BLACK | OZ Tuner-System | 8027529020939 | OZ | 14,23 |  |  | Serie XL - ext.diam.79 mm | 592x592x312 | 1 | 075-142, 075-141 | e1*93/81*0016*.. | bar: Area 1
BMW | SERIES 3 | 3 B | 3/B,3B | 01/1991 | 05/1998 | 5x120 | 72,56 | 558 | 1930 | 47 | M12x1,50 | 17 | BOTTICELLI III | 9½x19 | 19,00 | 9,50 | W2107652061 | 2 | S | 20061107 | 20061207 | 5x120 |  | 34 | 81710112 | XL | B1 | B | LB13 | TÜV |  |  | DK | YES | C0270 | REAR | T | Teilegutachten (PB+VB) | 2 | Mods can be necessary to car | 225/35 R19---TCOMBI-235/35 R19---TCOMBI-255/30 R19-R--TCOMBI-265/30 R19-R--TCOMBI | Top Class | MAX 725 KG | CHRYSTAL TITANIUM | OZ Tuner-System | 8027529020946 | OZ | 14,23 |  |  | Serie XL - ext.diam.79 mm | 592x592x312 | 1 | 075-142, 075-141 | e1*93/81*0016*.. | bar: Area 1
BMW | SERIES 3 | 3 B | 3/B,3B | 01/1991 | 05/1998 | 5x120 | 72,56 | 558 | 1930 | 47 | M12x1,50 | 17 | CRONO III | 9½x19 | 19,00 | 9,50 | W2108152222 | 2 | S | 20080909 | 20081009 | 5x120 |  | 32,50 | 81710112 | XL | B1 | B | LB13 | TÜV |  |  | DK | YES | C0270 | REAR | T | Teilegutachten (PB+VB) | 2 | Mods can be necessary to car | 225/35 R19---TCOMBI-235/35 R19---TCOMBI-255/30 R19-R--TCOMBI-265/30 R19-R--TCOMBI | Top Class | MAX 715 KG | MATT GRAPHIT SILVER | OZ Tuner-System | 8027529022230 | OZ | 12,96 |  |  | Serie XL - ext.diam.79 mm | 592x592x312 | 1 | 075-142, 075-141 | e1*93/81*0016*.. | bar: Area 1
BMW | SERIES 3 | 3 B | 3/B,3B | 01/1991 | 05/1998 | 5x120 | 72,56 | 558 | 1930 | 47 | M12x1,50 | 17 | CRONO III | 9½x19 | 19,00 | 9,50 | W2108152253 | 2 | S | 20080909 | 20081009 | 5x120 |  | 32,50 | 81710112 | XL | B1 | B | LB13 | TÜV |  |  | DK | YES | C0270 | REAR | T | Teilegutachten (PB+VB) | 2 | Mods can be necessary to car | 225/35 R19---TCOMBI-235/35 R19---TCOMBI-255/30 R19-R--TCOMBI-265/30 R19-R--TCOMBI | Top Class | MAX 715 KG | MATT BLACK | OZ Tuner-System | 8027529022247 | OZ | 12,96 |  |  | Serie XL - ext.diam.79 mm | 592x592x312 | 1 | 075-142, 075-141 | e1*93/81*0016*.. | bar: Area 1
BMW | SERIES 3 | 3 B | 3/B,3B | 01/1991 | 05/1998 | 5x120 | 72,56 | 558 | 1930 | 47 | M12x1,50 | 17 | RAFFAELLO | 9½x19 | 19,00 | 9,50 | W2107352069 | 2 | S | 20051129 | 20051229 | 5x120 |  | 34 | 81710112 | XL | B1 | B | LB13 | TÜV |  |  | DK | YES | C0270 | REAR | T | Teilegutachten (PB+VB) | 2 | Mods can be necessary to car | 225/35 R19---TCOMBI-235/35 R19---TCOMBI-255/30 R19-R--TCOMBI-265/30 R19-R--TCOMBI | Top Class | MAX 785 KG | POLISH | OZ Tuner-System | 8027529019414 | OZ | 12,40 |  |  | Serie XL - ext.diam.79 mm | 592x592x312 | 1 | 075-142, 075-141 | e1*93/81*0016*.. | bar: Area 1
BMW | SERIES 3 | 3 B | 3/B,3B | 01/1991 | 05/1998 | 5x120 | 72,56 | 558 | 1930 | 47 | M12x1,50 | 17 | SUPERLEGGERA III | 9½x19 | 19,00 | 9,50 | W2104452380 | 2 |  |  |  | 5x120 |  | 34 | 81710112 | XL | B1 | B | LB13 | TÜV |  |  | DK | YES | C0270 | REAR | T | Teilegutachten (PB+VB) | 2 | Mods can be necessary to car | 225/35 R19---TCOMBI-235/35 R19---TCOMBI-255/30 R19-R--TCOMBI-265/30 R19-R--TCOMBI | Top Class | MAX 710 KG | OZ RACE SILVER | OZ Tuner-System | 8027529016703 | OZ | 16,36 |  |  | Serie XL - ext.diam.79 mm | 592x592x312 | 1 | 075-142, 075-141 | e1*93/81*0016*.. | bar: Area 1
BMW | SERIES 3 | 3 C | 3/C,3/CG,3C | 01/1991 | 04/1998 | 5x120 | 72,56 | 575 | 1930 | 47 | M12x1,50 | 17 | SUPERLEGGERA III | 8x18 | 18,00 | 8,00 | W2104650480 | 2 | S | 20010901 | 20020131 | 5x120 |  | 40 | 81710112 | XL | B1 | B | LB13 | TÜV |  |  | DK | YES |  |  | T | Teilegutachten (PB+VB) | 1 | No car modifications required | 225/40 R18---TBW002-235/40 R18----245/35 R18-R--TBW002 | Top Class | MAX 710 KG | OZ RACE SILVER | OZ Tuner-System | 8027529017472 | OZ | 15,73 |  |  | Serie XL - ext.diam.79 mm | 567x567x274 | 1 | 066-142, 066-125, 073-141 | e1*93/81*0015*.. | bar: Area 1
BMW | SERIES 3 | 3 C | 3/C,3/CG,3C | 01/1991 | 04/1998 | 5x120 | 72,56 | 575 | 1930 | 47 | M12x1,50 | 17 | MICHELANGELO II PL | 8½x18 | 18,00 | 8,50 | W21067506A80 | 2 | S | 20061128 | 20061228 | 5x120 |  | 40 | 81710112 | XL | B1 | B | LB13 | TÜV |  |  | DK | YES |  |  | T | Teilegutachten (PB+VB) | 1 | No car modifications required | 225/40 R18---TBW003-235/40 R18---TBW003-245/35 R18-R--TBW003-255/35 R18-R--TBW003 | Top Class | MAX 660 KG | OZ RACE SILVER | OZ Tuner-System | 8027529007787 | OZ | 15,59 |  |  | Serie XL - ext.diam.79 mm | 567x567x286 | 1 | 066-142, 066-125, 073-141 | e1*93/81*0015*.. | bar: Area 1
BMW | SERIES 3 | 3 C | 3/C,3/CG,3C | 01/1991 | 04/1998 | 5x120 | 72,56 | 575 | 1930 | 47 | M12x1,50 | 17 | MICHELANGELO II PL | 8½x18 | 18,00 | 8,50 | W2106750653 | 2 | S | 20071026 | 20071125 | 5x120 |  | 40 | 81710112 | XL | B1 | B | LB13 | TÜV |  |  | DK | YES |  |  | T | Teilegutachten (PB+VB) | 1 | No car modifications required | 225/40 R18---TBW003-235/40 R18---TBW003-245/35 R18-R--TBW003-255/35 R18-R--TBW003 | Top Class | MAX 660 KG | MATT BLACK | OZ Tuner-System | 8027529007794 | OZ | 15,59 |  |  | Serie XL - ext.diam.79 mm | 567x567x286 | 1 | 066-142, 066-125, 073-141 | e1*93/81*0015*.. | bar: Area 1
BMW | SERIES 3 | 3 C | 3/C,3/CG,3C | 01/1991 | 04/1998 | 5x120 | 72,56 | 575 | 1930 | 47 | M12x1,50 | 17 | SUPERLEGGERA III | 8½x18 | 18,00 | 8,50 | W2104650980 | 2 | S | 20050513 | 20050612 | 5x120 |  | 34 | 81710112 | XL | B1 | B | LB13 | TÜV |  |  | DK | YES |  |  | T | Teilegutachten (PB+VB) | 1 | No car modifications required | 225/40 R18---TBW003-235/40 R18---TBW003-245/35 R18-R--TBW003-255/35 R18-R--TBW003 | Top Class | MAX 710 KG | OZ RACE SILVER | OZ Tuner-System | 8027529017519 | OZ | 15,75 |  |  | Serie XL - ext.diam.79 mm | 567x567x286 | 1 | 066-142, 066-125, 073-141 | e1*93/81*0015*.. | bar: Area 1
BMW | SERIES 3 | 3 C | 3/C,3/CG,3C | 01/1991 | 04/1998 | 5x120 | 72,56 | 575 | 1930 | 47 | M12x1,50 | 17 | SUPERLEGGERA III | 9x18 | 18,00 | 9,00 | W2104653180 | 2 | S | 20041014 | 20041113 | 5x120 |  | 40 | 81710112 | XL | B1 | B | LB13 |  |  |  | DK | YES |  |  | N | No Certificate | 1 | No car modifications required | 225/40 R18---TCOMBI-235/40 R18----245/35 R18-R--TCOMBI | Top Class | MAX 710 KG | OZ RACE SILVER | OZ Tuner-System | 8027529017663 | OZ | 16,33 |  |  | Serie XL - ext.diam.79 mm | 567x567x299 | 1 | 066-142, 066-125, 073-141 | e1*93/81*0015*.. | bar: Area 1
BMW | SERIES 3 | 3 C | 3/C,3/CG,3C | 01/1991 | 04/1998 | 5x120 | 72,56 | 575 | 1930 | 47 | M12x1,50 | 17 | SUPERLEGGERA III | 9½x18 | 18,00 | 9,50 | W2104652280 | 2 | S | 20051014 | 20051113 | 5x120 |  | 38 | 81710112 | XL | B1 | B | LB13 | TÜV |  |  | DK | YES | C0270 | REAR | T | Teilegutachten (PB+VB) | 2 | Mods can be necessary to car | 245/35 R18---TCOMBI-255/35 R18---TCOMBI | Top Class | MAX 710 KG | OZ RACE SILVER | OZ Tuner-System | 8027529017625 | OZ | 22,13 |  |  | Serie XL - ext.diam.79 mm | 567x567x312 | 1 | 066-142, 066-125, 073-141 | e1*93/81*0015*.. | bar: Area 1
BMW | SERIES 3 | 3 C | 3/C,3/CG,3C | 01/1991 | 04/1998 | 5x120 | 72,56 | 575 | 1930 | 47 | M12x1,50 | 17 | MICHELANGELO II PL | 10x18 | 18,00 | 10,00 | W21067510A80 | 2 | S | 20061128 | 20061228 | 5x120 |  | 40 | 81710112 | XL | B1 | B | LB13 | TÜV |  |  | DK | YES | C0270 | REAR | S | Strongness Certificate (PB) | 2 | Mods can be necessary to car |  | Top Class | MAX 705 KG | OZ RACE SILVER | OZ Tuner-System | 8027529007879 | OZ | 16,67 |  |  | Serie XL - ext.diam.79 mm | 567x567x324 | 1 | 066-142, 066-125, 073-141 | e1*93/81*0015*.. | bar: Area 1
BMW | SERIES 3 | 3 C | 3/C,3/CG,3C | 01/1991 | 04/1998 | 5x120 | 72,56 | 575 | 1930 | 47 | M12x1,50 | 17 | MICHELANGELO II PL | 10x18 | 18,00 | 10,00 | W2106751053 | 2 | S | 20071026 | 20071125 | 5x120 |  | 40 | 81710112 | XL | B1 | B | LB13 | TÜV |  |  | DK | YES | C0270 | REAR | S | Strongness Certificate (PB) | 2 | Mods can be necessary to car |  | Top Class | MAX 705 KG | MATT BLACK | OZ Tuner-System | 8027529007886 | OZ | 16,67 |  |  | Serie XL - ext.diam.79 mm | 567x567x324 | 1 | 066-142, 066-125, 073-141 | e1*93/81*0015*.. | bar: Area 1
BMW | SERIES 3 | 3 C | 3/C,3/CG,3C | 01/1991 | 04/1998 | 5x120 | 72,56 | 575 | 1930 | 47 | M12x1,50 | 17 | BOTTICELLI III | 8x19 | 19,00 | 8,00 | W2107650253 | 2 | S | 20100607 | 20100707 | 5x120 |  | 40 | 81710112 | XL | B1 | B | LB13 | TÜV |  |  | DK | YES |  |  | T | Teilegutachten (PB+VB) | 1 | No car modifications required | 225/35 R19--- | Top Class | MAX 725 KG | MATT BLACK | OZ Tuner-System | 8027529049725 | OZ | 13,98 |  |  | Serie XL - ext.diam.79 mm | 592x592x274 | 1 | 066-142, 066-125, 073-141 | e1*93/81*0015*.. | bar: Area 1
BMW | SERIES 3 | 3 C | 3/C,3/CG,3C | 01/1991 | 04/1998 | 5x120 | 72,56 | 575 | 1930 | 47 | M12x1,50 | 17 | BOTTICELLI III | 8x19 | 19,00 | 8,00 | W2107650261 | 2 | S | 20061107 | 20061207 | 5x120 |  | 40 | 81710112 | XL | B1 | B | LB13 | TÜV |  |  | DK | YES |  |  | T | Teilegutachten (PB+VB) | 1 | No car modifications required | 225/35 R19--- | Top Class | MAX 725 KG | CHRYSTAL TITANIUM | OZ Tuner-System | 8027529020670 | OZ | 13,98 |  |  | Serie XL - ext.diam.79 mm | 592x592x274 | 1 | 066-142, 066-125, 073-141 | e1*93/81*0015*.. | bar: Area 1
BMW | SERIES 3 | 3 C | 3/C,3/CG,3C | 01/1991 | 04/1998 | 5x120 | 72,56 | 575 | 1930 | 47 | M12x1,50 | 17 | RAFFAELLO | 8x19 | 19,00 | 8,00 | W2107350269 | 2 | S | 20051129 | 20051229 | 5x120 |  | 40 | 81710112 | XL | B1 | B | LB13 | TÜV |  |  | DK | YES |  |  | T | Teilegutachten (PB+VB) | 1 | No car modifications required | 225/35 R19--- | Top Class | MAX 785 KG | POLISH | OZ Tuner-System | 8027529019230 | OZ | 12,15 |  |  | Serie XL - ext.diam.79 mm | 592x592x274 | 1 | 066-142, 066-125, 073-141 | e1*93/81*0015*.. | bar: Area 1
BMW | SERIES 3 | 3 C | 3/C,3/CG,3C | 01/1991 | 04/1998 | 5x120 | 72,56 | 575 | 1930 | 47 | M12x1,50 | 17 | SUPERLEGGERA III | 8x19 | 19,00 | 8,00 | W2104450380 | 2 | S | 20010901 | 20020131 | 5x120 |  | 40 | 81710112 | XL | B1 | B | LB13 | TÜV |  |  | DK | YES |  |  | T | Teilegutachten (PB+VB) | 1 | No car modifications required | 225/35 R19--- | Top Class | MAX 710 KG | OZ RACE SILVER | OZ Tuner-System | 8027529016550 | OZ | 16,11 |  |  | Serie XL - ext.diam.79 mm | 592x592x274 | 1 | 066-142, 066-125, 073-141 | e1*93/81*0015*.. | bar: Area 1
BMW | SERIES 3 | 3 C | 3/C,3/CG,3C | 01/1991 | 04/1998 | 5x120 | 72,56 | 575 | 1930 | 47 | M12x1,50 | 17 | BOTTICELLI III | 8½x19 | 19,00 | 8,50 | W2107651053 | 2 | S | 20071026 | 20071125 | 5x120 |  | 34 | 81710112 | XL | B1 | B | LB13 | TÜV |  |  | DK | YES |  |  | T | Teilegutachten (PB+VB) | 2 | Mods can be necessary to car | 225/35 R19---TCOMBI-235/35 R19---TCOMBI | Top Class | MAX 725 KG | MATT BLACK | OZ Tuner-System | 8027529020779 | OZ | 13,98 |  |  | Serie XL - ext.diam.79 mm | 592x592x286 | 1 | 066-142, 066-125, 073-141 | e1*93/81*0015*.. | bar: Area 1
BMW | SERIES 3 | 3 C | 3/C,3/CG,3C | 01/1991 | 04/1998 | 5x120 | 72,56 | 575 | 1930 | 47 | M12x1,50 | 17 | BOTTICELLI III | 8½x19 | 19,00 | 8,50 | W2107651061 | 2 | S | 20061107 | 20061207 | 5x120 |  | 34 | 81710112 | XL | B1 | B | LB13 | TÜV |  |  | DK | YES |  |  | T | Teilegutachten (PB+VB) | 2 | Mods can be necessary to car | 225/35 R19---TCOMBI-235/35 R19---TCOMBI | Top Class | MAX 725 KG | CHRYSTAL TITANIUM | OZ Tuner-System | 8027529020786 | OZ | 13,98 |  |  | Serie XL - ext.diam.79 mm | 592x592x286 | 1 | 066-142, 066-125, 073-141 | e1*93/81*0015*.. | bar: Area 1
BMW | SERIES 3 | 3 C | 3/C,3/CG,3C | 01/1991 | 04/1998 | 5x120 | 72,56 | 575 | 1930 | 47 | M12x1,50 | 17 | CRONO III | 8½x19 | 19,00 | 8,50 | W2108150722 | 2 | S | 20080909 | 20081009 | 5x120 |  | 34 | 81710112 | XL | B1 | B | LB13 | TÜV |  |  | DK | YES |  |  | T | Teilegutachten (PB+VB) | 2 | Mods can be necessary to car | 225/35 R19---TCOMBI-235/35 R19---TCOMBI | Top Class | MAX 715 KG | MATT GRAPHIT SILVER | OZ Tuner-System | 8027529021936 | OZ | 12,91 |  |  | Serie XL - ext.diam.79 mm | 592x592x286 | 1 | 066-142, 066-125, 073-141 | e1*93/81*0015*.. | bar: Area 1
BMW | SERIES 3 | 3 C | 3/C,3/CG,3C | 01/1991 | 04/1998 | 5x120 | 72,56 | 575 | 1930 | 47 | M12x1,50 | 17 | CRONO III | 8½x19 | 19,00 | 8,50 | W2108150753 | 2 | S | 20080909 | 20081009 | 5x120 |  | 34 | 81710112 | XL | B1 | B | LB13 | TÜV |  |  | DK | YES |  |  | T | Teilegutachten (PB+VB) | 2 | Mods can be necessary to car | 225/35 R19---TCOMBI-235/35 R19---TCOMBI | Top Class | MAX 715 KG | MATT BLACK | OZ Tuner-System | 8027529021943 | OZ | 12,91 |  |  | Serie XL - ext.diam.79 mm | 592x592x286 | 1 | 066-142, 066-125, 073-141 | e1*93/81*0015*.. | bar: Area 1
BMW | SERIES 3 | 3 C | 3/C,3/CG,3C | 01/1991 | 04/1998 | 5x120 | 72,56 | 575 | 1930 | 47 | M12x1,50 | 17 | MICHELANGELO II PL | 8½x19 | 19,00 | 8,50 | W21068510A80 | 2 | S | 20061207 | 20070106 | 5x120 |  | 40 | 81710112 | XL | B1 | B | LB13 | TÜV |  |  | DK | YES |  |  | T | Teilegutachten (PB+VB) | 2 | Mods can be necessary to car | 225/35 R19---TCOMBI-235/35 R19---TCOMBI | Top Class | MAX 725 KG | OZ RACE SILVER | OZ Tuner-System | 8027529008074 | OZ | 16,04 |  |  | Serie XL - ext.diam.79 mm | 592x592x286 | 1 | 066-142, 066-125, 073-141 | e1*93/81*0015*.. | bar: Area 1
BMW | SERIES 3 | 3 C | 3/C,3/CG,3C | 01/1991 | 04/1998 | 5x120 | 72,56 | 575 | 1930 | 47 | M12x1,50 | 17 | MICHELANGELO II PL | 8½x19 | 19,00 | 8,50 | W2106851053 | 2 | S | 20071026 | 20071125 | 5x120 |  | 40 | 81710112 | XL | B1 | B | LB13 | TÜV |  |  | DK | YES |  |  | T | Teilegutachten (PB+VB) | 2 | Mods can be necessary to car | 225/35 R19---TCOMBI-235/35 R19---TCOMBI | Top Class | MAX 725 KG | MATT BLACK | OZ Tuner-System | 8027529008081 | OZ | 16,04 |  |  | Serie XL - ext.diam.79 mm | 592x592x286 | 1 | 066-142, 066-125, 073-141 | e1*93/81*0015*.. | bar: Area 1
BMW | SERIES 3 | 3 C | 3/C,3/CG,3C | 01/1991 | 04/1998 | 5x120 | 72,56 | 575 | 1930 | 47 | M12x1,50 | 17 | RAFFAELLO | 8½x19 | 19,00 | 8,50 | W2107351069 | 2 | S | 20051129 | 20051229 | 5x120 |  | 34 | 81710112 | XL | B1 | B | LB13 | TÜV |  |  | DK | YES |  |  | T | Teilegutachten (PB+VB) | 2 | Mods can be necessary to car | 225/35 R19---TCOMBI-235/35 R19---TCOMBI | Top Class | MAX 785 KG | POLISH | OZ Tuner-System | 8027529019315 | OZ | 12,14 |  |  | Serie XL - ext.diam.79 mm | 592x592x286 | 1 | 066-142, 066-125, 073-141 | e1*93/81*0015*.. | bar: Area 1
BMW | SERIES 3 | 3 C | 3/C,3/CG,3C | 01/1991 | 04/1998 | 5x120 | 72,56 | 575 | 1930 | 47 | M12x1,50 | 17 | SUPERLEGGERA III | 8½x19 | 19,00 | 8,50 | W2104450880 | 2 | S | 20050513 | 20050612 | 5x120 |  | 34 | 81710112 | XL | B1 | B | LB13 | TÜV |  |  | DK | YES |  |  | T | Teilegutachten (PB+VB) | 2 | Mods can be necessary to car | 225/35 R19---TCOMBI-235/35 R19---TCOMBI | Top Class | MAX 710 KG | OZ RACE SILVER | OZ Tuner-System | 8027529016598 | OZ | 16,11 |  |  | Serie XL - ext.diam.79 mm | 592x592x286 | 1 | 066-142, 066-125, 073-141 | e1*93/81*0015*.. | bar: Area 1
BMW | SERIES 3 | 3 C | 3/C,3/CG,3C | 01/1991 | 04/1998 | 5x120 | 72,56 | 575 | 1930 | 47 | M12x1,50 | 17 | BOTTICELLI III | 9½x19 | 19,00 | 9,50 | W2107652053 | 2 | S | 20071026 | 20071125 | 5x120 |  | 34 | 81710112 | XL | B1 | B | LB13 | TÜV |  |  | DK | YES | C0270 | REAR | T | Teilegutachten (PB+VB) | 2 | Mods can be necessary to car | 225/35 R19---TCOMBI-235/35 R19---TCOMBI-255/30 R19-R--TCOMBI-265/30 R19-R--TCOMBI | Top Class | MAX 725 KG | MATT BLACK | OZ Tuner-System | 8027529020939 | OZ | 14,23 |  |  | Serie XL - ext.diam.79 mm | 592x592x312 | 1 | 066-142, 066-125, 073-141 | e1*93/81*0015*.. | bar: Area 1
BMW | SERIES 3 | 3 C | 3/C,3/CG,3C | 01/1991 | 04/1998 | 5x120 | 72,56 | 575 | 1930 | 47 | M12x1,50 | 17 | BOTTICELLI III | 9½x19 | 19,00 | 9,50 | W2107652061 | 2 | S | 20061107 | 20061207 | 5x120 |  | 34 | 81710112 | XL | B1 | B | LB13 | TÜV |  |  | DK | YES | C0270 | REAR | T | Teilegutachten (PB+VB) | 2 | Mods can be necessary to car | 225/35 R19---TCOMBI-235/35 R19---TCOMBI-255/30 R19-R--TCOMBI-265/30 R19-R--TCOMBI | Top Class | MAX 725 KG | CHRYSTAL TITANIUM | OZ Tuner-System | 8027529020946 | OZ | 14,23 |  |  | Serie XL - ext.diam.79 mm | 592x592x312 | 1 | 066-142, 066-125, 073-141 | e1*93/81*0015*.. | bar: Area 1
BMW | SERIES 3 | 3 C | 3/C,3/CG,3C | 01/1991 | 04/1998 | 5x120 | 72,56 | 575 | 1930 | 47 | M12x1,50 | 17 | CRONO III | 9½x19 | 19,00 | 9,50 | W2108152222 | 2 | S | 20080909 | 20081009 | 5x120 |  | 32,50 | 81710112 | XL | B1 | B | LB13 | TÜV |  |  | DK | YES | C0270 | REAR | T | Teilegutachten (PB+VB) | 2 | Mods can be necessary to car | 225/35 R19---TCOMBI-235/35 R19---TCOMBI-255/30 R19-R--TCOMBI-265/30 R19-R--TCOMBI | Top Class | MAX 715 KG | MATT GRAPHIT SILVER | OZ Tuner-System | 8027529022230 | OZ | 12,96 |  |  | Serie XL - ext.diam.79 mm | 592x592x312 | 1 | 066-142, 066-125, 073-141 | e1*93/81*0015*.. | bar: Area 1
BMW | SERIES 3 | 3 C | 3/C,3/CG,3C | 01/1991 | 04/1998 | 5x120 | 72,56 | 575 | 1930 | 47 | M12x1,50 | 17 | CRONO III | 9½x19 | 19,00 | 9,50 | W2108152253 | 2 | S | 20080909 | 20081009 | 5x120 |  | 32,50 | 81710112 | XL | B1 | B | LB13 | TÜV |  |  | DK | YES | C0270 | REAR | T | Teilegutachten (PB+VB) | 2 | Mods can be necessary to car | 225/35 R19---TCOMBI-235/35 R19---TCOMBI-255/30 R19-R--TCOMBI-265/30 R19-R--TCOMBI | Top Class | MAX 715 KG | MATT BLACK | OZ Tuner-System | 8027529022247 | OZ | 12,96 |  |  | Serie XL - ext.diam.79 mm | 592x592x312 | 1 | 066-142, 066-125, 073-141 | e1*93/81*0015*.. | bar: Area 1
BMW | SERIES 3 | 3 C | 3/C,3/CG,3C | 01/1991 | 04/1998 | 5x120 | 72,56 | 575 | 1930 | 47 | M12x1,50 | 17 | RAFFAELLO | 9½x19 | 19,00 | 9,50 | W2107352069 | 2 | S | 20051129 | 20051229 | 5x120 |  | 34 | 81710112 | XL | B1 | B | LB13 | TÜV |  |  | DK | YES | C0270 | REAR | T | Teilegutachten (PB+VB) | 2 | Mods can be necessary to car | 225/35 R19---TCOMBI-235/35 R19---TCOMBI-255/30 R19-R--TCOMBI-265/30 R19-R--TCOMBI | Top Class | MAX 785 KG | POLISH | OZ Tuner-System | 8027529019414 | OZ | 12,40 |  |  | Serie XL - ext.diam.79 mm | 592x592x312 | 1 | 066-142, 066-125, 073-141 | e1*93/81*0015*.. | bar: Area 1
BMW | SERIES 3 | 3 C | 3/C,3/CG,3C | 01/1991 | 04/1998 | 5x120 | 72,56 | 575 | 1930 | 47 | M12x1,50 | 17 | SUPERLEGGERA III | 9½x19 | 19,00 | 9,50 | W2104452380 | 2 |  |  |  | 5x120 |  | 34 | 81710112 | XL | B1 | B | LB13 | TÜV |  |  | DK | YES | C0270 | REAR | T | Teilegutachten (PB+VB) | 2 | Mods can be necessary to car | 225/35 R19---TCOMBI-235/35 R19---TCOMBI-255/30 R19-R--TCOMBI-265/30 R19-R--TCOMBI | Top Class | MAX 710 KG | OZ RACE SILVER | OZ Tuner-System | 8027529016703 | OZ | 16,36 |  |  | Serie XL - ext.diam.79 mm | 592x592x312 | 1 | 066-142, 066-125, 073-141 | e1*93/81*0015*.. | bar: Area 1
BMW | SERIES 3 | 3 05 (E90L) | 3K,3L,390L,390X | 03/2005 | 02/2012 | 5x120 | 72,56 | 530 | 1955 | 37 | M12X1,5 | 17 | SUPERLEGGERA III | 8½x18 | 18,00 | 8,50 | W2104650980 | 2 | S | 20050511 | 20050610 | 5x120 |  | 34 | 81710112 | XL | B1 | B | LB13 | TÜV |  |  | DK | YES |  |  | T | Teilegutachten (PB+VB) | 1 | No car modifications required | 225/40 R18---TCOMBI-235/40 R18---TCOMBI-245/35 R18---TCOMBI | Top Class | MAX 710 KG | OZ RACE SILVER | OZ Tuner-System | 8027529017519 | OZ | 15,75 |  |  | Serie XL - ext.diam.79 mm | 567x567x286 | 1 | 110-225 | e1*2007/46*0315*.., e1*2007/46*0314*.., e1*2001/116*0308*.., e1*2001/116*0344*.. | bar: Area 1
BMW | SERIES 3 | 3 05 (E90L) | 3K,3L,390L,390X | 03/2005 | 02/2012 | 5x120 | 72,56 | 530 | 1955 | 37 | M12X1,5 | 17 | SUPERLEGGERA III | 9½x18 | 18,00 | 9,50 | W2104652280 | 2 | S | 20051014 | 20051113 | 5x120 |  | 38 | 81710112 | XL | B1 | B | LB13 | TÜV |  |  | DK | YES | C0270 | REAR | T | Teilegutachten (PB+VB) | 1 | No car modifications required | 245/35 R18-R--TCOMBI-255/35 R18-R--TCOMBI-265/35 R18-R--TCOMBI | Top Class | MAX 710 KG | OZ RACE SILVER | OZ Tuner-System | 8027529017625 | OZ | 22,13 |  |  | Serie XL - ext.diam.79 mm | 567x567x312 | 1 | 110-225 | e1*2007/46*0315*.., e1*2007/46*0314*.., e1*2001/116*0308*.., e1*2001/116*0344*.. | bar: Area 1
BMW | SERIES 3 | 3 05 (E90L) | 3K,3L,390L,390X | 03/2005 | 02/2012 | 5x120 | 72,56 | 530 | 1955 | 37 | M12X1,5 | 17 | BOTTICELLI III | 8x19 | 19,00 | 8,00 | W2107650253 | 2 | S | 20100607 | 20100707 | 5x120 |  | 40 | 81610097 | XL | B47 | B | LB18 | TÜV |  |  | DK | YES | C0041 | ET20 WITH SPACER 20 MM | T | Teilegutachten (PB+VB) | 1 | No car modifications required | 225/35 R19---TCOMBI-235/35 R19---TCOMBI-245/30 R19--- | Top Class | MAX 725 KG | MATT BLACK | OZ Tuner-System | 8027529049725 | OZ | 13,98 |  |  | Serie XL - ext.diam.79 mm | 592x592x274 | 1 | 110-225 | e1*2007/46*0315*.., e1*2007/46*0314*.., e1*2001/116*0308*.., e1*2001/116*0344*.. | bar: Area 1
BMW | SERIES 3 | 3 05 (E90L) | 3K,3L,390L,390X | 03/2005 | 02/2012 | 5x120 | 72,56 | 530 | 1955 | 37 | M12X1,5 | 17 | BOTTICELLI III | 8x19 | 19,00 | 8,00 | W2107650261 | 2 | S | 20061107 | 20061207 | 5x120 |  | 40 | 81610097 | XL | B47 | B | LB18 | TÜV |  |  | DK | YES | C0041 | ET20 WITH SPACER 20 MM | T | Teilegutachten (PB+VB) | 1 | No car modifications required | 225/35 R19---TCOMBI-235/35 R19---TCOMBI-245/30 R19--- | Top Class | MAX 725 KG | CHRYSTAL TITANIUM | OZ Tuner-System | 8027529020670 | OZ | 13,98 |  |  | Serie XL - ext.diam.79 mm | 592x592x274 | 1 | 110-225 | e1*2007/46*0315*.., e1*2007/46*0314*.., e1*2001/116*0308*.., e1*2001/116*0344*.. | bar: Area 1
BMW | SERIES 3 | 3 05 (E90L) | 3K,3L,390L,390X | 03/2005 | 02/2012 | 5x120 | 72,56 | 530 | 1955 | 37 | M12X1,5 | 17 | RAFFAELLO | 8x19 | 19,00 | 8,00 | W2107350269 | 2 | S | 20060612 | 20060712 | 5x120 |  | 40 | 81610097 | XL | B47 | B | LB18 | TÜV |  |  | DK | YES | C0041 | ET20 WITH SPACER 20 MM | T | Teilegutachten (PB+VB) | 1 | No car modifications required | 225/35 R19---TCOMBI-235/35 R19---TCOMBI-245/30 R19--- | Top Class | MAX 785 KG | POLISH | OZ Tuner-System | 8027529019230 | OZ | 12,15 |  |  | Serie XL - ext.diam.79 mm | 592x592x274 | 1 | 110-225 | e1*2007/46*0315*.., e1*2007/46*0314*.., e1*2001/116*0308*.., e1*2001/116*0344*.. | bar: Area 1
BMW | SERIES 3 | 3 05 (E90L) | 3K,3L,390L,390X | 03/2005 | 02/2012 | 5x120 | 72,56 | 530 | 1955 | 37 | M12X1,5 | 17 | BOTTICELLI III | 8½x19 | 19,00 | 8,50 | W2107651053 | 2 | S | 20071026 | 20071125 | 5x120 |  | 34 | 81710112 | XL | B1 | B | LB13 | TÜV |  |  | DK | YES |  |  | T | Teilegutachten (PB+VB) | 1 | No car modifications required | 225/35 R19---TCOMBI-235/35 R19---TCOMBI-245/30 R19----255/30 R19-R--TCOMBI | Top Class | MAX 725 KG | MATT BLACK | OZ Tuner-System | 8027529020779 | OZ | 13,98 |  |  | Serie XL - ext.diam.79 mm | 592x592x286 | 1 | 110-225 | e1*2007/46*0315*.., e1*2007/46*0314*.., e1*2001/116*0308*.., e1*2001/116*0344*.. | bar: Area 1
BMW | SERIES 3 | 3 05 (E90L) | 3K,3L,390L,390X | 03/2005 | 02/2012 | 5x120 | 72,56 | 530 | 1955 | 37 | M12X1,5 | 17 | BOTTICELLI III | 8½x19 | 19,00 | 8,50 | W2107651061 | 2 | S | 20061107 | 20061207 | 5x120 |  | 34 | 81710112 | XL | B1 | B | LB13 | TÜV |  |  | DK | YES |  |  | T | Teilegutachten (PB+VB) | 1 | No car modifications required | 225/35 R19---TCOMBI-235/35 R19---TCOMBI-245/30 R19----255/30 R19-R--TCOMBI | Top Class | MAX 725 KG | CHRYSTAL TITANIUM | OZ Tuner-System | 8027529020786 | OZ | 13,98 |  |  | Serie XL - ext.diam.79 mm | 592x592x286 | 1 | 110-225 | e1*2007/46*0315*.., e1*2007/46*0314*.., e1*2001/116*0308*.., e1*2001/116*0344*.. | bar: Area 1
BMW | SERIES 3 | 3 05 (E90L) | 3K,3L,390L,390X | 03/2005 | 02/2012 | 5x120 | 72,56 | 530 | 1955 | 37 | M12X1,5 | 17 | CRONO III | 8½x19 | 19,00 | 8,50 | W2108150722 | 2 | S | 20080909 | 20081009 | 5x120 |  | 34 | 81710112 | XL | B1 | B | LB13 | TÜV |  |  | DK | YES |  |  | T | Teilegutachten (PB+VB) | 1 | No car modifications required | 225/35 R19---TCOMBI-235/35 R19---TCOMBI-245/30 R19----255/30 R19-R--TCOMBI | Top Class | MAX 715 KG | MATT GRAPHIT SILVER | OZ Tuner-System | 8027529021936 | OZ | 12,91 |  |  | Serie XL - ext.diam.79 mm | 592x592x286 | 1 | 110-225 | e1*2007/46*0315*.., e1*2007/46*0314*.., e1*2001/116*0308*.., e1*2001/116*0344*.. | bar: Area 1
BMW | SERIES 3 | 3 05 (E90L) | 3K,3L,390L,390X | 03/2005 | 02/2012 | 5x120 | 72,56 | 530 | 1955 | 37 | M12X1,5 | 17 | CRONO III | 8½x19 | 19,00 | 8,50 | W2108150753 | 2 | S | 20080909 | 20081009 | 5x120 |  | 34 | 81710112 | XL | B1 | B | LB13 | TÜV |  |  | DK | YES |  |  | T | Teilegutachten (PB+VB) | 1 | No car modifications required | 225/35 R19---TCOMBI-235/35 R19---TCOMBI-245/30 R19----255/30 R19-R--TCOMBI | Top Class | MAX 715 KG | MATT BLACK | OZ Tuner-System | 8027529021943 | OZ | 12,91 |  |  | Serie XL - ext.diam.79 mm | 592x592x286 | 1 | 110-225 | e1*2007/46*0315*.., e1*2007/46*0314*.., e1*2001/116*0308*.., e1*2001/116*0344*.. | bar: Area 1
BMW | SERIES 3 | 3 05 (E90L) | 3K,3L,390L,390X | 03/2005 | 02/2012 | 5x120 | 72,56 | 530 | 1955 | 37 | M12X1,5 | 17 | RAFFAELLO | 8½x19 | 19,00 | 8,50 | W2107351069 | 2 | S | 20051129 | 20051229 | 5x120 |  | 34 | 81710112 | XL | B1 | B | LB13 | TÜV |  |  | DK | YES |  |  | T | Teilegutachten (PB+VB) | 1 | No car modifications required | 225/35 R19---TCOMBI-235/35 R19---TCOMBI-245/30 R19----255/30 R19-R--TCOMBI | Top Class | MAX 785 KG | POLISH | OZ Tuner-System | 8027529019315 | OZ | 12,14 |  |  | Serie XL - ext.diam.79 mm | 592x592x286 | 1 | 110-225 | e1*2007/46*0315*.., e1*2007/46*0314*.., e1*2001/116*0308*.., e1*2001/116*0344*.. | bar: Area 1
BMW | SERIES 3 | 3 05 (E90L) | 3K,3L,390L,390X | 03/2005 | 02/2012 | 5x120 | 72,56 | 530 | 1955 | 37 | M12X1,5 | 17 | SUPERLEGGERA III | 8½x19 | 19,00 | 8,50 | W2104450880 | 2 | S | 20050511 | 20050610 | 5x120 |  | 34 | 81710112 | XL | B1 | B | LB13 | TÜV |  |  | DK | YES |  |  | T | Teilegutachten (PB+VB) | 1 | No car modifications required | 225/35 R19---TCOMBI-235/35 R19---TCOMBI-245/30 R19----255/30 R19-R--TCOMBI | Top Class | MAX 710 KG | OZ RACE SILVER | OZ Tuner-System | 8027529016598 | OZ | 16,11 |  |  | Serie XL - ext.diam.79 mm | 592x592x286 | 1 | 110-225 | e1*2007/46*0315*.., e1*2007/46*0314*.., e1*2001/116*0308*.., e1*2001/116*0344*.. | bar: Area 1
BMW | SERIES 3 | 3 05 (E90L) | 3K,3L,390L,390X | 03/2005 | 02/2012 | 5x120 | 72,56 | 530 | 1955 | 37 | M12X1,5 | 17 | CRONO III | 9x19 | 19,00 | 9,00 | W2108151522 | 2 | S | 20080909 | 20081009 | 5x120 |  | 32 | 81710112 | XL | B1 | B | LB13 | TÜV |  |  | DK | YES | C0270 | REAR | S | Strongness Certificate (PB) | 1 | No car modifications required | 225/35 R19---TCOMBI-235/35 R19---TCOMBI-245/30 R19----255/30 R19-R--TCOMBI | Top Class | MAX 715 KG | MATT GRAPHIT SILVER | OZ Tuner-System | 8027529022094 | OZ | 12,82 |  |  | Serie XL - ext.diam.79 mm | 592x592x312 | 1 | 110-225 | e1*2007/46*0315*.., e1*2007/46*0314*.., e1*2001/116*0308*.., e1*2001/116*0344*.. | bar: Area 1
BMW | SERIES 3 | 3 05 (E90L) | 3K,3L,390L,390X | 03/2005 | 02/2012 | 5x120 | 72,56 | 530 | 1955 | 37 | M12X1,5 | 17 | CRONO III | 9x19 | 19,00 | 9,00 | W2108151553 | 2 | S | 20080909 | 20081009 | 5x120 |  | 32 | 81710112 | XL | B1 | B | LB13 | TÜV |  |  | DK | YES | C0270 | REAR | S | Strongness Certificate (PB) | 1 | No car modifications required | 225/35 R19---TCOMBI-235/35 R19---TCOMBI-245/30 R19----255/30 R19-R--TCOMBI | Top Class | MAX 715 KG | MATT BLACK | OZ Tuner-System | 8027529022100 | OZ | 12,82 |  |  | Serie XL - ext.diam.79 mm | 592x592x312 | 1 | 110-225 | e1*2007/46*0315*.., e1*2007/46*0314*.., e1*2001/116*0308*.., e1*2001/116*0344*.. | bar: Area 1
BMW | SERIES 3 | 3 05 (E90L) | 3K,3L,390L,390X | 03/2005 | 02/2012 | 5x120 | 72,56 | 530 | 1955 | 37 | M12X1,5 | 17 | BOTTICELLI III | 9½x19 | 19,00 | 9,50 | W2107652053 | 2 | S | 20071026 | 20071125 | 5x120 |  | 34 | 81710112 | XL | B1 | B | LB13 | TÜV |  |  | DK | YES | C0270 | REAR | T | Teilegutachten (PB+VB) | 1 | No car modifications required | 235/35 R19---TCOMBI-255/30 R19-R--TCOMBI-265/30 R19-R--TCOMBI | Top Class | MAX 725 KG | MATT BLACK | OZ Tuner-System | 8027529020939 | OZ | 14,23 |  |  | Serie XL - ext.diam.79 mm | 592x592x312 | 1 | 110-225 | e1*2007/46*0315*.., e1*2007/46*0314*.., e1*2001/116*0308*.., e1*2001/116*0344*.. | bar: Area 1
BMW | SERIES 3 | 3 05 (E90L) | 3K,3L,390L,390X | 03/2005 | 02/2012 | 5x120 | 72,56 | 530 | 1955 | 37 | M12X1,5 | 17 | BOTTICELLI III | 9½x19 | 19,00 | 9,50 | W2107652061 | 2 | S | 20061107 | 20061207 | 5x120 |  | 34 | 81710112 | XL | B1 | B | LB13 | TÜV |  |  | DK | YES | C0270 | REAR | T | Teilegutachten (PB+VB) | 1 | No car modifications required | 235/35 R19---TCOMBI-255/30 R19-R--TCOMBI-265/30 R19-R--TCOMBI | Top Class | MAX 725 KG | CHRYSTAL TITANIUM | OZ Tuner-System | 8027529020946 | OZ | 14,23 |  |  | Serie XL - ext.diam.79 mm | 592x592x312 | 1 | 110-225 | e1*2007/46*0315*.., e1*2007/46*0314*.., e1*2001/116*0308*.., e1*2001/116*0344*.. | bar: Area 1
BMW | SERIES 3 | 3 05 (E90L) | 3K,3L,390L,390X | 03/2005 | 02/2012 | 5x120 | 72,56 | 530 | 1955 | 37 | M12X1,5 | 17 | CRONO III | 9½x19 | 19,00 | 9,50 | W2108152222 | 2 | S | 20080909 | 20081009 | 5x120 |  | 32,50 | 81710112 | XL | B1 | B | LB13 | TÜV |  |  | DK | YES | C0270 | REAR | T | Teilegutachten (PB+VB) | 1 | No car modifications required | 235/35 R19---TCOMBI-255/30 R19-R--TCOMBI-265/30 R19-R--TCOMBI | Top Class | MAX 715 KG | MATT GRAPHIT SILVER | OZ Tuner-System | 8027529022230 | OZ | 12,96 |  |  | Serie XL - ext.diam.79 mm | 592x592x312 | 1 | 110-225 | e1*2007/46*0315*.., e1*2007/46*0314*.., e1*2001/116*0308*.., e1*2001/116*0344*.. | bar: Area 1
BMW | SERIES 3 | 3 05 (E90L) | 3K,3L,390L,390X | 03/2005 | 02/2012 | 5x120 | 72,56 | 530 | 1955 | 37 | M12X1,5 | 17 | CRONO III | 9½x19 | 19,00 | 9,50 | W2108152253 | 2 | S | 20080909 | 20081009 | 5x120 |  | 32,50 | 81710112 | XL | B1 | B | LB13 | TÜV |  |  | DK | YES | C0270 | REAR | T | Teilegutachten (PB+VB) | 1 | No car modifications required | 235/35 R19---TCOMBI-255/30 R19-R--TCOMBI-265/30 R19-R--TCOMBI | Top Class | MAX 715 KG | MATT BLACK | OZ Tuner-System | 8027529022247 | OZ | 12,96 |  |  | Serie XL - ext.diam.79 mm | 592x592x312 | 1 | 110-225 | e1*2007/46*0315*.., e1*2007/46*0314*.., e1*2001/116*0308*.., e1*2001/116*0344*.. | bar: Area 1
BMW | SERIES 3 | 3 05 (E90L) | 3K,3L,390L,390X | 03/2005 | 02/2012 | 5x120 | 72,56 | 530 | 1955 | 37 | M12X1,5 | 17 | RAFFAELLO | 9½x19 | 19,00 | 9,50 | W2107352069 | 2 | S | 20051129 | 20051229 | 5x120 |  | 34 | 81710112 | XL | B1 | B | LB13 | TÜV |  |  | DK | YES | C0270 | REAR | T | Teilegutachten (PB+VB) | 1 | No car modifications required | 235/35 R19---TCOMBI-255/30 R19-R--TCOMBI-265/30 R19-R--TCOMBI | Top Class | MAX 785 KG | POLISH | OZ Tuner-System | 8027529019414 | OZ | 12,40 |  |  | Serie XL - ext.diam.79 mm | 592x592x312 | 1 | 110-225 | e1*2007/46*0315*.., e1*2007/46*0314*.., e1*2001/116*0308*.., e1*2001/116*0344*.. | bar: Area 1
BMW | SERIES 3 | 3 05 (E90L) | 3K,3L,390L,390X | 03/2005 | 02/2012 | 5x120 | 72,56 | 530 | 1955 | 37 | M12X1,5 | 17 | SUPERLEGGERA III | 9½x19 | 19,00 | 9,50 | W2104452380 | 2 | S | 20050511 | 20050610 | 5x120 |  | 34 | 81710112 | XL | B1 | B | LB13 | TÜV |  |  | DK | YES | C0270 | REAR | T | Teilegutachten (PB+VB) | 1 | No car modifications required | 235/35 R19---TCOMBI-255/30 R19-R--TCOMBI-265/30 R19-R--TCOMBI | Top Class | MAX 710 KG | OZ RACE SILVER | OZ Tuner-System | 8027529016703 | OZ | 16,36 |  |  | Serie XL - ext.diam.79 mm | 592x592x312 | 1 | 110-225 | e1*2007/46*0315*.., e1*2007/46*0314*.., e1*2001/116*0308*.., e1*2001/116*0344*.. | bar: Area 1
BMW | SERIES 3 | 3 05 (E90L) | 3K,3L,390L,390X | 03/2005 | 02/2012 | 5x120 | 72,56 | 530 | 1955 | 37 | M12X1,5 | 17 | CRONO III | 10x19 | 19,00 | 10,00 | W2108153022 | 2 | S | 20080909 | 20081009 | 5x120 |  | 33 | 81710112 | XL | B1 | B | LB13 | TÜV |  |  |  | YES | C0270 | REAR | T | Teilegutachten (PB+VB) | 2 | Mods can be necessary to car | 255/30 R19-R--TCOMBI-265/30 R19-R--TCOMBI | Top Class | MAX 715 KG | MATT GRAPHIT SILVER | OZ Tuner-System | 8027529022391 | OZ | 13,51 |  |  | Serie XL - ext.diam.79 mm | 592x592x350 | 1 | 110-225 | e1*2007/46*0315*.., e1*2007/46*0314*.., e1*2001/116*0308*.., e1*2001/116*0344*.. | bar: Area 1
BMW | SERIES 3 | 3 05 (E90L) | 3K,3L,390L,390X | 03/2005 | 02/2012 | 5x120 | 72,56 | 530 | 1955 | 37 | M12X1,5 | 17 | CRONO III | 10x19 | 19,00 | 10,00 | W2108153053 | 2 | S | 20080909 | 20081009 | 5x120 |  | 33 | 81710112 | XL | B1 | B | LB13 | TÜV |  |  |  | YES | C0270 | REAR | T | Teilegutachten (PB+VB) | 2 | Mods can be necessary to car | 255/30 R19-R--TCOMBI-265/30 R19-R--TCOMBI | Top Class | MAX 715 KG | MATT BLACK | OZ Tuner-System | 8027529022407 | OZ | 13,51 |  |  | Serie XL - ext.diam.79 mm | 592x592x350 | 1 | 110-225 | e1*2007/46*0315*.., e1*2007/46*0314*.., e1*2001/116*0308*.., e1*2001/116*0344*.. | bar: Area 1
BMW | SERIES 3 | 3 05 (E90L) | 3K,3L,390L,390X | 03/2005 | 02/2012 | 5x120 | 72,56 | 530 | 1955 | 37 | M12X1,5 | 17 | CRONO III | 8½x20 | 20,00 | 8,50 | W2108250622 | 2 | S | 20080716 | 20080815 | 5x120 |  | 34 | 81710112 | XL | B1 | B | LB13 | TÜV |  |  | DK | YES |  |  | T | Teilegutachten (PB+VB) | 1 | No car modifications required | 235/30 R20---TCOMBI | Top Class | MAX 715 KG | MATT GRAPHIT SILVER | OZ Tuner-System | 8027529022643 | OZ | 14,12 |  |  | Serie XL - ext.diam.79 mm | 615x615x312 | 1 | 110-225 | e1*2007/46*0315*.., e1*2007/46*0314*.., e1*2001/116*0308*.., e1*2001/116*0344*.. | bar: Area 1
BMW | SERIES 3 | 3 05 (E90L) | 3K,3L,390L,390X | 03/2005 | 02/2012 | 5x120 | 72,56 | 530 | 1955 | 37 | M12X1,5 | 17 | CRONO III | 8½x20 | 20,00 | 8,50 | W2108250653 | 2 | S | 20080902 | 20081002 | 5x120 |  | 34 | 81710112 | XL | B1 | B | LB13 | TÜV |  |  | DK | YES |  |  | T | Teilegutachten (PB+VB) | 1 | No car modifications required | 235/30 R20---TCOMBI | Top Class | MAX 715 KG | MATT BLACK | OZ Tuner-System | 8027529022650 | OZ | 14,12 |  |  | Serie XL - ext.diam.79 mm | 615x615x312 | 1 | 110-225 | e1*2007/46*0315*.., e1*2007/46*0314*.., e1*2001/116*0308*.., e1*2001/116*0344*.. | bar: Area 1
BMW | SERIES 3 | 3 05 (E90L) | 3K,3L,390L,390X | 03/2005 | 02/2012 | 5x120 | 72,56 | 530 | 1955 | 37 | M12X1,5 | 17 | MICHELANGELO II PL | 8½x20 | 20,00 | 8,50 | W21064501A80 | 2 | S | 20061228 | 20070127 | 5x120 |  | 34 | 81710112 | XL | B1 | B | LB18 | TÜV |  |  | DK | YES |  |  | T | Teilegutachten (PB+VB) | 1 | No car modifications required | 235/30 R20---TCOMBI | Top Class | MAX 825 KG | OZ RACE SILVER | OZ Tuner-System | 8027529007312 | OZ | 19,69 |  |  | Serie XL - ext.diam.79 mm | 615x615x312 | 1 | 110-225 | e1*2007/46*0315*.., e1*2007/46*0314*.., e1*2001/116*0308*.., e1*2001/116*0344*.. | bar: Area 1
BMW | SERIES 3 | 3 05 (E90L) | 3K,3L,390L,390X | 03/2005 | 02/2012 | 5x120 | 72,56 | 530 | 1955 | 37 | M12X1,5 | 17 | MICHELANGELO II PL | 8½x20 | 20,00 | 8,50 | W2106450153 | 2 | S | 20071026 | 20071125 | 5x120 |  | 34 | 81710112 | XL | B1 | B | LB18 | TÜV |  |  | DK | YES |  |  | T | Teilegutachten (PB+VB) | 1 | No car modifications required | 235/30 R20---TCOMBI | Top Class | MAX 825 KG | MATT BLACK | OZ Tuner-System | 8027529007329 | OZ | 19,69 |  |  | Serie XL - ext.diam.79 mm | 615x615x312 | 1 | 110-225 | e1*2007/46*0315*.., e1*2007/46*0314*.., e1*2001/116*0308*.., e1*2001/116*0344*.. | bar: Area 1
BMW | SERIES 3 | 3 05 (E90L) | 3K,3L,390L,390X | 03/2005 | 02/2012 | 5x120 | 72,56 | 530 | 1955 | 37 | M12X1,5 | 17 | CRONO III | 9½x20 | 20,00 | 9,50 | W2108251922 | 2 | S | 20080716 | 20080815 | 5x120 |  | 32,50 | 81710112 | XL | B1 | B | LB13 | TÜV |  |  | DK | YES | C0270 | REAR | T | Teilegutachten (PB+VB) | 1 | No car modifications required | 265/25 R20---TCOMBI | Top Class | MAX 715 KG | MATT GRAPHIT SILVER | OZ Tuner-System | 8027529022902 | OZ | 13,91 |  |  | Serie XL - ext.diam.79 mm | 615x615x312 | 1 | 110-225 | e1*2007/46*0315*.., e1*2007/46*0314*.., e1*2001/116*0308*.., e1*2001/116*0344*.. | bar: Area 1
BMW | SERIES 3 | 3 05 (E90L) | 3K,3L,390L,390X | 03/2005 | 02/2012 | 5x120 | 72,56 | 530 | 1955 | 37 | M12X1,5 | 17 | CRONO III | 9½x20 | 20,00 | 9,50 | W2108251953 | 2 | S | 20080902 | 20081002 | 5x120 |  | 32,50 | 81710112 | XL | B1 | B | LB13 | TÜV |  |  | DK | YES | C0270 | REAR | T | Teilegutachten (PB+VB) | 1 | No car modifications required | 265/25 R20---TCOMBI | Top Class | MAX 715 KG | MATT BLACK | OZ Tuner-System | 8027529022919 | OZ | 13,91 |  |  | Serie XL - ext.diam.79 mm | 615x615x312 | 1 | 110-225 | e1*2007/46*0315*.., e1*2007/46*0314*.., e1*2001/116*0308*.., e1*2001/116*0344*.. | bar: Area 1
BMW | SERIES 3 | 3 05 (E90L) | 3K,3L,390L,390X | 03/2005 | 02/2012 | 5x120 | 72,56 | 530 | 1955 | 37 | M12X1,5 | 17 | CRONO III | 10x20 | 20,00 | 10,00 | W2108252622 | 2 | S | 20080716 | 20080815 | 5x120 |  | 33 | 81710112 | XL | B1 | B | LB13 | TÜV |  |  |  | YES | C0270 | REAR | T | Teilegutachten (PB+VB) | 2 | Mods can be necessary to car | 275/25 R20-R--TCOMBI | Top Class | MAX 715 KG | MATT GRAPHIT SILVER | OZ Tuner-System | 8027529023046 | OZ | 14,69 |  |  | Serie XL - ext.diam.79 mm | 615x615x350 | 1 | 110-225 | e1*2007/46*0315*.., e1*2007/46*0314*.., e1*2001/116*0308*.., e1*2001/116*0344*.. | bar: Area 1
BMW | SERIES 3 | 3 05 (E90L) | 3K,3L,390L,390X | 03/2005 | 02/2012 | 5x120 | 72,56 | 530 | 1955 | 37 | M12X1,5 | 17 | CRONO III | 10x20 | 20,00 | 10,00 | W2108252653 | 2 | S | 20080902 | 20081002 | 5x120 |  | 33 | 81710112 | XL | B1 | B | LB13 | TÜV |  |  |  | YES | C0270 | REAR | T | Teilegutachten (PB+VB) | 2 | Mods can be necessary to car | 275/25 R20-R--TCOMBI | Top Class | MAX 715 KG | MATT BLACK | OZ Tuner-System | 8027529023053 | OZ | 14,69 |  |  | Serie XL - ext.diam.79 mm | 615x615x350 | 1 | 110-225 | e1*2007/46*0315*.., e1*2007/46*0314*.., e1*2001/116*0308*.., e1*2001/116*0344*.. | bar: Area 1
BMW | SERIES 3 | 3 05 (E90L) Touring | 3K,3L,390L,390X | 08/2005 | 07/2012 | 5x120 | 72,56 | 658 | 1955 | 37 | M12X1,5 | 17 | SUPERLEGGERA III | 8½x18 | 18,00 | 8,50 | W2104650980 | 2 | S | 20051116 | 20051216 | 5x120 |  | 34 | 81710112 | XL | B1 | B | LB13 | TÜV |  |  |  | YES |  |  | S | Strongness Certificate (PB) | 1 | No car modifications required | 225/40 R18---TCOMBI-235/40 R18---TCOMBI-245/35 R18---TCOMBI | Top Class | MAX 710 KG | OZ RACE SILVER | OZ Tuner-System | 8027529017519 | OZ | 15,75 |  |  | Serie XL - ext.diam.79 mm | 567x567x286 | 1 | 110-225 | e1*2007/46*0315*.., e1*2007/46*0314*.., e1*2001/116*0308*.., e1*2001/116*0344*.. | bar: Area 1
BMW | SERIES 3 | 3 05 (E90L) Touring | 3K,3L,390L,390X | 08/2005 | 07/2012 | 5x120 | 72,56 | 658 | 1955 | 37 | M12X1,5 | 17 | SUPERLEGGERA III | 8½x18 | 18,00 | 8,50 | W2104651980 | 2 | S | 20051123 | 20051223 | 5x120 |  | 30 | 81710112 | XL | B1 | B | LB13 | TÜV |  |  |  | YES |  |  | T | Teilegutachten (PB+VB) | 1 | No car modifications required | 225/40 R18---TCOMBI-235/40 R18---TCOMBI-245/35 R18---TCOMBI | Top Class | MAX 710 KG | OZ RACE SILVER | OZ Tuner-System | 8027529017595 | OZ | 15,98 |  |  | Serie XL - ext.diam.79 mm | 567x567x286 | 1 | 110-225 | e1*2007/46*0315*.., e1*2007/46*0314*.., e1*2001/116*0308*.., e1*2001/116*0344*.. | bar: Area 1
BMW | SERIES 3 | 3 05 (E90L) Touring | 3K,3L,390L,390X | 08/2005 | 07/2012 | 5x120 | 72,56 | 658 | 1955 | 37 | M12X1,5 | 17 | SUPERLEGGERA III | 9½x18 | 18,00 | 9,50 | W2104652280 | 2 | S | 20051116 | 20051216 | 5x120 |  | 38 | 81710112 | XL | B1 | B | LB13 | TÜV |  |  | DK | YES | C0270 | REAR | S | Strongness Certificate (PB) | 1 | No car modifications required | 255/35 R18---TCOMBI | Top Class | MAX 710 KG | OZ RACE SILVER | OZ Tuner-System | 8027529017625 | OZ | 22,13 |  |  | Serie XL - ext.diam.79 mm | 567x567x312 | 1 | 110-225 | e1*2007/46*0315*.., e1*2007/46*0314*.., e1*2001/116*0308*.., e1*2001/116*0344*.. | bar: Area 1
BMW | SERIES 3 | 3 05 (E90L) Touring | 3K,3L,390L,390X | 08/2005 | 07/2012 | 5x120 | 72,56 | 658 | 1955 | 37 | M12X1,5 | 17 | BOTTICELLI III | 8x19 | 19,00 | 8,00 | W2107650253 | 2 | S | 20100607 | 20100707 | 5x120 |  | 40 | 81610097 | XL | B47 | B | LB18 | TÜV |  |  | DK | YES | C0041 | ET20 WITH SPACER 20 MM | T | Teilegutachten (PB+VB) | 1 | No car modifications required | 225/35 R19---TCOMBI-235/35 R19---TCOMBI-245/30 R19--- | Top Class | MAX 725 KG | MATT BLACK | OZ Tuner-System | 8027529049725 | OZ | 13,98 |  |  | Serie XL - ext.diam.79 mm | 592x592x274 | 1 | 110-225 | e1*2007/46*0315*.., e1*2007/46*0314*.., e1*2001/116*0308*.., e1*2001/116*0344*.. | bar: Area 1
BMW | SERIES 3 | 3 05 (E90L) Touring | 3K,3L,390L,390X | 08/2005 | 07/2012 | 5x120 | 72,56 | 658 | 1955 | 37 | M12X1,5 | 17 | BOTTICELLI III | 8x19 | 19,00 | 8,00 | W2107650261 | 2 | S | 20061107 | 20061207 | 5x120 |  | 40 | 81610097 | XL | B47 | B | LB18 | TÜV |  |  | DK | YES | C0041 | ET20 WITH SPACER 20 MM | T | Teilegutachten (PB+VB) | 1 | No car modifications required | 225/35 R19---TCOMBI-235/35 R19---TCOMBI-245/30 R19--- | Top Class | MAX 725 KG | CHRYSTAL TITANIUM | OZ Tuner-System | 8027529020670 | OZ | 13,98 |  |  | Serie XL - ext.diam.79 mm | 592x592x274 | 1 | 110-225 | e1*2007/46*0315*.., e1*2007/46*0314*.., e1*2001/116*0308*.., e1*2001/116*0344*.. | bar: Area 1
BMW | SERIES 3 | 3 05 (E90L) Touring | 3K,3L,390L,390X | 08/2005 | 07/2012 | 5x120 | 72,56 | 658 | 1955 | 37 | M12X1,5 | 17 | RAFFAELLO | 8x19 | 19,00 | 8,00 | W2107350269 | 2 | S | 20060612 | 20060712 | 5x120 |  | 40 | 81610097 | XL | B47 | B | LB18 | TÜV |  |  | DK | YES | C0041 | ET20 WITH SPACER 20 MM | T | Teilegutachten (PB+VB) | 1 | No car modifications required | 225/35 R19---TCOMBI-235/35 R19---TCOMBI-245/30 R19--- | Top Class | MAX 785 KG | POLISH | OZ Tuner-System | 8027529019230 | OZ | 12,15 |  |  | Serie XL - ext.diam.79 mm | 592x592x274 | 1 | 110-225 | e1*2007/46*0315*.., e1*2007/46*0314*.., e1*2001/116*0308*.., e1*2001/116*0344*.. | bar: Area 1
BMW | SERIES 3 | 3 05 (E90L) Touring | 3K,3L,390L,390X | 08/2005 | 07/2012 | 5x120 | 72,56 | 658 | 1955 | 37 | M12X1,5 | 17 | BOTTICELLI III | 8½x19 | 19,00 | 8,50 | W2107651053 | 2 | S | 20071026 | 20071125 | 5x120 |  | 34 | 81710112 | XL | B1 | B | LB13 | TÜV |  |  | DK | YES |  |  | T | Teilegutachten (PB+VB) | 1 | No car modifications required | 225/35 R19---TCOMBI-235/35 R19---TCOMBI-245/30 R19----255/30 R19-R--TCOMBI | Top Class | MAX 725 KG | MATT BLACK | OZ Tuner-System | 8027529020779 | OZ | 13,98 |  |  | Serie XL - ext.diam.79 mm | 592x592x286 | 1 | 110-225 | e1*2007/46*0315*.., e1*2007/46*0314*.., e1*2001/116*0308*.., e1*2001/116*0344*.. | bar: Area 1
BMW | SERIES 3 | 3 05 (E90L) Touring | 3K,3L,390L,390X | 08/2005 | 07/2012 | 5x120 | 72,56 | 658 | 1955 | 37 | M12X1,5 | 17 | BOTTICELLI III | 8½x19 | 19,00 | 8,50 | W2107651061 | 2 | S | 20061107 | 20061207 | 5x120 |  | 34 | 81710112 | XL | B1 | B | LB13 | TÜV |  |  | DK | YES |  |  | T | Teilegutachten (PB+VB) | 1 | No car modifications required | 225/35 R19---TCOMBI-235/35 R19---TCOMBI-245/30 R19----255/30 R19-R--TCOMBI | Top Class | MAX 725 KG | CHRYSTAL TITANIUM | OZ Tuner-System | 8027529020786 | OZ | 13,98 |  |  | Serie XL - ext.diam.79 mm | 592x592x286 | 1 | 110-225 | e1*2007/46*0315*.., e1*2007/46*0314*.., e1*2001/116*0308*.., e1*2001/116*0344*.. | bar: Area 1
BMW | SERIES 3 | 3 05 (E90L) Touring | 3K,3L,390L,390X | 08/2005 | 07/2012 | 5x120 | 72,56 | 658 | 1955 | 37 | M12X1,5 | 17 | CRONO III | 8½x19 | 19,00 | 8,50 | W2108150722 | 2 | S | 20080909 | 20081009 | 5x120 |  | 34 | 81710112 | XL | B1 | B | LB13 | TÜV |  |  | DK | YES |  |  | T | Teilegutachten (PB+VB) | 1 | No car modifications required | 225/35 R19---TCOMBI-235/35 R19---TCOMBI-245/30 R19----255/30 R19-R--TCOMBI | Top Class | MAX 715 KG | MATT GRAPHIT SILVER | OZ Tuner-System | 8027529021936 | OZ | 12,91 |  |  | Serie XL - ext.diam.79 mm | 592x592x286 | 1 | 110-225 | e1*2007/46*0315*.., e1*2007/46*0314*.., e1*2001/116*0308*.., e1*2001/116*0344*.. | bar: Area 1
BMW | SERIES 3 | 3 05 (E90L) Touring | 3K,3L,390L,390X | 08/2005 | 07/2012 | 5x120 | 72,56 | 658 | 1955 | 37 | M12X1,5 | 17 | CRONO III | 8½x19 | 19,00 | 8,50 | W2108150753 | 2 | S | 20080909 | 20081009 | 5x120 |  | 34 | 81710112 | XL | B1 | B | LB13 | TÜV |  |  | DK | YES |  |  | T | Teilegutachten (PB+VB) | 1 | No car modifications required | 225/35 R19---TCOMBI-235/35 R19---TCOMBI-245/30 R19----255/30 R19-R--TCOMBI | Top Class | MAX 715 KG | MATT BLACK | OZ Tuner-System | 8027529021943 | OZ | 12,91 |  |  | Serie XL - ext.diam.79 mm | 592x592x286 | 1 | 110-225 | e1*2007/46*0315*.., e1*2007/46*0314*.., e1*2001/116*0308*.., e1*2001/116*0344*.. | bar: Area 1
BMW | SERIES 3 | 3 05 (E90L) Touring | 3K,3L,390L,390X | 08/2005 | 07/2012 | 5x120 | 72,56 | 658 | 1955 | 37 | M12X1,5 | 17 | RAFFAELLO | 8½x19 | 19,00 | 8,50 | W2107351069 | 2 | S | 20051129 | 20051229 | 5x120 |  | 34 | 81710112 | XL | B1 | B | LB13 | TÜV |  |  | DK | YES |  |  | T | Teilegutachten (PB+VB) | 1 | No car modifications required | 225/35 R19---TCOMBI-235/35 R19---TCOMBI-245/30 R19----255/30 R19-R--TCOMBI | Top Class | MAX 785 KG | POLISH | OZ Tuner-System | 8027529019315 | OZ | 12,14 |  |  | Serie XL - ext.diam.79 mm | 592x592x286 | 1 | 110-225 | e1*2007/46*0315*.., e1*2007/46*0314*.., e1*2001/116*0308*.., e1*2001/116*0344*.. | bar: Area 1
BMW | SERIES 3 | 3 05 (E90L) Touring | 3K,3L,390L,390X | 08/2005 | 07/2012 | 5x120 | 72,56 | 658 | 1955 | 37 | M12X1,5 | 17 | SUPERLEGGERA III | 8½x19 | 19,00 | 8,50 | W2104450880 | 2 | S | 20051116 | 20051216 | 5x120 |  | 34 | 81710112 | XL | B1 | B | LB13 | TÜV |  |  | DK | YES |  |  | T | Teilegutachten (PB+VB) | 1 | No car modifications required | 225/35 R19---TCOMBI-235/35 R19---TCOMBI-245/30 R19----255/30 R19-R--TCOMBI | Top Class | MAX 710 KG | OZ RACE SILVER | OZ Tuner-System | 8027529016598 | OZ | 16,11 |  |  | Serie XL - ext.diam.79 mm | 592x592x286 | 1 | 110-225 | e1*2007/46*0315*.., e1*2007/46*0314*.., e1*2001/116*0308*.., e1*2001/116*0344*.. | bar: Area 1
BMW | SERIES 3 | 3 05 (E90L) Touring | 3K,3L,390L,390X | 08/2005 | 07/2012 | 5x120 | 72,56 | 658 | 1955 | 37 | M12X1,5 | 17 | CRONO III | 9x19 | 19,00 | 9,00 | W2108151522 | 2 | S | 20080909 | 20081009 | 5x120 |  | 32 | 81710112 | XL | B1 | B | LB13 | TÜV |  |  | DK | YES | C0270 | REAR | S | Strongness Certificate (PB) | 1 | No car modifications required | 225/35 R19---TCOMBI-235/35 R19---TCOMBI-245/30 R19----255/30 R19-R--TCOMBI | Top Class | MAX 715 KG | MATT GRAPHIT SILVER | OZ Tuner-System | 8027529022094 | OZ | 12,82 |  |  | Serie XL - ext.diam.79 mm | 592x592x312 | 1 | 110-225 | e1*2007/46*0315*.., e1*2007/46*0314*.., e1*2001/116*0308*.., e1*2001/116*0344*.. | bar: Area 1
BMW | SERIES 3 | 3 05 (E90L) Touring | 3K,3L,390L,390X | 08/2005 | 07/2012 | 5x120 | 72,56 | 658 | 1955 | 37 | M12X1,5 | 17 | CRONO III | 9x19 | 19,00 | 9,00 | W2108151553 | 2 | S | 20080909 | 20081009 | 5x120 |  | 32 | 81710112 | XL | B1 | B | LB13 | TÜV |  |  | DK | YES | C0270 | REAR | S | Strongness Certificate (PB) | 1 | No car modifications required | 225/35 R19---TCOMBI-235/35 R19---TCOMBI-245/30 R19----255/30 R19-R--TCOMBI | Top Class | MAX 715 KG | MATT BLACK | OZ Tuner-System | 8027529022100 | OZ | 12,82 |  |  | Serie XL - ext.diam.79 mm | 592x592x312 | 1 | 110-225 | e1*2007/46*0315*.., e1*2007/46*0314*.., e1*2001/116*0308*.., e1*2001/116*0344*.. | bar: Area 1
BMW | SERIES 3 | 3 05 (E90L) Touring | 3K,3L,390L,390X | 08/2005 | 07/2012 | 5x120 | 72,56 | 658 | 1955 | 37 | M12X1,5 | 17 | BOTTICELLI III | 9½x19 | 19,00 | 9,50 | W2107652053 | 2 | S | 20071026 | 20071125 | 5x120 |  | 34 | 81710112 | XL | B1 | B | LB13 | TÜV |  |  | DK | YES | C0270 | REAR | T | Teilegutachten (PB+VB) | 1 | No car modifications required | 235/35 R19---TCOMBI-255/30 R19-R--TCOMBI-265/30 R19-R--TCOMBI | Top Class | MAX 725 KG | MATT BLACK | OZ Tuner-System | 8027529020939 | OZ | 14,23 |  |  | Serie XL - ext.diam.79 mm | 592x592x312 | 1 | 110-225 | e1*2007/46*0315*.., e1*2007/46*0314*.., e1*2001/116*0308*.., e1*2001/116*0344*.. | bar: Area 1
BMW | SERIES 3 | 3 05 (E90L) Touring | 3K,3L,390L,390X | 08/2005 | 07/2012 | 5x120 | 72,56 | 658 | 1955 | 37 | M12X1,5 | 17 | BOTTICELLI III | 9½x19 | 19,00 | 9,50 | W2107652061 | 2 | S | 20061107 | 20061207 | 5x120 |  | 34 | 81710112 | XL | B1 | B | LB13 | TÜV |  |  | DK | YES | C0270 | REAR | T | Teilegutachten (PB+VB) | 1 | No car modifications required | 235/35 R19---TCOMBI-255/30 R19-R--TCOMBI-265/30 R19-R--TCOMBI | Top Class | MAX 725 KG | CHRYSTAL TITANIUM | OZ Tuner-System | 8027529020946 | OZ | 14,23 |  |  | Serie XL - ext.diam.79 mm | 592x592x312 | 1 | 110-225 | e1*2007/46*0315*.., e1*2007/46*0314*.., e1*2001/116*0308*.., e1*2001/116*0344*.. | bar: Area 1
BMW | SERIES 3 | 3 05 (E90L) Touring | 3K,3L,390L,390X | 08/2005 | 07/2012 | 5x120 | 72,56 | 658 | 1955 | 37 | M12X1,5 | 17 | CRONO III | 9½x19 | 19,00 | 9,50 | W2108152222 | 2 | S | 20080909 | 20081009 | 5x120 |  | 32,50 | 81710112 | XL | B1 | B | LB13 | TÜV |  |  | DK | YES | C0270 | REAR | T | Teilegutachten (PB+VB) | 1 | No car modifications required | 235/35 R19---TCOMBI-255/30 R19-R--TCOMBI-265/30 R19-R--TCOMBI | Top Class | MAX 715 KG | MATT GRAPHIT SILVER | OZ Tuner-System | 8027529022230 | OZ | 12,96 |  |  | Serie XL - ext.diam.79 mm | 592x592x312 | 1 | 110-225 | e1*2007/46*0315*.., e1*2007/46*0314*.., e1*2001/116*0308*.., e1*2001/116*0344*.. | bar: Area 1
BMW | SERIES 3 | 3 05 (E90L) Touring | 3K,3L,390L,390X | 08/2005 | 07/2012 | 5x120 | 72,56 | 658 | 1955 | 37 | M12X1,5 | 17 | CRONO III | 9½x19 | 19,00 | 9,50 | W2108152253 | 2 | S | 20080909 | 20081009 | 5x120 |  | 32,50 | 81710112 | XL | B1 | B | LB13 | TÜV |  |  | DK | YES | C0270 | REAR | T | Teilegutachten (PB+VB) | 1 | No car modifications required | 235/35 R19---TCOMBI-255/30 R19-R--TCOMBI-265/30 R19-R--TCOMBI | Top Class | MAX 715 KG | MATT BLACK | OZ Tuner-System | 8027529022247 | OZ | 12,96 |  |  | Serie XL - ext.diam.79 mm | 592x592x312 | 1 | 110-225 | e1*2007/46*0315*.., e1*2007/46*0314*.., e1*2001/116*0308*.., e1*2001/116*0344*.. | bar: Area 1
BMW | SERIES 3 | 3 05 (E90L) Touring | 3K,3L,390L,390X | 08/2005 | 07/2012 | 5x120 | 72,56 | 658 | 1955 | 37 | M12X1,5 | 17 | RAFFAELLO | 9½x19 | 19,00 | 9,50 | W2107352069 | 2 | S | 20051129 | 20051229 | 5x120 |  | 34 | 81710112 | XL | B1 | B | LB13 | TÜV |  |  | DK | YES | C0270 | REAR | T | Teilegutachten (PB+VB) | 1 | No car modifications required | 235/35 R19---TCOMBI-255/30 R19-R--TCOMBI-265/30 R19-R--TCOMBI | Top Class | MAX 785 KG | POLISH | OZ Tuner-System | 8027529019414 | OZ | 12,40 |  |  | Serie XL - ext.diam.79 mm | 592x592x312 | 1 | 110-225 | e1*2007/46*0315*.., e1*2007/46*0314*.., e1*2001/116*0308*.., e1*2001/116*0344*.. | bar: Area 1
BMW | SERIES 3 | 3 05 (E90L) Touring | 3K,3L,390L,390X | 08/2005 | 07/2012 | 5x120 | 72,56 | 658 | 1955 | 37 | M12X1,5 | 17 | SUPERLEGGERA III | 9½x19 | 19,00 | 9,50 | W2104452380 | 2 | S | 20051116 | 20051216 | 5x120 |  | 34 | 81710112 | XL | B1 | B | LB13 | TÜV |  |  | DK | YES | C0270 | REAR | T | Teilegutachten (PB+VB) | 1 | No car modifications required | 235/35 R19---TCOMBI-255/30 R19-R--TCOMBI-265/30 R19-R--TCOMBI | Top Class | MAX 710 KG | OZ RACE SILVER | OZ Tuner-System | 8027529016703 | OZ | 16,36 |  |  | Serie XL - ext.diam.79 mm | 592x592x312 | 1 | 110-225 | e1*2007/46*0315*.., e1*2007/46*0314*.., e1*2001/116*0308*.., e1*2001/116*0344*.. | bar: Area 1
BMW | SERIES 3 | 3 05 (E90L) Touring | 3K,3L,390L,390X | 08/2005 | 07/2012 | 5x120 | 72,56 | 658 | 1955 | 37 | M12X1,5 | 17 | CRONO III | 10x19 | 19,00 | 10,00 | W2108153022 | 2 | S | 20080909 | 20081009 | 5x120 |  | 33 | 81710112 | XL | B1 | B | LB13 | TÜV |  |  | DK | YES | C0270 | REAR | T | Teilegutachten (PB+VB) | 2 | Mods can be necessary to car | 255/30 R19-R--TCOMBI-265/30 R19-R--TCOMBI | Top Class | MAX 715 KG | MATT GRAPHIT SILVER | OZ Tuner-System | 8027529022391 | OZ | 13,51 |  |  | Serie XL - ext.diam.79 mm | 592x592x350 | 1 | 110-225 | e1*2007/46*0315*.., e1*2007/46*0314*.., e1*2001/116*0308*.., e1*2001/116*0344*.. | bar: Area 1
BMW | SERIES 3 | 3 05 (E90L) Touring | 3K,3L,390L,390X | 08/2005 | 07/2012 | 5x120 | 72,56 | 658 | 1955 | 37 | M12X1,5 | 17 | CRONO III | 10x19 | 19,00 | 10,00 | W2108153053 | 2 | S | 20080909 | 20081009 | 5x120 |  | 33 | 81710112 | XL | B1 | B | LB13 | TÜV |  |  | DK | YES | C0270 | REAR | T | Teilegutachten (PB+VB) | 2 | Mods can be necessary to car | 255/30 R19-R--TCOMBI-265/30 R19-R--TCOMBI | Top Class | MAX 715 KG | MATT BLACK | OZ Tuner-System | 8027529022407 | OZ | 13,51 |  |  | Serie XL - ext.diam.79 mm | 592x592x350 | 1 | 110-225 | e1*2007/46*0315*.., e1*2007/46*0314*.., e1*2001/116*0308*.., e1*2001/116*0344*.. | bar: Area 1
BMW | SERIES 3 | 3 05 (E90L) Touring | 3K,3L,390L,390X | 08/2005 | 07/2012 | 5x120 | 72,56 | 658 | 1955 | 37 | M12X1,5 | 17 | CRONO III | 8½x20 | 20,00 | 8,50 | W2108250622 | 2 | S | 20081124 | 20081224 | 5x120 |  | 34 | 81710112 | XL | B1 | B | LB13 | TÜV |  |  | DK | YES |  |  | T | Teilegutachten (PB+VB) | 1 | No car modifications required | 235/30 R20---TCOMBI | Top Class | MAX 715 KG | MATT GRAPHIT SILVER | OZ Tuner-System | 8027529022643 | OZ | 14,12 |  |  | Serie XL - ext.diam.79 mm | 615x615x312 | 1 | 110-225 | e1*2007/46*0315*.., e1*2007/46*0314*.., e1*2001/116*0308*.., e1*2001/116*0344*.. | bar: Area 1
BMW | SERIES 3 | 3 05 (E90L) Touring | 3K,3L,390L,390X | 08/2005 | 07/2012 | 5x120 | 72,56 | 658 | 1955 | 37 | M12X1,5 | 17 | CRONO III | 8½x20 | 20,00 | 8,50 | W2108250653 | 2 | S | 20081124 | 20081224 | 5x120 |  | 34 | 81710112 | XL | B1 | B | LB13 | TÜV |  |  | DK | YES |  |  | T | Teilegutachten (PB+VB) | 1 | No car modifications required | 235/30 R20---TCOMBI | Top Class | MAX 715 KG | MATT BLACK | OZ Tuner-System | 8027529022650 | OZ | 14,12 |  |  | Serie XL - ext.diam.79 mm | 615x615x312 | 1 | 110-225 | e1*2007/46*0315*.., e1*2007/46*0314*.., e1*2001/116*0308*.., e1*2001/116*0344*.. | bar: Area 1
BMW | SERIES 3 | 3 05 (E90L) Touring | 3K,3L,390L,390X | 08/2005 | 07/2012 | 5x120 | 72,56 | 658 | 1955 | 37 | M12X1,5 | 17 | MICHELANGELO II PL | 8½x20 | 20,00 | 8,50 | W21064501A80 | 2 | S | 20061228 | 20070127 | 5x120 |  | 34 | 81710112 | XL | B1 | B | LB18 | TÜV |  |  | DK | YES |  |  | T | Teilegutachten (PB+VB) | 1 | No car modifications required | 235/30 R20---TCOMBI | Top Class | MAX 825 KG | OZ RACE SILVER | OZ Tuner-System | 8027529007312 | OZ | 19,69 |  |  | Serie XL - ext.diam.79 mm | 615x615x312 | 1 | 110-225 | e1*2007/46*0315*.., e1*2007/46*0314*.., e1*2001/116*0308*.., e1*2001/116*0344*.. | bar: Area 1
BMW | SERIES 3 | 3 05 (E90L) Touring | 3K,3L,390L,390X | 08/2005 | 07/2012 | 5x120 | 72,56 | 658 | 1955 | 37 | M12X1,5 | 17 | MICHELANGELO II PL | 8½x20 | 20,00 | 8,50 | W2106450153 | 2 | S | 20071026 | 20071125 | 5x120 |  | 34 | 81710112 | XL | B1 | B | LB18 | TÜV |  |  | DK | YES |  |  | T | Teilegutachten (PB+VB) | 1 | No car modifications required | 235/30 R20---TCOMBI | Top Class | MAX 825 KG | MATT BLACK | OZ Tuner-System | 8027529007329 | OZ | 19,69 |  |  | Serie XL - ext.diam.79 mm | 615x615x312 | 1 | 110-225 | e1*2007/46*0315*.., e1*2007/46*0314*.., e1*2001/116*0308*.., e1*2001/116*0344*.. | bar: Area 1
BMW | SERIES 3 | 3 06 (E90) Coupe | 3C,392C | 09/2006 |  | 5x120 | 72,56 | 600 | 1955 | 34 | M12X1,5 | 17 | SUPERLEGGERA III | 8½x18 | 18,00 | 8,50 | W2104650980 | 2 | S | 20061030 | 20061129 | 5x120 |  | 34 | 81710112 | XL | B1 | B | LB13 | TÜV |  |  | DK | YES |  |  | S | Strongness Certificate (PB) | 1 | No car modifications required |  | Top Class | MAX 710 KG | OZ RACE SILVER | OZ Tuner-System | 8027529017519 | OZ | 15,75 |  |  | Serie XL - ext.diam.79 mm | 567x567x286 | 1 | 125-225 | e1*2007/46*0316*.., e1*2001/116*0346*.. | bar: Area 1
BMW | SERIES 3 | 3 06 (E90) Coupe | 3C,392C | 09/2006 |  | 5x120 | 72,56 | 600 | 1955 | 34 | M12X1,5 | 17 | SUPERLEGGERA III | 8½x18 | 18,00 | 8,50 | W2104651980 | 2 | S | 20061030 | 20061129 | 5x120 |  | 30 | 81710112 | XL | B1 | B | LB13 | TÜV |  |  | DK | YES |  |  | S | Strongness Certificate (PB) | 1 | No car modifications required |  | Top Class | MAX 710 KG | OZ RACE SILVER | OZ Tuner-System | 8027529017595 | OZ | 15,98 |  |  | Serie XL - ext.diam.79 mm | 567x567x286 | 1 | 125-225 | e1*2007/46*0316*.., e1*2001/116*0346*.. | bar: Area 1
BMW | SERIES 3 | 3 06 (E90) Coupe | 3C,392C | 09/2006 |  | 5x120 | 72,56 | 600 | 1955 | 34 | M12X1,5 | 17 | SUPERLEGGERA III | 9x18 | 18,00 | 9,00 | W2104653180 | 2 | S | 20061030 | 20061129 | 5x120 |  | 40 | 81710112 | XL | B1 | B | LB13 |  |  |  | DK | YES | C0270 | REAR | N | No Certificate | 1 | No car modifications required | 225/40 R18---TCOMBI-235/40 R18---TCOMBI-245/35 R18-R--TCOMBI-255/35 R18-R--TCOMBI | Top Class | MAX 710 KG | OZ RACE SILVER | OZ Tuner-System | 8027529017663 | OZ | 16,33 |  |  | Serie XL - ext.diam.79 mm | 567x567x299 | 1 | 125-225 | e1*2007/46*0316*.., e1*2001/116*0346*.. | bar: Area 1
BMW | SERIES 3 | 3 06 (E90) Coupe | 3C,392C | 09/2006 |  | 5x120 | 72,56 | 600 | 1955 | 34 | M12X1,5 | 17 | SUPERLEGGERA III | 9½x18 | 18,00 | 9,50 | W2104651280 | 2 | S | 20061030 | 20061129 | 5x120 |  | 21 | 81710112 | XL | B1 | B | LB13 | TÜV |  |  | DK | YES | C0270 | REAR | S | Strongness Certificate (PB) | 2 | Mods can be necessary to car | 235/40 R18---TCOMBI-245/35 R18-R--TCOMBI-255/35 R18-R--TCOMBI-265/35 R18-R--TCOMBI | Top Class | MAX 710 KG | OZ RACE SILVER | OZ Tuner-System | 8027529017540 | OZ | 15,87 |  |  | Serie XL - ext.diam.79 mm | 567x567x312 | 1 | 125-225 | e1*2007/46*0316*.., e1*2001/116*0346*.. | bar: Area 1
BMW | SERIES 3 | 3 06 (E90) Coupe | 3C,392C | 09/2006 |  | 5x120 | 72,56 | 600 | 1955 | 34 | M12X1,5 | 17 | SUPERLEGGERA III | 9½x18 | 18,00 | 9,50 | W2104651380 | 2 | S | 20061030 | 20061129 | 5x120 |  | 26 | 81710112 | XL | B1 | B | LB13 | TÜV |  |  | DK | YES | C0270 | REAR | S | Strongness Certificate (PB) | 2 | Mods can be necessary to car | 235/40 R18---TCOMBI-245/35 R18-R--TCOMBI-255/35 R18-R--TCOMBI-265/35 R18-R--TCOMBI | Top Class | MAX 710 KG | OZ RACE SILVER | OZ Tuner-System | 8027529017557 | OZ | 22,02 |  |  | Serie XL - ext.diam.79 mm | 567x567x312 | 1 | 125-225 | e1*2007/46*0316*.., e1*2001/116*0346*.. | bar: Area 1
BMW | SERIES 3 | 3 06 (E90) Coupe | 3C,392C | 09/2006 |  | 5x120 | 72,56 | 600 | 1955 | 34 | M12X1,5 | 17 | SUPERLEGGERA III | 9½x18 | 18,00 | 9,50 | W2104652280 | 2 | S | 20061030 | 20061129 | 5x120 |  | 38 | 81710112 | XL | B1 | B | LB13 | TÜV |  |  | DK | YES | C0270 | REAR | S | Strongness Certificate (PB) | 1 | No car modifications required | 235/40 R18---TCOMBI-245/35 R18-R--TCOMBI-255/35 R18-R--TCOMBI-265/35 R18-R--TCOMBI | Top Class | MAX 710 KG | OZ RACE SILVER | OZ Tuner-System | 8027529017625 | OZ | 22,13 |  |  | Serie XL - ext.diam.79 mm | 567x567x312 | 1 | 125-225 | e1*2007/46*0316*.., e1*2001/116*0346*.. | bar: Area 1
BMW | SERIES 3 | 3 06 (E90) Coupe | 3C,392C | 09/2006 |  | 5x120 | 72,56 | 600 | 1955 | 34 | M12X1,5 | 17 | BOTTICELLI III | 8x19 | 19,00 | 8,00 | W2107650253 | 2 | S | 20100607 | 20100707 | 5x120 |  | 40 | 81610097 | XL | B47 | B | LB18 | TÜV |  |  | DK | YES | C0041 | ET20 WITH SPACER 20 MM | T | Teilegutachten (PB+VB) | 1 | No car modifications required | 225/35 R19---TCOMBI-235/35 R19---TCOMBI-245/30 R19--- | Top Class | MAX 725 KG | MATT BLACK | OZ Tuner-System | 8027529049725 | OZ | 13,98 |  |  | Serie XL - ext.diam.79 mm | 592x592x274 | 1 | 125-225 | e1*2007/46*0316*.., e1*2001/116*0346*.. | bar: Area 1
BMW | SERIES 3 | 3 06 (E90) Coupe | 3C,392C | 09/2006 |  | 5x120 | 72,56 | 600 | 1955 | 34 | M12X1,5 | 17 | BOTTICELLI III | 8x19 | 19,00 | 8,00 | W2107650261 | 2 | S | 20070427 | 20070527 | 5x120 |  | 40 | 81610097 | XL | B47 | B | LB18 | TÜV |  |  | DK | YES | C0041 | ET20 WITH SPACER 20 MM | T | Teilegutachten (PB+VB) | 1 | No car modifications required | 225/35 R19---TCOMBI-235/35 R19---TCOMBI-245/30 R19--- | Top Class | MAX 725 KG | CHRYSTAL TITANIUM | OZ Tuner-System | 8027529020670 | OZ | 13,98 |  |  | Serie XL - ext.diam.79 mm | 592x592x274 | 1 | 125-225 | e1*2007/46*0316*.., e1*2001/116*0346*.. | bar: Area 1
BMW | SERIES 3 | 3 06 (E90) Coupe | 3C,392C | 09/2006 |  | 5x120 | 72,56 | 600 | 1955 | 34 | M12X1,5 | 17 | BOTTICELLI III | 8½x19 | 19,00 | 8,50 | W2107651053 | 2 | S | 20071026 | 20071125 | 5x120 |  | 34 | 81710112 | XL | B1 | B | LB13 | TÜV |  |  | DK | YES |  |  | T | Teilegutachten (PB+VB) | 1 | No car modifications required | 225/35 R19---TCOMBI-235/35 R19---TCOMBI-255/30 R19---TCOMBI | Top Class | MAX 725 KG | MATT BLACK | OZ Tuner-System | 8027529020779 | OZ | 13,98 |  |  | Serie XL - ext.diam.79 mm | 592x592x286 | 1 | 125-225 | e1*2007/46*0316*.., e1*2001/116*0346*.. | bar: Area 1
BMW | SERIES 3 | 3 06 (E90) Coupe | 3C,392C | 09/2006 |  | 5x120 | 72,56 | 600 | 1955 | 34 | M12X1,5 | 17 | BOTTICELLI III | 8½x19 | 19,00 | 8,50 | W2107651061 | 2 | S | 20070509 | 20070608 | 5x120 |  | 34 | 81710112 | XL | B1 | B | LB13 | TÜV |  |  | DK | YES |  |  | T | Teilegutachten (PB+VB) | 1 | No car modifications required | 225/35 R19---TCOMBI-235/35 R19---TCOMBI-255/30 R19---TCOMBI | Top Class | MAX 725 KG | CHRYSTAL TITANIUM | OZ Tuner-System | 8027529020786 | OZ | 13,98 |  |  | Serie XL - ext.diam.79 mm | 592x592x286 | 1 | 125-225 | e1*2007/46*0316*.., e1*2001/116*0346*.. | bar: Area 1
BMW | SERIES 3 | 3 06 (E90) Coupe | 3C,392C | 09/2006 |  | 5x120 | 72,56 | 600 | 1955 | 34 | M12X1,5 | 17 | CRONO III | 8½x19 | 19,00 | 8,50 | W2108150722 | 2 | S | 20080909 | 20081009 | 5x120 |  | 34 | 81710112 | XL | B1 | B | LB13 | TÜV |  |  | DK | YES |  |  | T | Teilegutachten (PB+VB) | 1 | No car modifications required | 225/35 R19---TCOMBI-235/35 R19---TCOMBI-255/30 R19---TCOMBI | Top Class | MAX 715 KG | MATT GRAPHIT SILVER | OZ Tuner-System | 8027529021936 | OZ | 12,91 |  |  | Serie XL - ext.diam.79 mm | 592x592x286 | 1 | 125-225 | e1*2007/46*0316*.., e1*2001/116*0346*.. | bar: Area 1
BMW | SERIES 3 | 3 06 (E90) Coupe | 3C,392C | 09/2006 |  | 5x120 | 72,56 | 600 | 1955 | 34 | M12X1,5 | 17 | CRONO III | 8½x19 | 19,00 | 8,50 | W2108150753 | 2 | S | 20080909 | 20081009 | 5x120 |  | 34 | 81710112 | XL | B1 | B | LB13 | TÜV |  |  | DK | YES |  |  | T | Teilegutachten (PB+VB) | 1 | No car modifications required | 225/35 R19---TCOMBI-235/35 R19---TCOMBI-255/30 R19---TCOMBI | Top Class | MAX 715 KG | MATT BLACK | OZ Tuner-System | 8027529021943 | OZ | 12,91 |  |  | Serie XL - ext.diam.79 mm | 592x592x286 | 1 | 125-225 | e1*2007/46*0316*.., e1*2001/116*0346*.. | bar: Area 1
BMW | SERIES 3 | 3 06 (E90) Coupe | 3C,392C | 09/2006 |  | 5x120 | 72,56 | 600 | 1955 | 34 | M12X1,5 | 17 | RAFFAELLO | 8½x19 | 19,00 | 8,50 | W2107351069 | 2 | S | 20061030 | 20061129 | 5x120 |  | 34 | 81710112 | XL | B1 | B | LB13 | TÜV |  |  | DK | YES |  |  | T | Teilegutachten (PB+VB) | 1 | No car modifications required | 225/35 R19---TCOMBI-235/35 R19---TCOMBI-255/30 R19---TCOMBI | Top Class | MAX 785 KG | POLISH | OZ Tuner-System | 8027529019315 | OZ | 12,14 |  |  | Serie XL - ext.diam.79 mm | 592x592x286 | 1 | 125-225 | e1*2007/46*0316*.., e1*2001/116*0346*.. | bar: Area 1
BMW | SERIES 3 | 3 06 (E90) Coupe | 3C,392C | 09/2006 |  | 5x120 | 72,56 | 600 | 1955 | 34 | M12X1,5 | 17 | SUPERLEGGERA III | 8½x19 | 19,00 | 8,50 | W2104450880 | 2 | S | 20061030 | 20061129 | 5x120 |  | 34 | 81710112 | XL | B1 | B | LB13 | TÜV |  |  | DK | YES |  |  | T | Teilegutachten (PB+VB) | 1 | No car modifications required | 225/35 R19---TCOMBI-235/35 R19---TCOMBI-255/30 R19---TCOMBI | Top Class | MAX 710 KG | OZ RACE SILVER | OZ Tuner-System | 8027529016598 | OZ | 16,11 |  |  | Serie XL - ext.diam.79 mm | 592x592x286 | 1 | 125-225 | e1*2007/46*0316*.., e1*2001/116*0346*.. | bar: Area 1
BMW | SERIES 3 | 3 06 (E90) Coupe | 3C,392C | 09/2006 |  | 5x120 | 72,56 | 600 | 1955 | 34 | M12X1,5 | 17 | CRONO III | 9x19 | 19,00 | 9,00 | W2108151522 | 2 | S | 20080909 | 20081009 | 5x120 |  | 32 | 81710112 | XL | B1 | B | LB13 | TÜV |  |  | DK | YES | C0270 | REAR | S | Strongness Certificate (PB) | 1 | No car modifications required | 225/35 R19---TCOMBI-235/35 R19---TCOMBI-245/30 R19----255/30 R19-R--TCOMBI | Top Class | MAX 715 KG | MATT GRAPHIT SILVER | OZ Tuner-System | 8027529022094 | OZ | 12,82 |  |  | Serie XL - ext.diam.79 mm | 592x592x312 | 1 | 125-225 | e1*2007/46*0316*.., e1*2001/116*0346*.. | bar: Area 1
BMW | SERIES 3 | 3 06 (E90) Coupe | 3C,392C | 09/2006 |  | 5x120 | 72,56 | 600 | 1955 | 34 | M12X1,5 | 17 | CRONO III | 9x19 | 19,00 | 9,00 | W2108151553 | 2 | S | 20080909 | 20081009 | 5x120 |  | 32 | 81710112 | XL | B1 | B | LB13 | TÜV |  |  | DK | YES | C0270 | REAR | S | Strongness Certificate (PB) | 1 | No car modifications required | 225/35 R19---TCOMBI-235/35 R19---TCOMBI-245/30 R19----255/30 R19-R--TCOMBI | Top Class | MAX 715 KG | MATT BLACK | OZ Tuner-System | 8027529022100 | OZ | 12,82 |  |  | Serie XL - ext.diam.79 mm | 592x592x312 | 1 | 125-225 | e1*2007/46*0316*.., e1*2001/116*0346*.. | bar: Area 1
BMW | SERIES 3 | 3 06 (E90) Coupe | 3C,392C | 09/2006 |  | 5x120 | 72,56 | 600 | 1955 | 34 | M12X1,5 | 17 | RAFFAELLO | 9x19 | 19,00 | 9,00 | W2107351469 | 2 | S | 20061030 | 20061129 | 5x120 |  | 32 |  | XL | B1 | B | LB13 | TÜV |  |  | DK | YES |  |  | S | Strongness Certificate (PB) | 1 | No car modifications required | 225/35 R19---TCOMBI-235/35 R19---TCOMBI-245/30 R19----255/30 R19-R--TCOMBI | Top Class | MAX 785 KG | POLISH | OZ Tuner-System | 8027529019353 | OZ | 12,13 |  |  | Serie XL - ext.diam.79 mm | 592x592x312 | 1 | 125-225 | e1*2007/46*0316*.., e1*2001/116*0346*.. | bar: Area 1
BMW | SERIES 3 | 3 06 (E90) Coupe | 3C,392C | 09/2006 |  | 5x120 | 72,56 | 600 | 1955 | 34 | M12X1,5 | 17 | SUPERLEGGERA III | 9x19 | 19,00 | 9,00 | W2104453080 | 2 | S | 20061030 | 20061129 | 5x120 |  | 32 | 81710112 | XL | B1 | B | LB13 | TÜV |  |  | DK | YES |  |  | S | Strongness Certificate (PB) | 1 | No car modifications required | 225/35 R19---TCOMBI-235/35 R19---TCOMBI-245/30 R19----255/30 R19-R--TCOMBI | Top Class | MAX 710 KG | OZ RACE SILVER | OZ Tuner-System | 8027529016734 | OZ | 15,70 |  |  | Serie XL - ext.diam.79 mm | 592x592x312 | 1 | 125-225 | e1*2007/46*0316*.., e1*2001/116*0346*.. | bar: Area 1
BMW | SERIES 3 | 3 06 (E90) Coupe | 3C,392C | 09/2006 |  | 5x120 | 72,56 | 600 | 1955 | 34 | M12X1,5 | 17 | BOTTICELLI III | 9½x19 | 19,00 | 9,50 | W2107652053 | 2 | S | 20071026 | 20071125 | 5x120 |  | 34 | 81710112 | XL | B1 | B | LB13 | TÜV |  |  | DK | YES | C0270 | REAR | T | Teilegutachten (PB+VB) | 2 | Mods can be necessary to car | 235/35 R19---TCOMBI-255/30 R19-R--TCOMBI-265/30 R19-R--TCOMBI | Top Class | MAX 725 KG | MATT BLACK | OZ Tuner-System | 8027529020939 | OZ | 14,23 |  |  | Serie XL - ext.diam.79 mm | 592x592x312 | 1 | 125-225 | e1*2007/46*0316*.., e1*2001/116*0346*.. | bar: Area 1
BMW | SERIES 3 | 3 06 (E90) Coupe | 3C,392C | 09/2006 |  | 5x120 | 72,56 | 600 | 1955 | 34 | M12X1,5 | 17 | BOTTICELLI III | 9½x19 | 19,00 | 9,50 | W2107652061 | 2 | S | 20070509 | 20070608 | 5x120 |  | 34 | 81710112 | XL | B1 | B | LB13 | TÜV |  |  | DK | YES | C0270 | REAR | T | Teilegutachten (PB+VB) | 2 | Mods can be necessary to car | 235/35 R19---TCOMBI-255/30 R19-R--TCOMBI-265/30 R19-R--TCOMBI | Top Class | MAX 725 KG | CHRYSTAL TITANIUM | OZ Tuner-System | 8027529020946 | OZ | 14,23 |  |  | Serie XL - ext.diam.79 mm | 592x592x312 | 1 | 125-225 | e1*2007/46*0316*.., e1*2001/116*0346*.. | bar: Area 1
BMW | SERIES 3 | 3 06 (E90) Coupe | 3C,392C | 09/2006 |  | 5x120 | 72,56 | 600 | 1955 | 34 | M12X1,5 | 17 | CRONO III | 9½x19 | 19,00 | 9,50 | W2108152222 | 2 | S | 20080909 | 20081009 | 5x120 |  | 32,50 | 81710112 | XL | B1 | B | LB13 | TÜV |  |  | DK | YES | C0270 | REAR | T | Teilegutachten (PB+VB) | 2 | Mods can be necessary to car | 235/35 R19---TCOMBI-255/30 R19-R--TCOMBI-265/30 R19-R--TCOMBI | Top Class | MAX 715 KG | MATT GRAPHIT SILVER | OZ Tuner-System | 8027529022230 | OZ | 12,96 |  |  | Serie XL - ext.diam.79 mm | 592x592x312 | 1 | 125-225 | e1*2007/46*0316*.., e1*2001/116*0346*.. | bar: Area 1
BMW | SERIES 3 | 3 06 (E90) Coupe | 3C,392C | 09/2006 |  | 5x120 | 72,56 | 600 | 1955 | 34 | M12X1,5 | 17 | CRONO III | 9½x19 | 19,00 | 9,50 | W2108152253 | 2 | S | 20080909 | 20081009 | 5x120 |  | 32,50 | 81710112 | XL | B1 | B | LB13 | TÜV |  |  | DK | YES | C0270 | REAR | T | Teilegutachten (PB+VB) | 2 | Mods can be necessary to car | 235/35 R19---TCOMBI-255/30 R19-R--TCOMBI-265/30 R19-R--TCOMBI | Top Class | MAX 715 KG | MATT BLACK | OZ Tuner-System | 8027529022247 | OZ | 12,96 |  |  | Serie XL - ext.diam.79 mm | 592x592x312 | 1 | 125-225 | e1*2007/46*0316*.., e1*2001/116*0346*.. | bar: Area 1
BMW | SERIES 3 | 3 06 (E90) Coupe | 3C,392C | 09/2006 |  | 5x120 | 72,56 | 600 | 1955 | 34 | M12X1,5 | 17 | RAFFAELLO | 9½x19 | 19,00 | 9,50 | W2107352069 | 2 | S | 20061030 | 20061129 | 5x120 |  | 34 | 81710112 | XL | B1 | B | LB13 | TÜV |  |  | DK | YES | C0270 | REAR | T | Teilegutachten (PB+VB) | 2 | Mods can be necessary to car | 235/35 R19---TCOMBI-255/30 R19-R--TCOMBI-265/30 R19-R--TCOMBI | Top Class | MAX 785 KG | POLISH | OZ Tuner-System | 8027529019414 | OZ | 12,40 |  |  | Serie XL - ext.diam.79 mm | 592x592x312 | 1 | 125-225 | e1*2007/46*0316*.., e1*2001/116*0346*.. | bar: Area 1
BMW | SERIES 3 | 3 06 (E90) Coupe | 3C,392C | 09/2006 |  | 5x120 | 72,56 | 600 | 1955 | 34 | M12X1,5 | 17 | SUPERLEGGERA III | 9½x19 | 19,00 | 9,50 | W2104452380 | 2 | S | 20061030 | 20061129 | 5x120 |  | 34 | 81710112 | XL | B1 | B | LB13 | TÜV |  |  | DK | YES | C0270 | REAR | T | Teilegutachten (PB+VB) | 2 | Mods can be necessary to car | 235/35 R19---TCOMBI-255/30 R19-R--TCOMBI-265/30 R19-R--TCOMBI | Top Class | MAX 710 KG | OZ RACE SILVER | OZ Tuner-System | 8027529016703 | OZ | 16,36 |  |  | Serie XL - ext.diam.79 mm | 592x592x312 | 1 | 125-225 | e1*2007/46*0316*.., e1*2001/116*0346*.. | bar: Area 1
BMW | SERIES 3 | 3 06 (E90) Coupe | 3C,392C | 09/2006 |  | 5x120 | 72,56 | 600 | 1955 | 34 | M12X1,5 | 17 | CRONO III | 10x19 | 19,00 | 10,00 | W2108153022 | 2 | S | 20080909 | 20081009 | 5x120 |  | 33 | 81710112 | XL | B1 | B | LB13 | TÜV |  |  | DK | YES | C0270 | REAR | T | Teilegutachten (PB+VB) | 2 | Mods can be necessary to car | 255/30 R19-R--TCOMBI-265/30 R19-R--TCOMBI | Top Class | MAX 715 KG | MATT GRAPHIT SILVER | OZ Tuner-System | 8027529022391 | OZ | 13,51 |  |  | Serie XL - ext.diam.79 mm | 592x592x350 | 1 | 125-225 | e1*2007/46*0316*.., e1*2001/116*0346*.. | bar: Area 1
BMW | SERIES 3 | 3 06 (E90) Coupe | 3C,392C | 09/2006 |  | 5x120 | 72,56 | 600 | 1955 | 34 | M12X1,5 | 17 | CRONO III | 10x19 | 19,00 | 10,00 | W2108153053 | 2 | S | 20080909 | 20081009 | 5x120 |  | 33 | 81710112 | XL | B1 | B | LB13 | TÜV |  |  | DK | YES | C0270 | REAR | T | Teilegutachten (PB+VB) | 2 | Mods can be necessary to car | 255/30 R19-R--TCOMBI-265/30 R19-R--TCOMBI | Top Class | MAX 715 KG | MATT BLACK | OZ Tuner-System | 8027529022407 | OZ | 13,51 |  |  | Serie XL - ext.diam.79 mm | 592x592x350 | 1 | 125-225 | e1*2007/46*0316*.., e1*2001/116*0346*.. | bar: Area 1
BMW | SERIES 3 | 3 06 (E90) Coupe | 3C,392C | 09/2006 |  | 5x120 | 72,56 | 600 | 1955 | 34 | M12X1,5 | 17 | CRONO III | 8½x20 | 20,00 | 8,50 | W2108250622 | 2 | S | 20080716 | 20080815 | 5x120 |  | 34 | 81710112 | XL | B1 | B | LB13 | TÜV |  |  | DK | YES |  |  | T | Teilegutachten (PB+VB) | 1 | No car modifications required | 235/30 R20---TCOMBI | Top Class | MAX 715 KG | MATT GRAPHIT SILVER | OZ Tuner-System | 8027529022643 | OZ | 14,12 |  |  | Serie XL - ext.diam.79 mm | 615x615x312 | 1 | 125-225 | e1*2007/46*0316*.., e1*2001/116*0346*.. | bar: Area 1
BMW | SERIES 3 | 3 06 (E90) Coupe | 3C,392C | 09/2006 |  | 5x120 | 72,56 | 600 | 1955 | 34 | M12X1,5 | 17 | CRONO III | 8½x20 | 20,00 | 8,50 | W2108250653 | 2 | S | 20080902 | 20081002 | 5x120 |  | 34 | 81710112 | XL | B1 | B | LB13 | TÜV |  |  | DK | YES |  |  | T | Teilegutachten (PB+VB) | 1 | No car modifications required | 235/30 R20---TCOMBI | Top Class | MAX 715 KG | MATT BLACK | OZ Tuner-System | 8027529022650 | OZ | 14,12 |  |  | Serie XL - ext.diam.79 mm | 615x615x312 | 1 | 125-225 | e1*2007/46*0316*.., e1*2001/116*0346*.. | bar: Area 1
BMW | SERIES 3 | 3 06 (E90) Coupe | 3C,392C | 09/2006 |  | 5x120 | 72,56 | 600 | 1955 | 34 | M12X1,5 | 17 | MICHELANGELO II PL | 8½x20 | 20,00 | 8,50 | W21064501A80 | 2 | S | 20061128 | 20061228 | 5x120 |  | 34 | 81710112 | XL | B1 | B | LB13 | TÜV |  |  | DK | YES |  |  | T | Teilegutachten (PB+VB) | 1 | No car modifications required | 235/30 R20---TCOMBI | Top Class | MAX 825 KG | OZ RACE SILVER | OZ Tuner-System | 8027529007312 | OZ | 19,69 |  |  | Serie XL - ext.diam.79 mm | 615x615x312 | 1 | 125-225 | e1*2007/46*0316*.., e1*2001/116*0346*.. | bar: Area 1
BMW | SERIES 3 | 3 06 (E90) Coupe | 3C,392C | 09/2006 |  | 5x120 | 72,56 | 600 | 1955 | 34 | M12X1,5 | 17 | MICHELANGELO II PL | 8½x20 | 20,00 | 8,50 | W2106450153 | 2 | S | 20071026 | 20071125 | 5x120 |  | 34 | 81710311 | XL | B42 | B |  | TÜV |  |  | DK | YES |  |  | T | Teilegutachten (PB+VB) | 1 | No car modifications required | 235/30 R20---TCOMBI | Top Class | MAX 825 KG | MATT BLACK | OZ Tuner-System | 8027529007329 | OZ | 19,69 |  |  | Serie XL - ext.diam.79 mm | 615x615x312 | 1 | 125-225 | e1*2007/46*0316*.., e1*2001/116*0346*.. | bar: Area 1
BMW | SERIES 3 | 3 06 (E90) Coupe | 3C,392C | 09/2006 |  | 5x120 | 72,56 | 600 | 1955 | 34 | M12X1,5 | 17 | CRONO III | 9x20 | 20,00 | 9,00 | W2108251322 | 2 | S | 20080716 | 20080815 | 5x120 |  | 32 | 81710112 | XL | B1 | B | LB13 | TÜV |  |  | DK | YES |  |  | T | Teilegutachten (PB+VB) | 1 | No car modifications required |  | Top Class | MAX 715 KG | MATT GRAPHIT SILVER | OZ Tuner-System | 8027529022780 | OZ | 13,80 |  |  | Serie XL - ext.diam.79 mm | 615x615x312 | 1 | 125-225 | e1*2007/46*0316*.., e1*2001/116*0346*.. | bar: Area 1
BMW | SERIES 3 | 3 06 (E90) Coupe | 3C,392C | 09/2006 |  | 5x120 | 72,56 | 600 | 1955 | 34 | M12X1,5 | 17 | CRONO III | 9x20 | 20,00 | 9,00 | W2108251353 | 2 | S | 20080902 | 20081002 | 5x120 |  | 32 | 81710112 | XL | B1 | B | LB13 | TÜV |  |  | DK | YES |  |  | T | Teilegutachten (PB+VB) | 1 | No car modifications required |  | Top Class | MAX 715 KG | MATT BLACK | OZ Tuner-System | 8027529022797 | OZ | 13,80 |  |  | Serie XL - ext.diam.79 mm | 615x615x312 | 1 | 125-225 | e1*2007/46*0316*.., e1*2001/116*0346*.. | bar: Area 1
BMW | SERIES 3 | 3 06 (E90) Coupe | 3C,392C | 09/2006 |  | 5x120 | 72,56 | 600 | 1955 | 34 | M12X1,5 | 17 | CRONO III | 9½x20 | 20,00 | 9,50 | W2108251922 | 2 | S | 20080716 | 20080815 | 5x120 |  | 32,50 | 81710112 | XL | B1 | B | LB13 | TÜV |  |  | DK | YES | C0270 | REAR | T | Teilegutachten (PB+VB) | 2 | Mods can be necessary to car |  | Top Class | MAX 715 KG | MATT GRAPHIT SILVER | OZ Tuner-System | 8027529022902 | OZ | 13,91 |  |  | Serie XL - ext.diam.79 mm | 615x615x312 | 1 | 125-225 | e1*2007/46*0316*.., e1*2001/116*0346*.. | bar: Area 1
BMW | SERIES 3 | 3 06 (E90) Coupe | 3C,392C | 09/2006 |  | 5x120 | 72,56 | 600 | 1955 | 34 | M12X1,5 | 17 | CRONO III | 9½x20 | 20,00 | 9,50 | W2108251953 | 2 | S | 20080902 | 20081002 | 5x120 |  | 32,50 | 81710112 | XL | B1 | B | LB13 | TÜV |  |  | DK | YES | C0270 | REAR | T | Teilegutachten (PB+VB) | 2 | Mods can be necessary to car |  | Top Class | MAX 715 KG | MATT BLACK | OZ Tuner-System | 8027529022919 | OZ | 13,91 |  |  | Serie XL - ext.diam.79 mm | 615x615x312 | 1 | 125-225 | e1*2007/46*0316*.., e1*2001/116*0346*.. | bar: Area 1
BMW | SERIES 3 | 3 06 (E90) Coupe | 3C,392C | 09/2006 |  | 5x120 | 72,56 | 600 | 1955 | 34 | M12X1,5 | 17 | CRONO III | 10x20 | 20,00 | 10,00 | W2108252622 | 2 | S | 20080716 | 20080815 | 5x120 |  | 33 | 81710112 | XL | B1 | B | LB13 | TÜV |  |  | DK | YES | C0270 | REAR | T | Teilegutachten (PB+VB) | 1 | No car modifications required |  | Top Class | MAX 715 KG | MATT GRAPHIT SILVER | OZ Tuner-System | 8027529023046 | OZ | 14,69 |  |  | Serie XL - ext.diam.79 mm | 615x615x350 | 1 | 125-225 | e1*2007/46*0316*.., e1*2001/116*0346*.. | bar: Area 1
BMW | SERIES 3 | 3 06 (E90) Coupe | 3C,392C | 09/2006 |  | 5x120 | 72,56 | 600 | 1955 | 34 | M12X1,5 | 17 | CRONO III | 10x20 | 20,00 | 10,00 | W2108252653 | 2 | S | 20080902 | 20081002 | 5x120 |  | 33 | 81710112 | XL | B1 | B | LB13 | TÜV |  |  | DK | YES | C0270 | REAR | T | Teilegutachten (PB+VB) | 1 | No car modifications required |  | Top Class | MAX 715 KG | MATT BLACK | OZ Tuner-System | 8027529023053 | OZ | 14,69 |  |  | Serie XL - ext.diam.79 mm | 615x615x350 | 1 | 125-225 | e1*2007/46*0316*.., e1*2001/116*0346*.. | bar: Area 1
BMW | SERIES 3 | 3 2012 | 3L | 01/2012 |  | 5x120 | 72,56 | 460 |  | 37 | M14x1,25 | 17 | SUPERLEGGERA III | 8½x18 | 18,00 | 8,50 | W2104650980 | 2 |  |  |  | 5x120 |  | 34 | 81710396 | XL | C17F27 | B |  | TÜV |  |  | DK | YES |  |  | S | Strongness Certificate (PB) | 1 | No car modifications required | 255/40 R18-R-- | Top Class | MAX 710 KG | OZ RACE SILVER | OZ Tuner-System | 8027529017519 | OZ | 15,75 |  |  | Serie XL - ext.diam.79 mm | 567x567x286 | 1 | 085-180 | e1*2007/46*0314* | bar: Area 1
BMW | SERIES 3 | 3 2012 | 3L | 01/2012 |  | 5x120 | 72,56 | 460 |  | 37 | M14x1,25 | 17 | SUPERLEGGERA III | 8½x18 | 18,00 | 8,50 | W2104651980 | 2 |  |  |  | 5x120 |  | 30 | 81710396 | XL | C17F27 | B |  | TÜV |  |  | DK | YES |  |  | S | Strongness Certificate (PB) | 2 | Mods can be necessary to car | 255/40 R18-R-- | Top Class | MAX 710 KG | OZ RACE SILVER | OZ Tuner-System | 8027529017595 | OZ | 15,98 |  |  | Serie XL - ext.diam.79 mm | 567x567x286 | 1 | 085-180 | e1*2007/46*0314* | bar: Area 1
BMW | SERIES 3 | 3 2012 | 3L | 01/2012 |  | 5x120 | 72,56 | 460 |  | 37 | M14x1,25 | 17 | BOTTICELLI III | 8½x19 | 19,00 | 8,50 | W2107651053 | 2 |  |  |  | 5x120 |  | 34 | 81710396 | XL | C17F27 | B |  | TÜV |  |  | DK | YES |  |  | S | Strongness Certificate (PB) | 1 | No car modifications required | 255/35 R19-R-- | Top Class | MAX 725 KG | MATT BLACK | OZ Tuner-System | 8027529020779 | OZ | 13,98 |  |  | Serie XL - ext.diam.79 mm | 592x592x286 | 1 | 085-180 | e1*2007/46*0314* | bar: Area 1
BMW | SERIES 3 | 3 2012 | 3L | 01/2012 |  | 5x120 | 72,56 | 460 |  | 37 | M14x1,25 | 17 | BOTTICELLI III | 8½x19 | 19,00 | 8,50 | W2107651061 | 2 |  |  |  | 5x120 |  | 34 | 81710396 | XL | C17F27 | B |  | TÜV |  |  | DK | YES |  |  | S | Strongness Certificate (PB) | 1 | No car modifications required | 255/35 R19-R-- | Top Class | MAX 725 KG | CHRYSTAL TITANIUM | OZ Tuner-System | 8027529020786 | OZ | 13,98 |  |  | Serie XL - ext.diam.79 mm | 592x592x286 | 1 | 085-180 | e1*2007/46*0314* | bar: Area 1
BMW | SERIES 3 | 3 2012 | 3L | 01/2012 |  | 5x120 | 72,56 | 460 |  | 37 | M14x1,25 | 17 | CRONO III | 8½x19 | 19,00 | 8,50 | W2108150622 | 2 |  |  |  | 5x120 |  | 26 | 81710396 | XL | C17F27 | B |  | TÜV |  |  |  | YES |  |  | S | Strongness Certificate (PB) | 2 | Mods can be necessary to car | 255/35 R19-R-- | Top Class | MAX 715 KG | MATT GRAPHIT SILVER | OZ Tuner-System | 8027529021912 | OZ | 12,91 |  |  | Serie XL - ext.diam.79 mm | 592x592x286 | 1 | 085-180 | e1*2007/46*0314* | bar: Area 1
BMW | SERIES 3 | 3 2012 | 3L | 01/2012 |  | 5x120 | 72,56 | 460 |  | 37 | M14x1,25 | 17 | CRONO III | 8½x19 | 19,00 | 8,50 | W2108150653 | 2 |  |  |  | 5x120 |  | 26 | 81710396 | XL | C17F27 | B |  | TÜV |  |  |  | YES |  |  | S | Strongness Certificate (PB) | 2 | Mods can be necessary to car | 255/35 R19-R-- | Top Class | MAX 715 KG | MATT BLACK | OZ Tuner-System | 8027529021929 | OZ | 12,91 |  |  | Serie XL - ext.diam.79 mm | 592x592x286 | 1 | 085-180 | e1*2007/46*0314* | bar: Area 1
BMW | SERIES 3 | 3 2012 | 3L | 01/2012 |  | 5x120 | 72,56 | 460 |  | 37 | M14x1,25 | 17 | CRONO III | 8½x19 | 19,00 | 8,50 | W2108150722 | 2 |  |  |  | 5x120 |  | 34 | 81710396 | XL | C17F27 | B |  | TÜV |  |  | DK | YES |  |  | S | Strongness Certificate (PB) | 1 | No car modifications required | 255/35 R19-R-- | Top Class | MAX 715 KG | MATT GRAPHIT SILVER | OZ Tuner-System | 8027529021936 | OZ | 12,91 |  |  | Serie XL - ext.diam.79 mm | 592x592x286 | 1 | 085-180 | e1*2007/46*0314* | bar: Area 1
BMW | SERIES 3 | 3 2012 | 3L | 01/2012 |  | 5x120 | 72,56 | 460 |  | 37 | M14x1,25 | 17 | CRONO III | 8½x19 | 19,00 | 8,50 | W2108150753 | 2 |  |  |  | 5x120 |  | 34 | 81710396 | XL | C17F27 | B |  | TÜV |  |  | DK | YES |  |  | S | Strongness Certificate (PB) | 1 | No car modifications required | 255/35 R19-R-- | Top Class | MAX 715 KG | MATT BLACK | OZ Tuner-System | 8027529021943 | OZ | 12,91 |  |  | Serie XL - ext.diam.79 mm | 592x592x286 | 1 | 085-180 | e1*2007/46*0314* | bar: Area 1
BMW | SERIES 3 | 3 2012 | 3L | 01/2012 |  | 5x120 | 72,56 | 460 |  | 37 | M14x1,25 | 17 | RAFFAELLO | 8½x19 | 19,00 | 8,50 | W2107351069 | 2 |  |  |  | 5x120 |  | 34 | 81710396 | XL | C17F27 | B |  | TÜV |  |  | DK | YES |  |  | S | Strongness Certificate (PB) | 1 | No car modifications required | 255/35 R19-R-- | Top Class | MAX 785 KG | POLISH | OZ Tuner-System | 8027529019315 | OZ | 12,14 |  |  | Serie XL - ext.diam.79 mm | 592x592x286 | 1 | 085-180 | e1*2007/46*0314* | bar: Area 1
BMW | SERIES 3 | 3 2012 | 3L | 01/2012 |  | 5x120 | 72,56 | 460 |  | 37 | M14x1,25 | 17 | SUPERLEGGERA III | 8½x19 | 19,00 | 8,50 | W2104450880 | 2 |  |  |  | 5x120 |  | 34 | 81710396 | XL | C17F27 | B |  | TÜV |  |  | DK | YES |  |  | S | Strongness Certificate (PB) | 1 | No car modifications required | 255/35 R19-R-- | Top Class | MAX 710 KG | OZ RACE SILVER | OZ Tuner-System | 8027529016598 | OZ | 16,11 |  |  | Serie XL - ext.diam.79 mm | 592x592x286 | 1 | 085-180 | e1*2007/46*0314* | bar: Area 1
BMW | SERIES 3 | 3 2012 | 3L | 01/2012 |  | 5x120 | 72,56 | 460 |  | 37 | M14x1,25 | 17 | BOTTICELLI III | 9x19 | 19,00 | 9,00 | W2107651453 | 2 |  |  |  | 5x120 |  | 32 |  | XL | C17F27 | B |  | TÜV |  |  | DK | YES |  |  | S | Strongness Certificate (PB) | 2 | Mods can be necessary to car |  | Top Class | MAX 725 KG | MATT BLACK | OZ Tuner-System | 8027529020823 | OZ | 13,60 |  |  | Serie XL - ext.diam.79 mm | 592x592x312 | 1 | 085-180 | e1*2007/46*0314* | bar: Area 1
BMW | SERIES 3 | 3 2012 | 3L | 01/2012 |  | 5x120 | 72,56 | 460 |  | 37 | M14x1,25 | 17 | BOTTICELLI III | 9x19 | 19,00 | 9,00 | W2107651461 | 2 |  |  |  | 5x120 |  | 32 |  | XL | C17F27 | B |  | TÜV |  |  | DK | YES |  |  | S | Strongness Certificate (PB) | 2 | Mods can be necessary to car |  | Top Class | MAX 725 KG | CHRYSTAL TITANIUM | OZ Tuner-System | 8027529020830 | OZ | 13,60 |  |  | Serie XL - ext.diam.79 mm | 592x592x312 | 1 | 085-180 | e1*2007/46*0314* | bar: Area 1
BMW | SERIES 3 | 3 2012 | 3L | 01/2012 |  | 5x120 | 72,56 | 460 |  | 37 | M14x1,25 | 17 | CRONO III | 9x19 | 19,00 | 9,00 | W2108151422 | 2 |  |  |  | 5x120 |  | 45 | 81710396 | XL | C17F27 | B |  | TÜV |  |  | DK | YES | C0270 | REAR | S | Strongness Certificate (PB) | 1 | No car modifications required |  | Top Class | MAX 715 KG | MATT GRAPHIT SILVER | OZ Tuner-System | 8027529022070 | OZ | 13,03 |  |  | Serie XL - ext.diam.79 mm | 592x592x312 | 1 | 085-180 | e1*2007/46*0314* | bar: Area 1
BMW | SERIES 3 | 3 2012 | 3L | 01/2012 |  | 5x120 | 72,56 | 460 |  | 37 | M14x1,25 | 17 | CRONO III | 9x19 | 19,00 | 9,00 | W2108151453 | 2 |  |  |  | 5x120 |  | 45 | 81710396 | XL | C17F27 | B |  | TÜV |  |  | DK | YES | C0270 | REAR | S | Strongness Certificate (PB) | 1 | No car modifications required |  | Top Class | MAX 715 KG | MATT BLACK | OZ Tuner-System | 8027529022087 | OZ | 13,03 |  |  | Serie XL - ext.diam.79 mm | 592x592x312 | 1 | 085-180 | e1*2007/46*0314* | bar: Area 1
BMW | SERIES 3 | 3 2012 | 3L | 01/2012 |  | 5x120 | 72,56 | 460 |  | 37 | M14x1,25 | 17 | CRONO III | 9x19 | 19,00 | 9,00 | W2108151522 | 2 |  |  |  | 5x120 |  | 32 | 81710396 | XL | C17F27 | B |  | TÜV |  |  | DK | YES |  |  | S | Strongness Certificate (PB) | 2 | Mods can be necessary to car |  | Top Class | MAX 715 KG | MATT GRAPHIT SILVER | OZ Tuner-System | 8027529022094 | OZ | 12,82 |  |  | Serie XL - ext.diam.79 mm | 592x592x312 | 1 | 085-180 | e1*2007/46*0314* | bar: Area 1
BMW | SERIES 3 | 3 2012 | 3L | 01/2012 |  | 5x120 | 72,56 | 460 |  | 37 | M14x1,25 | 17 | CRONO III | 9x19 | 19,00 | 9,00 | W2108151553 | 2 |  |  |  | 5x120 |  | 32 | 81710396 | XL | C17F27 | B |  | TÜV |  |  | DK | YES |  |  | S | Strongness Certificate (PB) | 2 | Mods can be necessary to car |  | Top Class | MAX 715 KG | MATT BLACK | OZ Tuner-System | 8027529022100 | OZ | 12,82 |  |  | Serie XL - ext.diam.79 mm | 592x592x312 | 1 | 085-180 | e1*2007/46*0314* | bar: Area 1
BMW | SERIES 3 | 3 2012 | 3L | 01/2012 |  | 5x120 | 72,56 | 460 |  | 37 | M14x1,25 | 17 | RAFFAELLO | 9x19 | 19,00 | 9,00 | W2107351469 | 2 |  |  |  | 5x120 |  | 32 |  | XL | C17F27 | B |  | TÜV |  |  | DK | YES |  |  | S | Strongness Certificate (PB) | 2 | Mods can be necessary to car |  | Top Class | MAX 785 KG | POLISH | OZ Tuner-System | 8027529019353 | OZ | 12,13 |  |  | Serie XL - ext.diam.79 mm | 592x592x312 | 1 | 085-180 | e1*2007/46*0314* | bar: Area 1
BMW | SERIES 3 | 3 2012 | 3L | 01/2012 |  | 5x120 | 72,56 | 460 |  | 37 | M14x1,25 | 17 | SUPERLEGGERA III | 9x19 | 19,00 | 9,00 | W2104453080 | 2 |  |  |  | 5x120 |  | 32 | 81710396 | XL | C17F27 | B |  | TÜV |  |  | DK | YES |  |  | S | Strongness Certificate (PB) | 2 | Mods can be necessary to car |  | Top Class | MAX 710 KG | OZ RACE SILVER | OZ Tuner-System | 8027529016734 | OZ | 15,70 |  |  | Serie XL - ext.diam.79 mm | 592x592x312 | 1 | 085-180 | e1*2007/46*0314* | bar: Area 1
BMW | SERIES 3 | 3 2012 | 3L | 01/2012 |  | 5x120 | 72,56 | 460 |  | 37 | M14x1,25 | 17 | BOTTICELLI III | 8x20 | 20,00 | 8,00 | W2107452653 | 2 |  |  |  | 5x120 |  | 32 | 81710396 | XL | C17F27 | B |  | TÜV |  |  | DK | YES |  |  | S | Strongness Certificate (PB) | 1 | No car modifications required | 225/35 R20--- | Top Class | MAX 725 KG | MATT BLACK | OZ Tuner-System | 8027529076752 | OZ | 13,92 |  |  | Serie XL - ext.diam.79 mm | 615x615x350 | 1 | 085-180 | e1*2007/46*0314* | bar: Area 1
BMW | SERIES 3 | 3 2012 | 3L | 01/2012 |  | 5x120 | 72,56 | 460 |  | 37 | M14x1,25 | 17 | BOTTICELLI III | 8x20 | 20,00 | 8,00 | W2107452661 | 2 |  |  |  | 5x120 |  | 32 | 81710396 | XL | C17F27 | B |  | TÜV |  |  | DK | YES |  |  | S | Strongness Certificate (PB) | 1 | No car modifications required | 225/35 R20--- | Top Class | MAX 725 KG | CHRYSTAL TITANIUM | OZ Tuner-System | 8027529076745 | OZ | 13,92 |  |  | Serie XL - ext.diam.79 mm | 615x615x350 | 1 | 085-180 | e1*2007/46*0314* | bar: Area 1
BMW | SERIES 3 | 3 2012 | 3L | 01/2012 |  | 5x120 | 72,56 | 460 |  | 37 | M14x1,25 | 17 | BOTTICELLI III | 8½x20 | 20,00 | 8,50 | W2107451761 | 2 |  |  |  | 5x120 |  | 38 | 81710396 | XL | C17F27 | B |  | TÜV |  |  | DK | YES |  |  | S | Strongness Certificate (PB) | 1 | No car modifications required | 255/30 R20-R-- | Top Class | MAX 725 KG | CHRYSTAL TITANIUM | OZ Tuner-System | 8027529038866 | OZ | 14,15 |  |  | Serie XL - ext.diam.79 mm | 615x615x312 | 1 | 085-180 | e1*2007/46*0314* | bar: Area 1
BMW | SERIES 3 | 3 2012 | 3L | 01/2012 |  | 5x120 | 72,56 | 460 |  | 37 | M14x1,25 | 17 | CRONO III | 8½x20 | 20,00 | 8,50 | W2108250622 | 2 |  |  |  | 5x120 |  | 34 | 81710396 | XL | C17F27 | B |  | TÜV |  |  | DK | YES |  |  | S | Strongness Certificate (PB) | 1 | No car modifications required | 255/30 R20-R-- | Top Class | MAX 715 KG | MATT GRAPHIT SILVER | OZ Tuner-System | 8027529022643 | OZ | 14,12 |  |  | Serie XL - ext.diam.79 mm | 615x615x312 | 1 | 085-180 | e1*2007/46*0314* | bar: Area 1
BMW | SERIES 3 | 3 2012 | 3L | 01/2012 |  | 5x120 | 72,56 | 460 |  | 37 | M14x1,25 | 17 | CRONO III | 8½x20 | 20,00 | 8,50 | W2108250653 | 2 |  |  |  | 5x120 |  | 34 | 81710396 | XL | C17F27 | B |  | TÜV |  |  | DK | YES |  |  | S | Strongness Certificate (PB) | 1 | No car modifications required | 255/30 R20-R-- | Top Class | MAX 715 KG | MATT BLACK | OZ Tuner-System | 8027529022650 | OZ | 14,12 |  |  | Serie XL - ext.diam.79 mm | 615x615x312 | 1 | 085-180 | e1*2007/46*0314* | bar: Area 1
BMW | SERIES 3 | 3 2012 | 3L | 01/2012 |  | 5x120 | 72,56 | 460 |  | 37 | M14x1,25 | 17 | MICHELANGELO II PL | 8½x20 | 20,00 | 8,50 | W21064501A80 | 2 |  |  |  | 5x120 |  | 34 | 81710396 | XL | C17F27 | B |  | TÜV |  |  | DK | YES |  |  | S | Strongness Certificate (PB) | 1 | No car modifications required | 255/30 R20-R-- | Top Class | MAX 825 KG | OZ RACE SILVER | OZ Tuner-System | 8027529007312 | OZ | 19,69 |  |  | Serie XL - ext.diam.79 mm | 615x615x312 | 1 | 085-180 | e1*2007/46*0314* | bar: Area 1
BMW | SERIES 3 | 3 2012 | 3L | 01/2012 |  | 5x120 | 72,56 | 460 |  | 37 | M14x1,25 | 17 | MICHELANGELO II PL | 8½x20 | 20,00 | 8,50 | W2106450153 | 2 |  |  |  | 5x120 |  | 34 | 81710396 | XL | C17F27 | B |  | TÜV |  |  | DK | YES |  |  | S | Strongness Certificate (PB) | 1 | No car modifications required | 255/30 R20-R-- | Top Class | MAX 825 KG | MATT BLACK | OZ Tuner-System | 8027529007329 | OZ | 19,69 |  |  | Serie XL - ext.diam.79 mm | 615x615x312 | 1 | 085-180 | e1*2007/46*0314* | bar: Area 1
BMW | SERIES 3 | 3 2012 | 3L | 01/2012 |  | 5x120 | 72,56 | 460 |  | 37 | M14x1,25 | 17 | BOTTICELLI III | 9x20 | 20,00 | 9,00 | W2107453353 | 2 | S | 20120424 | 20120524 | 5x120 |  | 45 | 81710396 | XL | C17F27 | B |  | TÜV |  |  | DK | YES | C0270 | REAR | N | No Certificate | 1 | No car modifications required |  | Top Class | MAX 725 KG | MATT BLACK | OZ Tuner-System | 8027529074864 | OZ | 14,36 |  |  | Serie XL - ext.diam.79 mm | 615x615x312 | 1 | 085-180 | e1*2007/46*0314* | bar: Area 1
BMW | SERIES 3 | 3 2012 | 3L | 01/2012 |  | 5x120 | 72,56 | 460 |  | 37 | M14x1,25 | 17 | BOTTICELLI III | 9x20 | 20,00 | 9,00 | W2107453361 | 2 | S | 20120424 | 20120524 | 5x120 |  | 45 | 81710396 | XL | C17F27 | B |  | TÜV |  |  | DK | YES | C0270 | REAR | N | No Certificate | 1 | No car modifications required |  | Top Class | MAX 725 KG | CHRYSTAL TITANIUM | OZ Tuner-System | 8027529074857 | OZ | 14,36 |  |  | Serie XL - ext.diam.79 mm | 615x615x312 | 1 | 085-180 | e1*2007/46*0314* | bar: Area 1
BMW | SERIES 3 | 3 2012 TOURING | 3K | 07/2012 |  | 5x120 | 72,56 | 493 |  | 37 | M14x1,25 | 17 | SUPERLEGGERA III | 8½x18 | 18,00 | 8,50 | W2104650980 | 2 | S | 20121005 | 20121104 | 5x120 |  | 34 | 81710396 | XL | C17F27 | B |  | TÜV |  |  | DK | YES |  |  | S | Strongness Certificate (PB) | 1 | No car modifications required | 255/40 R18-R-- | Top Class | MAX 710 KG | OZ RACE SILVER | OZ Tuner-System | 8027529017519 | OZ | 15,75 |  |  | Serie XL - ext.diam.79 mm | 567x567x286 | 1 | 085-180 | e1*2007/46*0315*06.. | bar: Area 1
BMW | SERIES 3 | 3 2012 TOURING | 3K | 07/2012 |  | 5x120 | 72,56 | 493 |  | 37 | M14x1,25 | 17 | SUPERLEGGERA III | 8½x18 | 18,00 | 8,50 | W2104651980 | 2 | S | 20121005 | 20121104 | 5x120 |  | 30 | 81710396 | XL | C17F27 | B |  | TÜV |  |  | DK | YES |  |  | S | Strongness Certificate (PB) | 2 | Mods can be necessary to car | 255/40 R18-R-- | Top Class | MAX 710 KG | OZ RACE SILVER | OZ Tuner-System | 8027529017595 | OZ | 15,98 |  |  | Serie XL - ext.diam.79 mm | 567x567x286 | 1 | 085-180 | e1*2007/46*0315*06.. | bar: Area 1
BMW | SERIES 3 | 3 2012 TOURING | 3K | 07/2012 |  | 5x120 | 72,56 | 493 |  | 37 | M14x1,25 | 17 | BOTTICELLI III | 8½x19 | 19,00 | 8,50 | W2107651053 | 2 | S | 20121005 | 20121104 | 5x120 |  | 34 | 81710396 | XL | C17F27 | B |  | TÜV |  |  | DK | YES |  |  | S | Strongness Certificate (PB) | 1 | No car modifications required | 255/35 R19-R-- | Top Class | MAX 725 KG | MATT BLACK | OZ Tuner-System | 8027529020779 | OZ | 13,98 |  |  | Serie XL - ext.diam.79 mm | 592x592x286 | 1 | 085-180 | e1*2007/46*0315*06.. | bar: Area 1
BMW | SERIES 3 | 3 2012 TOURING | 3K | 07/2012 |  | 5x120 | 72,56 | 493 |  | 37 | M14x1,25 | 17 | BOTTICELLI III | 8½x19 | 19,00 | 8,50 | W2107651061 | 2 | S | 20121005 | 20121104 | 5x120 |  | 34 | 81710396 | XL | C17F27 | B |  | TÜV |  |  | DK | YES |  |  | S | Strongness Certificate (PB) | 1 | No car modifications required | 255/35 R19-R-- | Top Class | MAX 725 KG | CHRYSTAL TITANIUM | OZ Tuner-System | 8027529020786 | OZ | 13,98 |  |  | Serie XL - ext.diam.79 mm | 592x592x286 | 1 | 085-180 | e1*2007/46*0315*06.. | bar: Area 1
BMW | SERIES 3 | 3 2012 TOURING | 3K | 07/2012 |  | 5x120 | 72,56 | 493 |  | 37 | M14x1,25 | 17 | CRONO III | 8½x19 | 19,00 | 8,50 | W2108150622 | 2 | S | 20121005 | 20121104 | 5x120 |  | 26 | 81710396 | XL | C17F27 | B |  | TÜV |  |  |  | YES |  |  | S | Strongness Certificate (PB) | 2 | Mods can be necessary to car | 255/35 R19-R-- | Top Class | MAX 715 KG | MATT GRAPHIT SILVER | OZ Tuner-System | 8027529021912 | OZ | 12,91 |  |  | Serie XL - ext.diam.79 mm | 592x592x286 | 1 | 085-180 | e1*2007/46*0315*06.. | bar: Area 1
BMW | SERIES 3 | 3 2012 TOURING | 3K | 07/2012 |  | 5x120 | 72,56 | 493 |  | 37 | M14x1,25 | 17 | CRONO III | 8½x19 | 19,00 | 8,50 | W2108150653 | 2 | S | 20121005 | 20121104 | 5x120 |  | 26 | 81710396 | XL | C17F27 | B |  | TÜV |  |  |  | YES |  |  | S | Strongness Certificate (PB) | 2 | Mods can be necessary to car | 255/35 R19-R-- | Top Class | MAX 715 KG | MATT BLACK | OZ Tuner-System | 8027529021929 | OZ | 12,91 |  |  | Serie XL - ext.diam.79 mm | 592x592x286 | 1 | 085-180 | e1*2007/46*0315*06.. | bar: Area 1
BMW | SERIES 3 | 3 2012 TOURING | 3K | 07/2012 |  | 5x120 | 72,56 | 493 |  | 37 | M14x1,25 | 17 | CRONO III | 8½x19 | 19,00 | 8,50 | W2108150722 | 2 | S | 20121005 | 20121104 | 5x120 |  | 34 | 81710396 | XL | C17F27 | B |  | TÜV |  |  | DK | YES |  |  | S | Strongness Certificate (PB) | 1 | No car modifications required | 255/35 R19-R-- | Top Class | MAX 715 KG | MATT GRAPHIT SILVER | OZ Tuner-System | 8027529021936 | OZ | 12,91 |  |  | Serie XL - ext.diam.79 mm | 592x592x286 | 1 | 085-180 | e1*2007/46*0315*06.. | bar: Area 1
BMW | SERIES 3 | 3 2012 TOURING | 3K | 07/2012 |  | 5x120 | 72,56 | 493 |  | 37 | M14x1,25 | 17 | CRONO III | 8½x19 | 19,00 | 8,50 | W2108150753 | 2 | S | 20121005 | 20121104 | 5x120 |  | 34 | 81710396 | XL | C17F27 | B |  | TÜV |  |  | DK | YES |  |  | S | Strongness Certificate (PB) | 1 | No car modifications required | 255/35 R19-R-- | Top Class | MAX 715 KG | MATT BLACK | OZ Tuner-System | 8027529021943 | OZ | 12,91 |  |  | Serie XL - ext.diam.79 mm | 592x592x286 | 1 | 085-180 | e1*2007/46*0315*06.. | bar: Area 1
BMW | SERIES 3 | 3 2012 TOURING | 3K | 07/2012 |  | 5x120 | 72,56 | 493 |  | 37 | M14x1,25 | 17 | RAFFAELLO | 8½x19 | 19,00 | 8,50 | W2107351069 | 2 | S | 20121005 | 20121104 | 5x120 |  | 34 | 81710396 | XL | C17F27 | B |  | TÜV |  |  | DK | YES |  |  | S | Strongness Certificate (PB) | 1 | No car modifications required | 255/35 R19-R-- | Top Class | MAX 785 KG | POLISH | OZ Tuner-System | 8027529019315 | OZ | 12,14 |  |  | Serie XL - ext.diam.79 mm | 592x592x286 | 1 | 085-180 | e1*2007/46*0315*06.. | bar: Area 1
BMW | SERIES 3 | 3 2012 TOURING | 3K | 07/2012 |  | 5x120 | 72,56 | 493 |  | 37 | M14x1,25 | 17 | SUPERLEGGERA III | 8½x19 | 19,00 | 8,50 | W2104450880 | 2 | S | 20121005 | 20121104 | 5x120 |  | 34 | 81710396 | XL | C17F27 | B |  | TÜV |  |  | DK | YES |  |  | S | Strongness Certificate (PB) | 1 | No car modifications required | 255/35 R19-R-- | Top Class | MAX 710 KG | OZ RACE SILVER | OZ Tuner-System | 8027529016598 | OZ | 16,11 |  |  | Serie XL - ext.diam.79 mm | 592x592x286 | 1 | 085-180 | e1*2007/46*0315*06.. | bar: Area 1
BMW | SERIES 3 | 3 2012 TOURING | 3K | 07/2012 |  | 5x120 | 72,56 | 493 |  | 37 | M14x1,25 | 17 | BOTTICELLI III | 9x19 | 19,00 | 9,00 | W2107651453 | 2 | S | 20121005 | 20121104 | 5x120 |  | 32 |  | XL | C17F27 | B |  | TÜV |  |  | DK | YES |  |  | S | Strongness Certificate (PB) | 2 | Mods can be necessary to car |  | Top Class | MAX 725 KG | MATT BLACK | OZ Tuner-System | 8027529020823 | OZ | 13,60 |  |  | Serie XL - ext.diam.79 mm | 592x592x312 | 1 | 085-180 | e1*2007/46*0315*06.. | bar: Area 1
BMW | SERIES 3 | 3 2012 TOURING | 3K | 07/2012 |  | 5x120 | 72,56 | 493 |  | 37 | M14x1,25 | 17 | BOTTICELLI III | 9x19 | 19,00 | 9,00 | W2107651461 | 2 | S | 20121005 | 20121104 | 5x120 |  | 32 |  | XL | C17F27 | B |  | TÜV |  |  | DK | YES |  |  | S | Strongness Certificate (PB) | 2 | Mods can be necessary to car |  | Top Class | MAX 725 KG | CHRYSTAL TITANIUM | OZ Tuner-System | 8027529020830 | OZ | 13,60 |  |  | Serie XL - ext.diam.79 mm | 592x592x312 | 1 | 085-180 | e1*2007/46*0315*06.. | bar: Area 1
BMW | SERIES 3 | 3 2012 TOURING | 3K | 07/2012 |  | 5x120 | 72,56 | 493 |  | 37 | M14x1,25 | 17 | CRONO III | 9x19 | 19,00 | 9,00 | W2108151422 | 2 | S | 20121005 | 20121104 | 5x120 |  | 45 | 81710396 | XL | C17F27 | B |  | TÜV |  |  | DK | YES | C0270 | REAR | S | Strongness Certificate (PB) | 1 | No car modifications required |  | Top Class | MAX 715 KG | MATT GRAPHIT SILVER | OZ Tuner-System | 8027529022070 | OZ | 13,03 |  |  | Serie XL - ext.diam.79 mm | 592x592x312 | 1 | 085-180 | e1*2007/46*0315*06.. | bar: Area 1
BMW | SERIES 3 | 3 2012 TOURING | 3K | 07/2012 |  | 5x120 | 72,56 | 493 |  | 37 | M14x1,25 | 17 | CRONO III | 9x19 | 19,00 | 9,00 | W2108151453 | 2 | S | 20121005 | 20121104 | 5x120 |  | 45 | 81710396 | XL | C17F27 | B |  | TÜV |  |  | DK | YES | C0270 | REAR | S | Strongness Certificate (PB) | 1 | No car modifications required |  | Top Class | MAX 715 KG | MATT BLACK | OZ Tuner-System | 8027529022087 | OZ | 13,03 |  |  | Serie XL - ext.diam.79 mm | 592x592x312 | 1 | 085-180 | e1*2007/46*0315*06.. | bar: Area 1
BMW | SERIES 3 | 3 2012 TOURING | 3K | 07/2012 |  | 5x120 | 72,56 | 493 |  | 37 | M14x1,25 | 17 | CRONO III | 9x19 | 19,00 | 9,00 | W2108151522 | 2 | S | 20121005 | 20121104 | 5x120 |  | 32 | 81710396 | XL | C17F27 | B |  | TÜV |  |  | DK | YES |  |  | S | Strongness Certificate (PB) | 2 | Mods can be necessary to car |  | Top Class | MAX 715 KG | MATT GRAPHIT SILVER | OZ Tuner-System | 8027529022094 | OZ | 12,82 |  |  | Serie XL - ext.diam.79 mm | 592x592x312 | 1 | 085-180 | e1*2007/46*0315*06.. | bar: Area 1
BMW | SERIES 3 | 3 2012 TOURING | 3K | 07/2012 |  | 5x120 | 72,56 | 493 |  | 37 | M14x1,25 | 17 | CRONO III | 9x19 | 19,00 | 9,00 | W2108151553 | 2 | S | 20121005 | 20121104 | 5x120 |  | 32 | 81710396 | XL | C17F27 | B |  | TÜV |  |  | DK | YES |  |  | S | Strongness Certificate (PB) | 2 | Mods can be necessary to car |  | Top Class | MAX 715 KG | MATT BLACK | OZ Tuner-System | 8027529022100 | OZ | 12,82 |  |  | Serie XL - ext.diam.79 mm | 592x592x312 | 1 | 085-180 | e1*2007/46*0315*06.. | bar: Area 1
BMW | SERIES 3 | 3 2012 TOURING | 3K | 07/2012 |  | 5x120 | 72,56 | 493 |  | 37 | M14x1,25 | 17 | RAFFAELLO | 9x19 | 19,00 | 9,00 | W2107351469 | 2 | S | 20121005 | 20121104 | 5x120 |  | 32 |  | XL | C17F27 | B |  | TÜV |  |  | DK | YES |  |  | S | Strongness Certificate (PB) | 2 | Mods can be necessary to car |  | Top Class | MAX 785 KG | POLISH | OZ Tuner-System | 8027529019353 | OZ | 12,13 |  |  | Serie XL - ext.diam.79 mm | 592x592x312 | 1 | 085-180 | e1*2007/46*0315*06.. | bar: Area 1
BMW | SERIES 3 | 3 2012 TOURING | 3K | 07/2012 |  | 5x120 | 72,56 | 493 |  | 37 | M14x1,25 | 17 | SUPERLEGGERA III | 9x19 | 19,00 | 9,00 | W2104453080 | 2 | S | 20121005 | 20121104 | 5x120 |  | 32 | 81710396 | XL | C17F27 | B |  | TÜV |  |  | DK | YES |  |  | S | Strongness Certificate (PB) | 2 | Mods can be necessary to car |  | Top Class | MAX 710 KG | OZ RACE SILVER | OZ Tuner-System | 8027529016734 | OZ | 15,70 |  |  | Serie XL - ext.diam.79 mm | 592x592x312 | 1 | 085-180 | e1*2007/46*0315*06.. | bar: Area 1
BMW | SERIES 3 | 3 2012 TOURING | 3K | 07/2012 |  | 5x120 | 72,56 | 493 |  | 37 | M14x1,25 | 17 | BOTTICELLI III | 8x20 | 20,00 | 8,00 | W2107452653 | 2 | S | 20121005 | 20121104 | 5x120 |  | 32 | 81710396 | XL | C17F27 | B |  | TÜV |  |  | DK | YES |  |  | S | Strongness Certificate (PB) | 1 | No car modifications required | 225/35 R20--- | Top Class | MAX 725 KG | MATT BLACK | OZ Tuner-System | 8027529076752 | OZ | 13,92 |  |  | Serie XL - ext.diam.79 mm | 615x615x350 | 1 | 085-180 | e1*2007/46*0315*06.. | bar: Area 1
BMW | SERIES 3 | 3 2012 TOURING | 3K | 07/2012 |  | 5x120 | 72,56 | 493 |  | 37 | M14x1,25 | 17 | BOTTICELLI III | 8x20 | 20,00 | 8,00 | W2107452661 | 2 | S | 20121005 | 20121104 | 5x120 |  | 32 | 81710396 | XL | C17F27 | B |  | TÜV |  |  | DK | YES |  |  | S | Strongness Certificate (PB) | 1 | No car modifications required | 225/35 R20--- | Top Class | MAX 725 KG | CHRYSTAL TITANIUM | OZ Tuner-System | 8027529076745 | OZ | 13,92 |  |  | Serie XL - ext.diam.79 mm | 615x615x350 | 1 | 085-180 | e1*2007/46*0315*06.. | bar: Area 1
BMW | SERIES 3 | 3 2012 TOURING | 3K | 07/2012 |  | 5x120 | 72,56 | 493 |  | 37 | M14x1,25 | 17 | BOTTICELLI III | 8½x20 | 20,00 | 8,50 | W2107451761 | 2 | S | 20121005 | 20121104 | 5x120 |  | 38 | 81710396 | XL | C17F27 | B |  | TÜV |  |  | DK | YES |  |  | S | Strongness Certificate (PB) | 1 | No car modifications required | 255/30 R20-R-- | Top Class | MAX 725 KG | CHRYSTAL TITANIUM | OZ Tuner-System | 8027529038866 | OZ | 14,15 |  |  | Serie XL - ext.diam.79 mm | 615x615x312 | 1 | 085-180 | e1*2007/46*0315*06.. | bar: Area 1
BMW | SERIES 3 | 3 2012 TOURING | 3K | 07/2012 |  | 5x120 | 72,56 | 493 |  | 37 | M14x1,25 | 17 | CRONO III | 8½x20 | 20,00 | 8,50 | W2108250622 | 2 | S | 20121005 | 20121104 | 5x120 |  | 34 | 81710396 | XL | C17F27 | B |  | TÜV |  |  | DK | YES |  |  | S | Strongness Certificate (PB) | 1 | No car modifications required | 255/30 R20-R-- | Top Class | MAX 715 KG | MATT GRAPHIT SILVER | OZ Tuner-System | 8027529022643 | OZ | 14,12 |  |  | Serie XL - ext.diam.79 mm | 615x615x312 | 1 | 085-180 | e1*2007/46*0315*06.. | bar: Area 1
BMW | SERIES 3 | 3 2012 TOURING | 3K | 07/2012 |  | 5x120 | 72,56 | 493 |  | 37 | M14x1,25 | 17 | CRONO III | 8½x20 | 20,00 | 8,50 | W2108250653 | 2 | S | 20121005 | 20121104 | 5x120 |  | 34 | 81710396 | XL | C17F27 | B |  | TÜV |  |  | DK | YES |  |  | S | Strongness Certificate (PB) | 1 | No car modifications required | 255/30 R20-R-- | Top Class | MAX 715 KG | MATT BLACK | OZ Tuner-System | 8027529022650 | OZ | 14,12 |  |  | Serie XL - ext.diam.79 mm | 615x615x312 | 1 | 085-180 | e1*2007/46*0315*06.. | bar: Area 1
BMW | SERIES 3 | 3 2012 TOURING | 3K | 07/2012 |  | 5x120 | 72,56 | 493 |  | 37 | M14x1,25 | 17 | MICHELANGELO II PL | 8½x20 | 20,00 | 8,50 | W21064501A80 | 2 | S | 20121005 | 20121104 | 5x120 |  | 34 | 81710396 | XL | C17F27 | B |  | TÜV |  |  | DK | YES |  |  | S | Strongness Certificate (PB) | 1 | No car modifications required | 255/30 R20-R-- | Top Class | MAX 825 KG | OZ RACE SILVER | OZ Tuner-System | 8027529007312 | OZ | 19,69 |  |  | Serie XL - ext.diam.79 mm | 615x615x312 | 1 | 085-180 | e1*2007/46*0315*06.. | bar: Area 1
BMW | SERIES 3 | 3 2012 TOURING | 3K | 07/2012 |  | 5x120 | 72,56 | 493 |  | 37 | M14x1,25 | 17 | MICHELANGELO II PL | 8½x20 | 20,00 | 8,50 | W2106450153 | 2 | S | 20121005 | 20121104 | 5x120 |  | 34 | 81710396 | XL | C17F27 | B |  | TÜV |  |  | DK | YES |  |  | S | Strongness Certificate (PB) | 1 | No car modifications required | 255/30 R20-R-- | Top Class | MAX 825 KG | MATT BLACK | OZ Tuner-System | 8027529007329 | OZ | 19,69 |  |  | Serie XL - ext.diam.79 mm | 615x615x312 | 1 | 085-180 | e1*2007/46*0315*06.. | bar: Area 1
BMW | SERIES 3 | 3 2012 TOURING | 3K | 07/2012 |  | 5x120 | 72,56 | 493 |  | 37 | M14x1,25 | 17 | BOTTICELLI III | 9x20 | 20,00 | 9,00 | W2107453353 | 2 | S | 20121005 | 20121104 | 5x120 |  | 45 | 81710396 | XL | C17F27 | B |  | TÜV |  |  | DK | YES | C0270 | REAR | N | No Certificate | 1 | No car modifications required |  | Top Class | MAX 725 KG | MATT BLACK | OZ Tuner-System | 8027529074864 | OZ | 14,36 |  |  | Serie XL - ext.diam.79 mm | 615x615x312 | 1 | 085-180 | e1*2007/46*0315*06.. | bar: Area 1
BMW | SERIES 3 | 3 2012 TOURING | 3K | 07/2012 |  | 5x120 | 72,56 | 493 |  | 37 | M14x1,25 | 17 | BOTTICELLI III | 9x20 | 20,00 | 9,00 | W2107453361 | 2 | S | 20121005 | 20121104 | 5x120 |  | 45 | 81710396 | XL | C17F27 | B |  | TÜV |  |  | DK | YES | C0270 | REAR | N | No Certificate | 1 | No car modifications required |  | Top Class | MAX 725 KG | CHRYSTAL TITANIUM | OZ Tuner-System | 8027529074857 | OZ | 14,36 |  |  | Serie XL - ext.diam.79 mm | 615x615x312 | 1 | 085-180 | e1*2007/46*0315*06.. | bar: Area 1
BMW | SERIES 3 | 3 2012 225KW DFRENO 340MM | 3L | 06/2012 |  | 5x120 | 72,56 | 495 |  | 37 | M14x1,25 | 17 | BOTTICELLI III | 8½x19 | 19,00 | 8,50 | W2107651053 | 2 | S | 20121221 | 20130120 | 5x120 |  | 34 | 81710396 | XL | C17F27 | B |  | TÜV |  |  | DK | YES |  |  | S | Strongness Certificate (PB) | 1 | No car modifications required | 255/35 R19-R-- | Top Class | MAX 725 KG | MATT BLACK | OZ Tuner-System | 8027529020779 | OZ | 13,98 |  |  | Serie XL - ext.diam.79 mm | 592x592x286 | 1 | 190-225 | e1*2007/46*0314*05 | bar: Area 1
BMW | SERIES 3 | 3 2012 225KW DFRENO 340MM | 3L | 06/2012 |  | 5x120 | 72,56 | 495 |  | 37 | M14x1,25 | 17 | BOTTICELLI III | 8½x19 | 19,00 | 8,50 | W2107651061 | 2 | S | 20121221 | 20130120 | 5x120 |  | 34 | 81710396 | XL | C17F27 | B |  | TÜV |  |  | DK | YES |  |  | S | Strongness Certificate (PB) | 1 | No car modifications required | 255/35 R19-R-- | Top Class | MAX 725 KG | CHRYSTAL TITANIUM | OZ Tuner-System | 8027529020786 | OZ | 13,98 |  |  | Serie XL - ext.diam.79 mm | 592x592x286 | 1 | 190-225 | e1*2007/46*0314*05 | bar: Area 1
BMW | SERIES 3 | 3 2012 225KW DFRENO 340MM | 3L | 06/2012 |  | 5x120 | 72,56 | 495 |  | 37 | M14x1,25 | 17 | CRONO III | 8½x19 | 19,00 | 8,50 | W2108150622 | 2 | S | 20121221 | 20130120 | 5x120 |  | 26 | 81710396 | XL | C17F27 | B |  | TÜV |  |  |  | YES |  |  | S | Strongness Certificate (PB) | 2 | Mods can be necessary to car | 255/35 R19-R-- | Top Class | MAX 715 KG | MATT GRAPHIT SILVER | OZ Tuner-System | 8027529021912 | OZ | 12,91 |  |  | Serie XL - ext.diam.79 mm | 592x592x286 | 1 | 190-225 | e1*2007/46*0314*05 | bar: Area 1
BMW | SERIES 3 | 3 2012 225KW DFRENO 340MM | 3L | 06/2012 |  | 5x120 | 72,56 | 495 |  | 37 | M14x1,25 | 17 | CRONO III | 8½x19 | 19,00 | 8,50 | W2108150653 | 2 | S | 20121221 | 20130120 | 5x120 |  | 26 | 81710396 | XL | C17F27 | B |  | TÜV |  |  |  | YES |  |  | S | Strongness Certificate (PB) | 2 | Mods can be necessary to car | 255/35 R19-R-- | Top Class | MAX 715 KG | MATT BLACK | OZ Tuner-System | 8027529021929 | OZ | 12,91 |  |  | Serie XL - ext.diam.79 mm | 592x592x286 | 1 | 190-225 | e1*2007/46*0314*05 | bar: Area 1
BMW | SERIES 3 | 3 2012 225KW DFRENO 340MM | 3L | 06/2012 |  | 5x120 | 72,56 | 495 |  | 37 | M14x1,25 | 17 | CRONO III | 8½x19 | 19,00 | 8,50 | W2108150722 | 2 | S | 20121221 | 20130120 | 5x120 |  | 34 | 81710396 | XL | C17F27 | B |  | TÜV |  |  | DK | YES |  |  | S | Strongness Certificate (PB) | 1 | No car modifications required | 255/35 R19-R-- | Top Class | MAX 715 KG | MATT GRAPHIT SILVER | OZ Tuner-System | 8027529021936 | OZ | 12,91 |  |  | Serie XL - ext.diam.79 mm | 592x592x286 | 1 | 190-225 | e1*2007/46*0314*05 | bar: Area 1
BMW | SERIES 3 | 3 2012 225KW DFRENO 340MM | 3L | 06/2012 |  | 5x120 | 72,56 | 495 |  | 37 | M14x1,25 | 17 | CRONO III | 8½x19 | 19,00 | 8,50 | W2108150753 | 2 | S | 20121221 | 20130120 | 5x120 |  | 34 | 81710396 | XL | C17F27 | B |  | TÜV |  |  | DK | YES |  |  | S | Strongness Certificate (PB) | 1 | No car modifications required | 255/35 R19-R-- | Top Class | MAX 715 KG | MATT BLACK | OZ Tuner-System | 8027529021943 | OZ | 12,91 |  |  | Serie XL - ext.diam.79 mm | 592x592x286 | 1 | 190-225 | e1*2007/46*0314*05 | bar: Area 1
BMW | SERIES 3 | 3 2012 225KW DFRENO 340MM | 3L | 06/2012 |  | 5x120 | 72,56 | 495 |  | 37 | M14x1,25 | 17 | RAFFAELLO | 8½x19 | 19,00 | 8,50 | W2107351069 | 2 | S | 20121221 | 20130120 | 5x120 |  | 34 | 81710396 | XL | C17F27 | B |  | TÜV |  |  | DK | YES |  |  | S | Strongness Certificate (PB) | 1 | No car modifications required | 255/35 R19-R-- | Top Class | MAX 785 KG | POLISH | OZ Tuner-System | 8027529019315 | OZ | 12,14 |  |  | Serie XL - ext.diam.79 mm | 592x592x286 | 1 | 190-225 | e1*2007/46*0314*05 | bar: Area 1
BMW | SERIES 3 | 3 2012 225KW DFRENO 340MM | 3L | 06/2012 |  | 5x120 | 72,56 | 495 |  | 37 | M14x1,25 | 17 | SUPERLEGGERA III | 8½x19 | 19,00 | 8,50 | W2104450880 | 2 | S | 20121221 | 20130120 | 5x120 |  | 34 | 81710396 | XL | C17F27 | B |  | TÜV |  |  | DK | YES |  |  | S | Strongness Certificate (PB) | 1 | No car modifications required | 255/35 R19-R-- | Top Class | MAX 710 KG | OZ RACE SILVER | OZ Tuner-System | 8027529016598 | OZ | 16,11 |  |  | Serie XL - ext.diam.79 mm | 592x592x286 | 1 | 190-225 | e1*2007/46*0314*05 | bar: Area 1
BMW | SERIES 3 | 3 2012 225KW DFRENO 340MM | 3L | 06/2012 |  | 5x120 | 72,56 | 495 |  | 37 | M14x1,25 | 17 | BOTTICELLI III | 9x19 | 19,00 | 9,00 | W2107651453 | 2 | S | 20121221 | 20130120 | 5x120 |  | 32 |  | XL | C17F27 | B |  | TÜV |  |  | DK | YES |  |  | S | Strongness Certificate (PB) | 2 | Mods can be necessary to car |  | Top Class | MAX 725 KG | MATT BLACK | OZ Tuner-System | 8027529020823 | OZ | 13,60 |  |  | Serie XL - ext.diam.79 mm | 592x592x312 | 1 | 190-225 | e1*2007/46*0314*05 | bar: Area 1
BMW | SERIES 3 | 3 2012 225KW DFRENO 340MM | 3L | 06/2012 |  | 5x120 | 72,56 | 495 |  | 37 | M14x1,25 | 17 | BOTTICELLI III | 9x19 | 19,00 | 9,00 | W2107651461 | 2 | S | 20121221 | 20130120 | 5x120 |  | 32 |  | XL | C17F27 | B |  | TÜV |  |  | DK | YES |  |  | S | Strongness Certificate (PB) | 2 | Mods can be necessary to car |  | Top Class | MAX 725 KG | CHRYSTAL TITANIUM | OZ Tuner-System | 8027529020830 | OZ | 13,60 |  |  | Serie XL - ext.diam.79 mm | 592x592x312 | 1 | 190-225 | e1*2007/46*0314*05 | bar: Area 1
BMW | SERIES 3 | 3 2012 225KW DFRENO 340MM | 3L | 06/2012 |  | 5x120 | 72,56 | 495 |  | 37 | M14x1,25 | 17 | CRONO III | 9x19 | 19,00 | 9,00 | W2108151422 | 2 | S | 20121221 | 20130120 | 5x120 |  | 45 | 81710396 | XL | C17F27 | B |  | TÜV |  |  | DK | YES | C0270 | REAR | S | Strongness Certificate (PB) | 1 | No car modifications required |  | Top Class | MAX 715 KG | MATT GRAPHIT SILVER | OZ Tuner-System | 8027529022070 | OZ | 13,03 |  |  | Serie XL - ext.diam.79 mm | 592x592x312 | 1 | 190-225 | e1*2007/46*0314*05 | bar: Area 1
BMW | SERIES 3 | 3 2012 225KW DFRENO 340MM | 3L | 06/2012 |  | 5x120 | 72,56 | 495 |  | 37 | M14x1,25 | 17 | CRONO III | 9x19 | 19,00 | 9,00 | W2108151453 | 2 | S | 20121221 | 20130120 | 5x120 |  | 45 | 81710396 | XL | C17F27 | B |  | TÜV |  |  | DK | YES | C0270 | REAR | S | Strongness Certificate (PB) | 1 | No car modifications required |  | Top Class | MAX 715 KG | MATT BLACK | OZ Tuner-System | 8027529022087 | OZ | 13,03 |  |  | Serie XL - ext.diam.79 mm | 592x592x312 | 1 | 190-225 | e1*2007/46*0314*05 | bar: Area 1
BMW | SERIES 3 | 3 2012 225KW DFRENO 340MM | 3L | 06/2012 |  | 5x120 | 72,56 | 495 |  | 37 | M14x1,25 | 17 | CRONO III | 9x19 | 19,00 | 9,00 | W2108151522 | 2 | S | 20121221 | 20130120 | 5x120 |  | 32 | 81710396 | XL | C17F27 | B |  | TÜV |  |  | DK | YES |  |  | S | Strongness Certificate (PB) | 2 | Mods can be necessary to car |  | Top Class | MAX 715 KG | MATT GRAPHIT SILVER | OZ Tuner-System | 8027529022094 | OZ | 12,82 |  |  | Serie XL - ext.diam.79 mm | 592x592x312 | 1 | 190-225 | e1*2007/46*0314*05 | bar: Area 1
BMW | SERIES 3 | 3 2012 225KW DFRENO 340MM | 3L | 06/2012 |  | 5x120 | 72,56 | 495 |  | 37 | M14x1,25 | 17 | CRONO III | 9x19 | 19,00 | 9,00 | W2108151553 | 2 | S | 20121221 | 20130120 | 5x120 |  | 32 | 81710396 | XL | C17F27 | B |  | TÜV |  |  | DK | YES |  |  | S | Strongness Certificate (PB) | 2 | Mods can be necessary to car |  | Top Class | MAX 715 KG | MATT BLACK | OZ Tuner-System | 8027529022100 | OZ | 12,82 |  |  | Serie XL - ext.diam.79 mm | 592x592x312 | 1 | 190-225 | e1*2007/46*0314*05 | bar: Area 1
BMW | SERIES 3 | 3 2012 225KW DFRENO 340MM | 3L | 06/2012 |  | 5x120 | 72,56 | 495 |  | 37 | M14x1,25 | 17 | RAFFAELLO | 9x19 | 19,00 | 9,00 | W2107351469 | 2 | S | 20121221 | 20130120 | 5x120 |  | 32 |  | XL | C17F27 | B |  | TÜV |  |  | DK | YES |  |  | S | Strongness Certificate (PB) | 2 | Mods can be necessary to car |  | Top Class | MAX 785 KG | POLISH | OZ Tuner-System | 8027529019353 | OZ | 12,13 |  |  | Serie XL - ext.diam.79 mm | 592x592x312 | 1 | 190-225 | e1*2007/46*0314*05 | bar: Area 1
BMW | SERIES 3 | 3 2012 225KW DFRENO 340MM | 3L | 06/2012 |  | 5x120 | 72,56 | 495 |  | 37 | M14x1,25 | 17 | SUPERLEGGERA III | 9x19 | 19,00 | 9,00 | W2104453080 | 2 | S | 20121221 | 20130120 | 5x120 |  | 32 | 81710396 | XL | C17F27 | B |  | TÜV |  |  | DK | YES |  |  | S | Strongness Certificate (PB) | 2 | Mods can be necessary to car |  | Top Class | MAX 710 KG | OZ RACE SILVER | OZ Tuner-System | 8027529016734 | OZ | 15,70 |  |  | Serie XL - ext.diam.79 mm | 592x592x312 | 1 | 190-225 | e1*2007/46*0314*05 | bar: Area 1
BMW | SERIES 3 | 3 2012 225KW DFRENO 340MM | 3L | 06/2012 |  | 5x120 | 72,56 | 495 |  | 37 | M14x1,25 | 17 | BOTTICELLI III | 8x20 | 20,00 | 8,00 | W2107452653 | 2 | S | 20121221 | 20130120 | 5x120 |  | 32 | 81710396 | XL | C17F27 | B |  | TÜV |  |  | DK | YES |  |  | S | Strongness Certificate (PB) | 1 | No car modifications required | 225/35 R20--- | Top Class | MAX 725 KG | MATT BLACK | OZ Tuner-System | 8027529076752 | OZ | 13,92 |  |  | Serie XL - ext.diam.79 mm | 615x615x350 | 1 | 190-225 | e1*2007/46*0314*05 | bar: Area 1
BMW | SERIES 3 | 3 2012 225KW DFRENO 340MM | 3L | 06/2012 |  | 5x120 | 72,56 | 495 |  | 37 | M14x1,25 | 17 | BOTTICELLI III | 8x20 | 20,00 | 8,00 | W2107452661 | 2 | S | 20121221 | 20130120 | 5x120 |  | 32 | 81710396 | XL | C17F27 | B |  | TÜV |  |  | DK | YES |  |  | S | Strongness Certificate (PB) | 1 | No car modifications required | 225/35 R20--- | Top Class | MAX 725 KG | CHRYSTAL TITANIUM | OZ Tuner-System | 8027529076745 | OZ | 13,92 |  |  | Serie XL - ext.diam.79 mm | 615x615x350 | 1 | 190-225 | e1*2007/46*0314*05 | bar: Area 1
BMW | SERIES 3 | 3 2012 225KW DFRENO 340MM | 3L | 06/2012 |  | 5x120 | 72,56 | 495 |  | 37 | M14x1,25 | 17 | BOTTICELLI III | 8½x20 | 20,00 | 8,50 | W2107451761 | 2 | S | 20121221 | 20130120 | 5x120 |  | 38 | 81710396 | XL | C17F27 | B |  | TÜV |  |  | DK | YES |  |  | S | Strongness Certificate (PB) | 1 | No car modifications required | 255/30 R20-R-- | Top Class | MAX 725 KG | CHRYSTAL TITANIUM | OZ Tuner-System | 8027529038866 | OZ | 14,15 |  |  | Serie XL - ext.diam.79 mm | 615x615x312 | 1 | 190-225 | e1*2007/46*0314*05 | bar: Area 1
BMW | SERIES 3 | 3 2012 225KW DFRENO 340MM | 3L | 06/2012 |  | 5x120 | 72,56 | 495 |  | 37 | M14x1,25 | 17 | CRONO III | 8½x20 | 20,00 | 8,50 | W2108250622 | 2 | S | 20121221 | 20130120 | 5x120 |  | 34 | 81710396 | XL | C17F27 | B |  | TÜV |  |  | DK | YES |  |  | S | Strongness Certificate (PB) | 1 | No car modifications required | 255/30 R20-R-- | Top Class | MAX 715 KG | MATT GRAPHIT SILVER | OZ Tuner-System | 8027529022643 | OZ | 14,12 |  |  | Serie XL - ext.diam.79 mm | 615x615x312 | 1 | 190-225 | e1*2007/46*0314*05 | bar: Area 1
BMW | SERIES 3 | 3 2012 225KW DFRENO 340MM | 3L | 06/2012 |  | 5x120 | 72,56 | 495 |  | 37 | M14x1,25 | 17 | CRONO III | 8½x20 | 20,00 | 8,50 | W2108250653 | 2 | S | 20121221 | 20130120 | 5x120 |  | 34 | 81710396 | XL | C17F27 | B |  | TÜV |  |  | DK | YES |  |  | S | Strongness Certificate (PB) | 1 | No car modifications required | 255/30 R20-R-- | Top Class | MAX 715 KG | MATT BLACK | OZ Tuner-System | 8027529022650 | OZ | 14,12 |  |  | Serie XL - ext.diam.79 mm | 615x615x312 | 1 | 190-225 | e1*2007/46*0314*05 | bar: Area 1
BMW | SERIES 3 | 3 2012 225KW DFRENO 340MM | 3L | 06/2012 |  | 5x120 | 72,56 | 495 |  | 37 | M14x1,25 | 17 | MICHELANGELO II PL | 8½x20 | 20,00 | 8,50 | W21064501A80 | 2 | S | 20121221 | 20130120 | 5x120 |  | 34 | 81710396 | XL | C17F27 | B |  | TÜV |  |  | DK | YES |  |  | S | Strongness Certificate (PB) | 1 | No car modifications required | 255/30 R20-R-- | Top Class | MAX 825 KG | OZ RACE SILVER | OZ Tuner-System | 8027529007312 | OZ | 19,69 |  |  | Serie XL - ext.diam.79 mm | 615x615x312 | 1 | 190-225 | e1*2007/46*0314*05 | bar: Area 1
BMW | SERIES 3 | 3 2012 225KW DFRENO 340MM | 3L | 06/2012 |  | 5x120 | 72,56 | 495 |  | 37 | M14x1,25 | 17 | MICHELANGELO II PL | 8½x20 | 20,00 | 8,50 | W2106450153 | 2 | S | 20121221 | 20130120 | 5x120 |  | 34 | 81710396 | XL | C17F27 | B |  | TÜV |  |  | DK | YES |  |  | S | Strongness Certificate (PB) | 1 | No car modifications required | 255/30 R20-R-- | Top Class | MAX 825 KG | MATT BLACK | OZ Tuner-System | 8027529007329 | OZ | 19,69 |  |  | Serie XL - ext.diam.79 mm | 615x615x312 | 1 | 190-225 | e1*2007/46*0314*05 | bar: Area 1
BMW | SERIES 3 | 3 2012 225KW DFRENO 340MM | 3L | 06/2012 |  | 5x120 | 72,56 | 495 |  | 37 | M14x1,25 | 17 | BOTTICELLI III | 9x20 | 20,00 | 9,00 | W2107453353 | 2 | S | 20121221 | 20130120 | 5x120 |  | 45 | 81710396 | XL | C17F27 | B |  | TÜV |  |  | DK | YES | C0270 | REAR | N | No Certificate | 1 | No car modifications required |  | Top Class | MAX 725 KG | MATT BLACK | OZ Tuner-System | 8027529074864 | OZ | 14,36 |  |  | Serie XL - ext.diam.79 mm | 615x615x312 | 1 | 190-225 | e1*2007/46*0314*05 | bar: Area 1
BMW | SERIES 3 | 3 2012 225KW DFRENO 340MM | 3L | 06/2012 |  | 5x120 | 72,56 | 495 |  | 37 | M14x1,25 | 17 | BOTTICELLI III | 9x20 | 20,00 | 9,00 | W2107453361 | 2 | S | 20121221 | 20130120 | 5x120 |  | 45 | 81710396 | XL | C17F27 | B |  | TÜV |  |  | DK | YES | C0270 | REAR | N | No Certificate | 1 | No car modifications required |  | Top Class | MAX 725 KG | CHRYSTAL TITANIUM | OZ Tuner-System | 8027529074857 | OZ | 14,36 |  |  | Serie XL - ext.diam.79 mm | 615x615x312 | 1 | 190-225 | e1*2007/46*0314*05 | bar: Area 1
BMW | SERIES 3 | 3 98 (E46) | 346C,346K,346L,346R | 05/1998 | 03/2005 | 5x120 | 72,56 | 633 | 1995 | 50 | M12x1,50 | 17 | SUPERLEGGERA III | 8x18 | 18,00 | 8,00 | W2104650480 | 2 | S | 20010901 | 20020131 | 5x120 |  | 40 | 81710112 | XL | B1 | B | LB13 | TÜV |  |  | DK | YES |  |  | T | Teilegutachten (PB+VB) | 1 | No car modifications required | 225/40 R18---TBW007-235/40 R18---TBW007-245/35 R18-R--TBW007-255/35 R18-R--TBW007 | Top Class | MAX 710 KG | OZ RACE SILVER | OZ Tuner-System | 8027529017472 | OZ | 15,73 |  |  | Serie XL - ext.diam.79 mm | 567x567x274 | 1 | 077-170, 085-141, 077-142, 100-170 | e1*2001/116*0112*.., e1*98/14*0112*.., e1*2001/116*0167*.., e1*98/14*0167*.., e1*97/27*0097*.., e1*98/14*0097*.., e1*2001/116*0146*.., e1*98/14*0146*.. | bar: Area 1
BMW | SERIES 3 | 3 98 (E46) | 346C,346K,346L,346R | 05/1998 | 03/2005 | 5x120 | 72,56 | 633 | 1995 | 50 | M12x1,50 | 17 | MICHELANGELO II PL | 8½x18 | 18,00 | 8,50 | W21067506A80 | 2 | S | 20061128 | 20061228 | 5x120 |  | 40 | 81710112 | XL | B1 | B | LB13 | TÜV |  |  | DK | YES |  |  | T | Teilegutachten (PB+VB) | 2 | Mods can be necessary to car | 225/40 R18---TBW081-235/40 R18---TBW081-245/35 R18-R--TBW081-255/35 R18-R--TBW081-265/35 R18-R--TBW081 | Top Class | MAX 660 KG | OZ RACE SILVER | OZ Tuner-System | 8027529007787 | OZ | 15,59 |  |  | Serie XL - ext.diam.79 mm | 567x567x286 | 1 | 077-170, 085-141, 077-142, 100-170 | e1*2001/116*0112*.., e1*98/14*0112*.., e1*2001/116*0167*.., e1*98/14*0167*.., e1*97/27*0097*.., e1*98/14*0097*.., e1*2001/116*0146*.., e1*98/14*0146*.. | bar: Area 1
BMW | SERIES 3 | 3 98 (E46) | 346C,346K,346L,346R | 05/1998 | 03/2005 | 5x120 | 72,56 | 633 | 1995 | 50 | M12x1,50 | 17 | MICHELANGELO II PL | 8½x18 | 18,00 | 8,50 | W2106750653 | 2 | S | 20071026 | 20071125 | 5x120 |  | 40 | 81710112 | XL | B1 | B | LB13 | TÜV |  |  | DK | YES |  |  | T | Teilegutachten (PB+VB) | 2 | Mods can be necessary to car | 225/40 R18---TBW081-235/40 R18---TBW081-245/35 R18-R--TBW081-255/35 R18-R--TBW081-265/35 R18-R--TBW081 | Top Class | MAX 660 KG | MATT BLACK | OZ Tuner-System | 8027529007794 | OZ | 15,59 |  |  | Serie XL - ext.diam.79 mm | 567x567x286 | 1 | 077-170, 085-141, 077-142, 100-170 | e1*2001/116*0112*.., e1*98/14*0112*.., e1*2001/116*0167*.., e1*98/14*0167*.., e1*97/27*0097*.., e1*98/14*0097*.., e1*2001/116*0146*.., e1*98/14*0146*.. | bar: Area 1
BMW | SERIES 3 | 3 98 (E46) | 346C,346K,346L,346R | 05/1998 | 03/2005 | 5x120 | 72,56 | 633 | 1995 | 50 | M12x1,50 | 17 | SUPERLEGGERA III | 8½x18 | 18,00 | 8,50 | W2104650980 | 2 | S | 20050513 | 20050612 | 5x120 |  | 34 | 81710112 | XL | B1 | B | LB13 | TÜV |  |  |  | YES |  |  | T | Teilegutachten (PB+VB) | 2 | Mods can be necessary to car | 225/40 R18---TBW081-235/40 R18---TBW081-245/35 R18-R--TBW081-255/35 R18-R--TBW081-265/35 R18-R--TBW081 | Top Class | MAX 710 KG | OZ RACE SILVER | OZ Tuner-System | 8027529017519 | OZ | 15,75 |  |  | Serie XL - ext.diam.79 mm | 567x567x286 | 1 | 077-170, 085-141, 077-142, 100-170 | e1*2001/116*0112*.., e1*98/14*0112*.., e1*2001/116*0167*.., e1*98/14*0167*.., e1*97/27*0097*.., e1*98/14*0097*.., e1*2001/116*0146*.., e1*98/14*0146*.. | bar: Area 1
BMW | SERIES 3 | 3 98 (E46) | 346C,346K,346L,346R | 05/1998 | 03/2005 | 5x120 | 72,56 | 633 | 1995 | 50 | M12x1,50 | 17 | SUPERLEGGERA III | 9x18 | 18,00 | 9,00 | W2104653180 | 2 | S | 20041014 | 20041113 | 5x120 |  | 40 | 81710112 | XL | B1 | B | LB13 |  |  |  | DK | YES |  |  | N | No Certificate | 2 | Mods can be necessary to car | 225/40 R18---TCOMBI-235/40 R18---TCOMBI-245/35 R18-R--TCOMBI-255/35 R18-R--TCOMBI-265/35 R18-R--TBW087 | Top Class | MAX 710 KG | OZ RACE SILVER | OZ Tuner-System | 8027529017663 | OZ | 16,33 |  |  | Serie XL - ext.diam.79 mm | 567x567x299 | 1 | 077-170, 085-141, 077-142, 100-170 | e1*2001/116*0112*.., e1*98/14*0112*.., e1*2001/116*0167*.., e1*98/14*0167*.., e1*97/27*0097*.., e1*98/14*0097*.., e1*2001/116*0146*.., e1*98/14*0146*.. | bar: Area 1
BMW | SERIES 3 | 3 98 (E46) | 346C,346K,346L,346R | 05/1998 | 03/2005 | 5x120 | 72,56 | 633 | 1995 | 50 | M12x1,50 | 17 | SUPERLEGGERA III | 9½x18 | 18,00 | 9,50 | W2104652280 | 2 | S | 20051014 | 20051113 | 5x120 |  | 38 | 81710112 | XL | B1 | B | LB13 | TÜV |  |  | DK | YES | C0270 | REAR | T | Teilegutachten (PB+VB) | 2 | Mods can be necessary to car | 245/35 R18---TCOMBI-255/35 R18---TCOMBI-265/35 R18---TCOMBI | Top Class | MAX 710 KG | OZ RACE SILVER | OZ Tuner-System | 8027529017625 | OZ | 22,13 |  |  | Serie XL - ext.diam.79 mm | 567x567x312 | 1 | 077-170, 085-141, 077-142, 100-170 | e1*2001/116*0112*.., e1*98/14*0112*.., e1*2001/116*0167*.., e1*98/14*0167*.., e1*97/27*0097*.., e1*98/14*0097*.., e1*2001/116*0146*.., e1*98/14*0146*.. | bar: Area 1
BMW | SERIES 3 | 3 98 (E46) | 346C,346K,346L,346R | 05/1998 | 03/2005 | 5x120 | 72,56 | 633 | 1995 | 50 | M12x1,50 | 17 | MICHELANGELO II PL | 10x18 | 18,00 | 10,00 | W21067510A80 | 2 | S | 20061128 | 20061228 | 5x120 |  | 40 | 81710112 | XL | B1 | B | LB13 | TÜV |  |  | DK | YES | C0270 | REAR | T | Teilegutachten (PB+VB) | 2 | Mods can be necessary to car | 255/35 R18-R--TCOMBI | Top Class | MAX 705 KG | OZ RACE SILVER | OZ Tuner-System | 8027529007879 | OZ | 16,67 |  |  | Serie XL - ext.diam.79 mm | 567x567x324 | 1 | 077-170, 085-141, 077-142, 100-170 | e1*2001/116*0112*.., e1*98/14*0112*.., e1*2001/116*0167*.., e1*98/14*0167*.., e1*97/27*0097*.., e1*98/14*0097*.., e1*2001/116*0146*.., e1*98/14*0146*.. | bar: Area 1
BMW | SERIES 3 | 3 98 (E46) | 346C,346K,346L,346R | 05/1998 | 03/2005 | 5x120 | 72,56 | 633 | 1995 | 50 | M12x1,50 | 17 | MICHELANGELO II PL | 10x18 | 18,00 | 10,00 | W2106751053 | 2 | S | 20071026 | 20071125 | 5x120 |  | 40 | 81710112 | XL | B1 | B | LB13 | TÜV |  |  | DK | YES | C0270 | REAR | T | Teilegutachten (PB+VB) | 2 | Mods can be necessary to car | 255/35 R18-R--TCOMBI | Top Class | MAX 705 KG | MATT BLACK | OZ Tuner-System | 8027529007886 | OZ | 16,67 |  |  | Serie XL - ext.diam.79 mm | 567x567x324 | 1 | 077-170, 085-141, 077-142, 100-170 | e1*2001/116*0112*.., e1*98/14*0112*.., e1*2001/116*0167*.., e1*98/14*0167*.., e1*97/27*0097*.., e1*98/14*0097*.., e1*2001/116*0146*.., e1*98/14*0146*.. | bar: Area 1
BMW | SERIES 3 | 3 98 (E46) | 346C,346K,346L,346R | 05/1998 | 03/2005 | 5x120 | 72,56 | 633 | 1995 | 50 | M12x1,50 | 17 | BOTTICELLI III | 8x19 | 19,00 | 8,00 | W2107650253 | 2 | S | 20100607 | 20100707 | 5x120 |  | 40 | 81710112 | XL | B1 | B | LB13 | TÜV |  |  | DK | YES |  |  | T | Teilegutachten (PB+VB) | 1 | No car modifications required | 225/35 R19---TCOMBI-235/35 R19---TCOMBI-245/30 R19--- | Top Class | MAX 725 KG | MATT BLACK | OZ Tuner-System | 8027529049725 | OZ | 13,98 |  |  | Serie XL - ext.diam.79 mm | 592x592x274 | 1 | 077-170, 085-141, 077-142, 100-170 | e1*2001/116*0112*.., e1*98/14*0112*.., e1*2001/116*0167*.., e1*98/14*0167*.., e1*97/27*0097*.., e1*98/14*0097*.., e1*2001/116*0146*.., e1*98/14*0146*.. | bar: Area 1
BMW | SERIES 3 | 3 98 (E46) | 346C,346K,346L,346R | 05/1998 | 03/2005 | 5x120 | 72,56 | 633 | 1995 | 50 | M12x1,50 | 17 | BOTTICELLI III | 8x19 | 19,00 | 8,00 | W2107650261 | 2 | S | 20061107 | 20061207 | 5x120 |  | 40 | 81710112 | XL | B1 | B | LB13 | TÜV |  |  | DK | YES |  |  | T | Teilegutachten (PB+VB) | 1 | No car modifications required | 225/35 R19---TCOMBI-235/35 R19---TCOMBI-245/30 R19--- | Top Class | MAX 725 KG | CHRYSTAL TITANIUM | OZ Tuner-System | 8027529020670 | OZ | 13,98 |  |  | Serie XL - ext.diam.79 mm | 592x592x274 | 1 | 077-170, 085-141, 077-142, 100-170 | e1*2001/116*0112*.., e1*98/14*0112*.., e1*2001/116*0167*.., e1*98/14*0167*.., e1*97/27*0097*.., e1*98/14*0097*.., e1*2001/116*0146*.., e1*98/14*0146*.. | bar: Area 1
BMW | SERIES 3 | 3 98 (E46) | 346C,346K,346L,346R | 05/1998 | 03/2005 | 5x120 | 72,56 | 633 | 1995 | 50 | M12x1,50 | 17 | RAFFAELLO | 8x19 | 19,00 | 8,00 | W2107350269 | 2 | S | 20051129 | 20051229 | 5x120 |  | 40 | 81710112 | XL | B1 | B | LB13 | TÜV |  |  | DK | YES |  |  | T | Teilegutachten (PB+VB) | 1 | No car modifications required | 225/35 R19---TCOMBI-235/35 R19---TCOMBI-245/30 R19--- | Top Class | MAX 785 KG | POLISH | OZ Tuner-System | 8027529019230 | OZ | 12,15 |  |  | Serie XL - ext.diam.79 mm | 592x592x274 | 1 | 077-170, 085-141, 077-142, 100-170 | e1*2001/116*0112*.., e1*98/14*0112*.., e1*2001/116*0167*.., e1*98/14*0167*.., e1*97/27*0097*.., e1*98/14*0097*.., e1*2001/116*0146*.., e1*98/14*0146*.. | bar: Area 1
BMW | SERIES 3 | 3 98 (E46) | 346C,346K,346L,346R | 05/1998 | 03/2005 | 5x120 | 72,56 | 633 | 1995 | 50 | M12x1,50 | 17 | SUPERLEGGERA III | 8x19 | 19,00 | 8,00 | W2104450380 | 2 | S | 20010901 | 20020131 | 5x120 |  | 40 | 81710112 | XL | B1 | B | LB13 | TÜV |  |  | DK | YES |  |  | T | Teilegutachten (PB+VB) | 1 | No car modifications required | 225/35 R19---TCOMBI-235/35 R19---TCOMBI-245/30 R19--- | Top Class | MAX 710 KG | OZ RACE SILVER | OZ Tuner-System | 8027529016550 | OZ | 16,11 |  |  | Serie XL - ext.diam.79 mm | 592x592x274 | 1 | 077-170, 085-141, 077-142, 100-170 | e1*2001/116*0112*.., e1*98/14*0112*.., e1*2001/116*0167*.., e1*98/14*0167*.., e1*97/27*0097*.., e1*98/14*0097*.., e1*2001/116*0146*.., e1*98/14*0146*.. | bar: Area 1
BMW | SERIES 3 | 3 98 (E46) | 346C,346K,346L,346R | 05/1998 | 03/2005 | 5x120 | 72,56 | 633 | 1995 | 50 | M12x1,50 | 17 | BOTTICELLI III | 8½x19 | 19,00 | 8,50 | W2107651053 | 2 | S | 20071026 | 20071125 | 5x120 |  | 34 | 81710112 | XL | B1 | B | LB13 | TÜV |  |  | DK | YES |  |  | T | Teilegutachten (PB+VB) | 2 | Mods can be necessary to car | 225/35 R19-F--TCOMBI-235/35 R19-F--TCOMBI-245/30 R19----255/30 R19-R--TCOMBI | Top Class | MAX 725 KG | MATT BLACK | OZ Tuner-System | 8027529020779 | OZ | 13,98 |  |  | Serie XL - ext.diam.79 mm | 592x592x286 | 1 | 077-170, 085-141, 077-142, 100-170 | e1*2001/116*0112*.., e1*98/14*0112*.., e1*2001/116*0167*.., e1*98/14*0167*.., e1*97/27*0097*.., e1*98/14*0097*.., e1*2001/116*0146*.., e1*98/14*0146*.. | bar: Area 1
BMW | SERIES 3 | 3 98 (E46) | 346C,346K,346L,346R | 05/1998 | 03/2005 | 5x120 | 72,56 | 633 | 1995 | 50 | M12x1,50 | 17 | BOTTICELLI III | 8½x19 | 19,00 | 8,50 | W2107651061 | 2 | S | 20061107 | 20061207 | 5x120 |  | 34 | 81710112 | XL | B1 | B | LB13 | TÜV |  |  | DK | YES |  |  | T | Teilegutachten (PB+VB) | 2 | Mods can be necessary to car | 225/35 R19-F--TCOMBI-235/35 R19-F--TCOMBI-245/30 R19----255/30 R19-R--TCOMBI | Top Class | MAX 725 KG | CHRYSTAL TITANIUM | OZ Tuner-System | 8027529020786 | OZ | 13,98 |  |  | Serie XL - ext.diam.79 mm | 592x592x286 | 1 | 077-170, 085-141, 077-142, 100-170 | e1*2001/116*0112*.., e1*98/14*0112*.., e1*2001/116*0167*.., e1*98/14*0167*.., e1*97/27*0097*.., e1*98/14*0097*.., e1*2001/116*0146*.., e1*98/14*0146*.. | bar: Area 1
BMW | SERIES 3 | 3 98 (E46) | 346C,346K,346L,346R | 05/1998 | 03/2005 | 5x120 | 72,56 | 633 | 1995 | 50 | M12x1,50 | 17 | CRONO III | 8½x19 | 19,00 | 8,50 | W2108150722 | 2 | S | 20080909 | 20081009 | 5x120 |  | 34 | 81710112 | XL | B1 | B | LB13 | TÜV |  |  | DK | YES |  |  | T | Teilegutachten (PB+VB) | 2 | Mods can be necessary to car | 225/35 R19-F--TCOMBI-235/35 R19-F--TCOMBI-245/30 R19----255/30 R19-R--TCOMBI | Top Class | MAX 715 KG | MATT GRAPHIT SILVER | OZ Tuner-System | 8027529021936 | OZ | 12,91 |  |  | Serie XL - ext.diam.79 mm | 592x592x286 | 1 | 077-170, 085-141, 077-142, 100-170 | e1*2001/116*0112*.., e1*98/14*0112*.., e1*2001/116*0167*.., e1*98/14*0167*.., e1*97/27*0097*.., e1*98/14*0097*.., e1*2001/116*0146*.., e1*98/14*0146*.. | bar: Area 1
BMW | SERIES 3 | 3 98 (E46) | 346C,346K,346L,346R | 05/1998 | 03/2005 | 5x120 | 72,56 | 633 | 1995 | 50 | M12x1,50 | 17 | CRONO III | 8½x19 | 19,00 | 8,50 | W2108150753 | 2 | S | 20080909 | 20081009 | 5x120 |  | 34 | 81710112 | XL | B1 | B | LB13 | TÜV |  |  | DK | YES |  |  | T | Teilegutachten (PB+VB) | 2 | Mods can be necessary to car | 225/35 R19-F--TCOMBI-235/35 R19-F--TCOMBI-245/30 R19----255/30 R19-R--TCOMBI | Top Class | MAX 715 KG | MATT BLACK | OZ Tuner-System | 8027529021943 | OZ | 12,91 |  |  | Serie XL - ext.diam.79 mm | 592x592x286 | 1 | 077-170, 085-141, 077-142, 100-170 | e1*2001/116*0112*.., e1*98/14*0112*.., e1*2001/116*0167*.., e1*98/14*0167*.., e1*97/27*0097*.., e1*98/14*0097*.., e1*2001/116*0146*.., e1*98/14*0146*.. | bar: Area 1
BMW | SERIES 3 | 3 98 (E46) | 346C,346K,346L,346R | 05/1998 | 03/2005 | 5x120 | 72,56 | 633 | 1995 | 50 | M12x1,50 | 17 | MICHELANGELO II PL | 8½x19 | 19,00 | 8,50 | W21068510A80 | 2 | S | 20061128 | 20061228 | 5x120 |  | 40 | 81710112 | XL | B1 | B | LB13 | TÜV |  |  | DK | YES |  |  | T | Teilegutachten (PB+VB) | 2 | Mods can be necessary to car | 225/35 R19-F--TCOMBI-235/35 R19-F--TCOMBI-245/30 R19----255/30 R19-R--TCOMBI | Top Class | MAX 725 KG | OZ RACE SILVER | OZ Tuner-System | 8027529008074 | OZ | 16,04 |  |  | Serie XL - ext.diam.79 mm | 592x592x286 | 1 | 077-170, 085-141, 077-142, 100-170 | e1*2001/116*0112*.., e1*98/14*0112*.., e1*2001/116*0167*.., e1*98/14*0167*.., e1*97/27*0097*.., e1*98/14*0097*.., e1*2001/116*0146*.., e1*98/14*0146*.. | bar: Area 1
BMW | SERIES 3 | 3 98 (E46) | 346C,346K,346L,346R | 05/1998 | 03/2005 | 5x120 | 72,56 | 633 | 1995 | 50 | M12x1,50 | 17 | MICHELANGELO II PL | 8½x19 | 19,00 | 8,50 | W2106851053 | 2 | S | 20071026 | 20071125 | 5x120 |  | 40 | 81710112 | XL | B1 | B | LB13 | TÜV |  |  | DK | YES |  |  | T | Teilegutachten (PB+VB) | 2 | Mods can be necessary to car | 225/35 R19-F--TCOMBI-235/35 R19-F--TCOMBI-245/30 R19----255/30 R19-R--TCOMBI | Top Class | MAX 725 KG | MATT BLACK | OZ Tuner-System | 8027529008081 | OZ | 16,04 |  |  | Serie XL - ext.diam.79 mm | 592x592x286 | 1 | 077-170, 085-141, 077-142, 100-170 | e1*2001/116*0112*.., e1*98/14*0112*.., e1*2001/116*0167*.., e1*98/14*0167*.., e1*97/27*0097*.., e1*98/14*0097*.., e1*2001/116*0146*.., e1*98/14*0146*.. | bar: Area 1
BMW | SERIES 3 | 3 98 (E46) | 346C,346K,346L,346R | 05/1998 | 03/2005 | 5x120 | 72,56 | 633 | 1995 | 50 | M12x1,50 | 17 | RAFFAELLO | 8½x19 | 19,00 | 8,50 | W2107351069 | 2 | S | 20051129 | 20051229 | 5x120 |  | 34 | 81710112 | XL | B1 | B | LB13 | TÜV |  |  | DK | YES |  |  | T | Teilegutachten (PB+VB) | 2 | Mods can be necessary to car | 225/35 R19-F--TCOMBI-235/35 R19-F--TCOMBI-245/30 R19----255/30 R19-R--TCOMBI | Top Class | MAX 785 KG | POLISH | OZ Tuner-System | 8027529019315 | OZ | 12,14 |  |  | Serie XL - ext.diam.79 mm | 592x592x286 | 1 | 077-170, 085-141, 077-142, 100-170 | e1*2001/116*0112*.., e1*98/14*0112*.., e1*2001/116*0167*.., e1*98/14*0167*.., e1*97/27*0097*.., e1*98/14*0097*.., e1*2001/116*0146*.., e1*98/14*0146*.. | bar: Area 1
BMW | SERIES 3 | 3 98 (E46) | 346C,346K,346L,346R | 05/1998 | 03/2005 | 5x120 | 72,56 | 633 | 1995 | 50 | M12x1,50 | 17 | SUPERLEGGERA III | 8½x19 | 19,00 | 8,50 | W2104450880 | 2 | S | 20050513 | 20050612 | 5x120 |  | 34 | 81710112 | XL | B1 | B | LB13 | TÜV |  |  | DK | YES |  |  | T | Teilegutachten (PB+VB) | 2 | Mods can be necessary to car | 225/35 R19-F--TCOMBI-235/35 R19-F--TCOMBI-245/30 R19----255/30 R19-R--TCOMBI | Top Class | MAX 710 KG | OZ RACE SILVER | OZ Tuner-System | 8027529016598 | OZ | 16,11 |  |  | Serie XL - ext.diam.79 mm | 592x592x286 | 1 | 077-170, 085-141, 077-142, 100-170 | e1*2001/116*0112*.., e1*98/14*0112*.., e1*2001/116*0167*.., e1*98/14*0167*.., e1*97/27*0097*.., e1*98/14*0097*.., e1*2001/116*0146*.., e1*98/14*0146*.. | bar: Area 1
BMW | SERIES 3 | 3 98 (E46) | 346C,346K,346L,346R | 05/1998 | 03/2005 | 5x120 | 72,56 | 633 | 1995 | 50 | M12x1,50 | 17 | BOTTICELLI III | 9x19 | 19,00 | 9,00 | W2107651653 | 2 | S | 20071026 | 20071125 | 5x120 |  | 45 | 81710112 | XL | B1 | B | LB13 | TÜV |  |  | DK | YES | C0270 | REAR | T | Teilegutachten (PB+VB) | 2 | Mods can be necessary to car | 225/35 R19---TCOMBI-235/35 R19---TCOMBI-245/30 R19----255/30 R19-R--TCOMBI-265/30 R19-R--TBW086 | Top Class | MAX 725 KG | MATT BLACK | OZ Tuner-System | 8027529020861 | OZ | 13,81 |  |  | Serie XL - ext.diam.79 mm | 592x592x312 | 1 | 077-170, 085-141, 077-142, 100-170 | e1*2001/116*0112*.., e1*98/14*0112*.., e1*2001/116*0167*.., e1*98/14*0167*.., e1*97/27*0097*.., e1*98/14*0097*.., e1*2001/116*0146*.., e1*98/14*0146*.. | bar: Area 1
BMW | SERIES 3 | 3 98 (E46) | 346C,346K,346L,346R | 05/1998 | 03/2005 | 5x120 | 72,56 | 633 | 1995 | 50 | M12x1,50 | 17 | BOTTICELLI III | 9x19 | 19,00 | 9,00 | W2107651661 | 2 | S | 20061107 | 20061207 | 5x120 |  | 45 | 81710112 | XL | B1 | B | LB13 | TÜV |  |  | DK | YES | C0270 | REAR | T | Teilegutachten (PB+VB) | 2 | Mods can be necessary to car | 225/35 R19---TCOMBI-235/35 R19---TCOMBI-245/30 R19----255/30 R19-R--TCOMBI-265/30 R19-R--TBW086 | Top Class | MAX 725 KG | CHRYSTAL TITANIUM | OZ Tuner-System | 8027529020878 | OZ | 13,81 |  |  | Serie XL - ext.diam.79 mm | 592x592x312 | 1 | 077-170, 085-141, 077-142, 100-170 | e1*2001/116*0112*.., e1*98/14*0112*.., e1*2001/116*0167*.., e1*98/14*0167*.., e1*97/27*0097*.., e1*98/14*0097*.., e1*2001/116*0146*.., e1*98/14*0146*.. | bar: Area 1
BMW | SERIES 3 | 3 98 (E46) | 346C,346K,346L,346R | 05/1998 | 03/2005 | 5x120 | 72,56 | 633 | 1995 | 50 | M12x1,50 | 17 | CRONO III | 9x19 | 19,00 | 9,00 | W2108151422 | 2 | S | 20080909 | 20081009 | 5x120 |  | 45 | 81710112 | XL | B1 | B | LB13 | TÜV |  |  | DK | YES | C0270 | REAR | S | Strongness Certificate (PB) | 2 | Mods can be necessary to car | 225/35 R19---TCOMBI-235/35 R19---TCOMBI-245/30 R19----255/30 R19-R--TCOMBI-265/30 R19-R--TBW086 | Top Class | MAX 715 KG | MATT GRAPHIT SILVER | OZ Tuner-System | 8027529022070 | OZ | 13,03 |  |  | Serie XL - ext.diam.79 mm | 592x592x312 | 1 | 077-170, 085-141, 077-142, 100-170 | e1*2001/116*0112*.., e1*98/14*0112*.., e1*2001/116*0167*.., e1*98/14*0167*.., e1*97/27*0097*.., e1*98/14*0097*.., e1*2001/116*0146*.., e1*98/14*0146*.. | bar: Area 1
BMW | SERIES 3 | 3 98 (E46) | 346C,346K,346L,346R | 05/1998 | 03/2005 | 5x120 | 72,56 | 633 | 1995 | 50 | M12x1,50 | 17 | CRONO III | 9x19 | 19,00 | 9,00 | W2108151453 | 2 | S | 20080909 | 20081009 | 5x120 |  | 45 | 81710112 | XL | B1 | B | LB13 | TÜV |  |  | DK | YES | C0270 | REAR | S | Strongness Certificate (PB) | 2 | Mods can be necessary to car | 225/35 R19---TCOMBI-235/35 R19---TCOMBI-245/30 R19----255/30 R19-R--TCOMBI-265/30 R19-R--TBW086 | Top Class | MAX 715 KG | MATT BLACK | OZ Tuner-System | 8027529022087 | OZ | 13,03 |  |  | Serie XL - ext.diam.79 mm | 592x592x312 | 1 | 077-170, 085-141, 077-142, 100-170 | e1*2001/116*0112*.., e1*98/14*0112*.., e1*2001/116*0167*.., e1*98/14*0167*.., e1*97/27*0097*.., e1*98/14*0097*.., e1*2001/116*0146*.., e1*98/14*0146*.. | bar: Area 1
BMW | SERIES 3 | 3 98 (E46) | 346C,346K,346L,346R | 05/1998 | 03/2005 | 5x120 | 72,56 | 633 | 1995 | 50 | M12x1,50 | 17 | CRONO III | 9x19 | 19,00 | 9,00 | W2108151522 | 2 | S | 20080909 | 20081009 | 5x120 |  | 32 | 81710112 | XL | B1 | B | LB13 | TÜV |  |  | DK | YES | C0270 | REAR | S | Strongness Certificate (PB) | 2 | Mods can be necessary to car | 225/35 R19---TCOMBI-235/35 R19---TCOMBI-245/30 R19----255/30 R19-R--TCOMBI-265/30 R19-R--TBW086 | Top Class | MAX 715 KG | MATT GRAPHIT SILVER | OZ Tuner-System | 8027529022094 | OZ | 12,82 |  |  | Serie XL - ext.diam.79 mm | 592x592x312 | 1 | 077-170, 085-141, 077-142, 100-170 | e1*2001/116*0112*.., e1*98/14*0112*.., e1*2001/116*0167*.., e1*98/14*0167*.., e1*97/27*0097*.., e1*98/14*0097*.., e1*2001/116*0146*.., e1*98/14*0146*.. | bar: Area 1
BMW | SERIES 3 | 3 98 (E46) | 346C,346K,346L,346R | 05/1998 | 03/2005 | 5x120 | 72,56 | 633 | 1995 | 50 | M12x1,50 | 17 | CRONO III | 9x19 | 19,00 | 9,00 | W2108151553 | 2 | S | 20080909 | 20081009 | 5x120 |  | 32 | 81710112 | XL | B1 | B | LB13 | TÜV |  |  | DK | YES | C0270 | REAR | S | Strongness Certificate (PB) | 2 | Mods can be necessary to car | 225/35 R19---TCOMBI-235/35 R19---TCOMBI-245/30 R19----255/30 R19-R--TCOMBI-265/30 R19-R--TBW086 | Top Class | MAX 715 KG | MATT BLACK | OZ Tuner-System | 8027529022100 | OZ | 12,82 |  |  | Serie XL - ext.diam.79 mm | 592x592x312 | 1 | 077-170, 085-141, 077-142, 100-170 | e1*2001/116*0112*.., e1*98/14*0112*.., e1*2001/116*0167*.., e1*98/14*0167*.., e1*97/27*0097*.., e1*98/14*0097*.., e1*2001/116*0146*.., e1*98/14*0146*.. | bar: Area 1
BMW | SERIES 3 | 3 98 (E46) | 346C,346K,346L,346R | 05/1998 | 03/2005 | 5x120 | 72,56 | 633 | 1995 | 50 | M12x1,50 | 17 | RAFFAELLO | 9x19 | 19,00 | 9,00 | W2107351669 | 2 | S | 20051129 | 20051229 | 5x120 |  | 45 | 81710112 | XL | B1 | B | LB13 | TÜV |  |  | DK | YES | C0270 | REAR | T | Teilegutachten (PB+VB) | 2 | Mods can be necessary to car | 225/35 R19---TCOMBI-235/35 R19---TCOMBI-245/30 R19----255/30 R19-R--TCOMBI-265/30 R19-R--TBW086 | Top Class | MAX 785 KG | POLISH | OZ Tuner-System | 8027529019377 | OZ | 12,34 |  |  | Serie XL - ext.diam.79 mm | 592x592x312 | 1 | 077-170, 085-141, 077-142, 100-170 | e1*2001/116*0112*.., e1*98/14*0112*.., e1*2001/116*0167*.., e1*98/14*0167*.., e1*97/27*0097*.., e1*98/14*0097*.., e1*2001/116*0146*.., e1*98/14*0146*.. | bar: Area 1
BMW | SERIES 3 | 3 98 (E46) | 346C,346K,346L,346R | 05/1998 | 03/2005 | 5x120 | 72,56 | 633 | 1995 | 50 | M12x1,50 | 17 | SUPERLEGGERA III | 9x19 | 19,00 | 9,00 | W2104453580 | 2 | S | 20030604 | 20030704 | 5x120 |  | 45 | 81710112 | XL | B1 | B | LB13 | TÜV |  |  | DK | YES | C0270 | REAR | T | Teilegutachten (PB+VB) | 2 | Mods can be necessary to car | 225/35 R19---TCOMBI-235/35 R19---TCOMBI-245/30 R19----255/30 R19-R--TCOMBI-265/30 R19-R--TBW086 | Top Class | MAX 710 KG | OZ RACE SILVER | OZ Tuner-System | 8027529016789 | OZ | 15,91 |  |  | Serie XL - ext.diam.79 mm | 592x592x312 | 1 | 077-170, 085-141, 077-142, 100-170 | e1*2001/116*0112*.., e1*98/14*0112*.., e1*2001/116*0167*.., e1*98/14*0167*.., e1*97/27*0097*.., e1*98/14*0097*.., e1*2001/116*0146*.., e1*98/14*0146*.. | bar: Area 1
BMW | SERIES 3 | 3 98 (E46) | 346C,346K,346L,346R | 05/1998 | 03/2005 | 5x120 | 72,56 | 633 | 1995 | 50 | M12x1,50 | 17 | BOTTICELLI III | 9½x19 | 19,00 | 9,50 | W2107652053 | 2 | S | 20071026 | 20071125 | 5x120 |  | 34 | 81710112 | XL | B1 | B | LB13 | TÜV |  |  | DK | YES | C0270 | REAR | T | Teilegutachten (PB+VB) | 2 | Mods can be necessary to car | 235/35 R19---TBW088-255/30 R19-R--TBW088-265/30 R19-R--TBW088 | Top Class | MAX 725 KG | MATT BLACK | OZ Tuner-System | 8027529020939 | OZ | 14,23 |  |  | Serie XL - ext.diam.79 mm | 592x592x312 | 1 | 077-170, 085-141, 077-142, 100-170 | e1*2001/116*0112*.., e1*98/14*0112*.., e1*2001/116*0167*.., e1*98/14*0167*.., e1*97/27*0097*.., e1*98/14*0097*.., e1*2001/116*0146*.., e1*98/14*0146*.. | bar: Area 1
BMW | SERIES 3 | 3 98 (E46) | 346C,346K,346L,346R | 05/1998 | 03/2005 | 5x120 | 72,56 | 633 | 1995 | 50 | M12x1,50 | 17 | BOTTICELLI III | 9½x19 | 19,00 | 9,50 | W2107652061 | 2 | S | 20061107 | 20061207 | 5x120 |  | 34 | 81710112 | XL | B1 | B | LB13 | TÜV |  |  | DK | YES | C0270 | REAR | T | Teilegutachten (PB+VB) | 2 | Mods can be necessary to car | 235/35 R19---TBW088-255/30 R19-R--TBW088-265/30 R19-R--TBW088 | Top Class | MAX 725 KG | CHRYSTAL TITANIUM | OZ Tuner-System | 8027529020946 | OZ | 14,23 |  |  | Serie XL - ext.diam.79 mm | 592x592x312 | 1 | 077-170, 085-141, 077-142, 100-170 | e1*2001/116*0112*.., e1*98/14*0112*.., e1*2001/116*0167*.., e1*98/14*0167*.., e1*97/27*0097*.., e1*98/14*0097*.., e1*2001/116*0146*.., e1*98/14*0146*.. | bar: Area 1
BMW | SERIES 3 | 3 98 (E46) | 346C,346K,346L,346R | 05/1998 | 03/2005 | 5x120 | 72,56 | 633 | 1995 | 50 | M12x1,50 | 17 | CRONO III | 9½x19 | 19,00 | 9,50 | W2108152222 | 2 | S | 20080909 | 20081009 | 5x120 |  | 32,50 | 81710112 | XL | B1 | B | LB13 | TÜV |  |  | DK | YES | C0270 | REAR | T | Teilegutachten (PB+VB) | 2 | Mods can be necessary to car | 235/35 R19---TBW088-255/30 R19-R--TBW088-265/30 R19-R--TBW088 | Top Class | MAX 715 KG | MATT GRAPHIT SILVER | OZ Tuner-System | 8027529022230 | OZ | 12,96 |  |  | Serie XL - ext.diam.79 mm | 592x592x312 | 1 | 077-170, 085-141, 077-142, 100-170 | e1*2001/116*0112*.., e1*98/14*0112*.., e1*2001/116*0167*.., e1*98/14*0167*.., e1*97/27*0097*.., e1*98/14*0097*.., e1*2001/116*0146*.., e1*98/14*0146*.. | bar: Area 1
BMW | SERIES 3 | 3 98 (E46) | 346C,346K,346L,346R | 05/1998 | 03/2005 | 5x120 | 72,56 | 633 | 1995 | 50 | M12x1,50 | 17 | CRONO III | 9½x19 | 19,00 | 9,50 | W2108152253 | 2 | S | 20080909 | 20081009 | 5x120 |  | 32,50 | 81710112 | XL | B1 | B | LB13 | TÜV |  |  | DK | YES | C0270 | REAR | T | Teilegutachten (PB+VB) | 2 | Mods can be necessary to car | 235/35 R19---TBW088-255/30 R19-R--TBW088-265/30 R19-R--TBW088 | Top Class | MAX 715 KG | MATT BLACK | OZ Tuner-System | 8027529022247 | OZ | 12,96 |  |  | Serie XL - ext.diam.79 mm | 592x592x312 | 1 | 077-170, 085-141, 077-142, 100-170 | e1*2001/116*0112*.., e1*98/14*0112*.., e1*2001/116*0167*.., e1*98/14*0167*.., e1*97/27*0097*.., e1*98/14*0097*.., e1*2001/116*0146*.., e1*98/14*0146*.. | bar: Area 1
BMW | SERIES 3 | 3 98 (E46) | 346C,346K,346L,346R | 05/1998 | 03/2005 | 5x120 | 72,56 | 633 | 1995 | 50 | M12x1,50 | 17 | MICHELANGELO II PL | 9½x19 | 19,00 | 9,50 | W21068508A80 | 2 | S | 20061128 | 20061228 | 5x120 |  | 40 | 81710112 | XL | B1 | B | LB13 | TÜV |  |  | DK | YES | C0270 | REAR | T | Teilegutachten (PB+VB) | 2 | Mods can be necessary to car | 235/35 R19---TBW088-255/30 R19-R--TBW088-265/30 R19-R--TBW088 | Top Class | MAX 725 KG | OZ RACE SILVER | OZ Tuner-System | 8027529008043 | OZ | 18,14 |  |  | Serie XL - ext.diam.79 mm | 592x592x312 | 1 | 077-170, 085-141, 077-142, 100-170 | e1*2001/116*0112*.., e1*98/14*0112*.., e1*2001/116*0167*.., e1*98/14*0167*.., e1*97/27*0097*.., e1*98/14*0097*.., e1*2001/116*0146*.., e1*98/14*0146*.. | bar: Area 1
BMW | SERIES 3 | 3 98 (E46) | 346C,346K,346L,346R | 05/1998 | 03/2005 | 5x120 | 72,56 | 633 | 1995 | 50 | M12x1,50 | 17 | MICHELANGELO II PL | 9½x19 | 19,00 | 9,50 | W2106850853 | 2 | S | 20071026 | 20071125 | 5x120 |  | 40 | 81710112 | XL | B1 | B | LB13 | TÜV |  |  | DK | YES | C0270 | REAR | T | Teilegutachten (PB+VB) | 2 | Mods can be necessary to car | 235/35 R19---TBW088-255/30 R19-R--TBW088-265/30 R19-R--TBW088 | Top Class | MAX 725 KG | MATT BLACK | OZ Tuner-System | 8027529008050 | OZ | 18,14 |  |  | Serie XL - ext.diam.79 mm | 592x592x312 | 1 | 077-170, 085-141, 077-142, 100-170 | e1*2001/116*0112*.., e1*98/14*0112*.., e1*2001/116*0167*.., e1*98/14*0167*.., e1*97/27*0097*.., e1*98/14*0097*.., e1*2001/116*0146*.., e1*98/14*0146*.. | bar: Area 1
BMW | SERIES 3 | 3 98 (E46) | 346C,346K,346L,346R | 05/1998 | 03/2005 | 5x120 | 72,56 | 633 | 1995 | 50 | M12x1,50 | 17 | RAFFAELLO | 9½x19 | 19,00 | 9,50 | W2107352069 | 2 | S | 20051129 | 20051229 | 5x120 |  | 34 | 81710112 | XL | B1 | B | LB13 | TÜV |  |  | DK | YES | C0270 | REAR | T | Teilegutachten (PB+VB) | 2 | Mods can be necessary to car | 235/35 R19---TBW088-255/30 R19-R--TBW088-265/30 R19-R--TBW088 | Top Class | MAX 785 KG | POLISH | OZ Tuner-System | 8027529019414 | OZ | 12,40 |  |  | Serie XL - ext.diam.79 mm | 592x592x312 | 1 | 077-170, 085-141, 077-142, 100-170 | e1*2001/116*0112*.., e1*98/14*0112*.., e1*2001/116*0167*.., e1*98/14*0167*.., e1*97/27*0097*.., e1*98/14*0097*.., e1*2001/116*0146*.., e1*98/14*0146*.. | bar: Area 1
BMW | SERIES 3 | 3 98 (E46) | 346C,346K,346L,346R | 05/1998 | 03/2005 | 5x120 | 72,56 | 633 | 1995 | 50 | M12x1,50 | 17 | SUPERLEGGERA III | 9½x19 | 19,00 | 9,50 | W2104452380 | 2 |  |  |  | 5x120 |  | 34 | 81710112 | XL | B1 | B | LB13 | TÜV |  |  | DK | YES | C0270 | REAR | T | Teilegutachten (PB+VB) | 2 | Mods can be necessary to car | 235/35 R19---TBW088-255/30 R19-R--TBW088-265/30 R19-R--TBW088 | Top Class | MAX 710 KG | OZ RACE SILVER | OZ Tuner-System | 8027529016703 | OZ | 16,36 |  |  | Serie XL - ext.diam.79 mm | 592x592x312 | 1 | 077-170, 085-141, 077-142, 100-170 | e1*2001/116*0112*.., e1*98/14*0112*.., e1*2001/116*0167*.., e1*98/14*0167*.., e1*97/27*0097*.., e1*98/14*0097*.., e1*2001/116*0146*.., e1*98/14*0146*.. | bar: Area 1
BMW | SERIES 3 | 3 98 (E46) | 346C,346K,346L,346R | 05/1998 | 03/2005 | 5x120 | 72,56 | 633 | 1995 | 50 | M12x1,50 | 17 | CRONO III | 10x19 | 19,00 | 10,00 | W2108153022 | 2 | S | 20090609 | 20090709 | 5x120 |  | 33 | 81710112 | XL | B1 | B | LB13 | TÜV |  |  |  | YES | C0270 | REAR | T | Teilegutachten (PB+VB) | 2 | Mods can be necessary to car | 255/30 R19-R--TCOMBI-265/30 R19-R--TCOMBI | Top Class | MAX 715 KG | MATT GRAPHIT SILVER | OZ Tuner-System | 8027529022391 | OZ | 13,51 |  |  | Serie XL - ext.diam.79 mm | 592x592x350 | 1 | 077-170, 085-141, 077-142, 100-170 | e1*2001/116*0112*.., e1*98/14*0112*.., e1*2001/116*0167*.., e1*98/14*0167*.., e1*97/27*0097*.., e1*98/14*0097*.., e1*2001/116*0146*.., e1*98/14*0146*.. | bar: Area 1
BMW | SERIES 3 | 3 98 (E46) | 346C,346K,346L,346R | 05/1998 | 03/2005 | 5x120 | 72,56 | 633 | 1995 | 50 | M12x1,50 | 17 | CRONO III | 10x19 | 19,00 | 10,00 | W2108153053 | 2 | S | 20090609 | 20090709 | 5x120 |  | 33 | 81710112 | XL | B1 | B | LB13 | TÜV |  |  |  | YES | C0270 | REAR | T | Teilegutachten (PB+VB) | 2 | Mods can be necessary to car | 255/30 R19-R--TCOMBI-265/30 R19-R--TCOMBI | Top Class | MAX 715 KG | MATT BLACK | OZ Tuner-System | 8027529022407 | OZ | 13,51 |  |  | Serie XL - ext.diam.79 mm | 592x592x350 | 1 | 077-170, 085-141, 077-142, 100-170 | e1*2001/116*0112*.., e1*98/14*0112*.., e1*2001/116*0167*.., e1*98/14*0167*.., e1*97/27*0097*.., e1*98/14*0097*.., e1*2001/116*0146*.., e1*98/14*0146*.. | bar: Area 1
BMW | SERIES 5 GT | 5 GRAN TURISMO | GT | 10/2009 |  | 5x120 | 72,56 | 623 |  | 30 | M14x1,25 | 17 | RAFFAELLO | 8x19 | 19,00 | 8,00 | W2107350269 | 2 | S | 20100312 | 20100411 | 5x120 |  | 40 | 81610110 | XL | C17F50 | B |  | TÜV |  |  | DK | YES | C0567 | ET20 WITH SPACER 20 MM - NO TRAILER OPERATION - NO 300KW | S | Strongness Certificate (PB) | 1 | No car modifications required |  | Top Class | MAX 785 KG | POLISH | OZ Tuner-System | 8027529019230 | OZ | 12,15 |  |  | Serie XL - ext.diam.79 mm | 592x592x274 | 1 | 135-225 | e1*2007/46*0215*.. | bar: Area 1
BMW | SERIES 5 GT | 5 GRAN TURISMO | GT | 10/2009 |  | 5x120 | 72,56 | 623 |  | 30 | M14x1,25 | 17 | RAFFAELLO | 9x19 | 19,00 | 9,00 | W2107351669 | 2 | S | 20100312 | 20100411 | 5x120 |  | 45 | 81610110 | XL | C17F50 | B |  | TÜV |  |  | DK | YES | C0569 | ET25 WITH SPACER 20 MM - NO TRAILER OPERATION - NO 300KW - REAR | T | Teilegutachten (PB+VB) | 1 | No car modifications required | 245/40 R19-F---245/45 R19-F---255/40 R19----275/35 R19-R---275/40 R19-R---285/35 R19-R-- | Top Class | MAX 785 KG | POLISH | OZ Tuner-System | 8027529019377 | OZ | 12,34 |  |  | Serie XL - ext.diam.79 mm | 592x592x312 | 1 | 135-225 | e1*2007/46*0215*.. | bar: Area 1
BMW | SERIES 5 GT | 5 GRAN TURISMO | GT | 10/2009 |  | 5x120 | 72,56 | 623 |  | 30 | M14x1,25 | 17 | RAFFAELLO | 9½x19 | 19,00 | 9,50 | W2107351869 | 2 | S | 20100312 | 20100411 | 5x120 |  | 26 | 81710396 | XL | C17F27 | B |  | TÜV |  |  | DK | YES | C0270 | REAR | S | Strongness Certificate (PB) | 1 | No car modifications required | 275/40 R19-R-- | Top Class | MAX 785 KG | POLISH | OZ Tuner-System | 8027529019391 | OZ | 12,06 |  |  | Serie XL - ext.diam.79 mm | 592x592x312 | 1 | 135-225 | e1*2007/46*0215*.. | bar: Area 1
BMW | SERIES 5 GT | 5 GRAN TURISMO | GT | 10/2009 |  | 5x120 | 72,56 | 623 |  | 30 | M14x1,25 | 17 | BOTTICELLI III | 9X21 | 21,00 | 9,00 | W2108351153 | 2 | S | 20100312 | 20100411 | 5x120 |  | 20 | 81710396 | XL | C17F27 | B |  |  |  |  | DK | YES | C0067 | FRONT | T | Teilegutachten (PB+VB) | 2 | Mods can be necessary to car |  | Top Class | MAX 950 KG | MATT BLACK | OZ Tuner-System | 8027529023305 | OZ | 18,34 |  |  | Serie XL - ext.diam.79 mm | 695x695x337 | 1 | 135-225 | e1*2007/46*0215*.. | bar: Area 1
BMW | SERIES 5 GT | 5 GRAN TURISMO | GT | 10/2009 |  | 5x120 | 72,56 | 623 |  | 30 | M14x1,25 | 17 | BOTTICELLI III | 9X21 | 21,00 | 9,00 | W2108351161 | 2 | S | 20100312 | 20100411 | 5x120 |  | 20 | 81710396 | XL | C17F27 | B |  |  |  |  | DK | YES | C0067 | FRONT | T | Teilegutachten (PB+VB) | 2 | Mods can be necessary to car |  | Top Class | MAX 950 KG | CHRYSTAL TITANIUM | OZ Tuner-System | 8027529023312 | OZ | 18,34 |  |  | Serie XL - ext.diam.79 mm | 695x695x337 | 1 | 135-225 | e1*2007/46*0215*.. | bar: Area 1
BMW | SERIES 5 GT | 5 GRAN TURISMO | GT | 10/2009 |  | 5x120 | 72,56 | 623 |  | 30 | M14x1,25 | 17 | BOTTICELLI III | 10X21 | 21,00 | 10,00 | W2108352553 | 2 | S | 20100312 | 20100411 | 5x120 |  | 40 | 81710396 | XL | C17F27 | B |  | TÜV |  |  |  | YES | C0270 | REAR | N | No Certificate | 1 | No car modifications required | 275/30 R21-R-- | Top Class | MAX 945 KG | MATT BLACK | OZ Tuner-System | 8027529023459 | OZ | 18,65 |  |  | Serie XL - ext.diam.79 mm | 695x695x337 | 1 | 135-225 | e1*2007/46*0215*.. | bar: Area 1
BMW | SERIES 5 GT | 5 GRAN TURISMO | GT | 10/2009 |  | 5x120 | 72,56 | 623 |  | 30 | M14x1,25 | 17 | BOTTICELLI III | 10X21 | 21,00 | 10,00 | W2108352561 | 2 | S | 20100312 | 20100411 | 5x120 |  | 40 | 81710396 | XL | C17F27 | B |  | TÜV |  |  |  | YES | C0270 | REAR | N | No Certificate | 1 | No car modifications required | 275/30 R21-R-- | Top Class | MAX 945 KG | CHRYSTAL TITANIUM | OZ Tuner-System | 8027529023466 | OZ | 18,65 |  |  | Serie XL - ext.diam.79 mm | 695x695x337 | 1 | 135-225 | e1*2007/46*0215*.. | bar: Area 1
BMW | SERIES 5 GT | 5 GRAN TURISMO | GT | 10/2009 |  | 5x120 | 72,56 | 623 |  | 30 | M14x1,25 | 17 | BOTTICELLI III | 10½X21 | 21,00 | 10,50 | W2108353053 | 2 | S | 20100312 | 20100411 | 5x120 |  | 34 | 81710396 | XL | C17F27 | B |  | TÜV |  |  |  | YES | C0270 | REAR | S | Strongness Certificate (PB) | 1 | No car modifications required |  | Top Class | MAX 945 KG | MATT BLACK | OZ Tuner-System | 8027529023527 | OZ | 19,28 |  |  | Serie XL - ext.diam.79 mm | 695x695x337 | 1 | 135-225 | e1*2007/46*0215*.. | bar: Area 1
BMW | SERIES 5 GT | 5 GRAN TURISMO | GT | 10/2009 |  | 5x120 | 72,56 | 623 |  | 30 | M14x1,25 | 17 | BOTTICELLI III | 10½X21 | 21,00 | 10,50 | W2108353061 | 2 | S | 20100312 | 20100411 | 5x120 |  | 34 | 81710396 | XL | C17F27 | B |  | TÜV |  |  |  | YES | C0270 | REAR | S | Strongness Certificate (PB) | 1 | No car modifications required |  | Top Class | MAX 945 KG | CHRYSTAL TITANIUM | OZ Tuner-System | 8027529023534 | OZ | 19,28 |  |  | Serie XL - ext.diam.79 mm | 695x695x337 | 1 | 135-225 | e1*2007/46*0215*.. | bar: Area 1
BMW | SERIES 5 GT | 5 GRAN TURISMO 300W | GT | 10/2009 |  | 5x120 | 72,56 | 623 |  | 30 | M14x1,25 | 17 | RAFFAELLO | 8x19 | 19,00 | 8,00 | W2107350269 | 2 | S | 20100618 | 20100718 | 5x120 |  | 40 | 81610110 | XL | C17F50 | B |  | TÜV |  |  | DK | YES | C0567 | ET20 WITH SPACER 20 MM - NO TRAILER OPERATION - NO 300KW | S | Strongness Certificate (PB) | 1 | No car modifications required |  | Top Class | MAX 785 KG | POLISH | OZ Tuner-System | 8027529019230 | OZ | 12,15 |  |  | Serie XL - ext.diam.79 mm | 592x592x274 | 1 | 300 | e1*2007/46*0215*.. | bar: Area 1
BMW | SERIES 5 GT | 5 GRAN TURISMO 300W | GT | 10/2009 |  | 5x120 | 72,56 | 623 |  | 30 | M14x1,25 | 17 | RAFFAELLO | 9x19 | 19,00 | 9,00 | W2107351669 | 2 | S | 20100618 | 20100718 | 5x120 |  | 45 | 81610110 | XL | C17F50 | B |  | TÜV |  |  | DK | YES | C0569 | ET25 WITH SPACER 20 MM - NO TRAILER OPERATION - NO 300KW - REAR | T | Teilegutachten (PB+VB) | 1 | No car modifications required | 245/40 R19-F---245/45 R19-F---255/40 R19----275/35 R19-R---275/40 R19-R---285/35 R19-R-- | Top Class | MAX 785 KG | POLISH | OZ Tuner-System | 8027529019377 | OZ | 12,34 |  |  | Serie XL - ext.diam.79 mm | 592x592x312 | 1 | 300 | e1*2007/46*0215*.. | bar: Area 1
BMW | SERIES 5 GT | 5 GRAN TURISMO 300W | GT | 10/2009 |  | 5x120 | 72,56 | 623 |  | 30 | M14x1,25 | 17 | RAFFAELLO | 9½x19 | 19,00 | 9,50 | W2107351869 | 2 | S | 20100618 | 20100718 | 5x120 |  | 26 | 81710396 | XL | C17F27 | B |  | TÜV |  |  | DK | YES | C0270 | REAR | S | Strongness Certificate (PB) | 1 | No car modifications required | 275/40 R19-R-- | Top Class | MAX 785 KG | POLISH | OZ Tuner-System | 8027529019391 | OZ | 12,06 |  |  | Serie XL - ext.diam.79 mm | 592x592x312 | 1 | 300 | e1*2007/46*0215*.. | bar: Area 1
BMW | SERIES 5 GT | 5 GRAN TURISMO 300W | GT | 10/2009 |  | 5x120 | 72,56 | 623 |  | 30 | M14x1,25 | 17 | BOTTICELLI III | 9X21 | 21,00 | 9,00 | W2108351153 | 2 | S | 20100618 | 20100718 | 5x120 |  | 20 | 81710396 | XL | C17F27 | B |  |  |  |  | DK | YES | C0067 | FRONT | T | Teilegutachten (PB+VB) | 2 | Mods can be necessary to car |  | Top Class | MAX 950 KG | MATT BLACK | OZ Tuner-System | 8027529023305 | OZ | 18,34 |  |  | Serie XL - ext.diam.79 mm | 695x695x337 | 1 | 300 | e1*2007/46*0215*.. | bar: Area 1
BMW | SERIES 5 GT | 5 GRAN TURISMO 300W | GT | 10/2009 |  | 5x120 | 72,56 | 623 |  | 30 | M14x1,25 | 17 | BOTTICELLI III | 9X21 | 21,00 | 9,00 | W2108351161 | 2 | S | 20100618 | 20100718 | 5x120 |  | 20 | 81710396 | XL | C17F27 | B |  |  |  |  | DK | YES | C0067 | FRONT | T | Teilegutachten (PB+VB) | 2 | Mods can be necessary to car |  | Top Class | MAX 950 KG | CHRYSTAL TITANIUM | OZ Tuner-System | 8027529023312 | OZ | 18,34 |  |  | Serie XL - ext.diam.79 mm | 695x695x337 | 1 | 300 | e1*2007/46*0215*.. | bar: Area 1
BMW | SERIES 5 GT | 5 GRAN TURISMO 300W | GT | 10/2009 |  | 5x120 | 72,56 | 623 |  | 30 | M14x1,25 | 17 | BOTTICELLI III | 10X21 | 21,00 | 10,00 | W2108352553 | 2 | S | 20100618 | 20100718 | 5x120 |  | 40 | 81710396 | XL | C17F27 | B |  | TÜV |  |  |  | YES | C0270 | REAR | N | No Certificate | 1 | No car modifications required | 275/30 R21-R-- | Top Class | MAX 945 KG | MATT BLACK | OZ Tuner-System | 8027529023459 | OZ | 18,65 |  |  | Serie XL - ext.diam.79 mm | 695x695x337 | 1 | 300 | e1*2007/46*0215*.. | bar: Area 1
BMW | SERIES 5 GT | 5 GRAN TURISMO 300W | GT | 10/2009 |  | 5x120 | 72,56 | 623 |  | 30 | M14x1,25 | 17 | BOTTICELLI III | 10X21 | 21,00 | 10,00 | W2108352561 | 2 | S | 20100618 | 20100718 | 5x120 |  | 40 | 81710396 | XL | C17F27 | B |  | TÜV |  |  |  | YES | C0270 | REAR | N | No Certificate | 1 | No car modifications required | 275/30 R21-R-- | Top Class | MAX 945 KG | CHRYSTAL TITANIUM | OZ Tuner-System | 8027529023466 | OZ | 18,65 |  |  | Serie XL - ext.diam.79 mm | 695x695x337 | 1 | 300 | e1*2007/46*0215*.. | bar: Area 1
BMW | SERIES 5 GT | 5 GRAN TURISMO 300W | GT | 10/2009 |  | 5x120 | 72,56 | 623 |  | 30 | M14x1,25 | 17 | BOTTICELLI III | 10½X21 | 21,00 | 10,50 | W2108353053 | 2 | S | 20100618 | 20100718 | 5x120 |  | 34 | 81710396 | XL | C17F27 | B |  | TÜV |  |  | DK | YES | C0270 | REAR | S | Strongness Certificate (PB) | 1 | No car modifications required |  | Top Class | MAX 945 KG | MATT BLACK | OZ Tuner-System | 8027529023527 | OZ | 19,28 |  |  | Serie XL - ext.diam.79 mm | 695x695x337 | 1 | 300 | e1*2007/46*0215*.. | bar: Area 1
BMW | SERIES 5 GT | 5 GRAN TURISMO 300W | GT | 10/2009 |  | 5x120 | 72,56 | 623 |  | 30 | M14x1,25 | 17 | BOTTICELLI III | 10½X21 | 21,00 | 10,50 | W2108353061 | 2 | S | 20100618 | 20100718 | 5x120 |  | 34 | 81710396 | XL | C17F27 | B |  | TÜV |  |  | DK | YES | C0270 | REAR | S | Strongness Certificate (PB) | 1 | No car modifications required |  | Top Class | MAX 945 KG | CHRYSTAL TITANIUM | OZ Tuner-System | 8027529023534 | OZ | 19,28 |  |  | Serie XL - ext.diam.79 mm | 695x695x337 | 1 | 300 | e1*2007/46*0215*.. | bar: Area 1
BMW | SERIES 5 | 5/D | 5/D | 11/1995 | 03/2004 | 5x120 | 74,06 | 705 | 1995 | 26 | M12x1,50 | 17 | MICHELANGELO II PL | 8½x18 | 18,00 | 8,50 | W21067506A80 | 2 | S | 20061128 | 20061228 | 5x120 |  | 40 | 81610096 | XL | B47 | B | LB18 | TÜV |  |  | DK | YES | C0041 | ET20 WITH SPACER 20 MM | T | Teilegutachten (PB+VB) | 1 | No car modifications required | 225/40 R18---TBW089-235/40 R18---TBW089-245/35 R18---TBW089-245/40 R18---TBW089-255/35 R18-R--TBW089-265/35 R18-R--TBW089 | Top Class | MAX 660 KG | OZ RACE SILVER | OZ Tuner-System | 8027529007787 | OZ | 15,59 |  |  | Serie XL - ext.diam.79 mm | 567x567x286 | 1 | bar: Area 1
BMW | SERIES 5 | 5/D | 5/D | 11/1995 | 03/2004 | 5x120 | 74,06 | 705 | 1995 | 26 | M12x1,50 | 17 | MICHELANGELO II PL | 8½x18 | 18,00 | 8,50 | W2106750653 | 2 | S | 20071026 | 20071125 | 5x120 |  | 40 | 81610096 | XL | B47 | B | LB18 | TÜV |  |  | DK | YES | C0041 | ET20 WITH SPACER 20 MM | T | Teilegutachten (PB+VB) | 1 | No car modifications required | 225/40 R18---TBW089-235/40 R18---TBW089-245/35 R18---TBW089-245/40 R18---TBW089-255/35 R18-R--TBW089-265/35 R18-R--TBW089 | Top Class | MAX 660 KG | MATT BLACK | OZ Tuner-System | 8027529007794 | OZ | 15,59 |  |  | Serie XL - ext.diam.79 mm | 567x567x286 | 1 | bar: Area 1
BMW | SERIES 5 | 5/D | 5/D | 11/1995 | 03/2004 | 5x120 | 74,06 | 705 | 1995 | 26 | M12x1,50 | 17 | SUPERLEGGERA III | 8½x18 | 18,00 | 8,50 | W2104650880 | 2 | S | 20010901 | 20020131 | 5x120 |  | 13 | 81710114 | XL | B1 | B | LB13 | TÜV |  |  | DK | YES |  |  | T | Teilegutachten (PB+VB) | 1 | No car modifications required | 225/40 R18---TBW089-235/40 R18---TBW089-245/35 R18---TBW089-245/40 R18---TBW089-255/35 R18-R--TBW089-265/35 R18-R--TBW089 | Top Class | MAX 710 KG | OZ RACE SILVER | OZ Tuner-System | 8027529017502 | OZ | 15,73 |  |  | Serie XL - ext.diam.79 mm | 567x567x286 | 1 | bar: Area 1
BMW | SERIES 5 | 5/D | 5/D | 11/1995 | 03/2004 | 5x120 | 74,06 | 705 | 1995 | 26 | M12x1,50 | 17 | SUPERLEGGERA III | 9½x18 | 18,00 | 9,50 | W2104651280 | 2 | S | 20010901 | 20020131 | 5x120 |  | 21 | 81710114 | XL | B1 | B | LB13 | TÜV |  |  | DK | YES | C0270 | REAR | T | Teilegutachten (PB+VB) | 2 | Mods can be necessary to car | 235/40 R18----255/35 R18-R---265/35 R18-R-- | Top Class | MAX 710 KG | OZ RACE SILVER | OZ Tuner-System | 8027529017540 | OZ | 15,87 |  |  | Serie XL - ext.diam.79 mm | 567x567x312 | 1 | bar: Area 1
BMW | SERIES 5 | 5/D | 5/D | 11/1995 | 03/2004 | 5x120 | 74,06 | 705 | 1995 | 26 | M12x1,50 | 17 | MICHELANGELO II PL | 10x18 | 18,00 | 10,00 | W21067510A80 | 2 | S | 20061128 | 20061228 | 5x120 |  | 40 | 81610024 | XL | B47 | B | LB18 | TÜV |  |  | DK | YES | C0357 | REAR - ET20 WITH SPACER 20 MM | T | Teilegutachten (PB+VB) | 2 | Mods can be necessary to car | 255/35 R18-R---265/35 R18-R-- | Top Class | MAX 705 KG | OZ RACE SILVER | OZ Tuner-System | 8027529007879 | OZ | 16,67 |  |  | Serie XL - ext.diam.79 mm | 567x567x324 | 1 | bar: Area 1
BMW | SERIES 5 | 5/D | 5/D | 11/1995 | 03/2004 | 5x120 | 74,06 | 705 | 1995 | 26 | M12x1,50 | 17 | MICHELANGELO II PL | 10x18 | 18,00 | 10,00 | W2106751053 | 2 | S | 20071026 | 20071125 | 5x120 |  | 40 | 81610024 | XL | B47 | B | LB18 | TÜV |  |  | DK | YES | C0357 | REAR - ET20 WITH SPACER 20 MM | T | Teilegutachten (PB+VB) | 2 | Mods can be necessary to car | 255/35 R18-R---265/35 R18-R-- | Top Class | MAX 705 KG | MATT BLACK | OZ Tuner-System | 8027529007886 | OZ | 16,67 |  |  | Serie XL - ext.diam.79 mm | 567x567x324 | 1 | bar: Area 1
BMW | SERIES 5 | 5/D | 5/D | 11/1995 | 03/2004 | 5x120 | 74,06 | 705 | 1995 | 26 | M12x1,50 | 17 | BOTTICELLI III | 8½x19 | 19,00 | 8,50 | W2107650453 | 2 | S | 20071026 | 20071125 | 5x120 |  | 13 | 81710114 | XL | B1 | B | LB13 | TÜV |  |  | DK | YES | C0067 | FRONT | T | Teilegutachten (PB+VB) | 1 | No car modifications required | 225/35 R19----235/35 R19-F--TCOMBI-245/35 R19---TCOMBI-255/30 R19---TBW076 | Top Class | MAX 725 KG | MATT BLACK | OZ Tuner-System | 8027529020694 | OZ | 13,66 |  |  | Serie XL - ext.diam.79 mm | 592x592x286 | 1 | bar: Area 1
BMW | SERIES 5 | 5/D | 5/D | 11/1995 | 03/2004 | 5x120 | 74,06 | 705 | 1995 | 26 | M12x1,50 | 17 | BOTTICELLI III | 8½x19 | 19,00 | 8,50 | W2107650461 | 2 | S | 20061107 | 20061207 | 5x120 |  | 13 | 81710114 | XL | B1 | B | LB13 | TÜV |  |  | DK | YES | C0067 | FRONT | T | Teilegutachten (PB+VB) | 1 | No car modifications required | 225/35 R19----235/35 R19-F--TCOMBI-245/35 R19---TCOMBI-255/30 R19---TBW076 | Top Class | MAX 725 KG | CHRYSTAL TITANIUM | OZ Tuner-System | 8027529020700 | OZ | 13,66 |  |  | Serie XL - ext.diam.79 mm | 592x592x286 | 1 | bar: Area 1
BMW | SERIES 5 | 5/D | 5/D | 11/1995 | 03/2004 | 5x120 | 74,06 | 705 | 1995 | 26 | M12x1,50 | 17 | CRONO III | 8½x19 | 19,00 | 8,50 | W2108150522 | 2 | S | 20080909 | 20081009 | 5x120 |  | 13,50 | 81710114 | XL | B1 | B | LB13 | TÜV |  |  | DK | YES |  |  | T | Teilegutachten (PB+VB) | 1 | No car modifications required | 225/35 R19----235/35 R19-F--TCOMBI-245/35 R19---TCOMBI-255/30 R19---TBW076 | Top Class | MAX 715 KG | MATT GRAPHIT SILVER | OZ Tuner-System | 8027529021899 | OZ | 12,70 |  |  | Serie XL - ext.diam.79 mm | 592x592x286 | 1 | bar: Area 1
BMW | SERIES 5 | 5/D | 5/D | 11/1995 | 03/2004 | 5x120 | 74,06 | 705 | 1995 | 26 | M12x1,50 | 17 | CRONO III | 8½x19 | 19,00 | 8,50 | W2108150553 | 2 | S | 20080909 | 20081009 | 5x120 |  | 13,50 | 81710114 | XL | B1 | B | LB13 | TÜV |  |  | DK | YES |  |  | T | Teilegutachten (PB+VB) | 1 | No car modifications required | 225/35 R19----235/35 R19-F--TCOMBI-245/35 R19---TCOMBI-255/30 R19---TBW076 | Top Class | MAX 715 KG | MATT BLACK | OZ Tuner-System | 8027529021905 | OZ | 12,70 |  |  | Serie XL - ext.diam.79 mm | 592x592x286 | 1 | bar: Area 1
BMW | SERIES 5 | 5/D | 5/D | 11/1995 | 03/2004 | 5x120 | 74,06 | 705 | 1995 | 26 | M12x1,50 | 17 | MICHELANGELO II PL | 8½x19 | 19,00 | 8,50 | W21068510A80 | 2 | S | 20061128 | 20061228 | 5x120 |  | 40 | 81610024 | XL | B47 | B | LB18 | TÜV |  |  | DK | YES | C0471 | FRONT - ET20 WITH SPACER 20 MM | T | Teilegutachten (PB+VB) | 1 | No car modifications required | 225/35 R19----235/35 R19-F--TCOMBI-245/35 R19---TCOMBI-255/30 R19---TBW076 | Top Class | MAX 725 KG | OZ RACE SILVER | OZ Tuner-System | 8027529008074 | OZ | 16,04 |  |  | Serie XL - ext.diam.79 mm | 592x592x286 | 1 | bar: Area 1
BMW | SERIES 5 | 5/D | 5/D | 11/1995 | 03/2004 | 5x120 | 74,06 | 705 | 1995 | 26 | M12x1,50 | 17 | MICHELANGELO II PL | 8½x19 | 19,00 | 8,50 | W2106851053 | 2 | S | 20071026 | 20071125 | 5x120 |  | 40 | 81610024 | XL | B47 | B | LB18 | TÜV |  |  | DK | YES | C0471 | FRONT - ET20 WITH SPACER 20 MM | T | Teilegutachten (PB+VB) | 1 | No car modifications required | 225/35 R19----235/35 R19-F--TCOMBI-245/35 R19---TCOMBI-255/30 R19---TBW076 | Top Class | MAX 725 KG | MATT BLACK | OZ Tuner-System | 8027529008081 | OZ | 16,04 |  |  | Serie XL - ext.diam.79 mm | 592x592x286 | 1 | bar: Area 1
BMW | SERIES 5 | 5/D | 5/D | 11/1995 | 03/2004 | 5x120 | 74,06 | 705 | 1995 | 26 | M12x1,50 | 17 | RAFFAELLO | 8½x19 | 19,00 | 8,50 | W2107350469 | 2 | S | 20051129 | 20051229 | 5x120 |  | 13 | 81710114 | XL | B1 | B | LB13 | TÜV |  |  | DK | YES | C0067 | FRONT | T | Teilegutachten (PB+VB) | 1 | No car modifications required | 225/35 R19----235/35 R19-F--TCOMBI-245/35 R19---TCOMBI-255/30 R19---TBW076 | Top Class | MAX 785 KG | POLISH | OZ Tuner-System | 8027529019254 | OZ | 12,32 |  |  | Serie XL - ext.diam.79 mm | 592x592x286 | 1 | bar: Area 1
BMW | SERIES 5 | 5/D | 5/D | 11/1995 | 03/2004 | 5x120 | 74,06 | 705 | 1995 | 26 | M12x1,50 | 17 | SUPERLEGGERA III | 8½x19 | 19,00 | 8,50 | W2104450780 | 2 | S | 20010901 | 20020131 | 5x120 |  | 13 | 81710114 | XL | B1 | B | LB13 | TÜV |  |  | DK | YES |  |  | T | Teilegutachten (PB+VB) | 1 | No car modifications required | 225/35 R19----235/35 R19-F--TCOMBI-245/35 R19---TCOMBI-255/30 R19---TBW076 | Top Class | MAX 710 KG | OZ RACE SILVER | OZ Tuner-System | 8027529016581 | OZ | 15,68 |  |  | Serie XL - ext.diam.79 mm | 592x592x286 | 1 | bar: Area 1
BMW | SERIES 5 | 5/D | 5/D | 11/1995 | 03/2004 | 5x120 | 74,06 | 705 | 1995 | 26 | M12x1,50 | 17 | BOTTICELLI III | 9½x19 | 19,00 | 9,50 | W2107651753 | 2 | S | 20071026 | 20071125 | 5x120 |  | 21 | 81710114 | XL | B1 | B | LB13 | TÜV |  |  | DK | YES | C0270 | REAR | T | Teilegutachten (PB+VB) | 2 | Mods can be necessary to car | 245/35 R19---TCOMBI-265/30 R19-R--TCOMBI-275/30 R19-R--TCOMBI | Top Class | MAX 725 KG | MATT BLACK | OZ Tuner-System | 8027529020885 | OZ | 14,02 |  |  | Serie XL - ext.diam.79 mm | 592x592x312 | 1 | bar: Area 1
BMW | SERIES 5 | 5/D | 5/D | 11/1995 | 03/2004 | 5x120 | 74,06 | 705 | 1995 | 26 | M12x1,50 | 17 | BOTTICELLI III | 9½x19 | 19,00 | 9,50 | W2107651761 | 2 | S | 20061107 | 20061207 | 5x120 |  | 21 | 81710114 | XL | B1 | B | LB13 | TÜV |  |  | DK | YES | C0270 | REAR | T | Teilegutachten (PB+VB) | 2 | Mods can be necessary to car | 245/35 R19---TCOMBI-265/30 R19-R--TCOMBI-275/30 R19-R--TCOMBI | Top Class | MAX 725 KG | CHRYSTAL TITANIUM | OZ Tuner-System | 8027529020892 | OZ | 14,02 |  |  | Serie XL - ext.diam.79 mm | 592x592x312 | 1 | bar: Area 1
BMW | SERIES 5 | 5/D | 5/D | 11/1995 | 03/2004 | 5x120 | 74,06 | 705 | 1995 | 26 | M12x1,50 | 17 | CRONO III | 9½x19 | 19,00 | 9,50 | W2108152122 | 2 | S | 20080909 | 20081009 | 5x120 |  | 20 | 81710114 | XL | B1 | B | LB13 | TÜV |  |  | DK | YES | C0270 | REAR | T | Teilegutachten (PB+VB) | 2 | Mods can be necessary to car | 245/35 R19---TCOMBI-265/30 R19-R--TCOMBI-275/30 R19-R--TCOMBI | Top Class | MAX 715 KG | MATT GRAPHIT SILVER | OZ Tuner-System | 8027529022216 | OZ | 12,75 |  |  | Serie XL - ext.diam.79 mm | 592x592x312 | 1 | bar: Area 1
BMW | SERIES 5 | 5/D | 5/D | 11/1995 | 03/2004 | 5x120 | 74,06 | 705 | 1995 | 26 | M12x1,50 | 17 | CRONO III | 9½x19 | 19,00 | 9,50 | W2108152153 | 2 | S | 20080909 | 20081009 | 5x120 |  | 20 | 81710114 | XL | B1 | B | LB13 | TÜV |  |  | DK | YES | C0270 | REAR | T | Teilegutachten (PB+VB) | 2 | Mods can be necessary to car | 245/35 R19---TCOMBI-265/30 R19-R--TCOMBI-275/30 R19-R--TCOMBI | Top Class | MAX 715 KG | MATT BLACK | OZ Tuner-System | 8027529022223 | OZ | 12,75 |  |  | Serie XL - ext.diam.79 mm | 592x592x312 | 1 | bar: Area 1
BMW | SERIES 5 | 5/D | 5/D | 11/1995 | 03/2004 | 5x120 | 74,06 | 705 | 1995 | 26 | M12x1,50 | 17 | MICHELANGELO II PL | 9½x19 | 19,00 | 9,50 | W21068508A80 | 2 | S | 20061128 | 20061228 | 5x120 |  | 40 | 81610024 | XL | B47 | B | LB18 | TÜV |  |  | DK | YES | C0357 | REAR - ET20 WITH SPACER 20 MM | T | Teilegutachten (PB+VB) | 2 | Mods can be necessary to car | 245/35 R19---TCOMBI-265/30 R19-R--TCOMBI-275/30 R19-R--TCOMBI | Top Class | MAX 725 KG | OZ RACE SILVER | OZ Tuner-System | 8027529008043 | OZ | 18,14 |  |  | Serie XL - ext.diam.79 mm | 592x592x312 | 1 | bar: Area 1
BMW | SERIES 5 | 5/D | 5/D | 11/1995 | 03/2004 | 5x120 | 74,06 | 705 | 1995 | 26 | M12x1,50 | 17 | MICHELANGELO II PL | 9½x19 | 19,00 | 9,50 | W2106850853 | 2 | S | 20071026 | 20071125 | 5x120 |  | 40 | 81610024 | XL | B47 | B | LB18 | TÜV |  |  | DK | YES | C0357 | REAR - ET20 WITH SPACER 20 MM | T | Teilegutachten (PB+VB) | 2 | Mods can be necessary to car | 245/35 R19---TCOMBI-265/30 R19-R--TCOMBI-275/30 R19-R--TCOMBI | Top Class | MAX 725 KG | MATT BLACK | OZ Tuner-System | 8027529008050 | OZ | 18,14 |  |  | Serie XL - ext.diam.79 mm | 592x592x312 | 1 | bar: Area 1
BMW | SERIES 5 | 5/D | 5/D | 11/1995 | 03/2004 | 5x120 | 74,06 | 705 | 1995 | 26 | M12x1,50 | 17 | RAFFAELLO | 9½x19 | 19,00 | 9,50 | W2107351769 | 2 | S | 20051129 | 20051229 | 5x120 |  | 21 | 81710114 | XL | B1 | B | LB13 | TÜV |  |  | DK | YES | C0270 | REAR | T | Teilegutachten (PB+VB) | 2 | Mods can be necessary to car | 245/35 R19---TCOMBI-265/30 R19-R--TCOMBI-275/30 R19-R--TCOMBI | Top Class | MAX 785 KG | POLISH | OZ Tuner-System | 8027529019384 | OZ | 12,19 |  |  | Serie XL - ext.diam.79 mm | 592x592x312 | 1 | bar: Area 1
BMW | SERIES 5 | 5/D | 5/D | 11/1995 | 03/2004 | 5x120 | 74,06 | 705 | 1995 | 26 | M12x1,50 | 17 | SUPERLEGGERA III | 9½x19 | 19,00 | 9,50 | W2104451280 | 2 | S | 20010901 | 20020131 | 5x120 |  | 21 | 81710114 | XL | B1 | B | LB13 | TÜV |  |  | DK | YES | C0270 | REAR | T | Teilegutachten (PB+VB) | 2 | Mods can be necessary to car | 245/35 R19---TCOMBI-265/30 R19-R--TCOMBI-275/30 R19-R--TCOMBI | Top Class | MAX 710 KG | OZ RACE SILVER | OZ Tuner-System | 8027529016628 | OZ | 16,15 |  |  | Serie XL - ext.diam.79 mm | 592x592x312 | 1 | bar: Area 1
BMW | SERIES 5 | 5/D | 5/D | 11/1995 | 03/2004 | 5x120 | 74,06 | 705 | 1995 | 26 | M12x1,50 | 17 | CRONO III | 10x19 | 19,00 | 10,00 | W2108152822 | 2 | S | 20080909 | 20081009 | 5x120 |  | 20 | 81710114 | XL | B1 | B | LB13 | TÜV |  |  | DK | YES | C0270 | REAR | T | Teilegutachten (PB+VB) | 2 | Mods can be necessary to car | 275/30 R19-R--TCOMBI-285/30 R19-R--TCOMBI | Top Class | MAX 715 KG | MATT GRAPHIT SILVER | OZ Tuner-System | 8027529022353 | OZ | 13,38 |  |  | Serie XL - ext.diam.79 mm | 592x592x350 | 1 | bar: Area 1
BMW | SERIES 5 | 5/D | 5/D | 11/1995 | 03/2004 | 5x120 | 74,06 | 705 | 1995 | 26 | M12x1,50 | 17 | CRONO III | 10x19 | 19,00 | 10,00 | W2108152853 | 2 | S | 20080909 | 20081009 | 5x120 |  | 20 | 81710114 | XL | B1 | B | LB13 | TÜV |  |  | DK | YES | C0270 | REAR | T | Teilegutachten (PB+VB) | 2 | Mods can be necessary to car | 275/30 R19-R--TCOMBI-285/30 R19-R--TCOMBI | Top Class | MAX 715 KG | MATT BLACK | OZ Tuner-System | 8027529022360 | OZ | 13,38 |  |  | Serie XL - ext.diam.79 mm | 592x592x350 | 1 | bar: Area 1
BMW | SERIES 5 | 5/D | 5/D | 11/1995 | 03/2004 | 5x120 | 74,06 | 705 | 1995 | 26 | M12x1,50 | 17 | BOTTICELLI III | 10½x19 | 19,00 | 10,50 | W2107652753 | 2 | S | 20071026 | 20071125 | 5x120 |  | 13 | 81710114 | XL | B1 | B | LB13 | TÜV |  |  |  | YES | C0270 | REAR | T | Teilegutachten (PB+VB) | 2 | Mods can be necessary to car | 275/30 R19-R--TCOMBI-285/30 R19-R--TCOMBI | Top Class | MAX 725 KG | MATT BLACK | OZ Tuner-System | 8027529021035 | OZ | 14,15 |  |  | Serie XL - ext.diam.79 mm | 592x592x350 | 1 | bar: Area 1
BMW | SERIES 5 | 5/D | 5/D | 11/1995 | 03/2004 | 5x120 | 74,06 | 705 | 1995 | 26 | M12x1,50 | 17 | BOTTICELLI III | 10½x19 | 19,00 | 10,50 | W2107652761 | 2 | S | 20061107 | 20061207 | 5x120 |  | 13 | 81710114 | XL | B1 | B | LB13 | TÜV |  |  |  | YES | C0270 | REAR | T | Teilegutachten (PB+VB) | 2 | Mods can be necessary to car | 275/30 R19-R--TCOMBI-285/30 R19-R--TCOMBI | Top Class | MAX 725 KG | CHRYSTAL TITANIUM | OZ Tuner-System | 8027529021042 | OZ | 14,15 |  |  | Serie XL - ext.diam.79 mm | 592x592x350 | 1 | bar: Area 1
BMW | SERIES 5 | 5/D | 5/D | 11/1995 | 03/2004 | 5x120 | 74,06 | 705 | 1995 | 26 | M12x1,50 | 17 | RAFFAELLO | 10½x19 | 19,00 | 10,50 | W2107352769 | 2 | S | 20051129 | 20051229 | 5x120 |  | 13 | 81710114 | XL | B1 | B | LB13 | TÜV |  |  |  | YES | C0270 | REAR | T | Teilegutachten (PB+VB) | 2 | Mods can be necessary to car | 275/30 R19-R--TCOMBI-285/30 R19-R--TCOMBI | Top Class | MAX 785 KG | POLISH | OZ Tuner-System | 8027529019483 | OZ | 12,82 |  |  | Serie XL - ext.diam.79 mm | 592x592x350 | 1 | bar: Area 1
BMW | SERIES 5 | 5/D | 5/D | 11/1995 | 03/2004 | 5x120 | 74,06 | 705 | 1995 | 26 | M12x1,50 | 17 | SUPERLEGGERA III | 10½x19 | 19,00 | 10,50 | W2104453680 | 2 | S | 20051014 | 20051113 | 5x120 |  | 13 | 81710114 | XL | B1 | B | LB13 | TÜV |  |  |  | YES | C0270 | REAR | T | Teilegutachten (PB+VB) | 2 | Mods can be necessary to car | 275/30 R19-R--TCOMBI-285/30 R19-R--TCOMBI | Top Class | MAX 710 KG | OZ RACE SILVER | OZ Tuner-System | 8027529016796 | OZ | 16,25 |  |  | Serie XL - ext.diam.79 mm | 592x592x350 | 1 | bar: Area 1
BMW | SERIES 5 | 5/D | 5/D | 11/1995 | 03/2004 | 5x120 | 74,06 | 705 | 1995 | 26 | M12x1,50 | 17 | CRONO III | 8½x20 | 20,00 | 8,50 | W2108250422 | 2 | S | 20080716 | 20080815 | 5x120 |  | 13,50 | 81710114 | XL | B1 | B | LB13 | TÜV |  |  | DK | YES |  |  | T | Teilegutachten (PB+VB) | 1 | No car modifications required | 245/30 R20--- | Top Class | MAX 715 KG | MATT GRAPHIT SILVER | OZ Tuner-System | 8027529022605 | OZ | 13,91 |  |  | Serie XL - ext.diam.79 mm | 615x615x312 | 1 | bar: Area 1
BMW | SERIES 5 | 5/D | 5/D | 11/1995 | 03/2004 | 5x120 | 74,06 | 705 | 1995 | 26 | M12x1,50 | 17 | CRONO III | 8½x20 | 20,00 | 8,50 | W2108250453 | 2 | S | 20080902 | 20081002 | 5x120 |  | 13,50 | 81710114 | XL | B1 | B | LB13 | TÜV |  |  | DK | YES |  |  | T | Teilegutachten (PB+VB) | 1 | No car modifications required | 245/30 R20--- | Top Class | MAX 715 KG | MATT BLACK | OZ Tuner-System | 8027529022612 | OZ | 13,91 |  |  | Serie XL - ext.diam.79 mm | 615x615x312 | 1 | bar: Area 1
BMW | SERIES 5 | 5/D | 5/D | 11/1995 | 03/2004 | 5x120 | 74,06 | 705 | 1995 | 26 | M12x1,50 | 17 | CRONO III | 9½x20 | 20,00 | 9,50 | W2108251822 | 2 | S | 20080716 | 20080815 | 5x120 |  | 20 | 81710114 | XL | B1 | B | LB13 | TÜV |  |  | DK | YES | C0270 | REAR | T | Teilegutachten (PB+VB) | 1 | No car modifications required |  | Top Class | MAX 715 KG | MATT GRAPHIT SILVER | OZ Tuner-System | 8027529022889 | OZ | 13,70 |  |  | Serie XL - ext.diam.79 mm | 615x615x312 | 1 | bar: Area 1
BMW | SERIES 5 | 5/D | 5/D | 11/1995 | 03/2004 | 5x120 | 74,06 | 705 | 1995 | 26 | M12x1,50 | 17 | CRONO III | 9½x20 | 20,00 | 9,50 | W2108251853 | 2 | S | 20080902 | 20081002 | 5x120 |  | 20 | 81710114 | XL | B1 | B | LB13 | TÜV |  |  | DK | YES | C0270 | REAR | T | Teilegutachten (PB+VB) | 1 | No car modifications required |  | Top Class | MAX 715 KG | MATT BLACK | OZ Tuner-System | 8027529022896 | OZ | 13,70 |  |  | Serie XL - ext.diam.79 mm | 615x615x312 | 1 | bar: Area 1
BMW | SERIES 5 | 5/D | 5/D | 11/1995 | 03/2004 | 5x120 | 74,06 | 705 | 1995 | 26 | M12x1,50 | 17 | CRONO III | 10x20 | 20,00 | 10,00 | W2108252522 | 2 | S | 20080716 | 20080815 | 5x120 |  | 20 | 81710114 | XL | B1 | B | LB13 | TÜV |  |  | DK | YES | C0270 | REAR | S | Strongness Certificate (PB) | 1 | No car modifications required |  | Top Class | MAX 715 KG | MATT GRAPHIT SILVER | OZ Tuner-System | 8027529023022 | OZ | 14,50 |  |  | Serie XL - ext.diam.79 mm | 615x615x350 | 1 | bar: Area 1
BMW | SERIES 5 | 5/D | 5/D | 11/1995 | 03/2004 | 5x120 | 74,06 | 705 | 1995 | 26 | M12x1,50 | 17 | CRONO III | 10x20 | 20,00 | 10,00 | W2108252553 | 2 | S | 20080902 | 20081002 | 5x120 |  | 20 | 81710114 | XL | B1 | B | LB13 | TÜV |  |  | DK | YES | C0270 | REAR | S | Strongness Certificate (PB) | 1 | No car modifications required |  | Top Class | MAX 715 KG | MATT BLACK | OZ Tuner-System | 8027529023039 | OZ | 14,50 |  |  | Serie XL - ext.diam.79 mm | 615x615x350 | 1 | bar: Area 1
BMW | SERIES 5 | 5/H | 5/H | 01/1988 | 03/1997 | 5x120 | 72,56 | 650 | 2055 | 22 | M12x1,50 | 17 | SUPERLEGGERA III | 8½x18 | 18,00 | 8,50 | W2104650880 | 2 | S | 20010901 | 20020131 | 5x120 |  | 13 | 81710112 | XL | B1 | B | LB13 | TÜV |  |  | DK | YES |  |  | T | Teilegutachten (PB+VB) | 1 | No car modifications required | 225/40 R18---TBW090-235/40 R18---TBW090-255/35 R18-R--TBW090 | Top Class | MAX 710 KG | OZ RACE SILVER | OZ Tuner-System | 8027529017502 | OZ | 15,73 |  |  | Serie XL - ext.diam.79 mm | 567x567x286 | 1 | bar: Area 1
BMW | SERIES 5 | 5/H | 5/H | 01/1988 | 03/1997 | 5x120 | 72,56 | 650 | 2055 | 22 | M12x1,50 | 17 | SUPERLEGGERA III | 9½x18 | 18,00 | 9,50 | W2104651280 | 2 | S | 20010901 | 20020131 | 5x120 |  | 21 | 81710112 | XL | B1 | B | LB13 | TÜV |  |  | DK | YES | C0270 | REAR | T | Teilegutachten (PB+VB) | 2 | Mods can be necessary to car | 225/40 R18----235/40 R18----255/35 R18-R---265/35 R18-R-- | Top Class | MAX 710 KG | OZ RACE SILVER | OZ Tuner-System | 8027529017540 | OZ | 15,87 |  |  | Serie XL - ext.diam.79 mm | 567x567x312 | 1 | bar: Area 1
BMW | SERIES 5 | 5/H | 5/H | 01/1988 | 03/1997 | 5x120 | 72,56 | 650 | 2055 | 22 | M12x1,50 | 17 | BOTTICELLI III | 8x19 | 19,00 | 8,00 | W2107650253 | 2 | S | 20100607 | 20100707 | 5x120 |  | 40 | 81610097 | XL | B47 | B | LB18 | TÜV |  |  | DK | YES | C0041 | ET20 WITH SPACER 20 MM | T | Teilegutachten (PB+VB) | 1 | No car modifications required | 235/35 R19--- | Top Class | MAX 725 KG | MATT BLACK | OZ Tuner-System | 8027529049725 | OZ | 13,98 |  |  | Serie XL - ext.diam.79 mm | 592x592x274 | 1 | bar: Area 1
BMW | SERIES 5 | 5/H | 5/H | 01/1988 | 03/1997 | 5x120 | 72,56 | 650 | 2055 | 22 | M12x1,50 | 17 | BOTTICELLI III | 8x19 | 19,00 | 8,00 | W2107650261 | 2 | S | 20061107 | 20061207 | 5x120 |  | 40 | 81610097 | XL | B47 | B | LB18 | TÜV |  |  | DK | YES | C0041 | ET20 WITH SPACER 20 MM | T | Teilegutachten (PB+VB) | 1 | No car modifications required | 235/35 R19--- | Top Class | MAX 725 KG | CHRYSTAL TITANIUM | OZ Tuner-System | 8027529020670 | OZ | 13,98 |  |  | Serie XL - ext.diam.79 mm | 592x592x274 | 1 | bar: Area 1
BMW | SERIES 5 | 5/H | 5/H | 01/1988 | 03/1997 | 5x120 | 72,56 | 650 | 2055 | 22 | M12x1,50 | 17 | RAFFAELLO | 8x19 | 19,00 | 8,00 | W2107350269 | 2 | S | 20060612 | 20060712 | 5x120 |  | 40 | 81610097 | XL | B47 | B | LB18 | TÜV |  |  | DK | YES | C0041 | ET20 WITH SPACER 20 MM | T | Teilegutachten (PB+VB) | 1 | No car modifications required | 235/35 R19--- | Top Class | MAX 785 KG | POLISH | OZ Tuner-System | 8027529019230 | OZ | 12,15 |  |  | Serie XL - ext.diam.79 mm | 592x592x274 | 1 | bar: Area 1
BMW | SERIES 5 | 5/H | 5/H | 01/1988 | 03/1997 | 5x120 | 72,56 | 650 | 2055 | 22 | M12x1,50 | 17 | BOTTICELLI III | 8½x19 | 19,00 | 8,50 | W2107650453 | 2 | S | 20071026 | 20071125 | 5x120 |  | 13 | 81710112 | XL | B1 | B | LB13 | TÜV |  |  | DK | YES |  |  | T | Teilegutachten (PB+VB) | 1 | No car modifications required | 225/35 R19---TBW069-235/35 R19-F--TBW069-255/30 R19-R--TBW069 | Top Class | MAX 725 KG | MATT BLACK | OZ Tuner-System | 8027529020694 | OZ | 13,66 |  |  | Serie XL - ext.diam.79 mm | 592x592x286 | 1 | bar: Area 1
BMW | SERIES 5 | 5/H | 5/H | 01/1988 | 03/1997 | 5x120 | 72,56 | 650 | 2055 | 22 | M12x1,50 | 17 | BOTTICELLI III | 8½x19 | 19,00 | 8,50 | W2107650461 | 2 | S | 20061107 | 20061207 | 5x120 |  | 13 | 81710112 | XL | B1 | B | LB13 | TÜV |  |  | DK | YES |  |  | T | Teilegutachten (PB+VB) | 1 | No car modifications required | 225/35 R19---TBW069-235/35 R19-F--TBW069-255/30 R19-R--TBW069 | Top Class | MAX 725 KG | CHRYSTAL TITANIUM | OZ Tuner-System | 8027529020700 | OZ | 13,66 |  |  | Serie XL - ext.diam.79 mm | 592x592x286 | 1 | bar: Area 1
BMW | SERIES 5 | 5/H | 5/H | 01/1988 | 03/1997 | 5x120 | 72,56 | 650 | 2055 | 22 | M12x1,50 | 17 | CRONO III | 8½x19 | 19,00 | 8,50 | W2108150522 | 2 | S | 20080909 | 20081009 | 5x120 |  | 13,50 | 81710112 | XL | B1 | B | LB13 | TÜV |  |  | DK | YES |  |  | T | Teilegutachten (PB+VB) | 1 | No car modifications required | 225/35 R19---TBW069-235/35 R19-F--TBW069-255/30 R19-R--TBW069 | Top Class | MAX 715 KG | MATT GRAPHIT SILVER | OZ Tuner-System | 8027529021899 | OZ | 12,70 |  |  | Serie XL - ext.diam.79 mm | 592x592x286 | 1 | bar: Area 1
BMW | SERIES 5 | 5/H | 5/H | 01/1988 | 03/1997 | 5x120 | 72,56 | 650 | 2055 | 22 | M12x1,50 | 17 | CRONO III | 8½x19 | 19,00 | 8,50 | W2108150553 | 2 | S | 20080909 | 20081009 | 5x120 |  | 13,50 | 81710112 | XL | B1 | B | LB13 | TÜV |  |  | DK | YES |  |  | T | Teilegutachten (PB+VB) | 1 | No car modifications required | 225/35 R19---TBW069-235/35 R19-F--TBW069-255/30 R19-R--TBW069 | Top Class | MAX 715 KG | MATT BLACK | OZ Tuner-System | 8027529021905 | OZ | 12,70 |  |  | Serie XL - ext.diam.79 mm | 592x592x286 | 1 | bar: Area 1
BMW | SERIES 5 | 5/H | 5/H | 01/1988 | 03/1997 | 5x120 | 72,56 | 650 | 2055 | 22 | M12x1,50 | 17 | RAFFAELLO | 8½x19 | 19,00 | 8,50 | W2107350469 | 2 | S | 20051129 | 20051229 | 5x120 |  | 13 | 81710112 | XL | B1 | B | LB13 | TÜV |  |  | DK | YES |  |  | T | Teilegutachten (PB+VB) | 1 | No car modifications required | 225/35 R19---TBW069-235/35 R19-F--TBW069-255/30 R19-R--TBW069 | Top Class | MAX 785 KG | POLISH | OZ Tuner-System | 8027529019254 | OZ | 12,32 |  |  | Serie XL - ext.diam.79 mm | 592x592x286 | 1 | bar: Area 1
BMW | SERIES 5 | 5/H | 5/H | 01/1988 | 03/1997 | 5x120 | 72,56 | 650 | 2055 | 22 | M12x1,50 | 17 | SUPERLEGGERA III | 8½x19 | 19,00 | 8,50 | W2104450780 | 2 | S | 20010901 | 20020131 | 5x120 |  | 13 | 81710112 | XL | B1 | B | LB13 | TÜV |  |  | DK | YES |  |  | T | Teilegutachten (PB+VB) | 1 | No car modifications required | 225/35 R19---TBW069-235/35 R19-F--TBW069-255/30 R19-R--TBW069 | Top Class | MAX 710 KG | OZ RACE SILVER | OZ Tuner-System | 8027529016581 | OZ | 15,68 |  |  | Serie XL - ext.diam.79 mm | 592x592x286 | 1 | bar: Area 1
BMW | SERIES 5 | 5/H | 5/H | 01/1988 | 03/1997 | 5x120 | 72,56 | 650 | 2055 | 22 | M12x1,50 | 17 | BOTTICELLI III | 9½x19 | 19,00 | 9,50 | W2107651753 | 2 | S | 20071026 | 20071125 | 5x120 |  | 21 | 81710112 | XL | B1 | B | LB13 | TÜV |  |  | DK | YES | C0270 | REAR | T | Teilegutachten (PB+VB) | 2 | Mods can be necessary to car | 265/30 R19-R--TCOMBI | Top Class | MAX 725 KG | MATT BLACK | OZ Tuner-System | 8027529020885 | OZ | 14,02 |  |  | Serie XL - ext.diam.79 mm | 592x592x312 | 1 | bar: Area 1
BMW | SERIES 5 | 5/H | 5/H | 01/1988 | 03/1997 | 5x120 | 72,56 | 650 | 2055 | 22 | M12x1,50 | 17 | BOTTICELLI III | 9½x19 | 19,00 | 9,50 | W2107651761 | 2 | S | 20061107 | 20061207 | 5x120 |  | 21 | 81710112 | XL | B1 | B | LB13 | TÜV |  |  | DK | YES | C0270 | REAR | T | Teilegutachten (PB+VB) | 2 | Mods can be necessary to car | 265/30 R19-R--TCOMBI | Top Class | MAX 725 KG | CHRYSTAL TITANIUM | OZ Tuner-System | 8027529020892 | OZ | 14,02 |  |  | Serie XL - ext.diam.79 mm | 592x592x312 | 1 | bar: Area 1
BMW | SERIES 5 | 5/H | 5/H | 01/1988 | 03/1997 | 5x120 | 72,56 | 650 | 2055 | 22 | M12x1,50 | 17 | CRONO III | 9½x19 | 19,00 | 9,50 | W2108152122 | 2 | S | 20080909 | 20081009 | 5x120 |  | 20 | 81710112 | XL | B1 | B | LB13 | TÜV |  |  | DK | YES | C0270 | REAR | T | Teilegutachten (PB+VB) | 2 | Mods can be necessary to car | 265/30 R19-R--TCOMBI | Top Class | MAX 715 KG | MATT GRAPHIT SILVER | OZ Tuner-System | 8027529022216 | OZ | 12,75 |  |  | Serie XL - ext.diam.79 mm | 592x592x312 | 1 | bar: Area 1
BMW | SERIES 5 | 5/H | 5/H | 01/1988 | 03/1997 | 5x120 | 72,56 | 650 | 2055 | 22 | M12x1,50 | 17 | CRONO III | 9½x19 | 19,00 | 9,50 | W2108152153 | 2 | S | 20080909 | 20081009 | 5x120 |  | 20 | 81710112 | XL | B1 | B | LB13 | TÜV |  |  | DK | YES | C0270 | REAR | T | Teilegutachten (PB+VB) | 2 | Mods can be necessary to car | 265/30 R19-R--TCOMBI | Top Class | MAX 715 KG | MATT BLACK | OZ Tuner-System | 8027529022223 | OZ | 12,75 |  |  | Serie XL - ext.diam.79 mm | 592x592x312 | 1 | bar: Area 1
BMW | SERIES 5 | 5/H | 5/H | 01/1988 | 03/1997 | 5x120 | 72,56 | 650 | 2055 | 22 | M12x1,50 | 17 | RAFFAELLO | 9½x19 | 19,00 | 9,50 | W2107351769 | 2 | S | 20051129 | 20051229 | 5x120 |  | 21 | 81710112 | XL | B1 | B | LB13 | TÜV |  |  | DK | YES | C0270 | REAR | T | Teilegutachten (PB+VB) | 2 | Mods can be necessary to car | 265/30 R19-R--TCOMBI | Top Class | MAX 785 KG | POLISH | OZ Tuner-System | 8027529019384 | OZ | 12,19 |  |  | Serie XL - ext.diam.79 mm | 592x592x312 | 1 | bar: Area 1
BMW | SERIES 5 | 5/H | 5/H | 01/1988 | 03/1997 | 5x120 | 72,56 | 650 | 2055 | 22 | M12x1,50 | 17 | SUPERLEGGERA III | 9½x19 | 19,00 | 9,50 | W2104451280 | 2 | S | 20010901 | 20020131 | 5x120 |  | 21 | 81710112 | XL | B1 | B | LB13 | TÜV |  |  | DK | YES | C0270 | REAR | T | Teilegutachten (PB+VB) | 2 | Mods can be necessary to car | 265/30 R19-R--TCOMBI | Top Class | MAX 710 KG | OZ RACE SILVER | OZ Tuner-System | 8027529016628 | OZ | 16,15 |  |  | Serie XL - ext.diam.79 mm | 592x592x312 | 1 | bar: Area 1
BMW | SERIES 5 | 5/H | 5/H | 01/1988 | 03/1997 | 5x120 | 72,56 | 650 | 2055 | 22 | M12x1,50 | 17 | CRONO III | 10x19 | 19,00 | 10,00 | W2108152822 | 2 | S | 20080909 | 20081009 | 5x120 |  | 20 | 81710112 | XL | B1 | B | LB13 | TÜV |  |  | DK | YES | C0270 | REAR | T | Teilegutachten (PB+VB) | 2 | Mods can be necessary to car | 235/35 R19-R---255/30 R19-R---265/30 R19-R-- | Top Class | MAX 715 KG | MATT GRAPHIT SILVER | OZ Tuner-System | 8027529022353 | OZ | 13,38 |  |  | Serie XL - ext.diam.79 mm | 592x592x350 | 1 | bar: Area 1
BMW | SERIES 5 | 5/H | 5/H | 01/1988 | 03/1997 | 5x120 | 72,56 | 650 | 2055 | 22 | M12x1,50 | 17 | CRONO III | 10x19 | 19,00 | 10,00 | W2108152853 | 2 | S | 20080909 | 20081009 | 5x120 |  | 20 | 81710112 | XL | B1 | B | LB13 | TÜV |  |  | DK | YES | C0270 | REAR | T | Teilegutachten (PB+VB) | 2 | Mods can be necessary to car | 235/35 R19-R---255/30 R19-R---265/30 R19-R-- | Top Class | MAX 715 KG | MATT BLACK | OZ Tuner-System | 8027529022360 | OZ | 13,38 |  |  | Serie XL - ext.diam.79 mm | 592x592x350 | 1 | bar: Area 1
BMW | SERIES 5 | 5/H | 5/H | 01/1988 | 03/1997 | 5x120 | 72,56 | 650 | 2055 | 22 | M12x1,50 | 17 | CRONO III | 8½x20 | 20,00 | 8,50 | W2108250422 | 2 | S | 20080716 | 20080815 | 5x120 |  | 13,50 | 81710112 | XL | B1 | B | LB13 | TÜV |  |  | DK | YES |  |  | S | Strongness Certificate (PB) | 1 | No car modifications required | Tyres have not been checked | Top Class | MAX 715 KG | MATT GRAPHIT SILVER | OZ Tuner-System | 8027529022605 | OZ | 13,91 |  |  | Serie XL - ext.diam.79 mm | 615x615x312 | 1 | bar: Area 1
BMW | SERIES 5 | 5/H | 5/H | 01/1988 | 03/1997 | 5x120 | 72,56 | 650 | 2055 | 22 | M12x1,50 | 17 | CRONO III | 8½x20 | 20,00 | 8,50 | W2108250453 | 2 | S | 20080902 | 20081002 | 5x120 |  | 13,50 | 81710112 | XL | B1 | B | LB13 | TÜV |  |  | DK | YES |  |  | S | Strongness Certificate (PB) | 1 | No car modifications required | Tyres have not been checked | Top Class | MAX 715 KG | MATT BLACK | OZ Tuner-System | 8027529022612 | OZ | 13,91 |  |  | Serie XL - ext.diam.79 mm | 615x615x312 | 1 | bar: Area 1
BMW | SERIES 5 | 5/H | 5/H | 01/1988 | 03/1997 | 5x120 | 72,56 | 650 | 2055 | 22 | M12x1,50 | 17 | CRONO III | 9½x20 | 20,00 | 9,50 | W2108251822 | 2 | S | 20080716 | 20080815 | 5x120 |  | 20 | 81710112 | XL | B1 | B | LB13 | TÜV |  |  | DK | YES | C0270 | REAR | T | Teilegutachten (PB+VB) | 1 | No car modifications required | Tyres have not been checked | Top Class | MAX 715 KG | MATT GRAPHIT SILVER | OZ Tuner-System | 8027529022889 | OZ | 13,70 |  |  | Serie XL - ext.diam.79 mm | 615x615x312 | 1 | bar: Area 1
BMW | SERIES 5 | 5/H | 5/H | 01/1988 | 03/1997 | 5x120 | 72,56 | 650 | 2055 | 22 | M12x1,50 | 17 | CRONO III | 9½x20 | 20,00 | 9,50 | W2108251853 | 2 | S | 20080902 | 20081002 | 5x120 |  | 20 | 81710112 | XL | B1 | B | LB13 | TÜV |  |  | DK | YES | C0270 | REAR | T | Teilegutachten (PB+VB) | 1 | No car modifications required | Tyres have not been checked | Top Class | MAX 715 KG | MATT BLACK | OZ Tuner-System | 8027529022896 | OZ | 13,70 |  |  | Serie XL - ext.diam.79 mm | 615x615x312 | 1 | bar: Area 1
BMW | SERIES 5 | 5/H | 5/H | 01/1988 | 03/1997 | 5x120 | 72,56 | 650 | 2055 | 22 | M12x1,50 | 17 | CRONO III | 10x20 | 20,00 | 10,00 | W2108252522 | 2 | S | 20080716 | 20080815 | 5x120 |  | 20 | 81710112 | XL | B1 | B | LB13 | TÜV |  |  | DK | YES | C0270 | REAR | S | Strongness Certificate (PB) | 1 | No car modifications required |  | Top Class | MAX 715 KG | MATT GRAPHIT SILVER | OZ Tuner-System | 8027529023022 | OZ | 14,50 |  |  | Serie XL - ext.diam.79 mm | 615x615x350 | 1 | bar: Area 1
BMW | SERIES 5 | 5/H | 5/H | 01/1988 | 03/1997 | 5x120 | 72,56 | 650 | 2055 | 22 | M12x1,50 | 17 | CRONO III | 10x20 | 20,00 | 10,00 | W2108252553 | 2 | S | 20080902 | 20081002 | 5x120 |  | 20 | 81710112 | XL | B1 | B | LB13 | TÜV |  |  | DK | YES | C0270 | REAR | S | Strongness Certificate (PB) | 1 | No car modifications required |  | Top Class | MAX 715 KG | MATT BLACK | OZ Tuner-System | 8027529023039 | OZ | 14,50 |  |  | Serie XL - ext.diam.79 mm | 615x615x350 | 1 | bar: Area 1
BMW | SERIES 5 | 5K 2010 TOURING | 5K | 04/2010 |  | 5x120 | 72,56 | 598 | 2074 | 44 | M14x1,25 | 17 | RAFFAELLO | 8½x19 | 19,00 | 8,50 | W2107351069 | 2 |  |  |  | 5x120 |  | 34 | 81710396 | XL | C17F27 | B |  | TÜV |  |  | DK | YES |  |  | S | Strongness Certificate (PB) | 1 | No car modifications required | 225/45 R19---TCOMBI-235/40 R19---TCOMBI-245/40 R19-F--TCOMBI-255/35 R19---TCOMBI | Top Class | MAX 785 KG | POLISH | OZ Tuner-System | 8027529019315 | OZ | 12,14 |  |  | Serie XL - ext.diam.79 mm | 592x592x286 | 1 | 135-190 | e1*2007/46*0455*.. | bar: Area 1
BMW | SERIES 5 | 5K 2010 TOURING | 5K | 04/2010 |  | 5x120 | 72,56 | 598 | 2074 | 44 | M14x1,25 | 17 | RAFFAELLO | 9x19 | 19,00 | 9,00 | W2107351669 | 2 |  |  |  | 5x120 |  | 45 | 81710396 | XL | C17F27 | B |  | TÜV |  |  | DK | YES | C0270 | REAR | S | Strongness Certificate (PB) | 1 | No car modifications required | 235/40 R19-F---245/40 R19-F---265/35 R19-R---275/35 R19-R-- | Top Class | MAX 785 KG | POLISH | OZ Tuner-System | 8027529019377 | OZ | 12,34 |  |  | Serie XL - ext.diam.79 mm | 592x592x312 | 1 | 135-190 | e1*2007/46*0455*.. | bar: Area 1
BMW | SERIES 5 | 5K 2010 TOURING | 5K | 04/2010 |  | 5x120 | 72,56 | 598 | 2074 | 44 | M14x1,25 | 17 | RAFFAELLO | 9½x19 | 19,00 | 9,50 | W2107352069 | 2 |  |  |  | 5x120 |  | 34 | 81710396 | XL | C17F27 | B |  | TÜV |  |  | DK | YES | C0270 | REAR | S | Strongness Certificate (PB) | 1 | No car modifications required | 265/35 R19-R--TCOMBI-275/35 R19-R--TCOMBI | Top Class | MAX 785 KG | POLISH | OZ Tuner-System | 8027529019414 | OZ | 12,40 |  |  | Serie XL - ext.diam.79 mm | 592x592x312 | 1 | 135-190 | e1*2007/46*0455*.. | bar: Area 1
BMW | SERIES 5 | 5K 2010 TOURING | 5K | 04/2010 |  | 5x120 | 72,56 | 598 | 2074 | 44 | M14x1,25 | 17 | MICHELANGELO II PL | 8½x20 | 20,00 | 8,50 | W21064501A80 | 2 |  |  |  | 5x120 |  | 34 | 81710396 | XL | C17F27 | B |  | TÜV |  |  | DK | YES | C0067 | FRONT | S | Strongness Certificate (PB) | 1 | No car modifications required | 245/35 R20-F-- | Top Class | MAX 825 KG | OZ RACE SILVER | OZ Tuner-System | 8027529007312 | OZ | 19,69 |  |  | Serie XL - ext.diam.79 mm | 615x615x312 | 1 | 135-190 | e1*2007/46*0455*.. | bar: Area 1
BMW | SERIES 5 | 5K 2010 TOURING | 5K | 04/2010 |  | 5x120 | 72,56 | 598 | 2074 | 44 | M14x1,25 | 17 | MICHELANGELO II PL | 8½x20 | 20,00 | 8,50 | W2106450153 | 2 |  |  |  | 5x120 |  | 34 | 81710396 | XL | C17F27 | B |  | TÜV |  |  | DK | YES | C0067 | FRONT | S | Strongness Certificate (PB) | 1 | No car modifications required | 245/35 R20-F-- | Top Class | MAX 825 KG | MATT BLACK | OZ Tuner-System | 8027529007329 | OZ | 19,69 |  |  | Serie XL - ext.diam.79 mm | 615x615x312 | 1 | 135-190 | e1*2007/46*0455*.. | bar: Area 1
BMW | SERIES 5 | 5K 2010 TOURING | 5K | 04/2010 |  | 5x120 | 72,56 | 598 | 2074 | 44 | M14x1,25 | 17 | MICHELANGELO II PL | 10x20 | 20,00 | 10,00 | W21064504A80 | 2 |  |  |  | 5x120 |  | 40 | 81710396 | XL | C17F27 | B |  | TÜV |  |  | DK | YES | C0270 | REAR | S | Strongness Certificate (PB) | 1 | No car modifications required |  | Top Class | MAX 825 KG | OZ RACE SILVER | OZ Tuner-System | 8027529007374 | OZ | 20,71 |  |  | Serie XL - ext.diam.79 mm | 615x615x350 | 1 | 135-190 | e1*2007/46*0455*.. | bar: Area 1
BMW | SERIES 5 | 5K 2010 TOURING | 5K | 04/2010 |  | 5x120 | 72,56 | 598 | 2074 | 44 | M14x1,25 | 17 | MICHELANGELO II PL | 10x20 | 20,00 | 10,00 | W2106450453 | 2 |  |  |  | 5x120 |  | 40 | 81710396 | XL | C17F27 | B |  | TÜV |  |  | DK | YES | C0270 | REAR | S | Strongness Certificate (PB) | 1 | No car modifications required |  | Top Class | MAX 825 KG | MATT BLACK | OZ Tuner-System | 8027529007381 | OZ | 20,71 |  |  | Serie XL - ext.diam.79 mm | 615x615x350 | 1 | 135-190 | e1*2007/46*0455*.. | bar: Area 1
BMW | SERIES 5 | 5K 2010 TOURING | 5K | 04/2010 |  | 5x120 | 72,56 | 598 | 2074 | 44 | M14x1,25 | 17 | BOTTICELLI III | 8½X21 | 21,00 | 8,50 | W2108350053 | 2 |  |  |  | 5x120 |  | 30 | 81710396 | XL | C17F27 | B |  | TÜV |  |  | DK | YES |  |  | S | Strongness Certificate (PB) | 1 | No car modifications required |  | Top Class | MAX 945 KG | MATT BLACK | OZ Tuner-System | 8027529082418 | OZ | 18,24 |  |  | Serie XL - ext.diam.79 mm | 695x695x337 | 1 | 135-190 | e1*2007/46*0455*.. | bar: Area 1
BMW | SERIES 5 | 5K 2010 TOURING | 5K | 04/2010 |  | 5x120 | 72,56 | 598 | 2074 | 44 | M14x1,25 | 17 | BOTTICELLI III | 8½X21 | 21,00 | 8,50 | W2108350061 | 2 |  |  |  | 5x120 |  | 30 | 81710396 | XL | C17F27 | B |  | TÜV |  |  | DK | YES |  |  | S | Strongness Certificate (PB) | 1 | No car modifications required |  | Top Class | MAX 945 KG | CHRYSTAL TITANIUM | OZ Tuner-System | 8027529023169 | OZ | 18,24 |  |  | Serie XL - ext.diam.79 mm | 695x695x337 | 1 | 135-190 | e1*2007/46*0455*.. | bar: Area 1
BMW | SERIES 5 | 5K 2010 TOURING | 5K | 04/2010 |  | 5x120 | 72,56 | 598 | 2074 | 44 | M14x1,25 | 17 | BOTTICELLI III | 10X21 | 21,00 | 10,00 | W2108352553 | 2 |  |  |  | 5x120 |  | 40 | 81710396 | XL | C17F27 | B |  | TÜV |  |  | DK | YES | C0270 | REAR | S | Strongness Certificate (PB) | 2 | Mods can be necessary to car |  | Top Class | MAX 945 KG | MATT BLACK | OZ Tuner-System | 8027529023459 | OZ | 18,65 |  |  | Serie XL - ext.diam.79 mm | 695x695x337 | 1 | 135-190 | e1*2007/46*0455*.. | bar: Area 1
BMW | SERIES 5 | 5K 2010 TOURING | 5K | 04/2010 |  | 5x120 | 72,56 | 598 | 2074 | 44 | M14x1,25 | 17 | BOTTICELLI III | 10X21 | 21,00 | 10,00 | W2108352561 | 2 |  |  |  | 5x120 |  | 40 | 81710396 | XL | C17F27 | B |  | TÜV |  |  | DK | YES | C0270 | REAR | S | Strongness Certificate (PB) | 2 | Mods can be necessary to car |  | Top Class | MAX 945 KG | CHRYSTAL TITANIUM | OZ Tuner-System | 8027529023466 | OZ | 18,65 |  |  | Serie XL - ext.diam.79 mm | 695x695x337 | 1 | 135-190 | e1*2007/46*0455*.. | bar: Area 1
BMW | SERIES 5 | 5K 2010 225KW TOURING | 5K | 04/2010 |  | 5x120 | 72,56 | 598 | 2074 | 44 | M14x1,25 | 17 | RAFFAELLO | 8½x19 | 19,00 | 8,50 | W2107351069 | 2 |  |  |  | 5x120 |  | 34 | 81710396 | XL | C17F27 | B |  | TÜV |  |  | DK | YES | C0600 | MAX LOAD OF WHEEL MUST BE COMPATIBLE WITH MAX LOAD OF VEHICLE AXLE! | S | Strongness Certificate (PB) | 1 | No car modifications required | 225/45 R19---TCOMBI-235/40 R19---TCOMBI-245/40 R19-F--TCOMBI-255/35 R19---TCOMBI | Top Class | MAX 785 KG | POLISH | OZ Tuner-System | 8027529019315 | OZ | 12,14 |  |  | Serie XL - ext.diam.79 mm | 592x592x286 | 1 | 225-230 | e1*2007/46*0455*.. | bar: Area 1
BMW | SERIES 5 | 5K 2010 225KW TOURING | 5K | 04/2010 |  | 5x120 | 72,56 | 598 | 2074 | 44 | M14x1,25 | 17 | RAFFAELLO | 9x19 | 19,00 | 9,00 | W2107351669 | 2 |  |  |  | 5x120 |  | 45 | 81710396 | XL | C17F27 | B |  | TÜV |  |  | DK | YES | C0270 | REAR | S | Strongness Certificate (PB) | 1 | No car modifications required | 235/40 R19-F---245/40 R19-F---265/35 R19-R---275/35 R19-R-- | Top Class | MAX 785 KG | POLISH | OZ Tuner-System | 8027529019377 | OZ | 12,34 |  |  | Serie XL - ext.diam.79 mm | 592x592x312 | 1 | 225-230 | e1*2007/46*0455*.. | bar: Area 1
BMW | SERIES 5 | 5K 2010 225KW TOURING | 5K | 04/2010 |  | 5x120 | 72,56 | 598 | 2074 | 44 | M14x1,25 | 17 | RAFFAELLO | 9½x19 | 19,00 | 9,50 | W2107352069 | 2 |  |  |  | 5x120 |  | 34 | 81710396 | XL | C17F27 | B |  | TÜV |  |  | DK | YES | C0270 | REAR | S | Strongness Certificate (PB) | 1 | No car modifications required | 265/35 R19-R--TCOMBI-275/35 R19-R--TCOMBI | Top Class | MAX 785 KG | POLISH | OZ Tuner-System | 8027529019414 | OZ | 12,40 |  |  | Serie XL - ext.diam.79 mm | 592x592x312 | 1 | 225-230 | e1*2007/46*0455*.. | bar: Area 1
BMW | SERIES 5 | 5K 2010 225KW TOURING | 5K | 04/2010 |  | 5x120 | 72,56 | 598 | 2074 | 44 | M14x1,25 | 17 | MICHELANGELO II PL | 8½x20 | 20,00 | 8,50 | W21064501A80 | 2 |  |  |  | 5x120 |  | 34 | 81710396 | XL | C17F27 | B |  | TÜV |  |  | DK | YES | C0067 | FRONT | S | Strongness Certificate (PB) | 1 | No car modifications required | 245/35 R20-F-- | Top Class | MAX 825 KG | OZ RACE SILVER | OZ Tuner-System | 8027529007312 | OZ | 19,69 |  |  | Serie XL - ext.diam.79 mm | 615x615x312 | 1 | 225-230 | e1*2007/46*0455*.. | bar: Area 1
BMW | SERIES 5 | 5K 2010 225KW TOURING | 5K | 04/2010 |  | 5x120 | 72,56 | 598 | 2074 | 44 | M14x1,25 | 17 | MICHELANGELO II PL | 8½x20 | 20,00 | 8,50 | W2106450153 | 2 |  |  |  | 5x120 |  | 34 | 81710396 | XL | C17F27 | B |  | TÜV |  |  | DK | YES | C0067 | FRONT | T | Teilegutachten (PB+VB) | 1 | No car modifications required | 245/35 R20-F-- | Top Class | MAX 825 KG | MATT BLACK | OZ Tuner-System | 8027529007329 | OZ | 19,69 |  |  | Serie XL - ext.diam.79 mm | 615x615x312 | 1 | 225-230 | e1*2007/46*0455*.. | bar: Area 1
BMW | SERIES 5 | 5K 2010 225KW TOURING | 5K | 04/2010 |  | 5x120 | 72,56 | 598 | 2074 | 44 | M14x1,25 | 17 | MICHELANGELO II PL | 10x20 | 20,00 | 10,00 | W21064504A80 | 2 |  |  |  | 5x120 |  | 40 | 81710396 | XL | C17F27 | B |  | TÜV |  |  | DK | YES | C0270 | REAR | S | Strongness Certificate (PB) | 1 | No car modifications required |  | Top Class | MAX 825 KG | OZ RACE SILVER | OZ Tuner-System | 8027529007374 | OZ | 20,71 |  |  | Serie XL - ext.diam.79 mm | 615x615x350 | 1 | 225-230 | e1*2007/46*0455*.. | bar: Area 1
BMW | SERIES 5 | 5K 2010 225KW TOURING | 5K | 04/2010 |  | 5x120 | 72,56 | 598 | 2074 | 44 | M14x1,25 | 17 | MICHELANGELO II PL | 10x20 | 20,00 | 10,00 | W2106450453 | 2 |  |  |  | 5x120 |  | 40 | 81710396 | XL | C17F27 | B |  | TÜV |  |  | DK | YES | C0270 | REAR | T | Teilegutachten (PB+VB) | 1 | No car modifications required |  | Top Class | MAX 825 KG | MATT BLACK | OZ Tuner-System | 8027529007381 | OZ | 20,71 |  |  | Serie XL - ext.diam.79 mm | 615x615x350 | 1 | 225-230 | e1*2007/46*0455*.. | bar: Area 1
BMW | SERIES 5 | 5K 2010 225KW TOURING | 5K | 04/2010 |  | 5x120 | 72,56 | 598 | 2074 | 44 | M14x1,25 | 17 | BOTTICELLI III | 8½X21 | 21,00 | 8,50 | W2108350053 | 2 |  |  |  | 5x120 |  | 30 | 81710396 | XL | C17F27 | B |  | TÜV |  |  | DK | YES |  |  | S | Strongness Certificate (PB) | 1 | No car modifications required |  | Top Class | MAX 945 KG | MATT BLACK | OZ Tuner-System | 8027529082418 | OZ | 18,24 |  |  | Serie XL - ext.diam.79 mm | 695x695x337 | 1 | 225-230 | e1*2007/46*0455*.. | bar: Area 1
BMW | SERIES 5 | 5K 2010 225KW TOURING | 5K | 04/2010 |  | 5x120 | 72,56 | 598 | 2074 | 44 | M14x1,25 | 17 | BOTTICELLI III | 8½X21 | 21,00 | 8,50 | W2108350061 | 2 |  |  |  | 5x120 |  | 30 | 81710396 | XL | C17F27 | B |  | TÜV |  |  | DK | YES |  |  | S | Strongness Certificate (PB) | 1 | No car modifications required |  | Top Class | MAX 945 KG | CHRYSTAL TITANIUM | OZ Tuner-System | 8027529023169 | OZ | 18,24 |  |  | Serie XL - ext.diam.79 mm | 695x695x337 | 1 | 225-230 | e1*2007/46*0455*.. | bar: Area 1
BMW | SERIES 5 | 5K 2010 225KW TOURING | 5K | 04/2010 |  | 5x120 | 72,56 | 598 | 2074 | 44 | M14x1,25 | 17 | BOTTICELLI III | 10X21 | 21,00 | 10,00 | W2108352553 | 2 |  |  |  | 5x120 |  | 40 | 81710396 | XL | C17F27 | B |  | TÜV |  |  | DK | YES | C0270 | REAR | S | Strongness Certificate (PB) | 2 | Mods can be necessary to car |  | Top Class | MAX 945 KG | MATT BLACK | OZ Tuner-System | 8027529023459 | OZ | 18,65 |  |  | Serie XL - ext.diam.79 mm | 695x695x337 | 1 | 225-230 | e1*2007/46*0455*.. | bar: Area 1
BMW | SERIES 5 | 5K 2010 225KW TOURING | 5K | 04/2010 |  | 5x120 | 72,56 | 598 | 2074 | 44 | M14x1,25 | 17 | BOTTICELLI III | 10X21 | 21,00 | 10,00 | W2108352561 | 2 |  |  |  | 5x120 |  | 40 | 81710396 | XL | C17F27 | B |  | TÜV |  |  | DK | YES | C0270 | REAR | S | Strongness Certificate (PB) | 2 | Mods can be necessary to car |  | Top Class | MAX 945 KG | CHRYSTAL TITANIUM | OZ Tuner-System | 8027529023466 | OZ | 18,65 |  |  | Serie XL - ext.diam.79 mm | 695x695x337 | 1 | 225-230 | e1*2007/46*0455*.. | bar: Area 1
BMW | SERIES 5 | 5L 2010 | 5L | 04/2010 |  | 5x120 | 72,56 | 598 | 2074 | 44 | M14x1,25 | 17 | BOTTICELLI III | 8½x19 | 19,00 | 8,50 | W2107651053 | 2 | S | 20100630 | 20100730 | 5x120 |  | 34 | 81710396 | XL | C17F27 | B |  | TÜV |  |  | DK | YES |  |  | T | Teilegutachten (PB+VB) | 1 | No car modifications required | 225/45 R19---TCOMBI-235/40 R19---TCOMBI-245/40 R19-F--TCOMBI-255/35 R19---TCOMBI | Top Class | MAX 725 KG | MATT BLACK | OZ Tuner-System | 8027529020779 | OZ | 13,98 |  |  | Serie XL - ext.diam.79 mm | 592x592x286 | 1 | 135-190 | e1*2007/46*0363*.. | bar: Area 1
BMW | SERIES 5 | 5L 2010 | 5L | 04/2010 |  | 5x120 | 72,56 | 598 | 2074 | 44 | M14x1,25 | 17 | BOTTICELLI III | 8½x19 | 19,00 | 8,50 | W2107651061 | 2 | S | 20100630 | 20100730 | 5x120 |  | 34 | 81710396 | XL | C17F27 | B |  | TÜV |  |  | DK | YES |  |  | T | Teilegutachten (PB+VB) | 1 | No car modifications required | 225/45 R19---TCOMBI-235/40 R19---TCOMBI-245/40 R19-F--TCOMBI-255/35 R19---TCOMBI | Top Class | MAX 725 KG | CHRYSTAL TITANIUM | OZ Tuner-System | 8027529020786 | OZ | 13,98 |  |  | Serie XL - ext.diam.79 mm | 592x592x286 | 1 | 135-190 | e1*2007/46*0363*.. | bar: Area 1
BMW | SERIES 5 | 5L 2010 | 5L | 04/2010 |  | 5x120 | 72,56 | 598 | 2074 | 44 | M14x1,25 | 17 | CRONO III | 8½x19 | 19,00 | 8,50 | W2108150722 | 2 | S | 20100630 | 20100730 | 5x120 |  | 34 | 81710396 | XL | C17F27 | B |  | TÜV |  |  | DK | YES | C0600 | MAX LOAD OF WHEEL MUST BE COMPATIBLE WITH MAX LOAD OF VEHICLE AXLE! | T | Teilegutachten (PB+VB) | 1 | No car modifications required | 225/45 R19---TCOMBI-235/40 R19---TCOMBI-245/40 R19-F--TCOMBI-255/35 R19---TCOMBI | Top Class | MAX 715 KG | MATT GRAPHIT SILVER | OZ Tuner-System | 8027529021936 | OZ | 12,91 |  |  | Serie XL - ext.diam.79 mm | 592x592x286 | 1 | 135-190 | e1*2007/46*0363*.. | bar: Area 1
BMW | SERIES 5 | 5L 2010 | 5L | 04/2010 |  | 5x120 | 72,56 | 598 | 2074 | 44 | M14x1,25 | 17 | CRONO III | 8½x19 | 19,00 | 8,50 | W2108150753 | 2 | S | 20100630 | 20100730 | 5x120 |  | 34 | 81710396 | XL | C17F27 | B |  | TÜV |  |  | DK | YES | C0600 | MAX LOAD OF WHEEL MUST BE COMPATIBLE WITH MAX LOAD OF VEHICLE AXLE! | T | Teilegutachten (PB+VB) | 1 | No car modifications required | 225/45 R19---TCOMBI-235/40 R19---TCOMBI-245/40 R19-F--TCOMBI-255/35 R19---TCOMBI | Top Class | MAX 715 KG | MATT BLACK | OZ Tuner-System | 8027529021943 | OZ | 12,91 |  |  | Serie XL - ext.diam.79 mm | 592x592x286 | 1 | 135-190 | e1*2007/46*0363*.. | bar: Area 1
BMW | SERIES 5 | 5L 2010 | 5L | 04/2010 |  | 5x120 | 72,56 | 598 | 2074 | 44 | M14x1,25 | 17 | MICHELANGELO II PL | 8½x19 | 19,00 | 8,50 | W21068510A80 | 2 | S | 20100708 | 20100807 | 5x120 |  | 40 | 81610117 | XL | C17F40 | B |  | TÜV |  |  | DK | YES | C0053 | ET30 WITH SPACER 10 MM | S | Strongness Certificate (PB) | 1 | No car modifications required | 225/45 R19---TCOMBI-235/40 R19---TCOMBI-245/40 R19-F--TCOMBI-255/35 R19---TCOMBI | Top Class | MAX 725 KG | OZ RACE SILVER | OZ Tuner-System | 8027529008074 | OZ | 16,04 |  |  | Serie XL - ext.diam.79 mm | 592x592x286 | 1 | 135-190 | e1*2007/46*0363*.. | bar: Area 1
BMW | SERIES 5 | 5L 2010 | 5L | 04/2010 |  | 5x120 | 72,56 | 598 | 2074 | 44 | M14x1,25 | 17 | RAFFAELLO | 8½x19 | 19,00 | 8,50 | W2107351069 | 2 | S | 20100708 | 20100807 | 5x120 |  | 34 | 81710396 | XL | C17F27 | B |  | TÜV |  |  | DK | YES |  |  | S | Strongness Certificate (PB) | 1 | No car modifications required | 225/45 R19---TCOMBI-235/40 R19---TCOMBI-245/40 R19-F--TCOMBI-255/35 R19---TCOMBI | Top Class | MAX 785 KG | POLISH | OZ Tuner-System | 8027529019315 | OZ | 12,14 |  |  | Serie XL - ext.diam.79 mm | 592x592x286 | 1 | 135-190 | e1*2007/46*0363*.. | bar: Area 1
BMW | SERIES 5 | 5L 2010 | 5L | 04/2010 |  | 5x120 | 72,56 | 598 | 2074 | 44 | M14x1,25 | 17 | RAFFAELLO | 9x19 | 19,00 | 9,00 | W2107351669 | 2 | S | 20100708 | 20100807 | 5x120 |  | 45 | 81710396 | XL | C17F27 | B |  | TÜV |  |  | DK | YES | C0270 | REAR | S | Strongness Certificate (PB) | 1 | No car modifications required | 235/40 R19-F---245/40 R19-F---265/35 R19-R---275/35 R19-R---285/35 R19-R-- | Top Class | MAX 785 KG | POLISH | OZ Tuner-System | 8027529019377 | OZ | 12,34 |  |  | Serie XL - ext.diam.79 mm | 592x592x312 | 1 | 135-190 | e1*2007/46*0363*.. | bar: Area 1
BMW | SERIES 5 | 5L 2010 | 5L | 04/2010 |  | 5x120 | 72,56 | 598 | 2074 | 44 | M14x1,25 | 17 | BOTTICELLI III | 9½x19 | 19,00 | 9,50 | W2107652053 | 2 | S | 20100630 | 20100730 | 5x120 |  | 34 | 81710396 | XL | C17F27 | B |  | TÜV |  |  | DK | YES | C0270 | REAR | T | Teilegutachten (PB+VB) | 1 | No car modifications required | 265/35 R19-R--TCOMBI-275/35 R19-R--TCOMBI-285/35 R19-R--TCOMBI | Top Class | MAX 725 KG | MATT BLACK | OZ Tuner-System | 8027529020939 | OZ | 14,23 |  |  | Serie XL - ext.diam.79 mm | 592x592x312 | 1 | 135-190 | e1*2007/46*0363*.. | bar: Area 1
BMW | SERIES 5 | 5L 2010 | 5L | 04/2010 |  | 5x120 | 72,56 | 598 | 2074 | 44 | M14x1,25 | 17 | BOTTICELLI III | 9½x19 | 19,00 | 9,50 | W2107652061 | 2 | S | 20100630 | 20100730 | 5x120 |  | 34 | 81710396 | XL | C17F27 | B |  | TÜV |  |  | DK | YES | C0270 | REAR | T | Teilegutachten (PB+VB) | 1 | No car modifications required | 265/35 R19-R--TCOMBI-275/35 R19-R--TCOMBI-285/35 R19-R--TCOMBI | Top Class | MAX 725 KG | CHRYSTAL TITANIUM | OZ Tuner-System | 8027529020946 | OZ | 14,23 |  |  | Serie XL - ext.diam.79 mm | 592x592x312 | 1 | 135-190 | e1*2007/46*0363*.. | bar: Area 1
BMW | SERIES 5 | 5L 2010 | 5L | 04/2010 |  | 5x120 | 72,56 | 598 | 2074 | 44 | M14x1,25 | 17 | MICHELANGELO II PL | 9½x19 | 19,00 | 9,50 | W21068508A80 | 2 | S | 20100708 | 20100807 | 5x120 |  | 40 | 81710396 | XL | C17F27 | B |  | TÜV |  |  | DK | YES | C0270 | REAR | S | Strongness Certificate (PB) | 1 | No car modifications required | 265/35 R19-R--TCOMBI-275/35 R19-R--TCOMBI-285/35 R19-R--TCOMBI | Top Class | MAX 725 KG | OZ RACE SILVER | OZ Tuner-System | 8027529008043 | OZ | 18,14 |  |  | Serie XL - ext.diam.79 mm | 592x592x312 | 1 | 135-190 | e1*2007/46*0363*.. | bar: Area 1
BMW | SERIES 5 | 5L 2010 | 5L | 04/2010 |  | 5x120 | 72,56 | 598 | 2074 | 44 | M14x1,25 | 17 | RAFFAELLO | 9½x19 | 19,00 | 9,50 | W2107352069 | 2 | S | 20100708 | 20100807 | 5x120 |  | 34 | 81710396 | XL | C17F27 | B |  | TÜV |  |  | DK | YES | C0270 | REAR | S | Strongness Certificate (PB) | 1 | No car modifications required | 265/35 R19-R--TCOMBI-275/35 R19-R--TCOMBI-285/35 R19-R--TCOMBI | Top Class | MAX 785 KG | POLISH | OZ Tuner-System | 8027529019414 | OZ | 12,40 |  |  | Serie XL - ext.diam.79 mm | 592x592x312 | 1 | 135-190 | e1*2007/46*0363*.. | bar: Area 1
BMW | SERIES 5 | 5L 2010 | 5L | 04/2010 |  | 5x120 | 72,56 | 598 | 2074 | 44 | M14x1,25 | 17 | CRONO III | 10x19 | 19,00 | 10,00 | W2108153022 | 2 | S | 20100630 | 20100730 | 5x120 |  | 33 | 81710396 | XL | C17F27 | B |  | TÜV |  |  |  | YES | C0600 | MAX LOAD OF WHEEL MUST BE COMPATIBLE WITH MAX LOAD OF VEHICLE AXLE! | T | Teilegutachten (PB+VB) | 2 | Mods can be necessary to car |  | Top Class | MAX 715 KG | MATT GRAPHIT SILVER | OZ Tuner-System | 8027529022391 | OZ | 13,51 |  |  | Serie XL - ext.diam.79 mm | 592x592x350 | 1 | 135-190 | e1*2007/46*0363*.. | bar: Area 1
BMW | SERIES 5 | 5L 2010 | 5L | 04/2010 |  | 5x120 | 72,56 | 598 | 2074 | 44 | M14x1,25 | 17 | CRONO III | 10x19 | 19,00 | 10,00 | W2108153053 | 2 | S | 20100630 | 20100730 | 5x120 |  | 33 | 81710396 | XL | C17F27 | B |  | TÜV |  |  |  | YES | C0600 | MAX LOAD OF WHEEL MUST BE COMPATIBLE WITH MAX LOAD OF VEHICLE AXLE! | T | Teilegutachten (PB+VB) | 2 | Mods can be necessary to car |  | Top Class | MAX 715 KG | MATT BLACK | OZ Tuner-System | 8027529022407 | OZ | 13,51 |  |  | Serie XL - ext.diam.79 mm | 592x592x350 | 1 | 135-190 | e1*2007/46*0363*.. | bar: Area 1
BMW | SERIES 5 | 5L 2010 | 5L | 04/2010 |  | 5x120 | 72,56 | 598 | 2074 | 44 | M14x1,25 | 17 | MICHELANGELO II PL | 8½x20 | 20,00 | 8,50 | W21064501A80 | 2 |  |  |  | 5x120 |  | 34 | 81710396 | XL | C17F27 | B |  | TÜV |  |  | DK | YES | C0067 | FRONT | T | Teilegutachten (PB+VB) | 1 | No car modifications required | 245/35 R20-F-- | Top Class | MAX 825 KG | OZ RACE SILVER | OZ Tuner-System | 8027529007312 | OZ | 19,69 |  |  | Serie XL - ext.diam.79 mm | 615x615x312 | 1 | 135-190 | e1*2007/46*0363*.. | bar: Area 1
BMW | SERIES 5 | 5L 2010 | 5L | 04/2010 |  | 5x120 | 72,56 | 598 | 2074 | 44 | M14x1,25 | 17 | MICHELANGELO II PL | 8½x20 | 20,00 | 8,50 | W2106450153 | 2 |  |  |  | 5x120 |  | 34 | 81710396 | XL | C17F27 | B |  | TÜV |  |  | DK | YES | C0067 | FRONT | T | Teilegutachten (PB+VB) | 1 | No car modifications required | 245/35 R20-F-- | Top Class | MAX 825 KG | MATT BLACK | OZ Tuner-System | 8027529007329 | OZ | 19,69 |  |  | Serie XL - ext.diam.79 mm | 615x615x312 | 1 | 135-190 | e1*2007/46*0363*.. | bar: Area 1
BMW | SERIES 5 | 5L 2010 | 5L | 04/2010 |  | 5x120 | 72,56 | 598 | 2074 | 44 | M14x1,25 | 17 | BOTTICELLI III | 9x20 | 20,00 | 9,00 | W2107453153 | 2 | S | 20110509 | 20110608 | 5x120 |  | 32 | 81710396 | XL | C17F27 | B |  | TÜV |  |  | DK | YES | C0067 | FRONT | N | No Certificate | 1 | No car modifications required | 275/30 R20-R-- | Top Class | MAX 725 KG | MATT BLACK | OZ Tuner-System | 8027529058406 | OZ | 14,05 |  |  | Serie XL - ext.diam.79 mm | 615x615x312 | 1 | 135-190 | e1*2007/46*0363*.. | bar: Area 1
BMW | SERIES 5 | 5L 2010 | 5L | 04/2010 |  | 5x120 | 72,56 | 598 | 2074 | 44 | M14x1,25 | 17 | BOTTICELLI III | 9x20 | 20,00 | 9,00 | W2107453161 | 2 | S | 20110509 | 20110608 | 5x120 |  | 32 | 81710396 | XL | C17F27 | B |  | TÜV |  |  | DK | YES | C0067 | FRONT | N | No Certificate | 1 | No car modifications required | 275/30 R20-R-- | Top Class | MAX 725 KG | CHRYSTAL TITANIUM | OZ Tuner-System | 8027529058390 | OZ | 14,05 |  |  | Serie XL - ext.diam.79 mm | 615x615x312 | 1 | 135-190 | e1*2007/46*0363*.. | bar: Area 1
BMW | SERIES 5 | 5L 2010 | 5L | 04/2010 |  | 5x120 | 72,56 | 598 | 2074 | 44 | M14x1,25 | 17 | BOTTICELLI III | 10x20 | 20,00 | 10,00 | W2107453253 | 2 | S | 20110509 | 20110608 | 5x120 |  | 45 | 81710396 | XL | C17F27 | B |  | TÜV |  |  | DK | YES | C0270 | REAR | N | No Certificate | 1 | No car modifications required |  | Top Class | MAX 725 KG | MATT BLACK | OZ Tuner-System | 8027529058383 | OZ | 14,55 |  |  | Serie XL - ext.diam.79 mm | 615x615x312 | 1 | 135-190 | e1*2007/46*0363*.. | bar: Area 1
BMW | SERIES 5 | 5L 2010 | 5L | 04/2010 |  | 5x120 | 72,56 | 598 | 2074 | 44 | M14x1,25 | 17 | BOTTICELLI III | 10x20 | 20,00 | 10,00 | W2107453261 | 2 | S | 20110509 | 20110608 | 5x120 |  | 45 | 81710396 | XL | C17F27 | B |  | TÜV |  |  | DK | YES | C0270 | REAR | N | No Certificate | 1 | No car modifications required |  | Top Class | MAX 725 KG | CHRYSTAL TITANIUM | OZ Tuner-System | 8027529058376 | OZ | 14,55 |  |  | Serie XL - ext.diam.79 mm | 615x615x312 | 1 | 135-190 | e1*2007/46*0363*.. | bar: Area 1
BMW | SERIES 5 | 5L 2010 | 5L | 04/2010 |  | 5x120 | 72,56 | 598 | 2074 | 44 | M14x1,25 | 17 | MICHELANGELO II PL | 10x20 | 20,00 | 10,00 | W21064504A80 | 2 |  |  |  | 5x120 |  | 40 | 81710396 | XL | C17F27 | B |  | TÜV |  |  | DK | YES | C0270 | REAR | T | Teilegutachten (PB+VB) | 1 | No car modifications required |  | Top Class | MAX 825 KG | OZ RACE SILVER | OZ Tuner-System | 8027529007374 | OZ | 20,71 |  |  | Serie XL - ext.diam.79 mm | 615x615x350 | 1 | 135-190 | e1*2007/46*0363*.. | bar: Area 1
BMW | SERIES 5 | 5L 2010 | 5L | 04/2010 |  | 5x120 | 72,56 | 598 | 2074 | 44 | M14x1,25 | 17 | MICHELANGELO II PL | 10x20 | 20,00 | 10,00 | W2106450453 | 2 | S | 20100630 | 20100730 | 5x120 |  | 40 | 81710396 | XL | C17F27 | B |  | TÜV |  |  | DK | YES | C0270 | REAR | T | Teilegutachten (PB+VB) | 1 | No car modifications required |  | Top Class | MAX 825 KG | MATT BLACK | OZ Tuner-System | 8027529007381 | OZ | 20,71 |  |  | Serie XL - ext.diam.79 mm | 615x615x350 | 1 | 135-190 | e1*2007/46*0363*.. | bar: Area 1
BMW | SERIES 5 | 5L 2010 | 5L | 04/2010 |  | 5x120 | 72,56 | 598 | 2074 | 44 | M14x1,25 | 17 | BOTTICELLI III | 8½X21 | 21,00 | 8,50 | W2108350053 | 2 |  |  |  | 5x120 |  | 30 | 81710396 | XL | C17F27 | B |  | TÜV |  |  | DK | YES |  |  | T | Teilegutachten (PB+VB) | 1 | No car modifications required |  | Top Class | MAX 945 KG | MATT BLACK | OZ Tuner-System | 8027529082418 | OZ | 18,24 |  |  | Serie XL - ext.diam.79 mm | 695x695x337 | 1 | 135-190 | e1*2007/46*0363*.. | bar: Area 1
BMW | SERIES 5 | 5L 2010 | 5L | 04/2010 |  | 5x120 | 72,56 | 598 | 2074 | 44 | M14x1,25 | 17 | BOTTICELLI III | 8½X21 | 21,00 | 8,50 | W2108350061 | 2 |  |  |  | 5x120 |  | 30 | 81710396 | XL | C17F27 | B |  | TÜV |  |  | DK | YES |  |  | T | Teilegutachten (PB+VB) | 1 | No car modifications required |  | Top Class | MAX 945 KG | CHRYSTAL TITANIUM | OZ Tuner-System | 8027529023169 | OZ | 18,24 |  |  | Serie XL - ext.diam.79 mm | 695x695x337 | 1 | 135-190 | e1*2007/46*0363*.. | bar: Area 1
BMW | SERIES 5 | 5L 2010 | 5L | 04/2010 |  | 5x120 | 72,56 | 598 | 2074 | 44 | M14x1,25 | 17 | BOTTICELLI III | 10X21 | 21,00 | 10,00 | W2108352553 | 2 |  |  |  | 5x120 |  | 40 | 81710396 | XL | C17F27 | B |  | TÜV |  |  | DK | YES | C0270 | REAR | T | Teilegutachten (PB+VB) | 1 | No car modifications required |  | Top Class | MAX 945 KG | MATT BLACK | OZ Tuner-System | 8027529023459 | OZ | 18,65 |  |  | Serie XL - ext.diam.79 mm | 695x695x337 | 1 | 135-190 | e1*2007/46*0363*.. | bar: Area 1
BMW | SERIES 5 | 5L 2010 | 5L | 04/2010 |  | 5x120 | 72,56 | 598 | 2074 | 44 | M14x1,25 | 17 | BOTTICELLI III | 10X21 | 21,00 | 10,00 | W2108352561 | 2 |  |  |  | 5x120 |  | 40 | 81710396 | XL | C17F27 | B |  | TÜV |  |  | DK | YES | C0270 | REAR | T | Teilegutachten (PB+VB) | 1 | No car modifications required |  | Top Class | MAX 945 KG | CHRYSTAL TITANIUM | OZ Tuner-System | 8027529023466 | OZ | 18,65 |  |  | Serie XL - ext.diam.79 mm | 695x695x337 | 1 | 135-190 | e1*2007/46*0363*.. | bar: Area 1
BMW | SERIES 5 | 5L 2010 225KW | 5L | 04/2010 |  | 5x120 | 72,56 | 598 | 2074 | 44 | M14x1,25 | 17 | BOTTICELLI III | 8½x19 | 19,00 | 8,50 | W2107651053 | 2 | S | 20100630 | 20100730 | 5x120 |  | 34 | 81710396 | XL | C17F27 | B |  | TÜV |  |  | DK | YES | C0600 | MAX LOAD OF WHEEL MUST BE COMPATIBLE WITH MAX LOAD OF VEHICLE AXLE! | S | Strongness Certificate (PB) | 1 | No car modifications required | 225/45 R19---TCOMBI-235/40 R19---TCOMBI-245/40 R19-F--TCOMBI-255/35 R19---TCOMBI | Top Class | MAX 725 KG | MATT BLACK | OZ Tuner-System | 8027529020779 | OZ | 13,98 |  |  | Serie XL - ext.diam.79 mm | 592x592x286 | 1 | 225-230 | e1*2007/46*0363*.. | bar: Area 1
BMW | SERIES 5 | 5L 2010 225KW | 5L | 04/2010 |  | 5x120 | 72,56 | 598 | 2074 | 44 | M14x1,25 | 17 | BOTTICELLI III | 8½x19 | 19,00 | 8,50 | W2107651061 | 2 | S | 20100630 | 20100730 | 5x120 |  | 34 | 81710396 | XL | C17F27 | B |  | TÜV |  |  | DK | YES | C0600 | MAX LOAD OF WHEEL MUST BE COMPATIBLE WITH MAX LOAD OF VEHICLE AXLE! | S | Strongness Certificate (PB) | 1 | No car modifications required | 225/45 R19---TCOMBI-235/40 R19---TCOMBI-245/40 R19-F--TCOMBI-255/35 R19---TCOMBI | Top Class | MAX 725 KG | CHRYSTAL TITANIUM | OZ Tuner-System | 8027529020786 | OZ | 13,98 |  |  | Serie XL - ext.diam.79 mm | 592x592x286 | 1 | 225-230 | e1*2007/46*0363*.. | bar: Area 1
BMW | SERIES 5 | 5L 2010 225KW | 5L | 04/2010 |  | 5x120 | 72,56 | 598 | 2074 | 44 | M14x1,25 | 17 | CRONO III | 8½x19 | 19,00 | 8,50 | W2108150722 | 2 | S | 20100630 | 20100730 | 5x120 |  | 34 | 81710396 | XL | C17F27 | B |  | TÜV |  |  | DK | YES | C0600 | MAX LOAD OF WHEEL MUST BE COMPATIBLE WITH MAX LOAD OF VEHICLE AXLE! | S | Strongness Certificate (PB) | 1 | No car modifications required | 225/45 R19---TCOMBI-235/40 R19---TCOMBI-245/40 R19-F--TCOMBI-255/35 R19---TCOMBI | Top Class | MAX 715 KG | MATT GRAPHIT SILVER | OZ Tuner-System | 8027529021936 | OZ | 12,91 |  |  | Serie XL - ext.diam.79 mm | 592x592x286 | 1 | 225-230 | e1*2007/46*0363*.. | bar: Area 1
BMW | SERIES 5 | 5L 2010 225KW | 5L | 04/2010 |  | 5x120 | 72,56 | 598 | 2074 | 44 | M14x1,25 | 17 | CRONO III | 8½x19 | 19,00 | 8,50 | W2108150753 | 2 | S | 20100630 | 20100730 | 5x120 |  | 34 | 81710396 | XL | C17F27 | B |  | TÜV |  |  | DK | YES | C0600 | MAX LOAD OF WHEEL MUST BE COMPATIBLE WITH MAX LOAD OF VEHICLE AXLE! | S | Strongness Certificate (PB) | 1 | No car modifications required | 225/45 R19---TCOMBI-235/40 R19---TCOMBI-245/40 R19-F--TCOMBI-255/35 R19---TCOMBI | Top Class | MAX 715 KG | MATT BLACK | OZ Tuner-System | 8027529021943 | OZ | 12,91 |  |  | Serie XL - ext.diam.79 mm | 592x592x286 | 1 | 225-230 | e1*2007/46*0363*.. | bar: Area 1
BMW | SERIES 5 | 5L 2010 225KW | 5L | 04/2010 |  | 5x120 | 72,56 | 598 | 2074 | 44 | M14x1,25 | 17 | MICHELANGELO II PL | 8½x19 | 19,00 | 8,50 | W21068510A80 | 2 | S | 20100708 | 20100807 | 5x120 |  | 40 | 81610117 | XL | C17F40 | B |  | TÜV |  |  | DK | YES | C0053 | ET30 WITH SPACER 10 MM | S | Strongness Certificate (PB) | 1 | No car modifications required | 225/45 R19---TCOMBI-235/40 R19---TCOMBI-245/40 R19-F--TCOMBI-255/35 R19---TCOMBI | Top Class | MAX 725 KG | OZ RACE SILVER | OZ Tuner-System | 8027529008074 | OZ | 16,04 |  |  | Serie XL - ext.diam.79 mm | 592x592x286 | 1 | 225-230 | e1*2007/46*0363*.. | bar: Area 1
BMW | SERIES 5 | 5L 2010 225KW | 5L | 04/2010 |  | 5x120 | 72,56 | 598 | 2074 | 44 | M14x1,25 | 17 | RAFFAELLO | 8½x19 | 19,00 | 8,50 | W2107351069 | 2 | S | 20100708 | 20100807 | 5x120 |  | 34 | 81710396 | XL | C17F27 | B |  | TÜV |  |  | DK | YES |  |  | S | Strongness Certificate (PB) | 1 | No car modifications required | 225/45 R19---TCOMBI-235/40 R19---TCOMBI-245/40 R19-F--TCOMBI-255/35 R19---TCOMBI | Top Class | MAX 785 KG | POLISH | OZ Tuner-System | 8027529019315 | OZ | 12,14 |  |  | Serie XL - ext.diam.79 mm | 592x592x286 | 1 | 225-230 | e1*2007/46*0363*.. | bar: Area 1
BMW | SERIES 5 | 5L 2010 225KW | 5L | 04/2010 |  | 5x120 | 72,56 | 598 | 2074 | 44 | M14x1,25 | 17 | RAFFAELLO | 9x19 | 19,00 | 9,00 | W2107351669 | 2 | S | 20100708 | 20100807 | 5x120 |  | 45 | 81710396 | XL | C17F27 | B |  | TÜV |  |  | DK | YES | C0270 | REAR | S | Strongness Certificate (PB) | 1 | No car modifications required | 235/40 R19-F---245/40 R19-F---265/35 R19-R---275/35 R19-R---285/35 R19-R-- | Top Class | MAX 785 KG | POLISH | OZ Tuner-System | 8027529019377 | OZ | 12,34 |  |  | Serie XL - ext.diam.79 mm | 592x592x312 | 1 | 225-230 | e1*2007/46*0363*.. | bar: Area 1
BMW | SERIES 5 | 5L 2010 225KW | 5L | 04/2010 |  | 5x120 | 72,56 | 598 | 2074 | 44 | M14x1,25 | 17 | BOTTICELLI III | 9½x19 | 19,00 | 9,50 | W2107652053 | 2 | S | 20100630 | 20100730 | 5x120 |  | 34 | 81710396 | XL | C17F27 | B |  | TÜV |  |  | DK | YES | C0600 | MAX LOAD OF WHEEL MUST BE COMPATIBLE WITH MAX LOAD OF VEHICLE AXLE! | S | Strongness Certificate (PB) | 1 | No car modifications required | 265/35 R19-R--TCOMBI-275/35 R19-R--TCOMBI-285/35 R19-R--TCOMBI | Top Class | MAX 725 KG | MATT BLACK | OZ Tuner-System | 8027529020939 | OZ | 14,23 |  |  | Serie XL - ext.diam.79 mm | 592x592x312 | 1 | 225-230 | e1*2007/46*0363*.. | bar: Area 1
BMW | SERIES 5 | 5L 2010 225KW | 5L | 04/2010 |  | 5x120 | 72,56 | 598 | 2074 | 44 | M14x1,25 | 17 | BOTTICELLI III | 9½x19 | 19,00 | 9,50 | W2107652061 | 2 | S | 20100630 | 20100730 | 5x120 |  | 34 | 81710396 | XL | C17F27 | B |  | TÜV |  |  | DK | YES | C0600 | MAX LOAD OF WHEEL MUST BE COMPATIBLE WITH MAX LOAD OF VEHICLE AXLE! | S | Strongness Certificate (PB) | 1 | No car modifications required | 265/35 R19-R--TCOMBI-275/35 R19-R--TCOMBI-285/35 R19-R--TCOMBI | Top Class | MAX 725 KG | CHRYSTAL TITANIUM | OZ Tuner-System | 8027529020946 | OZ | 14,23 |  |  | Serie XL - ext.diam.79 mm | 592x592x312 | 1 | 225-230 | e1*2007/46*0363*.. | bar: Area 1
BMW | SERIES 5 | 5L 2010 225KW | 5L | 04/2010 |  | 5x120 | 72,56 | 598 | 2074 | 44 | M14x1,25 | 17 | MICHELANGELO II PL | 9½x19 | 19,00 | 9,50 | W21068508A80 | 2 | S | 20100708 | 20100807 | 5x120 |  | 40 | 81710396 | XL | C17F27 | B |  | TÜV |  |  | DK | YES | C0600 | MAX LOAD OF WHEEL MUST BE COMPATIBLE WITH MAX LOAD OF VEHICLE AXLE! | S | Strongness Certificate (PB) | 1 | No car modifications required | 265/35 R19-R--TCOMBI-275/35 R19-R--TCOMBI-285/35 R19-R--TCOMBI | Top Class | MAX 725 KG | OZ RACE SILVER | OZ Tuner-System | 8027529008043 | OZ | 18,14 |  |  | Serie XL - ext.diam.79 mm | 592x592x312 | 1 | 225-230 | e1*2007/46*0363*.. | bar: Area 1
BMW | SERIES 5 | 5L 2010 225KW | 5L | 04/2010 |  | 5x120 | 72,56 | 598 | 2074 | 44 | M14x1,25 | 17 | RAFFAELLO | 9½x19 | 19,00 | 9,50 | W2107352069 | 2 | S | 20100708 | 20100807 | 5x120 |  | 34 | 81710396 | XL | C17F27 | B |  | TÜV |  |  | DK | YES | C0270 | REAR | S | Strongness Certificate (PB) | 1 | No car modifications required | 265/35 R19-R--TCOMBI-275/35 R19-R--TCOMBI-285/35 R19-R--TCOMBI | Top Class | MAX 785 KG | POLISH | OZ Tuner-System | 8027529019414 | OZ | 12,40 |  |  | Serie XL - ext.diam.79 mm | 592x592x312 | 1 | 225-230 | e1*2007/46*0363*.. | bar: Area 1
BMW | SERIES 5 | 5L 2010 225KW | 5L | 04/2010 |  | 5x120 | 72,56 | 598 | 2074 | 44 | M14x1,25 | 17 | CRONO III | 10x19 | 19,00 | 10,00 | W2108153022 | 2 | S | 20100630 | 20100730 | 5x120 |  | 33 | 81710396 | XL | C17F27 | B |  | TÜV |  |  |  | YES | C0600 | MAX LOAD OF WHEEL MUST BE COMPATIBLE WITH MAX LOAD OF VEHICLE AXLE! | T | Teilegutachten (PB+VB) | 2 | Mods can be necessary to car |  | Top Class | MAX 715 KG | MATT GRAPHIT SILVER | OZ Tuner-System | 8027529022391 | OZ | 13,51 |  |  | Serie XL - ext.diam.79 mm | 592x592x350 | 1 | 225-230 | e1*2007/46*0363*.. | bar: Area 1
BMW | SERIES 5 | 5L 2010 225KW | 5L | 04/2010 |  | 5x120 | 72,56 | 598 | 2074 | 44 | M14x1,25 | 17 | CRONO III | 10x19 | 19,00 | 10,00 | W2108153053 | 2 | S | 20100630 | 20100730 | 5x120 |  | 33 | 81710396 | XL | C17F27 | B |  | TÜV |  |  |  | YES | C0600 | MAX LOAD OF WHEEL MUST BE COMPATIBLE WITH MAX LOAD OF VEHICLE AXLE! | T | Teilegutachten (PB+VB) | 2 | Mods can be necessary to car |  | Top Class | MAX 715 KG | MATT BLACK | OZ Tuner-System | 8027529022407 | OZ | 13,51 |  |  | Serie XL - ext.diam.79 mm | 592x592x350 | 1 | 225-230 | e1*2007/46*0363*.. | bar: Area 1
BMW | SERIES 5 | 5L 2010 225KW | 5L | 04/2010 |  | 5x120 | 72,56 | 598 | 2074 | 44 | M14x1,25 | 17 | MICHELANGELO II PL | 8½x20 | 20,00 | 8,50 | W21064501A80 | 2 | S | 20100630 | 20100730 | 5x120 |  | 34 | 81710396 | XL | C17F27 | B |  | TÜV |  |  | DK | YES | C0067 | FRONT | S | Strongness Certificate (PB) | 1 | No car modifications required | 245/35 R20-F-- | Top Class | MAX 825 KG | OZ RACE SILVER | OZ Tuner-System | 8027529007312 | OZ | 19,69 |  |  | Serie XL - ext.diam.79 mm | 615x615x312 | 1 | 225-230 | e1*2007/46*0363*.. | bar: Area 1
BMW | SERIES 5 | 5L 2010 225KW | 5L | 04/2010 |  | 5x120 | 72,56 | 598 | 2074 | 44 | M14x1,25 | 17 | MICHELANGELO II PL | 8½x20 | 20,00 | 8,50 | W2106450153 | 2 |  |  |  | 5x120 |  | 34 | 81710396 | XL | C17F27 | B |  | TÜV |  |  | DK | YES | C0067 | FRONT | T | Teilegutachten (PB+VB) | 1 | No car modifications required | 245/35 R20-F-- | Top Class | MAX 825 KG | MATT BLACK | OZ Tuner-System | 8027529007329 | OZ | 19,69 |  |  | Serie XL - ext.diam.79 mm | 615x615x312 | 1 | 225-230 | e1*2007/46*0363*.. | bar: Area 1
BMW | SERIES 5 | 5L 2010 225KW | 5L | 04/2010 |  | 5x120 | 72,56 | 598 | 2074 | 44 | M14x1,25 | 17 | MICHELANGELO II PL | 10x20 | 20,00 | 10,00 | W21064504A80 | 2 |  |  |  | 5x120 |  | 40 | 81710396 | XL | C17F27 | B |  | TÜV |  |  | DK | YES | C0270 | REAR | S | Strongness Certificate (PB) | 1 | No car modifications required |  | Top Class | MAX 825 KG | OZ RACE SILVER | OZ Tuner-System | 8027529007374 | OZ | 20,71 |  |  | Serie XL - ext.diam.79 mm | 615x615x350 | 1 | 225-230 | e1*2007/46*0363*.. | bar: Area 1
BMW | SERIES 5 | 5L 2010 225KW | 5L | 04/2010 |  | 5x120 | 72,56 | 598 | 2074 | 44 | M14x1,25 | 17 | MICHELANGELO II PL | 10x20 | 20,00 | 10,00 | W2106450453 | 2 | S | 20100630 | 20100730 | 5x120 |  | 40 | 81710396 | XL | C17F27 | B |  | TÜV |  |  | DK | YES | C0270 | REAR | T | Teilegutachten (PB+VB) | 1 | No car modifications required |  | Top Class | MAX 825 KG | MATT BLACK | OZ Tuner-System | 8027529007381 | OZ | 20,71 |  |  | Serie XL - ext.diam.79 mm | 615x615x350 | 1 | 225-230 | e1*2007/46*0363*.. | bar: Area 1
BMW | SERIES 5 | 5L 2010 225KW | 5L | 04/2010 |  | 5x120 | 72,56 | 598 | 2074 | 44 | M14x1,25 | 17 | BOTTICELLI III | 8½X21 | 21,00 | 8,50 | W2108350053 | 2 |  |  |  | 5x120 |  | 30 | 81710396 | XL | C17F27 | B |  | TÜV |  |  | DK | YES |  |  | T | Teilegutachten (PB+VB) | 1 | No car modifications required |  | Top Class | MAX 945 KG | MATT BLACK | OZ Tuner-System | 8027529082418 | OZ | 18,24 |  |  | Serie XL - ext.diam.79 mm | 695x695x337 | 1 | 225-230 | e1*2007/46*0363*.. | bar: Area 1
BMW | SERIES 5 | 5L 2010 225KW | 5L | 04/2010 |  | 5x120 | 72,56 | 598 | 2074 | 44 | M14x1,25 | 17 | BOTTICELLI III | 8½X21 | 21,00 | 8,50 | W2108350061 | 2 |  |  |  | 5x120 |  | 30 | 81710396 | XL | C17F27 | B |  | TÜV |  |  | DK | YES |  |  | T | Teilegutachten (PB+VB) | 1 | No car modifications required |  | Top Class | MAX 945 KG | CHRYSTAL TITANIUM | OZ Tuner-System | 8027529023169 | OZ | 18,24 |  |  | Serie XL - ext.diam.79 mm | 695x695x337 | 1 | 225-230 | e1*2007/46*0363*.. | bar: Area 1
BMW | SERIES 5 | 5L 2010 225KW | 5L | 04/2010 |  | 5x120 | 72,56 | 598 | 2074 | 44 | M14x1,25 | 17 | BOTTICELLI III | 10X21 | 21,00 | 10,00 | W2108352553 | 2 |  |  |  | 5x120 |  | 40 | 81710396 | XL | C17F27 | B |  | TÜV |  |  | DK | YES | C0270 | REAR | T | Teilegutachten (PB+VB) | 1 | No car modifications required |  | Top Class | MAX 945 KG | MATT BLACK | OZ Tuner-System | 8027529023459 | OZ | 18,65 |  |  | Serie XL - ext.diam.79 mm | 695x695x337 | 1 | 225-230 | e1*2007/46*0363*.. | bar: Area 1
BMW | SERIES 5 | 5L 2010 225KW | 5L | 04/2010 |  | 5x120 | 72,56 | 598 | 2074 | 44 | M14x1,25 | 17 | BOTTICELLI III | 10X21 | 21,00 | 10,00 | W2108352561 | 2 |  |  |  | 5x120 |  | 40 | 81710396 | XL | C17F27 | B |  | TÜV |  |  | DK | YES | C0270 | REAR | T | Teilegutachten (PB+VB) | 1 | No car modifications required |  | Top Class | MAX 945 KG | CHRYSTAL TITANIUM | OZ Tuner-System | 8027529023466 | OZ | 18,65 |  |  | Serie XL - ext.diam.79 mm | 695x695x337 | 1 | 225-230 | e1*2007/46*0363*.. | bar: Area 1
BMW | SERIES 5 | 5L 2010 300KW | 5L | 04/2010 |  | 5x120 | 72,56 | 598 | 2074 | 44 | M14x1,25 | 17 | MICHELANGELO II PL | 8½x20 | 20,00 | 8,50 | W21064501A80 | 2 |  |  |  | 5x120 |  | 34 | 81710396 | XL | C17F27 | B |  | TÜV |  |  | DK | YES | C0067 | FRONT | S | Strongness Certificate (PB) | 1 | No car modifications required | 245/35 R20-F-- | Top Class | MAX 825 KG | OZ RACE SILVER | OZ Tuner-System | 8027529007312 | OZ | 19,69 |  |  | Serie XL - ext.diam.79 mm | 615x615x312 | 1 | 285-300 | e1*2007/46*0363*.. | bar: Area 1
BMW | SERIES 5 | 5L 2010 300KW | 5L | 04/2010 |  | 5x120 | 72,56 | 598 | 2074 | 44 | M14x1,25 | 17 | MICHELANGELO II PL | 8½x20 | 20,00 | 8,50 | W2106450153 | 2 |  |  |  | 5x120 |  | 34 | 81710396 | XL | C17F27 | B |  | TÜV |  |  | DK | YES | C0067 | FRONT | S | Strongness Certificate (PB) | 1 | No car modifications required | 245/35 R20-F-- | Top Class | MAX 825 KG | MATT BLACK | OZ Tuner-System | 8027529007329 | OZ | 19,69 |  |  | Serie XL - ext.diam.79 mm | 615x615x312 | 1 | 285-300 | e1*2007/46*0363*.. | bar: Area 1
BMW | SERIES 5 | 5L 2010 300KW | 5L | 04/2010 |  | 5x120 | 72,56 | 598 | 2074 | 44 | M14x1,25 | 17 | MICHELANGELO II PL | 10x20 | 20,00 | 10,00 | W21064504A80 | 2 |  |  |  | 5x120 |  | 40 | 81710396 | XL | C17F27 | B |  | TÜV |  |  | DK | YES | C0270 | REAR | S | Strongness Certificate (PB) | 1 | No car modifications required |  | Top Class | MAX 825 KG | OZ RACE SILVER | OZ Tuner-System | 8027529007374 | OZ | 20,71 |  |  | Serie XL - ext.diam.79 mm | 615x615x350 | 1 | 285-300 | e1*2007/46*0363*.. | bar: Area 1
BMW | SERIES 5 | 5L 2010 300KW | 5L | 04/2010 |  | 5x120 | 72,56 | 598 | 2074 | 44 | M14x1,25 | 17 | MICHELANGELO II PL | 10x20 | 20,00 | 10,00 | W2106450453 | 2 |  |  |  | 5x120 |  | 40 | 81710396 | XL | C17F27 | B |  | TÜV |  |  | DK | YES | C0270 | REAR | S | Strongness Certificate (PB) | 1 | No car modifications required |  | Top Class | MAX 825 KG | MATT BLACK | OZ Tuner-System | 8027529007381 | OZ | 20,71 |  |  | Serie XL - ext.diam.79 mm | 615x615x350 | 1 | 285-300 | e1*2007/46*0363*.. | bar: Area 1
BMW | SERIES 5 | 5L 2010 300KW | 5L | 04/2010 |  | 5x120 | 72,56 | 598 | 2074 | 44 | M14x1,25 | 17 | BOTTICELLI III | 9X21 | 21,00 | 9,00 | W2108351261 | 2 |  |  |  | 5x120 |  | 33 | 81710396 | XL | C17F27 | B |  |  |  |  | DK | YES | C0067 | FRONT | N | No Certificate | 1 | No car modifications required |  | Top Class | MAX 950 KG | CHRYSTAL TITANIUM | OZ Tuner-System | 8027529023329 | OZ | 18,91 |  |  | Serie XL - ext.diam.79 mm | 695x695x337 | 1 | 285-300 | e1*2007/46*0363*.. | bar: Area 1
BMW | SERIES 5 | 5L 2010 300KW | 5L | 04/2010 |  | 5x120 | 72,56 | 598 | 2074 | 44 | M14x1,25 | 17 | BOTTICELLI III | 10X21 | 21,00 | 10,00 | W2108352553 | 2 |  |  |  | 5x120 |  | 40 | 81710396 | XL | C17F27 | B |  | TÜV |  |  | DK | YES | C0270 | REAR | S | Strongness Certificate (PB) | 1 | No car modifications required |  | Top Class | MAX 945 KG | MATT BLACK | OZ Tuner-System | 8027529023459 | OZ | 18,65 |  |  | Serie XL - ext.diam.79 mm | 695x695x337 | 1 | 285-300 | e1*2007/46*0363*.. | bar: Area 1
BMW | SERIES 5 | 5L 2010 300KW | 5L | 04/2010 |  | 5x120 | 72,56 | 598 | 2074 | 44 | M14x1,25 | 17 | BOTTICELLI III | 10X21 | 21,00 | 10,00 | W2108352561 | 2 |  |  |  | 5x120 |  | 40 | 81710396 | XL | C17F27 | B |  | TÜV |  |  | DK | YES | C0270 | REAR | S | Strongness Certificate (PB) | 1 | No car modifications required |  | Top Class | MAX 945 KG | CHRYSTAL TITANIUM | OZ Tuner-System | 8027529023466 | OZ | 18,65 |  |  | Serie XL - ext.diam.79 mm | 695x695x337 | 1 | 285-300 | e1*2007/46*0363*.. | bar: Area 1
BMW | SERIES 5 | 560L X 2003 | 560X | 08/2005 | 03/2010 | 5x120 | 72,56 | 655 | 2000 | 43 | M12x1,50 | 17 | SUPERLEGGERA III | 8x18 | 18,00 | 8,00 | W2104650480 | 2 | S | 20060113 | 20060212 | 5x120 |  | 40 | 81710112 | XL | B1 | B | LB13 | TÜV |  |  | DK | YES |  |  | S | Strongness Certificate (PB) | 1 | No car modifications required | 225/45 R18----235/40 R18----245/40 R18--- | Top Class | MAX 710 KG | OZ RACE SILVER | OZ Tuner-System | 8027529017472 | OZ | 15,73 |  |  | Serie XL - ext.diam.79 mm | 567x567x274 | 1 | 120-245 | e1*2001/116*0230*.. | bar: Area 1
BMW | SERIES 5 | 560L X 2003 | 560X | 08/2005 | 03/2010 | 5x120 | 72,56 | 655 | 2000 | 43 | M12x1,50 | 17 | MICHELANGELO II PL | 8½x18 | 18,00 | 8,50 | W21067506A80 | 2 | S | 20061128 | 20061228 | 5x120 |  | 40 | 81710112 | XL | B1 | B | LB13 | TÜV |  |  | DK | YES |  |  | T | Teilegutachten (PB+VB) | 1 | No car modifications required | 225/45 R18---TCOMBI-235/40 R18---TCOMBI-245/40 R18---TCOMBI-255/40 R18---TCOMBI | Top Class | MAX 660 KG | OZ RACE SILVER | OZ Tuner-System | 8027529007787 | OZ | 15,59 |  |  | Serie XL - ext.diam.79 mm | 567x567x286 | 1 | 120-245 | e1*2001/116*0230*.. | bar: Area 1
BMW | SERIES 5 | 560L X 2003 | 560X | 08/2005 | 03/2010 | 5x120 | 72,56 | 655 | 2000 | 43 | M12x1,50 | 17 | MICHELANGELO II PL | 8½x18 | 18,00 | 8,50 | W2106750653 | 2 | S | 20071026 | 20071125 | 5x120 |  | 40 | 81710112 | XL | B1 | B | LB13 | TÜV |  |  | DK | YES |  |  | T | Teilegutachten (PB+VB) | 1 | No car modifications required | 225/45 R18---TCOMBI-235/40 R18---TCOMBI-245/40 R18---TCOMBI-255/40 R18---TCOMBI | Top Class | MAX 660 KG | MATT BLACK | OZ Tuner-System | 8027529007794 | OZ | 15,59 |  |  | Serie XL - ext.diam.79 mm | 567x567x286 | 1 | 120-245 | e1*2001/116*0230*.. | bar: Area 1
BMW | SERIES 5 | 560L X 2003 | 560X | 08/2005 | 03/2010 | 5x120 | 72,56 | 655 | 2000 | 43 | M12x1,50 | 17 | SUPERLEGGERA III | 9x18 | 18,00 | 9,00 | W2104653180 | 2 | S | 20060113 | 20060212 | 5x120 |  | 40 | 81710112 | XL | B1 | B | LB13 |  |  |  | DK | YES |  |  | N | No Certificate | 1 | No car modifications required |  | Top Class | MAX 710 KG | OZ RACE SILVER | OZ Tuner-System | 8027529017663 | OZ | 16,33 |  |  | Serie XL - ext.diam.79 mm | 567x567x299 | 1 | 120-245 | e1*2001/116*0230*.. | bar: Area 1
BMW | SERIES 5 | 560L X 2003 | 560X | 08/2005 | 03/2010 | 5x120 | 72,56 | 655 | 2000 | 43 | M12x1,50 | 17 | MICHELANGELO II PL | 10x18 | 18,00 | 10,00 | W21067510A80 | 2 | S | 20061128 | 20061228 | 5x120 |  | 40 | 81710112 | XL | B1 | B | LB13 | TÜV |  |  | DK | YES | C0270 | REAR | S | Strongness Certificate (PB) | 2 | Mods can be necessary to car |  | Top Class | MAX 705 KG | OZ RACE SILVER | OZ Tuner-System | 8027529007879 | OZ | 16,67 |  |  | Serie XL - ext.diam.79 mm | 567x567x324 | 1 | 120-245 | e1*2001/116*0230*.. | bar: Area 1
BMW | SERIES 5 | 560L X 2003 | 560X | 08/2005 | 03/2010 | 5x120 | 72,56 | 655 | 2000 | 43 | M12x1,50 | 17 | MICHELANGELO II PL | 10x18 | 18,00 | 10,00 | W2106751053 | 2 | S | 20071026 | 20071125 | 5x120 |  | 40 | 81710112 | XL | B1 | B | LB13 | TÜV |  |  | DK | YES | C0270 | REAR | S | Strongness Certificate (PB) | 2 | Mods can be necessary to car |  | Top Class | MAX 705 KG | MATT BLACK | OZ Tuner-System | 8027529007886 | OZ | 16,67 |  |  | Serie XL - ext.diam.79 mm | 567x567x324 | 1 | 120-245 | e1*2001/116*0230*.. | bar: Area 1
BMW | SERIES 5 | 560L X 2003 | 560X | 08/2005 | 03/2010 | 5x120 | 72,56 | 655 | 2000 | 43 | M12x1,50 | 17 | BOTTICELLI III | 8x19 | 19,00 | 8,00 | W2107650253 | 2 | S | 20100607 | 20100707 | 5x120 |  | 40 | 81710112 | XL | B1 | B | LB13 | TÜV |  |  | DK | YES |  |  | T | Teilegutachten (PB+VB) | 1 | No car modifications required | 245/35 R19---TCOMBI | Top Class | MAX 725 KG | MATT BLACK | OZ Tuner-System | 8027529049725 | OZ | 13,98 |  |  | Serie XL - ext.diam.79 mm | 592x592x274 | 1 | 120-245 | e1*2001/116*0230*.. | bar: Area 1
BMW | SERIES 5 | 560L X 2003 | 560X | 08/2005 | 03/2010 | 5x120 | 72,56 | 655 | 2000 | 43 | M12x1,50 | 17 | BOTTICELLI III | 8x19 | 19,00 | 8,00 | W2107650261 | 2 | S | 20070427 | 20070527 | 5x120 |  | 40 | 81710112 | XL | B1 | B | LB13 | TÜV |  |  | DK | YES |  |  | T | Teilegutachten (PB+VB) | 1 | No car modifications required | 245/35 R19---TCOMBI | Top Class | MAX 725 KG | CHRYSTAL TITANIUM | OZ Tuner-System | 8027529020670 | OZ | 13,98 |  |  | Serie XL - ext.diam.79 mm | 592x592x274 | 1 | 120-245 | e1*2001/116*0230*.. | bar: Area 1
BMW | SERIES 5 | 560L X 2003 | 560X | 08/2005 | 03/2010 | 5x120 | 72,56 | 655 | 2000 | 43 | M12x1,50 | 17 | SUPERLEGGERA III | 8x19 | 19,00 | 8,00 | W2104450380 | 2 | S | 20060113 | 20060212 | 5x120 |  | 40 | 81710112 | XL | B1 | B | LB13 | TÜV |  |  | DK | YES |  |  | S | Strongness Certificate (PB) | 1 | No car modifications required | 245/35 R19---TCOMBI | Top Class | MAX 710 KG | OZ RACE SILVER | OZ Tuner-System | 8027529016550 | OZ | 16,11 |  |  | Serie XL - ext.diam.79 mm | 592x592x274 | 1 | 120-245 | e1*2001/116*0230*.. | bar: Area 1
BMW | SERIES 5 | 560L X 2003 | 560X | 08/2005 | 03/2010 | 5x120 | 72,56 | 655 | 2000 | 43 | M12x1,50 | 17 | BOTTICELLI III | 8½x19 | 19,00 | 8,50 | W2107651053 | 2 | S | 20071026 | 20071125 | 5x120 |  | 34 | 81710112 | XL | B1 | B | LB13 | TÜV |  |  | DK | YES |  |  | T | Teilegutachten (PB+VB) | 1 | No car modifications required | 245/35 R19---TCOMBI-255/35 R19---TCOMBI | Top Class | MAX 725 KG | MATT BLACK | OZ Tuner-System | 8027529020779 | OZ | 13,98 |  |  | Serie XL - ext.diam.79 mm | 592x592x286 | 1 | 120-245 | e1*2001/116*0230*.. | bar: Area 1
BMW | SERIES 5 | 560L X 2003 | 560X | 08/2005 | 03/2010 | 5x120 | 72,56 | 655 | 2000 | 43 | M12x1,50 | 17 | BOTTICELLI III | 8½x19 | 19,00 | 8,50 | W2107651061 | 2 | S | 20070427 | 20070527 | 5x120 |  | 34 | 81710112 | XL | B1 | B | LB13 | TÜV |  |  | DK | YES |  |  | T | Teilegutachten (PB+VB) | 1 | No car modifications required | 245/35 R19---TCOMBI-255/35 R19---TCOMBI | Top Class | MAX 725 KG | CHRYSTAL TITANIUM | OZ Tuner-System | 8027529020786 | OZ | 13,98 |  |  | Serie XL - ext.diam.79 mm | 592x592x286 | 1 | 120-245 | e1*2001/116*0230*.. | bar: Area 1
BMW | SERIES 5 | 560L X 2003 | 560X | 08/2005 | 03/2010 | 5x120 | 72,56 | 655 | 2000 | 43 | M12x1,50 | 17 | CRONO III | 8½x19 | 19,00 | 8,50 | W2108150722 | 2 | S | 20080909 | 20081009 | 5x120 |  | 34 | 81710112 | XL | B1 | B | LB13 | TÜV |  |  | DK | YES |  |  | T | Teilegutachten (PB+VB) | 1 | No car modifications required | 245/35 R19---TCOMBI-255/35 R19---TCOMBI | Top Class | MAX 715 KG | MATT GRAPHIT SILVER | OZ Tuner-System | 8027529021936 | OZ | 12,91 |  |  | Serie XL - ext.diam.79 mm | 592x592x286 | 1 | 120-245 | e1*2001/116*0230*.. | bar: Area 1
BMW | SERIES 5 | 560L X 2003 | 560X | 08/2005 | 03/2010 | 5x120 | 72,56 | 655 | 2000 | 43 | M12x1,50 | 17 | CRONO III | 8½x19 | 19,00 | 8,50 | W2108150753 | 2 | S | 20080909 | 20081009 | 5x120 |  | 34 | 81710112 | XL | B1 | B | LB13 | TÜV |  |  | DK | YES |  |  | T | Teilegutachten (PB+VB) | 1 | No car modifications required | 245/35 R19---TCOMBI-255/35 R19---TCOMBI | Top Class | MAX 715 KG | MATT BLACK | OZ Tuner-System | 8027529021943 | OZ | 12,91 |  |  | Serie XL - ext.diam.79 mm | 592x592x286 | 1 | 120-245 | e1*2001/116*0230*.. | bar: Area 1
BMW | SERIES 5 | 560L X 2003 | 560X | 08/2005 | 03/2010 | 5x120 | 72,56 | 655 | 2000 | 43 | M12x1,50 | 17 | MICHELANGELO II PL | 8½x19 | 19,00 | 8,50 | W21068510A80 | 2 | S | 20061128 | 20061228 | 5x120 |  | 40 | 81710112 | XL | B1 | B | LB13 | TÜV |  |  | DK | YES |  |  | T | Teilegutachten (PB+VB) | 1 | No car modifications required | 245/35 R19---TCOMBI-255/35 R19---TCOMBI | Top Class | MAX 725 KG | OZ RACE SILVER | OZ Tuner-System | 8027529008074 | OZ | 16,04 |  |  | Serie XL - ext.diam.79 mm | 592x592x286 | 1 | 120-245 | e1*2001/116*0230*.. | bar: Area 1
BMW | SERIES 5 | 560L X 2003 | 560X | 08/2005 | 03/2010 | 5x120 | 72,56 | 655 | 2000 | 43 | M12x1,50 | 17 | MICHELANGELO II PL | 8½x19 | 19,00 | 8,50 | W2106851053 | 2 | S | 20071026 | 20071125 | 5x120 |  | 40 | 81710112 | XL | B1 | B | LB13 | TÜV |  |  | DK | YES |  |  | T | Teilegutachten (PB+VB) | 1 | No car modifications required | 245/35 R19---TCOMBI-255/35 R19---TCOMBI | Top Class | MAX 725 KG | MATT BLACK | OZ Tuner-System | 8027529008081 | OZ | 16,04 |  |  | Serie XL - ext.diam.79 mm | 592x592x286 | 1 | 120-245 | e1*2001/116*0230*.. | bar: Area 1
BMW | SERIES 5 | 560L X 2003 | 560X | 08/2005 | 03/2010 | 5x120 | 72,56 | 655 | 2000 | 43 | M12x1,50 | 17 | RAFFAELLO | 8½x19 | 19,00 | 8,50 | W2107351069 | 2 | S | 20061228 | 20070127 | 5x120 |  | 34 | 81710112 | XL | B1 | B | LB13 | TÜV |  |  | DK | YES |  |  | T | Teilegutachten (PB+VB) | 1 | No car modifications required | 245/35 R19---TCOMBI-255/35 R19---TCOMBI | Top Class | MAX 785 KG | POLISH | OZ Tuner-System | 8027529019315 | OZ | 12,14 |  |  | Serie XL - ext.diam.79 mm | 592x592x286 | 1 | 120-245 | e1*2001/116*0230*.. | bar: Area 1
BMW | SERIES 5 | 560L X 2003 | 560X | 08/2005 | 03/2010 | 5x120 | 72,56 | 655 | 2000 | 43 | M12x1,50 | 17 | SUPERLEGGERA III | 8½x19 | 19,00 | 8,50 | W2104450880 | 2 | S | 20061228 | 20070127 | 5x120 |  | 34 | 81710112 | XL | B1 | B | LB13 | TÜV |  |  | DK | YES |  |  | T | Teilegutachten (PB+VB) | 1 | No car modifications required | 245/35 R19---TCOMBI-255/35 R19---TCOMBI | Top Class | MAX 710 KG | OZ RACE SILVER | OZ Tuner-System | 8027529016598 | OZ | 16,11 |  |  | Serie XL - ext.diam.79 mm | 592x592x286 | 1 | 120-245 | e1*2001/116*0230*.. | bar: Area 1
BMW | SERIES 5 | 560L X 2003 | 560X | 08/2005 | 03/2010 | 5x120 | 72,56 | 655 | 2000 | 43 | M12x1,50 | 17 | CRONO III | 9x19 | 19,00 | 9,00 | W2108151522 | 2 | S | 20080909 | 20081009 | 5x120 |  | 32 | 81710112 | XL | B1 | B | LB13 | TÜV |  |  | DK | YES | C0270 | REAR | S | Strongness Certificate (PB) | 1 | No car modifications required | 245/35 R19---TCOMBI-275/30 R19-R--TCOMBI | Top Class | MAX 715 KG | MATT GRAPHIT SILVER | OZ Tuner-System | 8027529022094 | OZ | 12,82 |  |  | Serie XL - ext.diam.79 mm | 592x592x312 | 1 | 120-245 | e1*2001/116*0230*.. | bar: Area 1
BMW | SERIES 5 | 560L X 2003 | 560X | 08/2005 | 03/2010 | 5x120 | 72,56 | 655 | 2000 | 43 | M12x1,50 | 17 | CRONO III | 9x19 | 19,00 | 9,00 | W2108151553 | 2 | S | 20080909 | 20081009 | 5x120 |  | 32 | 81710112 | XL | B1 | B | LB13 | TÜV |  |  | DK | YES | C0270 | REAR | S | Strongness Certificate (PB) | 1 | No car modifications required | 245/35 R19---TCOMBI-275/30 R19-R--TCOMBI | Top Class | MAX 715 KG | MATT BLACK | OZ Tuner-System | 8027529022100 | OZ | 12,82 |  |  | Serie XL - ext.diam.79 mm | 592x592x312 | 1 | 120-245 | e1*2001/116*0230*.. | bar: Area 1
BMW | SERIES 5 | 560L X 2003 | 560X | 08/2005 | 03/2010 | 5x120 | 72,56 | 655 | 2000 | 43 | M12x1,50 | 17 | SUPERLEGGERA III | 9x19 | 19,00 | 9,00 | W2104453580 | 2 | S | 20060113 | 20060212 | 5x120 |  | 45 | 81710112 | XL | B1 | B | LB13 | TÜV |  |  | DK | YES | C0270 | REAR | S | Strongness Certificate (PB) | 1 | No car modifications required | 245/35 R19---TCOMBI-275/30 R19-R--TCOMBI | Top Class | MAX 710 KG | OZ RACE SILVER | OZ Tuner-System | 8027529016789 | OZ | 15,91 |  |  | Serie XL - ext.diam.79 mm | 592x592x312 | 1 | 120-245 | e1*2001/116*0230*.. | bar: Area 1
BMW | SERIES 5 | 560L X 2003 | 560X | 08/2005 | 03/2010 | 5x120 | 72,56 | 655 | 2000 | 43 | M12x1,50 | 17 | BOTTICELLI III | 9½x19 | 19,00 | 9,50 | W2107652053 | 2 | S | 20071026 | 20071125 | 5x120 |  | 34 | 81710112 | XL | B1 | B | LB13 | TÜV |  |  | DK | YES | C0270 | REAR | T | Teilegutachten (PB+VB) | 2 | Mods can be necessary to car | 245/35 R19---TCOMBI-255/35 R19---TCOMBI-275/30 R19-R--TCOMBI-285/30 R19-R--TCOMBI | Top Class | MAX 725 KG | MATT BLACK | OZ Tuner-System | 8027529020939 | OZ | 14,23 |  |  | Serie XL - ext.diam.79 mm | 592x592x312 | 1 | 120-245 | e1*2001/116*0230*.. | bar: Area 1
BMW | SERIES 5 | 560L X 2003 | 560X | 08/2005 | 03/2010 | 5x120 | 72,56 | 655 | 2000 | 43 | M12x1,50 | 17 | BOTTICELLI III | 9½x19 | 19,00 | 9,50 | W2107652061 | 2 | S | 20070509 | 20070608 | 5x120 |  | 34 | 81710112 | XL | B1 | B | LB13 | TÜV |  |  | DK | YES | C0270 | REAR | T | Teilegutachten (PB+VB) | 2 | Mods can be necessary to car | 245/35 R19---TCOMBI-255/35 R19---TCOMBI-275/30 R19-R--TCOMBI-285/30 R19-R--TCOMBI | Top Class | MAX 725 KG | CHRYSTAL TITANIUM | OZ Tuner-System | 8027529020946 | OZ | 14,23 |  |  | Serie XL - ext.diam.79 mm | 592x592x312 | 1 | 120-245 | e1*2001/116*0230*.. | bar: Area 1
BMW | SERIES 5 | 560L X 2003 | 560X | 08/2005 | 03/2010 | 5x120 | 72,56 | 655 | 2000 | 43 | M12x1,50 | 17 | CRONO III | 9½x19 | 19,00 | 9,50 | W2108152222 | 2 | S | 20080909 | 20081009 | 5x120 |  | 32,50 | 81710112 | XL | B1 | B | LB13 | TÜV |  |  | DK | YES | C0270 | REAR | T | Teilegutachten (PB+VB) | 2 | Mods can be necessary to car | 245/35 R19---TCOMBI-255/35 R19---TCOMBI-275/30 R19-R--TCOMBI-285/30 R19-R--TCOMBI | Top Class | MAX 715 KG | MATT GRAPHIT SILVER | OZ Tuner-System | 8027529022230 | OZ | 12,96 |  |  | Serie XL - ext.diam.79 mm | 592x592x312 | 1 | 120-245 | e1*2001/116*0230*.. | bar: Area 1
BMW | SERIES 5 | 560L X 2003 | 560X | 08/2005 | 03/2010 | 5x120 | 72,56 | 655 | 2000 | 43 | M12x1,50 | 17 | CRONO III | 9½x19 | 19,00 | 9,50 | W2108152253 | 2 | S | 20080909 | 20081009 | 5x120 |  | 32,50 | 81710112 | XL | B1 | B | LB13 | TÜV |  |  | DK | YES | C0270 | REAR | T | Teilegutachten (PB+VB) | 2 | Mods can be necessary to car | 245/35 R19---TCOMBI-255/35 R19---TCOMBI-275/30 R19-R--TCOMBI-285/30 R19-R--TCOMBI | Top Class | MAX 715 KG | MATT BLACK | OZ Tuner-System | 8027529022247 | OZ | 12,96 |  |  | Serie XL - ext.diam.79 mm | 592x592x312 | 1 | 120-245 | e1*2001/116*0230*.. | bar: Area 1
BMW | SERIES 5 | 560L X 2003 | 560X | 08/2005 | 03/2010 | 5x120 | 72,56 | 655 | 2000 | 43 | M12x1,50 | 17 | MICHELANGELO II PL | 9½x19 | 19,00 | 9,50 | W21068508A80 | 2 | S | 20061128 | 20061228 | 5x120 |  | 40 | 81710112 | XL | B1 | B | LB13 | TÜV |  |  | DK | YES | C0270 | REAR | S | Strongness Certificate (PB) | 2 | Mods can be necessary to car | 245/35 R19---TCOMBI-255/35 R19---TCOMBI-275/30 R19-R--TCOMBI-285/30 R19-R--TCOMBI | Top Class | MAX 725 KG | OZ RACE SILVER | OZ Tuner-System | 8027529008043 | OZ | 18,14 |  |  | Serie XL - ext.diam.79 mm | 592x592x312 | 1 | 120-245 | e1*2001/116*0230*.. | bar: Area 1
BMW | SERIES 5 | 560L X 2003 | 560X | 08/2005 | 03/2010 | 5x120 | 72,56 | 655 | 2000 | 43 | M12x1,50 | 17 | MICHELANGELO II PL | 9½x19 | 19,00 | 9,50 | W2106850853 | 2 | S | 20071026 | 20071125 | 5x120 |  | 40 | 81710112 | XL | B1 | B | LB13 | TÜV |  |  | DK | YES | C0270 | REAR | S | Strongness Certificate (PB) | 2 | Mods can be necessary to car | 245/35 R19---TCOMBI-255/35 R19---TCOMBI-275/30 R19-R--TCOMBI-285/30 R19-R--TCOMBI | Top Class | MAX 725 KG | MATT BLACK | OZ Tuner-System | 8027529008050 | OZ | 18,14 |  |  | Serie XL - ext.diam.79 mm | 592x592x312 | 1 | 120-245 | e1*2001/116*0230*.. | bar: Area 1
BMW | SERIES 5 | 560L X 2003 | 560X | 08/2005 | 03/2010 | 5x120 | 72,56 | 655 | 2000 | 43 | M12x1,50 | 17 | RAFFAELLO | 9½x19 | 19,00 | 9,50 | W2107352069 | 2 | S | 20061228 | 20070127 | 5x120 |  | 34 | 81710112 | XL | B1 | B | LB13 | TÜV |  |  | DK | YES | C0270 | REAR | T | Teilegutachten (PB+VB) | 2 | Mods can be necessary to car | 245/35 R19---TCOMBI-255/35 R19---TCOMBI-275/30 R19-R--TCOMBI-285/30 R19-R--TCOMBI | Top Class | MAX 785 KG | POLISH | OZ Tuner-System | 8027529019414 | OZ | 12,40 |  |  | Serie XL - ext.diam.79 mm | 592x592x312 | 1 | 120-245 | e1*2001/116*0230*.. | bar: Area 1
BMW | SERIES 5 | 560L X 2003 | 560X | 08/2005 | 03/2010 | 5x120 | 72,56 | 655 | 2000 | 43 | M12x1,50 | 17 | SUPERLEGGERA III | 9½x19 | 19,00 | 9,50 | W2104452380 | 2 | S | 20061228 | 20070127 | 5x120 |  | 34 | 81710112 | XL | B1 | B | LB13 | TÜV |  |  | DK | YES | C0270 | REAR | T | Teilegutachten (PB+VB) | 2 | Mods can be necessary to car | 245/35 R19---TCOMBI-255/35 R19---TCOMBI-275/30 R19-R--TCOMBI-285/30 R19-R--TCOMBI | Top Class | MAX 710 KG | OZ RACE SILVER | OZ Tuner-System | 8027529016703 | OZ | 16,36 |  |  | Serie XL - ext.diam.79 mm | 592x592x312 | 1 | 120-245 | e1*2001/116*0230*.. | bar: Area 1
BMW | SERIES 5 | 560L X 2003 | 560X | 08/2005 | 03/2010 | 5x120 | 72,56 | 655 | 2000 | 43 | M12x1,50 | 17 | CRONO III | 10x19 | 19,00 | 10,00 | W2108153022 | 2 | S | 20090609 | 20090709 | 5x120 |  | 33 | 81710112 | XL | B1 | B | LB13 | TÜV |  |  |  | YES | C0270 | REAR | T | Teilegutachten (PB+VB) | 2 | Mods can be necessary to car | 255/35 R19-R--TCOMBI-275/30 R19-R--TCOMBI-285/30 R19-R--TCOMBI | Top Class | MAX 715 KG | MATT GRAPHIT SILVER | OZ Tuner-System | 8027529022391 | OZ | 13,51 |  |  | Serie XL - ext.diam.79 mm | 592x592x350 | 1 | 120-245 | e1*2001/116*0230*.. | bar: Area 1
BMW | SERIES 5 | 560L X 2003 | 560X | 08/2005 | 03/2010 | 5x120 | 72,56 | 655 | 2000 | 43 | M12x1,50 | 17 | CRONO III | 10x19 | 19,00 | 10,00 | W2108153053 | 2 | S | 20090609 | 20090709 | 5x120 |  | 33 | 81710112 | XL | B1 | B | LB13 | TÜV |  |  |  | YES | C0270 | REAR | T | Teilegutachten (PB+VB) | 2 | Mods can be necessary to car | 255/35 R19-R--TCOMBI-275/30 R19-R--TCOMBI-285/30 R19-R--TCOMBI | Top Class | MAX 715 KG | MATT BLACK | OZ Tuner-System | 8027529022407 | OZ | 13,51 |  |  | Serie XL - ext.diam.79 mm | 592x592x350 | 1 | 120-245 | e1*2001/116*0230*.. | bar: Area 1
BMW | SERIES 5 | 560L X 2003 | 560X | 08/2005 | 03/2010 | 5x120 | 72,56 | 655 | 2000 | 43 | M12x1,50 | 17 | CRONO III | 8½x20 | 20,00 | 8,50 | W2108250622 | 2 | S | 20080716 | 20080815 | 5x120 |  | 34 | 81710112 | XL | B1 | B | LB13 | TÜV |  |  | DK | YES |  |  | T | Teilegutachten (PB+VB) | 1 | No car modifications required | 235/30 R20----245/30 R20-F--TCOMBI-255/30 R20-F--TCOMBI | Top Class | MAX 715 KG | MATT GRAPHIT SILVER | OZ Tuner-System | 8027529022643 | OZ | 14,12 |  |  | Serie XL - ext.diam.79 mm | 615x615x312 | 1 | 120-245 | e1*2001/116*0230*.. | bar: Area 1
BMW | SERIES 5 | 560L X 2003 | 560X | 08/2005 | 03/2010 | 5x120 | 72,56 | 655 | 2000 | 43 | M12x1,50 | 17 | CRONO III | 8½x20 | 20,00 | 8,50 | W2108250653 | 2 | S | 20080902 | 20081002 | 5x120 |  | 34 | 81710112 | XL | B1 | B | LB13 | TÜV |  |  | DK | YES |  |  | T | Teilegutachten (PB+VB) | 1 | No car modifications required | 235/30 R20----245/30 R20-F--TCOMBI-255/30 R20-F--TCOMBI | Top Class | MAX 715 KG | MATT BLACK | OZ Tuner-System | 8027529022650 | OZ | 14,12 |  |  | Serie XL - ext.diam.79 mm | 615x615x312 | 1 | 120-245 | e1*2001/116*0230*.. | bar: Area 1
BMW | SERIES 5 | 560L X 2003 | 560X | 08/2005 | 03/2010 | 5x120 | 72,56 | 655 | 2000 | 43 | M12x1,50 | 17 | MICHELANGELO II PL | 8½x20 | 20,00 | 8,50 | W21064501A80 | 2 | S | 20061128 | 20061228 | 5x120 |  | 34 | 81710112 | XL | B1 | B | LB13 | TÜV |  |  | DK | YES | C0067 | FRONT | T | Teilegutachten (PB+VB) | 1 | No car modifications required | 235/30 R20----245/30 R20-F--TCOMBI-255/30 R20-F--TCOMBI | Top Class | MAX 825 KG | OZ RACE SILVER | OZ Tuner-System | 8027529007312 | OZ | 19,69 |  |  | Serie XL - ext.diam.79 mm | 615x615x312 | 1 | 120-245 | e1*2001/116*0230*.. | bar: Area 1
BMW | SERIES 5 | 560L X 2003 | 560X | 08/2005 | 03/2010 | 5x120 | 72,56 | 655 | 2000 | 43 | M12x1,50 | 17 | MICHELANGELO II PL | 8½x20 | 20,00 | 8,50 | W2106450153 | 2 | S | 20071026 | 20071125 | 5x120 |  | 34 | 81710112 | XL | B1 | B | LB13 | TÜV |  |  | DK | YES | C0067 | FRONT | T | Teilegutachten (PB+VB) | 1 | No car modifications required | 235/30 R20----245/30 R20-F--TCOMBI-255/30 R20-F--TCOMBI | Top Class | MAX 825 KG | MATT BLACK | OZ Tuner-System | 8027529007329 | OZ | 19,69 |  |  | Serie XL - ext.diam.79 mm | 615x615x312 | 1 | 120-245 | e1*2001/116*0230*.. | bar: Area 1
BMW | SERIES 5 | 560L X 2003 | 560X | 08/2005 | 03/2010 | 5x120 | 72,56 | 655 | 2000 | 43 | M12x1,50 | 17 | CRONO III | 9x20 | 20,00 | 9,00 | W2108251322 | 2 | S | 20080716 | 20080815 | 5x120 |  | 32 | 81710112 | XL | B1 | B | LB13 | TÜV |  |  | DK | YES |  |  | T | Teilegutachten (PB+VB) | 1 | No car modifications required |  | Top Class | MAX 715 KG | MATT GRAPHIT SILVER | OZ Tuner-System | 8027529022780 | OZ | 13,80 |  |  | Serie XL - ext.diam.79 mm | 615x615x312 | 1 | 120-245 | e1*2001/116*0230*.. | bar: Area 1
BMW | SERIES 5 | 560L X 2003 | 560X | 08/2005 | 03/2010 | 5x120 | 72,56 | 655 | 2000 | 43 | M12x1,50 | 17 | CRONO III | 9x20 | 20,00 | 9,00 | W2108251353 | 2 | S | 20080902 | 20081002 | 5x120 |  | 32 | 81710112 | XL | B1 | B | LB13 | TÜV |  |  | DK | YES |  |  | T | Teilegutachten (PB+VB) | 1 | No car modifications required |  | Top Class | MAX 715 KG | MATT BLACK | OZ Tuner-System | 8027529022797 | OZ | 13,80 |  |  | Serie XL - ext.diam.79 mm | 615x615x312 | 1 | 120-245 | e1*2001/116*0230*.. | bar: Area 1
BMW | SERIES 5 | 560L X 2003 | 560X | 08/2005 | 03/2010 | 5x120 | 72,56 | 655 | 2000 | 43 | M12x1,50 | 17 | CRONO III | 9½x20 | 20,00 | 9,50 | W2108251922 | 2 | S | 20080716 | 20080815 | 5x120 |  | 32,50 | 81710112 | XL | B1 | B | LB13 | TÜV |  |  | DK | YES | C0270 | REAR | T | Teilegutachten (PB+VB) | 1 | No car modifications required |  | Top Class | MAX 715 KG | MATT GRAPHIT SILVER | OZ Tuner-System | 8027529022902 | OZ | 13,91 |  |  | Serie XL - ext.diam.79 mm | 615x615x312 | 1 | 120-245 | e1*2001/116*0230*.. | bar: Area 1
BMW | SERIES 5 | 560L X 2003 | 560X | 08/2005 | 03/2010 | 5x120 | 72,56 | 655 | 2000 | 43 | M12x1,50 | 17 | CRONO III | 9½x20 | 20,00 | 9,50 | W2108251953 | 2 | S | 20080902 | 20081002 | 5x120 |  | 32,50 | 81710112 | XL | B1 | B | LB13 | TÜV |  |  | DK | YES | C0270 | REAR | T | Teilegutachten (PB+VB) | 1 | No car modifications required |  | Top Class | MAX 715 KG | MATT BLACK | OZ Tuner-System | 8027529022919 | OZ | 13,91 |  |  | Serie XL - ext.diam.79 mm | 615x615x312 | 1 | 120-245 | e1*2001/116*0230*.. | bar: Area 1
BMW | SERIES 5 | 560L X 2003 | 560X | 08/2005 | 03/2010 | 5x120 | 72,56 | 655 | 2000 | 43 | M12x1,50 | 17 | MICHELANGELO II PL | 10x20 | 20,00 | 10,00 | W21064504A80 | 2 | S | 20061128 | 20061228 | 5x120 |  | 40 | 81710112 | XL | B1 | B | LB13 | TÜV |  |  | DK | YES | C0270 | REAR | S | Strongness Certificate (PB) | 2 | Mods can be necessary to car | 285/25 R20-R--TCOMBI-295/25 R20-R--TCOMBI | Top Class | MAX 825 KG | OZ RACE SILVER | OZ Tuner-System | 8027529007374 | OZ | 20,71 |  |  | Serie XL - ext.diam.79 mm | 615x615x350 | 1 | 120-245 | e1*2001/116*0230*.. | bar: Area 1
BMW | SERIES 5 | 560L X 2003 | 560X | 08/2005 | 03/2010 | 5x120 | 72,56 | 655 | 2000 | 43 | M12x1,50 | 17 | MICHELANGELO II PL | 10x20 | 20,00 | 10,00 | W2106450453 | 2 | S | 20071026 | 20071125 | 5x120 |  | 40 | 81710112 | XL | B1 | B | LB13 | TÜV |  |  | DK | YES | C0270 | REAR | S | Strongness Certificate (PB) | 2 | Mods can be necessary to car | 285/25 R20-R--TCOMBI-295/25 R20-R--TCOMBI | Top Class | MAX 825 KG | MATT BLACK | OZ Tuner-System | 8027529007381 | OZ | 20,71 |  |  | Serie XL - ext.diam.79 mm | 615x615x350 | 1 | 120-245 | e1*2001/116*0230*.. | bar: Area 1
BMW | SERIES 5 | 560L X 2003 KOMBI | 560X | 08/2005 | 03/2010 | 5x120 | 72,56 | 700 | 2000 | 43 | M12x1,50 | 17 | BOTTICELLI III | 8x19 | 19,00 | 8,00 | W2107650253 | 2 | S | 20100607 | 20100707 | 5x120 |  | 40 | 81710112 | XL | B1 | B | LB13 | TÜV |  |  | DK | YES |  |  | T | Teilegutachten (PB+VB) | 1 | No car modifications required | 245/35 R19---TCOMBI | Top Class | MAX 725 KG | MATT BLACK | OZ Tuner-System | 8027529049725 | OZ | 13,98 |  |  | Serie XL - ext.diam.79 mm | 592x592x274 | 1 | 120-245 | e1*2001/116*0230*.. | bar: Area 1
BMW | SERIES 5 | 560L X 2003 KOMBI | 560X | 08/2005 | 03/2010 | 5x120 | 72,56 | 700 | 2000 | 43 | M12x1,50 | 17 | BOTTICELLI III | 8x19 | 19,00 | 8,00 | W2107650261 | 2 | S | 20070427 | 20070527 | 5x120 |  | 40 | 81710112 | XL | B1 | B | LB13 | TÜV |  |  | DK | YES |  |  | T | Teilegutachten (PB+VB) | 1 | No car modifications required | 245/35 R19---TCOMBI | Top Class | MAX 725 KG | CHRYSTAL TITANIUM | OZ Tuner-System | 8027529020670 | OZ | 13,98 |  |  | Serie XL - ext.diam.79 mm | 592x592x274 | 1 | 120-245 | e1*2001/116*0230*.. | bar: Area 1
BMW | SERIES 5 | 560L X 2003 KOMBI | 560X | 08/2005 | 03/2010 | 5x120 | 72,56 | 700 | 2000 | 43 | M12x1,50 | 17 | BOTTICELLI III | 8½x19 | 19,00 | 8,50 | W2107651053 | 2 | S | 20071026 | 20071125 | 5x120 |  | 34 | 81710112 | XL | B1 | B | LB13 | TÜV |  |  | DK | YES |  |  | T | Teilegutachten (PB+VB) | 1 | No car modifications required | 245/35 R19---TCOMBI-255/35 R19---TCOMBI | Top Class | MAX 725 KG | MATT BLACK | OZ Tuner-System | 8027529020779 | OZ | 13,98 |  |  | Serie XL - ext.diam.79 mm | 592x592x286 | 1 | 120-245 | e1*2001/116*0230*.. | bar: Area 1
BMW | SERIES 5 | 560L X 2003 KOMBI | 560X | 08/2005 | 03/2010 | 5x120 | 72,56 | 700 | 2000 | 43 | M12x1,50 | 17 | BOTTICELLI III | 8½x19 | 19,00 | 8,50 | W2107651061 | 2 | S | 20070427 | 20070527 | 5x120 |  | 34 | 81710112 | XL | B1 | B | LB13 | TÜV |  |  | DK | YES |  |  | T | Teilegutachten (PB+VB) | 1 | No car modifications required | 245/35 R19---TCOMBI-255/35 R19---TCOMBI | Top Class | MAX 725 KG | CHRYSTAL TITANIUM | OZ Tuner-System | 8027529020786 | OZ | 13,98 |  |  | Serie XL - ext.diam.79 mm | 592x592x286 | 1 | 120-245 | e1*2001/116*0230*.. | bar: Area 1
BMW | SERIES 5 | 560L X 2003 KOMBI | 560X | 08/2005 | 03/2010 | 5x120 | 72,56 | 700 | 2000 | 43 | M12x1,50 | 17 | CRONO III | 8½x19 | 19,00 | 8,50 | W2108150722 | 2 | S | 20080909 | 20081009 | 5x120 |  | 34 | 81710112 | XL | B1 | B | LB13 | TÜV |  |  | DK | YES |  |  | T | Teilegutachten (PB+VB) | 1 | No car modifications required | 245/35 R19---TCOMBI-255/35 R19---TCOMBI | Top Class | MAX 715 KG | MATT GRAPHIT SILVER | OZ Tuner-System | 8027529021936 | OZ | 12,91 |  |  | Serie XL - ext.diam.79 mm | 592x592x286 | 1 | 120-245 | e1*2001/116*0230*.. | bar: Area 1
BMW | SERIES 5 | 560L X 2003 KOMBI | 560X | 08/2005 | 03/2010 | 5x120 | 72,56 | 700 | 2000 | 43 | M12x1,50 | 17 | CRONO III | 8½x19 | 19,00 | 8,50 | W2108150753 | 2 | S | 20080909 | 20081009 | 5x120 |  | 34 | 81710112 | XL | B1 | B | LB13 | TÜV |  |  | DK | YES |  |  | T | Teilegutachten (PB+VB) | 1 | No car modifications required | 245/35 R19---TCOMBI-255/35 R19---TCOMBI | Top Class | MAX 715 KG | MATT BLACK | OZ Tuner-System | 8027529021943 | OZ | 12,91 |  |  | Serie XL - ext.diam.79 mm | 592x592x286 | 1 | 120-245 | e1*2001/116*0230*.. | bar: Area 1
BMW | SERIES 5 | 560L X 2003 KOMBI | 560X | 08/2005 | 03/2010 | 5x120 | 72,56 | 700 | 2000 | 43 | M12x1,50 | 17 | RAFFAELLO | 8½x19 | 19,00 | 8,50 | W2107351069 | 2 | S | 20061228 | 20070127 | 5x120 |  | 34 | 81710112 | XL | B1 | B | LB13 | TÜV |  |  | DK | YES |  |  | T | Teilegutachten (PB+VB) | 1 | No car modifications required | 245/35 R19---TCOMBI-255/35 R19---TCOMBI | Top Class | MAX 785 KG | POLISH | OZ Tuner-System | 8027529019315 | OZ | 12,14 |  |  | Serie XL - ext.diam.79 mm | 592x592x286 | 1 | 120-245 | e1*2001/116*0230*.. | bar: Area 1
BMW | SERIES 5 | 560L X 2003 KOMBI | 560X | 08/2005 | 03/2010 | 5x120 | 72,56 | 700 | 2000 | 43 | M12x1,50 | 17 | SUPERLEGGERA III | 8½x19 | 19,00 | 8,50 | W2104450880 | 2 | S | 20061228 | 20070127 | 5x120 |  | 34 | 81710112 | XL | B1 | B | LB13 | TÜV |  |  | DK | YES |  |  | T | Teilegutachten (PB+VB) | 1 | No car modifications required | 245/35 R19---TCOMBI-255/35 R19---TCOMBI | Top Class | MAX 710 KG | OZ RACE SILVER | OZ Tuner-System | 8027529016598 | OZ | 16,11 |  |  | Serie XL - ext.diam.79 mm | 592x592x286 | 1 | 120-245 | e1*2001/116*0230*.. | bar: Area 1
BMW | SERIES 5 | 560L X 2003 KOMBI | 560X | 08/2005 | 03/2010 | 5x120 | 72,56 | 700 | 2000 | 43 | M12x1,50 | 17 | BOTTICELLI III | 9½x19 | 19,00 | 9,50 | W2107652053 | 2 | S | 20071026 | 20071125 | 5x120 |  | 34 | 81710112 | XL | B1 | B | LB13 | TÜV |  |  | DK | YES | C0270 | REAR | T | Teilegutachten (PB+VB) | 2 | Mods can be necessary to car | 245/35 R19---TCOMBI-255/35 R19---TCOMBI-275/30 R19-R--TCOMBI-285/30 R19-R--TCOMBI | Top Class | MAX 725 KG | MATT BLACK | OZ Tuner-System | 8027529020939 | OZ | 14,23 |  |  | Serie XL - ext.diam.79 mm | 592x592x312 | 1 | 120-245 | e1*2001/116*0230*.. | bar: Area 1
BMW | SERIES 5 | 560L X 2003 KOMBI | 560X | 08/2005 | 03/2010 | 5x120 | 72,56 | 700 | 2000 | 43 | M12x1,50 | 17 | BOTTICELLI III | 9½x19 | 19,00 | 9,50 | W2107652061 | 2 | S | 20070509 | 20070608 | 5x120 |  | 34 | 81710112 | XL | B1 | B | LB13 | TÜV |  |  | DK | YES | C0270 | REAR | T | Teilegutachten (PB+VB) | 2 | Mods can be necessary to car | 245/35 R19---TCOMBI-255/35 R19---TCOMBI-275/30 R19-R--TCOMBI-285/30 R19-R--TCOMBI | Top Class | MAX 725 KG | CHRYSTAL TITANIUM | OZ Tuner-System | 8027529020946 | OZ | 14,23 |  |  | Serie XL - ext.diam.79 mm | 592x592x312 | 1 | 120-245 | e1*2001/116*0230*.. | bar: Area 1
BMW | SERIES 5 | 560L X 2003 KOMBI | 560X | 08/2005 | 03/2010 | 5x120 | 72,56 | 700 | 2000 | 43 | M12x1,50 | 17 | CRONO III | 9½x19 | 19,00 | 9,50 | W2108152222 | 2 | S | 20080909 | 20081009 | 5x120 |  | 32,50 | 81710112 | XL | B1 | B | LB13 | TÜV |  |  | DK | YES | C0270 | REAR | T | Teilegutachten (PB+VB) | 2 | Mods can be necessary to car | 245/35 R19---TCOMBI-255/35 R19---TCOMBI-275/30 R19-R--TCOMBI-285/30 R19-R--TCOMBI | Top Class | MAX 715 KG | MATT GRAPHIT SILVER | OZ Tuner-System | 8027529022230 | OZ | 12,96 |  |  | Serie XL - ext.diam.79 mm | 592x592x312 | 1 | 120-245 | e1*2001/116*0230*.. | bar: Area 1
BMW | SERIES 5 | 560L X 2003 KOMBI | 560X | 08/2005 | 03/2010 | 5x120 | 72,56 | 700 | 2000 | 43 | M12x1,50 | 17 | CRONO III | 9½x19 | 19,00 | 9,50 | W2108152253 | 2 | S | 20080909 | 20081009 | 5x120 |  | 32,50 | 81710112 | XL | B1 | B | LB13 | TÜV |  |  | DK | YES | C0270 | REAR | T | Teilegutachten (PB+VB) | 2 | Mods can be necessary to car | 245/35 R19---TCOMBI-255/35 R19---TCOMBI-275/30 R19-R--TCOMBI-285/30 R19-R--TCOMBI | Top Class | MAX 715 KG | MATT BLACK | OZ Tuner-System | 8027529022247 | OZ | 12,96 |  |  | Serie XL - ext.diam.79 mm | 592x592x312 | 1 | 120-245 | e1*2001/116*0230*.. | bar: Area 1
BMW | SERIES 5 | 560L X 2003 KOMBI | 560X | 08/2005 | 03/2010 | 5x120 | 72,56 | 700 | 2000 | 43 | M12x1,50 | 17 | RAFFAELLO | 9½x19 | 19,00 | 9,50 | W2107352069 | 2 | S | 20061228 | 20070127 | 5x120 |  | 34 | 81710112 | XL | B1 | B | LB13 | TÜV |  |  | DK | YES | C0270 | REAR | T | Teilegutachten (PB+VB) | 2 | Mods can be necessary to car | 245/35 R19---TCOMBI-255/35 R19---TCOMBI-275/30 R19-R--TCOMBI-285/30 R19-R--TCOMBI | Top Class | MAX 785 KG | POLISH | OZ Tuner-System | 8027529019414 | OZ | 12,40 |  |  | Serie XL - ext.diam.79 mm | 592x592x312 | 1 | 120-245 | e1*2001/116*0230*.. | bar: Area 1
BMW | SERIES 5 | 560L X 2003 KOMBI | 560X | 08/2005 | 03/2010 | 5x120 | 72,56 | 700 | 2000 | 43 | M12x1,50 | 17 | SUPERLEGGERA III | 9½x19 | 19,00 | 9,50 | W2104452380 | 2 | S | 20061228 | 20070127 | 5x120 |  | 34 | 81710112 | XL | B1 | B | LB13 | TÜV |  |  | DK | YES | C0270 | REAR | T | Teilegutachten (PB+VB) | 2 | Mods can be necessary to car | 245/35 R19---TCOMBI-255/35 R19---TCOMBI-275/30 R19-R--TCOMBI-285/30 R19-R--TCOMBI | Top Class | MAX 710 KG | OZ RACE SILVER | OZ Tuner-System | 8027529016703 | OZ | 16,36 |  |  | Serie XL - ext.diam.79 mm | 592x592x312 | 1 | 120-245 | e1*2001/116*0230*.. | bar: Area 1
BMW | SERIES 5 | 560L X 2003 KOMBI | 560X | 08/2005 | 03/2010 | 5x120 | 72,56 | 700 | 2000 | 43 | M12x1,50 | 17 | CRONO III | 10x19 | 19,00 | 10,00 | W2108153022 | 2 | S | 20090609 | 20090709 | 5x120 |  | 33 | 81710112 | XL | B1 | B | LB13 | TÜV |  |  |  | YES | C0270 | REAR | T | Teilegutachten (PB+VB) | 2 | Mods can be necessary to car | 255/35 R19-R--TCOMBI-275/30 R19-R--TCOMBI | Top Class | MAX 715 KG | MATT GRAPHIT SILVER | OZ Tuner-System | 8027529022391 | OZ | 13,51 |  |  | Serie XL - ext.diam.79 mm | 592x592x350 | 1 | 120-245 | e1*2001/116*0230*.. | bar: Area 1
BMW | SERIES 5 | 560L X 2003 KOMBI | 560X | 08/2005 | 03/2010 | 5x120 | 72,56 | 700 | 2000 | 43 | M12x1,50 | 17 | CRONO III | 10x19 | 19,00 | 10,00 | W2108153053 | 2 | S | 20090609 | 20090709 | 5x120 |  | 33 | 81710112 | XL | B1 | B | LB13 | TÜV |  |  |  | YES | C0270 | REAR | T | Teilegutachten (PB+VB) | 2 | Mods can be necessary to car | 255/35 R19-R--TCOMBI-275/30 R19-R--TCOMBI | Top Class | MAX 715 KG | MATT BLACK | OZ Tuner-System | 8027529022407 | OZ | 13,51 |  |  | Serie XL - ext.diam.79 mm | 592x592x350 | 1 | 120-245 | e1*2001/116*0230*.. | bar: Area 1
BMW | SERIES 5 | 560L X 2003 KOMBI | 560X | 08/2005 | 03/2010 | 5x120 | 72,56 | 700 | 2000 | 43 | M12x1,50 | 17 | CRONO III | 8½x20 | 20,00 | 8,50 | W2108250622 | 2 | S | 20081124 | 20081224 | 5x120 |  | 34 | 81710112 | XL | B1 | B | LB13 | TÜV |  |  | DK | YES |  |  | T | Teilegutachten (PB+VB) | 1 | No car modifications required | 245/30 R20----255/30 R20--- | Top Class | MAX 715 KG | MATT GRAPHIT SILVER | OZ Tuner-System | 8027529022643 | OZ | 14,12 |  |  | Serie XL - ext.diam.79 mm | 615x615x312 | 1 | 120-245 | e1*2001/116*0230*.. | bar: Area 1
BMW | SERIES 5 | 560L X 2003 KOMBI | 560X | 08/2005 | 03/2010 | 5x120 | 72,56 | 700 | 2000 | 43 | M12x1,50 | 17 | CRONO III | 8½x20 | 20,00 | 8,50 | W2108250653 | 2 | S | 20081124 | 20081224 | 5x120 |  | 34 | 81710112 | XL | B1 | B | LB13 | TÜV |  |  | DK | YES |  |  | T | Teilegutachten (PB+VB) | 1 | No car modifications required | 245/30 R20----255/30 R20--- | Top Class | MAX 715 KG | MATT BLACK | OZ Tuner-System | 8027529022650 | OZ | 14,12 |  |  | Serie XL - ext.diam.79 mm | 615x615x312 | 1 | 120-245 | e1*2001/116*0230*.. | bar: Area 1
BMW | SERIES 5 | 560L 2003 | 560L | 09/2003 | 03/2010 | 5x120 | 72,56 | 655 | 2000 | 20 | M12x1,50 | 17 | SUPERLEGGERA III | 8x18 | 18,00 | 8,00 | W2104650480 | 2 | S | 20031114 | 20031214 | 5x120 |  | 40 | 81610097 | XL | B47 | B | LB18 | TÜV |  |  | DK | YES | C0041 | ET20 WITH SPACER 20 MM | T | Teilegutachten (PB+VB) | 1 | No car modifications required | 235/40 R18---TCOMBI-245/40 R18---TCOMBI | Top Class | MAX 710 KG | OZ RACE SILVER | OZ Tuner-System | 8027529017472 | OZ | 15,73 |  |  | Serie XL - ext.diam.79 mm | 567x567x274 | 1 | 120-245 | e1*2001/116*0230*.. | bar: Area 1
BMW | SERIES 5 | 560L 2003 | 560L | 09/2003 | 03/2010 | 5x120 | 72,56 | 655 | 2000 | 20 | M12x1,50 | 17 | MICHELANGELO II PL | 8½x18 | 18,00 | 8,50 | W21067506A80 | 2 | S | 20061128 | 20061228 | 5x120 |  | 40 | 81610097 | XL | B47 | B | LB18 | TÜV |  |  | DK | YES | C0041 | ET20 WITH SPACER 20 MM | T | Teilegutachten (PB+VB) | 1 | No car modifications required | 235/40 R18---TCOMBI-245/40 R18--- | Top Class | MAX 660 KG | OZ RACE SILVER | OZ Tuner-System | 8027529007787 | OZ | 15,59 |  |  | Serie XL - ext.diam.79 mm | 567x567x286 | 1 | 120-245 | e1*2001/116*0230*.. | bar: Area 1
BMW | SERIES 5 | 560L 2003 | 560L | 09/2003 | 03/2010 | 5x120 | 72,56 | 655 | 2000 | 20 | M12x1,50 | 17 | MICHELANGELO II PL | 8½x18 | 18,00 | 8,50 | W2106750653 | 2 | S | 20071026 | 20071125 | 5x120 |  | 40 | 81610097 | XL | B47 | B | LB18 | TÜV |  |  | DK | YES | C0041 | ET20 WITH SPACER 20 MM | T | Teilegutachten (PB+VB) | 1 | No car modifications required | 235/40 R18---TCOMBI-245/40 R18--- | Top Class | MAX 660 KG | MATT BLACK | OZ Tuner-System | 8027529007794 | OZ | 15,59 |  |  | Serie XL - ext.diam.79 mm | 567x567x286 | 1 | 120-245 | e1*2001/116*0230*.. | bar: Area 1
BMW | SERIES 5 | 560L 2003 | 560L | 09/2003 | 03/2010 | 5x120 | 72,56 | 655 | 2000 | 20 | M12x1,50 | 17 | SUPERLEGGERA III | 8½x18 | 18,00 | 8,50 | W2104650880 | 2 | S | 20041126 | 20041226 | 5x120 |  | 13 | 81710112 | XL | B1 | B | LB13 | TÜV |  |  | DK | YES |  |  | T | Teilegutachten (PB+VB) | 1 | No car modifications required | 235/40 R18---TCOMBI-245/40 R18--- | Top Class | MAX 710 KG | OZ RACE SILVER | OZ Tuner-System | 8027529017502 | OZ | 15,73 |  |  | Serie XL - ext.diam.79 mm | 567x567x286 | 1 | 120-245 | e1*2001/116*0230*.. | bar: Area 1
BMW | SERIES 5 | 560L 2003 | 560L | 09/2003 | 03/2010 | 5x120 | 72,56 | 655 | 2000 | 20 | M12x1,50 | 17 | SUPERLEGGERA III | 9x18 | 18,00 | 9,00 | W2104653180 | 2 | S | 20041014 | 20041113 | 5x120 |  | 40 | 81610025 | XL | B47 | B | LB18 |  |  |  | DK | YES | C0041 | ET20 WITH SPACER 20 MM | N | No Certificate | 1 | No car modifications required | 235/40 R18---TCOMBI-245/40 R18---TCOMBI-265/35 R18-R--TCOMBI-275/35 R18-R--TCOMBI | Top Class | MAX 710 KG | OZ RACE SILVER | OZ Tuner-System | 8027529017663 | OZ | 16,33 |  |  | Serie XL - ext.diam.79 mm | 567x567x299 | 1 | 120-245 | e1*2001/116*0230*.. | bar: Area 1
BMW | SERIES 5 | 560L 2003 | 560L | 09/2003 | 03/2010 | 5x120 | 72,56 | 655 | 2000 | 20 | M12x1,50 | 17 | SUPERLEGGERA III | 9½x18 | 18,00 | 9,50 | W2104651280 | 2 | S | 20041126 | 20041226 | 5x120 |  | 21 | 81710112 | XL | B1 | B | LB13 | TÜV |  |  | DK | YES | C0270 | REAR | T | Teilegutachten (PB+VB) | 2 | Mods can be necessary to car | 265/35 R18-R---275/35 R18-R---285/35 R18-R-- | Top Class | MAX 710 KG | OZ RACE SILVER | OZ Tuner-System | 8027529017540 | OZ | 15,87 |  |  | Serie XL - ext.diam.79 mm | 567x567x312 | 1 | 120-245 | e1*2001/116*0230*.. | bar: Area 1
BMW | SERIES 5 | 560L 2003 | 560L | 09/2003 | 03/2010 | 5x120 | 72,56 | 655 | 2000 | 20 | M12x1,50 | 17 | SUPERLEGGERA III | 9½x18 | 18,00 | 9,50 | W2104651380 | 2 | S | 20031114 | 20031214 | 5x120 |  | 26 | 81710112 | XL | B1 | B | LB13 | TÜV |  |  | DK | YES | C0270 | REAR | S | Strongness Certificate (PB) | 1 | No car modifications required | 265/35 R18-R---275/35 R18-R---285/35 R18-R-- | Top Class | MAX 710 KG | OZ RACE SILVER | OZ Tuner-System | 8027529017557 | OZ | 22,02 |  |  | Serie XL - ext.diam.79 mm | 567x567x312 | 1 | 120-245 | e1*2001/116*0230*.. | bar: Area 1
BMW | SERIES 5 | 560L 2003 | 560L | 09/2003 | 03/2010 | 5x120 | 72,56 | 655 | 2000 | 20 | M12x1,50 | 17 | MICHELANGELO II PL | 10x18 | 18,00 | 10,00 | W21067510A80 | 2 | S | 20061128 | 20061228 | 5x120 |  | 40 | 81610025 | XL | B47 | B | LB18 | TÜV |  |  | DK | YES | C0357 | REAR - ET20 WITH SPACER 20 MM | T | Teilegutachten (PB+VB) | 2 | Mods can be necessary to car | 265/35 R18-R---275/35 R18-R---285/35 R18-R-- | Top Class | MAX 705 KG | OZ RACE SILVER | OZ Tuner-System | 8027529007879 | OZ | 16,67 |  |  | Serie XL - ext.diam.79 mm | 567x567x324 | 1 | 120-245 | e1*2001/116*0230*.. | bar: Area 1
BMW | SERIES 5 | 560L 2003 | 560L | 09/2003 | 03/2010 | 5x120 | 72,56 | 655 | 2000 | 20 | M12x1,50 | 17 | MICHELANGELO II PL | 10x18 | 18,00 | 10,00 | W2106751053 | 2 | S | 20071026 | 20071125 | 5x120 |  | 40 | 81610025 | XL | B47 | B | LB18 | TÜV |  |  | DK | YES | C0357 | REAR - ET20 WITH SPACER 20 MM | T | Teilegutachten (PB+VB) | 2 | Mods can be necessary to car | 265/35 R18-R---275/35 R18-R---285/35 R18-R-- | Top Class | MAX 705 KG | MATT BLACK | OZ Tuner-System | 8027529007886 | OZ | 16,67 |  |  | Serie XL - ext.diam.79 mm | 567x567x324 | 1 | 120-245 | e1*2001/116*0230*.. | bar: Area 1
BMW | SERIES 5 | 560L 2003 | 560L | 09/2003 | 03/2010 | 5x120 | 72,56 | 655 | 2000 | 20 | M12x1,50 | 17 | BOTTICELLI III | 8x19 | 19,00 | 8,00 | W2107650253 | 2 | S | 20100607 | 20100707 | 5x120 |  | 40 | 81610097 | XL | B47 | B | LB18 | TÜV |  |  | DK | YES | C0041 | ET20 WITH SPACER 20 MM | T | Teilegutachten (PB+VB) | 1 | No car modifications required | 245/35 R19---TCOMBI | Top Class | MAX 725 KG | MATT BLACK | OZ Tuner-System | 8027529049725 | OZ | 13,98 |  |  | Serie XL - ext.diam.79 mm | 592x592x274 | 1 | 120-245 | e1*2001/116*0230*.. | bar: Area 1
BMW | SERIES 5 | 560L 2003 | 560L | 09/2003 | 03/2010 | 5x120 | 72,56 | 655 | 2000 | 20 | M12x1,50 | 17 | BOTTICELLI III | 8x19 | 19,00 | 8,00 | W2107650261 | 2 | S | 20061107 | 20061207 | 5x120 |  | 40 | 81610097 | XL | B47 | B | LB18 | TÜV |  |  | DK | YES | C0041 | ET20 WITH SPACER 20 MM | T | Teilegutachten (PB+VB) | 1 | No car modifications required | 245/35 R19---TCOMBI | Top Class | MAX 725 KG | CHRYSTAL TITANIUM | OZ Tuner-System | 8027529020670 | OZ | 13,98 |  |  | Serie XL - ext.diam.79 mm | 592x592x274 | 1 | 120-245 | e1*2001/116*0230*.. | bar: Area 1
BMW | SERIES 5 | 560L 2003 | 560L | 09/2003 | 03/2010 | 5x120 | 72,56 | 655 | 2000 | 20 | M12x1,50 | 17 | RAFFAELLO | 8x19 | 19,00 | 8,00 | W2107350269 | 2 | S | 20051129 | 20051229 | 5x120 |  | 40 | 81610097 | XL | B47 | B | LB18 | TÜV |  |  | DK | YES | C0041 | ET20 WITH SPACER 20 MM | T | Teilegutachten (PB+VB) | 1 | No car modifications required | 245/35 R19---TCOMBI | Top Class | MAX 785 KG | POLISH | OZ Tuner-System | 8027529019230 | OZ | 12,15 |  |  | Serie XL - ext.diam.79 mm | 592x592x274 | 1 | 120-245 | e1*2001/116*0230*.. | bar: Area 1
BMW | SERIES 5 | 560L 2003 | 560L | 09/2003 | 03/2010 | 5x120 | 72,56 | 655 | 2000 | 20 | M12x1,50 | 17 | SUPERLEGGERA III | 8x19 | 19,00 | 8,00 | W2104450380 | 2 | S | 20031114 | 20031214 | 5x120 |  | 40 | 81610097 | XL | B47 | B | LB18 | TÜV |  |  | DK | YES | C0041 | ET20 WITH SPACER 20 MM | S | Strongness Certificate (PB) | 1 | No car modifications required | 245/35 R19---TCOMBI | Top Class | MAX 710 KG | OZ RACE SILVER | OZ Tuner-System | 8027529016550 | OZ | 16,11 |  |  | Serie XL - ext.diam.79 mm | 592x592x274 | 1 | 120-245 | e1*2001/116*0230*.. | bar: Area 1
BMW | SERIES 5 | 560L 2003 | 560L | 09/2003 | 03/2010 | 5x120 | 72,56 | 655 | 2000 | 20 | M12x1,50 | 17 | BOTTICELLI III | 8½x19 | 19,00 | 8,50 | W2107650453 | 2 | S | 20071026 | 20071125 | 5x120 |  | 13 | 81710112 | XL | B1 | B | LB13 | TÜV |  |  | DK | YES |  |  | T | Teilegutachten (PB+VB) | 1 | No car modifications required | 245/35 R19---TCOMBI-255/35 R19---TCOMBI-255/40 R19--- | Top Class | MAX 725 KG | MATT BLACK | OZ Tuner-System | 8027529020694 | OZ | 13,66 |  |  | Serie XL - ext.diam.79 mm | 592x592x286 | 1 | 120-245 | e1*2001/116*0230*.. | bar: Area 1
BMW | SERIES 5 | 560L 2003 | 560L | 09/2003 | 03/2010 | 5x120 | 72,56 | 655 | 2000 | 20 | M12x1,50 | 17 | BOTTICELLI III | 8½x19 | 19,00 | 8,50 | W2107650461 | 2 | S | 20061107 | 20061207 | 5x120 |  | 13 | 81710112 | XL | B1 | B | LB13 | TÜV |  |  | DK | YES |  |  | T | Teilegutachten (PB+VB) | 1 | No car modifications required | 245/35 R19---TCOMBI-255/35 R19---TCOMBI-255/40 R19--- | Top Class | MAX 725 KG | CHRYSTAL TITANIUM | OZ Tuner-System | 8027529020700 | OZ | 13,66 |  |  | Serie XL - ext.diam.79 mm | 592x592x286 | 1 | 120-245 | e1*2001/116*0230*.. | bar: Area 1
BMW | SERIES 5 | 560L 2003 | 560L | 09/2003 | 03/2010 | 5x120 | 72,56 | 655 | 2000 | 20 | M12x1,50 | 17 | CRONO III | 8½x19 | 19,00 | 8,50 | W2108150522 | 2 | S | 20080909 | 20081009 | 5x120 |  | 13,50 | 81710112 | XL | B1 | B | LB13 | TÜV |  |  | DK | YES |  |  | T | Teilegutachten (PB+VB) | 1 | No car modifications required | 245/35 R19---TCOMBI-255/35 R19---TCOMBI-255/40 R19--- | Top Class | MAX 715 KG | MATT GRAPHIT SILVER | OZ Tuner-System | 8027529021899 | OZ | 12,70 |  |  | Serie XL - ext.diam.79 mm | 592x592x286 | 1 | 120-245 | e1*2001/116*0230*.. | bar: Area 1
BMW | SERIES 5 | 560L 2003 | 560L | 09/2003 | 03/2010 | 5x120 | 72,56 | 655 | 2000 | 20 | M12x1,50 | 17 | CRONO III | 8½x19 | 19,00 | 8,50 | W2108150553 | 2 | S | 20080909 | 20081009 | 5x120 |  | 13,50 | 81710112 | XL | B1 | B | LB13 | TÜV |  |  | DK | YES |  |  | T | Teilegutachten (PB+VB) | 1 | No car modifications required | 245/35 R19---TCOMBI-255/35 R19---TCOMBI-255/40 R19--- | Top Class | MAX 715 KG | MATT BLACK | OZ Tuner-System | 8027529021905 | OZ | 12,70 |  |  | Serie XL - ext.diam.79 mm | 592x592x286 | 1 | 120-245 | e1*2001/116*0230*.. | bar: Area 1
BMW | SERIES 5 | 560L 2003 | 560L | 09/2003 | 03/2010 | 5x120 | 72,56 | 655 | 2000 | 20 | M12x1,50 | 17 | MICHELANGELO II PL | 8½x19 | 19,00 | 8,50 | W21068510A80 | 2 | S | 20061128 | 20061228 | 5x120 |  | 40 | 81610097 | XL | B47 | B | LB18 | TÜV |  |  | DK | YES | C0041 | ET20 WITH SPACER 20 MM | T | Teilegutachten (PB+VB) | 1 | No car modifications required | 245/35 R19---TCOMBI-255/35 R19---TCOMBI-255/40 R19--- | Top Class | MAX 725 KG | OZ RACE SILVER | OZ Tuner-System | 8027529008074 | OZ | 16,04 |  |  | Serie XL - ext.diam.79 mm | 592x592x286 | 1 | 120-245 | e1*2001/116*0230*.. | bar: Area 1
BMW | SERIES 5 | 560L 2003 | 560L | 09/2003 | 03/2010 | 5x120 | 72,56 | 655 | 2000 | 20 | M12x1,50 | 17 | MICHELANGELO II PL | 8½x19 | 19,00 | 8,50 | W2106851053 | 2 | S | 20071026 | 20071125 | 5x120 |  | 40 | 81610097 | XL | B47 | B | LB18 | TÜV |  |  | DK | YES | C0041 | ET20 WITH SPACER 20 MM | T | Teilegutachten (PB+VB) | 1 | No car modifications required | 245/35 R19---TCOMBI-255/35 R19---TCOMBI-255/40 R19--- | Top Class | MAX 725 KG | MATT BLACK | OZ Tuner-System | 8027529008081 | OZ | 16,04 |  |  | Serie XL - ext.diam.79 mm | 592x592x286 | 1 | 120-245 | e1*2001/116*0230*.. | bar: Area 1
BMW | SERIES 5 | 560L 2003 | 560L | 09/2003 | 03/2010 | 5x120 | 72,56 | 655 | 2000 | 20 | M12x1,50 | 17 | RAFFAELLO | 8½x19 | 19,00 | 8,50 | W2107350469 | 2 | S | 20051129 | 20051229 | 5x120 |  | 13 | 81710112 | XL | B1 | B | LB13 | TÜV |  |  | DK | YES |  |  | T | Teilegutachten (PB+VB) | 1 | No car modifications required | 245/35 R19---TCOMBI-255/35 R19---TCOMBI-255/40 R19--- | Top Class | MAX 785 KG | POLISH | OZ Tuner-System | 8027529019254 | OZ | 12,32 |  |  | Serie XL - ext.diam.79 mm | 592x592x286 | 1 | 120-245 | e1*2001/116*0230*.. | bar: Area 1
BMW | SERIES 5 | 560L 2003 | 560L | 09/2003 | 03/2010 | 5x120 | 72,56 | 655 | 2000 | 20 | M12x1,50 | 17 | SUPERLEGGERA III | 8½x19 | 19,00 | 8,50 | W2104450780 | 2 | S | 20041126 | 20041226 | 5x120 |  | 13 | 81710112 | XL | B1 | B | LB13 | TÜV |  |  | DK | YES |  |  | T | Teilegutachten (PB+VB) | 1 | No car modifications required | 245/35 R19---TCOMBI-255/35 R19---TCOMBI-255/40 R19--- | Top Class | MAX 710 KG | OZ RACE SILVER | OZ Tuner-System | 8027529016581 | OZ | 15,68 |  |  | Serie XL - ext.diam.79 mm | 592x592x286 | 1 | 120-245 | e1*2001/116*0230*.. | bar: Area 1
BMW | SERIES 5 | 560L 2003 | 560L | 09/2003 | 03/2010 | 5x120 | 72,56 | 655 | 2000 | 20 | M12x1,50 | 17 | BOTTICELLI III | 9x19 | 19,00 | 9,00 | W2107651653 | 2 | S | 20071026 | 20071125 | 5x120 |  | 45 | 81610025 | XL | B47 | B | LB18 | TÜV |  |  | DK | YES | C0280 | REAR - ET25 WITH SPACER 20 MM | T | Teilegutachten (PB+VB) | 1 | No car modifications required | 245/35 R19---TCOMBI-275/30 R19-R--TCOMBI | Top Class | MAX 725 KG | MATT BLACK | OZ Tuner-System | 8027529020861 | OZ | 13,81 |  |  | Serie XL - ext.diam.79 mm | 592x592x312 | 1 | 120-245 | e1*2001/116*0230*.. | bar: Area 1
BMW | SERIES 5 | 560L 2003 | 560L | 09/2003 | 03/2010 | 5x120 | 72,56 | 655 | 2000 | 20 | M12x1,50 | 17 | BOTTICELLI III | 9x19 | 19,00 | 9,00 | W2107651661 | 2 | S | 20061107 | 20061207 | 5x120 |  | 45 | 81610025 | XL | B47 | B | LB18 | TÜV |  |  | DK | YES | C0280 | REAR - ET25 WITH SPACER 20 MM | T | Teilegutachten (PB+VB) | 1 | No car modifications required | 245/35 R19---TCOMBI-275/30 R19-R--TCOMBI | Top Class | MAX 725 KG | CHRYSTAL TITANIUM | OZ Tuner-System | 8027529020878 | OZ | 13,81 |  |  | Serie XL - ext.diam.79 mm | 592x592x312 | 1 | 120-245 | e1*2001/116*0230*.. | bar: Area 1
BMW | SERIES 5 | 560L 2003 | 560L | 09/2003 | 03/2010 | 5x120 | 72,56 | 655 | 2000 | 20 | M12x1,50 | 17 | CRONO III | 9x19 | 19,00 | 9,00 | W2108151322 | 2 | S | 20080909 | 20081009 | 5x120 |  | 26 | 81710112 | XL | B1 | B | LB13 | TÜV |  |  | DK | YES | C0270 | REAR | S | Strongness Certificate (PB) | 1 | No car modifications required | 245/35 R19---TCOMBI-275/30 R19-R--TCOMBI | Top Class | MAX 715 KG | MATT GRAPHIT SILVER | OZ Tuner-System | 8027529022056 | OZ | 12,82 |  |  | Serie XL - ext.diam.79 mm | 592x592x312 | 1 | 120-245 | e1*2001/116*0230*.. | bar: Area 1
BMW | SERIES 5 | 560L 2003 | 560L | 09/2003 | 03/2010 | 5x120 | 72,56 | 655 | 2000 | 20 | M12x1,50 | 17 | CRONO III | 9x19 | 19,00 | 9,00 | W2108151353 | 2 | S | 20080909 | 20081009 | 5x120 |  | 26 | 81710112 | XL | B1 | B | LB13 | TÜV |  |  | DK | YES | C0270 | REAR | S | Strongness Certificate (PB) | 1 | No car modifications required | 245/35 R19---TCOMBI-275/30 R19-R--TCOMBI | Top Class | MAX 715 KG | MATT BLACK | OZ Tuner-System | 8027529022063 | OZ | 12,82 |  |  | Serie XL - ext.diam.79 mm | 592x592x312 | 1 | 120-245 | e1*2001/116*0230*.. | bar: Area 1
BMW | SERIES 5 | 560L 2003 | 560L | 09/2003 | 03/2010 | 5x120 | 72,56 | 655 | 2000 | 20 | M12x1,50 | 17 | CRONO III | 9x19 | 19,00 | 9,00 | W2108151422 | 2 | S | 20080909 | 20081009 | 5x120 |  | 45 | 81610025 | XL | B47 | B | LB18 | TÜV |  |  | DK | YES | C0280 | REAR - ET25 WITH SPACER 20 MM | S | Strongness Certificate (PB) | 1 | No car modifications required | 245/35 R19---TCOMBI-275/30 R19-R--TCOMBI | Top Class | MAX 715 KG | MATT GRAPHIT SILVER | OZ Tuner-System | 8027529022070 | OZ | 13,03 |  |  | Serie XL - ext.diam.79 mm | 592x592x312 | 1 | 120-245 | e1*2001/116*0230*.. | bar: Area 1
BMW | SERIES 5 | 560L 2003 | 560L | 09/2003 | 03/2010 | 5x120 | 72,56 | 655 | 2000 | 20 | M12x1,50 | 17 | CRONO III | 9x19 | 19,00 | 9,00 | W2108151453 | 2 | S | 20080909 | 20081009 | 5x120 |  | 45 | 81610025 | XL | B47 | B | LB18 | TÜV |  |  | DK | YES | C0280 | REAR - ET25 WITH SPACER 20 MM | S | Strongness Certificate (PB) | 1 | No car modifications required | 245/35 R19---TCOMBI-275/30 R19-R--TCOMBI | Top Class | MAX 715 KG | MATT BLACK | OZ Tuner-System | 8027529022087 | OZ | 13,03 |  |  | Serie XL - ext.diam.79 mm | 592x592x312 | 1 | 120-245 | e1*2001/116*0230*.. | bar: Area 1
BMW | SERIES 5 | 560L 2003 | 560L | 09/2003 | 03/2010 | 5x120 | 72,56 | 655 | 2000 | 20 | M12x1,50 | 17 | RAFFAELLO | 9x19 | 19,00 | 9,00 | W2107351669 | 2 | S | 20051129 | 20051229 | 5x120 |  | 45 | 81610025 | XL | B47 | B | LB18 | TÜV |  |  | DK | YES | C0280 | REAR - ET25 WITH SPACER 20 MM | T | Teilegutachten (PB+VB) | 1 | No car modifications required | 245/35 R19---TCOMBI-275/30 R19-R--TCOMBI | Top Class | MAX 785 KG | POLISH | OZ Tuner-System | 8027529019377 | OZ | 12,34 |  |  | Serie XL - ext.diam.79 mm | 592x592x312 | 1 | 120-245 | e1*2001/116*0230*.. | bar: Area 1
BMW | SERIES 5 | 560L 2003 | 560L | 09/2003 | 03/2010 | 5x120 | 72,56 | 655 | 2000 | 20 | M12x1,50 | 17 | SUPERLEGGERA III | 9x19 | 19,00 | 9,00 | W2104453580 | 2 | S | 20031114 | 20031214 | 5x120 |  | 45 | 81610025 | XL | B47 | B | LB18 | TÜV |  |  | DK | YES | C0280 | REAR - ET25 WITH SPACER 20 MM | S | Strongness Certificate (PB) | 1 | No car modifications required | 245/35 R19---TCOMBI-275/30 R19-R--TCOMBI | Top Class | MAX 710 KG | OZ RACE SILVER | OZ Tuner-System | 8027529016789 | OZ | 15,91 |  |  | Serie XL - ext.diam.79 mm | 592x592x312 | 1 | 120-245 | e1*2001/116*0230*.. | bar: Area 1
BMW | SERIES 5 | 560L 2003 | 560L | 09/2003 | 03/2010 | 5x120 | 72,56 | 655 | 2000 | 20 | M12x1,50 | 17 | BOTTICELLI III | 9½x19 | 19,00 | 9,50 | W2107651753 | 2 | S | 20071026 | 20071125 | 5x120 |  | 21 | 81710112 | XL | B1 | B | LB13 | TÜV |  |  | DK | YES | C0270 | REAR | T | Teilegutachten (PB+VB) | 2 | Mods can be necessary to car | 245/35 R19---TCOMBI-255/35 R19---TCOMBI-275/30 R19-R--TCOMBI | Top Class | MAX 725 KG | MATT BLACK | OZ Tuner-System | 8027529020885 | OZ | 14,02 |  |  | Serie XL - ext.diam.79 mm | 592x592x312 | 1 | 120-245 | e1*2001/116*0230*.. | bar: Area 1
BMW | SERIES 5 | 560L 2003 | 560L | 09/2003 | 03/2010 | 5x120 | 72,56 | 655 | 2000 | 20 | M12x1,50 | 17 | BOTTICELLI III | 9½x19 | 19,00 | 9,50 | W2107651761 | 2 | S | 20061107 | 20061207 | 5x120 |  | 21 | 81710112 | XL | B1 | B | LB13 | TÜV |  |  | DK | YES | C0270 | REAR | T | Teilegutachten (PB+VB) | 2 | Mods can be necessary to car | 245/35 R19---TCOMBI-255/35 R19---TCOMBI-275/30 R19-R--TCOMBI | Top Class | MAX 725 KG | CHRYSTAL TITANIUM | OZ Tuner-System | 8027529020892 | OZ | 14,02 |  |  | Serie XL - ext.diam.79 mm | 592x592x312 | 1 | 120-245 | e1*2001/116*0230*.. | bar: Area 1
BMW | SERIES 5 | 560L 2003 | 560L | 09/2003 | 03/2010 | 5x120 | 72,56 | 655 | 2000 | 20 | M12x1,50 | 17 | CRONO III | 9½x19 | 19,00 | 9,50 | W2108152122 | 2 | S | 20080909 | 20081009 | 5x120 |  | 20 | 81710112 | XL | B1 | B | LB13 | TÜV |  |  | DK | YES | C0270 | REAR | T | Teilegutachten (PB+VB) | 2 | Mods can be necessary to car | 245/35 R19---TCOMBI-255/35 R19---TCOMBI-275/30 R19-R--TCOMBI | Top Class | MAX 715 KG | MATT GRAPHIT SILVER | OZ Tuner-System | 8027529022216 | OZ | 12,75 |  |  | Serie XL - ext.diam.79 mm | 592x592x312 | 1 | 120-245 | e1*2001/116*0230*.. | bar: Area 1
BMW | SERIES 5 | 560L 2003 | 560L | 09/2003 | 03/2010 | 5x120 | 72,56 | 655 | 2000 | 20 | M12x1,50 | 17 | CRONO III | 9½x19 | 19,00 | 9,50 | W2108152153 | 2 | S | 20080909 | 20081009 | 5x120 |  | 20 | 81710112 | XL | B1 | B | LB13 | TÜV |  |  | DK | YES | C0270 | REAR | T | Teilegutachten (PB+VB) | 2 | Mods can be necessary to car | 245/35 R19---TCOMBI-255/35 R19---TCOMBI-275/30 R19-R--TCOMBI | Top Class | MAX 715 KG | MATT BLACK | OZ Tuner-System | 8027529022223 | OZ | 12,75 |  |  | Serie XL - ext.diam.79 mm | 592x592x312 | 1 | 120-245 | e1*2001/116*0230*.. | bar: Area 1
BMW | SERIES 5 | 560L 2003 | 560L | 09/2003 | 03/2010 | 5x120 | 72,56 | 655 | 2000 | 20 | M12x1,50 | 17 | MICHELANGELO II PL | 9½x19 | 19,00 | 9,50 | W21068508A80 | 2 | S | 20061128 | 20061228 | 5x120 |  | 40 | 81610025 | XL | B47 | B | LB18 | TÜV |  |  | DK | YES | C0357 | REAR - ET20 WITH SPACER 20 MM | S | Strongness Certificate (PB) | 2 | Mods can be necessary to car | 245/35 R19---TCOMBI-255/35 R19---TCOMBI-275/30 R19-R--TCOMBI | Top Class | MAX 725 KG | OZ RACE SILVER | OZ Tuner-System | 8027529008043 | OZ | 18,14 |  |  | Serie XL - ext.diam.79 mm | 592x592x312 | 1 | 120-245 | e1*2001/116*0230*.. | bar: Area 1
BMW | SERIES 5 | 560L 2003 | 560L | 09/2003 | 03/2010 | 5x120 | 72,56 | 655 | 2000 | 20 | M12x1,50 | 17 | MICHELANGELO II PL | 9½x19 | 19,00 | 9,50 | W2106850853 | 2 | S | 20071026 | 20071125 | 5x120 |  | 40 | 81610025 | XL | B47 | B | LB18 | TÜV |  |  | DK | YES | C0357 | REAR - ET20 WITH SPACER 20 MM | S | Strongness Certificate (PB) | 2 | Mods can be necessary to car | 245/35 R19---TCOMBI-255/35 R19---TCOMBI-275/30 R19-R--TCOMBI | Top Class | MAX 725 KG | MATT BLACK | OZ Tuner-System | 8027529008050 | OZ | 18,14 |  |  | Serie XL - ext.diam.79 mm | 592x592x312 | 1 | 120-245 | e1*2001/116*0230*.. | bar: Area 1
BMW | SERIES 5 | 560L 2003 | 560L | 09/2003 | 03/2010 | 5x120 | 72,56 | 655 | 2000 | 20 | M12x1,50 | 17 | RAFFAELLO | 9½x19 | 19,00 | 9,50 | W2107351769 | 2 | S | 20051129 | 20051229 | 5x120 |  | 21 | 81710112 | XL | B1 | B | LB13 | TÜV |  |  | DK | YES | C0270 | REAR | T | Teilegutachten (PB+VB) | 2 | Mods can be necessary to car | 245/35 R19---TCOMBI-255/35 R19---TCOMBI-275/30 R19-R--TCOMBI | Top Class | MAX 785 KG | POLISH | OZ Tuner-System | 8027529019384 | OZ | 12,19 |  |  | Serie XL - ext.diam.79 mm | 592x592x312 | 1 | 120-245 | e1*2001/116*0230*.. | bar: Area 1
BMW | SERIES 5 | 560L 2003 | 560L | 09/2003 | 03/2010 | 5x120 | 72,56 | 655 | 2000 | 20 | M12x1,50 | 17 | SUPERLEGGERA III | 9½x19 | 19,00 | 9,50 | W2104451280 | 2 | S | 20041126 | 20041226 | 5x120 |  | 21 | 81710112 | XL | B1 | B | LB13 | TÜV |  |  | DK | YES | C0270 | REAR | T | Teilegutachten (PB+VB) | 2 | Mods can be necessary to car | 245/35 R19---TCOMBI-255/35 R19---TCOMBI-275/30 R19-R--TCOMBI | Top Class | MAX 710 KG | OZ RACE SILVER | OZ Tuner-System | 8027529016628 | OZ | 16,15 |  |  | Serie XL - ext.diam.79 mm | 592x592x312 | 1 | 120-245 | e1*2001/116*0230*.. | bar: Area 1
BMW | SERIES 5 | 560L 2003 | 560L | 09/2003 | 03/2010 | 5x120 | 72,56 | 655 | 2000 | 20 | M12x1,50 | 17 | SUPERLEGGERA III | 9½x19 | 19,00 | 9,50 | W2104451380 | 2 | S | 20031114 | 20031214 | 5x120 |  | 26 | 81710112 | XL | B1 | B | LB13 | TÜV |  |  | DK | YES | C0270 | REAR | S | Strongness Certificate (PB) | 1 | No car modifications required | 245/35 R19---TCOMBI-255/35 R19---TCOMBI-275/30 R19-R--TCOMBI | Top Class | MAX 710 KG | OZ RACE SILVER | OZ Tuner-System | 8027529016635 | OZ | 15,55 |  |  | Serie XL - ext.diam.79 mm | 592x592x312 | 1 | 120-245 | e1*2001/116*0230*.. | bar: Area 1
BMW | SERIES 5 | 560L 2003 | 560L | 09/2003 | 03/2010 | 5x120 | 72,56 | 655 | 2000 | 20 | M12x1,50 | 17 | CRONO III | 10x19 | 19,00 | 10,00 | W2108152822 | 2 | S | 20080909 | 20081009 | 5x120 |  | 20 | 81710112 | XL | B1 | B | LB13 | TÜV |  |  | DK | YES | C0270 | REAR | T | Teilegutachten (PB+VB) | 2 | Mods can be necessary to car | 255/35 R19----275/30 R19-R---285/30 R19-R---295/30 R19-R-- | Top Class | MAX 715 KG | MATT GRAPHIT SILVER | OZ Tuner-System | 8027529022353 | OZ | 13,38 |  |  | Serie XL - ext.diam.79 mm | 592x592x350 | 1 | 120-245 | e1*2001/116*0230*.. | bar: Area 1
BMW | SERIES 5 | 560L 2003 | 560L | 09/2003 | 03/2010 | 5x120 | 72,56 | 655 | 2000 | 20 | M12x1,50 | 17 | CRONO III | 10x19 | 19,00 | 10,00 | W2108152853 | 2 | S | 20080909 | 20081009 | 5x120 |  | 20 | 81710112 | XL | B1 | B | LB13 | TÜV |  |  | DK | YES | C0270 | REAR | T | Teilegutachten (PB+VB) | 2 | Mods can be necessary to car | 255/35 R19----275/30 R19-R---285/30 R19-R---295/30 R19-R-- | Top Class | MAX 715 KG | MATT BLACK | OZ Tuner-System | 8027529022360 | OZ | 13,38 |  |  | Serie XL - ext.diam.79 mm | 592x592x350 | 1 | 120-245 | e1*2001/116*0230*.. | bar: Area 1
BMW | SERIES 5 | 560L 2003 | 560L | 09/2003 | 03/2010 | 5x120 | 72,56 | 655 | 2000 | 20 | M12x1,50 | 17 | SUPERLEGGERA III | 10x19 | 19,00 | 10,00 | W2104455380 | 2 | S | 20060421 | 20060521 | 5x120 |  | 12 | 81710112 | XL | B1 | B | LB13 |  |  |  | DK | YES | C0270 | REAR | N | No Certificate | 2 | Mods can be necessary to car | 255/35 R19----275/30 R19-R---285/30 R19-R---295/30 R19-R-- | Top Class | MAX 710 KG | OZ RACE SILVER | OZ Tuner-System | 8027529016963 | OZ | 16,48 |  |  | Serie XL - ext.diam.79 mm | 592x592x350 | 1 | 120-245 | e1*2001/116*0230*.. | bar: Area 1
BMW | SERIES 5 | 560L 2003 | 560L | 09/2003 | 03/2010 | 5x120 | 72,56 | 655 | 2000 | 20 | M12x1,50 | 17 | BOTTICELLI III | 10½x19 | 19,00 | 10,50 | W2107652753 | 2 | S | 20071026 | 20071125 | 5x120 |  | 13 | 81710112 | XL | B1 | B | LB13 | TÜV |  |  | DK | YES | C0270 | REAR | T | Teilegutachten (PB+VB) | 2 | Mods can be necessary to car | 275/30 R19-R--TCOMBI-285/30 R19-R--TCOMBI | Top Class | MAX 725 KG | MATT BLACK | OZ Tuner-System | 8027529021035 | OZ | 14,15 |  |  | Serie XL - ext.diam.79 mm | 592x592x350 | 1 | 120-245 | e1*2001/116*0230*.. | bar: Area 1
BMW | SERIES 5 | 560L 2003 | 560L | 09/2003 | 03/2010 | 5x120 | 72,56 | 655 | 2000 | 20 | M12x1,50 | 17 | BOTTICELLI III | 10½x19 | 19,00 | 10,50 | W2107652761 | 2 | S | 20061107 | 20061207 | 5x120 |  | 13 | 81710112 | XL | B1 | B | LB13 | TÜV |  |  | DK | YES | C0270 | REAR | T | Teilegutachten (PB+VB) | 2 | Mods can be necessary to car | 275/30 R19-R--TCOMBI-285/30 R19-R--TCOMBI | Top Class | MAX 725 KG | CHRYSTAL TITANIUM | OZ Tuner-System | 8027529021042 | OZ | 14,15 |  |  | Serie XL - ext.diam.79 mm | 592x592x350 | 1 | 120-245 | e1*2001/116*0230*.. | bar: Area 1
BMW | SERIES 5 | 560L 2003 | 560L | 09/2003 | 03/2010 | 5x120 | 72,56 | 655 | 2000 | 20 | M12x1,50 | 17 | RAFFAELLO | 10½x19 | 19,00 | 10,50 | W2107352769 | 2 | S | 20051129 | 20051229 | 5x120 |  | 13 | 81710112 | XL | B1 | B | LB13 | TÜV |  |  | DK | YES | C0270 | REAR | T | Teilegutachten (PB+VB) | 2 | Mods can be necessary to car | 275/30 R19-R--TCOMBI-285/30 R19-R--TCOMBI | Top Class | MAX 785 KG | POLISH | OZ Tuner-System | 8027529019483 | OZ | 12,82 |  |  | Serie XL - ext.diam.79 mm | 592x592x350 | 1 | 120-245 | e1*2001/116*0230*.. | bar: Area 1
BMW | SERIES 5 | 560L 2003 | 560L | 09/2003 | 03/2010 | 5x120 | 72,56 | 655 | 2000 | 20 | M12x1,50 | 17 | SUPERLEGGERA III | 10½x19 | 19,00 | 10,50 | W2104453680 | 2 | S | 20051014 | 20051113 | 5x120 |  | 13 | 81710112 | XL | B1 | B | LB13 | TÜV |  |  | DK | YES | C0270 | REAR | T | Teilegutachten (PB+VB) | 2 | Mods can be necessary to car | 275/30 R19-R--TCOMBI-285/30 R19-R--TCOMBI | Top Class | MAX 710 KG | OZ RACE SILVER | OZ Tuner-System | 8027529016796 | OZ | 16,25 |  |  | Serie XL - ext.diam.79 mm | 592x592x350 | 1 | 120-245 | e1*2001/116*0230*.. | bar: Area 1
BMW | SERIES 5 | 560L 2003 | 560L | 09/2003 | 03/2010 | 5x120 | 72,56 | 655 | 2000 | 20 | M12x1,50 | 17 | BOTTICELLI III | 8½x20 | 20,00 | 8,50 | W2107450453 | 2 | S | 20070308 | 20070407 | 5x120 |  | 13 | 81710112 | XL | B1 | B | LB13 | TÜV |  |  | DK | YES | C0506 | NO 245 KW - ONLY TYRE 245/30 R20 | T | Teilegutachten (PB+VB) | 1 | No car modifications required | 245/30 R20-F--TCOMBI-255/30 R20--- | Top Class | MAX 725 KG | MATT BLACK | OZ Tuner-System | 8027529019896 | OZ | 13,89 |  |  | Serie XL - ext.diam.79 mm | 615x615x312 | 1 | 120-245 | e1*2001/116*0230*.. | bar: Area 1
BMW | SERIES 5 | 560L 2003 | 560L | 09/2003 | 03/2010 | 5x120 | 72,56 | 655 | 2000 | 20 | M12x1,50 | 17 | BOTTICELLI III | 8½x20 | 20,00 | 8,50 | W2107450461 | 2 | S | 20061107 | 20061207 | 5x120 |  | 13 | 81710112 | XL | B1 | B | LB13 | TÜV |  |  | DK | YES | C0506 | NO 245 KW - ONLY TYRE 245/30 R20 | T | Teilegutachten (PB+VB) | 1 | No car modifications required | 245/30 R20-F--TCOMBI-255/30 R20--- | Top Class | MAX 725 KG | CHRYSTAL TITANIUM | OZ Tuner-System | 8027529019902 | OZ | 13,89 |  |  | Serie XL - ext.diam.79 mm | 615x615x312 | 1 | 120-245 | e1*2001/116*0230*.. | bar: Area 1
BMW | SERIES 5 | 560L 2003 | 560L | 09/2003 | 03/2010 | 5x120 | 72,56 | 655 | 2000 | 20 | M12x1,50 | 17 | CRONO III | 8½x20 | 20,00 | 8,50 | W2108250422 | 2 | S | 20080716 | 20080815 | 5x120 |  | 13,50 | 81710112 | XL | B1 | B | LB13 | TÜV |  |  | DK | YES | C0506 | NO 245 KW - ONLY TYRE 245/30 R20 | T | Teilegutachten (PB+VB) | 1 | No car modifications required | 245/30 R20-F--TCOMBI-255/30 R20--- | Top Class | MAX 715 KG | MATT GRAPHIT SILVER | OZ Tuner-System | 8027529022605 | OZ | 13,91 |  |  | Serie XL - ext.diam.79 mm | 615x615x312 | 1 | 120-245 | e1*2001/116*0230*.. | bar: Area 1
BMW | SERIES 5 | 560L 2003 | 560L | 09/2003 | 03/2010 | 5x120 | 72,56 | 655 | 2000 | 20 | M12x1,50 | 17 | CRONO III | 8½x20 | 20,00 | 8,50 | W2108250453 | 2 | S | 20080902 | 20081002 | 5x120 |  | 13,50 | 81710112 | XL | B1 | B | LB13 | TÜV |  |  | DK | YES | C0506 | NO 245 KW - ONLY TYRE 245/30 R20 | T | Teilegutachten (PB+VB) | 1 | No car modifications required | 245/30 R20-F--TCOMBI-255/30 R20--- | Top Class | MAX 715 KG | MATT BLACK | OZ Tuner-System | 8027529022612 | OZ | 13,91 |  |  | Serie XL - ext.diam.79 mm | 615x615x312 | 1 | 120-245 | e1*2001/116*0230*.. | bar: Area 1
BMW | SERIES 5 | 560L 2003 | 560L | 09/2003 | 03/2010 | 5x120 | 72,56 | 655 | 2000 | 20 | M12x1,50 | 17 | MICHELANGELO II PL | 8½x20 | 20,00 | 8,50 | W21064501A80 | 2 | S | 20061128 | 20061228 | 5x120 |  | 34 | 81610025 | XL | B47 | B | LB18 | TÜV |  |  | DK | YES | C0468 | FRONT - ET14 WITH SPACER 20 MM | T | Teilegutachten (PB+VB) | 1 | No car modifications required | 245/30 R20-F--TCOMBI-255/30 R20--- | Top Class | MAX 825 KG | OZ RACE SILVER | OZ Tuner-System | 8027529007312 | OZ | 19,69 |  |  | Serie XL - ext.diam.79 mm | 615x615x312 | 1 | 120-245 | e1*2001/116*0230*.. | bar: Area 1
BMW | SERIES 5 | 560L 2003 | 560L | 09/2003 | 03/2010 | 5x120 | 72,56 | 655 | 2000 | 20 | M12x1,50 | 17 | MICHELANGELO II PL | 8½x20 | 20,00 | 8,50 | W2106450153 | 2 | S | 20071026 | 20071125 | 5x120 |  | 34 | 81610025 | XL | B47 | B | LB18 | TÜV |  |  | DK | YES | C0468 | FRONT - ET14 WITH SPACER 20 MM | T | Teilegutachten (PB+VB) | 1 | No car modifications required | 245/30 R20-F--TCOMBI-255/30 R20--- | Top Class | MAX 825 KG | MATT BLACK | OZ Tuner-System | 8027529007329 | OZ | 19,69 |  |  | Serie XL - ext.diam.79 mm | 615x615x312 | 1 | 120-245 | e1*2001/116*0230*.. | bar: Area 1
BMW | SERIES 5 | 560L 2003 | 560L | 09/2003 | 03/2010 | 5x120 | 72,56 | 655 | 2000 | 20 | M12x1,50 | 17 | RAFFAELLO | 8½x20 | 20,00 | 8,50 | W2107250469 | 2 | S | 20051129 | 20051229 | 5x120 |  | 13 | 81710112 | XL | B1 | B | LB13 | TÜV |  |  | DK | YES | C0506 | NO 245 KW - ONLY TYRE 245/30 R20 | T | Teilegutachten (PB+VB) | 1 | No car modifications required | 245/30 R20-F--TCOMBI-255/30 R20--- | Top Class | MAX 785 KG | POLISH | OZ Tuner-System | 8027529018936 | OZ | 12,85 |  |  | Serie XL - ext.diam.79 mm | 615x615x312 | 1 | 120-245 | e1*2001/116*0230*.. | bar: Area 1
BMW | SERIES 5 | 560L 2003 | 560L | 09/2003 | 03/2010 | 5x120 | 72,56 | 655 | 2000 | 20 | M12x1,50 | 17 | SUPERLEGGERA III | 8½x20 | 20,00 | 8,50 | W2104500380 | 2 | S | 20040427 | 20040527 | 5x120 |  | 13 | 80910160 |  | B1 | B | LB13 | TÜV |  |  | DK | YES | C0067 | FRONT | T | Teilegutachten (PB+VB) | 1 | No car modifications required | 245/30 R20-F--TCOMBI-255/30 R20--- | Top Class | MAX 710 KG | OZ RACE SILVER | OZ Tuner-System | 8027529017076 | OZ | 18,12 |  | 72,56 |  | 615x615x312 | 1 | 120-245 | e1*2001/116*0230*.. | bar: Area 1
BMW | SERIES 5 | 560L 2003 | 560L | 09/2003 | 03/2010 | 5x120 | 72,56 | 655 | 2000 | 20 | M12x1,50 | 17 | CRONO III | 9x20 | 20,00 | 9,00 | W2108251222 | 2 | S | 20080716 | 20080815 | 5x120 |  | 26 | 81710112 | XL | B1 | B | LB13 | TÜV |  |  | DK | YES |  |  | T | Teilegutachten (PB+VB) | 1 | No car modifications required | 255/35 R20--- | Top Class | MAX 715 KG | MATT GRAPHIT SILVER | OZ Tuner-System | 8027529022766 | OZ | 13,80 |  |  | Serie XL - ext.diam.79 mm | 615x615x312 | 1 | 120-245 | e1*2001/116*0230*.. | bar: Area 1
BMW | SERIES 5 | 560L 2003 | 560L | 09/2003 | 03/2010 | 5x120 | 72,56 | 655 | 2000 | 20 | M12x1,50 | 17 | CRONO III | 9x20 | 20,00 | 9,00 | W2108251253 | 2 | S | 20080902 | 20081002 | 5x120 |  | 26 | 81710112 | XL | B1 | B | LB13 | TÜV |  |  | DK | YES |  |  | T | Teilegutachten (PB+VB) | 1 | No car modifications required | 255/35 R20--- | Top Class | MAX 715 KG | MATT BLACK | OZ Tuner-System | 8027529022773 | OZ | 13,80 |  |  | Serie XL - ext.diam.79 mm | 615x615x312 | 1 | 120-245 | e1*2001/116*0230*.. | bar: Area 1
BMW | SERIES 5 | 560L 2003 | 560L | 09/2003 | 03/2010 | 5x120 | 72,56 | 655 | 2000 | 20 | M12x1,50 | 17 | SUPERLEGGERA III | 9x20 | 20,00 | 9,00 | W2104500580 | 2 | S | 20051028 | 20051127 | 5x120 |  | 6 |  |  | B1 | B | LB13 | TÜV |  |  |  | YES | C0444 | FRONT - NO TRAILER OPERATION | S | Strongness Certificate (PB) | 2 | Mods can be necessary to car | 255/35 R20--- | Top Class | MAX 690 KG | OZ RACE SILVER | OZ Tuner-System | 8027529017090 | OZ | 18,24 |  | 72,56 |  | 615x615x312 | 1 | 120-245 | e1*2001/116*0230*.. | bar: Area 1
BMW | SERIES 5 | 560L 2003 | 560L | 09/2003 | 03/2010 | 5x120 | 72,56 | 655 | 2000 | 20 | M12x1,50 | 17 | CRONO III | 9½x20 | 20,00 | 9,50 | W2108251822 | 2 | S | 20080716 | 20080815 | 5x120 |  | 20 | 81710112 | XL | B1 | B | LB13 | TÜV |  |  | DK | YES | C0270 | REAR | T | Teilegutachten (PB+VB) | 1 | No car modifications required | 255/30 R20--- | Top Class | MAX 715 KG | MATT GRAPHIT SILVER | OZ Tuner-System | 8027529022889 | OZ | 13,70 |  |  | Serie XL - ext.diam.79 mm | 615x615x312 | 1 | 120-245 | e1*2001/116*0230*.. | bar: Area 1
BMW | SERIES 5 | 560L 2003 | 560L | 09/2003 | 03/2010 | 5x120 | 72,56 | 655 | 2000 | 20 | M12x1,50 | 17 | CRONO III | 9½x20 | 20,00 | 9,50 | W2108251853 | 2 | S | 20080902 | 20081002 | 5x120 |  | 20 | 81710112 | XL | B1 | B | LB13 | TÜV |  |  | DK | YES | C0270 | REAR | T | Teilegutachten (PB+VB) | 1 | No car modifications required | 255/30 R20--- | Top Class | MAX 715 KG | MATT BLACK | OZ Tuner-System | 8027529022896 | OZ | 13,70 |  |  | Serie XL - ext.diam.79 mm | 615x615x312 | 1 | 120-245 | e1*2001/116*0230*.. | bar: Area 1
BMW | SERIES 5 | 560L 2003 | 560L | 09/2003 | 03/2010 | 5x120 | 72,56 | 655 | 2000 | 20 | M12x1,50 | 17 | BOTTICELLI III | 10x20 | 20,00 | 10,00 | W2107450953 | 2 | S | 20070802 | 20070901 | 5x120 |  | 19 | 81710112 | XL | B1 | B | LB13 | TÜV |  |  | DK | YES | C0270 | REAR | T | Teilegutachten (PB+VB) | 2 | Mods can be necessary to car | 285/25 R20-R--TCOMBI | Top Class | MAX 725 KG | MATT BLACK | OZ Tuner-System | 8027529019988 | OZ | 14,22 |  |  | Serie XL - ext.diam.79 mm | 615x615x350 | 1 | 120-245 | e1*2001/116*0230*.. | bar: Area 1
BMW | SERIES 5 | 560L 2003 | 560L | 09/2003 | 03/2010 | 5x120 | 72,56 | 655 | 2000 | 20 | M12x1,50 | 17 | BOTTICELLI III | 10x20 | 20,00 | 10,00 | W2107450961 | 2 | S | 20061107 | 20061207 | 5x120 |  | 19 | 81710112 | XL | B1 | B | LB13 | TÜV |  |  | DK | YES | C0270 | REAR | T | Teilegutachten (PB+VB) | 2 | Mods can be necessary to car | 285/25 R20-R--TCOMBI | Top Class | MAX 725 KG | CHRYSTAL TITANIUM | OZ Tuner-System | 8027529019995 | OZ | 14,22 |  |  | Serie XL - ext.diam.79 mm | 615x615x350 | 1 | 120-245 | e1*2001/116*0230*.. | bar: Area 1
BMW | SERIES 5 | 560L 2003 | 560L | 09/2003 | 03/2010 | 5x120 | 72,56 | 655 | 2000 | 20 | M12x1,50 | 17 | CRONO III | 10x20 | 20,00 | 10,00 | W2108252522 | 2 | S | 20080716 | 20080815 | 5x120 |  | 20 | 81710112 | XL | B1 | B | LB13 | TÜV |  |  | DK | YES | C0270 | REAR | T | Teilegutachten (PB+VB) | 1 | No car modifications required | 285/25 R20-R--TCOMBI | Top Class | MAX 715 KG | MATT GRAPHIT SILVER | OZ Tuner-System | 8027529023022 | OZ | 14,50 |  |  | Serie XL - ext.diam.79 mm | 615x615x350 | 1 | 120-245 | e1*2001/116*0230*.. | bar: Area 1
BMW | SERIES 5 | 560L 2003 | 560L | 09/2003 | 03/2010 | 5x120 | 72,56 | 655 | 2000 | 20 | M12x1,50 | 17 | CRONO III | 10x20 | 20,00 | 10,00 | W2108252553 | 2 | S | 20080902 | 20081002 | 5x120 |  | 20 | 81710112 | XL | B1 | B | LB13 | TÜV |  |  | DK | YES | C0270 | REAR | T | Teilegutachten (PB+VB) | 1 | No car modifications required | 285/25 R20-R--TCOMBI | Top Class | MAX 715 KG | MATT BLACK | OZ Tuner-System | 8027529023039 | OZ | 14,50 |  |  | Serie XL - ext.diam.79 mm | 615x615x350 | 1 | 120-245 | e1*2001/116*0230*.. | bar: Area 1
BMW | SERIES 5 | 560L 2003 | 560L | 09/2003 | 03/2010 | 5x120 | 72,56 | 655 | 2000 | 20 | M12x1,50 | 17 | MICHELANGELO II PL | 10x20 | 20,00 | 10,00 | W21064504A80 | 2 | S | 20061128 | 20061228 | 5x120 |  | 40 | 81610025 | XL | B47 | B | LB18 | TÜV |  |  | DK | YES | C0357 | REAR - ET20 WITH SPACER 20 MM | T | Teilegutachten (PB+VB) | 2 | Mods can be necessary to car | 285/25 R20-R--TCOMBI | Top Class | MAX 825 KG | OZ RACE SILVER | OZ Tuner-System | 8027529007374 | OZ | 20,71 |  |  | Serie XL - ext.diam.79 mm | 615x615x350 | 1 | 120-245 | e1*2001/116*0230*.. | bar: Area 1
BMW | SERIES 5 | 560L 2003 | 560L | 09/2003 | 03/2010 | 5x120 | 72,56 | 655 | 2000 | 20 | M12x1,50 | 17 | MICHELANGELO II PL | 10x20 | 20,00 | 10,00 | W2106450453 | 2 | S | 20071026 | 20071125 | 5x120 |  | 40 | 81610025 | XL | B47 | B | LB18 | TÜV |  |  | DK | YES | C0357 | REAR - ET20 WITH SPACER 20 MM | T | Teilegutachten (PB+VB) | 2 | Mods can be necessary to car | 285/25 R20-R--TCOMBI | Top Class | MAX 825 KG | MATT BLACK | OZ Tuner-System | 8027529007381 | OZ | 20,71 |  |  | Serie XL - ext.diam.79 mm | 615x615x350 | 1 | 120-245 | e1*2001/116*0230*.. | bar: Area 1
BMW | SERIES 5 | 560L 2003 | 560L | 09/2003 | 03/2010 | 5x120 | 72,56 | 655 | 2000 | 20 | M12x1,50 | 17 | RAFFAELLO | 10x20 | 20,00 | 10,00 | W2107250969 | 2 | S | 20051129 | 20051229 | 5x120 |  | 19 | 81710112 | XL | B1 | B | LB13 | TÜV |  |  | DK | YES | C0270 | REAR | T | Teilegutachten (PB+VB) | 2 | Mods can be necessary to car | 285/25 R20-R--TCOMBI | Top Class | MAX 785 KG | POLISH | OZ Tuner-System | 8027529018981 | OZ | 13,18 |  |  | Serie XL - ext.diam.79 mm | 615x615x350 | 1 | 120-245 | e1*2001/116*0230*.. | bar: Area 1
BMW | SERIES 5 | 560L 2003 | 560L | 09/2003 | 03/2010 | 5x120 | 72,56 | 655 | 2000 | 20 | M12x1,50 | 17 | SUPERLEGGERA III | 10x20 | 20,00 | 10,00 | W2104500480 | 2 | S | 20040427 | 20040527 | 5x120 |  | 19 | 80910160 |  | B1 | B | LB13 | TÜV |  |  | DK | YES | C0270 | REAR | S | Strongness Certificate (PB) | 2 | Mods can be necessary to car | 285/25 R20-R--TCOMBI | Top Class | MAX 710 KG | OZ RACE SILVER | OZ Tuner-System | 8027529017083 | OZ | 18,08 |  | 72,56 |  | 615x615x350 | 1 | 120-245 | e1*2001/116*0230*.. | bar: Area 1
BMW | SERIES 5 | 560L 2003 | 560L | 09/2003 | 03/2010 | 5x120 | 72,56 | 655 | 2000 | 20 | M12x1,50 | 17 | SUPERLEGGERA III | 10½x20 | 20,00 | 10,50 | W2104500680 | 2 | S | 20051028 | 20051127 | 5x120 |  | 13 |  |  | B1 | B | LB13 | TÜV |  |  | DK | YES | C0136 | NO TRAILER OPERATION | S | Strongness Certificate (PB) | 2 | Mods can be necessary to car | 285/30 R20--- | Top Class | MAX 690 KG | OZ RACE SILVER | OZ Tuner-System | 8027529017106 | OZ | 18,61 |  | 72,56 |  | 615x615x350 | 1 | 120-245 | e1*2001/116*0230*.. | bar: Area 1
BMW | SERIES 5 | 560L 2003 | 560L | 09/2003 | 03/2010 | 5x120 | 72,56 | 655 | 2000 | 20 | M12x1,50 | 17 | BOTTICELLI III | 9X21 | 21,00 | 9,00 | W2108351153 | 2 | S | 20081014 | 20081113 | 5x120 |  | 20 | 81710112 | XL | B1 | B |  |  |  |  | DK | YES | C0067 | FRONT | S | Strongness Certificate (PB) | 1 | No car modifications required |  | Top Class | MAX 950 KG | MATT BLACK | OZ Tuner-System | 8027529023305 | OZ | 18,34 |  |  | Serie XL - ext.diam.79 mm | 695x695x337 | 1 | 120-245 | e1*2001/116*0230*.. | bar: Area 1
BMW | SERIES 5 | 560L 2003 | 560L | 09/2003 | 03/2010 | 5x120 | 72,56 | 655 | 2000 | 20 | M12x1,50 | 17 | BOTTICELLI III | 9X21 | 21,00 | 9,00 | W2108351161 | 2 | S | 20081014 | 20081113 | 5x120 |  | 20 | 81710112 | XL | B1 | B |  |  |  |  | DK | YES | C0067 | FRONT | S | Strongness Certificate (PB) | 1 | No car modifications required |  | Top Class | MAX 950 KG | CHRYSTAL TITANIUM | OZ Tuner-System | 8027529023312 | OZ | 18,34 |  |  | Serie XL - ext.diam.79 mm | 695x695x337 | 1 | 120-245 | e1*2001/116*0230*.. | bar: Area 1
BMW | SERIES 5 | 560L 2003 | 560L | 09/2003 | 03/2010 | 5x120 | 72,56 | 655 | 2000 | 20 | M12x1,50 | 17 | BOTTICELLI III | 10X21 | 21,00 | 10,00 | W2108352453 | 2 | S | 20081014 | 20081113 | 5x120 |  | 27 | 81710112 | XL | B1 | B | LB13 | TÜV |  |  | DK | YES | C0270 | REAR | T | Teilegutachten (PB+VB) | 1 | No car modifications required |  | Top Class | MAX 945 KG | MATT BLACK | OZ Tuner-System | 8027529023435 | OZ | 18,08 |  |  | Serie XL - ext.diam.79 mm | 695x695x337 | 1 | 120-245 | e1*2001/116*0230*.. | bar: Area 1
BMW | SERIES 5 | 560L 2003 | 560L | 09/2003 | 03/2010 | 5x120 | 72,56 | 655 | 2000 | 20 | M12x1,50 | 17 | BOTTICELLI III | 10X21 | 21,00 | 10,00 | W2108352461 | 2 | S | 20081014 | 20081113 | 5x120 |  | 27 | 81710112 | XL | B1 | B | LB13 | TÜV |  |  | DK | YES | C0270 | REAR | T | Teilegutachten (PB+VB) | 1 | No car modifications required |  | Top Class | MAX 945 KG | CHRYSTAL TITANIUM | OZ Tuner-System | 8027529023442 | OZ | 18,08 |  |  | Serie XL - ext.diam.79 mm | 695x695x337 | 1 | 120-245 | e1*2001/116*0230*.. | bar: Area 1
BMW | SERIES 5 | 560L 2003 KOMBI | 560L | 05/2004 | 03/2010 | 5x120 | 72,56 | 700 | 2000 | 20 | M12x1,50 | 17 | SUPERLEGGERA III | 8½x18 | 18,00 | 8,50 | W2104650880 | 2 | S | 20041126 | 20041226 | 5x120 |  | 13 | 81710112 | XL | B1 | B | LB13 | TÜV |  |  | DK | YES |  |  | T | Teilegutachten (PB+VB) | 1 | No car modifications required | 235/40 R18---TCOMBI-245/40 R18---TCOMBI | Top Class | MAX 710 KG | OZ RACE SILVER | OZ Tuner-System | 8027529017502 | OZ | 15,73 |  |  | Serie XL - ext.diam.79 mm | 567x567x286 | 1 | 120-245 | e1*2001/116*0230*.. | bar: Area 1
BMW | SERIES 5 | 560L 2003 KOMBI | 560L | 05/2004 | 03/2010 | 5x120 | 72,56 | 700 | 2000 | 20 | M12x1,50 | 17 | SUPERLEGGERA III | 9½x18 | 18,00 | 9,50 | W2104651280 | 2 | S | 20041126 | 20041226 | 5x120 |  | 21 | 81710112 | XL | B1 | B | LB13 | TÜV |  |  | DK | YES | C0270 | REAR | T | Teilegutachten (PB+VB) | 2 | Mods can be necessary to car | 235/40 R18----245/40 R18----265/35 R18-R-- | Top Class | MAX 710 KG | OZ RACE SILVER | OZ Tuner-System | 8027529017540 | OZ | 15,87 |  |  | Serie XL - ext.diam.79 mm | 567x567x312 | 1 | 120-245 | e1*2001/116*0230*.. | bar: Area 1
BMW | SERIES 5 | 560L 2003 KOMBI | 560L | 05/2004 | 03/2010 | 5x120 | 72,56 | 700 | 2000 | 20 | M12x1,50 | 17 | BOTTICELLI III | 8x19 | 19,00 | 8,00 | W2107650253 | 2 | S | 20100607 | 20100707 | 5x120 |  | 40 | 81610097 | XL | B47 | B | LB18 | TÜV |  |  | DK | YES | C0041 | ET20 WITH SPACER 20 MM | T | Teilegutachten (PB+VB) | 1 | No car modifications required | 245/35 R19---TCOMBI | Top Class | MAX 725 KG | MATT BLACK | OZ Tuner-System | 8027529049725 | OZ | 13,98 |  |  | Serie XL - ext.diam.79 mm | 592x592x274 | 1 | 120-245 | e1*2001/116*0230*.. | bar: Area 1
BMW | SERIES 5 | 560L 2003 KOMBI | 560L | 05/2004 | 03/2010 | 5x120 | 72,56 | 700 | 2000 | 20 | M12x1,50 | 17 | BOTTICELLI III | 8x19 | 19,00 | 8,00 | W2107650261 | 2 | S | 20061107 | 20061207 | 5x120 |  | 40 | 81610097 | XL | B47 | B | LB18 | TÜV |  |  | DK | YES | C0041 | ET20 WITH SPACER 20 MM | T | Teilegutachten (PB+VB) | 1 | No car modifications required | 245/35 R19---TCOMBI | Top Class | MAX 725 KG | CHRYSTAL TITANIUM | OZ Tuner-System | 8027529020670 | OZ | 13,98 |  |  | Serie XL - ext.diam.79 mm | 592x592x274 | 1 | 120-245 | e1*2001/116*0230*.. | bar: Area 1
BMW | SERIES 5 | 560L 2003 KOMBI | 560L | 05/2004 | 03/2010 | 5x120 | 72,56 | 700 | 2000 | 20 | M12x1,50 | 17 | RAFFAELLO | 8x19 | 19,00 | 8,00 | W2107350269 | 2 | S | 20060605 | 20060705 | 5x120 |  | 40 | 81610097 | XL | B47 | B | LB18 | TÜV |  |  | DK | YES | C0041 | ET20 WITH SPACER 20 MM | T | Teilegutachten (PB+VB) | 1 | No car modifications required | 245/35 R19---TCOMBI | Top Class | MAX 785 KG | POLISH | OZ Tuner-System | 8027529019230 | OZ | 12,15 |  |  | Serie XL - ext.diam.79 mm | 592x592x274 | 1 | 120-245 | e1*2001/116*0230*.. | bar: Area 1
BMW | SERIES 5 | 560L 2003 KOMBI | 560L | 05/2004 | 03/2010 | 5x120 | 72,56 | 700 | 2000 | 20 | M12x1,50 | 17 | BOTTICELLI III | 8½x19 | 19,00 | 8,50 | W2107650453 | 2 | S | 20071026 | 20071125 | 5x120 |  | 13 | 81710112 | XL | B1 | B | LB13 | TÜV |  |  | DK | YES |  |  | T | Teilegutachten (PB+VB) | 1 | No car modifications required | 245/35 R19---TCOMBI-255/35 R19---TCOMBI | Top Class | MAX 725 KG | MATT BLACK | OZ Tuner-System | 8027529020694 | OZ | 13,66 |  |  | Serie XL - ext.diam.79 mm | 592x592x286 | 1 | 120-245 | e1*2001/116*0230*.. | bar: Area 1
BMW | SERIES 5 | 560L 2003 KOMBI | 560L | 05/2004 | 03/2010 | 5x120 | 72,56 | 700 | 2000 | 20 | M12x1,50 | 17 | BOTTICELLI III | 8½x19 | 19,00 | 8,50 | W2107650461 | 2 | S | 20061107 | 20061207 | 5x120 |  | 13 | 81710112 | XL | B1 | B | LB13 | TÜV |  |  | DK | YES |  |  | T | Teilegutachten (PB+VB) | 1 | No car modifications required | 245/35 R19---TCOMBI-255/35 R19---TCOMBI | Top Class | MAX 725 KG | CHRYSTAL TITANIUM | OZ Tuner-System | 8027529020700 | OZ | 13,66 |  |  | Serie XL - ext.diam.79 mm | 592x592x286 | 1 | 120-245 | e1*2001/116*0230*.. | bar: Area 1
BMW | SERIES 5 | 560L 2003 KOMBI | 560L | 05/2004 | 03/2010 | 5x120 | 72,56 | 700 | 2000 | 20 | M12x1,50 | 17 | CRONO III | 8½x19 | 19,00 | 8,50 | W2108150522 | 2 | S | 20080909 | 20081009 | 5x120 |  | 13,50 | 81710112 | XL | B1 | B | LB13 | TÜV |  |  | DK | YES |  |  | T | Teilegutachten (PB+VB) | 1 | No car modifications required | 245/35 R19---TCOMBI-255/35 R19---TCOMBI | Top Class | MAX 715 KG | MATT GRAPHIT SILVER | OZ Tuner-System | 8027529021899 | OZ | 12,70 |  |  | Serie XL - ext.diam.79 mm | 592x592x286 | 1 | 120-245 | e1*2001/116*0230*.. | bar: Area 1
BMW | SERIES 5 | 560L 2003 KOMBI | 560L | 05/2004 | 03/2010 | 5x120 | 72,56 | 700 | 2000 | 20 | M12x1,50 | 17 | CRONO III | 8½x19 | 19,00 | 8,50 | W2108150553 | 2 | S | 20080909 | 20081009 | 5x120 |  | 13,50 | 81710112 | XL | B1 | B | LB13 | TÜV |  |  | DK | YES |  |  | T | Teilegutachten (PB+VB) | 1 | No car modifications required | 245/35 R19---TCOMBI-255/35 R19---TCOMBI | Top Class | MAX 715 KG | MATT BLACK | OZ Tuner-System | 8027529021905 | OZ | 12,70 |  |  | Serie XL - ext.diam.79 mm | 592x592x286 | 1 | 120-245 | e1*2001/116*0230*.. | bar: Area 1
BMW | SERIES 5 | 560L 2003 KOMBI | 560L | 05/2004 | 03/2010 | 5x120 | 72,56 | 700 | 2000 | 20 | M12x1,50 | 17 | RAFFAELLO | 8½x19 | 19,00 | 8,50 | W2107350469 | 2 | S | 20051129 | 20051229 | 5x120 |  | 13 | 81710112 | XL | B1 | B | LB13 | TÜV |  |  | DK | YES |  |  | T | Teilegutachten (PB+VB) | 1 | No car modifications required | 245/35 R19---TCOMBI-255/35 R19---TCOMBI | Top Class | MAX 785 KG | POLISH | OZ Tuner-System | 8027529019254 | OZ | 12,32 |  |  | Serie XL - ext.diam.79 mm | 592x592x286 | 1 | 120-245 | e1*2001/116*0230*.. | bar: Area 1
BMW | SERIES 5 | 560L 2003 KOMBI | 560L | 05/2004 | 03/2010 | 5x120 | 72,56 | 700 | 2000 | 20 | M12x1,50 | 17 | SUPERLEGGERA III | 8½x19 | 19,00 | 8,50 | W2104450780 | 2 | S | 20041126 | 20041226 | 5x120 |  | 13 | 81710112 | XL | B1 | B | LB13 | TÜV |  |  | DK | YES |  |  | T | Teilegutachten (PB+VB) | 1 | No car modifications required | 245/35 R19---TCOMBI-255/35 R19---TCOMBI | Top Class | MAX 710 KG | OZ RACE SILVER | OZ Tuner-System | 8027529016581 | OZ | 15,68 |  |  | Serie XL - ext.diam.79 mm | 592x592x286 | 1 | 120-245 | e1*2001/116*0230*.. | bar: Area 1
BMW | SERIES 5 | 560L 2003 KOMBI | 560L | 05/2004 | 03/2010 | 5x120 | 72,56 | 700 | 2000 | 20 | M12x1,50 | 17 | BOTTICELLI III | 9x19 | 19,00 | 9,00 | W2107651653 | 2 | S | 20071026 | 20071125 | 5x120 |  | 45 | 81610025 | XL | B47 | B | LB18 | TÜV |  |  | DK | YES | C0280 | REAR - ET25 WITH SPACER 20 MM | T | Teilegutachten (PB+VB) | 1 | No car modifications required | 245/35 R19---TCOMBI-275/30 R19-R--TCOMBI | Top Class | MAX 725 KG | MATT BLACK | OZ Tuner-System | 8027529020861 | OZ | 13,81 |  |  | Serie XL - ext.diam.79 mm | 592x592x312 | 1 | 120-245 | e1*2001/116*0230*.. | bar: Area 1
BMW | SERIES 5 | 560L 2003 KOMBI | 560L | 05/2004 | 03/2010 | 5x120 | 72,56 | 700 | 2000 | 20 | M12x1,50 | 17 | BOTTICELLI III | 9x19 | 19,00 | 9,00 | W2107651661 | 2 | S | 20061107 | 20061207 | 5x120 |  | 45 | 81610025 | XL | B47 | B | LB18 | TÜV |  |  | DK | YES | C0280 | REAR - ET25 WITH SPACER 20 MM | T | Teilegutachten (PB+VB) | 1 | No car modifications required | 245/35 R19---TCOMBI-275/30 R19-R--TCOMBI | Top Class | MAX 725 KG | CHRYSTAL TITANIUM | OZ Tuner-System | 8027529020878 | OZ | 13,81 |  |  | Serie XL - ext.diam.79 mm | 592x592x312 | 1 | 120-245 | e1*2001/116*0230*.. | bar: Area 1
BMW | SERIES 5 | 560L 2003 KOMBI | 560L | 05/2004 | 03/2010 | 5x120 | 72,56 | 700 | 2000 | 20 | M12x1,50 | 17 | CRONO III | 9x19 | 19,00 | 9,00 | W2108151322 | 2 | S | 20080909 | 20081009 | 5x120 |  | 26 | 81710112 | XL | B1 | B | LB13 | TÜV |  |  | DK | YES | C0270 | REAR | S | Strongness Certificate (PB) | 1 | No car modifications required | 245/35 R19---TCOMBI-275/30 R19-R--TCOMBI | Top Class | MAX 715 KG | MATT GRAPHIT SILVER | OZ Tuner-System | 8027529022056 | OZ | 12,82 |  |  | Serie XL - ext.diam.79 mm | 592x592x312 | 1 | 120-245 | e1*2001/116*0230*.. | bar: Area 1
BMW | SERIES 5 | 560L 2003 KOMBI | 560L | 05/2004 | 03/2010 | 5x120 | 72,56 | 700 | 2000 | 20 | M12x1,50 | 17 | CRONO III | 9x19 | 19,00 | 9,00 | W2108151353 | 2 | S | 20080909 | 20081009 | 5x120 |  | 26 | 81710112 | XL | B1 | B | LB13 | TÜV |  |  | DK | YES | C0270 | REAR | S | Strongness Certificate (PB) | 1 | No car modifications required | 245/35 R19---TCOMBI-275/30 R19-R--TCOMBI | Top Class | MAX 715 KG | MATT BLACK | OZ Tuner-System | 8027529022063 | OZ | 12,82 |  |  | Serie XL - ext.diam.79 mm | 592x592x312 | 1 | 120-245 | e1*2001/116*0230*.. | bar: Area 1
BMW | SERIES 5 | 560L 2003 KOMBI | 560L | 05/2004 | 03/2010 | 5x120 | 72,56 | 700 | 2000 | 20 | M12x1,50 | 17 | CRONO III | 9x19 | 19,00 | 9,00 | W2108151422 | 2 | S | 20080909 | 20081009 | 5x120 |  | 45 | 81610025 | XL | B47 | B | LB18 | TÜV |  |  | DK | YES | C0280 | REAR - ET25 WITH SPACER 20 MM | S | Strongness Certificate (PB) | 1 | No car modifications required | 245/35 R19---TCOMBI-275/30 R19-R--TCOMBI | Top Class | MAX 715 KG | MATT GRAPHIT SILVER | OZ Tuner-System | 8027529022070 | OZ | 13,03 |  |  | Serie XL - ext.diam.79 mm | 592x592x312 | 1 | 120-245 | e1*2001/116*0230*.. | bar: Area 1
BMW | SERIES 5 | 560L 2003 KOMBI | 560L | 05/2004 | 03/2010 | 5x120 | 72,56 | 700 | 2000 | 20 | M12x1,50 | 17 | CRONO III | 9x19 | 19,00 | 9,00 | W2108151453 | 2 | S | 20080909 | 20081009 | 5x120 |  | 45 | 81610025 | XL | B47 | B | LB18 | TÜV |  |  | DK | YES | C0280 | REAR - ET25 WITH SPACER 20 MM | S | Strongness Certificate (PB) | 1 | No car modifications required | 245/35 R19---TCOMBI-275/30 R19-R--TCOMBI | Top Class | MAX 715 KG | MATT BLACK | OZ Tuner-System | 8027529022087 | OZ | 13,03 |  |  | Serie XL - ext.diam.79 mm | 592x592x312 | 1 | 120-245 | e1*2001/116*0230*.. | bar: Area 1
BMW | SERIES 5 | 560L 2003 KOMBI | 560L | 05/2004 | 03/2010 | 5x120 | 72,56 | 700 | 2000 | 20 | M12x1,50 | 17 | RAFFAELLO | 9x19 | 19,00 | 9,00 | W2107351669 | 2 | S | 20060606 | 20060706 | 5x120 |  | 45 | 81610025 | XL | B47 | B | LB18 | TÜV |  |  | DK | YES | C0280 | REAR - ET25 WITH SPACER 20 MM | T | Teilegutachten (PB+VB) | 1 | No car modifications required | 245/35 R19---TCOMBI-275/30 R19-R--TCOMBI | Top Class | MAX 785 KG | POLISH | OZ Tuner-System | 8027529019377 | OZ | 12,34 |  |  | Serie XL - ext.diam.79 mm | 592x592x312 | 1 | 120-245 | e1*2001/116*0230*.. | bar: Area 1
BMW | SERIES 5 | 560L 2003 KOMBI | 560L | 05/2004 | 03/2010 | 5x120 | 72,56 | 700 | 2000 | 20 | M12x1,50 | 17 | BOTTICELLI III | 9½x19 | 19,00 | 9,50 | W2107651753 | 2 | S | 20071026 | 20071125 | 5x120 |  | 21 | 81710112 | XL | B1 | B | LB13 | TÜV |  |  | DK | YES | C0270 | REAR | T | Teilegutachten (PB+VB) | 2 | Mods can be necessary to car | 245/35 R19---TCOMBI-255/35 R19---TCOMBI-275/30 R19-R--TCOMBI | Top Class | MAX 725 KG | MATT BLACK | OZ Tuner-System | 8027529020885 | OZ | 14,02 |  |  | Serie XL - ext.diam.79 mm | 592x592x312 | 1 | 120-245 | e1*2001/116*0230*.. | bar: Area 1
BMW | SERIES 5 | 560L 2003 KOMBI | 560L | 05/2004 | 03/2010 | 5x120 | 72,56 | 700 | 2000 | 20 | M12x1,50 | 17 | BOTTICELLI III | 9½x19 | 19,00 | 9,50 | W2107651761 | 2 | S | 20061107 | 20061207 | 5x120 |  | 21 | 81710112 | XL | B1 | B | LB13 | TÜV |  |  | DK | YES | C0270 | REAR | T | Teilegutachten (PB+VB) | 2 | Mods can be necessary to car | 245/35 R19---TCOMBI-255/35 R19---TCOMBI-275/30 R19-R--TCOMBI | Top Class | MAX 725 KG | CHRYSTAL TITANIUM | OZ Tuner-System | 8027529020892 | OZ | 14,02 |  |  | Serie XL - ext.diam.79 mm | 592x592x312 | 1 | 120-245 | e1*2001/116*0230*.. | bar: Area 1
BMW | SERIES 5 | 560L 2003 KOMBI | 560L | 05/2004 | 03/2010 | 5x120 | 72,56 | 700 | 2000 | 20 | M12x1,50 | 17 | CRONO III | 9½x19 | 19,00 | 9,50 | W2108152122 | 2 | S | 20080909 | 20081009 | 5x120 |  | 20 | 81710112 | XL | B1 | B | LB13 | TÜV |  |  | DK | YES | C0270 | REAR | T | Teilegutachten (PB+VB) | 2 | Mods can be necessary to car | 245/35 R19---TCOMBI-255/35 R19---TCOMBI-275/30 R19-R--TCOMBI | Top Class | MAX 715 KG | MATT GRAPHIT SILVER | OZ Tuner-System | 8027529022216 | OZ | 12,75 |  |  | Serie XL - ext.diam.79 mm | 592x592x312 | 1 | 120-245 | e1*2001/116*0230*.. | bar: Area 1
BMW | SERIES 5 | 560L 2003 KOMBI | 560L | 05/2004 | 03/2010 | 5x120 | 72,56 | 700 | 2000 | 20 | M12x1,50 | 17 | CRONO III | 9½x19 | 19,00 | 9,50 | W2108152153 | 2 | S | 20080909 | 20081009 | 5x120 |  | 20 | 81710112 | XL | B1 | B | LB13 | TÜV |  |  | DK | YES | C0270 | REAR | T | Teilegutachten (PB+VB) | 2 | Mods can be necessary to car | 245/35 R19---TCOMBI-255/35 R19---TCOMBI-275/30 R19-R--TCOMBI | Top Class | MAX 715 KG | MATT BLACK | OZ Tuner-System | 8027529022223 | OZ | 12,75 |  |  | Serie XL - ext.diam.79 mm | 592x592x312 | 1 | 120-245 | e1*2001/116*0230*.. | bar: Area 1
BMW | SERIES 5 | 560L 2003 KOMBI | 560L | 05/2004 | 03/2010 | 5x120 | 72,56 | 700 | 2000 | 20 | M12x1,50 | 17 | RAFFAELLO | 9½x19 | 19,00 | 9,50 | W2107351769 | 2 | S | 20051129 | 20051229 | 5x120 |  | 21 | 81710112 | XL | B1 | B | LB13 | TÜV |  |  | DK | YES | C0270 | REAR | T | Teilegutachten (PB+VB) | 2 | Mods can be necessary to car | 245/35 R19---TCOMBI-255/35 R19---TCOMBI-275/30 R19-R--TCOMBI | Top Class | MAX 785 KG | POLISH | OZ Tuner-System | 8027529019384 | OZ | 12,19 |  |  | Serie XL - ext.diam.79 mm | 592x592x312 | 1 | 120-245 | e1*2001/116*0230*.. | bar: Area 1
BMW | SERIES 5 | 560L 2003 KOMBI | 560L | 05/2004 | 03/2010 | 5x120 | 72,56 | 700 | 2000 | 20 | M12x1,50 | 17 | SUPERLEGGERA III | 9½x19 | 19,00 | 9,50 | W2104451280 | 2 | S | 20051028 | 20051127 | 5x120 |  | 21 | 81710112 | XL | B1 | B | LB13 | TÜV |  |  | DK | YES | C0270 | REAR | T | Teilegutachten (PB+VB) | 2 | Mods can be necessary to car | 245/35 R19---TCOMBI-255/35 R19---TCOMBI-275/30 R19-R--TCOMBI | Top Class | MAX 710 KG | OZ RACE SILVER | OZ Tuner-System | 8027529016628 | OZ | 16,15 |  |  | Serie XL - ext.diam.79 mm | 592x592x312 | 1 | 120-245 | e1*2001/116*0230*.. | bar: Area 1
BMW | SERIES 5 | 560L 2003 KOMBI | 560L | 05/2004 | 03/2010 | 5x120 | 72,56 | 700 | 2000 | 20 | M12x1,50 | 17 | CRONO III | 10x19 | 19,00 | 10,00 | W2108152822 | 2 | S | 20080909 | 20081009 | 5x120 |  | 20 | 81710112 | XL | B1 | B | LB13 | TÜV |  |  | DK | YES | C0270 | REAR | T | Teilegutachten (PB+VB) | 2 | Mods can be necessary to car | 255/35 R19----275/30 R19-R---285/30 R19-R---295/30 R19-R-- | Top Class | MAX 715 KG | MATT GRAPHIT SILVER | OZ Tuner-System | 8027529022353 | OZ | 13,38 |  |  | Serie XL - ext.diam.79 mm | 592x592x350 | 1 | 120-245 | e1*2001/116*0230*.. | bar: Area 1
BMW | SERIES 5 | 560L 2003 KOMBI | 560L | 05/2004 | 03/2010 | 5x120 | 72,56 | 700 | 2000 | 20 | M12x1,50 | 17 | CRONO III | 10x19 | 19,00 | 10,00 | W2108152853 | 2 | S | 20080909 | 20081009 | 5x120 |  | 20 | 81710112 | XL | B1 | B | LB13 | TÜV |  |  | DK | YES | C0270 | REAR | T | Teilegutachten (PB+VB) | 2 | Mods can be necessary to car | 255/35 R19----275/30 R19-R---285/30 R19-R---295/30 R19-R-- | Top Class | MAX 715 KG | MATT BLACK | OZ Tuner-System | 8027529022360 | OZ | 13,38 |  |  | Serie XL - ext.diam.79 mm | 592x592x350 | 1 | 120-245 | e1*2001/116*0230*.. | bar: Area 1
BMW | SERIES 5 | 560L 2003 KOMBI | 560L | 05/2004 | 03/2010 | 5x120 | 72,56 | 700 | 2000 | 20 | M12x1,50 | 17 | SUPERLEGGERA III | 10x19 | 19,00 | 10,00 | W2104455380 | 2 | S | 20060421 | 20060521 | 5x120 |  | 12 | 81710112 | XL | B1 | B | LB13 |  |  |  | DK | YES | C0270 | REAR | N | No Certificate | 2 | Mods can be necessary to car | 255/35 R19----275/30 R19-R---285/30 R19-R---295/30 R19-R-- | Top Class | MAX 710 KG | OZ RACE SILVER | OZ Tuner-System | 8027529016963 | OZ | 16,48 |  |  | Serie XL - ext.diam.79 mm | 592x592x350 | 1 | 120-245 | e1*2001/116*0230*.. | bar: Area 1
BMW | SERIES 5 | 560L 2003 KOMBI | 560L | 05/2004 | 03/2010 | 5x120 | 72,56 | 700 | 2000 | 20 | M12x1,50 | 17 | BOTTICELLI III | 10½x19 | 19,00 | 10,50 | W2107652753 | 2 | S | 20071026 | 20071125 | 5x120 |  | 13 | 81710112 | XL | B1 | B | LB13 | TÜV |  |  | DK | YES | C0270 | REAR | T | Teilegutachten (PB+VB) | 2 | Mods can be necessary to car | 275/30 R19-R--TCOMBI-285/30 R19-R--TCOMBI | Top Class | MAX 725 KG | MATT BLACK | OZ Tuner-System | 8027529021035 | OZ | 14,15 |  |  | Serie XL - ext.diam.79 mm | 592x592x350 | 1 | 120-245 | e1*2001/116*0230*.. | bar: Area 1
BMW | SERIES 5 | 560L 2003 KOMBI | 560L | 05/2004 | 03/2010 | 5x120 | 72,56 | 700 | 2000 | 20 | M12x1,50 | 17 | BOTTICELLI III | 10½x19 | 19,00 | 10,50 | W2107652761 | 2 | S | 20061107 | 20061207 | 5x120 |  | 13 | 81710112 | XL | B1 | B | LB13 | TÜV |  |  | DK | YES | C0270 | REAR | T | Teilegutachten (PB+VB) | 2 | Mods can be necessary to car | 275/30 R19-R--TCOMBI-285/30 R19-R--TCOMBI | Top Class | MAX 725 KG | CHRYSTAL TITANIUM | OZ Tuner-System | 8027529021042 | OZ | 14,15 |  |  | Serie XL - ext.diam.79 mm | 592x592x350 | 1 | 120-245 | e1*2001/116*0230*.. | bar: Area 1
BMW | SERIES 5 | 560L 2003 KOMBI | 560L | 05/2004 | 03/2010 | 5x120 | 72,56 | 700 | 2000 | 20 | M12x1,50 | 17 | RAFFAELLO | 10½x19 | 19,00 | 10,50 | W2107352769 | 2 | S | 20060608 | 20060708 | 5x120 |  | 13 | 81710112 | XL | B1 | B | LB13 | TÜV |  |  | DK | YES | C0270 | REAR | T | Teilegutachten (PB+VB) | 2 | Mods can be necessary to car | 275/30 R19-R--TCOMBI-285/30 R19-R--TCOMBI | Top Class | MAX 785 KG | POLISH | OZ Tuner-System | 8027529019483 | OZ | 12,82 |  |  | Serie XL - ext.diam.79 mm | 592x592x350 | 1 | 120-245 | e1*2001/116*0230*.. | bar: Area 1
BMW | SERIES 5 | 560L 2003 KOMBI | 560L | 05/2004 | 03/2010 | 5x120 | 72,56 | 700 | 2000 | 20 | M12x1,50 | 17 | BOTTICELLI III | 8½x20 | 20,00 | 8,50 | W2107450453 | 2 | S | 20070308 | 20070407 | 5x120 |  | 13 | 81710112 | XL | B1 | B | LB13 | TÜV |  |  | DK | YES |  |  | S | Strongness Certificate (PB) | 1 | No car modifications required | 245/30 R20-F--TCOMBI | Top Class | MAX 725 KG | MATT BLACK | OZ Tuner-System | 8027529019896 | OZ | 13,89 |  |  | Serie XL - ext.diam.79 mm | 615x615x312 | 1 | 120-245 | e1*2001/116*0230*.. | bar: Area 1
BMW | SERIES 5 | 560L 2003 KOMBI | 560L | 05/2004 | 03/2010 | 5x120 | 72,56 | 700 | 2000 | 20 | M12x1,50 | 17 | BOTTICELLI III | 8½x20 | 20,00 | 8,50 | W2107450461 | 2 | S | 20061107 | 20061207 | 5x120 |  | 13 | 81710112 | XL | B1 | B | LB13 | TÜV |  |  | DK | YES |  |  | S | Strongness Certificate (PB) | 1 | No car modifications required | 245/30 R20-F--TCOMBI | Top Class | MAX 725 KG | CHRYSTAL TITANIUM | OZ Tuner-System | 8027529019902 | OZ | 13,89 |  |  | Serie XL - ext.diam.79 mm | 615x615x312 | 1 | 120-245 | e1*2001/116*0230*.. | bar: Area 1
BMW | SERIES 5 | 560L 2003 KOMBI | 560L | 05/2004 | 03/2010 | 5x120 | 72,56 | 700 | 2000 | 20 | M12x1,50 | 17 | CRONO III | 8½x20 | 20,00 | 8,50 | W2108250422 | 2 | S | 20080716 | 20080815 | 5x120 |  | 13,50 | 81710112 | XL | B1 | B | LB13 | TÜV |  |  | DK | YES | C0506 | NO 245 KW - ONLY TYRE 245/30 R20 | T | Teilegutachten (PB+VB) | 1 | No car modifications required | 245/30 R20-F--TCOMBI | Top Class | MAX 715 KG | MATT GRAPHIT SILVER | OZ Tuner-System | 8027529022605 | OZ | 13,91 |  |  | Serie XL - ext.diam.79 mm | 615x615x312 | 1 | 120-245 | e1*2001/116*0230*.. | bar: Area 1
BMW | SERIES 5 | 560L 2003 KOMBI | 560L | 05/2004 | 03/2010 | 5x120 | 72,56 | 700 | 2000 | 20 | M12x1,50 | 17 | CRONO III | 8½x20 | 20,00 | 8,50 | W2108250453 | 2 | S | 20080902 | 20081002 | 5x120 |  | 13,50 | 81710112 | XL | B1 | B | LB13 | TÜV |  |  | DK | YES | C0506 | NO 245 KW - ONLY TYRE 245/30 R20 | T | Teilegutachten (PB+VB) | 1 | No car modifications required | 245/30 R20-F--TCOMBI | Top Class | MAX 715 KG | MATT BLACK | OZ Tuner-System | 8027529022612 | OZ | 13,91 |  |  | Serie XL - ext.diam.79 mm | 615x615x312 | 1 | 120-245 | e1*2001/116*0230*.. | bar: Area 1
BMW | SERIES 5 | 560L 2003 KOMBI | 560L | 05/2004 | 03/2010 | 5x120 | 72,56 | 700 | 2000 | 20 | M12x1,50 | 17 | RAFFAELLO | 8½x20 | 20,00 | 8,50 | W2107250469 | 2 | S | 20051129 | 20051229 | 5x120 |  | 13 | 81710112 | XL | B1 | B | LB13 | TÜV |  |  | DK | YES |  |  | S | Strongness Certificate (PB) | 1 | No car modifications required | 245/30 R20-F--TCOMBI | Top Class | MAX 785 KG | POLISH | OZ Tuner-System | 8027529018936 | OZ | 12,85 |  |  | Serie XL - ext.diam.79 mm | 615x615x312 | 1 | 120-245 | e1*2001/116*0230*.. | bar: Area 1
BMW | SERIES 5 | 560L 2003 KOMBI | 560L | 05/2004 | 03/2010 | 5x120 | 72,56 | 700 | 2000 | 20 | M12x1,50 | 17 | CRONO III | 9x20 | 20,00 | 9,00 | W2108251222 | 2 | S | 20080716 | 20080815 | 5x120 |  | 26 | 81710112 | XL | B1 | B | LB13 | TÜV |  |  | DK | YES |  |  | T | Teilegutachten (PB+VB) | 1 | No car modifications required | 255/35 R20--- | Top Class | MAX 715 KG | MATT GRAPHIT SILVER | OZ Tuner-System | 8027529022766 | OZ | 13,80 |  |  | Serie XL - ext.diam.79 mm | 615x615x312 | 1 | 120-245 | e1*2001/116*0230*.. | bar: Area 1
BMW | SERIES 5 | 560L 2003 KOMBI | 560L | 05/2004 | 03/2010 | 5x120 | 72,56 | 700 | 2000 | 20 | M12x1,50 | 17 | CRONO III | 9x20 | 20,00 | 9,00 | W2108251253 | 2 | S | 20080902 | 20081002 | 5x120 |  | 26 | 81710112 | XL | B1 | B | LB13 | TÜV |  |  | DK | YES |  |  | T | Teilegutachten (PB+VB) | 1 | No car modifications required | 255/35 R20--- | Top Class | MAX 715 KG | MATT BLACK | OZ Tuner-System | 8027529022773 | OZ | 13,80 |  |  | Serie XL - ext.diam.79 mm | 615x615x312 | 1 | 120-245 | e1*2001/116*0230*.. | bar: Area 1
BMW | SERIES 5 | 560L 2003 KOMBI | 560L | 05/2004 | 03/2010 | 5x120 | 72,56 | 700 | 2000 | 20 | M12x1,50 | 17 | SUPERLEGGERA III | 9x20 | 20,00 | 9,00 | W2104500580 | 2 | S | 20051028 | 20051127 | 5x120 |  | 6 |  |  | B1 | B | LB13 | TÜV |  |  |  | YES | C0444 | FRONT - NO TRAILER OPERATION | S | Strongness Certificate (PB) | 2 | Mods can be necessary to car | 255/35 R20--- | Top Class | MAX 690 KG | OZ RACE SILVER | OZ Tuner-System | 8027529017090 | OZ | 18,24 |  | 72,56 |  | 615x615x312 | 1 | 120-245 | e1*2001/116*0230*.. | bar: Area 1
BMW | SERIES 5 | 560L 2003 KOMBI | 560L | 05/2004 | 03/2010 | 5x120 | 72,56 | 700 | 2000 | 20 | M12x1,50 | 17 | BOTTICELLI III | 10x20 | 20,00 | 10,00 | W2107450953 | 2 | S | 20070802 | 20070901 | 5x120 |  | 19 | 81710112 | XL | B1 | B | LB13 | TÜV |  |  | DK | YES | C0270 | REAR | T | Teilegutachten (PB+VB) | 2 | Mods can be necessary to car | 285/25 R20-R--TCOMBI | Top Class | MAX 725 KG | MATT BLACK | OZ Tuner-System | 8027529019988 | OZ | 14,22 |  |  | Serie XL - ext.diam.79 mm | 615x615x350 | 1 | 120-245 | e1*2001/116*0230*.. | bar: Area 1
BMW | SERIES 5 | 560L 2003 KOMBI | 560L | 05/2004 | 03/2010 | 5x120 | 72,56 | 700 | 2000 | 20 | M12x1,50 | 17 | BOTTICELLI III | 10x20 | 20,00 | 10,00 | W2107450961 | 2 | S | 20061107 | 20061207 | 5x120 |  | 19 | 81710112 | XL | B1 | B | LB13 | TÜV |  |  | DK | YES | C0270 | REAR | T | Teilegutachten (PB+VB) | 2 | Mods can be necessary to car | 285/25 R20-R--TCOMBI | Top Class | MAX 725 KG | CHRYSTAL TITANIUM | OZ Tuner-System | 8027529019995 | OZ | 14,22 |  |  | Serie XL - ext.diam.79 mm | 615x615x350 | 1 | 120-245 | e1*2001/116*0230*.. | bar: Area 1
BMW | SERIES 5 | 560L 2003 KOMBI | 560L | 05/2004 | 03/2010 | 5x120 | 72,56 | 700 | 2000 | 20 | M12x1,50 | 17 | CRONO III | 10x20 | 20,00 | 10,00 | W2108252522 | 2 | S | 20081217 | 20090116 | 5x120 |  | 20 | 81710112 | XL | B1 | B | LB13 | TÜV |  |  | DK | YES | C0270 | REAR | T | Teilegutachten (PB+VB) | 1 | No car modifications required | 285/25 R20-R--TCOMBI | Top Class | MAX 715 KG | MATT GRAPHIT SILVER | OZ Tuner-System | 8027529023022 | OZ | 14,50 |  |  | Serie XL - ext.diam.79 mm | 615x615x350 | 1 | 120-245 | e1*2001/116*0230*.. | bar: Area 1
BMW | SERIES 5 | 560L 2003 KOMBI | 560L | 05/2004 | 03/2010 | 5x120 | 72,56 | 700 | 2000 | 20 | M12x1,50 | 17 | CRONO III | 10x20 | 20,00 | 10,00 | W2108252553 | 2 | S | 20081217 | 20090116 | 5x120 |  | 20 | 81710112 | XL | B1 | B | LB13 | TÜV |  |  | DK | YES | C0270 | REAR | T | Teilegutachten (PB+VB) | 1 | No car modifications required | 285/25 R20-R--TCOMBI | Top Class | MAX 715 KG | MATT BLACK | OZ Tuner-System | 8027529023039 | OZ | 14,50 |  |  | Serie XL - ext.diam.79 mm | 615x615x350 | 1 | 120-245 | e1*2001/116*0230*.. | bar: Area 1
BMW | SERIES 5 | 560L 2003 KOMBI | 560L | 05/2004 | 03/2010 | 5x120 | 72,56 | 700 | 2000 | 20 | M12x1,50 | 17 | RAFFAELLO | 10x20 | 20,00 | 10,00 | W2107250969 | 2 | S | 20051129 | 20051229 | 5x120 |  | 19 | 81710112 | XL | B1 | B | LB13 | TÜV |  |  | DK | YES | C0270 | REAR | S | Strongness Certificate (PB) | 2 | Mods can be necessary to car | 285/25 R20-R--TCOMBI | Top Class | MAX 785 KG | POLISH | OZ Tuner-System | 8027529018981 | OZ | 13,18 |  |  | Serie XL - ext.diam.79 mm | 615x615x350 | 1 | 120-245 | e1*2001/116*0230*.. | bar: Area 1
BMW | SERIES 5 | 560L 2003 KOMBI | 560L | 05/2004 | 03/2010 | 5x120 | 72,56 | 700 | 2000 | 20 | M12x1,50 | 17 | SUPERLEGGERA III | 10½x20 | 20,00 | 10,50 | W2104500680 | 2 | S | 20051028 | 20051127 | 5x120 |  | 13 |  |  | B1 | B | LB13 | TÜV |  |  | DK | YES | C0136 | NO TRAILER OPERATION | S | Strongness Certificate (PB) | 2 | Mods can be necessary to car | 285/30 R20--- | Top Class | MAX 690 KG | OZ RACE SILVER | OZ Tuner-System | 8027529017106 | OZ | 18,61 |  | 72,56 |  | 615x615x350 | 1 | 120-245 | e1*2001/116*0230*.. | bar: Area 1
BMW | SERIES 6 | 6 2004 | 663C | 02/2004 | 05/2011 | 5x120 | 72,56 | 635 | 2075 | 14 | M12x1,50 | 17 | SUPERLEGGERA III | 8½x18 | 18,00 | 8,50 | W2104650880 | 2 | S | 20041129 | 20041229 | 5x120 |  | 13 | 81710112 | XL | B1 | B | LB13 | TÜV |  |  | DK | YES | C0067 | FRONT | T | Teilegutachten (PB+VB) | 1 | No car modifications required |  | Top Class | MAX 710 KG | OZ RACE SILVER | OZ Tuner-System | 8027529017502 | OZ | 15,73 |  |  | Serie XL - ext.diam.79 mm | 567x567x286 | 1 | 245 | e1*2001/116*0253*.. | bar: Area 1
BMW | SERIES 6 | 6 2004 | 663C | 02/2004 | 05/2011 | 5x120 | 72,56 | 635 | 2075 | 14 | M12x1,50 | 17 | SUPERLEGGERA III | 9½x18 | 18,00 | 9,50 | W2104651280 | 2 | S | 20041129 | 20041229 | 5x120 |  | 21 | 81710112 | XL | B1 | B | LB13 | TÜV |  |  | DK | YES | C0270 | REAR | T | Teilegutachten (PB+VB) | 1 | No car modifications required |  | Top Class | MAX 710 KG | OZ RACE SILVER | OZ Tuner-System | 8027529017540 | OZ | 15,87 |  |  | Serie XL - ext.diam.79 mm | 567x567x312 | 1 | 245 | e1*2001/116*0253*.. | bar: Area 1
BMW | SERIES 6 | 6 2004 | 663C | 02/2004 | 05/2011 | 5x120 | 72,56 | 635 | 2075 | 14 | M12x1,50 | 17 | BOTTICELLI III | 8½x19 | 19,00 | 8,50 | W2107650453 | 2 | S | 20071026 | 20071125 | 5x120 |  | 13 | 81710112 | XL | B1 | B | LB13 | TÜV |  |  | DK | YES | C0067 | FRONT | T | Teilegutachten (PB+VB) | 1 | No car modifications required | 245/40 R19---TCOMBI-255/40 R19---TCOMBI | Top Class | MAX 725 KG | MATT BLACK | OZ Tuner-System | 8027529020694 | OZ | 13,66 |  |  | Serie XL - ext.diam.79 mm | 592x592x286 | 1 | 245 | e1*2001/116*0253*.. | bar: Area 1
BMW | SERIES 6 | 6 2004 | 663C | 02/2004 | 05/2011 | 5x120 | 72,56 | 635 | 2075 | 14 | M12x1,50 | 17 | BOTTICELLI III | 8½x19 | 19,00 | 8,50 | W2107650461 | 2 | S | 20061107 | 20061207 | 5x120 |  | 13 | 81710112 | XL | B1 | B | LB13 | TÜV |  |  | DK | YES | C0067 | FRONT | T | Teilegutachten (PB+VB) | 1 | No car modifications required | 245/40 R19---TCOMBI-255/40 R19---TCOMBI | Top Class | MAX 725 KG | CHRYSTAL TITANIUM | OZ Tuner-System | 8027529020700 | OZ | 13,66 |  |  | Serie XL - ext.diam.79 mm | 592x592x286 | 1 | 245 | e1*2001/116*0253*.. | bar: Area 1
BMW | SERIES 6 | 6 2004 | 663C | 02/2004 | 05/2011 | 5x120 | 72,56 | 635 | 2075 | 14 | M12x1,50 | 17 | CRONO III | 8½x19 | 19,00 | 8,50 | W2108150522 | 2 | S | 20080909 | 20081009 | 5x120 |  | 13,50 | 81710112 | XL | B1 | B | LB13 | TÜV |  |  | DK | YES | C0067 | FRONT | T | Teilegutachten (PB+VB) | 1 | No car modifications required | 245/40 R19---TCOMBI-255/40 R19---TCOMBI | Top Class | MAX 715 KG | MATT GRAPHIT SILVER | OZ Tuner-System | 8027529021899 | OZ | 12,70 |  |  | Serie XL - ext.diam.79 mm | 592x592x286 | 1 | 245 | e1*2001/116*0253*.. | bar: Area 1
BMW | SERIES 6 | 6 2004 | 663C | 02/2004 | 05/2011 | 5x120 | 72,56 | 635 | 2075 | 14 | M12x1,50 | 17 | CRONO III | 8½x19 | 19,00 | 8,50 | W2108150553 | 2 | S | 20080909 | 20081009 | 5x120 |  | 13,50 | 81710112 | XL | B1 | B | LB13 | TÜV |  |  | DK | YES | C0067 | FRONT | T | Teilegutachten (PB+VB) | 1 | No car modifications required | 245/40 R19---TCOMBI-255/40 R19---TCOMBI | Top Class | MAX 715 KG | MATT BLACK | OZ Tuner-System | 8027529021905 | OZ | 12,70 |  |  | Serie XL - ext.diam.79 mm | 592x592x286 | 1 | 245 | e1*2001/116*0253*.. | bar: Area 1
BMW | SERIES 6 | 6 2004 | 663C | 02/2004 | 05/2011 | 5x120 | 72,56 | 635 | 2075 | 14 | M12x1,50 | 17 | RAFFAELLO | 8½x19 | 19,00 | 8,50 | W2107350469 | 2 | S | 20051129 | 20051229 | 5x120 |  | 13 | 81710112 | XL | B1 | B | LB13 | TÜV |  |  | DK | YES | C0067 | FRONT | T | Teilegutachten (PB+VB) | 1 | No car modifications required | 245/40 R19---TCOMBI-255/40 R19---TCOMBI | Top Class | MAX 785 KG | POLISH | OZ Tuner-System | 8027529019254 | OZ | 12,32 |  |  | Serie XL - ext.diam.79 mm | 592x592x286 | 1 | 245 | e1*2001/116*0253*.. | bar: Area 1
BMW | SERIES 6 | 6 2004 | 663C | 02/2004 | 05/2011 | 5x120 | 72,56 | 635 | 2075 | 14 | M12x1,50 | 17 | SUPERLEGGERA III | 8½x19 | 19,00 | 8,50 | W2104450780 | 2 | S | 20041129 | 20041229 | 5x120 |  | 13 | 81710112 | XL | B1 | B | LB13 | TÜV |  |  | DK | YES | C0067 | FRONT | T | Teilegutachten (PB+VB) | 1 | No car modifications required | 245/40 R19---TCOMBI-255/40 R19---TCOMBI | Top Class | MAX 710 KG | OZ RACE SILVER | OZ Tuner-System | 8027529016581 | OZ | 15,68 |  |  | Serie XL - ext.diam.79 mm | 592x592x286 | 1 | 245 | e1*2001/116*0253*.. | bar: Area 1
BMW | SERIES 6 | 6 2004 | 663C | 02/2004 | 05/2011 | 5x120 | 72,56 | 635 | 2075 | 14 | M12x1,50 | 17 | BOTTICELLI III | 9½x19 | 19,00 | 9,50 | W2107651753 | 2 | S | 20071026 | 20071125 | 5x120 |  | 21 | 81710112 | XL | B1 | B | LB13 | TÜV |  |  | DK | YES | C0270 | REAR | T | Teilegutachten (PB+VB) | 1 | No car modifications required | 245/40 R19---TCOMBI-255/40 R19---TCOMBI-275/35 R19-R--TCOMBI-285/35 R19-R--TCOMBI | Top Class | MAX 725 KG | MATT BLACK | OZ Tuner-System | 8027529020885 | OZ | 14,02 |  |  | Serie XL - ext.diam.79 mm | 592x592x312 | 1 | 245 | e1*2001/116*0253*.. | bar: Area 1
BMW | SERIES 6 | 6 2004 | 663C | 02/2004 | 05/2011 | 5x120 | 72,56 | 635 | 2075 | 14 | M12x1,50 | 17 | BOTTICELLI III | 9½x19 | 19,00 | 9,50 | W2107651761 | 2 | S | 20061107 | 20061207 | 5x120 |  | 21 | 81710112 | XL | B1 | B | LB13 | TÜV |  |  | DK | YES | C0270 | REAR | T | Teilegutachten (PB+VB) | 1 | No car modifications required | 245/40 R19---TCOMBI-255/40 R19---TCOMBI-275/35 R19-R--TCOMBI-285/35 R19-R--TCOMBI | Top Class | MAX 725 KG | CHRYSTAL TITANIUM | OZ Tuner-System | 8027529020892 | OZ | 14,02 |  |  | Serie XL - ext.diam.79 mm | 592x592x312 | 1 | 245 | e1*2001/116*0253*.. | bar: Area 1
BMW | SERIES 6 | 6 2004 | 663C | 02/2004 | 05/2011 | 5x120 | 72,56 | 635 | 2075 | 14 | M12x1,50 | 17 | CRONO III | 9½x19 | 19,00 | 9,50 | W2108152122 | 2 | S | 20080909 | 20081009 | 5x120 |  | 20 | 81710112 | XL | B1 | B | LB13 | TÜV |  |  | DK | YES | C0270 | REAR | T | Teilegutachten (PB+VB) | 1 | No car modifications required | 245/40 R19---TCOMBI-255/40 R19---TCOMBI-275/35 R19-R--TCOMBI-285/35 R19-R--TCOMBI | Top Class | MAX 715 KG | MATT GRAPHIT SILVER | OZ Tuner-System | 8027529022216 | OZ | 12,75 |  |  | Serie XL - ext.diam.79 mm | 592x592x312 | 1 | 245 | e1*2001/116*0253*.. | bar: Area 1
BMW | SERIES 6 | 6 2004 | 663C | 02/2004 | 05/2011 | 5x120 | 72,56 | 635 | 2075 | 14 | M12x1,50 | 17 | CRONO III | 9½x19 | 19,00 | 9,50 | W2108152153 | 2 | S | 20080909 | 20081009 | 5x120 |  | 20 | 81710112 | XL | B1 | B | LB13 | TÜV |  |  | DK | YES | C0270 | REAR | T | Teilegutachten (PB+VB) | 1 | No car modifications required | 245/40 R19---TCOMBI-255/40 R19---TCOMBI-275/35 R19-R--TCOMBI-285/35 R19-R--TCOMBI | Top Class | MAX 715 KG | MATT BLACK | OZ Tuner-System | 8027529022223 | OZ | 12,75 |  |  | Serie XL - ext.diam.79 mm | 592x592x312 | 1 | 245 | e1*2001/116*0253*.. | bar: Area 1
BMW | SERIES 6 | 6 2004 | 663C | 02/2004 | 05/2011 | 5x120 | 72,56 | 635 | 2075 | 14 | M12x1,50 | 17 | RAFFAELLO | 9½x19 | 19,00 | 9,50 | W2107351769 | 2 | S | 20051129 | 20051229 | 5x120 |  | 21 | 81710112 | XL | B1 | B | LB13 | TÜV |  |  | DK | YES | C0270 | REAR | T | Teilegutachten (PB+VB) | 1 | No car modifications required | 245/40 R19---TCOMBI-255/40 R19---TCOMBI-275/35 R19-R--TCOMBI-285/35 R19-R--TCOMBI | Top Class | MAX 785 KG | POLISH | OZ Tuner-System | 8027529019384 | OZ | 12,19 |  |  | Serie XL - ext.diam.79 mm | 592x592x312 | 1 | 245 | e1*2001/116*0253*.. | bar: Area 1
BMW | SERIES 6 | 6 2004 | 663C | 02/2004 | 05/2011 | 5x120 | 72,56 | 635 | 2075 | 14 | M12x1,50 | 17 | SUPERLEGGERA III | 9½x19 | 19,00 | 9,50 | W2104451280 | 2 | S | 20041129 | 20041229 | 5x120 |  | 21 | 81710112 | XL | B1 | B | LB13 | TÜV |  |  | DK | YES | C0270 | REAR | T | Teilegutachten (PB+VB) | 1 | No car modifications required | 245/40 R19---TCOMBI-255/40 R19---TCOMBI-275/35 R19-R--TCOMBI-285/35 R19-R--TCOMBI | Top Class | MAX 710 KG | OZ RACE SILVER | OZ Tuner-System | 8027529016628 | OZ | 16,15 |  |  | Serie XL - ext.diam.79 mm | 592x592x312 | 1 | 245 | e1*2001/116*0253*.. | bar: Area 1
BMW | SERIES 6 | 6 2004 | 663C | 02/2004 | 05/2011 | 5x120 | 72,56 | 635 | 2075 | 14 | M12x1,50 | 17 | CRONO III | 10x19 | 19,00 | 10,00 | W2108152822 | 2 | S | 20080909 | 20081009 | 5x120 |  | 20 | 81710112 | XL | B1 | B | LB13 | TÜV |  |  | DK | YES | C0270 | REAR | T | Teilegutachten (PB+VB) | 1 | No car modifications required | 255/40 R19---TCOMBI-275/30 R19-R--TCOMBI-285/35 R19-R--TCOMBI | Top Class | MAX 715 KG | MATT GRAPHIT SILVER | OZ Tuner-System | 8027529022353 | OZ | 13,38 |  |  | Serie XL - ext.diam.79 mm | 592x592x350 | 1 | 245 | e1*2001/116*0253*.. | bar: Area 1
BMW | SERIES 6 | 6 2004 | 663C | 02/2004 | 05/2011 | 5x120 | 72,56 | 635 | 2075 | 14 | M12x1,50 | 17 | CRONO III | 10x19 | 19,00 | 10,00 | W2108152853 | 2 | S | 20080909 | 20081009 | 5x120 |  | 20 | 81710112 | XL | B1 | B | LB13 | TÜV |  |  | DK | YES | C0270 | REAR | T | Teilegutachten (PB+VB) | 1 | No car modifications required | 255/40 R19---TCOMBI-275/30 R19-R--TCOMBI-285/35 R19-R--TCOMBI | Top Class | MAX 715 KG | MATT BLACK | OZ Tuner-System | 8027529022360 | OZ | 13,38 |  |  | Serie XL - ext.diam.79 mm | 592x592x350 | 1 | 245 | e1*2001/116*0253*.. | bar: Area 1
BMW | SERIES 6 | 6 2004 | 663C | 02/2004 | 05/2011 | 5x120 | 72,56 | 635 | 2075 | 14 | M12x1,50 | 17 | BOTTICELLI III | 10½x19 | 19,00 | 10,50 | W2107652753 | 2 | S | 20071026 | 20071125 | 5x120 |  | 13 | 81710112 | XL | B1 | B | LB13 | TÜV |  |  | DK | YES | C0270 | REAR | T | Teilegutachten (PB+VB) | 2 | Mods can be necessary to car | 275/30 R19-R--TCOMBI-285/30 R19-R--TCOMBI | Top Class | MAX 725 KG | MATT BLACK | OZ Tuner-System | 8027529021035 | OZ | 14,15 |  |  | Serie XL - ext.diam.79 mm | 592x592x350 | 1 | 245 | e1*2001/116*0253*.. | bar: Area 1
BMW | SERIES 6 | 6 2004 | 663C | 02/2004 | 05/2011 | 5x120 | 72,56 | 635 | 2075 | 14 | M12x1,50 | 17 | BOTTICELLI III | 10½x19 | 19,00 | 10,50 | W2107652761 | 2 | S | 20061107 | 20061207 | 5x120 |  | 13 | 81710112 | XL | B1 | B | LB13 | TÜV |  |  | DK | YES | C0270 | REAR | T | Teilegutachten (PB+VB) | 2 | Mods can be necessary to car | 275/30 R19-R--TCOMBI-285/30 R19-R--TCOMBI | Top Class | MAX 725 KG | CHRYSTAL TITANIUM | OZ Tuner-System | 8027529021042 | OZ | 14,15 |  |  | Serie XL - ext.diam.79 mm | 592x592x350 | 1 | 245 | e1*2001/116*0253*.. | bar: Area 1
BMW | SERIES 6 | 6 2004 | 663C | 02/2004 | 05/2011 | 5x120 | 72,56 | 635 | 2075 | 14 | M12x1,50 | 17 | RAFFAELLO | 10½x19 | 19,00 | 10,50 | W2107352769 | 2 | S | 20051129 | 20051229 | 5x120 |  | 13 | 81710112 | XL | B1 | B | LB13 | TÜV |  |  | DK | YES | C0270 | REAR | T | Teilegutachten (PB+VB) | 2 | Mods can be necessary to car | 275/30 R19-R--TCOMBI-285/30 R19-R--TCOMBI | Top Class | MAX 785 KG | POLISH | OZ Tuner-System | 8027529019483 | OZ | 12,82 |  |  | Serie XL - ext.diam.79 mm | 592x592x350 | 1 | 245 | e1*2001/116*0253*.. | bar: Area 1
BMW | SERIES 6 | 6 2004 | 663C | 02/2004 | 05/2011 | 5x120 | 72,56 | 635 | 2075 | 14 | M12x1,50 | 17 | SUPERLEGGERA III | 10½x19 | 19,00 | 10,50 | W2104453680 | 2 | S | 20051014 | 20051113 | 5x120 |  | 13 | 81710112 | XL | B1 | B | LB13 | TÜV |  |  | DK | YES | C0270 | REAR | T | Teilegutachten (PB+VB) | 2 | Mods can be necessary to car | 275/30 R19-R--TCOMBI-285/30 R19-R--TCOMBI | Top Class | MAX 710 KG | OZ RACE SILVER | OZ Tuner-System | 8027529016796 | OZ | 16,25 |  |  | Serie XL - ext.diam.79 mm | 592x592x350 | 1 | 245 | e1*2001/116*0253*.. | bar: Area 1
BMW | SERIES 6 | 6 2004 | 663C | 02/2004 | 05/2011 | 5x120 | 72,56 | 635 | 2075 | 14 | M12x1,50 | 17 | BOTTICELLI III | 8x20 | 20,00 | 8,00 | W2107452653 | 2 |  |  |  | 5x120 |  | 32 | 81710112 | XL | B1 | B | LB13 | TÜV |  |  | DK | YES |  |  | S | Strongness Certificate (PB) | 1 | No car modifications required |  | Top Class | MAX 725 KG | MATT BLACK | OZ Tuner-System | 8027529076752 | OZ | 13,92 |  |  | Serie XL - ext.diam.79 mm | 615x615x350 | 1 | 245 | e1*2001/116*0253*.. | bar: Area 1
BMW | SERIES 6 | 6 2004 | 663C | 02/2004 | 05/2011 | 5x120 | 72,56 | 635 | 2075 | 14 | M12x1,50 | 17 | BOTTICELLI III | 8x20 | 20,00 | 8,00 | W2107452661 | 2 |  |  |  | 5x120 |  | 32 | 81710112 | XL | B1 | B | LB13 | TÜV |  |  | DK | YES |  |  | S | Strongness Certificate (PB) | 1 | No car modifications required |  | Top Class | MAX 725 KG | CHRYSTAL TITANIUM | OZ Tuner-System | 8027529076745 | OZ | 13,92 |  |  | Serie XL - ext.diam.79 mm | 615x615x350 | 1 | 245 | e1*2001/116*0253*.. | bar: Area 1
BMW | SERIES 6 | 6 2004 | 663C | 02/2004 | 05/2011 | 5x120 | 72,56 | 635 | 2075 | 14 | M12x1,50 | 17 | BOTTICELLI III | 8½x20 | 20,00 | 8,50 | W2107450453 | 2 | S | 20070308 | 20070407 | 5x120 |  | 13 | 81710112 | XL | B1 | B | LB13 | TÜV |  |  | DK | YES | C0067 | FRONT | T | Teilegutachten (PB+VB) | 1 | No car modifications required | 245/35 R20-F--TCOMBI-255/35 R20---TCOMBI | Top Class | MAX 725 KG | MATT BLACK | OZ Tuner-System | 8027529019896 | OZ | 13,89 |  |  | Serie XL - ext.diam.79 mm | 615x615x312 | 1 | 245 | e1*2001/116*0253*.. | bar: Area 1
BMW | SERIES 6 | 6 2004 | 663C | 02/2004 | 05/2011 | 5x120 | 72,56 | 635 | 2075 | 14 | M12x1,50 | 17 | BOTTICELLI III | 8½x20 | 20,00 | 8,50 | W2107450461 | 2 | S | 20061107 | 20061207 | 5x120 |  | 13 | 81710112 | XL | B1 | B | LB13 | TÜV |  |  | DK | YES | C0067 | FRONT | T | Teilegutachten (PB+VB) | 1 | No car modifications required | 245/35 R20-F--TCOMBI-255/35 R20---TCOMBI | Top Class | MAX 725 KG | CHRYSTAL TITANIUM | OZ Tuner-System | 8027529019902 | OZ | 13,89 |  |  | Serie XL - ext.diam.79 mm | 615x615x312 | 1 | 245 | e1*2001/116*0253*.. | bar: Area 1
BMW | SERIES 6 | 6 2004 | 663C | 02/2004 | 05/2011 | 5x120 | 72,56 | 635 | 2075 | 14 | M12x1,50 | 17 | CRONO III | 8½x20 | 20,00 | 8,50 | W2108250422 | 2 | S | 20080716 | 20080815 | 5x120 |  | 13,50 | 81710112 | XL | B1 | B | LB13 | TÜV |  |  | DK | YES |  |  | T | Teilegutachten (PB+VB) | 1 | No car modifications required | 245/35 R20-F--TCOMBI-255/35 R20---TCOMBI | Top Class | MAX 715 KG | MATT GRAPHIT SILVER | OZ Tuner-System | 8027529022605 | OZ | 13,91 |  |  | Serie XL - ext.diam.79 mm | 615x615x312 | 1 | 245 | e1*2001/116*0253*.. | bar: Area 1
BMW | SERIES 6 | 6 2004 | 663C | 02/2004 | 05/2011 | 5x120 | 72,56 | 635 | 2075 | 14 | M12x1,50 | 17 | CRONO III | 8½x20 | 20,00 | 8,50 | W2108250453 | 2 | S | 20080902 | 20081002 | 5x120 |  | 13,50 | 81710112 | XL | B1 | B | LB13 | TÜV |  |  | DK | YES |  |  | T | Teilegutachten (PB+VB) | 1 | No car modifications required | 245/35 R20-F--TCOMBI-255/35 R20---TCOMBI | Top Class | MAX 715 KG | MATT BLACK | OZ Tuner-System | 8027529022612 | OZ | 13,91 |  |  | Serie XL - ext.diam.79 mm | 615x615x312 | 1 | 245 | e1*2001/116*0253*.. | bar: Area 1
BMW | SERIES 6 | 6 2004 | 663C | 02/2004 | 05/2011 | 5x120 | 72,56 | 635 | 2075 | 14 | M12x1,50 | 17 | MICHELANGELO II PL | 8½x20 | 20,00 | 8,50 | W21064501A80 | 2 | S | 20061128 | 20061228 | 5x120 |  | 34 | 81610025 | XL | B47 | B | LB18 | TÜV |  |  | DK | YES | C0468 | FRONT - ET14 WITH SPACER 20 MM | T | Teilegutachten (PB+VB) | 1 | No car modifications required | 245/35 R20-F--TCOMBI-255/35 R20---TCOMBI | Top Class | MAX 825 KG | OZ RACE SILVER | OZ Tuner-System | 8027529007312 | OZ | 19,69 |  |  | Serie XL - ext.diam.79 mm | 615x615x312 | 1 | 245 | e1*2001/116*0253*.. | bar: Area 1
BMW | SERIES 6 | 6 2004 | 663C | 02/2004 | 05/2011 | 5x120 | 72,56 | 635 | 2075 | 14 | M12x1,50 | 17 | MICHELANGELO II PL | 8½x20 | 20,00 | 8,50 | W2106450153 | 2 | S | 20071026 | 20071125 | 5x120 |  | 34 | 81610025 | XL | B47 | B | LB18 | TÜV |  |  | DK | YES | C0468 | FRONT - ET14 WITH SPACER 20 MM | T | Teilegutachten (PB+VB) | 1 | No car modifications required | 245/35 R20-F--TCOMBI-255/35 R20---TCOMBI | Top Class | MAX 825 KG | MATT BLACK | OZ Tuner-System | 8027529007329 | OZ | 19,69 |  |  | Serie XL - ext.diam.79 mm | 615x615x312 | 1 | 245 | e1*2001/116*0253*.. | bar: Area 1
BMW | SERIES 6 | 6 2004 | 663C | 02/2004 | 05/2011 | 5x120 | 72,56 | 635 | 2075 | 14 | M12x1,50 | 17 | RAFFAELLO | 8½x20 | 20,00 | 8,50 | W2107250469 | 2 | S | 20051129 | 20051229 | 5x120 |  | 13 | 81710112 | XL | B1 | B | LB13 | TÜV |  |  | DK | YES | C0067 | FRONT | T | Teilegutachten (PB+VB) | 1 | No car modifications required | 245/35 R20-F--TCOMBI-255/35 R20---TCOMBI | Top Class | MAX 785 KG | POLISH | OZ Tuner-System | 8027529018936 | OZ | 12,85 |  |  | Serie XL - ext.diam.79 mm | 615x615x312 | 1 | 245 | e1*2001/116*0253*.. | bar: Area 1
BMW | SERIES 6 | 6 2004 | 663C | 02/2004 | 05/2011 | 5x120 | 72,56 | 635 | 2075 | 14 | M12x1,50 | 17 | SUPERLEGGERA III | 8½x20 | 20,00 | 8,50 | W2104500380 | 2 | S | 20040514 | 20040613 | 5x120 |  | 13 | 80910160 |  | B1 | B | LB13 | TÜV |  |  | DK | YES | C0067 | FRONT | T | Teilegutachten (PB+VB) | 1 | No car modifications required | 245/35 R20-F--TCOMBI-255/35 R20---TCOMBI | Top Class | MAX 710 KG | OZ RACE SILVER | OZ Tuner-System | 8027529017076 | OZ | 18,12 |  | 72,56 |  | 615x615x312 | 1 | 245 | e1*2001/116*0253*.. | bar: Area 1
BMW | SERIES 6 | 6 2004 | 663C | 02/2004 | 05/2011 | 5x120 | 72,56 | 635 | 2075 | 14 | M12x1,50 | 17 | BOTTICELLI III | 9x20 | 20,00 | 9,00 | W2107450553 | 2 | S | 20071026 | 20071125 | 5x120 |  | 6 | 81710112 | XL | B1 | B | LB13 | TÜV |  |  |  | YES | C0067 | FRONT | T | Teilegutachten (PB+VB) | 1 | No car modifications required | 245/35 R20-F--TCOMBI-255/35 R20-F--TCOMBI | Top Class | MAX 725 KG | MATT BLACK | OZ Tuner-System | 8027529019919 | OZ | 13,79 |  |  | Serie XL - ext.diam.79 mm | 615x615x312 | 1 | 245 | e1*2001/116*0253*.. | bar: Area 1
BMW | SERIES 6 | 6 2004 | 663C | 02/2004 | 05/2011 | 5x120 | 72,56 | 635 | 2075 | 14 | M12x1,50 | 17 | BOTTICELLI III | 9x20 | 20,00 | 9,00 | W2107450561 | 2 | S | 20061107 | 20061207 | 5x120 |  | 6 | 81710112 | XL | B1 | B | LB13 | TÜV |  |  |  | YES | C0067 | FRONT | T | Teilegutachten (PB+VB) | 1 | No car modifications required | 245/35 R20-F--TCOMBI-255/35 R20-F--TCOMBI | Top Class | MAX 725 KG | CHRYSTAL TITANIUM | OZ Tuner-System | 8027529019926 | OZ | 13,79 |  |  | Serie XL - ext.diam.79 mm | 615x615x312 | 1 | 245 | e1*2001/116*0253*.. | bar: Area 1
BMW | SERIES 6 | 6 2004 | 663C | 02/2004 | 05/2011 | 5x120 | 72,56 | 635 | 2075 | 14 | M12x1,50 | 17 | RAFFAELLO | 9x20 | 20,00 | 9,00 | W2107250569 | 2 | S | 20051129 | 20051229 | 5x120 |  | 6 | 81710112 | XL | B1 | B | LB13 | TÜV |  |  |  | YES | C0067 | FRONT | T | Teilegutachten (PB+VB) | 1 | No car modifications required | 245/35 R20-F--TCOMBI-255/35 R20-F--TCOMBI | Top Class | MAX 785 KG | POLISH | OZ Tuner-System | 8027529018943 | OZ | 12,74 |  |  | Serie XL - ext.diam.79 mm | 615x615x312 | 1 | 245 | e1*2001/116*0253*.. | bar: Area 1
BMW | SERIES 6 | 6 2004 | 663C | 02/2004 | 05/2011 | 5x120 | 72,56 | 635 | 2075 | 14 | M12x1,50 | 17 | SUPERLEGGERA III | 9x20 | 20,00 | 9,00 | W2104500580 | 2 | S | 20050216 | 20050318 | 5x120 |  | 6 |  |  | B1 | B | LB13 | TÜV |  |  |  | YES | C0067 | FRONT | S | Strongness Certificate (PB) | 1 | No car modifications required | 245/35 R20-F--TCOMBI-255/35 R20-F--TCOMBI | Top Class | MAX 690 KG | OZ RACE SILVER | OZ Tuner-System | 8027529017090 | OZ | 18,24 |  | 72,56 |  | 615x615x312 | 1 | 245 | e1*2001/116*0253*.. | bar: Area 1
BMW | SERIES 6 | 6 2004 | 663C | 02/2004 | 05/2011 | 5x120 | 72,56 | 635 | 2075 | 14 | M12x1,50 | 17 | CRONO III | 9½x20 | 20,00 | 9,50 | W2108251822 | 2 | S | 20080716 | 20080815 | 5x120 |  | 20 | 81710112 | XL | B1 | B | LB13 | TÜV |  |  | DK | YES | C0270 | REAR | T | Teilegutachten (PB+VB) | 1 | No car modifications required | 275/30 R20-R--TCOMBI | Top Class | MAX 715 KG | MATT GRAPHIT SILVER | OZ Tuner-System | 8027529022889 | OZ | 13,70 |  |  | Serie XL - ext.diam.79 mm | 615x615x312 | 1 | 245 | e1*2001/116*0253*.. | bar: Area 1
BMW | SERIES 6 | 6 2004 | 663C | 02/2004 | 05/2011 | 5x120 | 72,56 | 635 | 2075 | 14 | M12x1,50 | 17 | CRONO III | 9½x20 | 20,00 | 9,50 | W2108251853 | 2 | S | 20080902 | 20081002 | 5x120 |  | 20 | 81710112 | XL | B1 | B | LB13 | TÜV |  |  | DK | YES | C0270 | REAR | T | Teilegutachten (PB+VB) | 1 | No car modifications required | 275/30 R20-R--TCOMBI | Top Class | MAX 715 KG | MATT BLACK | OZ Tuner-System | 8027529022896 | OZ | 13,70 |  |  | Serie XL - ext.diam.79 mm | 615x615x312 | 1 | 245 | e1*2001/116*0253*.. | bar: Area 1
BMW | SERIES 6 | 6 2004 | 663C | 02/2004 | 05/2011 | 5x120 | 72,56 | 635 | 2075 | 14 | M12x1,50 | 17 | BOTTICELLI III | 10x20 | 20,00 | 10,00 | W2107450953 | 2 | S | 20070802 | 20070901 | 5x120 |  | 19 | 81710112 | XL | B1 | B | LB13 | TÜV |  |  | DK | YES | C0270 | REAR | T | Teilegutachten (PB+VB) | 1 | No car modifications required | 255/35 R20---TCOMBI-275/30 R20-R--TCOMBI-285/30 R20-R--TCOMBI | Top Class | MAX 725 KG | MATT BLACK | OZ Tuner-System | 8027529019988 | OZ | 14,22 |  |  | Serie XL - ext.diam.79 mm | 615x615x350 | 1 | 245 | e1*2001/116*0253*.. | bar: Area 1
BMW | SERIES 6 | 6 2004 | 663C | 02/2004 | 05/2011 | 5x120 | 72,56 | 635 | 2075 | 14 | M12x1,50 | 17 | BOTTICELLI III | 10x20 | 20,00 | 10,00 | W2107450961 | 2 | S | 20061107 | 20061207 | 5x120 |  | 19 | 81710112 | XL | B1 | B | LB13 | TÜV |  |  | DK | YES | C0270 | REAR | T | Teilegutachten (PB+VB) | 1 | No car modifications required | 255/35 R20---TCOMBI-275/30 R20-R--TCOMBI-285/30 R20-R--TCOMBI | Top Class | MAX 725 KG | CHRYSTAL TITANIUM | OZ Tuner-System | 8027529019995 | OZ | 14,22 |  |  | Serie XL - ext.diam.79 mm | 615x615x350 | 1 | 245 | e1*2001/116*0253*.. | bar: Area 1
BMW | SERIES 6 | 6 2004 | 663C | 02/2004 | 05/2011 | 5x120 | 72,56 | 635 | 2075 | 14 | M12x1,50 | 17 | CRONO III | 10x20 | 20,00 | 10,00 | W2108252522 | 2 | S | 20080716 | 20080815 | 5x120 |  | 20 | 81710112 | XL | B1 | B | LB13 | TÜV |  |  | DK | YES | C0270 | REAR | T | Teilegutachten (PB+VB) | 1 | No car modifications required | 255/35 R20---TCOMBI-275/30 R20-R--TCOMBI-285/30 R20-R--TCOMBI | Top Class | MAX 715 KG | MATT GRAPHIT SILVER | OZ Tuner-System | 8027529023022 | OZ | 14,50 |  |  | Serie XL - ext.diam.79 mm | 615x615x350 | 1 | 245 | e1*2001/116*0253*.. | bar: Area 1
BMW | SERIES 6 | 6 2004 | 663C | 02/2004 | 05/2011 | 5x120 | 72,56 | 635 | 2075 | 14 | M12x1,50 | 17 | CRONO III | 10x20 | 20,00 | 10,00 | W2108252553 | 2 | S | 20080902 | 20081002 | 5x120 |  | 20 | 81710112 | XL | B1 | B | LB13 | TÜV |  |  | DK | YES | C0270 | REAR | T | Teilegutachten (PB+VB) | 1 | No car modifications required | 255/35 R20---TCOMBI-275/30 R20-R--TCOMBI-285/30 R20-R--TCOMBI | Top Class | MAX 715 KG | MATT BLACK | OZ Tuner-System | 8027529023039 | OZ | 14,50 |  |  | Serie XL - ext.diam.79 mm | 615x615x350 | 1 | 245 | e1*2001/116*0253*.. | bar: Area 1
BMW | SERIES 6 | 6 2004 | 663C | 02/2004 | 05/2011 | 5x120 | 72,56 | 635 | 2075 | 14 | M12x1,50 | 17 | MICHELANGELO II PL | 10x20 | 20,00 | 10,00 | W21064504A80 | 2 | S | 20061128 | 20061228 | 5x120 |  | 40 | 81610025 | XL | B47 | B | LB18 | TÜV |  |  | DK | YES | C0357 | REAR - ET20 WITH SPACER 20 MM | T | Teilegutachten (PB+VB) | 1 | No car modifications required | 255/35 R20---TCOMBI-275/30 R20-R--TCOMBI-285/30 R20-R--TCOMBI | Top Class | MAX 825 KG | OZ RACE SILVER | OZ Tuner-System | 8027529007374 | OZ | 20,71 |  |  | Serie XL - ext.diam.79 mm | 615x615x350 | 1 | 245 | e1*2001/116*0253*.. | bar: Area 1
BMW | SERIES 6 | 6 2004 | 663C | 02/2004 | 05/2011 | 5x120 | 72,56 | 635 | 2075 | 14 | M12x1,50 | 17 | MICHELANGELO II PL | 10x20 | 20,00 | 10,00 | W2106450453 | 2 | S | 20071026 | 20071125 | 5x120 |  | 40 | 81610025 | XL | B47 | B | LB18 | TÜV |  |  | DK | YES | C0357 | REAR - ET20 WITH SPACER 20 MM | T | Teilegutachten (PB+VB) | 1 | No car modifications required | 255/35 R20---TCOMBI-275/30 R20-R--TCOMBI-285/30 R20-R--TCOMBI | Top Class | MAX 825 KG | MATT BLACK | OZ Tuner-System | 8027529007381 | OZ | 20,71 |  |  | Serie XL - ext.diam.79 mm | 615x615x350 | 1 | 245 | e1*2001/116*0253*.. | bar: Area 1
BMW | SERIES 6 | 6 2004 | 663C | 02/2004 | 05/2011 | 5x120 | 72,56 | 635 | 2075 | 14 | M12x1,50 | 17 | RAFFAELLO | 10x20 | 20,00 | 10,00 | W2107250969 | 2 | S | 20051129 | 20051229 | 5x120 |  | 19 | 81710112 | XL | B1 | B | LB13 | TÜV |  |  | DK | YES | C0270 | REAR | T | Teilegutachten (PB+VB) | 1 | No car modifications required | 255/35 R20---TCOMBI-275/30 R20-R--TCOMBI-285/30 R20-R--TCOMBI | Top Class | MAX 785 KG | POLISH | OZ Tuner-System | 8027529018981 | OZ | 13,18 |  |  | Serie XL - ext.diam.79 mm | 615x615x350 | 1 | 245 | e1*2001/116*0253*.. | bar: Area 1
BMW | SERIES 6 | 6 2004 | 663C | 02/2004 | 05/2011 | 5x120 | 72,56 | 635 | 2075 | 14 | M12x1,50 | 17 | SUPERLEGGERA III | 10x20 | 20,00 | 10,00 | W2104500480 | 2 | S | 20040514 | 20040613 | 5x120 |  | 19 | 80910160 |  | B1 | B | LB13 | TÜV |  |  | DK | YES | C0270 | REAR | S | Strongness Certificate (PB) | 1 | No car modifications required | 255/35 R20---TCOMBI-275/30 R20-R--TCOMBI-285/30 R20-R--TCOMBI | Top Class | MAX 710 KG | OZ RACE SILVER | OZ Tuner-System | 8027529017083 | OZ | 18,08 |  | 72,56 |  | 615x615x350 | 1 | 245 | e1*2001/116*0253*.. | bar: Area 1
BMW | SERIES 6 | 6 2004 | 663C | 02/2004 | 05/2011 | 5x120 | 72,56 | 635 | 2075 | 14 | M12x1,50 | 17 | BOTTICELLI III | 10½x20 | 20,00 | 10,50 | W2107451253 | 2 | S | 20071026 | 20071125 | 5x120 |  | 13 | 81710112 | XL | B1 | B | LB13 | TÜV |  |  | DK | YES |  |  | T | Teilegutachten (PB+VB) | 1 | No car modifications required | 275/30 R20-R--TCOMBI-285/30 R20-R--TCOMBI | Top Class | MAX 725 KG | MATT BLACK | OZ Tuner-System | 8027529020038 | OZ | 14,12 |  |  | Serie XL - ext.diam.79 mm | 615x615x350 | 1 | 245 | e1*2001/116*0253*.. | bar: Area 1
BMW | SERIES 6 | 6 2004 | 663C | 02/2004 | 05/2011 | 5x120 | 72,56 | 635 | 2075 | 14 | M12x1,50 | 17 | BOTTICELLI III | 10½x20 | 20,00 | 10,50 | W2107451261 | 2 | S | 20061107 | 20061207 | 5x120 |  | 13 | 81710112 | XL | B1 | B | LB13 | TÜV |  |  | DK | YES |  |  | T | Teilegutachten (PB+VB) | 1 | No car modifications required | 275/30 R20-R--TCOMBI-285/30 R20-R--TCOMBI | Top Class | MAX 725 KG | CHRYSTAL TITANIUM | OZ Tuner-System | 8027529020045 | OZ | 14,12 |  |  | Serie XL - ext.diam.79 mm | 615x615x350 | 1 | 245 | e1*2001/116*0253*.. | bar: Area 1
BMW | SERIES 6 | 6 2004 | 663C | 02/2004 | 05/2011 | 5x120 | 72,56 | 635 | 2075 | 14 | M12x1,50 | 17 | RAFFAELLO | 10½x20 | 20,00 | 10,50 | W2107251269 | 2 | S | 20051129 | 20051229 | 5x120 |  | 13 | 81710112 | XL | B1 | B | LB13 | TÜV |  |  | DK | YES |  |  | T | Teilegutachten (PB+VB) | 1 | No car modifications required | 275/30 R20-R--TCOMBI-285/30 R20-R--TCOMBI | Top Class | MAX 785 KG | POLISH | OZ Tuner-System | 8027529019018 | OZ | 13,07 |  |  | Serie XL - ext.diam.79 mm | 615x615x350 | 1 | 245 | e1*2001/116*0253*.. | bar: Area 1
BMW | SERIES 6 | 6 2004 | 663C | 02/2004 | 05/2011 | 5x120 | 72,56 | 635 | 2075 | 14 | M12x1,50 | 17 | SUPERLEGGERA III | 10½x20 | 20,00 | 10,50 | W2104500680 | 2 | S | 20050216 | 20050318 | 5x120 |  | 13 |  |  | B1 | B | LB13 | TÜV |  |  | DK | YES |  |  | S | Strongness Certificate (PB) | 1 | No car modifications required | 275/30 R20-R--TCOMBI-285/30 R20-R--TCOMBI | Top Class | MAX 690 KG | OZ RACE SILVER | OZ Tuner-System | 8027529017106 | OZ | 18,61 |  | 72,56 |  | 615x615x350 | 1 | 245 | e1*2001/116*0253*.. | bar: Area 1
BMW | SERIES 6 | 6 2004 | 663C | 02/2004 | 05/2011 | 5x120 | 72,56 | 635 | 2075 | 14 | M12x1,50 | 17 | BOTTICELLI III | 9X21 | 21,00 | 9,00 | W2108350953 | 2 | S | 20081014 | 20081113 | 5x120 |  | 15 | 81710112 | XL | B1 | B | LB13 |  |  |  | DK | YES | C0067 | FRONT | S | Strongness Certificate (PB) | 2 | Mods can be necessary to car |  | Top Class | MAX 950 KG | MATT BLACK | OZ Tuner-System | 8027529023268 | OZ | 18,34 |  |  | Serie XL - ext.diam.79 mm | 695x695x337 | 1 | 245 | e1*2001/116*0253*.. | bar: Area 1
BMW | SERIES 6 | 6 2004 | 663C | 02/2004 | 05/2011 | 5x120 | 72,56 | 635 | 2075 | 14 | M12x1,50 | 17 | BOTTICELLI III | 9X21 | 21,00 | 9,00 | W2108350961 | 2 | S | 20081014 | 20081113 | 5x120 |  | 15 | 81710112 | XL | B1 | B | LB13 |  |  |  | DK | YES | C0067 | FRONT | S | Strongness Certificate (PB) | 2 | Mods can be necessary to car |  | Top Class | MAX 950 KG | CHRYSTAL TITANIUM | OZ Tuner-System | 8027529023275 | OZ | 18,34 |  |  | Serie XL - ext.diam.79 mm | 695x695x337 | 1 | 245 | e1*2001/116*0253*.. | bar: Area 1
BMW | SERIES 6 | 6 2004 | 663C | 02/2004 | 05/2011 | 5x120 | 72,56 | 635 | 2075 | 14 | M12x1,50 | 17 | BOTTICELLI III | 9X22 | 22,00 | 9,00 | W2107750361 | 2 | S | 20061107 | 20061207 | 5x120 |  | 11 | 81710112 | XL | B1 | B | LB13 | TÜV |  |  |  | YES |  |  | S | Strongness Certificate (PB) | 2 | Mods can be necessary to car |  | Top Class | MAX 950 KG | CHRYSTAL TITANIUM | OZ Tuner-System | 8027529021349 | OZ | 21,89 |  |  | Serie XL - ext.diam.79 mm | 695x695x337 | 1 | 245 | e1*2001/116*0253*.. | bar: Area 1
BMW | SERIES 6 | 6 2004 | 663C | 02/2004 | 05/2011 | 5x120 | 72,56 | 635 | 2075 | 14 | M12x1,50 | 17 | RAFFAELLO | 9X22 | 22,00 | 9,00 | W2107550369 | 2 | S | 20060719 | 20060818 | 5x120 |  | 11 | 81710112 | XL | B1 | B | LB13 | TÜV |  |  |  | YES |  |  | S | Strongness Certificate (PB) | 2 | Mods can be necessary to car |  | Top Class | MAX 925 KG | POLISH | OZ Tuner-System | 8027529020250 | OZ | 17,79 |  |  | Serie XL - ext.diam.79 mm | 695x695x337 | 1 | 245 | e1*2001/116*0253*.. | bar: Area 1
BMW | SERIES 6 | 6 2004 | 663C | 02/2004 | 05/2011 | 5x120 | 72,56 | 635 | 2075 | 14 | M12x1,50 | 17 | BOTTICELLI III | 11X22 | 22,00 | 11,00 | W2107751853 | 2 | S | 20070904 | 20071004 | 5x120 |  | 15 | 81710112 | XL | B1 | B | LB13 | TÜV |  |  |  | YES | C0270 | REAR | S | Strongness Certificate (PB) | 2 | Mods can be necessary to car |  | Top Class | MAX 950 KG | MATT BLACK | OZ Tuner-System | 8027529021547 | OZ | 25,10 |  |  | Serie XL - ext.diam.79 mm | 695x695x363 | 1 | 245 | e1*2001/116*0253*.. | bar: Area 1
BMW | SERIES 6 | 6 2004 | 663C | 02/2004 | 05/2011 | 5x120 | 72,56 | 635 | 2075 | 14 | M12x1,50 | 17 | BOTTICELLI III | 11X22 | 22,00 | 11,00 | W2107751861 | 2 | S | 20061107 | 20061207 | 5x120 |  | 15 | 81710112 | XL | B1 | B | LB13 | TÜV |  |  |  | YES | C0270 | REAR | S | Strongness Certificate (PB) | 2 | Mods can be necessary to car |  | Top Class | MAX 950 KG | CHRYSTAL TITANIUM | OZ Tuner-System | 8027529021554 | OZ | 25,10 |  |  | Serie XL - ext.diam.79 mm | 695x695x363 | 1 | 245 | e1*2001/116*0253*.. | bar: Area 1
BMW | SERIES 6 | 6 2004 | 663C | 02/2004 | 05/2011 | 5x120 | 72,56 | 635 | 2075 | 14 | M12x1,50 | 17 | RAFFAELLO | 11X22 | 22,00 | 11,00 | W2107551869 | 2 | S | 20060511 | 20060610 | 5x120 |  | 15 | 81710112 | XL | B1 | B | LB13 | TÜV |  |  |  | YES | C0270 | REAR | S | Strongness Certificate (PB) | 2 | Mods can be necessary to car |  | Top Class | MAX 925 KG | POLISH | OZ Tuner-System | 8027529020403 | OZ | 23,12 |  |  | Serie XL - ext.diam.79 mm | 695x695x363 | 1 | 245 | e1*2001/116*0253*.. | bar: Area 1
BMW | SERIES 6 | 6 2011 | 6C | 05/2011 |  | 5x120 | 72,56 | 590 |  | 30 | M14x1,25 | 17 | CRONO III | 8½x19 | 19,00 | 8,50 | W2108150622 | 2 | S | 20120217 | 20120318 | 5x120 |  | 26 | 81710396 | XL | C17F27 | B |  | TÜV |  |  | DK | YES | C0566 | NO 300KW | S | Strongness Certificate (PB) | 1 | No car modifications required | 235/40 R19-F--TCOMBI-245/40 R19-F--TCOMBI | Top Class | MAX 715 KG | MATT GRAPHIT SILVER | OZ Tuner-System | 8027529021912 | OZ | 12,91 |  |  | Serie XL - ext.diam.79 mm | 592x592x286 | 1 | 230-300 | e1*2007/46*0562*.. | bar: Area 1
BMW | SERIES 6 | 6 2011 | 6C | 05/2011 |  | 5x120 | 72,56 | 590 |  | 30 | M14x1,25 | 17 | CRONO III | 8½x19 | 19,00 | 8,50 | W2108150653 | 2 | S | 20120217 | 20120318 | 5x120 |  | 26 | 81710396 | XL | C17F27 | B |  | TÜV |  |  | DK | YES | C0566 | NO 300KW | S | Strongness Certificate (PB) | 1 | No car modifications required | 235/40 R19-F--TCOMBI-245/40 R19-F--TCOMBI | Top Class | MAX 715 KG | MATT BLACK | OZ Tuner-System | 8027529021929 | OZ | 12,91 |  |  | Serie XL - ext.diam.79 mm | 592x592x286 | 1 | 230-300 | e1*2007/46*0562*.. | bar: Area 1
BMW | SERIES 6 | 6 2011 | 6C | 05/2011 |  | 5x120 | 72,56 | 590 |  | 30 | M14x1,25 | 17 | CRONO III | 9x19 | 19,00 | 9,00 | W2108151322 | 2 | S | 20120217 | 20120318 | 5x120 |  | 26 | 81710396 | XL | C17F27 | B |  | TÜV |  |  | DK | YES | C0566 | NO 300KW | S | Strongness Certificate (PB) | 1 | No car modifications required | 235/40 R19-F---245/40 R19-F---265/35 R19-R---275/35 R19-R---285/35 R19-R-- | Top Class | MAX 715 KG | MATT GRAPHIT SILVER | OZ Tuner-System | 8027529022056 | OZ | 12,82 |  |  | Serie XL - ext.diam.79 mm | 592x592x312 | 1 | 230-300 | e1*2007/46*0562*.. | bar: Area 1
BMW | SERIES 6 | 6 2011 | 6C | 05/2011 |  | 5x120 | 72,56 | 590 |  | 30 | M14x1,25 | 17 | CRONO III | 9x19 | 19,00 | 9,00 | W2108151353 | 2 | S | 20120217 | 20120318 | 5x120 |  | 26 | 81710396 | XL | C17F27 | B |  | TÜV |  |  | DK | YES | C0566 | NO 300KW | S | Strongness Certificate (PB) | 1 | No car modifications required | 235/40 R19-F---245/40 R19-F---265/35 R19-R---275/35 R19-R---285/35 R19-R-- | Top Class | MAX 715 KG | MATT BLACK | OZ Tuner-System | 8027529022063 | OZ | 12,82 |  |  | Serie XL - ext.diam.79 mm | 592x592x312 | 1 | 230-300 | e1*2007/46*0562*.. | bar: Area 1
BMW | SERIES 6 | 6 2011 | 6C | 05/2011 |  | 5x120 | 72,56 | 590 |  | 30 | M14x1,25 | 17 | CRONO III | 9x19 | 19,00 | 9,00 | W2108151522 | 2 | S | 20120217 | 20120318 | 5x120 |  | 32 | 81710396 | XL | C17F27 | B |  | TÜV |  |  | DK | YES | C0566 | NO 300KW | S | Strongness Certificate (PB) | 1 | No car modifications required | 235/40 R19-F---245/40 R19-F---265/35 R19-R---275/35 R19-R---285/35 R19-R-- | Top Class | MAX 715 KG | MATT GRAPHIT SILVER | OZ Tuner-System | 8027529022094 | OZ | 12,82 |  |  | Serie XL - ext.diam.79 mm | 592x592x312 | 1 | 230-300 | e1*2007/46*0562*.. | bar: Area 1
BMW | SERIES 6 | 6 2011 | 6C | 05/2011 |  | 5x120 | 72,56 | 590 |  | 30 | M14x1,25 | 17 | CRONO III | 9x19 | 19,00 | 9,00 | W2108151553 | 2 | S | 20120217 | 20120318 | 5x120 |  | 32 | 81710396 | XL | C17F27 | B |  | TÜV |  |  | DK | YES | C0566 | NO 300KW | S | Strongness Certificate (PB) | 1 | No car modifications required | 235/40 R19-F---245/40 R19-F---265/35 R19-R---275/35 R19-R---285/35 R19-R-- | Top Class | MAX 715 KG | MATT BLACK | OZ Tuner-System | 8027529022100 | OZ | 12,82 |  |  | Serie XL - ext.diam.79 mm | 592x592x312 | 1 | 230-300 | e1*2007/46*0562*.. | bar: Area 1
BMW | SERIES 6 | 6 2011 | 6C | 05/2011 |  | 5x120 | 72,56 | 590 |  | 30 | M14x1,25 | 17 | CRONO III | 8½x20 | 20,00 | 8,50 | W2108250522 | 2 | S | 20120217 | 20120318 | 5x120 |  | 26 | 81710396 | XL | C17F27 | B |  | TÜV |  |  | DK | YES |  |  | S | Strongness Certificate (PB) | 1 | No car modifications required |  | Top Class | MAX 715 KG | MATT GRAPHIT SILVER | OZ Tuner-System | 8027529022629 | OZ | 14,12 |  |  | Serie XL - ext.diam.79 mm | 615x615x312 | 1 | 230-300 | e1*2007/46*0562*.. | bar: Area 1
BMW | SERIES 6 | 6 2011 | 6C | 05/2011 |  | 5x120 | 72,56 | 590 |  | 30 | M14x1,25 | 17 | CRONO III | 8½x20 | 20,00 | 8,50 | W2108250553 | 2 | S | 20120217 | 20120318 | 5x120 |  | 26 | 81710396 | XL | C17F27 | B |  | TÜV |  |  | DK | YES |  |  | S | Strongness Certificate (PB) | 1 | No car modifications required |  | Top Class | MAX 715 KG | MATT BLACK | OZ Tuner-System | 8027529022636 | OZ | 14,12 |  |  | Serie XL - ext.diam.79 mm | 615x615x312 | 1 | 230-300 | e1*2007/46*0562*.. | bar: Area 1
BMW | SERIES 6 | 6 2011 | 6C | 05/2011 |  | 5x120 | 72,56 | 590 |  | 30 | M14x1,25 | 17 | CRONO III | 8½x20 | 20,00 | 8,50 | W2108250622 | 2 | S | 20120217 | 20120318 | 5x120 |  | 34 | 81710396 | XL | C17F27 | B |  | TÜV |  |  | DK | YES |  |  | S | Strongness Certificate (PB) | 1 | No car modifications required |  | Top Class | MAX 715 KG | MATT GRAPHIT SILVER | OZ Tuner-System | 8027529022643 | OZ | 14,12 |  |  | Serie XL - ext.diam.79 mm | 615x615x312 | 1 | 230-300 | e1*2007/46*0562*.. | bar: Area 1
BMW | SERIES 6 | 6 2011 | 6C | 05/2011 |  | 5x120 | 72,56 | 590 |  | 30 | M14x1,25 | 17 | CRONO III | 8½x20 | 20,00 | 8,50 | W2108250653 | 2 | S | 20120217 | 20120318 | 5x120 |  | 34 | 81710396 | XL | C17F27 | B |  | TÜV |  |  | DK | YES |  |  | S | Strongness Certificate (PB) | 1 | No car modifications required |  | Top Class | MAX 715 KG | MATT BLACK | OZ Tuner-System | 8027529022650 | OZ | 14,12 |  |  | Serie XL - ext.diam.79 mm | 615x615x312 | 1 | 230-300 | e1*2007/46*0562*.. | bar: Area 1
BMW | SERIES 6 | 6 2011 | 6C | 05/2011 |  | 5x120 | 72,56 | 590 |  | 30 | M14x1,25 | 17 | MICHELANGELO II PL | 8½x20 | 20,00 | 8,50 | W21064501A80 | 2 | S | 20120217 | 20120318 | 5x120 |  | 34 | 81710396 | XL | C17F27 | B |  | TÜV |  |  | DK | YES |  |  | S | Strongness Certificate (PB) | 1 | No car modifications required |  | Top Class | MAX 825 KG | OZ RACE SILVER | OZ Tuner-System | 8027529007312 | OZ | 19,69 |  |  | Serie XL - ext.diam.79 mm | 615x615x312 | 1 | 230-300 | e1*2007/46*0562*.. | bar: Area 1
BMW | SERIES 6 | 6 2011 | 6C | 05/2011 |  | 5x120 | 72,56 | 590 |  | 30 | M14x1,25 | 17 | MICHELANGELO II PL | 8½x20 | 20,00 | 8,50 | W2106450153 | 2 | S | 20120217 | 20120318 | 5x120 |  | 34 | 81710396 | XL | C17F27 | B |  | TÜV |  |  | DK | YES |  |  | S | Strongness Certificate (PB) | 1 | No car modifications required |  | Top Class | MAX 825 KG | MATT BLACK | OZ Tuner-System | 8027529007329 | OZ | 19,69 |  |  | Serie XL - ext.diam.79 mm | 615x615x312 | 1 | 230-300 | e1*2007/46*0562*.. | bar: Area 1
BMW | SERIES 6 | 6 2011 | 6C | 05/2011 |  | 5x120 | 72,56 | 590 |  | 30 | M14x1,25 | 17 | BOTTICELLI III | 9x20 | 20,00 | 9,00 | W2107453153 | 2 | S | 20120217 | 20120318 | 5x120 |  | 32 | 81710396 | XL | C17F27 | B |  | TÜV |  |  | DK | YES |  |  | N | No Certificate | 1 | No car modifications required | 275/30 R20-R-- | Top Class | MAX 725 KG | MATT BLACK | OZ Tuner-System | 8027529058406 | OZ | 14,05 |  |  | Serie XL - ext.diam.79 mm | 615x615x312 | 1 | 230-300 | e1*2007/46*0562*.. | bar: Area 1
BMW | SERIES 6 | 6 2011 | 6C | 05/2011 |  | 5x120 | 72,56 | 590 |  | 30 | M14x1,25 | 17 | BOTTICELLI III | 9x20 | 20,00 | 9,00 | W2107453161 | 2 | S | 20120217 | 20120318 | 5x120 |  | 32 | 81710396 | XL | C17F27 | B |  | TÜV |  |  | DK | YES |  |  | N | No Certificate | 1 | No car modifications required | 275/30 R20-R-- | Top Class | MAX 725 KG | CHRYSTAL TITANIUM | OZ Tuner-System | 8027529058390 | OZ | 14,05 |  |  | Serie XL - ext.diam.79 mm | 615x615x312 | 1 | 230-300 | e1*2007/46*0562*.. | bar: Area 1
BMW | SERIES 6 | 6 2011 | 6C | 05/2011 |  | 5x120 | 72,56 | 590 |  | 30 | M14x1,25 | 17 | CRONO III | 9x20 | 20,00 | 9,00 | W2108251222 | 2 | S | 20120217 | 20120318 | 5x120 |  | 26 | 81710396 | XL | C17F27 | B |  | TÜV |  |  | DK | YES |  |  | S | Strongness Certificate (PB) | 1 | No car modifications required | 275/30 R20-R-- | Top Class | MAX 715 KG | MATT GRAPHIT SILVER | OZ Tuner-System | 8027529022766 | OZ | 13,80 |  |  | Serie XL - ext.diam.79 mm | 615x615x312 | 1 | 230-300 | e1*2007/46*0562*.. | bar: Area 1
BMW | SERIES 6 | 6 2011 | 6C | 05/2011 |  | 5x120 | 72,56 | 590 |  | 30 | M14x1,25 | 17 | CRONO III | 9x20 | 20,00 | 9,00 | W2108251253 | 2 | S | 20120217 | 20120318 | 5x120 |  | 26 | 81710396 | XL | C17F27 | B |  | TÜV |  |  | DK | YES |  |  | S | Strongness Certificate (PB) | 1 | No car modifications required | 275/30 R20-R-- | Top Class | MAX 715 KG | MATT BLACK | OZ Tuner-System | 8027529022773 | OZ | 13,80 |  |  | Serie XL - ext.diam.79 mm | 615x615x312 | 1 | 230-300 | e1*2007/46*0562*.. | bar: Area 1
BMW | SERIES 6 | 6 2011 | 6C | 05/2011 |  | 5x120 | 72,56 | 590 |  | 30 | M14x1,25 | 17 | CRONO III | 9x20 | 20,00 | 9,00 | W2108251322 | 2 | S | 20120217 | 20120318 | 5x120 |  | 32 | 81710396 | XL | C17F27 | B |  | TÜV |  |  | DK | YES |  |  | S | Strongness Certificate (PB) | 1 | No car modifications required | 275/30 R20-R-- | Top Class | MAX 715 KG | MATT GRAPHIT SILVER | OZ Tuner-System | 8027529022780 | OZ | 13,80 |  |  | Serie XL - ext.diam.79 mm | 615x615x312 | 1 | 230-300 | e1*2007/46*0562*.. | bar: Area 1
BMW | SERIES 6 | 6 2011 | 6C | 05/2011 |  | 5x120 | 72,56 | 590 |  | 30 | M14x1,25 | 17 | CRONO III | 9x20 | 20,00 | 9,00 | W2108251353 | 2 | S | 20120217 | 20120318 | 5x120 |  | 32 | 81710396 | XL | C17F27 | B |  | TÜV |  |  | DK | YES |  |  | S | Strongness Certificate (PB) | 1 | No car modifications required | 275/30 R20-R-- | Top Class | MAX 715 KG | MATT BLACK | OZ Tuner-System | 8027529022797 | OZ | 13,80 |  |  | Serie XL - ext.diam.79 mm | 615x615x312 | 1 | 230-300 | e1*2007/46*0562*.. | bar: Area 1
BMW | SERIES 6 | 6 2011 | 6C | 05/2011 |  | 5x120 | 72,56 | 590 |  | 30 | M14x1,25 | 17 | CRONO III | 9½x20 | 20,00 | 9,50 | W2108251822 | 2 | S | 20120217 | 20120318 | 5x120 |  | 20 | 81710396 | XL | C17F27 | B |  | TÜV |  |  | DK | YES | C0270 | REAR | S | Strongness Certificate (PB) | 2 | Mods can be necessary to car |  | Top Class | MAX 715 KG | MATT GRAPHIT SILVER | OZ Tuner-System | 8027529022889 | OZ | 13,70 |  |  | Serie XL - ext.diam.79 mm | 615x615x312 | 1 | 230-300 | e1*2007/46*0562*.. | bar: Area 1
BMW | SERIES 6 | 6 2011 | 6C | 05/2011 |  | 5x120 | 72,56 | 590 |  | 30 | M14x1,25 | 17 | CRONO III | 9½x20 | 20,00 | 9,50 | W2108251853 | 2 | S | 20120217 | 20120318 | 5x120 |  | 20 | 81710396 | XL | C17F27 | B |  | TÜV |  |  | DK | YES | C0270 | REAR | S | Strongness Certificate (PB) | 2 | Mods can be necessary to car |  | Top Class | MAX 715 KG | MATT BLACK | OZ Tuner-System | 8027529022896 | OZ | 13,70 |  |  | Serie XL - ext.diam.79 mm | 615x615x312 | 1 | 230-300 | e1*2007/46*0562*.. | bar: Area 1
BMW | SERIES 6 | 6 2011 | 6C | 05/2011 |  | 5x120 | 72,56 | 590 |  | 30 | M14x1,25 | 17 | CRONO III | 9½x20 | 20,00 | 9,50 | W2108251922 | 2 | S | 20120217 | 20120318 | 5x120 |  | 32,50 | 81710396 | XL | C17F27 | B |  | TÜV |  |  | DK | YES | C0270 | REAR | S | Strongness Certificate (PB) | 1 | No car modifications required |  | Top Class | MAX 715 KG | MATT GRAPHIT SILVER | OZ Tuner-System | 8027529022902 | OZ | 13,91 |  |  | Serie XL - ext.diam.79 mm | 615x615x312 | 1 | 230-300 | e1*2007/46*0562*.. | bar: Area 1
BMW | SERIES 6 | 6 2011 | 6C | 05/2011 |  | 5x120 | 72,56 | 590 |  | 30 | M14x1,25 | 17 | CRONO III | 9½x20 | 20,00 | 9,50 | W2108251953 | 2 | S | 20120217 | 20120318 | 5x120 |  | 32,50 | 81710396 | XL | C17F27 | B |  | TÜV |  |  | DK | YES | C0270 | REAR | S | Strongness Certificate (PB) | 1 | No car modifications required |  | Top Class | MAX 715 KG | MATT BLACK | OZ Tuner-System | 8027529022919 | OZ | 13,91 |  |  | Serie XL - ext.diam.79 mm | 615x615x312 | 1 | 230-300 | e1*2007/46*0562*.. | bar: Area 1
BMW | SERIES 6 | 6 2011 | 6C | 05/2011 |  | 5x120 | 72,56 | 590 |  | 30 | M14x1,25 | 17 | BOTTICELLI III | 10x20 | 20,00 | 10,00 | W2107453253 | 2 | S | 20120217 | 20120318 | 5x120 |  | 45 | 81710396 | XL | C17F27 | B |  | TÜV |  |  |  | YES | C0270 | REAR | N | No Certificate | 1 | No car modifications required |  | Top Class | MAX 725 KG | MATT BLACK | OZ Tuner-System | 8027529058383 | OZ | 14,55 |  |  | Serie XL - ext.diam.79 mm | 615x615x312 | 1 | 230-300 | e1*2007/46*0562*.. | bar: Area 1
BMW | SERIES 6 | 6 2011 | 6C | 05/2011 |  | 5x120 | 72,56 | 590 |  | 30 | M14x1,25 | 17 | BOTTICELLI III | 10x20 | 20,00 | 10,00 | W2107453261 | 2 | S | 20120217 | 20120318 | 5x120 |  | 45 | 81710396 | XL | C17F27 | B |  | TÜV |  |  |  | YES | C0270 | REAR | N | No Certificate | 1 | No car modifications required |  | Top Class | MAX 725 KG | CHRYSTAL TITANIUM | OZ Tuner-System | 8027529058376 | OZ | 14,55 |  |  | Serie XL - ext.diam.79 mm | 615x615x312 | 1 | 230-300 | e1*2007/46*0562*.. | bar: Area 1
BMW | SERIES 6 | 6 2011 | 6C | 05/2011 |  | 5x120 | 72,56 | 590 |  | 30 | M14x1,25 | 17 | MICHELANGELO II PL | 10x20 | 20,00 | 10,00 | W21064504A80 | 2 | S | 20120217 | 20120318 | 5x120 |  | 40 | 81710396 | XL | C17F27 | B |  | TÜV |  |  | DK | YES | C0270 | REAR | S | Strongness Certificate (PB) | 1 | No car modifications required |  | Top Class | MAX 825 KG | OZ RACE SILVER | OZ Tuner-System | 8027529007374 | OZ | 20,71 |  |  | Serie XL - ext.diam.79 mm | 615x615x350 | 1 | 230-300 | e1*2007/46*0562*.. | bar: Area 1
BMW | SERIES 6 | 6 2011 | 6C | 05/2011 |  | 5x120 | 72,56 | 590 |  | 30 | M14x1,25 | 17 | MICHELANGELO II PL | 10x20 | 20,00 | 10,00 | W2106450453 | 2 | S | 20120217 | 20120318 | 5x120 |  | 40 | 81710396 | XL | C17F27 | B |  | TÜV |  |  | DK | YES | C0270 | REAR | S | Strongness Certificate (PB) | 1 | No car modifications required |  | Top Class | MAX 825 KG | MATT BLACK | OZ Tuner-System | 8027529007381 | OZ | 20,71 |  |  | Serie XL - ext.diam.79 mm | 615x615x350 | 1 | 230-300 | e1*2007/46*0562*.. | bar: Area 1
BMW | SERIES 6 | 6 2011 | 6C | 05/2011 |  | 5x120 | 72,56 | 590 |  | 30 | M14x1,25 | 17 | BOTTICELLI III | 8½X21 | 21,00 | 8,50 | W2108350053 | 2 |  |  |  | 5x120 |  | 30 | 81710396 | XL | C17F27 | B |  | TÜV |  |  | DK | YES | C0067 | FRONT | S | Strongness Certificate (PB) | 1 | No car modifications required |  | Top Class | MAX 945 KG | MATT BLACK | OZ Tuner-System | 8027529082418 | OZ | 18,24 |  |  | Serie XL - ext.diam.79 mm | 695x695x337 | 1 | 230-300 | e1*2007/46*0562*.. | bar: Area 1
BMW | SERIES 6 | 6 2011 | 6C | 05/2011 |  | 5x120 | 72,56 | 590 |  | 30 | M14x1,25 | 17 | BOTTICELLI III | 8½X21 | 21,00 | 8,50 | W2108350061 | 2 | S | 20120217 | 20120318 | 5x120 |  | 30 | 81710396 | XL | C17F27 | B |  | TÜV |  |  | DK | YES | C0067 | FRONT | S | Strongness Certificate (PB) | 1 | No car modifications required |  | Top Class | MAX 945 KG | CHRYSTAL TITANIUM | OZ Tuner-System | 8027529023169 | OZ | 18,24 |  |  | Serie XL - ext.diam.79 mm | 695x695x337 | 1 | 230-300 | e1*2007/46*0562*.. | bar: Area 1
BMW | SERIES 6 | 6 2011 | 6C | 05/2011 |  | 5x120 | 72,56 | 590 |  | 30 | M14x1,25 | 17 | BOTTICELLI III | 10X21 | 21,00 | 10,00 | W2108352553 | 2 | S | 20120217 | 20120318 | 5x120 |  | 40 | 81710396 | XL | C17F27 | B |  | TÜV |  |  | DK | YES | C0270 | REAR | S | Strongness Certificate (PB) | 1 | No car modifications required |  | Top Class | MAX 945 KG | MATT BLACK | OZ Tuner-System | 8027529023459 | OZ | 18,65 |  |  | Serie XL - ext.diam.79 mm | 695x695x337 | 1 | 230-300 | e1*2007/46*0562*.. | bar: Area 1
BMW | SERIES 6 | 6 2011 | 6C | 05/2011 |  | 5x120 | 72,56 | 590 |  | 30 | M14x1,25 | 17 | BOTTICELLI III | 10X21 | 21,00 | 10,00 | W2108352561 | 2 | S | 20120217 | 20120318 | 5x120 |  | 40 | 81710396 | XL | C17F27 | B |  | TÜV |  |  | DK | YES | C0270 | REAR | S | Strongness Certificate (PB) | 1 | No car modifications required |  | Top Class | MAX 945 KG | CHRYSTAL TITANIUM | OZ Tuner-System | 8027529023466 | OZ | 18,65 |  |  | Serie XL - ext.diam.79 mm | 695x695x337 | 1 | 230-300 | e1*2007/46*0562*.. | bar: Area 1
BMW | SERIES 6 | 6 2011 | 6C | 05/2011 |  | 5x120 | 72,56 | 590 |  | 30 | M14x1,25 | 17 | BOTTICELLI III | 10½X21 | 21,00 | 10,50 | W2108353053 | 2 | S | 20120217 | 20120318 | 5x120 |  | 34 | 81710396 | XL | C17F27 | B |  | TÜV |  |  | DK | YES | C0270 | REAR | S | Strongness Certificate (PB) | 2 | Mods can be necessary to car |  | Top Class | MAX 945 KG | MATT BLACK | OZ Tuner-System | 8027529023527 | OZ | 19,28 |  |  | Serie XL - ext.diam.79 mm | 695x695x337 | 1 | 230-300 | e1*2007/46*0562*.. | bar: Area 1
BMW | SERIES 6 | 6 2011 | 6C | 05/2011 |  | 5x120 | 72,56 | 590 |  | 30 | M14x1,25 | 17 | BOTTICELLI III | 10½X21 | 21,00 | 10,50 | W2108353061 | 2 | S | 20120217 | 20120318 | 5x120 |  | 34 | 81710396 | XL | C17F27 | B |  | TÜV |  |  | DK | YES | C0270 | REAR | S | Strongness Certificate (PB) | 2 | Mods can be necessary to car |  | Top Class | MAX 945 KG | CHRYSTAL TITANIUM | OZ Tuner-System | 8027529023534 | OZ | 19,28 |  |  | Serie XL - ext.diam.79 mm | 695x695x337 | 1 | 230-300 | e1*2007/46*0562*.. | bar: Area 1
BMW | SERIES 7 | 7 (E65) | 765 | 11/2001 | 09/2008 | 5x120 | 72,56 | 783 | 2147 | 24 | M14x1,50 | 17 | SUPERLEGGERA III | 8x18 | 18,00 | 8,00 | W2104650480 | 2 | S | 20020117 | 20020217 | 5x120 |  | 40 | 81610099 | XL | B53 | B |  | TÜV |  |  | DK | YES | C0319 | E020 WITH SPACER 20 MM - NO TRAILER OPERATION | T | Teilegutachten (PB+VB) | 1 | No car modifications required | 245/45 R18----245/50 R18----255/45 R18--- | Top Class | MAX 710 KG | OZ RACE SILVER | OZ Tuner-System | 8027529017472 | OZ | 15,73 |  |  | Serie XL - ext.diam.79 mm | 567x567x274 | 1 | 200-245 | e1*98/14*0172*00 | bar: Area 1
BMW | SERIES 7 | 7 (E65) | 765 | 11/2001 | 09/2008 | 5x120 | 72,56 | 783 | 2147 | 24 | M14x1,50 | 17 | MICHELANGELO II PL | 8½x18 | 18,00 | 8,50 | W21067506A80 | 2 | S | 20061128 | 20061228 | 5x120 |  | 40 | 81610099 | XL | B53 | B |  | TÜV |  |  | DK | YES | C0319 | E020 WITH SPACER 20 MM - NO TRAILER OPERATION | T | Teilegutachten (PB+VB) | 1 | No car modifications required | 245/50 R18----255/45 R18--- | Top Class | MAX 660 KG | OZ RACE SILVER | OZ Tuner-System | 8027529007787 | OZ | 15,59 |  |  | Serie XL - ext.diam.79 mm | 567x567x286 | 1 | 200-245 | e1*98/14*0172*00 | bar: Area 1
BMW | SERIES 7 | 7 (E65) | 765 | 11/2001 | 09/2008 | 5x120 | 72,56 | 783 | 2147 | 24 | M14x1,50 | 17 | MICHELANGELO II PL | 8½x18 | 18,00 | 8,50 | W2106750653 | 2 | S | 20071026 | 20071125 | 5x120 |  | 40 | 81610099 | XL | B53 | B |  | TÜV |  |  | DK | YES | C0319 | E020 WITH SPACER 20 MM - NO TRAILER OPERATION | T | Teilegutachten (PB+VB) | 1 | No car modifications required | 245/50 R18----255/45 R18--- | Top Class | MAX 660 KG | MATT BLACK | OZ Tuner-System | 8027529007794 | OZ | 15,59 |  |  | Serie XL - ext.diam.79 mm | 567x567x286 | 1 | 200-245 | e1*98/14*0172*00 | bar: Area 1
BMW | SERIES 7 | 7 (E65) | 765 | 11/2001 | 09/2008 | 5x120 | 72,56 | 783 | 2147 | 24 | M14x1,50 | 17 | SUPERLEGGERA III | 8½x18 | 18,00 | 8,50 | W2104650880 | 2 | S | 20020117 | 20020217 | 5x120 |  | 13 | 81710311 | XL | B42 | B |  | TÜV |  |  | DK | YES | C0136 | NO TRAILER OPERATION | T | Teilegutachten (PB+VB) | 1 | No car modifications required | 245/50 R18----255/45 R18--- | Top Class | MAX 710 KG | OZ RACE SILVER | OZ Tuner-System | 8027529017502 | OZ | 15,73 |  |  | Serie XL - ext.diam.79 mm | 567x567x286 | 1 | 200-245 | e1*98/14*0172*00 | bar: Area 1
BMW | SERIES 7 | 7 (E65) | 765 | 11/2001 | 09/2008 | 5x120 | 72,56 | 783 | 2147 | 24 | M14x1,50 | 17 | SUPERLEGGERA III | 9x18 | 18,00 | 9,00 | W2104653180 | 2 | S | 20041014 | 20041113 | 5x120 |  | 40 | 81610099 | XL | B53 | B |  |  |  |  | DK | YES | C0319 | E020 WITH SPACER 20 MM - NO TRAILER OPERATION | N | No Certificate | 1 | No car modifications required | 185/40 R18-R---275/40 R18-R-- | Top Class | MAX 710 KG | OZ RACE SILVER | OZ Tuner-System | 8027529017663 | OZ | 16,33 |  |  | Serie XL - ext.diam.79 mm | 567x567x299 | 1 | 200-245 | e1*98/14*0172*00 | bar: Area 1
BMW | SERIES 7 | 7 (E65) | 765 | 11/2001 | 09/2008 | 5x120 | 72,56 | 783 | 2147 | 24 | M14x1,50 | 17 | SUPERLEGGERA III | 9½x18 | 18,00 | 9,50 | W2104651280 | 2 | S | 20020117 | 20020217 | 5x120 |  | 21 | 81610087 | XL | B53 | B |  | TÜV |  |  | DK | YES | C0354 | REAR-ET16 WITH SPAC.5 MM - NO TRAILER OPERATION | T | Teilegutachten (PB+VB) | 1 | No car modifications required | 255/45 R18----285/40 R18-R-- | Top Class | MAX 710 KG | OZ RACE SILVER | OZ Tuner-System | 8027529017540 | OZ | 15,87 |  |  | Serie XL - ext.diam.79 mm | 567x567x312 | 1 | 200-245 | e1*98/14*0172*00 | bar: Area 1
BMW | SERIES 7 | 7 (E65) | 765 | 11/2001 | 09/2008 | 5x120 | 72,56 | 783 | 2147 | 24 | M14x1,50 | 17 | MICHELANGELO II PL | 10x18 | 18,00 | 10,00 | W21067510A80 | 2 | S | 20061128 | 20061228 | 5x120 |  | 40 | 81610086 | XL | B53 | B |  | TÜV |  |  | DK | YES | C0321 | REAR - ET20 WITH SPACER 20 MM - NO TRAILER OPERATION | T | Teilegutachten (PB+VB) | 1 | No car modifications required | 285/40 R18-R-- | Top Class | MAX 705 KG | OZ RACE SILVER | OZ Tuner-System | 8027529007879 | OZ | 16,67 |  |  | Serie XL - ext.diam.79 mm | 567x567x324 | 1 | 200-245 | e1*98/14*0172*00 | bar: Area 1
BMW | SERIES 7 | 7 (E65) | 765 | 11/2001 | 09/2008 | 5x120 | 72,56 | 783 | 2147 | 24 | M14x1,50 | 17 | MICHELANGELO II PL | 10x18 | 18,00 | 10,00 | W2106751053 | 2 | S | 20071026 | 20071125 | 5x120 |  | 40 | 81610086 | XL | B53 | B |  | TÜV |  |  | DK | YES | C0321 | REAR - ET20 WITH SPACER 20 MM - NO TRAILER OPERATION | T | Teilegutachten (PB+VB) | 1 | No car modifications required | 285/40 R18-R-- | Top Class | MAX 705 KG | MATT BLACK | OZ Tuner-System | 8027529007886 | OZ | 16,67 |  |  | Serie XL - ext.diam.79 mm | 567x567x324 | 1 | 200-245 | e1*98/14*0172*00 | bar: Area 1
BMW | SERIES 7 | 7 (E65) | 765 | 11/2001 | 09/2008 | 5x120 | 72,56 | 783 | 2147 | 24 | M14x1,50 | 17 | BOTTICELLI III | 8x19 | 19,00 | 8,00 | W2107650253 | 2 | S | 20100607 | 20100707 | 5x120 |  | 40 | 81610099 | XL | B53 | B |  | TÜV |  |  | DK | YES | C0319 | E020 WITH SPACER 20 MM - NO TRAILER OPERATION | T | Teilegutachten (PB+VB) | 1 | No car modifications required | 245/45 R19---TCOMBI-255/40 R19---TCOMBI | Top Class | MAX 725 KG | MATT BLACK | OZ Tuner-System | 8027529049725 | OZ | 13,98 |  |  | Serie XL - ext.diam.79 mm | 592x592x274 | 1 | 200-245 | e1*98/14*0172*00 | bar: Area 1
BMW | SERIES 7 | 7 (E65) | 765 | 11/2001 | 09/2008 | 5x120 | 72,56 | 783 | 2147 | 24 | M14x1,50 | 17 | BOTTICELLI III | 8x19 | 19,00 | 8,00 | W2107650261 | 2 | S | 20061107 | 20061207 | 5x120 |  | 40 | 81610099 | XL | B53 | B |  | TÜV |  |  | DK | YES | C0319 | E020 WITH SPACER 20 MM - NO TRAILER OPERATION | T | Teilegutachten (PB+VB) | 1 | No car modifications required | 245/45 R19---TCOMBI-255/40 R19---TCOMBI | Top Class | MAX 725 KG | CHRYSTAL TITANIUM | OZ Tuner-System | 8027529020670 | OZ | 13,98 |  |  | Serie XL - ext.diam.79 mm | 592x592x274 | 1 | 200-245 | e1*98/14*0172*00 | bar: Area 1
BMW | SERIES 7 | 7 (E65) | 765 | 11/2001 | 09/2008 | 5x120 | 72,56 | 783 | 2147 | 24 | M14x1,50 | 17 | RAFFAELLO | 8x19 | 19,00 | 8,00 | W2107350269 | 2 | S | 20051129 | 20051229 | 5x120 |  | 40 | 81610099 | XL | B53 | B |  | TÜV |  |  | DK | YES | C0319 | E020 WITH SPACER 20 MM - NO TRAILER OPERATION | T | Teilegutachten (PB+VB) | 1 | No car modifications required | 245/45 R19---TCOMBI-255/40 R19---TCOMBI | Top Class | MAX 785 KG | POLISH | OZ Tuner-System | 8027529019230 | OZ | 12,15 |  |  | Serie XL - ext.diam.79 mm | 592x592x274 | 1 | 200-245 | e1*98/14*0172*00 | bar: Area 1
BMW | SERIES 7 | 7 (E65) | 765 | 11/2001 | 09/2008 | 5x120 | 72,56 | 783 | 2147 | 24 | M14x1,50 | 17 | SUPERLEGGERA III | 8x19 | 19,00 | 8,00 | W2104450380 | 2 | S | 20020117 | 20020217 | 5x120 |  | 40 | 81610099 | XL | B53 | B |  | TÜV |  |  | DK | YES | C0319 | E020 WITH SPACER 20 MM - NO TRAILER OPERATION | T | Teilegutachten (PB+VB) | 1 | No car modifications required | 245/45 R19---TCOMBI-255/40 R19---TCOMBI | Top Class | MAX 710 KG | OZ RACE SILVER | OZ Tuner-System | 8027529016550 | OZ | 16,11 |  |  | Serie XL - ext.diam.79 mm | 592x592x274 | 1 | 200-245 | e1*98/14*0172*00 | bar: Area 1
BMW | SERIES 7 | 7 (E65) | 765 | 11/2001 | 09/2008 | 5x120 | 72,56 | 783 | 2147 | 24 | M14x1,50 | 17 | BOTTICELLI III | 8½x19 | 19,00 | 8,50 | W2107650453 | 2 | S | 20071026 | 20071125 | 5x120 |  | 13 | 81710311 | XL | B42 | B |  | TÜV |  |  | DK | YES | C0136 | NO TRAILER OPERATION | T | Teilegutachten (PB+VB) | 1 | No car modifications required | 245/45 R19-F--TCOMBI-255/40 R19---TCOMBI | Top Class | MAX 725 KG | MATT BLACK | OZ Tuner-System | 8027529020694 | OZ | 13,66 |  |  | Serie XL - ext.diam.79 mm | 592x592x286 | 1 | 200-245 | e1*98/14*0172*00 | bar: Area 1
BMW | SERIES 7 | 7 (E65) | 765 | 11/2001 | 09/2008 | 5x120 | 72,56 | 783 | 2147 | 24 | M14x1,50 | 17 | BOTTICELLI III | 8½x19 | 19,00 | 8,50 | W2107650461 | 2 | S | 20061107 | 20061207 | 5x120 |  | 13 | 81710311 | XL | B42 | B |  | TÜV |  |  | DK | YES | C0136 | NO TRAILER OPERATION | T | Teilegutachten (PB+VB) | 1 | No car modifications required | 245/45 R19-F--TCOMBI-255/40 R19---TCOMBI | Top Class | MAX 725 KG | CHRYSTAL TITANIUM | OZ Tuner-System | 8027529020700 | OZ | 13,66 |  |  | Serie XL - ext.diam.79 mm | 592x592x286 | 1 | 200-245 | e1*98/14*0172*00 | bar: Area 1
BMW | SERIES 7 | 7 (E65) | 765 | 11/2001 | 09/2008 | 5x120 | 72,56 | 783 | 2147 | 24 | M14x1,50 | 17 | MICHELANGELO II PL | 8½x19 | 19,00 | 8,50 | W21068510A80 | 2 | S | 20061128 | 20061228 | 5x120 |  | 40 | 81610086 | XL | B53 | B |  | TÜV |  |  | DK | YES | C0471 | FRONT - ET20 WITH SPACER 20 MM | T | Teilegutachten (PB+VB) | 1 | No car modifications required | 245/45 R19-F--TCOMBI-255/40 R19---TCOMBI | Top Class | MAX 725 KG | OZ RACE SILVER | OZ Tuner-System | 8027529008074 | OZ | 16,04 |  |  | Serie XL - ext.diam.79 mm | 592x592x286 | 1 | 200-245 | e1*98/14*0172*00 | bar: Area 1
BMW | SERIES 7 | 7 (E65) | 765 | 11/2001 | 09/2008 | 5x120 | 72,56 | 783 | 2147 | 24 | M14x1,50 | 17 | MICHELANGELO II PL | 8½x19 | 19,00 | 8,50 | W2106851053 | 2 | S | 20071026 | 20071125 | 5x120 |  | 40 | 81610086 | XL | B53 | B |  | TÜV |  |  | DK | YES | C0471 | FRONT - ET20 WITH SPACER 20 MM | T | Teilegutachten (PB+VB) | 1 | No car modifications required | 245/45 R19-F--TCOMBI-255/40 R19---TCOMBI | Top Class | MAX 725 KG | MATT BLACK | OZ Tuner-System | 8027529008081 | OZ | 16,04 |  |  | Serie XL - ext.diam.79 mm | 592x592x286 | 1 | 200-245 | e1*98/14*0172*00 | bar: Area 1
BMW | SERIES 7 | 7 (E65) | 765 | 11/2001 | 09/2008 | 5x120 | 72,56 | 783 | 2147 | 24 | M14x1,50 | 17 | RAFFAELLO | 8½x19 | 19,00 | 8,50 | W2107350469 | 2 | S | 20051129 | 20051229 | 5x120 |  | 13 | 81710311 | XL | B42 | B |  | TÜV |  |  | DK | YES | C0136 | NO TRAILER OPERATION | T | Teilegutachten (PB+VB) | 1 | No car modifications required | 245/45 R19-F--TCOMBI-255/40 R19---TCOMBI | Top Class | MAX 785 KG | POLISH | OZ Tuner-System | 8027529019254 | OZ | 12,32 |  |  | Serie XL - ext.diam.79 mm | 592x592x286 | 1 | 200-245 | e1*98/14*0172*00 | bar: Area 1
BMW | SERIES 7 | 7 (E65) | 765 | 11/2001 | 09/2008 | 5x120 | 72,56 | 783 | 2147 | 24 | M14x1,50 | 17 | SUPERLEGGERA III | 8½x19 | 19,00 | 8,50 | W2104450780 | 2 | S | 20020117 | 20020217 | 5x120 |  | 13 | 81710311 | XL | B42 | B |  | TÜV |  |  | DK | YES | C0136 | NO TRAILER OPERATION | T | Teilegutachten (PB+VB) | 1 | No car modifications required | 245/45 R19-F--TCOMBI-255/40 R19---TCOMBI | Top Class | MAX 710 KG | OZ RACE SILVER | OZ Tuner-System | 8027529016581 | OZ | 15,68 |  |  | Serie XL - ext.diam.79 mm | 592x592x286 | 1 | 200-245 | e1*98/14*0172*00 | bar: Area 1
BMW | SERIES 7 | 7 (E65) | 765 | 11/2001 | 09/2008 | 5x120 | 72,56 | 783 | 2147 | 24 | M14x1,50 | 17 | BOTTICELLI III | 9x19 | 19,00 | 9,00 | W2107651653 | 2 | S | 20071026 | 20071125 | 5x120 |  | 45 | 81610086 | XL | B53 | B |  | TÜV |  |  | DK | YES | C0529 | REAR - ET25 WITH SPACER 20 MM - NO TRAILER OPERATION | T | Teilegutachten (PB+VB) | 1 | No car modifications required | 245/45 R19---TBW099-255/40 R19---TBW099-275/40 R19-R--TBW099-285/35 R19-R--TBW099-295/35 R19-R-- | Top Class | MAX 725 KG | MATT BLACK | OZ Tuner-System | 8027529020861 | OZ | 13,81 |  |  | Serie XL - ext.diam.79 mm | 592x592x312 | 1 | 200-245 | e1*98/14*0172*00 | bar: Area 1
BMW | SERIES 7 | 7 (E65) | 765 | 11/2001 | 09/2008 | 5x120 | 72,56 | 783 | 2147 | 24 | M14x1,50 | 17 | BOTTICELLI III | 9x19 | 19,00 | 9,00 | W2107651661 | 2 | S | 20061107 | 20061207 | 5x120 |  | 45 | 81610086 | XL | B53 | B |  | TÜV |  |  | DK | YES | C0529 | REAR - ET25 WITH SPACER 20 MM - NO TRAILER OPERATION | T | Teilegutachten (PB+VB) | 1 | No car modifications required | 245/45 R19---TBW099-255/40 R19---TBW099-275/40 R19-R--TBW099-285/35 R19-R--TBW099-295/35 R19-R-- | Top Class | MAX 725 KG | CHRYSTAL TITANIUM | OZ Tuner-System | 8027529020878 | OZ | 13,81 |  |  | Serie XL - ext.diam.79 mm | 592x592x312 | 1 | 200-245 | e1*98/14*0172*00 | bar: Area 1
BMW | SERIES 7 | 7 (E65) | 765 | 11/2001 | 09/2008 | 5x120 | 72,56 | 783 | 2147 | 24 | M14x1,50 | 17 | CRONO III | 9x19 | 19,00 | 9,00 | W2108151422 | 2 | S | 20080909 | 20081009 | 5x120 |  | 45 | 81610086 | XL | B53 | B |  | TÜV |  |  | DK | YES | C0529 | REAR - ET25 WITH SPACER 20 MM - NO TRAILER OPERATION | S | Strongness Certificate (PB) | 1 | No car modifications required | 245/45 R19---TBW099-255/40 R19---TBW099-275/40 R19-R--TBW099-285/35 R19-R--TBW099-295/35 R19-R-- | Top Class | MAX 715 KG | MATT GRAPHIT SILVER | OZ Tuner-System | 8027529022070 | OZ | 13,03 |  |  | Serie XL - ext.diam.79 mm | 592x592x312 | 1 | 200-245 | e1*98/14*0172*00 | bar: Area 1
BMW | SERIES 7 | 7 (E65) | 765 | 11/2001 | 09/2008 | 5x120 | 72,56 | 783 | 2147 | 24 | M14x1,50 | 17 | CRONO III | 9x19 | 19,00 | 9,00 | W2108151453 | 2 | S | 20080909 | 20081009 | 5x120 |  | 45 | 81610086 | XL | B53 | B |  | TÜV |  |  | DK | YES | C0529 | REAR - ET25 WITH SPACER 20 MM - NO TRAILER OPERATION | S | Strongness Certificate (PB) | 1 | No car modifications required | 245/45 R19---TBW099-255/40 R19---TBW099-275/40 R19-R--TBW099-285/35 R19-R--TBW099-295/35 R19-R-- | Top Class | MAX 715 KG | MATT BLACK | OZ Tuner-System | 8027529022087 | OZ | 13,03 |  |  | Serie XL - ext.diam.79 mm | 592x592x312 | 1 | 200-245 | e1*98/14*0172*00 | bar: Area 1
BMW | SERIES 7 | 7 (E65) | 765 | 11/2001 | 09/2008 | 5x120 | 72,56 | 783 | 2147 | 24 | M14x1,50 | 17 | RAFFAELLO | 9x19 | 19,00 | 9,00 | W2107351669 | 2 | S | 20060606 | 20060706 | 5x120 |  | 45 | 81610086 | XL | B53 | B |  | TÜV |  |  | DK | YES | C0280 | REAR - ET25 WITH SPACER 20 MM | T | Teilegutachten (PB+VB) | 1 | No car modifications required | 245/45 R19---TBW099-255/40 R19---TBW099-275/40 R19-R--TBW099-285/35 R19-R--TBW099-295/35 R19-R-- | Top Class | MAX 785 KG | POLISH | OZ Tuner-System | 8027529019377 | OZ | 12,34 |  |  | Serie XL - ext.diam.79 mm | 592x592x312 | 1 | 200-245 | e1*98/14*0172*00 | bar: Area 1
BMW | SERIES 7 | 7 (E65) | 765 | 11/2001 | 09/2008 | 5x120 | 72,56 | 783 | 2147 | 24 | M14x1,50 | 17 | BOTTICELLI III | 9½x19 | 19,00 | 9,50 | W2107651753 | 2 | S | 20071026 | 20071125 | 5x120 |  | 21 | 81710311 | XL | B42 | B |  | TÜV |  |  | DK | YES | C0320 | REAR - NO TRAILER OPERATION | T | Teilegutachten (PB+VB) | 1 | No car modifications required | 255/40 R19---TCOMBI-275/40 R19-R--TCOMBI-285/35 R19-R--TCOMBI | Top Class | MAX 725 KG | MATT BLACK | OZ Tuner-System | 8027529020885 | OZ | 14,02 |  |  | Serie XL - ext.diam.79 mm | 592x592x312 | 1 | 200-245 | e1*98/14*0172*00 | bar: Area 1
BMW | SERIES 7 | 7 (E65) | 765 | 11/2001 | 09/2008 | 5x120 | 72,56 | 783 | 2147 | 24 | M14x1,50 | 17 | BOTTICELLI III | 9½x19 | 19,00 | 9,50 | W2107651761 | 2 | S | 20061107 | 20061207 | 5x120 |  | 21 | 81710311 | XL | B42 | B |  | TÜV |  |  | DK | YES | C0320 | REAR - NO TRAILER OPERATION | T | Teilegutachten (PB+VB) | 1 | No car modifications required | 255/40 R19---TCOMBI-275/40 R19-R--TCOMBI-285/35 R19-R--TCOMBI | Top Class | MAX 725 KG | CHRYSTAL TITANIUM | OZ Tuner-System | 8027529020892 | OZ | 14,02 |  |  | Serie XL - ext.diam.79 mm | 592x592x312 | 1 | 200-245 | e1*98/14*0172*00 | bar: Area 1
BMW | SERIES 7 | 7 (E65) | 765 | 11/2001 | 09/2008 | 5x120 | 72,56 | 783 | 2147 | 24 | M14x1,50 | 17 | MICHELANGELO II PL | 9½x19 | 19,00 | 9,50 | W21068508A80 | 2 | S | 20061128 | 20061228 | 5x120 |  | 40 | 81610111 | XL | C17F50 | B |  | TÜV |  |  | DK | YES | C0357 | REAR - ET20 WITH SPACER 20 MM | T | Teilegutachten (PB+VB) | 1 | No car modifications required | 255/40 R19---TCOMBI-275/40 R19-R--TCOMBI-285/35 R19-R--TCOMBI | Top Class | MAX 725 KG | OZ RACE SILVER | OZ Tuner-System | 8027529008043 | OZ | 18,14 |  |  | Serie XL - ext.diam.79 mm | 592x592x312 | 1 | 200-245 | e1*98/14*0172*00 | bar: Area 1
BMW | SERIES 7 | 7 (E65) | 765 | 11/2001 | 09/2008 | 5x120 | 72,56 | 783 | 2147 | 24 | M14x1,50 | 17 | MICHELANGELO II PL | 9½x19 | 19,00 | 9,50 | W2106850853 | 2 | S | 20071026 | 20071125 | 5x120 |  | 40 | 81610086 | XL | B53 | B |  | TÜV |  |  | DK | YES | C0357 | REAR - ET20 WITH SPACER 20 MM | T | Teilegutachten (PB+VB) | 1 | No car modifications required | 255/40 R19---TCOMBI-275/40 R19-R--TCOMBI-285/35 R19-R--TCOMBI | Top Class | MAX 725 KG | MATT BLACK | OZ Tuner-System | 8027529008050 | OZ | 18,14 |  |  | Serie XL - ext.diam.79 mm | 592x592x312 | 1 | 200-245 | e1*98/14*0172*00 | bar: Area 1
BMW | SERIES 7 | 7 (E65) | 765 | 11/2001 | 09/2008 | 5x120 | 72,56 | 783 | 2147 | 24 | M14x1,50 | 17 | RAFFAELLO | 9½x19 | 19,00 | 9,50 | W2107351769 | 2 | S | 20051129 | 20051229 | 5x120 |  | 21 | 81710311 | XL | B42 | B |  | TÜV |  |  | DK | YES | C0320 | REAR - NO TRAILER OPERATION | T | Teilegutachten (PB+VB) | 1 | No car modifications required | 255/40 R19---TCOMBI-275/40 R19-R--TCOMBI-285/35 R19-R--TCOMBI | Top Class | MAX 785 KG | POLISH | OZ Tuner-System | 8027529019384 | OZ | 12,19 |  |  | Serie XL - ext.diam.79 mm | 592x592x312 | 1 | 200-245 | e1*98/14*0172*00 | bar: Area 1
BMW | SERIES 7 | 7 (E65) | 765 | 11/2001 | 09/2008 | 5x120 | 72,56 | 783 | 2147 | 24 | M14x1,50 | 17 | SUPERLEGGERA III | 9½x19 | 19,00 | 9,50 | W2104451280 | 2 | S | 20020319 | 20020418 | 5x120 |  | 21 | 81710311 | XL | B42 | B |  | TÜV |  |  | DK | YES | C0320 | REAR - NO TRAILER OPERATION | T | Teilegutachten (PB+VB) | 1 | No car modifications required | 255/40 R19---TCOMBI-275/40 R19-R--TCOMBI-285/35 R19-R--TCOMBI | Top Class | MAX 710 KG | OZ RACE SILVER | OZ Tuner-System | 8027529016628 | OZ | 16,15 |  |  | Serie XL - ext.diam.79 mm | 592x592x312 | 1 | 200-245 | e1*98/14*0172*00 | bar: Area 1
BMW | SERIES 7 | 7 (E65) | 765 | 11/2001 | 09/2008 | 5x120 | 72,56 | 783 | 2147 | 24 | M14x1,50 | 17 | SUPERLEGGERA III | 9½x19 | 19,00 | 9,50 | W2104451380 | 2 | S | 20020117 | 20020217 | 5x120 |  | 26 | 81610087 | XL | B53 | B |  | TÜV |  |  | DK | YES | C0355 | ET21 WITH SPACER 5 MM - NO TRAILER OPERATION | S | Strongness Certificate (PB) | 1 | No car modifications required | 255/40 R19---TCOMBI-275/40 R19-R--TCOMBI-285/35 R19-R--TCOMBI | Top Class | MAX 710 KG | OZ RACE SILVER | OZ Tuner-System | 8027529016635 | OZ | 15,55 |  |  | Serie XL - ext.diam.79 mm | 592x592x312 | 1 | 200-245 | e1*98/14*0172*00 | bar: Area 1
BMW | SERIES 7 | 7 (E65) | 765 | 11/2001 | 09/2008 | 5x120 | 72,56 | 783 | 2147 | 24 | M14x1,50 | 17 | SUPERLEGGERA III | 10x19 | 19,00 | 10,00 | W2104455380 | 2 | S | 20060421 | 20060521 | 5x120 |  | 12 | 81710311 | XL | B42 | B |  |  |  |  | DK | YES | C0320 | REAR - NO TRAILER OPERATION | N | No Certificate | 1 | No car modifications required | 255/40 R19---TCOMBI-275/40 R19-R--TCOMBI-285/35 R19-R--TCOMBI-295/35 R19-R--TCOMBI | Top Class | MAX 710 KG | OZ RACE SILVER | OZ Tuner-System | 8027529016963 | OZ | 16,48 |  |  | Serie XL - ext.diam.79 mm | 592x592x350 | 1 | 200-245 | e1*98/14*0172*00 | bar: Area 1
BMW | SERIES 7 | 7 (E65) | 765 | 11/2001 | 09/2008 | 5x120 | 72,56 | 783 | 2147 | 24 | M14x1,50 | 17 | BOTTICELLI III | 10½x19 | 19,00 | 10,50 | W2107652753 | 2 | S | 20071026 | 20071125 | 5x120 |  | 13 | 81710311 | XL | B42 | B |  | TÜV |  |  | DK | YES | C0270 | REAR | T | Teilegutachten (PB+VB) | 2 | Mods can be necessary to car | 275/40 R19-R--TCOMBI-285/35 R19-R--TCOMBI-295/35 R19-R--TCOMBI | Top Class | MAX 725 KG | MATT BLACK | OZ Tuner-System | 8027529021035 | OZ | 14,15 |  |  | Serie XL - ext.diam.79 mm | 592x592x350 | 1 | 200-245 | e1*98/14*0172*00 | bar: Area 1
BMW | SERIES 7 | 7 (E65) | 765 | 11/2001 | 09/2008 | 5x120 | 72,56 | 783 | 2147 | 24 | M14x1,50 | 17 | BOTTICELLI III | 10½x19 | 19,00 | 10,50 | W2107652761 | 2 | S | 20061107 | 20061207 | 5x120 |  | 13 | 81710311 | XL | B42 | B |  | TÜV |  |  | DK | YES | C0270 | REAR | T | Teilegutachten (PB+VB) | 2 | Mods can be necessary to car | 275/40 R19-R--TCOMBI-285/35 R19-R--TCOMBI-295/35 R19-R--TCOMBI | Top Class | MAX 725 KG | CHRYSTAL TITANIUM | OZ Tuner-System | 8027529021042 | OZ | 14,15 |  |  | Serie XL - ext.diam.79 mm | 592x592x350 | 1 | 200-245 | e1*98/14*0172*00 | bar: Area 1
BMW | SERIES 7 | 7 (E65) | 765 | 11/2001 | 09/2008 | 5x120 | 72,56 | 783 | 2147 | 24 | M14x1,50 | 17 | RAFFAELLO | 10½x19 | 19,00 | 10,50 | W2107352769 | 2 | S | 20060608 | 20060708 | 5x120 |  | 13 | 81710311 | XL | B42 | B |  | TÜV |  |  | DK | YES | C0270 | REAR | T | Teilegutachten (PB+VB) | 2 | Mods can be necessary to car | 275/40 R19-R--TCOMBI-285/35 R19-R--TCOMBI-295/35 R19-R--TCOMBI | Top Class | MAX 785 KG | POLISH | OZ Tuner-System | 8027529019483 | OZ | 12,82 |  |  | Serie XL - ext.diam.79 mm | 592x592x350 | 1 | 200-245 | e1*98/14*0172*00 | bar: Area 1
BMW | SERIES 7 | 7 (E65) | 765 | 11/2001 | 09/2008 | 5x120 | 72,56 | 783 | 2147 | 24 | M14x1,50 | 17 | BOTTICELLI III | 8½x20 | 20,00 | 8,50 | W2107450453 | 2 | S | 20070308 | 20070407 | 5x120 |  | 13 | 81710311 | XL | B42 | B |  | TÜV |  |  | DK | YES | C0136 | NO TRAILER OPERATION | T | Teilegutachten (PB+VB) | 1 | No car modifications required | 245/40 R20-F--TCOMBI-255/35 R20---TCOMBI | Top Class | MAX 725 KG | MATT BLACK | OZ Tuner-System | 8027529019896 | OZ | 13,89 |  |  | Serie XL - ext.diam.79 mm | 615x615x312 | 1 | 200-245 | e1*98/14*0172*00 | bar: Area 1
BMW | SERIES 7 | 7 (E65) | 765 | 11/2001 | 09/2008 | 5x120 | 72,56 | 783 | 2147 | 24 | M14x1,50 | 17 | BOTTICELLI III | 8½x20 | 20,00 | 8,50 | W2107450461 | 2 | S | 20061107 | 20061207 | 5x120 |  | 13 | 81710311 | XL | B42 | B |  | TÜV |  |  | DK | YES | C0136 | NO TRAILER OPERATION | T | Teilegutachten (PB+VB) | 1 | No car modifications required | 245/40 R20-F--TCOMBI-255/35 R20---TCOMBI | Top Class | MAX 725 KG | CHRYSTAL TITANIUM | OZ Tuner-System | 8027529019902 | OZ | 13,89 |  |  | Serie XL - ext.diam.79 mm | 615x615x312 | 1 | 200-245 | e1*98/14*0172*00 | bar: Area 1
BMW | SERIES 7 | 7 (E65) | 765 | 11/2001 | 09/2008 | 5x120 | 72,56 | 783 | 2147 | 24 | M14x1,50 | 17 | MICHELANGELO II PL | 8½x20 | 20,00 | 8,50 | W21064501A80 | 2 | S | 20061128 | 20061228 | 5x120 |  | 34 | 81610086 | XL | B53 | B |  | TÜV |  |  | DK | YES | C0468 | FRONT - ET14 WITH SPACER 20 MM | T | Teilegutachten (PB+VB) | 1 | No car modifications required | 245/40 R20-F--TCOMBI-255/35 R20---TCOMBI | Top Class | MAX 825 KG | OZ RACE SILVER | OZ Tuner-System | 8027529007312 | OZ | 19,69 |  |  | Serie XL - ext.diam.79 mm | 615x615x312 | 1 | 200-245 | e1*98/14*0172*00 | bar: Area 1
BMW | SERIES 7 | 7 (E65) | 765 | 11/2001 | 09/2008 | 5x120 | 72,56 | 783 | 2147 | 24 | M14x1,50 | 17 | MICHELANGELO II PL | 8½x20 | 20,00 | 8,50 | W2106450153 | 2 | S | 20071026 | 20071125 | 5x120 |  | 34 | 81610086 | XL | B53 | B |  | TÜV |  |  | DK | YES | C0468 | FRONT - ET14 WITH SPACER 20 MM | T | Teilegutachten (PB+VB) | 1 | No car modifications required | 245/40 R20-F--TCOMBI-255/35 R20---TCOMBI | Top Class | MAX 825 KG | MATT BLACK | OZ Tuner-System | 8027529007329 | OZ | 19,69 |  |  | Serie XL - ext.diam.79 mm | 615x615x312 | 1 | 200-245 | e1*98/14*0172*00 | bar: Area 1
BMW | SERIES 7 | 7 (E65) | 765 | 11/2001 | 09/2008 | 5x120 | 72,56 | 783 | 2147 | 24 | M14x1,50 | 17 | RAFFAELLO | 8½x20 | 20,00 | 8,50 | W2107250469 | 2 | S | 20051129 | 20051229 | 5x120 |  | 13 | 81710311 | XL | B42 | B |  | TÜV |  |  | DK | YES | C0136 | NO TRAILER OPERATION | T | Teilegutachten (PB+VB) | 1 | No car modifications required | 245/40 R20-F--TCOMBI-255/35 R20---TCOMBI | Top Class | MAX 785 KG | POLISH | OZ Tuner-System | 8027529018936 | OZ | 12,85 |  |  | Serie XL - ext.diam.79 mm | 615x615x312 | 1 | 200-245 | e1*98/14*0172*00 | bar: Area 1
BMW | SERIES 7 | 7 (E65) | 765 | 11/2001 | 09/2008 | 5x120 | 72,56 | 783 | 2147 | 24 | M14x1,50 | 17 | SUPERLEGGERA III | 8½x20 | 20,00 | 8,50 | W2104500380 | 2 | S | 20021126 | 20021226 | 5x120 |  | 13 | 80910050 |  | B42 | B |  | TÜV |  |  | DK | YES | C0136 | NO TRAILER OPERATION | T | Teilegutachten (PB+VB) | 1 | No car modifications required | 245/40 R20-F--TCOMBI-255/35 R20---TCOMBI | Top Class | MAX 710 KG | OZ RACE SILVER | OZ Tuner-System | 8027529017076 | OZ | 18,12 |  | 72,56 |  | 615x615x312 | 1 | 200-245 | e1*98/14*0172*00 | bar: Area 1
BMW | SERIES 7 | 7 (E65) | 765 | 11/2001 | 09/2008 | 5x120 | 72,56 | 783 | 2147 | 24 | M14x1,50 | 17 | BOTTICELLI III | 10x20 | 20,00 | 10,00 | W2107450953 | 2 | S | 20070802 | 20070901 | 5x120 |  | 19 | 81710311 | XL | B42 | B |  | TÜV |  |  | DK | YES | C0320 | REAR - NO TRAILER OPERATION | T | Teilegutachten (PB+VB) | 1 | No car modifications required | 255/35 R20---TCOMBI-275/35 R20-R--TCOMBI-285/30 R20-R--TCOMBI | Top Class | MAX 725 KG | MATT BLACK | OZ Tuner-System | 8027529019988 | OZ | 14,22 |  |  | Serie XL - ext.diam.79 mm | 615x615x350 | 1 | 200-245 | e1*98/14*0172*00 | bar: Area 1
BMW | SERIES 7 | 7 (E65) | 765 | 11/2001 | 09/2008 | 5x120 | 72,56 | 783 | 2147 | 24 | M14x1,50 | 17 | BOTTICELLI III | 10x20 | 20,00 | 10,00 | W2107450961 | 2 | S | 20061107 | 20061207 | 5x120 |  | 19 | 81710311 | XL | B42 | B |  | TÜV |  |  | DK | YES | C0320 | REAR - NO TRAILER OPERATION | T | Teilegutachten (PB+VB) | 1 | No car modifications required | 255/35 R20---TCOMBI-275/35 R20-R--TCOMBI-285/30 R20-R--TCOMBI | Top Class | MAX 725 KG | CHRYSTAL TITANIUM | OZ Tuner-System | 8027529019995 | OZ | 14,22 |  |  | Serie XL - ext.diam.79 mm | 615x615x350 | 1 | 200-245 | e1*98/14*0172*00 | bar: Area 1
BMW | SERIES 7 | 7 (E65) | 765 | 11/2001 | 09/2008 | 5x120 | 72,56 | 783 | 2147 | 24 | M14x1,50 | 17 | MICHELANGELO II PL | 10x20 | 20,00 | 10,00 | W21064504A80 | 2 | S | 20061128 | 20061228 | 5x120 |  | 40 | 81610086 | XL | B53 | B |  | TÜV |  |  | DK | YES | C0357 | REAR - ET20 WITH SPACER 20 MM | T | Teilegutachten (PB+VB) | 1 | No car modifications required | 255/35 R20---TCOMBI-275/35 R20-R--TCOMBI-285/30 R20-R--TCOMBI | Top Class | MAX 825 KG | OZ RACE SILVER | OZ Tuner-System | 8027529007374 | OZ | 20,71 |  |  | Serie XL - ext.diam.79 mm | 615x615x350 | 1 | 200-245 | e1*98/14*0172*00 | bar: Area 1
BMW | SERIES 7 | 7 (E65) | 765 | 11/2001 | 09/2008 | 5x120 | 72,56 | 783 | 2147 | 24 | M14x1,50 | 17 | MICHELANGELO II PL | 10x20 | 20,00 | 10,00 | W2106450453 | 2 | S | 20071026 | 20071125 | 5x120 |  | 40 | 81610086 | XL | B53 | B |  | TÜV |  |  | DK | YES | C0357 | REAR - ET20 WITH SPACER 20 MM | T | Teilegutachten (PB+VB) | 1 | No car modifications required | 255/35 R20---TCOMBI-275/35 R20-R--TCOMBI-285/30 R20-R--TCOMBI | Top Class | MAX 825 KG | MATT BLACK | OZ Tuner-System | 8027529007381 | OZ | 20,71 |  |  | Serie XL - ext.diam.79 mm | 615x615x350 | 1 | 200-245 | e1*98/14*0172*00 | bar: Area 1
BMW | SERIES 7 | 7 (E65) | 765 | 11/2001 | 09/2008 | 5x120 | 72,56 | 783 | 2147 | 24 | M14x1,50 | 17 | RAFFAELLO | 10x20 | 20,00 | 10,00 | W2107250969 | 2 | S | 20051129 | 20051229 | 5x120 |  | 19 | 81710311 | XL | B42 | B |  | TÜV |  |  | DK | YES | C0320 | REAR - NO TRAILER OPERATION | T | Teilegutachten (PB+VB) | 1 | No car modifications required | 255/35 R20---TCOMBI-275/35 R20-R--TCOMBI-285/30 R20-R--TCOMBI | Top Class | MAX 785 KG | POLISH | OZ Tuner-System | 8027529018981 | OZ | 13,18 |  |  | Serie XL - ext.diam.79 mm | 615x615x350 | 1 | 200-245 | e1*98/14*0172*00 | bar: Area 1
BMW | SERIES 7 | 7 (E65) | 765 | 11/2001 | 09/2008 | 5x120 | 72,56 | 783 | 2147 | 24 | M14x1,50 | 17 | SUPERLEGGERA III | 10x20 | 20,00 | 10,00 | W2104500480 | 2 | S | 20021126 | 20021226 | 5x120 |  | 19 | 80910050 |  | B42 | B |  | TÜV |  |  | DK | YES | C0320 | REAR - NO TRAILER OPERATION | T | Teilegutachten (PB+VB) | 1 | No car modifications required | 255/35 R20---TCOMBI-275/35 R20-R--TCOMBI-285/30 R20-R--TCOMBI | Top Class | MAX 710 KG | OZ RACE SILVER | OZ Tuner-System | 8027529017083 | OZ | 18,08 |  | 72,56 |  | 615x615x350 | 1 | 200-245 | e1*98/14*0172*00 | bar: Area 1
BMW | SERIES 7 | 7 (E65) | 765 | 11/2001 | 09/2008 | 5x120 | 72,56 | 783 | 2147 | 24 | M14x1,50 | 17 | BOTTICELLI III | 9X21 | 21,00 | 9,00 | W2108350953 | 2 | S | 20081014 | 20081113 | 5x120 |  | 15 | 81710311 | XL | B42 | B |  |  |  |  | DK | YES | C0067 | FRONT | T | Teilegutachten (PB+VB) | 1 | No car modifications required |  | Top Class | MAX 950 KG | MATT BLACK | OZ Tuner-System | 8027529023268 | OZ | 18,34 |  |  | Serie XL - ext.diam.79 mm | 695x695x337 | 1 | 200-245 | e1*98/14*0172*00 | bar: Area 1
BMW | SERIES 7 | 7 (E65) | 765 | 11/2001 | 09/2008 | 5x120 | 72,56 | 783 | 2147 | 24 | M14x1,50 | 17 | BOTTICELLI III | 9X21 | 21,00 | 9,00 | W2108350961 | 2 | S | 20081014 | 20081113 | 5x120 |  | 15 | 81710311 | XL | B42 | B |  |  |  |  | DK | YES | C0067 | FRONT | T | Teilegutachten (PB+VB) | 1 | No car modifications required |  | Top Class | MAX 950 KG | CHRYSTAL TITANIUM | OZ Tuner-System | 8027529023275 | OZ | 18,34 |  |  | Serie XL - ext.diam.79 mm | 695x695x337 | 1 | 200-245 | e1*98/14*0172*00 | bar: Area 1
BMW | SERIES 7 | 7 (E65) | 765 | 11/2001 | 09/2008 | 5x120 | 72,56 | 783 | 2147 | 24 | M14x1,50 | 17 | BOTTICELLI III | 9X21 | 21,00 | 9,00 | W2108351153 | 2 |  |  |  | 5x120 |  | 20 | 81710311 | XL | B42 | B |  |  |  |  | DK | YES | C0067 | FRONT | T | Teilegutachten (PB+VB) | 1 | No car modifications required |  | Top Class | MAX 950 KG | MATT BLACK | OZ Tuner-System | 8027529023305 | OZ | 18,34 |  |  | Serie XL - ext.diam.79 mm | 695x695x337 | 1 | 200-245 | e1*98/14*0172*00 | bar: Area 1
BMW | SERIES 7 | 7 (E65) | 765 | 11/2001 | 09/2008 | 5x120 | 72,56 | 783 | 2147 | 24 | M14x1,50 | 17 | BOTTICELLI III | 9X21 | 21,00 | 9,00 | W2108351161 | 2 |  |  |  | 5x120 |  | 20 | 81710311 | XL | B42 | B |  |  |  |  | DK | YES | C0067 | FRONT | T | Teilegutachten (PB+VB) | 1 | No car modifications required |  | Top Class | MAX 950 KG | CHRYSTAL TITANIUM | OZ Tuner-System | 8027529023312 | OZ | 18,34 |  |  | Serie XL - ext.diam.79 mm | 695x695x337 | 1 | 200-245 | e1*98/14*0172*00 | bar: Area 1
BMW | SERIES 7 | 7 (E65) | 765 | 11/2001 | 09/2008 | 5x120 | 72,56 | 783 | 2147 | 24 | M14x1,50 | 17 | BOTTICELLI III | 10½X21 | 21,00 | 10,50 | W2108353053 | 2 |  |  |  | 5x120 |  | 34 | 81710311 | XL | B42 | B |  | TÜV |  |  | DK | YES | C0270 | REAR | S | Strongness Certificate (PB) | 1 | No car modifications required |  | Top Class | MAX 945 KG | MATT BLACK | OZ Tuner-System | 8027529023527 | OZ | 19,28 |  |  | Serie XL - ext.diam.79 mm | 695x695x337 | 1 | 200-245 | e1*98/14*0172*00 | bar: Area 1
BMW | SERIES 7 | 7 (E65) | 765 | 11/2001 | 09/2008 | 5x120 | 72,56 | 783 | 2147 | 24 | M14x1,50 | 17 | BOTTICELLI III | 10½X21 | 21,00 | 10,50 | W2108353061 | 2 |  |  |  | 5x120 |  | 34 | 81710311 | XL | B42 | B |  | TÜV |  |  | DK | YES | C0270 | REAR | S | Strongness Certificate (PB) | 1 | No car modifications required |  | Top Class | MAX 945 KG | CHRYSTAL TITANIUM | OZ Tuner-System | 8027529023534 | OZ | 19,28 |  |  | Serie XL - ext.diam.79 mm | 695x695x337 | 1 | 200-245 | e1*98/14*0172*00 | bar: Area 1
BMW | SERIES 7 | 7 (E65) | 765 | 11/2001 | 09/2008 | 5x120 | 72,56 | 783 | 2147 | 24 | M14x1,50 | 17 | BOTTICELLI III | 10½X21 | 21,00 | 10,50 | W2108353153 | 2 | S | 20081014 | 20081113 | 5x120 |  | 21 | 81710311 | XL | B42 | B |  |  |  |  | DK | YES | C0270 | REAR | T | Teilegutachten (PB+VB) | 1 | No car modifications required |  | Top Class | MAX 950 KG | MATT BLACK | OZ Tuner-System | 8027529023541 | OZ | 17,98 |  |  | Serie XL - ext.diam.79 mm | 695x695x337 | 1 | 200-245 | e1*98/14*0172*00 | bar: Area 1
BMW | SERIES 7 | 7 (E65) | 765 | 11/2001 | 09/2008 | 5x120 | 72,56 | 783 | 2147 | 24 | M14x1,50 | 17 | BOTTICELLI III | 10½X21 | 21,00 | 10,50 | W2108353161 | 2 | S | 20081014 | 20081113 | 5x120 |  | 21 | 81710311 | XL | B42 | B |  |  |  |  | DK | YES | C0270 | REAR | T | Teilegutachten (PB+VB) | 1 | No car modifications required |  | Top Class | MAX 950 KG | CHRYSTAL TITANIUM | OZ Tuner-System | 8027529023558 | OZ | 17,98 |  |  | Serie XL - ext.diam.79 mm | 695x695x337 | 1 | 200-245 | e1*98/14*0172*00 | bar: Area 1
BMW | SERIES 7 | 7 (E65) | 765 | 11/2001 | 09/2008 | 5x120 | 72,56 | 783 | 2147 | 24 | M14x1,50 | 17 | BOTTICELLI III | 9½X22 | 22,00 | 9,50 | W2107750953 | 2 | S | 20070904 | 20071004 | 5x120 |  | 21 | 81710311 | XL | B42 | B |  | TÜV |  |  | DK | YES |  |  | T | Teilegutachten (PB+VB) | 1 | No car modifications required | 255/30 R22-F--TCOMBI | Top Class | MAX 950 KG | MATT BLACK | OZ Tuner-System | 8027529021400 | OZ | 24,72 |  |  | Serie XL - ext.diam.79 mm | 695x695x337 | 1 | 200-245 | e1*98/14*0172*00 | bar: Area 1
BMW | SERIES 7 | 7 (E65) | 765 | 11/2001 | 09/2008 | 5x120 | 72,56 | 783 | 2147 | 24 | M14x1,50 | 17 | BOTTICELLI III | 9½X22 | 22,00 | 9,50 | W2107750961 | 2 | S | 20061107 | 20061207 | 5x120 |  | 21 | 81710311 | XL | B42 | B |  | TÜV |  |  | DK | YES |  |  | T | Teilegutachten (PB+VB) | 1 | No car modifications required | 255/30 R22-F--TCOMBI | Top Class | MAX 950 KG | CHRYSTAL TITANIUM | OZ Tuner-System | 8027529021417 | OZ | 24,72 |  |  | Serie XL - ext.diam.79 mm | 695x695x337 | 1 | 200-245 | e1*98/14*0172*00 | bar: Area 1
BMW | SERIES 7 | 7 (E65) | 765 | 11/2001 | 09/2008 | 5x120 | 72,56 | 783 | 2147 | 24 | M14x1,50 | 17 | RAFFAELLO | 9½X22 | 22,00 | 9,50 | W2107550969 | 2 | S | 20060511 | 20060610 | 5x120 |  | 21 | 81710311 | XL | B42 | B |  | TÜV |  |  | DK | YES |  |  | S | Strongness Certificate (PB) | 1 | No car modifications required | 255/30 R22-F--TCOMBI | Top Class | MAX 925 KG | POLISH | OZ Tuner-System | 8027529020311 | OZ | 22,74 |  |  | Serie XL - ext.diam.79 mm | 695x695x337 | 1 | 200-245 | e1*98/14*0172*00 | bar: Area 1
BMW | SERIES 7 | 7 (E65) | 765 | 11/2001 | 09/2008 | 5x120 | 72,56 | 783 | 2147 | 24 | M14x1,50 | 17 | BOTTICELLI III | 11X22 | 22,00 | 11,00 | W2107751853 | 2 | S | 20070904 | 20071004 | 5x120 |  | 15 | 81710311 | XL | B42 | B |  | TÜV |  |  | DK | YES | C0270 | REAR | T | Teilegutachten (PB+VB) | 1 | No car modifications required | 295/25 R22-R--TCOMBI | Top Class | MAX 950 KG | MATT BLACK | OZ Tuner-System | 8027529021547 | OZ | 25,10 |  |  | Serie XL - ext.diam.79 mm | 695x695x363 | 1 | 200-245 | e1*98/14*0172*00 | bar: Area 1
BMW | SERIES 7 | 7 (E65) | 765 | 11/2001 | 09/2008 | 5x120 | 72,56 | 783 | 2147 | 24 | M14x1,50 | 17 | BOTTICELLI III | 11X22 | 22,00 | 11,00 | W2107751861 | 2 | S | 20061107 | 20061207 | 5x120 |  | 15 | 81710311 | XL | B42 | B |  | TÜV |  |  | DK | YES | C0270 | REAR | T | Teilegutachten (PB+VB) | 1 | No car modifications required | 295/25 R22-R--TCOMBI | Top Class | MAX 950 KG | CHRYSTAL TITANIUM | OZ Tuner-System | 8027529021554 | OZ | 25,10 |  |  | Serie XL - ext.diam.79 mm | 695x695x363 | 1 | 200-245 | e1*98/14*0172*00 | bar: Area 1
BMW | SERIES 7 | 7 (E65) | 765 | 11/2001 | 09/2008 | 5x120 | 72,56 | 783 | 2147 | 24 | M14x1,50 | 17 | RAFFAELLO | 11X22 | 22,00 | 11,00 | W2107551869 | 2 | S | 20060511 | 20060610 | 5x120 |  | 15 | 81710311 | XL | B42 | B |  | TÜV |  |  | DK | YES | C0270 | REAR | S | Strongness Certificate (PB) | 1 | No car modifications required | 295/25 R22-R--TCOMBI | Top Class | MAX 925 KG | POLISH | OZ Tuner-System | 8027529020403 | OZ | 23,12 |  |  | Serie XL - ext.diam.79 mm | 695x695x363 | 1 | 200-245 | e1*98/14*0172*00 | bar: Area 1
BMW | SERIES 7 | 7 (F01) | 701 | 10/2008 |  | 5x120 | 72,56 | 640 |  | 25 | M14x1,25 | 17 | SUPERLEGGERA III | 8x18 | 18,00 | 8,00 | W2104650480 | 2 | S | 20090428 | 20090528 | 5x120 |  | 40 | 81610111 | XL | C17F50 | B |  | TÜV |  |  | DK | YES | C0319 | E020 WITH SPACER 20 MM - NO TRAILER OPERATION | S | Strongness Certificate (PB) | 1 | No car modifications required | 245/50 R18--- | Top Class | MAX 710 KG | OZ RACE SILVER | OZ Tuner-System | 8027529017472 | OZ | 15,73 |  |  | Serie XL - ext.diam.79 mm | 567x567x274 | 1 | 155-180 | e1*2001/116*0490*.. | bar: Area 1
BMW | SERIES 7 | 7 (F01) | 701 | 10/2008 |  | 5x120 | 72,56 | 640 |  | 25 | M14x1,25 | 17 | MICHELANGELO II PL | 8½x18 | 18,00 | 8,50 | W21067506A80 | 2 | S | 20090428 | 20090528 | 5x120 |  | 40 | 81610110 | XL | C17F50 | B |  | TÜV |  |  | DK | YES | C0319 | E020 WITH SPACER 20 MM - NO TRAILER OPERATION | S | Strongness Certificate (PB) | 1 | No car modifications required |  | Top Class | MAX 660 KG | OZ RACE SILVER | OZ Tuner-System | 8027529007787 | OZ | 15,59 |  |  | Serie XL - ext.diam.79 mm | 567x567x286 | 1 | 155-180 | e1*2001/116*0490*.. | bar: Area 1
BMW | SERIES 7 | 7 (F01) | 701 | 10/2008 |  | 5x120 | 72,56 | 640 |  | 25 | M14x1,25 | 17 | MICHELANGELO II PL | 8½x18 | 18,00 | 8,50 | W2106750653 | 2 | S | 20090428 | 20090528 | 5x120 |  | 40 | 81610110 | XL | C17F50 | B |  | TÜV |  |  | DK | YES | C0319 | E020 WITH SPACER 20 MM - NO TRAILER OPERATION | S | Strongness Certificate (PB) | 1 | No car modifications required |  | Top Class | MAX 660 KG | MATT BLACK | OZ Tuner-System | 8027529007794 | OZ | 15,59 |  |  | Serie XL - ext.diam.79 mm | 567x567x286 | 1 | 155-180 | e1*2001/116*0490*.. | bar: Area 1
BMW | SERIES 7 | 7 (F01) | 701 | 10/2008 |  | 5x120 | 72,56 | 640 |  | 25 | M14x1,25 | 17 | SUPERLEGGERA III | 8½x18 | 18,00 | 8,50 | W2104650880 | 2 | S | 20090428 | 20090528 | 5x120 |  | 13 | 81710396 | XL | C17F27 | B |  | TÜV |  |  |  | YES | C0136 | NO TRAILER OPERATION | S | Strongness Certificate (PB) | 2 | Mods can be necessary to car |  | Top Class | MAX 710 KG | OZ RACE SILVER | OZ Tuner-System | 8027529017502 | OZ | 15,73 |  |  | Serie XL - ext.diam.79 mm | 567x567x286 | 1 | 155-180 | e1*2001/116*0490*.. | bar: Area 1
BMW | SERIES 7 | 7 (F01) | 701 | 10/2008 |  | 5x120 | 72,56 | 640 |  | 25 | M14x1,25 | 17 | SUPERLEGGERA III | 9x18 | 18,00 | 9,00 | W2104653180 | 2 | S | 20090428 | 20090528 | 5x120 |  | 40 | 81610110 | XL | C17F50 | B |  |  |  |  | DK | YES | C0319 | E020 WITH SPACER 20 MM - NO TRAILER OPERATION | N | No Certificate | 1 | No car modifications required |  | Top Class | MAX 710 KG | OZ RACE SILVER | OZ Tuner-System | 8027529017663 | OZ | 16,33 |  |  | Serie XL - ext.diam.79 mm | 567x567x299 | 1 | 155-180 | e1*2001/116*0490*.. | bar: Area 1
BMW | SERIES 7 | 7 (F01) | 701 | 10/2008 |  | 5x120 | 72,56 | 640 |  | 25 | M14x1,25 | 17 | SUPERLEGGERA III | 9½x18 | 18,00 | 9,50 | W2104651280 | 2 | S | 20090428 | 20090528 | 5x120 |  | 21 | 81710396 | XL | C17F27 | B |  | TÜV |  |  | DK | YES | C0270 | REAR | S | Strongness Certificate (PB) | 2 | Mods can be necessary to car |  | Top Class | MAX 710 KG | OZ RACE SILVER | OZ Tuner-System | 8027529017540 | OZ | 15,87 |  |  | Serie XL - ext.diam.79 mm | 567x567x312 | 1 | 155-180 | e1*2001/116*0490*.. | bar: Area 1
BMW | SERIES 7 | 7 (F01) | 701 | 10/2008 |  | 5x120 | 72,56 | 640 |  | 25 | M14x1,25 | 17 | MICHELANGELO II PL | 10x18 | 18,00 | 10,00 | W21067510A80 | 2 | S | 20090428 | 20090528 | 5x120 |  | 40 | 81610111 | XL | C17F50 | B |  | TÜV |  |  | DK | YES | C0321 | REAR - ET20 WITH SPACER 20 MM - NO TRAILER OPERATION | S | Strongness Certificate (PB) | 1 | No car modifications required |  | Top Class | MAX 705 KG | OZ RACE SILVER | OZ Tuner-System | 8027529007879 | OZ | 16,67 |  |  | Serie XL - ext.diam.79 mm | 567x567x324 | 1 | 155-180 | e1*2001/116*0490*.. | bar: Area 1
BMW | SERIES 7 | 7 (F01) | 701 | 10/2008 |  | 5x120 | 72,56 | 640 |  | 25 | M14x1,25 | 17 | MICHELANGELO II PL | 10x18 | 18,00 | 10,00 | W2106751053 | 2 | S | 20090428 | 20090528 | 5x120 |  | 40 | 81610111 | XL | C17F50 | B |  | TÜV |  |  | DK | YES | C0321 | REAR - ET20 WITH SPACER 20 MM - NO TRAILER OPERATION | S | Strongness Certificate (PB) | 1 | No car modifications required |  | Top Class | MAX 705 KG | MATT BLACK | OZ Tuner-System | 8027529007886 | OZ | 16,67 |  |  | Serie XL - ext.diam.79 mm | 567x567x324 | 1 | 155-180 | e1*2001/116*0490*.. | bar: Area 1
BMW | SERIES 7 | 7 (F01) | 701 | 10/2008 |  | 5x120 | 72,56 | 640 |  | 25 | M14x1,25 | 17 | BOTTICELLI III | 8x19 | 19,00 | 8,00 | W2107650253 | 2 | S | 20100607 | 20100707 | 5x120 |  | 40 | 81610110 | XL | C17F50 | B |  | TÜV |  |  | DK | YES | C0319 | E020 WITH SPACER 20 MM - NO TRAILER OPERATION | S | Strongness Certificate (PB) | 1 | No car modifications required |  | Top Class | MAX 725 KG | MATT BLACK | OZ Tuner-System | 8027529049725 | OZ | 13,98 |  |  | Serie XL - ext.diam.79 mm | 592x592x274 | 1 | 155-180 | e1*2001/116*0490*.. | bar: Area 1
BMW | SERIES 7 | 7 (F01) | 701 | 10/2008 |  | 5x120 | 72,56 | 640 |  | 25 | M14x1,25 | 17 | BOTTICELLI III | 8x19 | 19,00 | 8,00 | W2107650261 | 2 | S | 20090428 | 20090528 | 5x120 |  | 40 | 81610110 | XL | C17F50 | B |  | TÜV |  |  | DK | YES | C0319 | E020 WITH SPACER 20 MM - NO TRAILER OPERATION | S | Strongness Certificate (PB) | 1 | No car modifications required |  | Top Class | MAX 725 KG | CHRYSTAL TITANIUM | OZ Tuner-System | 8027529020670 | OZ | 13,98 |  |  | Serie XL - ext.diam.79 mm | 592x592x274 | 1 | 155-180 | e1*2001/116*0490*.. | bar: Area 1
BMW | SERIES 7 | 7 (F01) | 701 | 10/2008 |  | 5x120 | 72,56 | 640 |  | 25 | M14x1,25 | 17 | RAFFAELLO | 8x19 | 19,00 | 8,00 | W2107350269 | 2 | S | 20090428 | 20090528 | 5x120 |  | 40 | 81610110 | XL | C17F50 | B |  | TÜV |  |  | DK | YES | C0567 | ET20 WITH SPACER 20 MM - NO TRAILER OPERATION - NO 300KW | S | Strongness Certificate (PB) | 1 | No car modifications required |  | Top Class | MAX 785 KG | POLISH | OZ Tuner-System | 8027529019230 | OZ | 12,15 |  |  | Serie XL - ext.diam.79 mm | 592x592x274 | 1 | 155-180 | e1*2001/116*0490*.. | bar: Area 1
BMW | SERIES 7 | 7 (F01) | 701 | 10/2008 |  | 5x120 | 72,56 | 640 |  | 25 | M14x1,25 | 17 | SUPERLEGGERA III | 8x19 | 19,00 | 8,00 | W2104450380 | 2 | S | 20090428 | 20090528 | 5x120 |  | 40 | 81610110 | XL | C17F50 | B |  | TÜV |  |  | DK | YES | C0319 | E020 WITH SPACER 20 MM - NO TRAILER OPERATION | S | Strongness Certificate (PB) | 1 | No car modifications required |  | Top Class | MAX 710 KG | OZ RACE SILVER | OZ Tuner-System | 8027529016550 | OZ | 16,11 |  |  | Serie XL - ext.diam.79 mm | 592x592x274 | 1 | 155-180 | e1*2001/116*0490*.. | bar: Area 1
BMW | SERIES 7 | 7 (F01) | 701 | 10/2008 |  | 5x120 | 72,56 | 640 |  | 25 | M14x1,25 | 17 | BOTTICELLI III | 8½x19 | 19,00 | 8,50 | W2107650453 | 2 | S | 20090428 | 20090528 | 5x120 |  | 13 | 81710396 | XL | C17F27 | B |  | TÜV |  |  |  | YES | C0136 | NO TRAILER OPERATION | S | Strongness Certificate (PB) | 2 | Mods can be necessary to car | 245/40 R19----245/45 R19----255/40 R19--- | Top Class | MAX 725 KG | MATT BLACK | OZ Tuner-System | 8027529020694 | OZ | 13,66 |  |  | Serie XL - ext.diam.79 mm | 592x592x286 | 1 | 155-180 | e1*2001/116*0490*.. | bar: Area 1
BMW | SERIES 7 | 7 (F01) | 701 | 10/2008 |  | 5x120 | 72,56 | 640 |  | 25 | M14x1,25 | 17 | BOTTICELLI III | 8½x19 | 19,00 | 8,50 | W2107650461 | 2 | S | 20090428 | 20090528 | 5x120 |  | 13 | 81710396 | XL | C17F27 | B |  | TÜV |  |  |  | YES | C0136 | NO TRAILER OPERATION | S | Strongness Certificate (PB) | 2 | Mods can be necessary to car | 245/40 R19----245/45 R19----255/40 R19--- | Top Class | MAX 725 KG | CHRYSTAL TITANIUM | OZ Tuner-System | 8027529020700 | OZ | 13,66 |  |  | Serie XL - ext.diam.79 mm | 592x592x286 | 1 | 155-180 | e1*2001/116*0490*.. | bar: Area 1
BMW | SERIES 7 | 7 (F01) | 701 | 10/2008 |  | 5x120 | 72,56 | 640 |  | 25 | M14x1,25 | 17 | MICHELANGELO II PL | 8½x19 | 19,00 | 8,50 | W21068510A80 | 2 | S | 20090428 | 20090528 | 5x120 |  | 40 | 81610111 | XL | C17F50 | B |  | TÜV |  |  | DK | YES | C0471 | FRONT - ET20 WITH SPACER 20 MM | S | Strongness Certificate (PB) | 1 | No car modifications required | 245/40 R19----245/45 R19----255/40 R19--- | Top Class | MAX 725 KG | OZ RACE SILVER | OZ Tuner-System | 8027529008074 | OZ | 16,04 |  |  | Serie XL - ext.diam.79 mm | 592x592x286 | 1 | 155-180 | e1*2001/116*0490*.. | bar: Area 1
BMW | SERIES 7 | 7 (F01) | 701 | 10/2008 |  | 5x120 | 72,56 | 640 |  | 25 | M14x1,25 | 17 | BOTTICELLI III | 9x19 | 19,00 | 9,00 | W2107651653 | 2 | S | 20090428 | 20090528 | 5x120 |  | 45 | 81610111 | XL | C17F50 | B |  | TÜV |  |  | DK | YES | C0529 | REAR - ET25 WITH SPACER 20 MM - NO TRAILER OPERATION | S | Strongness Certificate (PB) | 1 | No car modifications required | 245/40 R19-F---245/45 R19-F---255/40 R19----275/35 R19-R---275/40 R19-R---285/35 R19-R-- | Top Class | MAX 725 KG | MATT BLACK | OZ Tuner-System | 8027529020861 | OZ | 13,81 |  |  | Serie XL - ext.diam.79 mm | 592x592x312 | 1 | 155-180 | e1*2001/116*0490*.. | bar: Area 1
BMW | SERIES 7 | 7 (F01) | 701 | 10/2008 |  | 5x120 | 72,56 | 640 |  | 25 | M14x1,25 | 17 | BOTTICELLI III | 9x19 | 19,00 | 9,00 | W2107651661 | 2 | S | 20090428 | 20090528 | 5x120 |  | 45 | 81610111 | XL | C17F50 | B |  | TÜV |  |  | DK | YES | C0529 | REAR - ET25 WITH SPACER 20 MM - NO TRAILER OPERATION | S | Strongness Certificate (PB) | 1 | No car modifications required | 245/40 R19-F---245/45 R19-F---255/40 R19----275/35 R19-R---275/40 R19-R---285/35 R19-R-- | Top Class | MAX 725 KG | CHRYSTAL TITANIUM | OZ Tuner-System | 8027529020878 | OZ | 13,81 |  |  | Serie XL - ext.diam.79 mm | 592x592x312 | 1 | 155-180 | e1*2001/116*0490*.. | bar: Area 1
BMW | SERIES 7 | 7 (F01) | 701 | 10/2008 |  | 5x120 | 72,56 | 640 |  | 25 | M14x1,25 | 17 | CRONO III | 9x19 | 19,00 | 9,00 | W2108151422 | 2 | S | 20090428 | 20090528 | 5x120 |  | 45 | 81610111 | XL | C17F50 | B |  | TÜV |  |  | DK | YES | C0529 | REAR - ET25 WITH SPACER 20 MM - NO TRAILER OPERATION | S | Strongness Certificate (PB) | 1 | No car modifications required | 245/40 R19-F---245/45 R19-F---255/40 R19----275/35 R19-R---275/40 R19-R---285/35 R19-R-- | Top Class | MAX 715 KG | MATT GRAPHIT SILVER | OZ Tuner-System | 8027529022070 | OZ | 13,03 |  |  | Serie XL - ext.diam.79 mm | 592x592x312 | 1 | 155-180 | e1*2001/116*0490*.. | bar: Area 1
BMW | SERIES 7 | 7 (F01) | 701 | 10/2008 |  | 5x120 | 72,56 | 640 |  | 25 | M14x1,25 | 17 | CRONO III | 9x19 | 19,00 | 9,00 | W2108151453 | 2 | S | 20090428 | 20090528 | 5x120 |  | 45 | 81610111 | XL | C17F50 | B |  | TÜV |  |  | DK | YES | C0529 | REAR - ET25 WITH SPACER 20 MM - NO TRAILER OPERATION | S | Strongness Certificate (PB) | 1 | No car modifications required | 245/40 R19-F---245/45 R19-F---255/40 R19----275/35 R19-R---275/40 R19-R---285/35 R19-R-- | Top Class | MAX 715 KG | MATT BLACK | OZ Tuner-System | 8027529022087 | OZ | 13,03 |  |  | Serie XL - ext.diam.79 mm | 592x592x312 | 1 | 155-180 | e1*2001/116*0490*.. | bar: Area 1
BMW | SERIES 7 | 7 (F01) | 701 | 10/2008 |  | 5x120 | 72,56 | 640 |  | 25 | M14x1,25 | 17 | BOTTICELLI III | 9½x19 | 19,00 | 9,50 | W2107651753 | 2 | S | 20090428 | 20090528 | 5x120 |  | 21 | 81710396 | XL | C17F27 | B |  | TÜV |  |  | DK | YES | C0320 | REAR - NO TRAILER OPERATION | S | Strongness Certificate (PB) | 1 | No car modifications required | 275/40 R19-R-- | Top Class | MAX 725 KG | MATT BLACK | OZ Tuner-System | 8027529020885 | OZ | 14,02 |  |  | Serie XL - ext.diam.79 mm | 592x592x312 | 1 | 155-180 | e1*2001/116*0490*.. | bar: Area 1
BMW | SERIES 7 | 7 (F01) | 701 | 10/2008 |  | 5x120 | 72,56 | 640 |  | 25 | M14x1,25 | 17 | BOTTICELLI III | 9½x19 | 19,00 | 9,50 | W2107651761 | 2 | S | 20090428 | 20090528 | 5x120 |  | 21 | 81710396 | XL | C17F27 | B |  | TÜV |  |  | DK | YES | C0320 | REAR - NO TRAILER OPERATION | S | Strongness Certificate (PB) | 1 | No car modifications required | 275/40 R19-R-- | Top Class | MAX 725 KG | CHRYSTAL TITANIUM | OZ Tuner-System | 8027529020892 | OZ | 14,02 |  |  | Serie XL - ext.diam.79 mm | 592x592x312 | 1 | 155-180 | e1*2001/116*0490*.. | bar: Area 1
BMW | SERIES 7 | 7 (F01) | 701 | 10/2008 |  | 5x120 | 72,56 | 640 |  | 25 | M14x1,25 | 17 | MICHELANGELO II PL | 9½x19 | 19,00 | 9,50 | W21068508A80 | 2 | S | 20090428 | 20090528 | 5x120 |  | 40 | 81610111 | XL | C17F50 | B |  | TÜV |  |  | DK | YES | C0357 | REAR - ET20 WITH SPACER 20 MM | S | Strongness Certificate (PB) | 1 | No car modifications required | 275/40 R19-R-- | Top Class | MAX 725 KG | OZ RACE SILVER | OZ Tuner-System | 8027529008043 | OZ | 18,14 |  |  | Serie XL - ext.diam.79 mm | 592x592x312 | 1 | 155-180 | e1*2001/116*0490*.. | bar: Area 1
BMW | SERIES 7 | 7 (F01) | 701 | 10/2008 |  | 5x120 | 72,56 | 640 |  | 25 | M14x1,25 | 17 | MICHELANGELO II PL | 9½x19 | 19,00 | 9,50 | W2106850853 | 2 | S | 20090428 | 20090528 | 5x120 |  | 40 | 81610111 | XL | C17F50 | B |  | TÜV |  |  | DK | YES | C0357 | REAR - ET20 WITH SPACER 20 MM | S | Strongness Certificate (PB) | 1 | No car modifications required | 275/40 R19-R-- | Top Class | MAX 725 KG | MATT BLACK | OZ Tuner-System | 8027529008050 | OZ | 18,14 |  |  | Serie XL - ext.diam.79 mm | 592x592x312 | 1 | 155-180 | e1*2001/116*0490*.. | bar: Area 1
BMW | SERIES 7 | 7 (F01) | 701 | 10/2008 |  | 5x120 | 72,56 | 640 |  | 25 | M14x1,25 | 17 | RAFFAELLO | 9½x19 | 19,00 | 9,50 | W2107351769 | 2 | S | 20090428 | 20090528 | 5x120 |  | 21 | 81710396 | XL | C17F27 | B |  | TÜV |  |  | DK | YES | C0320 | REAR - NO TRAILER OPERATION | S | Strongness Certificate (PB) | 1 | No car modifications required | 275/40 R19-R-- | Top Class | MAX 785 KG | POLISH | OZ Tuner-System | 8027529019384 | OZ | 12,19 |  |  | Serie XL - ext.diam.79 mm | 592x592x312 | 1 | 155-180 | e1*2001/116*0490*.. | bar: Area 1
BMW | SERIES 7 | 7 (F01) | 701 | 10/2008 |  | 5x120 | 72,56 | 640 |  | 25 | M14x1,25 | 17 | SUPERLEGGERA III | 9½x19 | 19,00 | 9,50 | W2104451280 | 2 | S | 20090428 | 20090528 | 5x120 |  | 21 | 81710396 | XL | C17F27 | B |  | TÜV |  |  | DK | YES | C0320 | REAR - NO TRAILER OPERATION | S | Strongness Certificate (PB) | 1 | No car modifications required | 275/40 R19-R-- | Top Class | MAX 710 KG | OZ RACE SILVER | OZ Tuner-System | 8027529016628 | OZ | 16,15 |  |  | Serie XL - ext.diam.79 mm | 592x592x312 | 1 | 155-180 | e1*2001/116*0490*.. | bar: Area 1
BMW | SERIES 7 | 7 (F01) | 701 | 10/2008 |  | 5x120 | 72,56 | 640 |  | 25 | M14x1,25 | 17 | BOTTICELLI III | 8½x20 | 20,00 | 8,50 | W2107450453 | 2 | S | 20090428 | 20090528 | 5x120 |  | 13 | 81710396 | XL | C17F27 | B |  | TÜV |  |  | DK | YES | C0136 | NO TRAILER OPERATION | S | Strongness Certificate (PB) | 2 | Mods can be necessary to car | 245/35 R20-F--TCOMBI-245/40 R20-F--TCOMBI-255/35 R20-F--TCOMBI | Top Class | MAX 725 KG | MATT BLACK | OZ Tuner-System | 8027529019896 | OZ | 13,89 |  |  | Serie XL - ext.diam.79 mm | 615x615x312 | 1 | 155-180 | e1*2001/116*0490*.. | bar: Area 1
BMW | SERIES 7 | 7 (F01) | 701 | 10/2008 |  | 5x120 | 72,56 | 640 |  | 25 | M14x1,25 | 17 | BOTTICELLI III | 8½x20 | 20,00 | 8,50 | W2107450461 | 2 | S | 20090428 | 20090528 | 5x120 |  | 13 | 81710396 | XL | C17F27 | B |  | TÜV |  |  | DK | YES | C0136 | NO TRAILER OPERATION | S | Strongness Certificate (PB) | 2 | Mods can be necessary to car | 245/35 R20-F--TCOMBI-245/40 R20-F--TCOMBI-255/35 R20-F--TCOMBI | Top Class | MAX 725 KG | CHRYSTAL TITANIUM | OZ Tuner-System | 8027529019902 | OZ | 13,89 |  |  | Serie XL - ext.diam.79 mm | 615x615x312 | 1 | 155-180 | e1*2001/116*0490*.. | bar: Area 1
BMW | SERIES 7 | 7 (F01) | 701 | 10/2008 |  | 5x120 | 72,56 | 640 |  | 25 | M14x1,25 | 17 | RAFFAELLO | 8½x20 | 20,00 | 8,50 | W2107250469 | 2 | S | 20090428 | 20090528 | 5x120 |  | 13 | 81710396 | XL | C17F27 | B |  | TÜV |  |  | DK | YES | C0136 | NO TRAILER OPERATION | S | Strongness Certificate (PB) | 2 | Mods can be necessary to car | 245/35 R20-F--TCOMBI-245/40 R20-F--TCOMBI-255/35 R20-F--TCOMBI | Top Class | MAX 785 KG | POLISH | OZ Tuner-System | 8027529018936 | OZ | 12,85 |  |  | Serie XL - ext.diam.79 mm | 615x615x312 | 1 | 155-180 | e1*2001/116*0490*.. | bar: Area 1
BMW | SERIES 7 | 7 (F01) | 701 | 10/2008 |  | 5x120 | 72,56 | 640 |  | 25 | M14x1,25 | 17 | SUPERLEGGERA III | 8½x20 | 20,00 | 8,50 | W2104500380 | 2 | S | 20090428 | 20090528 | 5x120 |  | 13 | 80910205 |  | C17F27 | B |  | TÜV |  |  | DK | YES | C0136 | NO TRAILER OPERATION | S | Strongness Certificate (PB) | 2 | Mods can be necessary to car | 245/35 R20-F--TCOMBI-245/40 R20-F--TCOMBI-255/35 R20-F--TCOMBI | Top Class | MAX 710 KG | OZ RACE SILVER | OZ Tuner-System | 8027529017076 | OZ | 18,12 |  | 72,56 |  | 615x615x312 | 1 | 155-180 | e1*2001/116*0490*.. | bar: Area 1
BMW | SERIES 7 | 7 (F01) | 701 | 10/2008 |  | 5x120 | 72,56 | 640 |  | 25 | M14x1,25 | 17 | BOTTICELLI III | 10x20 | 20,00 | 10,00 | W2107450953 | 2 | S | 20090428 | 20090528 | 5x120 |  | 19 | 81710396 | XL | C17F27 | B |  | TÜV |  |  | DK | YES | C0320 | REAR - NO TRAILER OPERATION | S | Strongness Certificate (PB) | 1 | No car modifications required | 255/35 R20-R--TCOMBI-275/35 R20-R--TCOMBI-285/30 R20-R--TCOMBI-295/30 R20-R--TCOMBI | Top Class | MAX 725 KG | MATT BLACK | OZ Tuner-System | 8027529019988 | OZ | 14,22 |  |  | Serie XL - ext.diam.79 mm | 615x615x350 | 1 | 155-180 | e1*2001/116*0490*.. | bar: Area 1
BMW | SERIES 7 | 7 (F01) | 701 | 10/2008 |  | 5x120 | 72,56 | 640 |  | 25 | M14x1,25 | 17 | BOTTICELLI III | 10x20 | 20,00 | 10,00 | W2107450961 | 2 | S | 20090428 | 20090528 | 5x120 |  | 19 | 81710396 | XL | C17F27 | B |  | TÜV |  |  | DK | YES | C0320 | REAR - NO TRAILER OPERATION | S | Strongness Certificate (PB) | 1 | No car modifications required | 255/35 R20-R--TCOMBI-275/35 R20-R--TCOMBI-285/30 R20-R--TCOMBI-295/30 R20-R--TCOMBI | Top Class | MAX 725 KG | CHRYSTAL TITANIUM | OZ Tuner-System | 8027529019995 | OZ | 14,22 |  |  | Serie XL - ext.diam.79 mm | 615x615x350 | 1 | 155-180 | e1*2001/116*0490*.. | bar: Area 1
BMW | SERIES 7 | 7 (F01) | 701 | 10/2008 |  | 5x120 | 72,56 | 640 |  | 25 | M14x1,25 | 17 | MICHELANGELO II PL | 10x20 | 20,00 | 10,00 | W21064504A80 | 2 | S | 20090428 | 20090528 | 5x120 |  | 40 | 81610111 | XL | C17F50 | B |  | TÜV |  |  | DK | YES | C0357 | REAR - ET20 WITH SPACER 20 MM | S | Strongness Certificate (PB) | 1 | No car modifications required | 255/35 R20-R--TCOMBI-275/35 R20-R--TCOMBI-285/30 R20-R--TCOMBI-295/30 R20-R--TCOMBI | Top Class | MAX 825 KG | OZ RACE SILVER | OZ Tuner-System | 8027529007374 | OZ | 20,71 |  |  | Serie XL - ext.diam.79 mm | 615x615x350 | 1 | 155-180 | e1*2001/116*0490*.. | bar: Area 1
BMW | SERIES 7 | 7 (F01) | 701 | 10/2008 |  | 5x120 | 72,56 | 640 |  | 25 | M14x1,25 | 17 | MICHELANGELO II PL | 10x20 | 20,00 | 10,00 | W2106450453 | 2 | S | 20090428 | 20090528 | 5x120 |  | 40 | 81610111 | XL | C17F50 | B |  | TÜV |  |  | DK | YES | C0357 | REAR - ET20 WITH SPACER 20 MM | S | Strongness Certificate (PB) | 1 | No car modifications required | 255/35 R20-R--TCOMBI-275/35 R20-R--TCOMBI-285/30 R20-R--TCOMBI-295/30 R20-R--TCOMBI | Top Class | MAX 825 KG | MATT BLACK | OZ Tuner-System | 8027529007381 | OZ | 20,71 |  |  | Serie XL - ext.diam.79 mm | 615x615x350 | 1 | 155-180 | e1*2001/116*0490*.. | bar: Area 1
BMW | SERIES 7 | 7 (F01) | 701 | 10/2008 |  | 5x120 | 72,56 | 640 |  | 25 | M14x1,25 | 17 | RAFFAELLO | 10x20 | 20,00 | 10,00 | W2107250969 | 2 | S | 20090428 | 20090528 | 5x120 |  | 19 | 81710396 | XL | C17F27 | B |  | TÜV |  |  | DK | YES | C0320 | REAR - NO TRAILER OPERATION | S | Strongness Certificate (PB) | 1 | No car modifications required | 255/35 R20-R--TCOMBI-275/35 R20-R--TCOMBI-285/30 R20-R--TCOMBI-295/30 R20-R--TCOMBI | Top Class | MAX 785 KG | POLISH | OZ Tuner-System | 8027529018981 | OZ | 13,18 |  |  | Serie XL - ext.diam.79 mm | 615x615x350 | 1 | 155-180 | e1*2001/116*0490*.. | bar: Area 1
BMW | SERIES 7 | 7 (F01) | 701 | 10/2008 |  | 5x120 | 72,56 | 640 |  | 25 | M14x1,25 | 17 | SUPERLEGGERA III | 10x20 | 20,00 | 10,00 | W2104500480 | 2 | S | 20090428 | 20090528 | 5x120 |  | 19 | 80910205 |  | C17F27 | B |  | TÜV |  |  | DK | YES | C0320 | REAR - NO TRAILER OPERATION | S | Strongness Certificate (PB) | 1 | No car modifications required | 255/35 R20-R--TCOMBI-275/35 R20-R--TCOMBI-285/30 R20-R--TCOMBI-295/30 R20-R--TCOMBI | Top Class | MAX 710 KG | OZ RACE SILVER | OZ Tuner-System | 8027529017083 | OZ | 18,08 |  | 72,56 |  | 615x615x350 | 1 | 155-180 | e1*2001/116*0490*.. | bar: Area 1
BMW | SERIES 7 | 7 (F01) | 701 | 10/2008 |  | 5x120 | 72,56 | 640 |  | 25 | M14x1,25 | 17 | BOTTICELLI III | 8½X21 | 21,00 | 8,50 | W2108350053 | 2 |  |  |  | 5x120 |  | 30 | 81710396 | XL | C17F27 | B |  | TÜV |  |  | DK | YES |  |  | T | Teilegutachten (PB+VB) | 1 | No car modifications required | 245/35 R20-F-- | Top Class | MAX 945 KG | MATT BLACK | OZ Tuner-System | 8027529082418 | OZ | 18,24 |  |  | Serie XL - ext.diam.79 mm | 695x695x337 | 1 | 155-180 | e1*2001/116*0490*.. | bar: Area 1
BMW | SERIES 7 | 7 (F01) | 701 | 10/2008 |  | 5x120 | 72,56 | 640 |  | 25 | M14x1,25 | 17 | BOTTICELLI III | 8½X21 | 21,00 | 8,50 | W2108350061 | 2 |  |  |  | 5x120 |  | 30 | 81710396 | XL | C17F27 | B |  | TÜV |  |  | DK | YES |  |  | T | Teilegutachten (PB+VB) | 1 | No car modifications required | 245/35 R20-F-- | Top Class | MAX 945 KG | CHRYSTAL TITANIUM | OZ Tuner-System | 8027529023169 | OZ | 18,24 |  |  | Serie XL - ext.diam.79 mm | 695x695x337 | 1 | 155-180 | e1*2001/116*0490*.. | bar: Area 1
BMW | SERIES 7 | 7 (F01) | 701 | 10/2008 |  | 5x120 | 72,56 | 640 |  | 25 | M14x1,25 | 17 | BOTTICELLI III | 9X21 | 21,00 | 9,00 | W2108350953 | 2 | S | 20090428 | 20090528 | 5x120 |  | 15 | 81710396 | XL | C17F27 | B | [5 empty] | YES | C0067 | FRONT | S | Strongness Certificate (PB) | 2 | Mods can be necessary to car |  | Top Class | MAX 950 KG | MATT BLACK | OZ Tuner-System | 8027529023268 | OZ | 18,34 |  |  | Serie XL - ext.diam.79 mm | 695x695x337 | 1 | 155-180 | e1*2001/116*0490*.. | bar: Area 1
BMW | SERIES 7 | 7 (F01) | 701 | 10/2008 |  | 5x120 | 72,56 | 640 |  | 25 | M14x1,25 | 17 | BOTTICELLI III | 9X21 | 21,00 | 9,00 | W2108350961 | 2 | S | 20090428 | 20090528 | 5x120 |  | 15 | 81710396 | XL | C17F27 | B | [5 empty] | YES | C0067 | FRONT | S | Strongness Certificate (PB) | 2 | Mods can be necessary to car |  | Top Class | MAX 950 KG | CHRYSTAL TITANIUM | OZ Tuner-System | 8027529023275 | OZ | 18,34 |  |  | Serie XL - ext.diam.79 mm | 695x695x337 | 1 | 155-180 | e1*2001/116*0490*.. | bar: Area 1
BMW | SERIES 7 | 7 (F01) | 701 | 10/2008 |  | 5x120 | 72,56 | 640 |  | 25 | M14x1,25 | 17 | BOTTICELLI III | 9X21 | 21,00 | 9,00 | W2108351153 | 2 |  |  |  | 5x120 |  | 20 | 81710396 | XL | C17F27 | B |  |  |  |  | DK | YES | C0067 | FRONT | T | Teilegutachten (PB+VB) | 1 | No car modifications required |  | Top Class | MAX 950 KG | MATT BLACK | OZ Tuner-System | 8027529023305 | OZ | 18,34 |  |  | Serie XL - ext.diam.79 mm | 695x695x337 | 1 | 155-180 | e1*2001/116*0490*.. | bar: Area 1
BMW | SERIES 7 | 7 (F01) | 701 | 10/2008 |  | 5x120 | 72,56 | 640 |  | 25 | M14x1,25 | 17 | BOTTICELLI III | 9X21 | 21,00 | 9,00 | W2108351161 | 2 |  |  |  | 5x120 |  | 20 | 81710396 | XL | C17F27 | B |  |  |  |  | DK | YES | C0067 | FRONT | T | Teilegutachten (PB+VB) | 1 | No car modifications required |  | Top Class | MAX 950 KG | CHRYSTAL TITANIUM | OZ Tuner-System | 8027529023312 | OZ | 18,34 |  |  | Serie XL - ext.diam.79 mm | 695x695x337 | 1 | 155-180 | e1*2001/116*0490*.. | bar: Area 1
BMW | SERIES 7 | 7 (F01) | 701 | 10/2008 |  | 5x120 | 72,56 | 640 |  | 25 | M14x1,25 | 17 | BOTTICELLI III | 10X21 | 21,00 | 10,00 | W2108352553 | 2 |  |  |  | 5x120 |  | 40 | 81710396 | XL | C17F27 | B |  | TÜV |  |  | DK | YES | C0270 | REAR | T | Teilegutachten (PB+VB) | 1 | No car modifications required | 275/30 R21-R-- | Top Class | MAX 945 KG | MATT BLACK | OZ Tuner-System | 8027529023459 | OZ | 18,65 |  |  | Serie XL - ext.diam.79 mm | 695x695x337 | 1 | 155-180 | e1*2001/116*0490*.. | bar: Area 1
BMW | SERIES 7 | 7 (F01) | 701 | 10/2008 |  | 5x120 | 72,56 | 640 |  | 25 | M14x1,25 | 17 | BOTTICELLI III | 10X21 | 21,00 | 10,00 | W2108352561 | 2 |  |  |  | 5x120 |  | 40 | 81710396 | XL | C17F27 | B |  | TÜV |  |  | DK | YES | C0270 | REAR | T | Teilegutachten (PB+VB) | 1 | No car modifications required | 275/30 R21-R-- | Top Class | MAX 945 KG | CHRYSTAL TITANIUM | OZ Tuner-System | 8027529023466 | OZ | 18,65 |  |  | Serie XL - ext.diam.79 mm | 695x695x337 | 1 | 155-180 | e1*2001/116*0490*.. | bar: Area 1
BMW | SERIES 7 | 7 (F01) | 701 | 10/2008 |  | 5x120 | 72,56 | 640 |  | 25 | M14x1,25 | 17 | BOTTICELLI III | 10½X21 | 21,00 | 10,50 | W2108353053 | 2 |  |  |  | 5x120 |  | 34 | 81710396 | XL | C17F27 | B |  | TÜV |  |  | DK | YES | C0270 | REAR | S | Strongness Certificate (PB) | 1 | No car modifications required |  | Top Class | MAX 945 KG | MATT BLACK | OZ Tuner-System | 8027529023527 | OZ | 19,28 |  |  | Serie XL - ext.diam.79 mm | 695x695x337 | 1 | 155-180 | e1*2001/116*0490*.. | bar: Area 1
BMW | SERIES 7 | 7 (F01) | 701 | 10/2008 |  | 5x120 | 72,56 | 640 |  | 25 | M14x1,25 | 17 | BOTTICELLI III | 10½X21 | 21,00 | 10,50 | W2108353061 | 2 |  |  |  | 5x120 |  | 34 | 81710396 | XL | C17F27 | B |  | TÜV |  |  | DK | YES | C0270 | REAR | S | Strongness Certificate (PB) | 1 | No car modifications required |  | Top Class | MAX 945 KG | CHRYSTAL TITANIUM | OZ Tuner-System | 8027529023534 | OZ | 19,28 |  |  | Serie XL - ext.diam.79 mm | 695x695x337 | 1 | 155-180 | e1*2001/116*0490*.. | bar: Area 1
BMW | SERIES 7 | 7 (F01) | 701 | 10/2008 |  | 5x120 | 72,56 | 640 |  | 25 | M14x1,25 | 17 | BOTTICELLI III | 10½X21 | 21,00 | 10,50 | W2108353153 | 2 | S | 20090428 | 20090528 | 5x120 |  | 21 | 81710396 | XL | C17F27 | B |  |  |  |  | DK | YES | C0270 | REAR | N | No Certificate | 1 | No car modifications required |  | Top Class | MAX 950 KG | MATT BLACK | OZ Tuner-System | 8027529023541 | OZ | 17,98 |  |  | Serie XL - ext.diam.79 mm | 695x695x337 | 1 | 155-180 | e1*2001/116*0490*.. | bar: Area 1
BMW | SERIES 7 | 7 (F01) | 701 | 10/2008 |  | 5x120 | 72,56 | 640 |  | 25 | M14x1,25 | 17 | BOTTICELLI III | 10½X21 | 21,00 | 10,50 | W2108353161 | 2 | S | 20090428 | 20090528 | 5x120 |  | 21 | 81710396 | XL | C17F27 | B |  |  |  |  | DK | YES | C0270 | REAR | N | No Certificate | 1 | No car modifications required |  | Top Class | MAX 950 KG | CHRYSTAL TITANIUM | OZ Tuner-System | 8027529023558 | OZ | 17,98 |  |  | Serie XL - ext.diam.79 mm | 695x695x337 | 1 | 155-180 | e1*2001/116*0490*.. | bar: Area 1
BMW | SERIES 7 | 7 (F01) | 701 | 10/2008 |  | 5x120 | 72,56 | 640 |  | 25 | M14x1,25 | 17 | BOTTICELLI III | 9X22 | 22,00 | 9,00 | W2107752353 | 2 |  |  |  | 5x120 |  | 36 | 81610111 | XL | C17F50 | B |  | TÜV |  |  | DK | YES | C0552 | FRONT - ET 16 WITH SPACER 20 MM | N | No Certificate | 1 | No car modifications required |  | Top Class | MAX 950 KG | MATT BLACK | OZ Tuner-System | 8027529083446 | OZ | 23,55 |  |  | Serie XL - ext.diam.79 mm | 695x695x337 | 1 | 155-180 | e1*2001/116*0490*.. | bar: Area 1
BMW | SERIES 7 | 7 (F01) | 701 | 10/2008 |  | 5x120 | 72,56 | 640 |  | 25 | M14x1,25 | 17 | BOTTICELLI III | 9X22 | 22,00 | 9,00 | W2107752361 | 2 | S | 20090428 | 20090528 | 5x120 |  | 36 | 81610111 | XL | C17F50 | B |  | TÜV |  |  | DK | YES | C0552 | FRONT - ET 16 WITH SPACER 20 MM | N | No Certificate | 1 | No car modifications required |  | Top Class | MAX 950 KG | CHRYSTAL TITANIUM | OZ Tuner-System | 8027529036480 | OZ | 23,55 |  |  | Serie XL - ext.diam.79 mm | 695x695x337 | 1 | 155-180 | e1*2001/116*0490*.. | bar: Area 1
BMW | SERIES 7 | 7 (F01) | 701 | 10/2008 |  | 5x120 | 72,56 | 640 |  | 25 | M14x1,25 | 17 | BOTTICELLI III | 10½X22 | 22,00 | 10,50 | W2107751561 | 2 | S | 20090428 | 20090528 | 5x120 |  | 21 | 81710396 | XL | C17F27 | B |  | TÜV |  |  | DK | YES | C0270 | REAR | S | Strongness Certificate (PB) | 1 | No car modifications required |  | Top Class | MAX 950 KG | CHRYSTAL TITANIUM | OZ Tuner-System | 8027529021509 | OZ | 25,12 |  |  | Serie XL - ext.diam.79 mm | 695x695x337 | 1 | 155-180 | e1*2001/116*0490*.. | bar: Area 1
BMW | SERIES 7 | 7 (F01) | 701 | 10/2008 |  | 5x120 | 72,56 | 640 |  | 25 | M14x1,25 | 17 | BOTTICELLI III | 11X22 | 22,00 | 11,00 | W2107752953 | 2 |  |  |  | 5x120 |  | 36 | 81710396 | XL | C17F27 | B |  | TÜV |  |  | DK | YES | C0270 | REAR | T | Teilegutachten (PB+VB) | 1 | No car modifications required |  | Top Class | MAX 950 KG | MATT BLACK | OZ Tuner-System | 8027529049251 | OZ | 25,77 |  |  | Serie XL - ext.diam.79 mm | 695x695x337 | 1 | 155-180 | e1*2001/116*0490*.. | bar: Area 1
BMW | SERIES 7 | 7 (F01) | 701 | 10/2008 |  | 5x120 | 72,56 | 640 |  | 25 | M14x1,25 | 17 | BOTTICELLI III | 11X22 | 22,00 | 11,00 | W2107752961 | 2 |  |  |  | 5x120 |  | 36 | 81710396 | XL | C17F27 | B |  | TÜV |  |  | DK | YES | C0270 | REAR | T | Teilegutachten (PB+VB) | 1 | No car modifications required |  | Top Class | MAX 950 KG | CHRYSTAL TITANIUM | OZ Tuner-System | 8027529049244 | OZ | 25,77 |  |  | Serie XL - ext.diam.79 mm | 695x695x337 | 1 | 155-180 | e1*2001/116*0490*.. | bar: Area 1
BMW | SERIES 7 | 7 (F01) 750-760 | 7L,701 | 10/2008 |  | 5x120 | 72,56 | 683 |  | 30 | M14x1,25 | 17 | BOTTICELLI III | 8½x20 | 20,00 | 8,50 | W2107450453 | 2 | S | 20100315 | 20100414 | 5x120 |  | 13 | 81710396 | XL | C17F27 | B |  | TÜV |  |  | DK | YES | C0136 | NO TRAILER OPERATION | S | Strongness Certificate (PB) | 2 | Mods can be necessary to car | 245/35 R20-F--TCOMBI-245/40 R20-F--TCOMBI-255/35 R20-F--TCOMBI | Top Class | MAX 725 KG | MATT BLACK | OZ Tuner-System | 8027529019896 | OZ | 13,89 |  |  | Serie XL - ext.diam.79 mm | 615x615x312 | 1 | 225-400 | e1*2007/46*0276*.., e1*2001/116*0490*.. | bar: Area 1
BMW | SERIES 7 | 7 (F01) 750-760 | 7L,701 | 10/2008 |  | 5x120 | 72,56 | 683 |  | 30 | M14x1,25 | 17 | BOTTICELLI III | 8½x20 | 20,00 | 8,50 | W2107450461 | 2 | S | 20100315 | 20100414 | 5x120 |  | 13 | 81710396 | XL | C17F27 | B |  | TÜV |  |  | DK | YES | C0136 | NO TRAILER OPERATION | S | Strongness Certificate (PB) | 2 | Mods can be necessary to car | 245/35 R20-F--TCOMBI-245/40 R20-F--TCOMBI-255/35 R20-F--TCOMBI | Top Class | MAX 725 KG | CHRYSTAL TITANIUM | OZ Tuner-System | 8027529019902 | OZ | 13,89 |  |  | Serie XL - ext.diam.79 mm | 615x615x312 | 1 | 225-400 | e1*2007/46*0276*.., e1*2001/116*0490*.. | bar: Area 1
BMW | SERIES 7 | 7 (F01) 750-760 | 7L,701 | 10/2008 |  | 5x120 | 72,56 | 683 |  | 30 | M14x1,25 | 17 | RAFFAELLO | 8½x20 | 20,00 | 8,50 | W2107250469 | 2 | S | 20100315 | 20100414 | 5x120 |  | 13 | 81710396 | XL | C17F27 | B |  | TÜV |  |  | DK | YES | C0136 | NO TRAILER OPERATION | S | Strongness Certificate (PB) | 2 | Mods can be necessary to car | 245/35 R20-F--TCOMBI-245/40 R20-F--TCOMBI-255/35 R20-F--TCOMBI | Top Class | MAX 785 KG | POLISH | OZ Tuner-System | 8027529018936 | OZ | 12,85 |  |  | Serie XL - ext.diam.79 mm | 615x615x312 | 1 | 225-400 | e1*2007/46*0276*.., e1*2001/116*0490*.. | bar: Area 1
BMW | SERIES 7 | 7 (F01) 750-760 | 7L,701 | 10/2008 |  | 5x120 | 72,56 | 683 |  | 30 | M14x1,25 | 17 | BOTTICELLI III | 10x20 | 20,00 | 10,00 | W2107450953 | 2 | S | 20100315 | 20100414 | 5x120 |  | 19 | 81710396 | XL | C17F27 | B |  | TÜV |  |  | DK | YES | C0320 | REAR - NO TRAILER OPERATION | S | Strongness Certificate (PB) | 2 | Mods can be necessary to car | 255/35 R20-R--TCOMBI-275/35 R20-R--TCOMBI-285/30 R20-R--TCOMBI-295/30 R20-R--TCOMBI | Top Class | MAX 725 KG | MATT BLACK | OZ Tuner-System | 8027529019988 | OZ | 14,22 |  |  | Serie XL - ext.diam.79 mm | 615x615x350 | 1 | 225-400 | e1*2007/46*0276*.., e1*2001/116*0490*.. | bar: Area 1
BMW | SERIES 7 | 7 (F01) 750-760 | 7L,701 | 10/2008 |  | 5x120 | 72,56 | 683 |  | 30 | M14x1,25 | 17 | BOTTICELLI III | 10x20 | 20,00 | 10,00 | W2107450961 | 2 | S | 20100315 | 20100414 | 5x120 |  | 19 | 81710396 | XL | C17F27 | B |  | TÜV |  |  | DK | YES | C0320 | REAR - NO TRAILER OPERATION | S | Strongness Certificate (PB) | 2 | Mods can be necessary to car | 255/35 R20-R--TCOMBI-275/35 R20-R--TCOMBI-285/30 R20-R--TCOMBI-295/30 R20-R--TCOMBI | Top Class | MAX 725 KG | CHRYSTAL TITANIUM | OZ Tuner-System | 8027529019995 | OZ | 14,22 |  |  | Serie XL - ext.diam.79 mm | 615x615x350 | 1 | 225-400 | e1*2007/46*0276*.., e1*2001/116*0490*.. | bar: Area 1
BMW | SERIES 7 | 7 (F01) 750-760 | 7L,701 | 10/2008 |  | 5x120 | 72,56 | 683 |  | 30 | M14x1,25 | 17 | RAFFAELLO | 10x20 | 20,00 | 10,00 | W2107250969 | 2 | S | 20100315 | 20100414 | 5x120 |  | 19 | 81710396 | XL | C17F27 | B |  | TÜV |  |  | DK | YES | C0320 | REAR - NO TRAILER OPERATION | S | Strongness Certificate (PB) | 2 | Mods can be necessary to car | 255/35 R20-R--TCOMBI-275/35 R20-R--TCOMBI-285/30 R20-R--TCOMBI-295/30 R20-R--TCOMBI | Top Class | MAX 785 KG | POLISH | OZ Tuner-System | 8027529018981 | OZ | 13,18 |  |  | Serie XL - ext.diam.79 mm | 615x615x350 | 1 | 225-400 | e1*2007/46*0276*.., e1*2001/116*0490*.. | bar: Area 1
BMW | SERIES 7 | 7 (F01) 750-760 | 7L,701 | 10/2008 |  | 5x120 | 72,56 | 683 |  | 30 | M14x1,25 | 17 | BOTTICELLI III | 8½X21 | 21,00 | 8,50 | W2108350053 | 2 |  |  |  | 5x120 |  | 30 | 81710396 | XL | C17F27 | B |  | TÜV |  |  | DK | YES |  |  | T | Teilegutachten (PB+VB) | 1 | No car modifications required | 245/35 R20-F-- | Top Class | MAX 945 KG | MATT BLACK | OZ Tuner-System | 8027529082418 | OZ | 18,24 |  |  | Serie XL - ext.diam.79 mm | 695x695x337 | 1 | 225-400 | e1*2007/46*0276*.., e1*2001/116*0490*.. | bar: Area 1
BMW | SERIES 7 | 7 (F01) 750-760 | 7L,701 | 10/2008 |  | 5x120 | 72,56 | 683 |  | 30 | M14x1,25 | 17 | BOTTICELLI III | 8½X21 | 21,00 | 8,50 | W2108350061 | 2 |  |  |  | 5x120 |  | 30 | 81710396 | XL | C17F27 | B |  | TÜV |  |  | DK | YES |  |  | T | Teilegutachten (PB+VB) | 1 | No car modifications required | 245/35 R20-F-- | Top Class | MAX 945 KG | CHRYSTAL TITANIUM | OZ Tuner-System | 8027529023169 | OZ | 18,24 |  |  | Serie XL - ext.diam.79 mm | 695x695x337 | 1 | 225-400 | e1*2007/46*0276*.., e1*2001/116*0490*.. | bar: Area 1
BMW | SERIES 7 | 7 (F01) 750-760 | 7L,701 | 10/2008 |  | 5x120 | 72,56 | 683 |  | 30 | M14x1,25 | 17 | BOTTICELLI III | 9X21 | 21,00 | 9,00 | W2108350953 | 2 |  |  |  | 5x120 |  | 15 | 81710396 | XL | C17F27 | B |  |  |  |  | DK | YES | C0067 | FRONT | S | Strongness Certificate (PB) | 2 | Mods can be necessary to car |  | Top Class | MAX 950 KG | MATT BLACK | OZ Tuner-System | 8027529023268 | OZ | 18,34 |  |  | Serie XL - ext.diam.79 mm | 695x695x337 | 1 | 225-400 | e1*2007/46*0276*.., e1*2001/116*0490*.. | bar: Area 1
BMW | SERIES 7 | 7 (F01) 750-760 | 7L,701 | 10/2008 |  | 5x120 | 72,56 | 683 |  | 30 | M14x1,25 | 17 | BOTTICELLI III | 9X21 | 21,00 | 9,00 | W2108350961 | 2 |  |  |  | 5x120 |  | 15 | 81710396 | XL | C17F27 | B |  |  |  |  | DK | YES | C0067 | FRONT | S | Strongness Certificate (PB) | 2 | Mods can be necessary to car |  | Top Class | MAX 950 KG | CHRYSTAL TITANIUM | OZ Tuner-System | 8027529023275 | OZ | 18,34 |  |  | Serie XL - ext.diam.79 mm | 695x695x337 | 1 | 225-400 | e1*2007/46*0276*.., e1*2001/116*0490*.. | bar: Area 1
BMW | SERIES 7 | 7 (F01) 750-760 | 7L,701 | 10/2008 |  | 5x120 | 72,56 | 683 |  | 30 | M14x1,25 | 17 | BOTTICELLI III | 9X21 | 21,00 | 9,00 | W2108351153 | 2 | S | 20100315 | 20100414 | 5x120 |  | 20 | 81710396 | XL | C17F27 | B |  |  |  |  | DK | YES | C0067 | FRONT | T | Teilegutachten (PB+VB) | 1 | No car modifications required |  | Top Class | MAX 950 KG | MATT BLACK | OZ Tuner-System | 8027529023305 | OZ | 18,34 |  |  | Serie XL - ext.diam.79 mm | 695x695x337 | 1 | 225-400 | e1*2007/46*0276*.., e1*2001/116*0490*.. | bar: Area 1
BMW | SERIES 7 | 7 (F01) 750-760 | 7L,701 | 10/2008 |  | 5x120 | 72,56 | 683 |  | 30 | M14x1,25 | 17 | BOTTICELLI III | 9X21 | 21,00 | 9,00 | W2108351161 | 2 | S | 20100315 | 20100414 | 5x120 |  | 20 | 81710396 | XL | C17F27 | B |  |  |  |  | DK | YES | C0067 | FRONT | T | Teilegutachten (PB+VB) | 1 | No car modifications required |  | Top Class | MAX 950 KG | CHRYSTAL TITANIUM | OZ Tuner-System | 8027529023312 | OZ | 18,34 |  |  | Serie XL - ext.diam.79 mm | 695x695x337 | 1 | 225-400 | e1*2007/46*0276*.., e1*2001/116*0490*.. | bar: Area 1
BMW | SERIES 7 | 7 (F01) 750-760 | 7L,701 | 10/2008 |  | 5x120 | 72,56 | 683 |  | 30 | M14x1,25 | 17 | BOTTICELLI III | 10X21 | 21,00 | 10,00 | W2108352553 | 2 | S | 20100315 | 20100414 | 5x120 |  | 40 | 81710396 | XL | C17F27 | B |  | TÜV |  |  | DK | YES | C0270 | REAR | T | Teilegutachten (PB+VB) | 1 | No car modifications required | 275/30 R21-R-- | Top Class | MAX 945 KG | MATT BLACK | OZ Tuner-System | 8027529023459 | OZ | 18,65 |  |  | Serie XL - ext.diam.79 mm | 695x695x337 | 1 | 225-400 | e1*2007/46*0276*.., e1*2001/116*0490*.. | bar: Area 1
BMW | SERIES 7 | 7 (F01) 750-760 | 7L,701 | 10/2008 |  | 5x120 | 72,56 | 683 |  | 30 | M14x1,25 | 17 | BOTTICELLI III | 10X21 | 21,00 | 10,00 | W2108352561 | 2 | S | 20100315 | 20100414 | 5x120 |  | 40 | 81710396 | XL | C17F27 | B |  | TÜV |  |  | DK | YES | C0270 | REAR | T | Teilegutachten (PB+VB) | 1 | No car modifications required | 275/30 R21-R-- | Top Class | MAX 945 KG | CHRYSTAL TITANIUM | OZ Tuner-System | 8027529023466 | OZ | 18,65 |  |  | Serie XL - ext.diam.79 mm | 695x695x337 | 1 | 225-400 | e1*2007/46*0276*.., e1*2001/116*0490*.. | bar: Area 1
BMW | SERIES 7 | 7 (F01) 750-760 | 7L,701 | 10/2008 |  | 5x120 | 72,56 | 683 |  | 30 | M14x1,25 | 17 | BOTTICELLI III | 10½X21 | 21,00 | 10,50 | W2108353053 | 2 | S | 20100315 | 20100414 | 5x120 |  | 34 | 81710396 | XL | C17F27 | B |  | TÜV |  |  | DK | YES | C0270 | REAR | S | Strongness Certificate (PB) | 1 | No car modifications required |  | Top Class | MAX 945 KG | MATT BLACK | OZ Tuner-System | 8027529023527 | OZ | 19,28 |  |  | Serie XL - ext.diam.79 mm | 695x695x337 | 1 | 225-400 | e1*2007/46*0276*.., e1*2001/116*0490*.. | bar: Area 1
BMW | SERIES 7 | 7 (F01) 750-760 | 7L,701 | 10/2008 |  | 5x120 | 72,56 | 683 |  | 30 | M14x1,25 | 17 | BOTTICELLI III | 10½X21 | 21,00 | 10,50 | W2108353061 | 2 | S | 20100315 | 20100414 | 5x120 |  | 34 | 81710396 | XL | C17F27 | B |  | TÜV |  |  | DK | YES | C0270 | REAR | S | Strongness Certificate (PB) | 1 | No car modifications required |  | Top Class | MAX 945 KG | CHRYSTAL TITANIUM | OZ Tuner-System | 8027529023534 | OZ | 19,28 |  |  | Serie XL - ext.diam.79 mm | 695x695x337 | 1 | 225-400 | e1*2007/46*0276*.., e1*2001/116*0490*.. | bar: Area 1
BMW | SERIES 7 | 7 (F01) 750-760 | 7L,701 | 10/2008 |  | 5x120 | 72,56 | 683 |  | 30 | M14x1,25 | 17 | BOTTICELLI III | 10½X21 | 21,00 | 10,50 | W2108353153 | 2 |  |  |  | 5x120 |  | 21 | 81710396 | XL | C17F27 | B |  |  |  |  | DK | YES | C0270 | REAR | N | No Certificate | 1 | No car modifications required |  | Top Class | MAX 950 KG | MATT BLACK | OZ Tuner-System | 8027529023541 | OZ | 17,98 |  |  | Serie XL - ext.diam.79 mm | 695x695x337 | 1 | 225-400 | e1*2007/46*0276*.., e1*2001/116*0490*.. | bar: Area 1
BMW | SERIES 7 | 7 (F01) 750-760 | 7L,701 | 10/2008 |  | 5x120 | 72,56 | 683 |  | 30 | M14x1,25 | 17 | BOTTICELLI III | 10½X21 | 21,00 | 10,50 | W2108353161 | 2 |  |  |  | 5x120 |  | 21 | 81710396 | XL | C17F27 | B |  |  |  |  | DK | YES | C0270 | REAR | N | No Certificate | 1 | No car modifications required |  | Top Class | MAX 950 KG | CHRYSTAL TITANIUM | OZ Tuner-System | 8027529023558 | OZ | 17,98 |  |  | Serie XL - ext.diam.79 mm | 695x695x337 | 1 | 225-400 | e1*2007/46*0276*.., e1*2001/116*0490*.. | bar: Area 1
BMW | SERIES 7 | 7 (F01) 750-760 | 7L,701 | 10/2008 |  | 5x120 | 72,56 | 683 |  | 30 | M14x1,25 | 17 | BOTTICELLI III | 9X22 | 22,00 | 9,00 | W2107752353 | 2 |  |  |  | 5x120 |  | 36 | 81610111 | XL | C17F50 | B |  | TÜV |  |  | DK | YES | C0552 | FRONT - ET 16 WITH SPACER 20 MM | N | No Certificate | 1 | No car modifications required |  | Top Class | MAX 950 KG | MATT BLACK | OZ Tuner-System | 8027529083446 | OZ | 23,55 |  |  | Serie XL - ext.diam.79 mm | 695x695x337 | 1 | 225-400 | e1*2007/46*0276*.., e1*2001/116*0490*.. | bar: Area 1
BMW | SERIES 7 | 7 (F01) 750-760 | 7L,701 | 10/2008 |  | 5x120 | 72,56 | 683 |  | 30 | M14x1,25 | 17 | BOTTICELLI III | 9X22 | 22,00 | 9,00 | W2107752361 | 2 | S | 20100315 | 20100414 | 5x120 |  | 36 | 81610111 | XL | C17F50 | B |  | TÜV |  |  | DK | YES | C0552 | FRONT - ET 16 WITH SPACER 20 MM | N | No Certificate | 1 | No car modifications required |  | Top Class | MAX 950 KG | CHRYSTAL TITANIUM | OZ Tuner-System | 8027529036480 | OZ | 23,55 |  |  | Serie XL - ext.diam.79 mm | 695x695x337 | 1 | 225-400 | e1*2007/46*0276*.., e1*2001/116*0490*.. | bar: Area 1
BMW | SERIES 7 | 7 (F01) 750-760 | 7L,701 | 10/2008 |  | 5x120 | 72,56 | 683 |  | 30 | M14x1,25 | 17 | BOTTICELLI III | 10½X22 | 22,00 | 10,50 | W2107751561 | 2 | S | 20100315 | 20100414 | 5x120 |  | 21 | 81710396 | XL | C17F27 | B |  | TÜV |  |  | DK | YES | C0270 | REAR | S | Strongness Certificate (PB) | 1 | No car modifications required |  | Top Class | MAX 950 KG | CHRYSTAL TITANIUM | OZ Tuner-System | 8027529021509 | OZ | 25,12 |  |  | Serie XL - ext.diam.79 mm | 695x695x337 | 1 | 225-400 | e1*2007/46*0276*.., e1*2001/116*0490*.. | bar: Area 1
BMW | SERIES 7 | 7/G | 7/G | 09/1995 | 10/2001 | 5x120 | 72,56 | 765 | 2105 | 25 | M12x1,50 | 17 | MICHELANGELO II PL | 8½x18 | 18,00 | 8,50 | W21067506A80 | 2 | S | 20061128 | 20061228 | 5x120 |  | 40 | 81610097 | XL | B47 | B | LB18 | TÜV |  |  | DK | YES | C0319 | E020 WITH SPACER 20 MM - NO TRAILER OPERATION | T | Teilegutachten (PB+VB) | 1 | No car modifications required | 235/50 R18---TBW049-245/45 R18----255/45 R18---TBW049 | Top Class | MAX 660 KG | OZ RACE SILVER | OZ Tuner-System | 8027529007787 | OZ | 15,59 |  |  | Serie XL - ext.diam.79 mm | 567x567x286 | 1 | bar: Area 1
BMW | SERIES 7 | 7/G | 7/G | 09/1995 | 10/2001 | 5x120 | 72,56 | 765 | 2105 | 25 | M12x1,50 | 17 | MICHELANGELO II PL | 8½x18 | 18,00 | 8,50 | W2106750653 | 2 | S | 20071026 | 20071125 | 5x120 |  | 40 | 81610097 | XL | B47 | B | LB18 | TÜV |  |  | DK | YES | C0319 | E020 WITH SPACER 20 MM - NO TRAILER OPERATION | T | Teilegutachten (PB+VB) | 1 | No car modifications required | 235/50 R18---TBW049-245/45 R18----255/45 R18---TBW049 | Top Class | MAX 660 KG | MATT BLACK | OZ Tuner-System | 8027529007794 | OZ | 15,59 |  |  | Serie XL - ext.diam.79 mm | 567x567x286 | 1 | bar: Area 1
BMW | SERIES 7 | 7/G | 7/G | 09/1995 | 10/2001 | 5x120 | 72,56 | 765 | 2105 | 25 | M12x1,50 | 17 | SUPERLEGGERA III | 8½x18 | 18,00 | 8,50 | W2104650880 | 2 | S | 20010901 | 20020131 | 5x120 |  | 13 | 81710112 | XL | B1 | B | LB13 | TÜV |  |  | DK | YES |  |  | T | Teilegutachten (PB+VB) | 1 | No car modifications required | 235/50 R18---TBW049-245/45 R18----255/45 R18---TBW049 | Top Class | MAX 710 KG | OZ RACE SILVER | OZ Tuner-System | 8027529017502 | OZ | 15,73 |  |  | Serie XL - ext.diam.79 mm | 567x567x286 | 1 | bar: Area 1
BMW | SERIES 7 | 7/G | 7/G | 09/1995 | 10/2001 | 5x120 | 72,56 | 765 | 2105 | 25 | M12x1,50 | 17 | SUPERLEGGERA III | 9½x18 | 18,00 | 9,50 | W2104651280 | 2 | S | 20010901 | 20020131 | 5x120 |  | 21 | 81710112 | XL | B1 | B | LB13 | TÜV |  |  | DK | YES | C0270 | REAR | T | Teilegutachten (PB+VB) | 1 | No car modifications required | 245/45 R18-R---255/45 R18----275/40 R18-R---285/40 R18-R-- | Top Class | MAX 710 KG | OZ RACE SILVER | OZ Tuner-System | 8027529017540 | OZ | 15,87 |  |  | Serie XL - ext.diam.79 mm | 567x567x312 | 1 | bar: Area 1
BMW | SERIES 7 | 7/G | 7/G | 09/1995 | 10/2001 | 5x120 | 72,56 | 765 | 2105 | 25 | M12x1,50 | 17 | MICHELANGELO II PL | 10x18 | 18,00 | 10,00 | W21067510A80 | 2 | S | 20061128 | 20061228 | 5x120 |  | 40 | 81610025 | XL | B47 | B | LB18 | TÜV |  |  | DK | YES | C0357 | REAR - ET20 WITH SPACER 20 MM | T | Teilegutachten (PB+VB) | 1 | No car modifications required | 275/40 R18-R--TCOMBI-285/40 R18-R-- | Top Class | MAX 705 KG | OZ RACE SILVER | OZ Tuner-System | 8027529007879 | OZ | 16,67 |  |  | Serie XL - ext.diam.79 mm | 567x567x324 | 1 | bar: Area 1
BMW | SERIES 7 | 7/G | 7/G | 09/1995 | 10/2001 | 5x120 | 72,56 | 765 | 2105 | 25 | M12x1,50 | 17 | MICHELANGELO II PL | 10x18 | 18,00 | 10,00 | W2106751053 | 2 | S | 20071026 | 20071125 | 5x120 |  | 40 | 81610025 | XL | B47 | B | LB18 | TÜV |  |  | DK | YES | C0357 | REAR - ET20 WITH SPACER 20 MM | T | Teilegutachten (PB+VB) | 1 | No car modifications required | 275/40 R18-R--TCOMBI-285/40 R18-R-- | Top Class | MAX 705 KG | MATT BLACK | OZ Tuner-System | 8027529007886 | OZ | 16,67 |  |  | Serie XL - ext.diam.79 mm | 567x567x324 | 1 | bar: Area 1
BMW | SERIES 7 | 7/G | 7/G | 09/1995 | 10/2001 | 5x120 | 72,56 | 765 | 2105 | 25 | M12x1,50 | 17 | BOTTICELLI III | 8x19 | 19,00 | 8,00 | W2107650253 | 2 | S | 20100607 | 20100707 | 5x120 |  | 40 | 81610097 | XL | B47 | B | LB18 | TÜV |  |  | DK | YES | C0319 | E020 WITH SPACER 20 MM - NO TRAILER OPERATION | T | Teilegutachten (PB+VB) | 1 | No car modifications required | 245/40 R19----255/40 R19--- | Top Class | MAX 725 KG | MATT BLACK | OZ Tuner-System | 8027529049725 | OZ | 13,98 |  |  | Serie XL - ext.diam.79 mm | 592x592x274 | 1 | bar: Area 1
BMW | SERIES 7 | 7/G | 7/G | 09/1995 | 10/2001 | 5x120 | 72,56 | 765 | 2105 | 25 | M12x1,50 | 17 | BOTTICELLI III | 8x19 | 19,00 | 8,00 | W2107650261 | 2 | S | 20061107 | 20061207 | 5x120 |  | 40 | 81610097 | XL | B47 | B | LB18 | TÜV |  |  | DK | YES | C0319 | E020 WITH SPACER 20 MM - NO TRAILER OPERATION | T | Teilegutachten (PB+VB) | 1 | No car modifications required | 245/40 R19----255/40 R19--- | Top Class | MAX 725 KG | CHRYSTAL TITANIUM | OZ Tuner-System | 8027529020670 | OZ | 13,98 |  |  | Serie XL - ext.diam.79 mm | 592x592x274 | 1 | bar: Area 1
BMW | SERIES 7 | 7/G | 7/G | 09/1995 | 10/2001 | 5x120 | 72,56 | 765 | 2105 | 25 | M12x1,50 | 17 | RAFFAELLO | 8x19 | 19,00 | 8,00 | W2107350269 | 2 | S | 20060612 | 20060712 | 5x120 |  | 40 | 81610097 | XL | B47 | B | LB18 | TÜV |  |  | DK | YES | C0041 | ET20 WITH SPACER 20 MM | T | Teilegutachten (PB+VB) | 1 | No car modifications required | 245/40 R19----255/40 R19--- | Top Class | MAX 785 KG | POLISH | OZ Tuner-System | 8027529019230 | OZ | 12,15 |  |  | Serie XL - ext.diam.79 mm | 592x592x274 | 1 | bar: Area 1
BMW | SERIES 7 | 7/G | 7/G | 09/1995 | 10/2001 | 5x120 | 72,56 | 765 | 2105 | 25 | M12x1,50 | 17 | BOTTICELLI III | 8½x19 | 19,00 | 8,50 | W2107650453 | 2 | S | 20071026 | 20071125 | 5x120 |  | 13 | 81710112 | XL | B1 | B | LB13 | TÜV |  |  | DK | YES | C0136 | NO TRAILER OPERATION | T | Teilegutachten (PB+VB) | 1 | No car modifications required | 245/40 R19---TCOMBI-255/40 R19---TCOMBI | Top Class | MAX 725 KG | MATT BLACK | OZ Tuner-System | 8027529020694 | OZ | 13,66 |  |  | Serie XL - ext.diam.79 mm | 592x592x286 | 1 | bar: Area 1
BMW | SERIES 7 | 7/G | 7/G | 09/1995 | 10/2001 | 5x120 | 72,56 | 765 | 2105 | 25 | M12x1,50 | 17 | BOTTICELLI III | 8½x19 | 19,00 | 8,50 | W2107650461 | 2 | S | 20061107 | 20061207 | 5x120 |  | 13 | 81710112 | XL | B1 | B | LB13 | TÜV |  |  | DK | YES | C0136 | NO TRAILER OPERATION | T | Teilegutachten (PB+VB) | 1 | No car modifications required | 245/40 R19---TCOMBI-255/40 R19---TCOMBI | Top Class | MAX 725 KG | CHRYSTAL TITANIUM | OZ Tuner-System | 8027529020700 | OZ | 13,66 |  |  | Serie XL - ext.diam.79 mm | 592x592x286 | 1 | bar: Area 1
BMW | SERIES 7 | 7/G | 7/G | 09/1995 | 10/2001 | 5x120 | 72,56 | 765 | 2105 | 25 | M12x1,50 | 17 | RAFFAELLO | 8½x19 | 19,00 | 8,50 | W2107350469 | 2 | S | 20051129 | 20051229 | 5x120 |  | 13 | 81710112 | XL | B1 | B | LB13 | TÜV |  |  | DK | YES |  |  | T | Teilegutachten (PB+VB) | 1 | No car modifications required | 245/40 R19---TCOMBI-255/40 R19---TCOMBI | Top Class | MAX 785 KG | POLISH | OZ Tuner-System | 8027529019254 | OZ | 12,32 |  |  | Serie XL - ext.diam.79 mm | 592x592x286 | 1 | bar: Area 1
BMW | SERIES 7 | 7/G | 7/G | 09/1995 | 10/2001 | 5x120 | 72,56 | 765 | 2105 | 25 | M12x1,50 | 17 | SUPERLEGGERA III | 8½x19 | 19,00 | 8,50 | W2104450780 | 2 | S | 20010901 | 20020131 | 5x120 |  | 13 | 81710112 | XL | B1 | B | LB13 | TÜV |  |  | DK | YES | C0081 | MAX WHEEL LOAD 710 KG | T | Teilegutachten (PB+VB) | 1 | No car modifications required | 245/40 R19---TCOMBI-255/40 R19---TCOMBI | Top Class | MAX 710 KG | OZ RACE SILVER | OZ Tuner-System | 8027529016581 | OZ | 15,68 |  |  | Serie XL - ext.diam.79 mm | 592x592x286 | 1 | bar: Area 1
BMW | SERIES 7 | 7/G | 7/G | 09/1995 | 10/2001 | 5x120 | 72,56 | 765 | 2105 | 25 | M12x1,50 | 17 | BOTTICELLI III | 9½x19 | 19,00 | 9,50 | W2107651753 | 2 | S | 20071026 | 20071125 | 5x120 |  | 21 | 81710112 | XL | B1 | B | LB13 | TÜV |  |  | DK | YES | C0320 | REAR - NO TRAILER OPERATION | T | Teilegutachten (PB+VB) | 1 | No car modifications required | 245/40 R19---TCOMBI-255/40 R19---TCOMBI-275/35 R19-R--TCOMBI-285/35 R19-R--TCOMBI | Top Class | MAX 725 KG | MATT BLACK | OZ Tuner-System | 8027529020885 | OZ | 14,02 |  |  | Serie XL - ext.diam.79 mm | 592x592x312 | 1 | bar: Area 1
BMW | SERIES 7 | 7/G | 7/G | 09/1995 | 10/2001 | 5x120 | 72,56 | 765 | 2105 | 25 | M12x1,50 | 17 | BOTTICELLI III | 9½x19 | 19,00 | 9,50 | W2107651761 | 2 | S | 20061107 | 20061207 | 5x120 |  | 21 | 81710112 | XL | B1 | B | LB13 | TÜV |  |  | DK | YES | C0320 | REAR - NO TRAILER OPERATION | T | Teilegutachten (PB+VB) | 1 | No car modifications required | 245/40 R19---TCOMBI-255/40 R19---TCOMBI-275/35 R19-R--TCOMBI-285/35 R19-R--TCOMBI | Top Class | MAX 725 KG | CHRYSTAL TITANIUM | OZ Tuner-System | 8027529020892 | OZ | 14,02 |  |  | Serie XL - ext.diam.79 mm | 592x592x312 | 1 | bar: Area 1
BMW | SERIES 7 | 7/G | 7/G | 09/1995 | 10/2001 | 5x120 | 72,56 | 765 | 2105 | 25 | M12x1,50 | 17 | RAFFAELLO | 9½x19 | 19,00 | 9,50 | W2107351769 | 2 | S | 20051129 | 20051229 | 5x120 |  | 21 | 81710112 | XL | B1 | B | LB13 | TÜV |  |  | DK | YES | C0281 | REAR - MAX WHEEL LOAD 710 KG | T | Teilegutachten (PB+VB) | 1 | No car modifications required | 245/40 R19---TCOMBI-255/40 R19---TCOMBI-275/35 R19-R--TCOMBI-285/35 R19-R--TCOMBI | Top Class | MAX 785 KG | POLISH | OZ Tuner-System | 8027529019384 | OZ | 12,19 |  |  | Serie XL - ext.diam.79 mm | 592x592x312 | 1 | bar: Area 1
BMW | SERIES 7 | 7/G | 7/G | 09/1995 | 10/2001 | 5x120 | 72,56 | 765 | 2105 | 25 | M12x1,50 | 17 | SUPERLEGGERA III | 9½x19 | 19,00 | 9,50 | W2104451280 | 2 | S | 20010901 | 20020131 | 5x120 |  | 21 | 81710112 | XL | B1 | B | LB13 | TÜV |  |  | DK | YES | C0281 | REAR - MAX WHEEL LOAD 710 KG | T | Teilegutachten (PB+VB) | 1 | No car modifications required | 245/40 R19---TCOMBI-255/40 R19---TCOMBI-275/35 R19-R--TCOMBI-285/35 R19-R--TCOMBI | Top Class | MAX 710 KG | OZ RACE SILVER | OZ Tuner-System | 8027529016628 | OZ | 16,15 |  |  | Serie XL - ext.diam.79 mm | 592x592x312 | 1 | bar: Area 1
BMW | SERIES 7 | 7/G | 7/G | 09/1995 | 10/2001 | 5x120 | 72,56 | 765 | 2105 | 25 | M12x1,50 | 17 | BOTTICELLI III | 10½x19 | 19,00 | 10,50 | W2107652753 | 2 | S | 20071026 | 20071125 | 5x120 |  | 13 | 81710112 | XL | B1 | B | LB13 | TÜV |  |  | DK | YES | C0270 | REAR | T | Teilegutachten (PB+VB) | 2 | Mods can be necessary to car | 275/35 R19-R--TCOMBI-285/35 R19-R--TCOMBI | Top Class | MAX 725 KG | MATT BLACK | OZ Tuner-System | 8027529021035 | OZ | 14,15 |  |  | Serie XL - ext.diam.79 mm | 592x592x350 | 1 | bar: Area 1
BMW | SERIES 7 | 7/G | 7/G | 09/1995 | 10/2001 | 5x120 | 72,56 | 765 | 2105 | 25 | M12x1,50 | 17 | BOTTICELLI III | 10½x19 | 19,00 | 10,50 | W2107652761 | 2 | S | 20061107 | 20061207 | 5x120 |  | 13 | 81710112 | XL | B1 | B | LB13 | TÜV |  |  | DK | YES | C0270 | REAR | T | Teilegutachten (PB+VB) | 2 | Mods can be necessary to car | 275/35 R19-R--TCOMBI-285/35 R19-R--TCOMBI | Top Class | MAX 725 KG | CHRYSTAL TITANIUM | OZ Tuner-System | 8027529021042 | OZ | 14,15 |  |  | Serie XL - ext.diam.79 mm | 592x592x350 | 1 | bar: Area 1
BMW | SERIES 7 | 7/G | 7/G | 09/1995 | 10/2001 | 5x120 | 72,56 | 765 | 2105 | 25 | M12x1,50 | 17 | RAFFAELLO | 10½x19 | 19,00 | 10,50 | W2107352769 | 2 | S | 20060608 | 20060708 | 5x120 |  | 13 | 81710112 | XL | B1 | B | LB13 | TÜV |  |  | DK | YES | C0270 | REAR | T | Teilegutachten (PB+VB) | 2 | Mods can be necessary to car | 275/35 R19-R--TCOMBI-285/35 R19-R--TCOMBI | Top Class | MAX 785 KG | POLISH | OZ Tuner-System | 8027529019483 | OZ | 12,82 |  |  | Serie XL - ext.diam.79 mm | 592x592x350 | 1 | bar: Area 1
BMW | SERIES 7 | 7/G | 7/G | 09/1995 | 10/2001 | 5x120 | 72,56 | 765 | 2105 | 25 | M12x1,50 | 17 | BOTTICELLI III | 8½x20 | 20,00 | 8,50 | W2107450453 | 2 | S | 20070308 | 20070407 | 5x120 |  | 13 | 81710112 | XL | B1 | B | LB13 | TÜV |  |  | DK | YES | C0136 | NO TRAILER OPERATION | T | Teilegutachten (PB+VB) | 1 | No car modifications required | 255/35 R20---TCOMBI-265/35 R20---TCOMBI | Top Class | MAX 725 KG | MATT BLACK | OZ Tuner-System | 8027529019896 | OZ | 13,89 |  |  | Serie XL - ext.diam.79 mm | 615x615x312 | 1 | bar: Area 1
BMW | SERIES 7 | 7/G | 7/G | 09/1995 | 10/2001 | 5x120 | 72,56 | 765 | 2105 | 25 | M12x1,50 | 17 | BOTTICELLI III | 8½x20 | 20,00 | 8,50 | W2107450461 | 2 | S | 20061107 | 20061207 | 5x120 |  | 13 | 81710112 | XL | B1 | B | LB13 | TÜV |  |  | DK | YES | C0136 | NO TRAILER OPERATION | T | Teilegutachten (PB+VB) | 1 | No car modifications required | 255/35 R20---TCOMBI-265/35 R20---TCOMBI | Top Class | MAX 725 KG | CHRYSTAL TITANIUM | OZ Tuner-System | 8027529019902 | OZ | 13,89 |  |  | Serie XL - ext.diam.79 mm | 615x615x312 | 1 | bar: Area 1
BMW | SERIES 7 | 7/G | 7/G | 09/1995 | 10/2001 | 5x120 | 72,56 | 765 | 2105 | 25 | M12x1,50 | 17 | RAFFAELLO | 8½x20 | 20,00 | 8,50 | W2107250469 | 2 | S | 20051129 | 20051229 | 5x120 |  | 13 | 81710112 | XL | B1 | B | LB13 | TÜV |  |  | DK | YES |  |  | T | Teilegutachten (PB+VB) | 1 | No car modifications required | 255/35 R20---TCOMBI-265/35 R20---TCOMBI | Top Class | MAX 785 KG | POLISH | OZ Tuner-System | 8027529018936 | OZ | 12,85 |  |  | Serie XL - ext.diam.79 mm | 615x615x312 | 1 | bar: Area 1
BMW | SERIES 7 | 7/G | 7/G | 09/1995 | 10/2001 | 5x120 | 72,56 | 765 | 2105 | 25 | M12x1,50 | 17 | BOTTICELLI III | 10x20 | 20,00 | 10,00 | W2107450953 | 2 | S | 20070802 | 20070901 | 5x120 |  | 19 | 81710112 | XL | B1 | B | LB13 | TÜV |  |  | DK | YES | C0320 | REAR - NO TRAILER OPERATION | T | Teilegutachten (PB+VB) | 1 | No car modifications required | 245/35 R20----255/35 R20---TCOMBI-265/35 R20---TCOMBI-275/35 R20-R---285/30 R20-R--TCOMBI | Top Class | MAX 725 KG | MATT BLACK | OZ Tuner-System | 8027529019988 | OZ | 14,22 |  |  | Serie XL - ext.diam.79 mm | 615x615x350 | 1 | bar: Area 1
BMW | SERIES 7 | 7/G | 7/G | 09/1995 | 10/2001 | 5x120 | 72,56 | 765 | 2105 | 25 | M12x1,50 | 17 | BOTTICELLI III | 10x20 | 20,00 | 10,00 | W2107450961 | 2 | S | 20061107 | 20061207 | 5x120 |  | 19 | 81710112 | XL | B1 | B | LB13 | TÜV |  |  | DK | YES | C0320 | REAR - NO TRAILER OPERATION | T | Teilegutachten (PB+VB) | 1 | No car modifications required | 245/35 R20----255/35 R20---TCOMBI-265/35 R20---TCOMBI-275/35 R20-R---285/30 R20-R--TCOMBI | Top Class | MAX 725 KG | CHRYSTAL TITANIUM | OZ Tuner-System | 8027529019995 | OZ | 14,22 |  |  | Serie XL - ext.diam.79 mm | 615x615x350 | 1 | bar: Area 1
BMW | SERIES 7 | 7/G | 7/G | 09/1995 | 10/2001 | 5x120 | 72,56 | 765 | 2105 | 25 | M12x1,50 | 17 | RAFFAELLO | 10x20 | 20,00 | 10,00 | W2107250969 | 2 | S | 20060405 | 20060505 | 5x120 |  | 19 | 81710112 | XL | B1 | B | LB13 | TÜV |  |  | DK | YES | C0270 | REAR | T | Teilegutachten (PB+VB) | 1 | No car modifications required | 245/35 R20----255/35 R20---TCOMBI-265/35 R20---TCOMBI-275/35 R20-R---285/30 R20-R--TCOMBI | Top Class | MAX 785 KG | POLISH | OZ Tuner-System | 8027529018981 | OZ | 13,18 |  |  | Serie XL - ext.diam.79 mm | 615x615x350 | 1 | bar: Area 1
BMW | SERIES 7 | 7/1 | 7/1 | 09/1986 | 08/1995 | 5x120 | 72,56 | 640 | 1965 | 26 | M12x1,50 | 17 | SUPERLEGGERA III | 8½x18 | 18,00 | 8,50 | W2104650880 | 2 | S | 20010901 | 20020131 | 5x120 |  | 13 | 81710112 | XL | B1 | B | LB13 | TÜV |  |  | DK | YES |  |  | T | Teilegutachten (PB+VB) | 1 | No car modifications required | 235/40 R18---TBW063-265/35 R18-R--TBW063 | Top Class | MAX 710 KG | OZ RACE SILVER | OZ Tuner-System | 8027529017502 | OZ | 15,73 |  |  | Serie XL - ext.diam.79 mm | 567x567x286 | 1 | bar: Area 1
BMW | SERIES 7 | 7/1 | 7/1 | 09/1986 | 08/1995 | 5x120 | 72,56 | 640 | 1965 | 26 | M12x1,50 | 17 | SUPERLEGGERA III | 9½x18 | 18,00 | 9,50 | W2104651280 | 2 | S | 20010901 | 20020131 | 5x120 |  | 21 | 81710112 | XL | B1 | B | LB13 | TÜV |  |  | DK | YES | C0270 | REAR | T | Teilegutachten (PB+VB) | 1 | No car modifications required | 235/40 R18----265/35 R18-R-- | Top Class | MAX 710 KG | OZ RACE SILVER | OZ Tuner-System | 8027529017540 | OZ | 15,87 |  |  | Serie XL - ext.diam.79 mm | 567x567x312 | 1 | bar: Area 1
BMW | SERIES 7 | 7/1 | 7/1 | 09/1986 | 08/1995 | 5x120 | 72,56 | 640 | 1965 | 26 | M12x1,50 | 17 | SUPERLEGGERA III | 8½x19 | 19,00 | 8,50 | W2104450780 | 2 | S | 20010901 | 20020131 | 5x120 |  | 13 | 81710112 | XL | B1 | B | LB13 | TÜV |  |  | DK | YES |  |  | T | Teilegutachten (PB+VB) | 1 | No car modifications required | 235/35 R19---TCOMBI-245/35 R19--- | Top Class | MAX 710 KG | OZ RACE SILVER | OZ Tuner-System | 8027529016581 | OZ | 15,68 |  |  | Serie XL - ext.diam.79 mm | 592x592x286 | 1 | bar: Area 1
BMW | SERIES 7 | 7/1 | 7/1 | 09/1986 | 08/1995 | 5x120 | 72,56 | 640 | 1965 | 26 | M12x1,50 | 17 | SUPERLEGGERA III | 9½x19 | 19,00 | 9,50 | W2104451280 | 2 | S | 20010901 | 20020131 | 5x120 |  | 21 | 81710112 | XL | B1 | B | LB13 | TÜV |  |  | DK | YES | C0270 | REAR | T | Teilegutachten (PB+VB) | 1 | No car modifications required | 265/30 R19-R--TCOMBI | Top Class | MAX 710 KG | OZ RACE SILVER | OZ Tuner-System | 8027529016628 | OZ | 16,15 |  |  | Serie XL - ext.diam.79 mm | 592x592x312 | 1 | bar: Area 1
BMW | SERIES 8 | 8/E | 8/E | 06/1990 | 06/1998 | 5x120 | 72,56 | 650 | 1965 | 19 | M12x1,50 | 17 | MICHELANGELO II PL | 8½x18 | 18,00 | 8,50 | W21067506A80 | 2 | S | 20061128 | 20061228 | 5x120 |  | 40 | 81610097 | XL | B47 | B | LB18 | TÜV |  |  | DK | YES | C0319 | E020 WITH SPACER 20 MM - NO TRAILER OPERATION | S | Strongness Certificate (PB) | 1 | No car modifications required | 235/40 R18---TBW063-245/40 R18----265/35 R18-R--TBW063 | Top Class | MAX 660 KG | OZ RACE SILVER | OZ Tuner-System | 8027529007787 | OZ | 15,59 |  |  | Serie XL - ext.diam.79 mm | 567x567x286 | 1 | bar: Area 1
BMW | SERIES 8 | 8/E | 8/E | 06/1990 | 06/1998 | 5x120 | 72,56 | 650 | 1965 | 19 | M12x1,50 | 17 | MICHELANGELO II PL | 8½x18 | 18,00 | 8,50 | W2106750653 | 2 | S | 20071026 | 20071125 | 5x120 |  | 40 | 81610097 | XL | B47 | B | LB18 | TÜV |  |  | DK | YES | C0319 | E020 WITH SPACER 20 MM - NO TRAILER OPERATION | S | Strongness Certificate (PB) | 1 | No car modifications required | 235/40 R18---TBW063-245/40 R18----265/35 R18-R--TBW063 | Top Class | MAX 660 KG | MATT BLACK | OZ Tuner-System | 8027529007794 | OZ | 15,59 |  |  | Serie XL - ext.diam.79 mm | 567x567x286 | 1 | bar: Area 1
BMW | SERIES 8 | 8/E | 8/E | 06/1990 | 06/1998 | 5x120 | 72,56 | 650 | 1965 | 19 | M12x1,50 | 17 | MICHELANGELO II PL | 10x18 | 18,00 | 10,00 | W21067510A80 | 2 | S | 20061128 | 20061228 | 5x120 |  | 40 | 81610025 | XL | B47 | B | LB18 | TÜV |  |  | DK | YES | C0357 | REAR - ET20 WITH SPACER 20 MM | S | Strongness Certificate (PB) | 1 | No car modifications required | 275/35 R18-R---285/35 R18-R-- | Top Class | MAX 705 KG | OZ RACE SILVER | OZ Tuner-System | 8027529007879 | OZ | 16,67 |  |  | Serie XL - ext.diam.79 mm | 567x567x324 | 1 | bar: Area 1
BMW | SERIES 8 | 8/E | 8/E | 06/1990 | 06/1998 | 5x120 | 72,56 | 650 | 1965 | 19 | M12x1,50 | 17 | MICHELANGELO II PL | 10x18 | 18,00 | 10,00 | W2106751053 | 2 | S | 20071026 | 20071125 | 5x120 |  | 40 | 81610025 | XL | B47 | B | LB18 | TÜV |  |  | DK | YES | C0357 | REAR - ET20 WITH SPACER 20 MM | S | Strongness Certificate (PB) | 1 | No car modifications required | 275/35 R18-R---285/35 R18-R-- | Top Class | MAX 705 KG | MATT BLACK | OZ Tuner-System | 8027529007886 | OZ | 16,67 |  |  | Serie XL - ext.diam.79 mm | 567x567x324 | 1 | bar: Area 1
BMW | SERIES 8 | 8/E | 8/E | 06/1990 | 06/1998 | 5x120 | 72,56 | 650 | 1965 | 19 | M12x1,50 | 17 | BOTTICELLI III | 8½x19 | 19,00 | 8,50 | W2107650453 | 2 | S | 20071026 | 20071125 | 5x120 |  | 13 | 81710112 | XL | B1 | B | LB13 | TÜV |  |  | DK | YES |  |  | T | Teilegutachten (PB+VB) | 1 | No car modifications required | 235/35 R19-F--TCOMBI-245/35 R19---TCOMBI | Top Class | MAX 725 KG | MATT BLACK | OZ Tuner-System | 8027529020694 | OZ | 13,66 |  |  | Serie XL - ext.diam.79 mm | 592x592x286 | 1 | bar: Area 1
BMW | SERIES 8 | 8/E | 8/E | 06/1990 | 06/1998 | 5x120 | 72,56 | 650 | 1965 | 19 | M12x1,50 | 17 | BOTTICELLI III | 8½x19 | 19,00 | 8,50 | W2107650461 | 2 | S | 20070427 | 20070527 | 5x120 |  | 13 | 81710112 | XL | B1 | B | LB13 | TÜV |  |  | DK | YES |  |  | T | Teilegutachten (PB+VB) | 1 | No car modifications required | 235/35 R19-F--TCOMBI-245/35 R19---TCOMBI | Top Class | MAX 725 KG | CHRYSTAL TITANIUM | OZ Tuner-System | 8027529020700 | OZ | 13,66 |  |  | Serie XL - ext.diam.79 mm | 592x592x286 | 1 | bar: Area 1
BMW | SERIES 8 | 8/E | 8/E | 06/1990 | 06/1998 | 5x120 | 72,56 | 650 | 1965 | 19 | M12x1,50 | 17 | CRONO III | 8½x19 | 19,00 | 8,50 | W2108150522 | 2 |  |  |  | 5x120 |  | 13,50 | 81710112 | XL | B1 | B | LB13 | TÜV |  |  | DK | YES |  |  | T | Teilegutachten (PB+VB) | 1 | No car modifications required | 235/35 R19-F--TCOMBI-245/35 R19---TCOMBI | Top Class | MAX 715 KG | MATT GRAPHIT SILVER | OZ Tuner-System | 8027529021899 | OZ | 12,70 |  |  | Serie XL - ext.diam.79 mm | 592x592x286 | 1 | bar: Area 1
BMW | SERIES 8 | 8/E | 8/E | 06/1990 | 06/1998 | 5x120 | 72,56 | 650 | 1965 | 19 | M12x1,50 | 17 | CRONO III | 8½x19 | 19,00 | 8,50 | W2108150553 | 2 |  |  |  | 5x120 |  | 13,50 | 81710112 | XL | B1 | B | LB13 | TÜV |  |  | DK | YES |  |  | T | Teilegutachten (PB+VB) | 1 | No car modifications required | 235/35 R19-F--TCOMBI-245/35 R19---TCOMBI | Top Class | MAX 715 KG | MATT BLACK | OZ Tuner-System | 8027529021905 | OZ | 12,70 |  |  | Serie XL - ext.diam.79 mm | 592x592x286 | 1 | bar: Area 1
BMW | SERIES 8 | 8/E | 8/E | 06/1990 | 06/1998 | 5x120 | 72,56 | 650 | 1965 | 19 | M12x1,50 | 17 | BOTTICELLI III | 9½x19 | 19,00 | 9,50 | W2107651753 | 2 | S | 20071026 | 20071125 | 5x120 |  | 21 | 81710112 | XL | B1 | B | LB13 | TÜV |  |  | DK | YES | C0270 | REAR | T | Teilegutachten (PB+VB) | 2 | Mods can be necessary to car | 245/35 R19---TCOMBI-265/30 R19-R--TCOMBI-275/30 R19-R--TCOMBI-285/30 R19-R--TCOMBI | Top Class | MAX 725 KG | MATT BLACK | OZ Tuner-System | 8027529020885 | OZ | 14,02 |  |  | Serie XL - ext.diam.79 mm | 592x592x312 | 1 | bar: Area 1
BMW | SERIES 8 | 8/E | 8/E | 06/1990 | 06/1998 | 5x120 | 72,56 | 650 | 1965 | 19 | M12x1,50 | 17 | BOTTICELLI III | 9½x19 | 19,00 | 9,50 | W2107651761 | 2 | S | 20070509 | 20070608 | 5x120 |  | 21 | 81710112 | XL | B1 | B | LB13 | TÜV |  |  | DK | YES | C0270 | REAR | T | Teilegutachten (PB+VB) | 2 | Mods can be necessary to car | 245/35 R19---TCOMBI-265/30 R19-R--TCOMBI-275/30 R19-R--TCOMBI-285/30 R19-R--TCOMBI | Top Class | MAX 725 KG | CHRYSTAL TITANIUM | OZ Tuner-System | 8027529020892 | OZ | 14,02 |  |  | Serie XL - ext.diam.79 mm | 592x592x312 | 1 | bar: Area 1
BMW | SERIES 8 | 8/E | 8/E | 06/1990 | 06/1998 | 5x120 | 72,56 | 650 | 1965 | 19 | M12x1,50 | 17 | CRONO III | 9½x19 | 19,00 | 9,50 | W2108152122 | 2 |  |  |  | 5x120 |  | 20 | 81710112 | XL | B1 | B | LB13 | TÜV |  |  | DK | YES | C0270 | REAR | T | Teilegutachten (PB+VB) | 2 | Mods can be necessary to car | 245/35 R19---TCOMBI-265/30 R19-R--TCOMBI-275/30 R19-R--TCOMBI-285/30 R19-R--TCOMBI | Top Class | MAX 715 KG | MATT GRAPHIT SILVER | OZ Tuner-System | 8027529022216 | OZ | 12,75 |  |  | Serie XL - ext.diam.79 mm | 592x592x312 | 1 | bar: Area 1
BMW | SERIES 8 | 8/E | 8/E | 06/1990 | 06/1998 | 5x120 | 72,56 | 650 | 1965 | 19 | M12x1,50 | 17 | CRONO III | 9½x19 | 19,00 | 9,50 | W2108152153 | 2 |  |  |  | 5x120 |  | 20 | 81710112 | XL | B1 | B | LB13 | TÜV |  |  | DK | YES | C0270 | REAR | T | Teilegutachten (PB+VB) | 2 | Mods can be necessary to car | 245/35 R19---TCOMBI-265/30 R19-R--TCOMBI-275/30 R19-R--TCOMBI-285/30 R19-R--TCOMBI | Top Class | MAX 715 KG | MATT BLACK | OZ Tuner-System | 8027529022223 | OZ | 12,75 |  |  | Serie XL - ext.diam.79 mm | 592x592x312 | 1 | bar: Area 1
CADILLAC | BLS | BLS | YSCF | 05/2006 | 02/2007 | 5x110 | 65,06 | 563 | 2010 | 41 | M12x1,5 | 17 | MICHELANGELO II PL | 8½x18 | 18,00 | 8,50 | W21067502A53 | 2 |  |  |  | 5x108 |  | 37 | 81710126 | L | B48 | B |  | TÜV |  |  | DK | YES |  |  | S | Strongness Certificate (PB) | 2 | Mods can be necessary to car |  | Top Class | MAX 725 KG | MATT BLACK | OZ Tuner-System | 8027529045109 | OZ | 15,78 |  |  | Serie L - ext.diam.75 mm | 567x567x286 | 1 | 110-188 | e4*2001/116*0109*.. | bar: Area 1
CADILLAC | BLS | BLS | YSCF | 05/2006 | 02/2007 | 5x110 | 65,06 | 563 | 2010 | 41 | M12x1,5 | 17 | MICHELANGELO II PL | 8½x18 | 18,00 | 8,50 | W21067502A80 | 2 | S | 20061128 | 20061228 | 5x108 |  | 37 | 81710126 | L | B48 | B |  | TÜV |  |  | DK | YES |  |  | S | Strongness Certificate (PB) | 2 | Mods can be necessary to car |  | Top Class | MAX 725 KG | OZ RACE SILVER | OZ Tuner-System | 8027529007718 | OZ | 15,78 |  |  | Serie L - ext.diam.75 mm | 567x567x286 | 1 | 110-188 | e4*2001/116*0109*.. | bar: Area 1
CADILLAC | BLS | BLS | YSCF | 05/2006 | 02/2007 | 5x110 | 65,06 | 563 | 2010 | 41 | M12x1,5 | 17 | MICHELANGELO II PL | 8½x19 | 19,00 | 8,50 | W21068500A80 | 2 | S | 20061128 | 20061228 | 5x108 |  | 35 | 81710126 | L | B48 | B |  | TÜV |  |  | DK | YES |  |  | S | Strongness Certificate (PB) | 2 | Mods can be necessary to car |  | Top Class | MAX 725 KG | OZ RACE SILVER | OZ Tuner-System | 8027529007893 | OZ | 16,18 |  |  | Serie L - ext.diam.75 mm | 592x592x286 | 1 | 110-188 | e4*2001/116*0109*.. | bar: Area 1
CHEVROLET | CORVETTE C6 | CORVETTE C6 | GMX-245 | 01/2004 |  | 5x120,65 | 70,10 | 475 |  |  | M12x1,50 | 19 | BOTTICELLI III | 8½x19 | 19,00 | 8,50 | W2107653961 | 2 | S | 20061107 | 20061207 | 5x120,65 |  | 59 | 81710312 | XL | D6 | N | LD2 | TÜV |  |  | DK | YES | C0067 | FRONT | S | Strongness Certificate (PB) | 1 | No car modifications required |  | Top Class | MAX 725 KG | CHRYSTAL TITANIUM | OZ Tuner-System | 8027529021172 | OZ | 13,48 |  |  | Serie XL - ext.diam.79 mm | 592x592x286 | 1 | 298 | e13*2001/116*0150*.. | bar: Area 1
CHEVROLET | CORVETTE C6 | CORVETTE C6 | GMX-245 | 01/2004 |  | 5x120,65 | 70,10 | 475 |  |  | M12x1,50 | 19 | RAFFAELLO | 8½x19 | 19,00 | 8,50 | W2107353969 | 2 | S | 20060922 | 20061022 | 5x120,65 |  | 59 | 81710312 | XL | D6 | N | LD2 |  |  |  | DK | YES | C0067 | FRONT | N | No Certificate | 1 | No car modifications required |  | Top Class |  | POLISH | OZ Tuner-System | 8027529019605 | OZ | 12,81 |  |  | Serie XL - ext.diam.79 mm | 592x592x286 | 1 | 298 | e13*2001/116*0150*.. | bar: Area 1
CHEVROLET | CORVETTE C6 | CORVETTE C6 | GMX-245 | 01/2004 |  | 5x120,65 | 70,10 | 475 |  |  | M12x1,50 | 19 | SUPERLEGGERA III | 8½x19 | 19,00 | 8,50 | W2104456253 | 2 |  |  |  | 5x120,65 |  | 59 | 81710312 | XL | D6 | N | LD2 |  |  |  | DK | YES |  |  | N | No Certificate | 1 | No car modifications required |  | Top Class | MAX 710 KG | MATT BLACK | OZ Tuner-System | 8027529054934 | OZ | 16,30 |  |  | Serie XL - ext.diam.79 mm | 592x592x286 | 1 | 298 | e13*2001/116*0150*.. | bar: Area 1
CHEVROLET | CORVETTE C6 | CORVETTE C6 | GMX-245 | 01/2004 |  | 5x120,65 | 70,10 | 475 |  |  | M12x1,50 | 19 | SUPERLEGGERA III | 8½x19 | 19,00 | 8,50 | W2104456280 | 2 |  |  |  | 5x120,65 |  | 59 | 81710312 | XL | D6 | N | LD2 |  |  |  | DK | YES |  |  | N | No Certificate | 1 | No car modifications required |  | Top Class | MAX 710 KG | OZ RACE SILVER | OZ Tuner-System | 8027529054927 | OZ | 26,35 |  |  | Serie XL - ext.diam.79 mm | 592x592x286 | 1 | 298 | e13*2001/116*0150*.. | bar: Area 1
CHEVROLET | CORVETTE C6 | CORVETTE C6 | GMX-245 | 01/2004 |  | 5x120,65 | 70,10 | 475 |  |  | M12x1,50 | 19 | SUPERLEGGERA III | 11x19 | 19,00 | 11,00 | W2104455580 | 2 | S | 20060421 | 20060521 | 5x120,65 |  | 75 | 81710312 | XL | D6 | N | LD2 |  |  |  | DK | YES | C0270 | REAR | N | No Certificate | 1 | No car modifications required |  | Top Class | MAX 710 KG | OZ RACE SILVER | OZ Tuner-System | 8027529016987 | OZ | 17,25 |  |  | Serie XL - ext.diam.79 mm | 592x592x350 | 1 | 298 | e13*2001/116*0150*.. | bar: Area 1
CHEVROLET | CORVETTE C6 | CORVETTE C6 | GMX-245 | 01/2004 |  | 5x120,65 | 70,10 | 475 |  |  | M12x1,50 | 19 | BOTTICELLI III | 10½x20 | 20,00 | 10,50 | W2107451361 | 2 | S | 20061107 | 20061207 | 5x120,65 |  | 75 | 81710312 | XL | D6 | N | LD2 | TÜV |  |  | DK | YES | C0270 | REAR | S | Strongness Certificate (PB) | 1 | No car modifications required |  | Top Class | MAX 725 KG | CHRYSTAL TITANIUM | OZ Tuner-System | 8027529020052 | OZ | 14,54 |  |  | Serie XL - ext.diam.79 mm | 615x615x350 | 1 | 298 | e13*2001/116*0150*.. | bar: Area 1
CHEVROLET | CORVETTE C6 | CORVETTE C6 | GMX-245 | 01/2004 |  | 5x120,65 | 70,10 | 475 |  |  | M12x1,50 | 19 | RAFFAELLO | 10½x20 | 20,00 | 10,50 | W2107251369 | 2 | S | 20060926 | 20061026 | 5x120,65 |  | 75 | 81710312 | XL | D6 | N | LD2 |  |  |  | DK | YES | C0270 | REAR | N | No Certificate | 1 | No car modifications required |  | Top Class |  | POLISH | OZ Tuner-System | 8027529019025 | OZ | 13,59 |  |  | Serie XL - ext.diam.79 mm | 615x615x350 | 1 | 298 | e13*2001/116*0150*.. | bar: Area 1
CHEVROLET | CORVETTE C6 | CORVETTE C6 | GMX-245 | 01/2004 |  | 5x120,65 | 70,10 | 475 |  |  | M12x1,50 | 19 | SUPERLEGGERA III | 10½x20 | 20,00 | 10,50 | W2104551580 | 2 | S | 20060503 | 20060602 | 5x120,65 |  | 75 | 81710312 | XL | D6 | N | LD2 |  |  |  | DK | YES | C0270 | REAR | N | No Certificate | 1 | No car modifications required |  | Top Class | MAX 710 KG | OZ RACE SILVER | OZ Tuner-System | 8027529017298 | OZ | 19,48 |  |  | Serie XL - ext.diam.79 mm | 615x615x350 | 1 | 298 | e13*2001/116*0150*.. | bar: Area 1
CHEVROLET | CORVETTE C6 | CORVETTE C6 | GMX-245 | 01/2004 |  | 5x120,65 | 70,10 | 475 |  |  | M12x1,50 | 19 | SUPERLEGGERA III | 11x20 | 20,00 | 11,00 | W2104551180 | 2 | S | 20060421 | 20060521 | 5x120,65 |  | 75 | 81710312 | XL | D6 | N | LD2 |  |  |  | DK | YES | C0270 | REAR | N | No Certificate | 1 | No car modifications required |  | Top Class | MAX 710 KG | OZ RACE SILVER | OZ Tuner-System | 8027529017250 | OZ | 17,66 |  |  | Serie XL - ext.diam.79 mm | 615x615x350 | 1 | 298 | e13*2001/116*0150*.. | bar: Area 1
CHEVROLET | CORVETTE Z06 | CORVETTE Z06 | GMX-245 | 01/2005 |  | 5x120,65 | 70,10 | 475 |  |  | M12x1,50 | 19 | SUPERLEGGERA III | 10x18 | 18,00 | 10,00 | W2104653953 | 2 | S | 20081006 | 20081105 | 5x120,65 |  | 41 | 81710312 | XL | D6 | N | LD2 |  |  |  | DK | YES | C0067 | FRONT | N | No Certificate | 1 | No car modifications required |  | Top Class | MAX 690 KG | MATT BLACK | OZ Tuner-System | 8027529017717 | OZ | 17,35 |  |  | Serie XL - ext.diam.79 mm | 567x567x324 | 1 | 377 | e13*2001/116*0150*.. | bar: Area 1
CHEVROLET | CORVETTE Z06 | CORVETTE Z06 | GMX-245 | 01/2005 |  | 5x120,65 | 70,10 | 475 |  |  | M12x1,50 | 19 | SUPERLEGGERA III | 10x18 | 18,00 | 10,00 | W2104653980 | 2 | S | 20080909 | 20081009 | 5x120,65 |  | 41 | 81710312 | XL | D6 | N | LD2 |  |  |  | DK | YES | C0067 | FRONT | N | No Certificate | 1 | No car modifications required |  | Top Class | MAX 690 KG | OZ RACE SILVER | OZ Tuner-System | 8027529017724 | OZ | 17,35 |  |  | Serie XL - ext.diam.79 mm | 567x567x324 | 1 | 377 | e13*2001/116*0150*.. | bar: Area 1
CHEVROLET | CORVETTE Z06 | CORVETTE Z06 | GMX-245 | 01/2005 |  | 5x120,65 | 70,10 | 475 |  |  | M12x1,50 | 19 | BOTTICELLI III | 10x19 | 19,00 | 10,00 | W2107654053 | 2 | S | 20070724 | 20070823 | 5x120,65 |  | 41 | 81710312 | XL | D6 | N | LD2 | TÜV |  |  | DK | YES | C0067 | FRONT | S | Strongness Certificate (PB) | 1 | No car modifications required | 285/35 R19---TCOMBI | Top Class | MAX 725 KG | MATT BLACK | OZ Tuner-System | 8027529021189 | OZ | 15,30 |  |  | Serie XL - ext.diam.79 mm | 592x592x350 | 1 | 377 | e13*2001/116*0150*.. | bar: Area 1
CHEVROLET | CORVETTE Z06 | CORVETTE Z06 | GMX-245 | 01/2005 |  | 5x120,65 | 70,10 | 475 |  |  | M12x1,50 | 19 | BOTTICELLI III | 10x19 | 19,00 | 10,00 | W2107654061 | 2 | S | 20061107 | 20061207 | 5x120,65 |  | 41 | 81710312 | XL | D6 | N | LD2 | TÜV |  |  | DK | YES | C0067 | FRONT | S | Strongness Certificate (PB) | 1 | No car modifications required | 285/35 R19---TCOMBI | Top Class | MAX 725 KG | CHRYSTAL TITANIUM | OZ Tuner-System | 8027529021196 | OZ | 15,30 |  |  | Serie XL - ext.diam.79 mm | 592x592x350 | 1 | 377 | e13*2001/116*0150*.. | bar: Area 1
CHEVROLET | CORVETTE Z06 | CORVETTE Z06 | GMX-245 | 01/2005 |  | 5x120,65 | 70,10 | 475 |  |  | M12x1,50 | 19 | RAFFAELLO | 10x19 | 19,00 | 10,00 | W2107354069 | 2 | S | 20060922 | 20061022 | 5x120,65 |  | 41 | 81710312 | XL | D6 | N | LD2 |  |  |  | DK | YES | C0067 | FRONT | N | No Certificate | 1 | No car modifications required | 285/35 R19---TCOMBI | Top Class |  | POLISH | OZ Tuner-System | 8027529019612 | OZ | 13,78 |  |  | Serie XL - ext.diam.79 mm | 592x592x350 | 1 | 377 | e13*2001/116*0150*.. | bar: Area 1
CHEVROLET | CORVETTE Z06 | CORVETTE Z06 | GMX-245 | 01/2005 |  | 5x120,65 | 70,10 | 475 |  |  | M12x1,50 | 19 | SUPERLEGGERA III | 10x19 | 19,00 | 10,00 | W2104455680 | 2 | S | 20060421 | 20060521 | 5x120,65 |  | 41 | 81710312 | XL | D6 | N | LD2 |  |  |  | DK | YES | C0067 | FRONT | N | No Certificate | 1 | No car modifications required | 285/35 R19---TCOMBI | Top Class | MAX 710 KG | OZ RACE SILVER | OZ Tuner-System | 8027529016994 | OZ | 18,10 |  |  | Serie XL - ext.diam.79 mm | 592x592x350 | 1 | 377 | e13*2001/116*0150*.. | bar: Area 1
CHEVROLET | CORVETTE Z06 | CORVETTE Z06 | GMX-245 | 01/2005 |  | 5x120,65 | 70,10 | 475 |  |  | M12x1,50 | 19 | SUPERLEGGERA III | 12x19 | 19,00 | 12,00 | W2104455953 | 2 | S | 20081006 | 20081105 | 5x120,65 |  | 57 | 81710312 | XL | D6 | N | LD2 |  |  |  | DK | YES | C0270 | REAR | N | No Certificate | 1 | No car modifications required |  | Top Class | MAX 710 KG | MATT BLACK | OZ Tuner-System | 8027529017021 | OZ | 17,49 |  |  | Serie XL - ext.diam.79 mm | 592x592x375 | 1 | 377 | e13*2001/116*0150*.. | bar: Area 1
CHEVROLET | CORVETTE Z06 | CORVETTE Z06 | GMX-245 | 01/2005 |  | 5x120,65 | 70,10 | 475 |  |  | M12x1,50 | 19 | SUPERLEGGERA III | 12x19 | 19,00 | 12,00 | W2104455980 | 2 | S | 20060421 | 20060521 | 5x120,65 |  | 57 | 81710312 | XL | D6 | N | LD2 |  |  |  | DK | YES | C0270 | REAR | N | No Certificate | 1 | No car modifications required |  | Top Class | MAX 710 KG | OZ RACE SILVER | OZ Tuner-System | 8027529017038 | OZ | 17,49 |  |  | Serie XL - ext.diam.79 mm | 592x592x375 | 1 | 377 | e13*2001/116*0150*.. | bar: Area 1
CHEVROLET | CORVETTE Z06 | CORVETTE Z06 | GMX-245 | 01/2005 |  | 5x120,65 | 70,10 | 475 |  |  | M12x1,50 | 19 | BOTTICELLI III | 12x20 | 20,00 | 12,00 | W2107451453 | 2 | S | 20070724 | 20070823 | 5x120,65 |  | 57 | 81710312 | XL | D6 | N | LD2 | TÜV |  |  | DK | YES | C0270 | REAR | S | Strongness Certificate (PB) | 1 | No car modifications required |  | Top Class | MAX 725 KG | MATT BLACK | OZ Tuner-System | 8027529020069 | OZ | 15,07 |  |  | Serie XL - ext.diam.79 mm | 615x615x401 | 1 | 377 | e13*2001/116*0150*.. | bar: Area 1
CHEVROLET | CORVETTE Z06 | CORVETTE Z06 | GMX-245 | 01/2005 |  | 5x120,65 | 70,10 | 475 |  |  | M12x1,50 | 19 | BOTTICELLI III | 12x20 | 20,00 | 12,00 | W2107451461 | 2 | S | 20061107 | 20061207 | 5x120,65 |  | 57 | 81710312 | XL | D6 | N | LD2 | TÜV |  |  | DK | YES | C0270 | REAR | S | Strongness Certificate (PB) | 1 | No car modifications required |  | Top Class | MAX 725 KG | CHRYSTAL TITANIUM | OZ Tuner-System | 8027529020076 | OZ | 15,07 |  |  | Serie XL - ext.diam.79 mm | 615x615x401 | 1 | 377 | e13*2001/116*0150*.. | bar: Area 1
CHEVROLET | CORVETTE Z06 | CORVETTE Z06 | GMX-245 | 01/2005 |  | 5x120,65 | 70,10 | 475 |  |  | M12x1,50 | 19 | RAFFAELLO | 12x20 | 20,00 | 12,00 | W2107251469 | 2 | S | 20060926 | 20061026 | 5x120,65 |  | 57 | 81710312 | XL | D6 | N | LD2 |  |  |  | DK | YES | C0270 | REAR | N | No Certificate | 1 | No car modifications required |  | Top Class |  | POLISH | OZ Tuner-System | 8027529019032 | OZ | 14,30 |  |  | Serie XL - ext.diam.79 mm | 615x615x401 | 1 | 377 | e13*2001/116*0150*.. | bar: Area 1
CHEVROLET | CORVETTE Z06 | CORVETTE Z06 | GMX-245 | 01/2005 |  | 5x120,65 | 70,10 | 475 |  |  | M12x1,50 | 19 | SUPERLEGGERA III | 12x20 | 20,00 | 12,00 | W2104551680 | 2 | S | 20060503 | 20060602 | 5x120,65 |  | 57 | 81710312 | XL | D6 | N | LD2 |  |  |  | DK | YES | C0270 | REAR | N | No Certificate | 1 | No car modifications required |  | Top Class | MAX 710 KG | OZ RACE SILVER | OZ Tuner-System | 8027529017311 | OZ | 18,46 |  |  | Serie XL - ext.diam.79 mm | 615x615x401 | 1 | 377 | e13*2001/116*0150*.. | bar: Area 1
CHEVROLET | CORVETTE | CORVETTE 97 | Y | 01/1997 | 01/2004 | 5x120,65 | 70,10 |  |  |  | M12x1,50 | 19 | SUPERLEGGERA III | 8½x18 | 18,00 | 8,50 | W2104651580 | 2 | S | 20020423 | 20020523 | 5x120,65 |  | 54 | 81710312 | XL | D6 | N | LD2 |  |  |  | DK | YES | C0067 | FRONT |  |  | 1 | No car modifications required | Tyres have not been checked | Top Class | MAX 600 KG | OZ RACE SILVER | OZ Tuner-System | 8027529017564 | OZ | 16,31 |  |  | Serie XL - ext.diam.79 mm | 567x567x286 | 1 | bar: Area 1
CHEVROLET | CORVETTE | CORVETTE 97 | Y | 01/1997 | 01/2004 | 5x120,65 | 70,10 |  |  |  | M12x1,50 | 19 | SUPERLEGGERA III | 9½x19 | 19,00 | 9,50 | W2104451680 | 2 | S | 20020702 | 20020801 | 5x120,65 |  | 46 | 81710312 | XL | D6 | N | LD2 |  |  |  | DK | YES | C0270 | REAR | N | No Certificate | 1 | No car modifications required | Tyres have not been checked | Top Class | MAX 710 KG | OZ RACE SILVER | OZ Tuner-System | 8027529016666 | OZ | 16,34 |  |  | Serie XL - ext.diam.79 mm | 592x592x312 | 1 | bar: Area 1
CHEVROLET | CORVETTE | CORVETTE 97 | Y | 01/1997 | 01/2004 | 5x120,65 | 70,10 |  |  |  | M12x1,50 | 19 | SUPERLEGGERA III | 11x20 | 20,00 | 11,00 | W2104551480 | 2 | S | 20060503 | 20060602 | 5x120,65 |  | 56 | 81710312 | XL | D6 | N | LD2 |  |  |  | DK | YES | C0270 | REAR | N | No Certificate | 1 | No car modifications required |  | Top Class | MAX 710 KG | OZ RACE SILVER | OZ Tuner-System | 8027529017281 | OZ | 18,70 |  |  | Serie XL - ext.diam.79 mm | 615x615x350 | 1 | bar: Area 1
CHRYSLER | CROSSFIRE | CROSSFIRE | ZH | 03/2002 | 12/2007 | 5x112 | 66,56 | 423 | 2016 | 35 | M12x1,50 | 17 | SUPERLEGGERA III | 8x18 | 18,00 | 8,00 | W2104650280 | 2 | S | 20060911 | 20061011 | 5x112 |  | 36 | 81710359 | XL | R35K | B | LB46 | TÜV |  |  | DK | YES |  |  | S | Strongness Certificate (PB) | 1 | No car modifications required | 225/40 R18----225/40 R18 M+S--- | Top Class | MAX 690 KG | OZ RACE SILVER | OZ Tuner-System | 8027529017465 | OZ | 16,24 |  |  | Serie XL - ext.diam.79 mm | 567x567x274 | 1 | 160-246 | e11*2001/116*0140*.. | bar: Area 1
CHRYSLER | CROSSFIRE | CROSSFIRE | ZH | 03/2002 | 12/2007 | 5x112 | 66,56 | 423 | 2016 | 35 | M12x1,50 | 17 | SUPERLEGGERA III | 9x19 | 19,00 | 9,00 | W2104455153 | 2 | S | 20080530 | 20080629 | 5x112 |  | 26 | 81710359 | XL | R35K | B |  | TÜV |  |  | DK | YES | C0270 | REAR | S | Strongness Certificate (PB) | 1 | No car modifications required |  | Top Class | MAX 690 KG | MATT BLACK | OZ Tuner-System | 8027529016932 | OZ | 17,58 |  |  | Serie XL - ext.diam.79 mm | 592x592x312 | 1 | 160-246 | e11*2001/116*0140*.. | bar: Area 1
CHRYSLER | CROSSFIRE | CROSSFIRE | ZH | 03/2002 | 12/2007 | 5x112 | 66,56 | 423 | 2016 | 35 | M12x1,50 | 17 | SUPERLEGGERA III | 9x19 | 19,00 | 9,00 | W2104455180 | 2 | S | 20060911 | 20061011 | 5x112 |  | 26 | 81710359 | XL | R35K | B |  | TÜV |  |  | DK | YES | C0270 | REAR | S | Strongness Certificate (PB) | 1 | No car modifications required |  | Top Class | MAX 690 KG | OZ RACE SILVER | OZ Tuner-System | 8027529016949 | OZ | 17,58 |  |  | Serie XL - ext.diam.79 mm | 592x592x312 | 1 | 160-246 | e11*2001/116*0140*.. | bar: Area 1
CHRYSLER | PT CRUISER | PT CRUISER | PT | 06/2000 | 07/2010 | 5x100 | 57,06 | 558 | 1935 | 40 | M12x1,50 | 19 | SUPERLEGGERA III | 8x18 | 18,00 | 8,00 | W2104650080 | 2 | S | 20040917 | 20041017 | 5x100 |  | 35 | 81710291 | S | D6 | N | LD2 | TÜV |  |  | DK | YES |  |  | T | Teilegutachten (PB+VB) | 1 | No car modifications required | 205/45 R18---TCOMBI-215/40 R18----225/40 R18---TCH011-255/35 R18-R--TCH011 | Top Class | MAX 600 KG | OZ RACE SILVER | OZ Tuner-System | 8027529017458 | OZ | 15,85 |  |  | Serie S - ext.diam.68 mm | 567x567x274 | 1 | 104-110 | e*11*98/14*0058*00 | bar: Area 1
CHRYSLER | PT CRUISER | PT CRUISER | PT | 06/2000 | 07/2010 | 5x100 | 57,06 | 558 | 1935 | 40 | M12x1,50 | 19 | MICHELANGELO II PL | 8½x18 | 18,00 | 8,50 | W21067500A80 | 2 | S | 20061219 | 20070118 | 5x100 |  | 32 | 81710291 | S | D6 | N | LD2 | TÜV |  |  | DK | YES |  |  | T | Teilegutachten (PB+VB) | 1 | No car modifications required | 215/40 R18----225/40 R18----245/35 R18--- | Top Class | MAX 660 KG | OZ RACE SILVER | OZ Tuner-System | 8027529007695 | OZ | 16,01 |  |  | Serie S - ext.diam.68 mm | 567x567x286 | 1 | 104-110 | e*11*98/14*0058*00 | bar: Area 1
CHRYSLER | PT CRUISER | PT CRUISER | PT | 06/2000 | 07/2010 | 5x100 | 57,06 | 558 | 1935 | 40 | M12x1,50 | 19 | BOTTICELLI III | 8x19 | 19,00 | 8,00 | W2107650061 | 2 | S | 20061107 | 20061207 | 5x100 |  | 35 | 81710291 | S | D6 | N | LD2 | TÜV |  |  | DK | YES |  |  | T | Teilegutachten (PB+VB) | 1 | No car modifications required | 225/35 R19---TCOMBI-235/35 R19--- | Top Class | MAX 725 KG | CHRYSTAL TITANIUM | OZ Tuner-System | 8027529020656 | OZ | 13,63 |  |  | Serie S - ext.diam.68 mm | 592x592x274 | 1 | 104-110 | e*11*98/14*0058*00 | bar: Area 1
CHRYSLER | PT CRUISER | PT CRUISER | PT | 06/2000 | 07/2010 | 5x100 | 57,06 | 558 | 1935 | 40 | M12x1,50 | 19 | RAFFAELLO | 8x19 | 19,00 | 8,00 | W2107350069 | 2 | S | 20060605 | 20060705 | 5x100 |  | 35 | 81710291 | S | D6 | N | LD2 | TÜV |  |  | DK | YES |  |  | T | Teilegutachten (PB+VB) | 1 | No car modifications required | 225/35 R19---TCOMBI-235/35 R19--- | Top Class | MAX 660 KG | POLISH | OZ Tuner-System | 8027529019216 | OZ | 12,35 |  |  | Serie S - ext.diam.68 mm | 592x592x274 | 1 | 104-110 | e*11*98/14*0058*00 | bar: Area 1
CHRYSLER | PT CRUISER | PT CRUISER | PT | 06/2000 | 07/2010 | 5x100 | 57,06 | 558 | 1935 | 40 | M12x1,50 | 19 | BOTTICELLI III | 9x19 | 19,00 | 9,00 | W2107651361 | 2 | S | 20061107 | 20061207 | 5x100 |  | 29 |  | S | D6 | N | LD2 | TÜV |  |  |  | YES | C0270 | REAR | T | Teilegutachten (PB+VB) | 2 | Mods can be necessary to car | 225/35 R19---TCOMBI-255/30 R19-R--TCOMBI | Top Class | MAX 725 KG | CHRYSTAL TITANIUM | OZ Tuner-System | 8027529020816 | OZ | 14,26 |  |  | Serie S - ext.diam.68 mm | 592x592x312 | 1 | 104-110 | e*11*98/14*0058*00 | bar: Area 1
CHRYSLER | PT CRUISER | PT CRUISER | PT | 06/2000 | 07/2010 | 5x100 | 57,06 | 558 | 1935 | 40 | M12x1,50 | 19 | RAFFAELLO | 9x19 | 19,00 | 9,00 | W2107351369 | 2 | S | 20060608 | 20060708 | 5x100 |  | 29 |  | S | D6 | N | LD2 | TÜV |  |  |  | YES | C0270 | REAR | T | Teilegutachten (PB+VB) | 2 | Mods can be necessary to car | 225/35 R19---TCOMBI-255/30 R19-R--TCOMBI | Top Class | MAX 660 KG | POLISH | OZ Tuner-System | 8027529019346 | OZ | 12,77 |  |  | Serie S - ext.diam.68 mm | 592x592x312 | 1 | 104-110 | e*11*98/14*0058*00 | bar: Area 1
CHRYSLER | SEBRING | SEBRING | JR | 03/2000 | 05/2007 | 5x100 | 57,06 | 553 | 1989 | 42 | M12x1,50 | 19 | MICHELANGELO II PL | 8½x18 | 18,00 | 8,50 | W21067500A80 | 2 | S | 20061219 | 20070118 | 5x100 |  | 32 | 81710291 | S | D6 | N | LD2 | TÜV |  |  | DK | YES |  |  | T | Teilegutachten (PB+VB) | 1 | No car modifications required | 215/45 R18----225/40 R18----235/40 R18--- | Top Class | MAX 660 KG | OZ RACE SILVER | OZ Tuner-System | 8027529007695 | OZ | 16,01 |  |  | Serie S - ext.diam.68 mm | 567x567x286 | 1 | 0104-0112 | e11*98/14*0138*00 | bar: Area 1
CHRYSLER | SEBRING | SEBRING | JR | 03/2000 | 05/2007 | 5x100 | 57,06 | 553 | 1989 | 42 | M12x1,50 | 19 | BOTTICELLI III | 8x19 | 19,00 | 8,00 | W2107650061 | 2 | S | 20061107 | 20061207 | 5x100 |  | 35 | 81710291 | S | D6 | N | LD2 | TÜV |  |  | DK | YES |  |  | T | Teilegutachten (PB+VB) | 1 | No car modifications required | 225/35 R19----235/35 R19--- | Top Class | MAX 725 KG | CHRYSTAL TITANIUM | OZ Tuner-System | 8027529020656 | OZ | 13,63 |  |  | Serie S - ext.diam.68 mm | 592x592x274 | 1 | 0104-0112 | e11*98/14*0138*00 | bar: Area 1
CHRYSLER | SEBRING | SEBRING | JR | 03/2000 | 05/2007 | 5x100 | 57,06 | 553 | 1989 | 42 | M12x1,50 | 19 | RAFFAELLO | 8x19 | 19,00 | 8,00 | W2107350069 | 2 | S | 20060605 | 20060705 | 5x100 |  | 35 | 81710291 | S | D6 | N | LD2 | TÜV |  |  | DK | YES |  |  | T | Teilegutachten (PB+VB) | 1 | No car modifications required | 225/35 R19----235/35 R19--- | Top Class | MAX 660 KG | POLISH | OZ Tuner-System | 8027529019216 | OZ | 12,35 |  |  | Serie S - ext.diam.68 mm | 592x592x274 | 1 | 0104-0112 | e11*98/14*0138*00 | bar: Area 1
CHRYSLER | STRATUS | STRATUS TYP JA | JA | 10/1996 | 12/2000 | 5x100 | 57,06 | 530 | 1935 | 50 | M12x1,50 | 19 | MICHELANGELO II PL | 8½x18 | 18,00 | 8,50 | W21067500A80 | 2 | S | 20061219 | 20070118 | 5x100 |  | 32 | 81710291 | S | D6 | N | LD2 | TÜV |  |  | DK | YES |  |  | S | Strongness Certificate (PB) | 1 | No car modifications required |  | Top Class | MAX 660 KG | OZ RACE SILVER | OZ Tuner-System | 8027529007695 | OZ | 16,01 |  |  | Serie S - ext.diam.68 mm | 567x567x286 | 1 | 096-120 | e11*93/81*0012*.. | bar: Area 1
CHRYSLER | STRATUS | STRATUS TYP JX | JX | 10/1996 | 12/2000 | 5x100 | 57,06 | 553 | 1960 | 44 | M12x1,50 | 19 | MICHELANGELO II PL | 8½x18 | 18,00 | 8,50 | W21067500A80 | 2 | S | 20061219 | 20070118 | 5x100 |  | 32 | 81710291 | S | D6 | N | LD2 | TÜV |  |  |  | YES |  |  | S | Strongness Certificate (PB) | 2 | Mods can be necessary to car |  | Top Class | MAX 660 KG | OZ RACE SILVER | OZ Tuner-System | 8027529007695 | OZ | 16,01 |  |  | Serie S - ext.diam.68 mm | 567x567x286 | 1 | 096-120 | e11*93/81*0028*.. | bar: Area 1
CHRYSLER | 300C | 300C | LX | 05/2005 |  | 5x115 | 71,50 | 638 | 2217 | 24 | M14x1,5 | 21 | BOTTICELLI III | 9½X22 | 22,00 | 9,50 | W2107752053 | 2 | S | 20100728 | 20100827 | 5x115 |  | 15 | 81710391 | XL | D13 | N |  | TÜV |  |  |  | YES |  |  | T | Teilegutachten (PB+VB) | 1 | No car modifications required |  | Top Class | MAX 950 KG | MATT BLACK | OZ Tuner-System | 8027529050905 | OZ | 26,97 |  |  | Serie XL - ext.diam.79 mm | 695x695x337 | 1 | 160-250 | e11*2001/116*0141*.. | bar: Area 1
CHRYSLER | 300C | 300C | LX | 05/2005 |  | 5x115 | 71,50 | 638 | 2217 | 24 | M14x1,5 | 21 | BOTTICELLI III | 9½X22 | 22,00 | 9,50 | W2107752061 | 2 | S | 20071115 | 20071215 | 5x115 |  | 15 | 81710391 | XL | D13 | N |  | TÜV |  |  |  | YES |  |  | T | Teilegutachten (PB+VB) | 1 | No car modifications required |  | Top Class | MAX 950 KG | CHRYSTAL TITANIUM | OZ Tuner-System | 8027529021585 | OZ | 26,97 |  |  | Serie XL - ext.diam.79 mm | 695x695x337 | 1 | 160-250 | e11*2001/116*0141*.. | bar: Area 1
CHRYSLER-JEEP | PATRIOT | PATRIOT | PK | 03/2007 |  | 5x114,30 | 67,10 | 540 |  | 39 | M12x1,5 | 19 | MICHELANGELO II PL | 8½x18 | 18,00 | 8,50 | W21067505A80 | 2 |  |  |  | 5x114,30 |  | 40 | 81710377 | L | D6 | N |  | TÜV |  |  | DK | YES |  |  | S | Strongness Certificate (PB) | 1 | No car modifications required |  | Top Class | MAX 725 KG | OZ RACE SILVER | OZ Tuner-System | 8027529007763 | OZ | 15,59 |  |  | Serie L - ext.diam.75 mm | 567x567x286 | 1 | 100-125 | e11*2001/116*0142*.. | bar: Area 1
CHRYSLER-JEEP | PATRIOT | PATRIOT | PK | 03/2007 |  | 5x114,30 | 67,10 | 540 |  | 39 | M12x1,5 | 19 | MICHELANGELO II PL | 8½x18 | 18,00 | 8,50 | W2106750553 | 2 |  |  |  | 5x114,30 |  | 40 | 81710377 | L | D6 | N |  | TÜV |  |  | DK | YES |  |  | S | Strongness Certificate (PB) | 1 | No car modifications required |  | Top Class | MAX 725 KG | MATT BLACK | OZ Tuner-System | 8027529007770 | OZ | 15,59 |  |  | Serie L - ext.diam.75 mm | 567x567x286 | 1 | 100-125 | e11*2001/116*0142*.. | bar: Area 1
CHRYSLER-JEEP | PATRIOT | PATRIOT | PK | 03/2007 |  | 5x114,30 | 67,10 | 540 |  | 39 | M12x1,5 | 19 | SUPERLEGGERA III | 8x19 | 19,00 | 8,00 | W2104456080 | 2 |  |  |  | 5x114,30 |  | 40 | 81710377 | L | D6 | N |  |  |  |  | DK | YES |  |  | N | No Certificate | 1 | No car modifications required |  | Top Class | MAX 650 KG | OZ RACE SILVER | OZ Tuner-System | 8027529017045 | OZ | 16,35 |  |  | Serie L - ext.diam.75 mm | 592x592x274 | 1 | 100-125 | e11*2001/116*0142*.. | bar: Area 1
CHRYSLER-JEEP | PATRIOT | PATRIOT | PK | 03/2007 |  | 5x114,30 | 67,10 | 540 |  | 39 | M12x1,5 | 19 | MICHELANGELO II PL | 8½x19 | 19,00 | 8,50 | W21068504A80 | 2 |  |  |  | 5x114,30 |  | 40 | 81710377 | L | D6 | N |  | TÜV |  |  | DK | YES |  |  | S | Strongness Certificate (PB) | 1 | No car modifications required |  | Top Class | MAX 725 KG | OZ RACE SILVER | OZ Tuner-System | 8027529007961 | OZ | 16 |  |  | Serie L - ext.diam.75 mm | 592x592x286 | 1 | 100-125 | e11*2001/116*0142*.. | bar: Area 1
CHRYSLER-JEEP | PATRIOT | PATRIOT | PK | 03/2007 |  | 5x114,30 | 67,10 | 540 |  | 39 | M12x1,5 | 19 | MICHELANGELO II PL | 8½x19 | 19,00 | 8,50 | W2106850453 | 2 |  |  |  | 5x114,30 |  | 40 | 81710377 | L | D6 | N |  | TÜV |  |  | DK | YES |  |  | S | Strongness Certificate (PB) | 1 | No car modifications required |  | Top Class | MAX 725 KG | MATT BLACK | OZ Tuner-System | 8027529007978 | OZ | 16 |  |  | Serie L - ext.diam.75 mm | 592x592x286 | 1 | 100-125 | e11*2001/116*0142*.. | bar: Area 1
CHRYSLER-JEEP | PATRIOT | PATRIOT | PK | 03/2007 |  | 5x114,30 | 67,10 | 540 |  | 39 | M12x1,5 | 19 | BOTTICELLI III | 8½x20 | 20,00 | 8,50 | W2107450361 | 2 |  |  |  | 5x114,30 |  | 40 | 81710377 | L | D6 | N |  | TÜV |  |  | DK | YES |  |  | S | Strongness Certificate (PB) | 1 | No car modifications required |  | Top Class | MAX 725 KG | CHRYSTAL TITANIUM | OZ Tuner-System | 8027529019889 | OZ | 14,76 |  |  | Serie L - ext.diam.75 mm | 615x615x312 | 1 | 100-125 | e11*2001/116*0142*.. | bar: Area 1
CHRYSLER-JEEP | PATRIOT | PATRIOT | PK | 03/2007 |  | 5x114,30 | 67,10 | 540 |  | 39 | M12x1,5 | 19 | RAFFAELLO | 8½x20 | 20,00 | 8,50 | W2107250369 | 2 |  |  |  | 5x114,30 |  | 40 | 81710377 | L | D6 | N |  | TÜV |  |  | DK | YES |  |  | S | Strongness Certificate (PB) | 1 | No car modifications required |  | Top Class | MAX 640 KG | POLISH | OZ Tuner-System | 8027529018929 | OZ | 13,70 |  |  | Serie L - ext.diam.75 mm | 615x615x312 | 1 | 100-125 | e11*2001/116*0142*.. | bar: Area 1
CITROEN | C-CROSSER | C-CROSSER | V***** | 07/2007 |  | 5x114,30 | 67,10 | 720 | 2160 | 38 | M12x1,5 | 21 | BOTTICELLI III | 8½x19 | 19,00 | 8,50 | W2107650961 | 2 | S | 20070711 | 20070810 | 5x114,30 |  | 33 | 81710072 | L | D8 | N | LD4 | TÜV |  |  | DK | YES |  |  | S | Strongness Certificate (PB) | 1 | No car modifications required | 225/45 R19----235/45 R19----255/40 R19--- | Top Class | MAX 725 KG | CHRYSTAL TITANIUM | OZ Tuner-System | 8027529020762 | OZ | 14,24 |  |  | Serie L - ext.diam.75 mm | 592x592x286 | 1 | 118 | e2*2001/116*0358* | bar: Area 1
CITROEN | C-CROSSER | C-CROSSER | V***** | 07/2007 |  | 5x114,30 | 67,10 | 720 | 2160 | 38 | M12x1,5 | 21 | RAFFAELLO | 8½x19 | 19,00 | 8,50 | W2107350969 | 2 | S | 20070711 | 20070810 | 5x114,30 |  | 33 | 81710072 | L | D8 | N | LD4 | TÜV |  |  | DK | YES |  |  | S | Strongness Certificate (PB) | 1 | No car modifications required | 225/45 R19----235/45 R19----255/40 R19--- | Top Class | MAX 825 KG | POLISH | OZ Tuner-System | 8027529019308 | OZ | 12,65 |  |  | Serie L - ext.diam.75 mm | 592x592x286 | 1 | 118 | e2*2001/116*0358* | bar: Area 1
CITROEN | C-CROSSER | C-CROSSER | V***** | 07/2007 |  | 5x114,30 | 67,10 | 720 | 2160 | 38 | M12x1,5 | 21 | MICHELANGELO II PL | 8½x20 | 20,00 | 8,50 | W21064506A80 | 2 | S | 20070711 | 20070810 | 5x114,30 |  | 38 | 81710072 | L | D8 | N | LD4 | TÜV |  |  | DK | YES |  |  | S | Strongness Certificate (PB) | 1 | No car modifications required | 245/40 R20----255/35 R20--- | Top Class | MAX 825 KG | OZ RACE SILVER | OZ Tuner-System | 8027529007404 | OZ | 19,54 |  |  | Serie L - ext.diam.75 mm | 615x615x312 | 1 | 118 | e2*2001/116*0358* | bar: Area 1
CITROEN | C-CROSSER | C-CROSSER | V***** | 07/2007 |  | 5x114,30 | 67,10 | 720 | 2160 | 38 | M12x1,5 | 21 | MICHELANGELO II PL | 8½x20 | 20,00 | 8,50 | W2106450653 | 2 | S | 20071026 | 20071125 | 5x114,30 |  | 38 | 81710072 | L | D8 | N | LD4 | TÜV |  |  | DK | YES |  |  | S | Strongness Certificate (PB) | 1 | No car modifications required | 245/40 R20----255/35 R20--- | Top Class | MAX 825 KG | MATT BLACK | OZ Tuner-System | 8027529007411 | OZ | 19,54 |  |  | Serie L - ext.diam.75 mm | 615x615x312 | 1 | 118 | e2*2001/116*0358* | bar: Area 1
DAIHATSU | TERIOS | TERIOS 06 | J2 | 05/2006 |  | 5x114,30 | 66,56 | 510 |  | 50 | M12x1,5 | 21 | SUPERLEGGERA III | 8x18 | 18,00 | 8,00 | W2104653680 | 2 | S | 20061023 | 20061122 | 5x114,30 |  | 35 | 81710225 | L | D21 | N | LD3 |  |  |  |  | YES |  |  | N | No Certificate | 2 | Mods can be necessary to car | 225/50 R18----235/45 R18----235/50 R18----245/45 R18----255/45 R18--- | Top Class | MAX 650 KG | OZ RACE SILVER | OZ Tuner-System | 8027529017687 | OZ | 16,06 |  |  | Serie L - ext.diam.75 mm | 567x567x274 | 1 | 063-077 | e13*2001/116*0179*.. | bar: Area 1
DAIHATSU | TERIOS | TERIOS 06 | J2 | 05/2006 |  | 5x114,30 | 66,56 | 510 |  | 50 | M12x1,5 | 21 | BOTTICELLI III | 8x19 | 19,00 | 8,00 | W2107650361 | 2 | S | 20061109 | 20061209 | 5x114,30 |  | 47 | 81710225 | L | D21 | N | LD3 | TÜV |  |  | DK | YES |  |  | S | Strongness Certificate (PB) | 1 | No car modifications required | 225/45 R19----235/40 R19----235/45 R19----245/40 R19--- | Top Class | MAX 725 KG | CHRYSTAL TITANIUM | OZ Tuner-System | 8027529020687 | OZ | 14,06 |  |  | Serie L - ext.diam.75 mm | 592x592x274 | 1 | 063-077 | e13*2001/116*0179*.. | bar: Area 1
DAIHATSU | TERIOS | TERIOS 06 | J2 | 05/2006 |  | 5x114,30 | 66,56 | 510 |  | 50 | M12x1,5 | 21 | RAFFAELLO | 8x19 | 19,00 | 8,00 | W2107350369 | 2 | S | 20061023 | 20061122 | 5x114,30 |  | 47 | 81710225 | L | D21 | N | LD3 | TÜV |  |  | DK | YES |  |  | S | Strongness Certificate (PB) | 1 | No car modifications required | 225/45 R19----235/40 R19----235/45 R19----245/40 R19--- | Top Class | MAX 825 KG | POLISH | OZ Tuner-System | 8027529019247 | OZ | 12,55 |  |  | Serie L - ext.diam.75 mm | 592x592x274 | 1 | 063-077 | e13*2001/116*0179*.. | bar: Area 1
DAIHATSU | TERIOS | TERIOS 06 | J2 | 05/2006 |  | 5x114,30 | 66,56 | 510 |  | 50 | M12x1,5 | 21 | RAFFAELLO | 8x19 | 19,00 | 8,00 | W2107353469 | 2 | S | 20061023 | 20061122 | 5x114,30 |  | 35 | 81710225 | L | D21 | N | LD3 |  |  |  |  | YES |  |  | N | No Certificate | 2 | Mods can be necessary to car | 225/45 R19----235/40 R19----235/45 R19----245/40 R19--- | Top Class | MAX 650 KG | POLISH | OZ Tuner-System | 8027529019551 | OZ | 12,35 |  |  | Serie L - ext.diam.75 mm | 592x592x274 | 1 | 063-077 | e13*2001/116*0179*.. | bar: Area 1
DAIHATSU | TERIOS | TERIOS 06 | J2 | 05/2006 |  | 5x114,30 | 66,56 | 510 |  | 50 | M12x1,5 | 21 | RAFFAELLO | 8x19 | 19,00 | 8,00 | W2107353669 | 2 | S | 20061023 | 20061122 | 5x114,30 |  | 47,50 | 81710225 | L | D21 | N | LD3 |  |  |  | DK | YES |  |  | N | No Certificate | 1 | No car modifications required | 225/45 R19----235/40 R19----235/45 R19----245/40 R19--- | Top Class | MAX 650 KG | POLISH | OZ Tuner-System | 8027529019575 | OZ | 12,55 |  |  | Serie L - ext.diam.75 mm | 592x592x274 | 1 | 063-077 | e13*2001/116*0179*.. | bar: Area 1
DAIHATSU | TERIOS | TERIOS 06 | J2 | 05/2006 |  | 5x114,30 | 66,56 | 510 |  | 50 | M12x1,5 | 21 | SUPERLEGGERA III | 8x19 | 19,00 | 8,00 | W2104453980 | 2 | S | 20061023 | 20061122 | 5x114,30 |  | 47 | 81710225 | L | D21 | N | LD3 | TÜV |  |  | DK | YES |  |  | S | Strongness Certificate (PB) | 1 | No car modifications required | 225/45 R19----235/40 R19----235/45 R19----245/40 R19--- | Top Class | MAX 690 KG | OZ RACE SILVER | OZ Tuner-System | 8027529016826 | OZ | 16,74 |  |  | Serie L - ext.diam.75 mm | 592x592x274 | 1 | 063-077 | e13*2001/116*0179*.. | bar: Area 1
DAIHATSU | TERIOS | TERIOS 06 | J2 | 05/2006 |  | 5x114,30 | 66,56 | 510 |  | 50 | M12x1,5 | 21 | SUPERLEGGERA III | 8x19 | 19,00 | 8,00 | W2104454880 | 2 | S | 20061023 | 20061122 | 5x114,30 |  | 35 | 81710225 | L | D21 | N | LD3 |  |  |  |  | YES |  |  | N | No Certificate | 2 | Mods can be necessary to car | 225/45 R19----235/40 R19----235/45 R19----245/40 R19--- | Top Class | MAX 650 KG | OZ RACE SILVER | OZ Tuner-System | 8027529016901 | OZ | 16,53 |  |  | Serie L - ext.diam.75 mm | 592x592x274 | 1 | 063-077 | e13*2001/116*0179*.. | bar: Area 1
DAIHATSU | TERIOS | TERIOS 06 | J2 | 05/2006 |  | 5x114,30 | 66,56 | 510 |  | 50 | M12x1,5 | 21 | SUPERLEGGERA III | 8x19 | 19,00 | 8,00 | W2104455080 | 2 | S | 20061023 | 20061122 | 5x114,30 |  | 47,50 | 81710225 | L | D21 | N | LD3 |  |  |  | DK | YES |  |  | N | No Certificate | 1 | No car modifications required | 225/45 R19----235/40 R19----235/45 R19----245/40 R19--- | Top Class | MAX 650 KG | OZ RACE SILVER | OZ Tuner-System | 8027529016925 | OZ | 16,74 |  |  | Serie L - ext.diam.75 mm | 592x592x274 | 1 | 063-077 | e13*2001/116*0179*.. | bar: Area 1
DAIHATSU | TERIOS | TERIOS 06 | J2 | 05/2006 |  | 5x114,30 | 66,56 | 510 |  | 50 | M12x1,5 | 21 | SUPERLEGGERA III | 8x19 | 19,00 | 8,00 | W2104456080 | 2 | S | 20061023 | 20061122 | 5x114,30 |  | 40 | 81710225 | L | D21 | N | LD3 |  |  |  | DK | YES |  |  | N | No Certificate | 2 | Mods can be necessary to car | 225/45 R19----235/40 R19----235/45 R19----245/40 R19--- | Top Class | MAX 650 KG | OZ RACE SILVER | OZ Tuner-System | 8027529017045 | OZ | 16,35 |  |  | Serie L - ext.diam.75 mm | 592x592x274 | 1 | 063-077 | e13*2001/116*0179*.. | bar: Area 1
DAIHATSU | TERIOS | TERIOS 06 | J2 | 05/2006 |  | 5x114,30 | 66,56 | 510 |  | 50 | M12x1,5 | 21 | MICHELANGELO II PL | 8½x19 | 19,00 | 8,50 | W21068504A80 | 2 | S | 20061128 | 20061228 | 5x114,30 |  | 40 | 81710225 | L | D21 | N | LD3 | TÜV |  |  | DK | YES |  |  | S | Strongness Certificate (PB) | 2 | Mods can be necessary to car |  | Top Class | MAX 725 KG | OZ RACE SILVER | OZ Tuner-System | 8027529007961 | OZ | 16 |  |  | Serie L - ext.diam.75 mm | 592x592x286 | 1 | 063-077 | e13*2001/116*0179*.. | bar: Area 1
DAIHATSU | TERIOS | TERIOS 06 | J2 | 05/2006 |  | 5x114,30 | 66,56 | 510 |  | 50 | M12x1,5 | 21 | MICHELANGELO II PL | 8½x19 | 19,00 | 8,50 | W2106850453 | 2 | S | 20071026 | 20071125 | 5x114,30 |  | 40 | 81710225 | L | D21 | N | LD3 | TÜV |  |  | DK | YES |  |  | S | Strongness Certificate (PB) | 2 | Mods can be necessary to car |  | Top Class | MAX 725 KG | MATT BLACK | OZ Tuner-System | 8027529007978 | OZ | 16 |  |  | Serie L - ext.diam.75 mm | 592x592x286 | 1 | 063-077 | e13*2001/116*0179*.. | bar: Area 1
DAIHATSU | TERIOS | TERIOS 06 O/F | J2 | 05/2006 |  | 5x114,30 | 66,56 | 510 |  | 50 | M12x1,5 | 21 | SUPERLEGGERA III | 8x18 | 18,00 | 8,00 | W2104651680 | 2 | S | 20061023 | 20061122 | 5x114,30 |  | 47 | 81710225 | L | D21 | N | LD3 | TÜV |  |  | DK | YES |  |  | S | Strongness Certificate (PB) | 1 | No car modifications required | 225/50 R18----235/45 R18----235/50 R18----245/45 R18----255/45 R18--- | Top Class |  | OZ RACE SILVER | OZ Tuner-System | 8027529017571 | OZ | 15,74 |  |  | Serie L - ext.diam.75 mm | 567x567x274 | 1 | 077 | e13*2001/116*0179*.. | bar: Area 1
DAIHATSU | TERIOS | TERIOS 06 O/F | J2 | 05/2006 |  | 5x114,30 | 66,56 | 510 |  | 50 | M12x1,5 | 21 | SUPERLEGGERA III | 8x18 | 18,00 | 8,00 | W2104653680 | 2 | S | 20061023 | 20061122 | 5x114,30 |  | 35 | 81710225 | L | D21 | N | LD3 |  |  |  |  | YES |  |  | N | No Certificate | 2 | Mods can be necessary to car | 225/50 R18----235/45 R18----235/50 R18----245/45 R18----255/45 R18--- | Top Class | MAX 650 KG | OZ RACE SILVER | OZ Tuner-System | 8027529017687 | OZ | 16,06 |  |  | Serie L - ext.diam.75 mm | 567x567x274 | 1 | 077 | e13*2001/116*0179*.. | bar: Area 1
DAIHATSU | TERIOS | TERIOS 06 O/F | J2 | 05/2006 |  | 5x114,30 | 66,56 | 510 |  | 50 | M12x1,5 | 21 | SUPERLEGGERA III | 8x18 | 18,00 | 8,00 | W2104653880 | 2 | S | 20061023 | 20061122 | 5x114,30 |  | 47,50 | 81710225 | L | D21 | N | LD3 |  |  |  | DK | YES |  |  | N | No Certificate | 1 | No car modifications required | 225/50 R18----235/45 R18----235/50 R18----245/45 R18----255/45 R18--- | Top Class | MAX 650 KG | OZ RACE SILVER | OZ Tuner-System | 8027529017700 | OZ | 16,17 |  |  | Serie L - ext.diam.75 mm | 567x567x274 | 1 | 077 | e13*2001/116*0179*.. | bar: Area 1
DAIHATSU | TERIOS | TERIOS 06 O/F | J2 | 05/2006 |  | 5x114,30 | 66,56 | 510 |  | 50 | M12x1,5 | 21 | MICHELANGELO II PL | 8½x18 | 18,00 | 8,50 | W21067505A80 | 2 | S | 20061128 | 20061228 | 5x114,30 |  | 40 | 81710225 | L | D21 | N | LD3 | TÜV |  |  | DK | YES |  |  | S | Strongness Certificate (PB) | 2 | Mods can be necessary to car |  | Top Class | MAX 725 KG | OZ RACE SILVER | OZ Tuner-System | 8027529007763 | OZ | 15,59 |  |  | Serie L - ext.diam.75 mm | 567x567x286 | 1 | 077 | e13*2001/116*0179*.. | bar: Area 1
DAIHATSU | TERIOS | TERIOS 06 O/F | J2 | 05/2006 |  | 5x114,30 | 66,56 | 510 |  | 50 | M12x1,5 | 21 | MICHELANGELO II PL | 8½x18 | 18,00 | 8,50 | W2106750553 | 2 | S | 20071026 | 20071125 | 5x114,30 |  | 40 | 81710225 | L | D21 | N | LD3 | TÜV |  |  | DK | YES |  |  | S | Strongness Certificate (PB) | 2 | Mods can be necessary to car |  | Top Class | MAX 725 KG | MATT BLACK | OZ Tuner-System | 8027529007770 | OZ | 15,59 |  |  | Serie L - ext.diam.75 mm | 567x567x286 | 1 | 077 | e13*2001/116*0179*.. | bar: Area 1
DAIHATSU | TERIOS | TERIOS 06 O/F | J2 | 05/2006 |  | 5x114,30 | 66,56 | 510 |  | 50 | M12x1,5 | 21 | BOTTICELLI III | 8x19 | 19,00 | 8,00 | W2107650361 | 2 | S | 20061109 | 20061209 | 5x114,30 |  | 47 | 81710225 | L | D21 | N | LD3 | TÜV |  |  | DK | YES |  |  | S | Strongness Certificate (PB) | 1 | No car modifications required | 225/45 R19----235/40 R19----235/45 R19----245/40 R19--- | Top Class | MAX 725 KG | CHRYSTAL TITANIUM | OZ Tuner-System | 8027529020687 | OZ | 14,06 |  |  | Serie L - ext.diam.75 mm | 592x592x274 | 1 | 077 | e13*2001/116*0179*.. | bar: Area 1
DAIHATSU | TERIOS | TERIOS 06 O/F | J2 | 05/2006 |  | 5x114,30 | 66,56 | 510 |  | 50 | M12x1,5 | 21 | RAFFAELLO | 8x19 | 19,00 | 8,00 | W2107350369 | 2 | S | 20061023 | 20061122 | 5x114,30 |  | 47 | 81710225 | L | D21 | N | LD3 | TÜV |  |  | DK | YES |  |  | S | Strongness Certificate (PB) | 1 | No car modifications required | 225/45 R19----235/40 R19----235/45 R19----245/40 R19--- | Top Class | MAX 825 KG | POLISH | OZ Tuner-System | 8027529019247 | OZ | 12,55 |  |  | Serie L - ext.diam.75 mm | 592x592x274 | 1 | 077 | e13*2001/116*0179*.. | bar: Area 1
DAIHATSU | TERIOS | TERIOS 06 O/F | J2 | 05/2006 |  | 5x114,30 | 66,56 | 510 |  | 50 | M12x1,5 | 21 | RAFFAELLO | 8x19 | 19,00 | 8,00 | W2107353469 | 2 | S | 20061023 | 20061122 | 5x114,30 |  | 35 | 81710225 | L | D21 | N | LD3 |  |  |  |  | YES |  |  | N | No Certificate | 2 | Mods can be necessary to car | 225/45 R19----235/40 R19----235/45 R19----245/40 R19--- | Top Class | MAX 650 KG | POLISH | OZ Tuner-System | 8027529019551 | OZ | 12,35 |  |  | Serie L - ext.diam.75 mm | 592x592x274 | 1 | 077 | e13*2001/116*0179*.. | bar: Area 1
DAIHATSU | TERIOS | TERIOS 06 O/F | J2 | 05/2006 |  | 5x114,30 | 66,56 | 510 |  | 50 | M12x1,5 | 21 | RAFFAELLO | 8x19 | 19,00 | 8,00 | W2107353669 | 2 | S | 20061023 | 20061122 | 5x114,30 |  | 47,50 | 81710225 | L | D21 | N | LD3 |  |  |  | DK | YES |  |  | N | No Certificate | 1 | No car modifications required | 225/45 R19----235/40 R19----235/45 R19----245/40 R19--- | Top Class | MAX 650 KG | POLISH | OZ Tuner-System | 8027529019575 | OZ | 12,55 |  |  | Serie L - ext.diam.75 mm | 592x592x274 | 1 | 077 | e13*2001/116*0179*.. | bar: Area 1
DAIHATSU | TERIOS | TERIOS 06 O/F | J2 | 05/2006 |  | 5x114,30 | 66,56 | 510 |  | 50 | M12x1,5 | 21 | SUPERLEGGERA III | 8x19 | 19,00 | 8,00 | W2104453980 | 2 | S | 20061023 | 20061122 | 5x114,30 |  | 47 | 81710225 | L | D21 | N | LD3 | TÜV |  |  | DK | YES |  |  | S | Strongness Certificate (PB) | 1 | No car modifications required | 225/45 R19----235/40 R19----235/45 R19----245/40 R19--- | Top Class | MAX 690 KG | OZ RACE SILVER | OZ Tuner-System | 8027529016826 | OZ | 16,74 |  |  | Serie L - ext.diam.75 mm | 592x592x274 | 1 | 077 | e13*2001/116*0179*.. | bar: Area 1
DAIHATSU | TERIOS | TERIOS 06 O/F | J2 | 05/2006 |  | 5x114,30 | 66,56 | 510 |  | 50 | M12x1,5 | 21 | SUPERLEGGERA III | 8x19 | 19,00 | 8,00 | W2104454880 | 2 | S | 20061023 | 20061122 | 5x114,30 |  | 35 | 81710225 | L | D21 | N | LD3 |  |  |  |  | YES |  |  | N | No Certificate | 2 | Mods can be necessary to car | 225/45 R19----235/40 R19----235/45 R19----245/40 R19--- | Top Class | MAX 650 KG | OZ RACE SILVER | OZ Tuner-System | 8027529016901 | OZ | 16,53 |  |  | Serie L - ext.diam.75 mm | 592x592x274 | 1 | 077 | e13*2001/116*0179*.. | bar: Area 1
DAIHATSU | TERIOS | TERIOS 06 O/F | J2 | 05/2006 |  | 5x114,30 | 66,56 | 510 |  | 50 | M12x1,5 | 21 | SUPERLEGGERA III | 8x19 | 19,00 | 8,00 | W2104455080 | 2 | S | 20061023 | 20061122 | 5x114,30 |  | 47,50 | 81710225 | L | D21 | N | LD3 |  |  |  | DK | YES |  |  | N | No Certificate | 1 | No car modifications required | 225/45 R19----235/40 R19----235/45 R19----245/40 R19--- | Top Class | MAX 650 KG | OZ RACE SILVER | OZ Tuner-System | 8027529016925 | OZ | 16,74 |  |  | Serie L - ext.diam.75 mm | 592x592x274 | 1 | 077 | e13*2001/116*0179*.. | bar: Area 1
DAIHATSU | TERIOS | TERIOS 06 O/F | J2 | 05/2006 |  | 5x114,30 | 66,56 | 510 |  | 50 | M12x1,5 | 21 | SUPERLEGGERA III | 8x19 | 19,00 | 8,00 | W2104456080 | 2 | S | 20061023 | 20061122 | 5x114,30 |  | 40 | 81710225 | L | D21 | N | LD3 |  |  |  | DK | YES |  |  | N | No Certificate | 2 | Mods can be necessary to car | 225/45 R19----235/40 R19----235/45 R19----245/40 R19--- | Top Class | MAX 650 KG | OZ RACE SILVER | OZ Tuner-System | 8027529017045 | OZ | 16,35 |  |  | Serie L - ext.diam.75 mm | 592x592x274 | 1 | 077 | e13*2001/116*0179*.. | bar: Area 1
DAIHATSU | TERIOS | TERIOS 06 O/F | J2 | 05/2006 |  | 5x114,30 | 66,56 | 510 |  | 50 | M12x1,5 | 21 | BOTTICELLI III | 8½x19 | 19,00 | 8,50 | W2107653161 | 2 | S | 20070323 | 20070422 | 5x114,30 |  | 46 | 81710225 | L | D21 | N | LD3 | TÜV |  |  | DK | YES |  |  | S | Strongness Certificate (PB) | 2 | Mods can be necessary to car |  | Top Class | MAX 725 KG | CHRYSTAL TITANIUM | OZ Tuner-System | 8027529021097 | OZ | 13,74 |  |  | Serie L - ext.diam.75 mm | 592x592x286 | 1 | 077 | e13*2001/116*0179*.. | bar: Area 1
DAIHATSU | TERIOS | TERIOS 06 O/F | J2 | 05/2006 |  | 5x114,30 | 66,56 | 510 |  | 50 | M12x1,5 | 21 | BOTTICELLI III | 8½x19 | 19,00 | 8,50 | W2107653761 | 2 | S | 20070109 | 20070208 | 5x114,30 |  | 46 | 81710225 | L | D21 | N | LD3 | TÜV |  |  | DK | YES |  |  | S | Strongness Certificate (PB) | 2 | Mods can be necessary to car |  | Top Class | MAX 725 KG | CHRYSTAL TITANIUM | OZ Tuner-System | 8027529021158 | OZ | 14,41 |  |  | Serie L - ext.diam.75 mm | 592x592x286 | 1 | 077 | e13*2001/116*0179*.. | bar: Area 1
DAIHATSU | TERIOS | TERIOS 06 O/F | J2 | 05/2006 |  | 5x114,30 | 66,56 | 510 |  | 50 | M12x1,5 | 21 | RAFFAELLO | 8½x19 | 19,00 | 8,50 | W2107353169 | 2 | S | 20061023 | 20061122 | 5x114,30 |  | 46 | 81710225 | L | D21 | N | LD3 | TÜV |  |  | DK | YES |  |  | S | Strongness Certificate (PB) | 2 | Mods can be necessary to car |  | Top Class | MAX 825 KG | POLISH | OZ Tuner-System | 8027529019520 | OZ | 12,43 |  |  | Serie L - ext.diam.75 mm | 592x592x286 | 1 | 077 | e13*2001/116*0179*.. | bar: Area 1
DAIHATSU | TERIOS | TERIOS 06 O/F | J2 | 05/2006 |  | 5x114,30 | 66,56 | 510 |  | 50 | M12x1,5 | 21 | RAFFAELLO | 8½x19 | 19,00 | 8,50 | W2107353269 | 2 | S | 20061023 | 20061122 | 5x114,30 |  | 39 | 81710225 | L | D21 | N | LD3 |  |  |  |  | YES |  |  | S | Strongness Certificate (PB) | 2 | Mods can be necessary to car |  | Top Class | MAX 825 KG | POLISH | OZ Tuner-System | 8027529019537 | OZ | 13,12 |  |  | Serie L - ext.diam.75 mm | 592x592x286 | 1 | 077 | e13*2001/116*0179*.. | bar: Area 1
DAIHATSU | TERIOS | TERIOS 06 O/F | J2 | 05/2006 |  | 5x114,30 | 66,56 | 510 |  | 50 | M12x1,5 | 21 | RAFFAELLO | 8½x19 | 19,00 | 8,50 | W2107353769 | 2 | S | 20061023 | 20061122 | 5x114,30 |  | 46 | 81710225 | L | D21 | N | LD3 | TÜV |  |  | DK | YES |  |  | N | No Certificate | 2 | Mods can be necessary to car |  | Top Class | MAX 825 KG | POLISH | OZ Tuner-System | 8027529019582 | OZ | 12,82 |  |  | Serie L - ext.diam.75 mm | 592x592x286 | 1 | 077 | e13*2001/116*0179*.. | bar: Area 1
DAIHATSU | TERIOS | TERIOS 06 O/F | J2 | 05/2006 |  | 5x114,30 | 66,56 | 510 |  | 50 | M12x1,5 | 21 | SUPERLEGGERA III | 8½x19 | 19,00 | 8,50 | W2104453780 | 2 | S | 20061023 | 20061122 | 5x114,30 |  | 46 | 81710225 | L | D21 | N | LD3 | TÜV |  |  | DK | YES |  |  | S | Strongness Certificate (PB) | 2 | Mods can be necessary to car |  | Top Class | MAX 650 KG | OZ RACE SILVER | OZ Tuner-System | 8027529016802 | OZ | 16,56 |  |  | Serie L - ext.diam.75 mm | 592x592x286 | 1 | 077 | e13*2001/116*0179*.. | bar: Area 1
DAIHATSU | TERIOS | TERIOS 06 O/F | J2 | 05/2006 |  | 5x114,30 | 66,56 | 510 |  | 50 | M12x1,5 | 21 | MICHELANGELO II PL | 8½x20 | 20,00 | 8,50 | W21064506A80 | 2 | S | 20061128 | 20061228 | 5x114,30 |  | 38 | 81710225 | L | D21 | N | LD3 | TÜV |  |  |  | YES |  |  | S | Strongness Certificate (PB) | 2 | Mods can be necessary to car |  | Top Class | MAX 825 KG | OZ RACE SILVER | OZ Tuner-System | 8027529007404 | OZ | 19,54 |  |  | Serie L - ext.diam.75 mm | 615x615x312 | 1 | 077 | e13*2001/116*0179*.. | bar: Area 1
DAIHATSU | TERIOS | TERIOS 06 O/F | J2 | 05/2006 |  | 5x114,30 | 66,56 | 510 |  | 50 | M12x1,5 | 21 | MICHELANGELO II PL | 8½x20 | 20,00 | 8,50 | W2106450653 | 2 | S | 20071026 | 20071125 | 5x114,30 |  | 38 | 81710225 | L | D21 | N | LD3 | TÜV |  |  |  | YES |  |  | S | Strongness Certificate (PB) | 2 | Mods can be necessary to car |  | Top Class | MAX 825 KG | MATT BLACK | OZ Tuner-System | 8027529007411 | OZ | 19,54 |  |  | Serie L - ext.diam.75 mm | 615x615x312 | 1 | 077 | e13*2001/116*0179*.. | bar: Area 1
DAIHATSU | TERIOS | TERIOS 06 O/F | J2 | 05/2006 |  | 5x114,30 | 66,56 | 510 |  | 50 | M12x1,5 | 21 | RAFFAELLO | 8½x20 | 20,00 | 8,50 | W2107250369 | 2 | S | 20061023 | 20061122 | 5x114,30 |  | 40 | 81710225 | L | D21 | N | LD3 | TÜV |  |  | DK | YES |  |  | S | Strongness Certificate (PB) | 2 | Mods can be necessary to car |  | Top Class | MAX 640 KG | POLISH | OZ Tuner-System | 8027529018929 | OZ | 13,70 |  |  | Serie L - ext.diam.75 mm | 615x615x312 | 1 | 077 | e13*2001/116*0179*.. | bar: Area 1
DAIHATSU | TERIOS | TERIOS 06 O/F | J2 | 05/2006 |  | 5x114,30 | 66,56 | 510 |  | 50 | M12x1,5 | 21 | SUPERLEGGERA III | 8½x20 | 20,00 | 8,50 | W2104550280 | 2 | S | 20061023 | 20061122 | 5x114,30 |  | 40 | 81710225 | L | D21 | N | LD3 | TÜV |  |  | DK | YES |  |  | S | Strongness Certificate (PB) | 2 | Mods can be necessary to car |  | Top Class | MAX 690 KG | OZ RACE SILVER | OZ Tuner-System | 8027529017175 | OZ | 18,13 |  |  | Serie L - ext.diam.75 mm | 615x615x312 | 1 | 077 | e13*2001/116*0179*.. | bar: Area 1
DODGE | Challenger | CHALLENGER | . | 05/2008 |  | 5x115 | 71,50 | 638 |  | 24 | M14x1.5 | 21 | BOTTICELLI III | 9½X22 | 22,00 | 9,50 | W2107752053 | 2 | S | 20100728 | 20100827 | 5x115 |  | 15 | 81710391 | XL | D13 | N |  | TÜV |  |  |  | YES | C0607 | IMPORTANT! NO VERSION SRT V8 425HP | T | Teilegutachten (PB+VB) | 1 | No car modifications required |  | Top Class | MAX 950 KG | MATT BLACK | OZ Tuner-System | 8027529050905 | OZ | 26,97 |  |  | Serie XL - ext.diam.79 mm | 695x695x337 | 1 | . | . | bar: Area 1
DODGE | Challenger | CHALLENGER | . | 05/2008 |  | 5x115 | 71,50 | 638 |  | 24 | M14x1.5 | 21 | BOTTICELLI III | 9½X22 | 22,00 | 9,50 | W2107752061 | 2 | S | 20090306 | 20090405 | 5x115 |  | 15 | 81710391 | XL | D13 | N |  | TÜV |  |  |  | YES | C0607 | IMPORTANT! NO VERSION SRT V8 425HP | T | Teilegutachten (PB+VB) | 1 | No car modifications required |  | Top Class | MAX 950 KG | CHRYSTAL TITANIUM | OZ Tuner-System | 8027529021585 | OZ | 26,97 |  |  | Serie XL - ext.diam.79 mm | 695x695x337 | 1 | . | . | bar: Area 1
FERRARI | CALIFORNIA | CALIFORNIA | F149 | 01/2009 |  | 5x114 | 67,04 | 465 |  | 52,50 | M14x1,5 | 22 | MITO ROSSO | 8½x20 | 20,00 | 8,50 | W2108000325 | 2 | S | 20090526 | 20090625 | 5x114 |  | 42 |  |  | O.E. | B |  | TÜV |  |  |  | YES | C0067 | FRONT | S | Strongness Certificate (PB) | 1 | No car modifications required | 245/35 R20-F-Fit&Go- | Top Class | MAX 630 KG | MATT GRAPHIT SILVER + DIAMOND-CUT | OZ Tuner-System | 8027529021615 | OZ | 13,81 |  | 67 |  | 615x615x312 | 1 | 338 | e3*2001/116*0285*.. | bar: Area 1
FERRARI | CALIFORNIA | CALIFORNIA | F149 | 01/2009 |  | 5x114 | 67,04 | 465 |  | 52,50 | M14x1,5 | 22 | MITO ROSSO | 10½x20 | 20,00 | 10,50 | W2108000425 | 2 | S | 20090526 | 20090625 | 5x114 |  | 47 |  |  | O.E. | B |  | TÜV |  |  |  | YES | C0270 | REAR | S | Strongness Certificate (PB) | 1 | No car modifications required | 285/35 R20-R-Fit&Go- | Top Class | MAX 630 KG | MATT GRAPHIT SILVER + DIAMOND-CUT | OZ Tuner-System | 8027529021622 | OZ | 14,59 |  | 67 |  | 615x615x350 | 1 | 338 | e3*2001/116*0285*.. | bar: Area 1
FERRARI | F430 | F430 | F131E | 01/2005 | 12/2009 | 5x108 | 67,04 | 460 | 2083 | 39 | M14x1,5 | 22 | BOTTICELLI III | 8½x19 | 19,00 | 8,50 | W2107600161 | 2 | S | 20070718 | 20070817 | 5x108 |  | 27 |  |  | O.E. | B |  | TÜV |  |  |  | YES | C0516 | FRONT - NO CCM BRAKE DISKS | S | Strongness Certificate (PB) | 1 | No car modifications required |  | Top Class | MAX 725 KG | CHRYSTAL TITANIUM | OZ Tuner-System | 8027529020434 | OZ | 14,44 |  | 67,04 |  | 592x592x286 | 1 | 360 | e3*2001/116*0043*.. | bar: Area 1
FERRARI | F430 | F430 | F131E | 01/2005 | 12/2009 | 5x108 | 67,04 | 460 | 2083 | 39 | M14x1,5 | 22 | MITO ROSSO | 8½x19 | 19,00 | 8,50 | W2108400125 | 2 | S | 20080917 | 20081017 | 5x108 |  | 29 |  |  | O.E. | B |  | TÜV |  |  |  | YES | C0067 | FRONT | S | Strongness Certificate (PB) | 1 | No car modifications required |  | Top Class | MAX 460 KG | MATT GRAPHIT SILVER + DIAMOND-CUT | OZ Tuner-System | 8027529023626 | FERRARI | 13,62 |  | 67 |  | 592x592x286 | 1 | 360 | e3*2001/116*0043*.. | bar: Area 1
FERRARI | F430 | F430 | F131E | 01/2005 | 12/2009 | 5x108 | 67,04 | 460 | 2083 | 39 | M14x1,5 | 22 | RAFFAELLO | 8½x19 | 19,00 | 8,50 | W2107300169 | 2 | S | 20070718 | 20070817 | 5x108 |  | 27 |  |  | O.E. | B |  | TÜV |  |  |  | YES | C0516 | FRONT - NO CCM BRAKE DISKS | S | Strongness Certificate (PB) | 1 | No car modifications required |  | Top Class | MAX 825 KG | POLISH | OZ Tuner-System | 8027529019094 | OZ | 12,77 |  | 67,04 |  | 592x592x286 | 1 | 360 | e3*2001/116*0043*.. | bar: Area 1
FERRARI | F430 | F430 | F131E | 01/2005 | 12/2009 | 5x108 | 67,04 | 460 | 2083 | 39 | M14x1,5 | 22 | SUPERLEGGERA III | 8½x19 | 19,00 | 8,50 | W2104402880 | 2 | S | 20060919 | 20061019 | 5x108 |  | 29 |  |  | O.E. | B | [5 empty] | YES | C0516 | FRONT - NO CCM BRAKE DISKS | S | Strongness Certificate (PB) | 1 | No car modifications required |  | Top Class | MAX 600 KG | OZ RACE SILVER | OZ Tuner-System | 8027529016499 | OZ | 17,46 |  | 67,04 |  | 592x592x286 | 1 | 360 | e3*2001/116*0043*.. | bar: Area 1
FERRARI | F430 | F430 | F131E | 01/2005 | 12/2009 | 5x108 | 67,04 | 460 | 2083 | 39 | M14x1,5 | 22 | BOTTICELLI III | 11x19 | 19,00 | 11,00 | W2107600761 | 2 | S | 20070718 | 20070817 | 5x108 |  | 34 |  |  | O.E. | B |  | TÜV |  |  |  | YES | C0517 | REAR - NO CCM BRAKE DISKS | S | Strongness Certificate (PB) | 1 | No car modifications required |  | Top Class | MAX 725 KG | CHRYSTAL TITANIUM | OZ Tuner-System | 8027529020540 | OZ | 15,21 |  | 67,04 |  | 592x592x350 | 1 | 360 | e3*2001/116*0043*.. | bar: Area 1
FERRARI | F430 | F430 | F131E | 01/2005 | 12/2009 | 5x108 | 67,04 | 460 | 2083 | 39 | M14x1,5 | 22 | MITO ROSSO | 11x19 | 19,00 | 11,00 | W2108400225 | 2 | S | 20080917 | 20081017 | 5x108 |  | 35 |  |  | O.E. | B |  | TÜV |  |  |  | YES | C0270 | REAR | S | Strongness Certificate (PB) | 1 | No car modifications required |  | Top Class | MAX 460 KG | MATT GRAPHIT SILVER + DIAMOND-CUT | OZ Tuner-System | 8027529023633 | FERRARI | 14,37 |  | 67 |  | 592x592x350 | 1 | 360 | e3*2001/116*0043*.. | bar: Area 1
FERRARI | F430 | F430 | F131E | 01/2005 | 12/2009 | 5x108 | 67,04 | 460 | 2083 | 39 | M14x1,5 | 22 | RAFFAELLO | 11x19 | 19,00 | 11,00 | W2107300769 | 2 | S | 20070718 | 20070817 | 5x108 |  | 34 |  |  | O.E. | B |  | TÜV |  |  |  | YES | C0517 | REAR - NO CCM BRAKE DISKS | S | Strongness Certificate (PB) | 1 | No car modifications required |  | Top Class | MAX 825 KG | POLISH | OZ Tuner-System | 8027529019155 | OZ | 13,55 |  | 67,04 |  | 592x592x350 | 1 | 360 | e3*2001/116*0043*.. | bar: Area 1
FERRARI | F430 | F430 | F131E | 01/2005 | 12/2009 | 5x108 | 67,04 | 460 | 2083 | 39 | M14x1,5 | 22 | SUPERLEGGERA III | 11x19 | 19,00 | 11,00 | W2104402980 | 2 | S | 20060919 | 20061019 | 5x108 |  | 35 |  |  | O.E. | B | [5 empty] | YES | C0517 | REAR - NO CCM BRAKE DISKS | S | Strongness Certificate (PB) | 1 | No car modifications required |  | Top Class | MAX 600 KG | OZ RACE SILVER | OZ Tuner-System | 8027529016505 | OZ | 18,20 |  | 67,04 |  | 592x592x350 | 1 | 360 | e3*2001/116*0043*.. | bar: Area 1
FERRARI | F430 | F430 | F131E | 01/2005 | 12/2009 | 5x108 | 67,04 | 460 | 2083 | 39 | M14x1,5 | 22 | MITO ROSSO | 8½x20 | 20,00 | 8,50 | W2108000125 | 2 | S | 20080312 | 20080411 | 5x108 |  | 29 |  |  | O.E. | B |  | TÜV |  |  |  | YES | C0067 | FRONT | S | Strongness Certificate (PB) | 1 | No car modifications required |  | Top Class | MAX 460 KG | MATT GRAPHIT SILVER + DIAMOND-CUT | OZ Tuner-System | 8027529021592 | OZ | 13,71 |  | 67 |  | 615x615x312 | 1 | 360 | e3*2001/116*0043*.. | bar: Area 1
FERRARI | F430 | F430 | F131E | 01/2005 | 12/2009 | 5x108 | 67,04 | 460 | 2083 | 39 | M14x1,5 | 22 | MITO ROSSO | 11x20 | 20,00 | 11,00 | W2108000525 | 2 | S | 20080312 | 20080411 | 5x108 |  | 35 |  |  | O.E. | B |  | TÜV |  |  |  | YES | C0270 | REAR | S | Strongness Certificate (PB) | 1 | No car modifications required |  | Top Class | MAX 480 KG | MATT GRAPHIT SILVER + DIAMOND-CUT | OZ Tuner-System | 8027529021639 | OZ | 14,29 |  | 67 |  | 620x620x350 | 1 | 360 | e3*2001/116*0043*.. | bar: Area 1
FERRARI | F430 SCUDERIA | F430 SCUDERIA | F131E | 09/2007 | 12/2009 | 5x108 | 67,04 | 460 | 2083 | 39 | M14x1,5 | 22 | MITO ROSSO | 8½x20 | 20,00 | 8,50 | W2108000125 | 2 | S | 20090427 | 20090527 | 5x108 |  | 29 |  |  | O.E. | B |  | TÜV |  |  |  | YES | C0067 | FRONT | S | Strongness Certificate (PB) | 1 | No car modifications required |  | Top Class | MAX 460 KG | MATT GRAPHIT SILVER + DIAMOND-CUT | OZ Tuner-System | 8027529021592 | OZ | 13,71 |  | 67 |  | 615x615x312 | 1 | 360 | e3*2001/116*0043*.. | bar: Area 1
FERRARI | F430 SCUDERIA | F430 SCUDERIA | F131E | 09/2007 | 12/2009 | 5x108 | 67,04 | 460 | 2083 | 39 | M14x1,5 | 22 | MITO ROSSO | 11x20 | 20,00 | 11,00 | W2108000525 | 2 | S | 20090427 | 20090527 | 5x108 |  | 35 |  |  | O.E. | B |  | TÜV |  |  |  | YES | C0270 | REAR | S | Strongness Certificate (PB) | 1 | No car modifications required |  | Top Class | MAX 480 KG | MATT GRAPHIT SILVER + DIAMOND-CUT | OZ Tuner-System | 8027529021639 | OZ | 14,29 |  | 67 |  | 620x620x350 | 1 | 360 | e3*2001/116*0043*.. | bar: Area 1
FERRARI | F458 | F458 | F458 | 03/2010 |  | 5x114 | 67 |  |  | 58,50 | OE |  | MITO ROSSO | 8½x20 | 20,00 | 8,50 | W2108000725 | 2 |  |  |  | 5x114 |  | 39 |  |  | O.E. | B | [5 empty] | YES | C0067 | FRONT | N | No Certificate | 1 | No car modifications required |  | Top Class | MAX 630 KG | MATT GRAPHIT SILVER + DIAMOND-CUT | OZ Tuner-System | 8027529056358 | OZ | 13,72 |  | 67 |  | 615x615x312 | 1 | bar: Area 1
FERRARI | F458 | F458 | F458 | 03/2010 |  | 5x114 | 67 |  |  | 58,50 | OE |  | MITO ROSSO | 10½x20 | 20,00 | 10,50 | W2108000825 | 2 |  |  |  | 5x114 |  | 52 |  |  | O.E. | B | [5 empty] | YES | C0270 | REAR | N | No Certificate | 1 | No car modifications required |  | Top Class | MAX 630 KG | MATT GRAPHIT SILVER + DIAMOND-CUT | OZ Tuner-System | 8027529056341 | OZ | 14,19 |  | 67 |  | 615x615x350 | 1 | bar: Area 1
FERRARI | F599 GTB FIORANO | F599 GTB FIORANO | F141 | 03/2006 |  | 5x114 | 66,92 | 550 | 2202 | 63,50 | M14x1,5 | 22 | MITO ROSSO | 8½x20 | 20,00 | 8,50 | W2108000225 | 2 | S | 20080312 | 20080411 | 5x114 |  | 35 |  |  | O.E. | B |  | TÜV |  |  |  | YES | C0067 | FRONT | S | Strongness Certificate (PB) | 1 | No car modifications required | 245/35 R20-F-Fit&Go- | Top Class | MAX 630 KG | MATT GRAPHIT SILVER + DIAMOND-CUT | OZ Tuner-System | 8027529021608 | OZ | 14,11 |  | 67 |  | 615x615x312 | 1 | 456 | e3*2001/116*227*.. | bar: Area 1
FERRARI | F599 GTB FIORANO | F599 GTB FIORANO | F141 | 03/2006 |  | 5x114 | 66,92 | 550 | 2202 | 63,50 | M14x1,5 | 22 | MITO ROSSO | 11½x20 | 20,00 | 11,50 | W2108000625 | 2 | S | 20080312 | 20080411 | 5x114 |  | 55 |  |  | O.E. | B |  | TÜV |  |  |  | YES | C0270 | REAR | S | Strongness Certificate (PB) | 1 | No car modifications required | 305/35 R20-R-Fit&Go- | Top Class | MAX 630 KG | MATT GRAPHIT SILVER + DIAMOND-CUT | OZ Tuner-System | 8027529021646 | OZ | 14,72 |  | 67 |  | 615x615x401 | 1 | 456 | e3*2001/116*227*.. | bar: Area 1
FERRARI | F599 GTB FIORANO | F599 GTB FIORANO | F141 | 03/2006 |  | 5x114 | 66,92 | 550 | 2202 | 63,50 | M14x1,5 | 22 | BOTTICELLI III | 8½X21 | 21,00 | 8,50 | W2108300161 | 2 | S | 20081014 | 20081113 | 5x114 |  | 38 |  |  | O.E. | B |  | TÜV |  |  |  | YES | C0067 | FRONT | S | Strongness Certificate (PB) | 1 | No car modifications required |  | Top Class | MAX 945 KG | CHRYSTAL TITANIUM | OZ Tuner-System | 8027529023107 | OZ | 19,07 |  | 67,04 |  | 695x695x337 | 1 | 456 | e3*2001/116*227*.. | bar: Area 1
FERRARI | F599 GTB FIORANO | F599 GTB FIORANO | F141 | 03/2006 |  | 5x114 | 66,92 | 550 | 2202 | 63,50 | M14x1,5 | 22 | BOTTICELLI III | 11½X21 | 21,00 | 11,00 | W2108300661 | 2 | S | 20081014 | 20081113 | 5x114 |  | 51 |  |  | O.E. | B |  | TÜV |  |  |  | YES | C0270 | REAR | S | Strongness Certificate (PB) | 1 | No car modifications required |  | Top Class | MAX 945 KG | CHRYSTAL TITANIUM | OZ Tuner-System | 8027529023152 | OZ | 19,69 |  | 67,04 |  | 695x695x337 | 1 | 456 | e3*2001/116*227*.. | bar: Area 1
FERRARI | 355 | 355 | F129 | 05/1994 | 02/2000 | 5x108 | 67 |  |  |  | M14x1,5 | 22 | RAFFAELLO | 8½x19 | 19,00 | 8,50 | W2107300169 | 2 |  |  |  | 5x108 |  | 27 |  |  | O.E. | B |  | TÜV |  |  |  | YES | C0516 | FRONT - NO CCM BRAKE DISKS | S | Strongness Certificate (PB) | 2 | Mods can be necessary to car |  | Top Class | MAX 825 KG | POLISH | OZ Tuner-System | 8027529019094 | OZ | 12,77 |  | 67,04 |  | 592x592x286 | 1 |  | e3*96/79*0035*.. | bar: Area 1
FERRARI | 355 | 355 | F129 | 05/1994 | 02/2000 | 5x108 | 67 |  |  |  | M14x1,5 | 22 | RAFFAELLO | 11x19 | 19,00 | 11,00 | W2107354869 | 2 | S | 20120127 | 20120226 | 5x108 |  | 46 |  |  | O.E. | B |  | TÜV |  |  |  | YES | C0270 | REAR | N | No Certificate | 2 | Mods can be necessary to car |  | Top Class | MAX 625 KG | POLISH | OZ Tuner-System | 8027529072716 | OZ | 13,67 |  | 67,04 |  | 592x592x350 | 1 |  | e3*96/79*0035*.. | bar: Area 1
FERRARI | 360 MODENA | 360 MODENA | F131 | 03/1999 | 09/2004 | 5x108 | 67 |  |  |  | M14x1,5 | 22 | SUPERLEGGERA III | 8½x18 | 18,00 | 8,50 | W2104600680 | 2 | S | 20020423 | 20020523 | 5x108 |  | 27 |  |  | O.E. | B | [5 empty] | YES | C0067 | FRONT | N | No Certificate | 1 | No car modifications required | Tyres have not been checked | Top Class |  | OZ RACE SILVER | OZ Tuner-System | 8027529017342 | OZ | 16,31 |  | 67,04 |  | 567x567x286 | 1 |  | e3*96/79*0043*.. | bar: Area 1
FERRARI | 360 MODENA | 360 MODENA | F131 | 03/1999 | 09/2004 | 5x108 | 67 |  |  |  | M14x1,5 | 22 | SUPERLEGGERA III | 11x18 | 18,00 | 11,00 | W2104600780 | 2 | S | 20020423 | 20020523 | 5x108 |  | 34 |  |  | O.E. | B | [5 empty] | YES | C0270 | REAR | N | No Certificate | 1 | No car modifications required | Tyres have not been checked | Top Class |  | OZ RACE SILVER | OZ Tuner-System | 8027529017366 | OZ | 16,87 |  | 67,04 |  | 567x567x350 | 1 |  | e3*96/79*0043*.. | bar: Area 1
FERRARI | 360 MODENA | 360 MODENA | F131 | 03/1999 | 09/2004 | 5x108 | 67 |  |  |  | M14x1,5 | 22 | BOTTICELLI III | 8½x19 | 19,00 | 8,50 | W2107600161 | 2 | S | 20061107 | 20061207 | 5x108 |  | 27 |  |  | O.E. | B |  | TÜV |  |  |  | YES | C0510 | FRONT - TO MOUNT ORIGINAL HUB-CAP | S | Strongness Certificate (PB) | 1 | No car modifications required | Tyres have not been checked | Top Class | MAX 725 KG | CHRYSTAL TITANIUM | OZ Tuner-System | 8027529020434 | OZ | 14,44 |  | 67,04 |  | 592x592x286 | 1 |  | e3*96/79*0043*.. | bar: Area 1
FERRARI | 360 MODENA | 360 MODENA | F131 | 03/1999 | 09/2004 | 5x108 | 67 |  |  |  | M14x1,5 | 22 | MITO ROSSO | 8½x19 | 19,00 | 8,50 | W2108400125 | 2 | S | 20100305 | 20100404 | 5x108 |  | 29 |  |  | O.E. | B |  | TÜV |  |  |  | YES | C0067 | FRONT | S | Strongness Certificate (PB) | 1 | No car modifications required | Tyres have not been checked | Top Class | MAX 460 KG | MATT GRAPHIT SILVER + DIAMOND-CUT | OZ Tuner-System | 8027529023626 | FERRARI | 13,62 |  | 67 |  | 592x592x286 | 1 |  | e3*96/79*0043*.. | bar: Area 1
FERRARI | 360 MODENA | 360 MODENA | F131 | 03/1999 | 09/2004 | 5x108 | 67 |  |  |  | M14x1,5 | 22 | RAFFAELLO | 8½x19 | 19,00 | 8,50 | W2107300169 | 2 | S | 20051129 | 20051229 | 5x108 |  | 27 |  |  | O.E. | B |  | TÜV |  |  |  | YES | C0510 | FRONT - TO MOUNT ORIGINAL HUB-CAP | S | Strongness Certificate (PB) | 1 | No car modifications required | Tyres have not been checked | Top Class | MAX 825 KG | POLISH | OZ Tuner-System | 8027529019094 | OZ | 12,77 |  | 67,04 |  | 592x592x286 | 1 |  | e3*96/79*0043*.. | bar: Area 1
FERRARI | 360 MODENA | 360 MODENA | F131 | 03/1999 | 09/2004 | 5x108 | 67 |  |  |  | M14x1,5 | 22 | SUPERLEGGERA III | 8½x19 | 19,00 | 8,50 | W2104400480 | 2 | S | 20020702 | 20020801 | 5x108 |  | 27 |  |  | O.E. | B |  | TÜV |  |  |  | YES | C0067 | FRONT | S | Strongness Certificate (PB) | 1 | No car modifications required | Tyres have not been checked | Top Class |  | OZ RACE SILVER | OZ Tuner-System | 8027529016307 | OZ | 16,82 |  | 67,04 |  | 592x592x286 | 1 |  | e3*96/79*0043*.. | bar: Area 1
FERRARI | 360 MODENA | 360 MODENA | F131 | 03/1999 | 09/2004 | 5x108 | 67 |  |  |  | M14x1,5 | 22 | SUPERLEGGERA III | 8½x19 | 19,00 | 8,50 | W2104402880 | 2 |  |  |  | 5x108 |  | 29 |  |  | O.E. | B | [5 empty] | YES | C0516 | FRONT - NO CCM BRAKE DISKS | S | Strongness Certificate (PB) | 1 | No car modifications required | Tyres have not been checked | Top Class | MAX 600 KG | OZ RACE SILVER | OZ Tuner-System | 8027529016499 | OZ | 17,46 |  | 67,04 |  | 592x592x286 | 1 |  | e3*96/79*0043*.. | bar: Area 1
FERRARI | 360 MODENA | 360 MODENA | F131 | 03/1999 | 09/2004 | 5x108 | 67 |  |  |  | M14x1,5 | 22 | BOTTICELLI III | 11x19 | 19,00 | 11,00 | W2107600761 | 2 | S | 20061107 | 20061207 | 5x108 |  | 34 |  |  | O.E. | B |  | TÜV |  |  |  | YES | C0509 | REAR - TO MOUNT ORIGINAL HUB-CAP | S | Strongness Certificate (PB) | 1 | No car modifications required | Tyres have not been checked | Top Class | MAX 725 KG | CHRYSTAL TITANIUM | OZ Tuner-System | 8027529020540 | OZ | 15,21 |  | 67,04 |  | 592x592x350 | 1 |  | e3*96/79*0043*.. | bar: Area 1
FERRARI | 360 MODENA | 360 MODENA | F131 | 03/1999 | 09/2004 | 5x108 | 67 |  |  |  | M14x1,5 | 22 | MITO ROSSO | 11x19 | 19,00 | 11,00 | W2108400225 | 2 | S | 20100305 | 20100404 | 5x108 |  | 35 |  |  | O.E. | B |  | TÜV |  |  |  | YES | C0270 | REAR | S | Strongness Certificate (PB) | 1 | No car modifications required | Tyres have not been checked | Top Class | MAX 460 KG | MATT GRAPHIT SILVER + DIAMOND-CUT | OZ Tuner-System | 8027529023633 | FERRARI | 14,37 |  | 67 |  | 592x592x350 | 1 |  | e3*96/79*0043*.. | bar: Area 1
FERRARI | 360 MODENA | 360 MODENA | F131 | 03/1999 | 09/2004 | 5x108 | 67 |  |  |  | M14x1,5 | 22 | RAFFAELLO | 11x19 | 19,00 | 11,00 | W2107300769 | 2 | S | 20051129 | 20051229 | 5x108 |  | 34 |  |  | O.E. | B |  | TÜV |  |  |  | YES | C0509 | REAR - TO MOUNT ORIGINAL HUB-CAP | S | Strongness Certificate (PB) | 1 | No car modifications required | Tyres have not been checked | Top Class | MAX 825 KG | POLISH | OZ Tuner-System | 8027529019155 | OZ | 13,55 |  | 67,04 |  | 592x592x350 | 1 |  | e3*96/79*0043*.. | bar: Area 1
FERRARI | 360 MODENA | 360 MODENA | F131 | 03/1999 | 09/2004 | 5x108 | 67 |  |  |  | M14x1,5 | 22 | SUPERLEGGERA III | 11x19 | 19,00 | 11,00 | W2104400680 | 2 |  |  |  | 5x108 |  | 34 |  |  | O.E. | B |  | TÜV |  |  |  | YES | C0270 | REAR | S | Strongness Certificate (PB) | 1 | No car modifications required | Tyres have not been checked | Top Class | MAX 710 KG | OZ RACE SILVER | OZ Tuner-System | 8027529016321 | OZ | 17,60 |  | 67,04 |  | 592x592x350 | 1 |  | e3*96/79*0043*.. | bar: Area 1
FERRARI | 360 MODENA | 360 MODENA | F131 | 03/1999 | 09/2004 | 5x108 | 67 |  |  |  | M14x1,5 | 22 | SUPERLEGGERA III | 11x19 | 19,00 | 11,00 | W2104402980 | 2 |  |  |  | 5x108 |  | 35 |  |  | O.E. | B | [5 empty] | YES | C0517 | REAR - NO CCM BRAKE DISKS | S | Strongness Certificate (PB) | 1 | No car modifications required | Tyres have not been checked | Top Class | MAX 600 KG | OZ RACE SILVER | OZ Tuner-System | 8027529016505 | OZ | 18,20 |  | 67,04 |  | 592x592x350 | 1 |  | e3*96/79*0043*.. | bar: Area 1
FERRARI | 550 MARANELLO | 550 MARANELLO | F133ADM | 07/1996 | 10/2002 | 5x108 | 67 |  |  |  | M14x1,5 | 22 | BOTTICELLI III | 8½x19 | 19,00 | 8,50 | W2107600253 | 2 | S | 20081103 | 20081203 | 5x108 |  | 40 |  |  | O.E. | B |  | TÜV |  |  |  | YES | C0510 | FRONT - TO MOUNT ORIGINAL HUB-CAP | S | Strongness Certificate (PB) | 1 | No car modifications required |  | Top Class | MAX 725 KG | MATT BLACK | OZ Tuner-System | 8027529020441 | OZ | 14,61 |  | 67,04 |  | 592x592x286 | 1 | 357 | e13*98/14*0070*01 | bar: Area 1
FERRARI | 550 MARANELLO | 550 MARANELLO | F133ADM | 07/1996 | 10/2002 | 5x108 | 67 |  |  |  | M14x1,5 | 22 | BOTTICELLI III | 8½x19 | 19,00 | 8,50 | W2107600261 | 2 | S | 20061107 | 20061207 | 5x108 |  | 40 |  |  | O.E. | B |  | TÜV |  |  |  | YES | C0510 | FRONT - TO MOUNT ORIGINAL HUB-CAP | S | Strongness Certificate (PB) | 1 | No car modifications required |  | Top Class | MAX 725 KG | CHRYSTAL TITANIUM | OZ Tuner-System | 8027529020458 | OZ | 14,61 |  | 67,04 |  | 592x592x286 | 1 | 357 | e13*98/14*0070*01 | bar: Area 1
FERRARI | 550 MARANELLO | 550 MARANELLO | F133ADM | 07/1996 | 10/2002 | 5x108 | 67 |  |  |  | M14x1,5 | 22 | RAFFAELLO | 8½x19 | 19,00 | 8,50 | W2107300269 | 2 | S | 20051129 | 20051229 | 5x108 |  | 40 |  |  |  | B |  | TÜV |  |  |  | YES | C0510 | FRONT - TO MOUNT ORIGINAL HUB-CAP | S | Strongness Certificate (PB) | 1 | No car modifications required |  | Top Class | MAX 825 KG | POLISH | OZ Tuner-System | 8027529019100 | OZ | 12,94 |  | 67,04 |  | 592x592x286 | 1 | 357 | e13*98/14*0070*01 | bar: Area 1
FERRARI | 550 MARANELLO | 550 MARANELLO | F133ADM | 07/1996 | 10/2002 | 5x108 | 67 |  |  |  | M14x1,5 | 22 | SUPERLEGGERA III | 8½x19 | 19,00 | 8,50 | W2104401880 | 2 | S | 20050506 | 20050605 | 5x108 |  | 40 |  |  |  | B |  | TÜV |  |  |  | YES | C0067 | FRONT | S | Strongness Certificate (PB) | 1 | No car modifications required |  | Top Class | MAX 690 KG | OZ RACE SILVER | OZ Tuner-System | 8027529016383 | OZ | 17,40 |  | 67,04 |  | 592x592x286 | 1 | 357 | e13*98/14*0070*01 | bar: Area 1
FERRARI | 550 MARANELLO | 550 MARANELLO | F133ADM | 07/1996 | 10/2002 | 5x108 | 67 |  |  |  | M14x1,5 | 22 | BOTTICELLI III | 11x19 | 19,00 | 11,00 | W2107600653 | 2 | S | 20081103 | 20081203 | 5x108 |  | 21 |  |  | O.E. | B |  | TÜV |  |  |  | YES | C0509 | REAR - TO MOUNT ORIGINAL HUB-CAP | S | Strongness Certificate (PB) | 1 | No car modifications required |  | Top Class | MAX 725 KG | MATT BLACK | OZ Tuner-System | 8027529020526 | OZ | 14,88 |  | 67,04 |  | 592x592x350 | 1 | 357 | e13*98/14*0070*01 | bar: Area 1
FERRARI | 550 MARANELLO | 550 MARANELLO | F133ADM | 07/1996 | 10/2002 | 5x108 | 67 |  |  |  | M14x1,5 | 22 | BOTTICELLI III | 11x19 | 19,00 | 11,00 | W2107600661 | 2 | S | 20061107 | 20061207 | 5x108 |  | 21 |  |  | O.E. | B |  | TÜV |  |  |  | YES | C0509 | REAR - TO MOUNT ORIGINAL HUB-CAP | S | Strongness Certificate (PB) | 1 | No car modifications required |  | Top Class | MAX 725 KG | CHRYSTAL TITANIUM | OZ Tuner-System | 8027529020533 | OZ | 14,88 |  | 67,04 |  | 592x592x350 | 1 | 357 | e13*98/14*0070*01 | bar: Area 1
FERRARI | 550 MARANELLO | 550 MARANELLO | F133ADM | 07/1996 | 10/2002 | 5x108 | 67 |  |  |  | M14x1,5 | 22 | RAFFAELLO | 11x19 | 19,00 | 11,00 | W2107300669 | 2 | S | 20051129 | 20051229 | 5x108 |  | 21 |  |  |  | B |  | TÜV |  |  |  | YES | C0509 | REAR - TO MOUNT ORIGINAL HUB-CAP | S | Strongness Certificate (PB) | 1 | No car modifications required |  | Top Class | MAX 825 KG | POLISH | OZ Tuner-System | 8027529019148 | OZ | 13,21 |  | 67,04 |  | 592x592x350 | 1 | 357 | e13*98/14*0070*01 | bar: Area 1
FERRARI | 550 MARANELLO | 550 MARANELLO | F133ADM | 07/1996 | 10/2002 | 5x108 | 67 |  |  |  | M14x1,5 | 22 | SUPERLEGGERA III | 11x19 | 19,00 | 11,00 | W2104401980 | 2 | S | 20050506 | 20050605 | 5x108 |  | 21 |  |  |  | B |  | TÜV |  |  |  | YES | C0270 | REAR | S | Strongness Certificate (PB) | 1 | No car modifications required |  | Top Class | MAX 710 KG | OZ RACE SILVER | OZ Tuner-System | 8027529016390 | OZ | 17,67 |  | 67,04 |  | 592x592x350 | 1 | 357 | e13*98/14*0070*01 | bar: Area 1
FERRARI | 612 SCAGLIETTI | 612 SCAGLIETTI | F137 | 03/2004 | 12/2010 | 5x114 | 67 | 630 | 2169 | 51,10 | M14X1,5 | 22 | MITO ROSSO | 8½x20 | 20,00 | 8,50 | W2108000325 | 2 | S | 20080312 | 20080411 | 5x114 |  | 42 |  |  | O.E. | B |  | TÜV |  |  |  | YES | C0067 | FRONT | S | Strongness Certificate (PB) | 1 | No car modifications required |  | Top Class | MAX 630 KG | MATT GRAPHIT SILVER + DIAMOND-CUT | OZ Tuner-System | 8027529021615 | OZ | 13,81 |  | 67 |  | 615x615x312 | 1 | 397 | e3*2001/116*0172*.. | bar: Area 1
FERRARI | 612 SCAGLIETTI | 612 SCAGLIETTI | F137 | 03/2004 | 12/2010 | 5x114 | 67 | 630 | 2169 | 51,10 | M14X1,5 | 22 | MITO ROSSO | 10½x20 | 20,00 | 10,50 | W2108000425 | 2 | S | 20080312 | 20080411 | 5x114 |  | 47 |  |  | O.E. | B |  | TÜV |  |  |  | YES | C0270 | REAR | S | Strongness Certificate (PB) | 1 | No car modifications required |  | Top Class | MAX 630 KG | MATT GRAPHIT SILVER + DIAMOND-CUT | OZ Tuner-System | 8027529021622 | OZ | 14,59 |  | 67 |  | 615x615x350 | 1 | 397 | e3*2001/116*0172*.. | bar: Area 1
FORD | ESCAPE | ESCAPE | 1ERZ,1EZ,1N2,1N2R | 01/2000 | 04/2007 | 5x114,30 | 67,10 | 575 | 2245 | 45 | M12x1,5 | 21 | MICHELANGELO II PL | 8½x18 | 18,00 | 8,50 | W21067505A80 | 2 | S | 20061128 | 20061228 | 5x114,30 |  | 40 | 81710072 | L | D8 | N | LD4 | TÜV |  |  | DK | YES |  |  | T | Teilegutachten (PB+VB) | 2 | Mods can be necessary to car | 235/50 R18----235/60 R18----245/50 R18----255/45 R18----255/50 R18----255/55 R18--- | Top Class | MAX 725 KG | OZ RACE SILVER | OZ Tuner-System | 8027529007763 | OZ | 15,59 |  |  | Serie L - ext.diam.75 mm | 567x567x286 | 1 | bar: Area 1
FORD | ESCAPE | ESCAPE | 1ERZ,1EZ,1N2,1N2R | 01/2000 | 04/2007 | 5x114,30 | 67,10 | 575 | 2245 | 45 | M12x1,5 | 21 | MICHELANGELO II PL | 8½x18 | 18,00 | 8,50 | W2106750553 | 2 | S | 20071026 | 20071125 | 5x114,30 |  | 40 | 81710072 | L | D8 | N | LD4 | TÜV |  |  | DK | YES |  |  | T | Teilegutachten (PB+VB) | 2 | Mods can be necessary to car | 235/50 R18----235/60 R18----245/50 R18----255/45 R18----255/50 R18----255/55 R18--- | Top Class | MAX 725 KG | MATT BLACK | OZ Tuner-System | 8027529007770 | OZ | 15,59 |  |  | Serie L - ext.diam.75 mm | 567x567x286 | 1 | bar: Area 1
FORD | FOCUS RS | FOCUS RS 2009 | DA3,DA3-RS | 06/2009 | 09/2011 | 5x108 | 63,40 |  |  | 60 | M12x1,50 | 19 | MICHELANGELO II PL | 8½x19 | 19,00 | 8,50 | W21068501A80 | 2 |  |  |  | 5x108 |  | 45 | 81710081 | L | D27 | N |  | TÜV |  |  | DK | YES |  |  | S | Strongness Certificate (PB) | 1 | No car modifications required | 235/35 R19----245/30 R19---TMB059-255/30 R19---TMB059 | Top Class | MAX 735 KG | OZ RACE SILVER | OZ Tuner-System | 8027529007909 | OZ | 15,74 |  |  | Serie L - ext.diam.75 mm | 592x592x286 | 1 | 224-257 | e13*2001/116*0144*16, e13*2001/116*1010*16 | bar: Area 1
FORD | FOCUS | FOCUS 2004 | DA3,DB3 | 11/2004 | 02/2011 | 5x108 | 63,40 | 545 | 1945 | 52,50 | M12x1,50 | 19 | MICHELANGELO II PL | 8½x18 | 18,00 | 8,50 | W21067501A80 | 2 |  |  |  | 5x108 |  | 46 | 81710081 | L | D27 | N | LD2 | TÜV |  |  | DK | YES |  |  | T | Teilegutachten (PB+VB) | 1 | No car modifications required |  | Top Class | MAX 725 KG | OZ RACE SILVER | OZ Tuner-System | 8027529007701 | OZ | 15,56 |  |  | Serie L - ext.diam.75 mm | 567x567x286 | 1 | 059-166 | e13*2001/116*0144*.. | bar: Area 1
FORD | FOCUS | FOCUS 2004 | DA3,DB3 | 11/2004 | 02/2011 | 5x108 | 63,40 | 545 | 1945 | 52,50 | M12x1,50 | 19 | BOTTICELLI III | 8½x19 | 19,00 | 8,50 | W2107651161 | 2 |  |  |  | 5x108 |  | 46 | 81710081 | L | D27 | N | LD2 | TÜV |  |  | DK | YES |  |  | S | Strongness Certificate (PB) | 1 | No car modifications required | 215/35 R19----225/35 R19--- | Top Class | MAX 725 KG | CHRYSTAL TITANIUM | OZ Tuner-System | 8027529020793 | OZ | 13,84 |  |  | Serie L - ext.diam.75 mm | 592x592x286 | 1 | 059-166 | e13*2001/116*0144*.. | bar: Area 1
FORD | FOCUS | FOCUS 2004 | DA3,DB3 | 11/2004 | 02/2011 | 5x108 | 63,40 | 545 | 1945 | 52,50 | M12x1,50 | 19 | MICHELANGELO II PL | 8½x19 | 19,00 | 8,50 | W21068501A80 | 2 | S | 20061128 | 20061228 | 5x108 |  | 45 | 81710081 | L | D27 | N | LD2 | TÜV |  |  | DK | YES |  |  | T | Teilegutachten (PB+VB) | 1 | No car modifications required | 215/35 R19----225/35 R19--- | Top Class | MAX 735 KG | OZ RACE SILVER | OZ Tuner-System | 8027529007909 | OZ | 15,74 |  |  | Serie L - ext.diam.75 mm | 592x592x286 | 1 | 059-166 | e13*2001/116*0144*.. | bar: Area 1
FORD | FOCUS | FOCUS 2004 | DA3,DB3 | 11/2004 | 02/2011 | 5x108 | 63,40 | 545 | 1945 | 52,50 | M12x1,50 | 19 | MICHELANGELO II PL | 8½x19 | 19,00 | 8,50 | W2106850153 | 2 | S | 20081103 | 20081203 | 5x108 |  | 45 | 81710081 | L | D27 | N | LD2 | TÜV |  |  | DK | YES |  |  | T | Teilegutachten (PB+VB) | 1 | No car modifications required | 215/35 R19----225/35 R19--- | Top Class | MAX 735 KG | MATT BLACK | OZ Tuner-System | 8027529007916 | OZ | 15,74 |  |  | Serie L - ext.diam.75 mm | 592x592x286 | 1 | 059-166 | e13*2001/116*0144*.. | bar: Area 1
FORD | FOCUS | FOCUS 2004 | DA3,DB3 | 11/2004 | 02/2011 | 5x108 | 63,40 | 545 | 1945 | 52,50 | M12x1,50 | 19 | RAFFAELLO | 8½x19 | 19,00 | 8,50 | W2107354669 | 2 |  |  |  | 5x108 |  | 52 | 81710081 | L | D27 | N | LD2 | TÜV |  |  | DK | YES |  |  | N | No Certificate | 1 | No car modifications required | 215/35 R19----225/35 R19--- | Top Class | MAX 825 KG | POLISH | OZ Tuner-System | 8027529019674 | OZ | 12,76 |  |  | Serie L - ext.diam.75 mm | 592x592x286 | 1 | 059-166 | e13*2001/116*0144*.. | bar: Area 1
FORD | FOCUS | FOCUS 2004 | DA3,DB3 | 11/2004 | 02/2011 | 5x108 | 63,40 | 545 | 1945 | 52,50 | M12x1,50 | 19 | MICHELANGELO II PL | 8½x20 | 20,00 | 8,50 | W21064505A53 | 2 | S | 20120426 | 20120526 | 5x108 |  | 45 | 81710081 | L | D27 | N | LD2 | TÜV |  |  |  | YES |  |  | S | Strongness Certificate (PB) | 1 | No car modifications required |  | Top Class | MAX 825 KG | MATT BLACK | OZ Tuner-System | 8027529074901 | OZ | 19,35 |  |  | Serie L - ext.diam.75 mm | 615x615x312 | 1 | 059-166 | e13*2001/116*0144*.. | bar: Area 1
FORD | FOCUS | FOCUS 2004 | DA3,DB3 | 11/2004 | 02/2011 | 5x108 | 63,40 | 545 | 1945 | 52,50 | M12x1,50 | 19 | MICHELANGELO II PL | 8½x20 | 20,00 | 8,50 | W21064505A80 | 2 |  |  |  | 5x108 |  | 45 | 81710081 | L | D27 | N | LD2 | TÜV |  |  |  | YES |  |  | S | Strongness Certificate (PB) | 1 | No car modifications required |  | Top Class | MAX 825 KG | OZ RACE SILVER | OZ Tuner-System | 8027529007398 | OZ | 19,35 |  |  | Serie L - ext.diam.75 mm | 615x615x312 | 1 | 059-166 | e13*2001/116*0144*.. | bar: Area 1
FORD | FOCUS | FOCUS 2011 | DYB | 03/2011 |  | 5x108 | 63,40 | 550 |  | 55 | M12x1,50 | 19 | MICHELANGELO II PL | 8½x18 | 18,00 | 8,50 | W21067501A80 | 2 |  |  |  | 5x108 |  | 46 | 81710081 | L | D27 | N | LD2 | TÜV |  |  | DK | YES |  |  | S | Strongness Certificate (PB) | 2 | Mods can be necessary to car |  | Top Class | MAX 725 KG | OZ RACE SILVER | OZ Tuner-System | 8027529007701 | OZ | 15,56 |  |  | Serie L - ext.diam.75 mm | 567x567x286 | 1 | 070-134 | e13*2007/46*1138*.. | bar: Area 1
FORD | FOCUS | FOCUS 2011 | DYB | 03/2011 |  | 5x108 | 63,40 | 550 |  | 55 | M12x1,50 | 19 | BOTTICELLI III | 8½x19 | 19,00 | 8,50 | W2107651161 | 2 |  |  |  | 5x108 |  | 46 | 81710081 | L | D27 | N | LD2 | TÜV |  |  | DK | YES |  |  | S | Strongness Certificate (PB) | 2 | Mods can be necessary to car |  | Top Class | MAX 725 KG | CHRYSTAL TITANIUM | OZ Tuner-System | 8027529020793 | OZ | 13,84 |  |  | Serie L - ext.diam.75 mm | 592x592x286 | 1 | 070-134 | e13*2007/46*1138*.. | bar: Area 1
FORD | FOCUS | FOCUS 2011 | DYB | 03/2011 |  | 5x108 | 63,40 | 550 |  | 55 | M12x1,50 | 19 | MICHELANGELO II PL | 8½x19 | 19,00 | 8,50 | W21068501A80 | 2 |  |  |  | 5x108 |  | 45 | 81710081 | L | D27 | N | LD2 | TÜV |  |  | DK | YES |  |  | S | Strongness Certificate (PB) | 2 | Mods can be necessary to car |  | Top Class | MAX 735 KG | OZ RACE SILVER | OZ Tuner-System | 8027529007909 | OZ | 15,74 |  |  | Serie L - ext.diam.75 mm | 592x592x286 | 1 | 070-134 | e13*2007/46*1138*.. | bar: Area 1
FORD | FOCUS | FOCUS 2011 | DYB | 03/2011 |  | 5x108 | 63,40 | 550 |  | 55 | M12x1,50 | 19 | MICHELANGELO II PL | 8½x19 | 19,00 | 8,50 | W2106850153 | 2 |  |  |  | 5x108 |  | 45 | 81710081 | L | D27 | N | LD2 | TÜV |  |  | DK | YES |  |  | S | Strongness Certificate (PB) | 2 | Mods can be necessary to car |  | Top Class | MAX 735 KG | MATT BLACK | OZ Tuner-System | 8027529007916 | OZ | 15,74 |  |  | Serie L - ext.diam.75 mm | 592x592x286 | 1 | 070-134 | e13*2007/46*1138*.. | bar: Area 1
FORD | FOCUS | FOCUS 2011 | DYB | 03/2011 |  | 5x108 | 63,40 | 550 |  | 55 | M12x1,50 | 19 | RAFFAELLO | 8½x19 | 19,00 | 8,50 | W2107354669 | 2 |  |  |  | 5x108 |  | 52 | 81710081 | L | D27 | N | LD2 | TÜV |  |  | DK | YES |  |  | N | No Certificate | 2 | Mods can be necessary to car |  | Top Class | MAX 825 KG | POLISH | OZ Tuner-System | 8027529019674 | OZ | 12,76 |  |  | Serie L - ext.diam.75 mm | 592x592x286 | 1 | 070-134 | e13*2007/46*1138*.. | bar: Area 1
FORD | FOCUS | FOCUS 2011 | DYB | 03/2011 |  | 5x108 | 63,40 | 550 |  | 55 | M12x1,50 | 19 | MICHELANGELO II PL | 8½x20 | 20,00 | 8,50 | W21064505A53 | 2 | S | 20120426 | 20120526 | 5x108 |  | 45 | 81710081 | L | D27 | N | LD2 | TÜV |  |  | DK | YES |  |  | S | Strongness Certificate (PB) | 2 | Mods can be necessary to car |  | Top Class | MAX 825 KG | MATT BLACK | OZ Tuner-System | 8027529074901 | OZ | 19,35 |  |  | Serie L - ext.diam.75 mm | 615x615x312 | 1 | 070-134 | e13*2007/46*1138*.. | bar: Area 1
FORD | FOCUS | FOCUS 2011 | DYB | 03/2011 |  | 5x108 | 63,40 | 550 |  | 55 | M12x1,50 | 19 | MICHELANGELO II PL | 8½x20 | 20,00 | 8,50 | W21064505A80 | 2 |  |  |  | 5x108 |  | 45 | 81710081 | L | D27 | N | LD2 | TÜV |  |  | DK | YES |  |  | S | Strongness Certificate (PB) | 2 | Mods can be necessary to car |  | Top Class | MAX 825 KG | OZ RACE SILVER | OZ Tuner-System | 8027529007398 | OZ | 19,35 |  |  | Serie L - ext.diam.75 mm | 615x615x312 | 1 | 070-134 | e13*2007/46*1138*.. | bar: Area 1
FORD | GALAXY | GALAXY 2006 | WA6 | 09/2006 |  | 5x108 | 63,40 | 703 | 2040 | 55 | M14x1,50 | 21 | MICHELANGELO II PL | 8½x18 | 18,00 | 8,50 | W21067501A80 | 2 | S | 20061128 | 20061228 | 5x108 |  | 46 | 81710381 | L | D8D | N |  | TÜV |  |  | DK | YES |  |  | T | Teilegutachten (PB+VB) | 1 | No car modifications required |  | Top Class | MAX 725 KG | OZ RACE SILVER | OZ Tuner-System | 8027529007701 | OZ | 15,56 |  |  | Serie L - ext.diam.75 mm | 567x567x286 | 1 | 074-162 | e13*2001/116*0185*.. | bar: Area 1
FORD | GALAXY | GALAXY 2006 | WA6 | 09/2006 |  | 5x108 | 63,40 | 703 | 2040 | 55 | M14x1,50 | 21 | MICHELANGELO II PL | 8½x19 | 19,00 | 8,50 | W21068501A80 | 2 | S | 20061128 | 20061228 | 5x108 |  | 45 | 81710381 | L | D8D | N |  | TÜV |  |  | DK | YES |  |  | T | Teilegutachten (PB+VB) | 1 | No car modifications required |  | Top Class | MAX 735 KG | OZ RACE SILVER | OZ Tuner-System | 8027529007909 | OZ | 15,74 |  |  | Serie L - ext.diam.75 mm | 592x592x286 | 1 | 074-162 | e13*2001/116*0185*.. | bar: Area 1
FORD | GALAXY | GALAXY 2006 | WA6 | 09/2006 |  | 5x108 | 63,40 | 703 | 2040 | 55 | M14x1,50 | 21 | MICHELANGELO II PL | 8½x19 | 19,00 | 8,50 | W2106850153 | 2 | S | 20081103 | 20081203 | 5x108 |  | 45 | 81710381 | L | D8D | N |  | TÜV |  |  | DK | YES |  |  | T | Teilegutachten (PB+VB) | 1 | No car modifications required |  | Top Class | MAX 735 KG | MATT BLACK | OZ Tuner-System | 8027529007916 | OZ | 15,74 |  |  | Serie L - ext.diam.75 mm | 592x592x286 | 1 | 074-162 | e13*2001/116*0185*.. | bar: Area 1
FORD | MAVERICK | MAVERICK 2000 | 1ERZ,1EZ,1N2,1N2R | 01/2000 |  | 5x114,30 | 67,10 | 575 | 2245 | 45 | M12x1,5 | 21 | MICHELANGELO II PL | 8½x18 | 18,00 | 8,50 | W21067505A80 | 2 | S | 20061128 | 20061228 | 5x114,30 |  | 40 | 81710072 | L | D8 | N | LD4 | TÜV |  |  | DK | YES |  |  | T | Teilegutachten (PB+VB) | 2 | Mods can be necessary to car | 235/50 R18----235/60 R18----245/50 R18----255/45 R18----255/50 R18----255/55 R18--- | Top Class | MAX 725 KG | OZ RACE SILVER | OZ Tuner-System | 8027529007763 | OZ | 15,59 |  |  | Serie L - ext.diam.75 mm | 567x567x286 | 1 | 091-145 | e4*98/14*0043*.. | bar: Area 1
FORD | MAVERICK | MAVERICK 2000 | 1ERZ,1EZ,1N2,1N2R | 01/2000 |  | 5x114,30 | 67,10 | 575 | 2245 | 45 | M12x1,5 | 21 | MICHELANGELO II PL | 8½x18 | 18,00 | 8,50 | W2106750553 | 2 | S | 20071026 | 20071125 | 5x114,30 |  | 40 | 81710072 | L | D8 | N | LD4 | TÜV |  |  | DK | YES |  |  | T | Teilegutachten (PB+VB) | 2 | Mods can be necessary to car | 235/50 R18----235/60 R18----245/50 R18----255/45 R18----255/50 R18----255/55 R18--- | Top Class | MAX 725 KG | MATT BLACK | OZ Tuner-System | 8027529007770 | OZ | 15,59 |  |  | Serie L - ext.diam.75 mm | 567x567x286 | 1 | 091-145 | e4*98/14*0043*.. | bar: Area 1
FORD | MONDEO | MONDEO BA7 2011 | BA7 | 01/2011 |  | 5x108 | 63,40 | 595 | 1970 | 53 | M12x1,50 | 19 | MICHELANGELO II PL | 8½x18 | 18,00 | 8,50 | W21067501A80 | 2 |  |  |  | 5x108 |  | 46 | 81710081 | L | D27 | N | LD2 | TÜV |  |  | DK | YES |  |  | S | Strongness Certificate (PB) | 1 | No car modifications required |  | Top Class | MAX 725 KG | OZ RACE SILVER | OZ Tuner-System | 8027529007701 | OZ | 15,56 |  |  | Serie L - ext.diam.75 mm | 567x567x286 | 1 | 074-176 | e13*2001/116*0249* | bar: Area 1
FORD | MONDEO | MONDEO BA7 2011 | BA7 | 01/2011 |  | 5x108 | 63,40 | 595 | 1970 | 53 | M12x1,50 | 19 | MICHELANGELO II PL | 8½x18 | 18,00 | 8,50 | W21067502A53 | 2 |  |  |  | 5x108 |  | 37 | 81710081 | L | D27 | N | LD2 | TÜV |  |  |  | YES |  |  | S | Strongness Certificate (PB) | 2 | Mods can be necessary to car |  | Top Class | MAX 725 KG | MATT BLACK | OZ Tuner-System | 8027529045109 | OZ | 15,78 |  |  | Serie L - ext.diam.75 mm | 567x567x286 | 1 | 074-176 | e13*2001/116*0249* | bar: Area 1
FORD | MONDEO | MONDEO BA7 2011 | BA7 | 01/2011 |  | 5x108 | 63,40 | 595 | 1970 | 53 | M12x1,50 | 19 | MICHELANGELO II PL | 8½x18 | 18,00 | 8,50 | W21067502A80 | 2 |  |  |  | 5x108 |  | 37 | 81710081 | L | D27 | N | LD2 | TÜV |  |  |  | YES |  |  | S | Strongness Certificate (PB) | 2 | Mods can be necessary to car |  | Top Class | MAX 725 KG | OZ RACE SILVER | OZ Tuner-System | 8027529007718 | OZ | 15,78 |  |  | Serie L - ext.diam.75 mm | 567x567x286 | 1 | 074-176 | e13*2001/116*0249* | bar: Area 1
FORD | MONDEO | MONDEO BA7 2011 | BA7 | 01/2011 |  | 5x108 | 63,40 | 595 | 1970 | 53 | M12x1,50 | 19 | BOTTICELLI III | 8½x19 | 19,00 | 8,50 | W2107651161 | 2 |  |  |  | 5x108 |  | 46 | 81710081 | L | D27 | N | LD2 | TÜV |  |  | DK | YES |  |  | S | Strongness Certificate (PB) | 1 | No car modifications required |  | Top Class | MAX 725 KG | CHRYSTAL TITANIUM | OZ Tuner-System | 8027529020793 | OZ | 13,84 |  |  | Serie L - ext.diam.75 mm | 592x592x286 | 1 | 074-176 | e13*2001/116*0249* | bar: Area 1
FORD | MONDEO | MONDEO BA7 2011 | BA7 | 01/2011 |  | 5x108 | 63,40 | 595 | 1970 | 53 | M12x1,50 | 19 | MICHELANGELO II PL | 8½x19 | 19,00 | 8,50 | W21068501A80 | 2 |  |  |  | 5x108 |  | 45 | 81710081 | L | D27 | N | LD2 | TÜV |  |  | DK | YES |  |  | S | Strongness Certificate (PB) | 1 | No car modifications required |  | Top Class | MAX 735 KG | OZ RACE SILVER | OZ Tuner-System | 8027529007909 | OZ | 15,74 |  |  | Serie L - ext.diam.75 mm | 592x592x286 | 1 | 074-176 | e13*2001/116*0249* | bar: Area 1
FORD | MONDEO | MONDEO BA7 2011 | BA7 | 01/2011 |  | 5x108 | 63,40 | 595 | 1970 | 53 | M12x1,50 | 19 | RAFFAELLO | 8½x19 | 19,00 | 8,50 | W2107351169 | 2 |  |  |  | 5x108 |  | 46 | 81710081 | L | D27 | N | LD2 | TÜV |  |  | DK | YES |  |  | S | Strongness Certificate (PB) | 1 | No car modifications required |  | Top Class | MAX 825 KG | POLISH | OZ Tuner-System | 8027529019322 | OZ | 12,25 |  |  | Serie L - ext.diam.75 mm | 592x592x286 | 1 | 074-176 | e13*2001/116*0249* | bar: Area 1
FORD | MONDEO | MONDEO BA7 2011 | BA7 | 01/2011 |  | 5x108 | 63,40 | 595 | 1970 | 53 | M12x1,50 | 19 | RAFFAELLO | 8½x19 | 19,00 | 8,50 | W2107354669 | 2 |  |  |  | 5x108 |  | 52 | 81710081 | L | D27 | N | LD2 | TÜV |  |  | DK | YES |  |  | N | No Certificate | 1 | No car modifications required |  | Top Class | MAX 825 KG | POLISH | OZ Tuner-System | 8027529019674 | OZ | 12,76 |  |  | Serie L - ext.diam.75 mm | 592x592x286 | 1 | 074-176 | e13*2001/116*0249* | bar: Area 1
FORD | MONDEO | MONDEO BA7 2011 TURNIER | BA7 | 01/2011 |  | 5x108 | 63,40 | 593 | 1970 | 53 | M12x1,50 | 19 | MICHELANGELO II PL | 8½x18 | 18,00 | 8,50 | W21067501A80 | 2 |  |  |  | 5x108 |  | 46 | 81710081 | L | D27 | N | LD2 | TÜV |  |  | DK | YES |  |  | S | Strongness Certificate (PB) | 1 | No car modifications required |  | Top Class | MAX 725 KG | OZ RACE SILVER | OZ Tuner-System | 8027529007701 | OZ | 15,56 |  |  | Serie L - ext.diam.75 mm | 567x567x286 | 1 | 074-176 | e13*2001/116*0249* | bar: Area 1
FORD | MONDEO | MONDEO BA7 2011 TURNIER | BA7 | 01/2011 |  | 5x108 | 63,40 | 593 | 1970 | 53 | M12x1,50 | 19 | MICHELANGELO II PL | 8½x18 | 18,00 | 8,50 | W21067502A53 | 2 |  |  |  | 5x108 |  | 37 | 81710081 | L | D27 | N | LD2 | TÜV |  |  |  | YES |  |  | S | Strongness Certificate (PB) | 2 | Mods can be necessary to car |  | Top Class | MAX 725 KG | MATT BLACK | OZ Tuner-System | 8027529045109 | OZ | 15,78 |  |  | Serie L - ext.diam.75 mm | 567x567x286 | 1 | 074-176 | e13*2001/116*0249* | bar: Area 1
FORD | MONDEO | MONDEO BA7 2011 TURNIER | BA7 | 01/2011 |  | 5x108 | 63,40 | 593 | 1970 | 53 | M12x1,50 | 19 | MICHELANGELO II PL | 8½x18 | 18,00 | 8,50 | W21067502A80 | 2 |  |  |  | 5x108 |  | 37 | 81710081 | L | D27 | N | LD2 | TÜV |  |  |  | YES |  |  | S | Strongness Certificate (PB) | 2 | Mods can be necessary to car |  | Top Class | MAX 725 KG | OZ RACE SILVER | OZ Tuner-System | 8027529007718 | OZ | 15,78 |  |  | Serie L - ext.diam.75 mm | 567x567x286 | 1 | 074-176 | e13*2001/116*0249* | bar: Area 1
FORD | MONDEO | MONDEO BA7 2011 TURNIER | BA7 | 01/2011 |  | 5x108 | 63,40 | 593 | 1970 | 53 | M12x1,50 | 19 | BOTTICELLI III | 8½x19 | 19,00 | 8,50 | W2107651161 | 2 |  |  |  | 5x108 |  | 46 | 81710081 | L | D27 | N | LD2 | TÜV |  |  | DK | YES |  |  | S | Strongness Certificate (PB) | 1 | No car modifications required |  | Top Class | MAX 725 KG | CHRYSTAL TITANIUM | OZ Tuner-System | 8027529020793 | OZ | 13,84 |  |  | Serie L - ext.diam.75 mm | 592x592x286 | 1 | 074-176 | e13*2001/116*0249* | bar: Area 1
FORD | MONDEO | MONDEO BA7 2011 TURNIER | BA7 | 01/2011 |  | 5x108 | 63,40 | 593 | 1970 | 53 | M12x1,50 | 19 | MICHELANGELO II PL | 8½x19 | 19,00 | 8,50 | W21068501A80 | 2 |  |  |  | 5x108 |  | 45 | 81710081 | L | D27 | N | LD2 | TÜV |  |  | DK | YES |  |  | S | Strongness Certificate (PB) | 1 | No car modifications required |  | Top Class | MAX 735 KG | OZ RACE SILVER | OZ Tuner-System | 8027529007909 | OZ | 15,74 |  |  | Serie L - ext.diam.75 mm | 592x592x286 | 1 | 074-176 | e13*2001/116*0249* | bar: Area 1
FORD | MONDEO | MONDEO BA7 2011 TURNIER | BA7 | 01/2011 |  | 5x108 | 63,40 | 593 | 1970 | 53 | M12x1,50 | 19 | RAFFAELLO | 8½x19 | 19,00 | 8,50 | W2107351169 | 2 |  |  |  | 5x108 |  | 46 | 81710081 | L | D27 | N | LD2 | TÜV |  |  | DK | YES |  |  | S | Strongness Certificate (PB) | 1 | No car modifications required |  | Top Class | MAX 825 KG | POLISH | OZ Tuner-System | 8027529019322 | OZ | 12,25 |  |  | Serie L - ext.diam.75 mm | 592x592x286 | 1 | 074-176 | e13*2001/116*0249* | bar: Area 1
FORD | MONDEO | MONDEO BA7 2011 TURNIER | BA7 | 01/2011 |  | 5x108 | 63,40 | 593 | 1970 | 53 | M12x1,50 | 19 | RAFFAELLO | 8½x19 | 19,00 | 8,50 | W2107354669 | 2 |  |  |  | 5x108 |  | 52 | 81710081 | L | D27 | N | LD2 | TÜV |  |  | DK | YES |  |  | N | No Certificate | 1 | No car modifications required |  | Top Class | MAX 825 KG | POLISH | OZ Tuner-System | 8027529019674 | OZ | 12,76 |  |  | Serie L - ext.diam.75 mm | 592x592x286 | 1 | 074-176 | e13*2001/116*0249* | bar: Area 1
FORD | MONDEO | MONDEO 5H | B4Y,B5Y | 12/2000 | 05/2007 | 5x108 | 63,40 | 555 | 1945 | 52,50 | M12x1,50 | 19 | CRONO III | 8½x19 | 19,00 | 8,50 | W2108150022 | 2 | S | 20080909 | 20081009 | 5x108 |  | 37 | 81710081 | L | D27 | N | LD2 | TÜV |  |  |  | YES |  |  | S | Strongness Certificate (PB) | 2 | Mods can be necessary to car | Tyres have not been checked | Top Class | MAX 715 KG | MATT GRAPHIT SILVER | OZ Tuner-System | 8027529021790 | OZ | 12,91 |  |  | Serie L - ext.diam.75 mm | 592x592x286 | 1 | 066-125 | e1*98/14*0154*02, e1*98/14*0155*02 | bar: Area 1
FORD | MONDEO | MONDEO 5H | B4Y,B5Y | 12/2000 | 05/2007 | 5x108 | 63,40 | 555 | 1945 | 52,50 | M12x1,50 | 19 | CRONO III | 8½x19 | 19,00 | 8,50 | W2108150053 | 2 | S | 20080909 | 20081009 | 5x108 |  | 37 | 81710081 | L | D27 | N | LD2 | TÜV |  |  |  | YES |  |  | S | Strongness Certificate (PB) | 2 | Mods can be necessary to car | Tyres have not been checked | Top Class | MAX 715 KG | MATT BLACK | OZ Tuner-System | 8027529021806 | OZ | 12,91 |  |  | Serie L - ext.diam.75 mm | 592x592x286 | 1 | 066-125 | e1*98/14*0154*02, e1*98/14*0155*02 | bar: Area 1
FORD | MONDEO | MONDEO 5H | B4Y,B5Y | 12/2000 | 05/2007 | 5x108 | 63,40 | 555 | 1945 | 52,50 | M12x1,50 | 19 | SUPERLEGGERA III | 8½x19 | 19,00 | 8,50 | W2104450980 | 2 | S | 20020201 | 20020301 | 5x108 |  | 37 | 81710081 | L | D27 | N | LD2 | TÜV |  |  |  | YES |  |  | T | Teilegutachten (PB+VB) | 2 | Mods can be necessary to car | Tyres have not been checked | Top Class | MAX 690 KG | OZ RACE SILVER | OZ Tuner-System | 8027529016604 | OZ | 16,69 |  |  | Serie L - ext.diam.75 mm | 592x592x286 | 1 | 066-125 | e1*98/14*0154*02, e1*98/14*0155*02 | bar: Area 1
FORD | MONDEO | MONDEO 5H SW | BWY | 12/2000 | 05/2007 | 5x108 | 63,40 | 555 | 1945 | 52,50 | M12x1,50 | 19 | MICHELANGELO II PL | 8½x18 | 18,00 | 8,50 | W21067501A80 | 2 | S | 20061128 | 20061228 | 5x108 |  | 46 | 81710081 | L | D27 | N | LD2 | TÜV |  |  | DK | YES |  |  | T | Teilegutachten (PB+VB) | 2 | Mods can be necessary to car | 215/40 R18----225/35 R18----225/40 R18--- | Top Class | MAX 725 KG | OZ RACE SILVER | OZ Tuner-System | 8027529007701 | OZ | 15,56 |  |  | Serie L - ext.diam.75 mm | 567x567x286 | 1 | 066-125 | e1*98/14*0156*02 | bar: Area 1
FORD | MONDEO | MONDEO 5H SW | BWY | 12/2000 | 05/2007 | 5x108 | 63,40 | 555 | 1945 | 52,50 | M12x1,50 | 19 | CRONO III | 8½x19 | 19,00 | 8,50 | W2108150022 | 2 | S | 20080909 | 20081009 | 5x108 |  | 37 | 81710081 | L | D27 | N | LD2 | TÜV |  |  | DK | YES |  |  | S | Strongness Certificate (PB) | 2 | Mods can be necessary to car |  | Top Class | MAX 715 KG | MATT GRAPHIT SILVER | OZ Tuner-System | 8027529021790 | OZ | 12,91 |  |  | Serie L - ext.diam.75 mm | 592x592x286 | 1 | 066-125 | e1*98/14*0156*02 | bar: Area 1
FORD | MONDEO | MONDEO 5H SW | BWY | 12/2000 | 05/2007 | 5x108 | 63,40 | 555 | 1945 | 52,50 | M12x1,50 | 19 | CRONO III | 8½x19 | 19,00 | 8,50 | W2108150053 | 2 | S | 20080909 | 20081009 | 5x108 |  | 37 | 81710081 | L | D27 | N | LD2 | TÜV |  |  | DK | YES |  |  | S | Strongness Certificate (PB) | 2 | Mods can be necessary to car |  | Top Class | MAX 715 KG | MATT BLACK | OZ Tuner-System | 8027529021806 | OZ | 12,91 |  |  | Serie L - ext.diam.75 mm | 592x592x286 | 1 | 066-125 | e1*98/14*0156*02 | bar: Area 1
FORD | MONDEO | MONDEO 5H SW 07 | BA7 | 06/2007 | 12/2010 | 5x108 | 63,40 | 593 | 1970 | 53 | M12x1.5 | 19 | MICHELANGELO II PL | 8½x18 | 18,00 | 8,50 | W21067501A80 | 2 | S | 20070628 | 20070728 | 5x108 |  | 46 | 81710081 | L | D27 | N | LD2 | TÜV |  |  | DK | YES |  |  | S | Strongness Certificate (PB) | 1 | No car modifications required |  | Top Class | MAX 725 KG | OZ RACE SILVER | OZ Tuner-System | 8027529007701 | OZ | 15,56 |  |  | Serie L - ext.diam.75 mm | 567x567x286 | 1 | 092-107 | e13*2001/116*0249* | bar: Area 1
FORD | MONDEO | MONDEO 5H SW 07 | BA7 | 06/2007 | 12/2010 | 5x108 | 63,40 | 593 | 1970 | 53 | M12x1.5 | 19 | MICHELANGELO II PL | 8½x18 | 18,00 | 8,50 | W21067502A53 | 2 |  |  |  | 5x108 |  | 37 | 81710081 | L | D27 | N | LD2 | TÜV |  |  |  | YES |  |  | S | Strongness Certificate (PB) | 2 | Mods can be necessary to car |  | Top Class | MAX 725 KG | MATT BLACK | OZ Tuner-System | 8027529045109 | OZ | 15,78 |  |  | Serie L - ext.diam.75 mm | 567x567x286 | 1 | 092-107 | e13*2001/116*0249* | bar: Area 1
FORD | MONDEO | MONDEO 5H SW 07 | BA7 | 06/2007 | 12/2010 | 5x108 | 63,40 | 593 | 1970 | 53 | M12x1.5 | 19 | MICHELANGELO II PL | 8½x18 | 18,00 | 8,50 | W21067502A80 | 2 | S | 20070628 | 20070728 | 5x108 |  | 37 | 81710081 | L | D27 | N | LD2 | TÜV |  |  |  | YES |  |  | S | Strongness Certificate (PB) | 2 | Mods can be necessary to car |  | Top Class | MAX 725 KG | OZ RACE SILVER | OZ Tuner-System | 8027529007718 | OZ | 15,78 |  |  | Serie L - ext.diam.75 mm | 567x567x286 | 1 | 092-107 | e13*2001/116*0249* | bar: Area 1
FORD | MONDEO | MONDEO 5H SW 07 | BA7 | 06/2007 | 12/2010 | 5x108 | 63,40 | 593 | 1970 | 53 | M12x1.5 | 19 | BOTTICELLI III | 8½x19 | 19,00 | 8,50 | W2107651161 | 2 | S | 20070626 | 20070726 | 5x108 |  | 46 | 81710081 | L | D27 | N | LD2 | TÜV |  |  | DK | YES |  |  | S | Strongness Certificate (PB) | 1 | No car modifications required |  | Top Class | MAX 725 KG | CHRYSTAL TITANIUM | OZ Tuner-System | 8027529020793 | OZ | 13,84 |  |  | Serie L - ext.diam.75 mm | 592x592x286 | 1 | 092-107 | e13*2001/116*0249* | bar: Area 1
FORD | MONDEO | MONDEO 5H SW 07 | BA7 | 06/2007 | 12/2010 | 5x108 | 63,40 | 593 | 1970 | 53 | M12x1.5 | 19 | CRONO III | 8½x19 | 19,00 | 8,50 | W2108150022 | 2 | S | 20080909 | 20081009 | 5x108 |  | 37 | 81710081 | L | D27 | N | LD2 | TÜV |  |  |  | YES |  |  | S | Strongness Certificate (PB) | 2 | Mods can be necessary to car |  | Top Class | MAX 715 KG | MATT GRAPHIT SILVER | OZ Tuner-System | 8027529021790 | OZ | 12,91 |  |  | Serie L - ext.diam.75 mm | 592x592x286 | 1 | 092-107 | e13*2001/116*0249* | bar: Area 1
FORD | MONDEO | MONDEO 5H SW 07 | BA7 | 06/2007 | 12/2010 | 5x108 | 63,40 | 593 | 1970 | 53 | M12x1.5 | 19 | CRONO III | 8½x19 | 19,00 | 8,50 | W2108150053 | 2 | S | 20080909 | 20081009 | 5x108 |  | 37 | 81710081 | L | D27 | N | LD2 | TÜV |  |  |  | YES |  |  | S | Strongness Certificate (PB) | 2 | Mods can be necessary to car |  | Top Class | MAX 715 KG | MATT BLACK | OZ Tuner-System | 8027529021806 | OZ | 12,91 |  |  | Serie L - ext.diam.75 mm | 592x592x286 | 1 | 092-107 | e13*2001/116*0249* | bar: Area 1
FORD | MONDEO | MONDEO 5H SW 07 | BA7 | 06/2007 | 12/2010 | 5x108 | 63,40 | 593 | 1970 | 53 | M12x1.5 | 19 | MICHELANGELO II PL | 8½x19 | 19,00 | 8,50 | W21068501A80 | 2 | S | 20070628 | 20070728 | 5x108 |  | 45 | 81710081 | L | D27 | N | LD2 | TÜV |  |  | DK | YES |  |  | S | Strongness Certificate (PB) | 1 | No car modifications required |  | Top Class | MAX 735 KG | OZ RACE SILVER | OZ Tuner-System | 8027529007909 | OZ | 15,74 |  |  | Serie L - ext.diam.75 mm | 592x592x286 | 1 | 092-107 | e13*2001/116*0249* | bar: Area 1
FORD | MONDEO | MONDEO 5H SW 07 | BA7 | 06/2007 | 12/2010 | 5x108 | 63,40 | 593 | 1970 | 53 | M12x1.5 | 19 | MICHELANGELO II PL | 8½x19 | 19,00 | 8,50 | W2106850153 | 2 | S | 20081103 | 20081203 | 5x108 |  | 45 | 81710081 | L | D27 | N | LD2 | TÜV |  |  | DK | YES |  |  | S | Strongness Certificate (PB) | 1 | No car modifications required |  | Top Class | MAX 735 KG | MATT BLACK | OZ Tuner-System | 8027529007916 | OZ | 15,74 |  |  | Serie L - ext.diam.75 mm | 592x592x286 | 1 | 092-107 | e13*2001/116*0249* | bar: Area 1
FORD | MONDEO | MONDEO 5H SW 07 | BA7 | 06/2007 | 12/2010 | 5x108 | 63,40 | 593 | 1970 | 53 | M12x1.5 | 19 | RAFFAELLO | 8½x19 | 19,00 | 8,50 | W2107351169 | 2 | S | 20070628 | 20070728 | 5x108 |  | 46 | 81710081 | L | D27 | N | LD2 | TÜV |  |  | DK | YES |  |  | S | Strongness Certificate (PB) | 1 | No car modifications required |  | Top Class | MAX 825 KG | POLISH | OZ Tuner-System | 8027529019322 | OZ | 12,25 |  |  | Serie L - ext.diam.75 mm | 592x592x286 | 1 | 092-107 | e13*2001/116*0249* | bar: Area 1
FORD | MONDEO | MONDEO 5H SW 07 | BA7 | 06/2007 | 12/2010 | 5x108 | 63,40 | 593 | 1970 | 53 | M12x1.5 | 19 | SUPERLEGGERA III | 8½x19 | 19,00 | 8,50 | W2104450980 | 2 | S | 20070628 | 20070728 | 5x108 |  | 37 | 81710081 | L | D27 | N | LD2 | TÜV |  |  |  | YES |  |  | S | Strongness Certificate (PB) | 2 | Mods can be necessary to car |  | Top Class | MAX 690 KG | OZ RACE SILVER | OZ Tuner-System | 8027529016604 | OZ | 16,69 |  |  | Serie L - ext.diam.75 mm | 592x592x286 | 1 | 092-107 | e13*2001/116*0249* | bar: Area 1
FORD | MONDEO | MONDEO 5H SW 07 | BA7 | 06/2007 | 12/2010 | 5x108 | 63,40 | 593 | 1970 | 53 | M12x1.5 | 19 | BOTTICELLI III | 8½x20 | 20,00 | 8,50 | W2107451653 | 2 | S | 20070904 | 20071004 | 5x108 |  | 38 | 81710081 | L | D27 | N | LD2 |  |  |  |  | YES |  |  | N | No Certificate | 2 | Mods can be necessary to car |  | Top Class | MAX 725 KG | MATT BLACK | OZ Tuner-System | 8027529020106 | OZ | 14,10 |  |  | Serie L - ext.diam.75 mm | 615x615x312 | 1 | 092-107 | e13*2001/116*0249* | bar: Area 1
FORD | MONDEO | MONDEO 5H SW 07 | BA7 | 06/2007 | 12/2010 | 5x108 | 63,40 | 593 | 1970 | 53 | M12x1.5 | 19 | BOTTICELLI III | 8½x20 | 20,00 | 8,50 | W2107451661 | 2 | S | 20070626 | 20070726 | 5x108 |  | 38 | 81710081 | L | D27 | N | LD2 |  |  |  |  | YES |  |  | N | No Certificate | 2 | Mods can be necessary to car |  | Top Class | MAX 725 KG | CHRYSTAL TITANIUM | OZ Tuner-System | 8027529020113 | OZ | 14,10 |  |  | Serie L - ext.diam.75 mm | 615x615x312 | 1 | 092-107 | e13*2001/116*0249* | bar: Area 1
FORD | MONDEO | MONDEO 5H SW 07 | BA7 | 06/2007 | 12/2010 | 5x108 | 63,40 | 593 | 1970 | 53 | M12x1.5 | 19 | MICHELANGELO II PL | 8½x20 | 20,00 | 8,50 | W21064505A53 | 2 | S | 20120426 | 20120526 | 5x108 |  | 45 | 81710081 | L | D27 | N | LD2 | TÜV |  |  | DK | YES |  |  | S | Strongness Certificate (PB) | 1 | No car modifications required |  | Top Class | MAX 825 KG | MATT BLACK | OZ Tuner-System | 8027529074901 | OZ | 19,35 |  |  | Serie L - ext.diam.75 mm | 615x615x312 | 1 | 092-107 | e13*2001/116*0249* | bar: Area 1
FORD | MONDEO | MONDEO 5H SW 07 | BA7 | 06/2007 | 12/2010 | 5x108 | 63,40 | 593 | 1970 | 53 | M12x1.5 | 19 | MICHELANGELO II PL | 8½x20 | 20,00 | 8,50 | W21064505A80 | 2 | S | 20070628 | 20070728 | 5x108 |  | 45 | 81710081 | L | D27 | N | LD2 | TÜV |  |  | DK | YES |  |  | S | Strongness Certificate (PB) | 1 | No car modifications required |  | Top Class | MAX 825 KG | OZ RACE SILVER | OZ Tuner-System | 8027529007398 | OZ | 19,35 |  |  | Serie L - ext.diam.75 mm | 615x615x312 | 1 | 092-107 | e13*2001/116*0249* | bar: Area 1
FORD | MONDEO | MONDEO 5H 07 | BA7 | 06/2007 | 12/2010 | 5x108 | 63,40 | 578 | 1970 | 53 | M12x1,5 | 19 | MICHELANGELO II PL | 8½x18 | 18,00 | 8,50 | W21067501A80 | 2 | S | 20070628 | 20070728 | 5x108 |  | 46 | 81710081 | L | D27 | N | LD2 | TÜV |  |  | DK | YES |  |  | S | Strongness Certificate (PB) | 1 | No car modifications required |  | Top Class | MAX 725 KG | OZ RACE SILVER | OZ Tuner-System | 8027529007701 | OZ | 15,56 |  |  | Serie L - ext.diam.75 mm | 567x567x286 | 1 | 092-107 | e13*2001/116*0249* | bar: Area 1
FORD | MONDEO | MONDEO 5H 07 | BA7 | 06/2007 | 12/2010 | 5x108 | 63,40 | 578 | 1970 | 53 | M12x1,5 | 19 | MICHELANGELO II PL | 8½x18 | 18,00 | 8,50 | W21067502A53 | 2 |  |  |  | 5x108 |  | 37 | 81710081 | L | D27 | N | LD2 | TÜV |  |  |  | YES |  |  | S | Strongness Certificate (PB) | 2 | Mods can be necessary to car |  | Top Class | MAX 725 KG | MATT BLACK | OZ Tuner-System | 8027529045109 | OZ | 15,78 |  |  | Serie L - ext.diam.75 mm | 567x567x286 | 1 | 092-107 | e13*2001/116*0249* | bar: Area 1
FORD | MONDEO | MONDEO 5H 07 | BA7 | 06/2007 | 12/2010 | 5x108 | 63,40 | 578 | 1970 | 53 | M12x1,5 | 19 | MICHELANGELO II PL | 8½x18 | 18,00 | 8,50 | W21067502A80 | 2 | S | 20070628 | 20070728 | 5x108 |  | 37 | 81710081 | L | D27 | N | LD2 | TÜV |  |  |  | YES |  |  | S | Strongness Certificate (PB) | 2 | Mods can be necessary to car |  | Top Class | MAX 725 KG | OZ RACE SILVER | OZ Tuner-System | 8027529007718 | OZ | 15,78 |  |  | Serie L - ext.diam.75 mm | 567x567x286 | 1 | 092-107 | e13*2001/116*0249* | bar: Area 1
FORD | MONDEO | MONDEO 5H 07 | BA7 | 06/2007 | 12/2010 | 5x108 | 63,40 | 578 | 1970 | 53 | M12x1,5 | 19 | BOTTICELLI III | 8½x19 | 19,00 | 8,50 | W2107651161 | 2 | S | 20070626 | 20070726 | 5x108 |  | 46 | 81710081 | L | D27 | N | LD2 | TÜV |  |  | DK | YES |  |  | S | Strongness Certificate (PB) | 1 | No car modifications required |  | Top Class | MAX 725 KG | CHRYSTAL TITANIUM | OZ Tuner-System | 8027529020793 | OZ | 13,84 |  |  | Serie L - ext.diam.75 mm | 592x592x286 | 1 | 092-107 | e13*2001/116*0249* | bar: Area 1
FORD | MONDEO | MONDEO 5H 07 | BA7 | 06/2007 | 12/2010 | 5x108 | 63,40 | 578 | 1970 | 53 | M12x1,5 | 19 | CRONO III | 8½x19 | 19,00 | 8,50 | W2108150022 | 2 | S | 20080909 | 20081009 | 5x108 |  | 37 | 81710081 | L | D27 | N | LD2 | TÜV |  |  |  | YES |  |  | S | Strongness Certificate (PB) | 2 | Mods can be necessary to car |  | Top Class | MAX 715 KG | MATT GRAPHIT SILVER | OZ Tuner-System | 8027529021790 | OZ | 12,91 |  |  | Serie L - ext.diam.75 mm | 592x592x286 | 1 | 092-107 | e13*2001/116*0249* | bar: Area 1
FORD | MONDEO | MONDEO 5H 07 | BA7 | 06/2007 | 12/2010 | 5x108 | 63,40 | 578 | 1970 | 53 | M12x1,5 | 19 | CRONO III | 8½x19 | 19,00 | 8,50 | W2108150053 | 2 | S | 20080909 | 20081009 | 5x108 |  | 37 | 81710081 | L | D27 | N | LD2 | TÜV |  |  |  | YES |  |  | S | Strongness Certificate (PB) | 2 | Mods can be necessary to car |  | Top Class | MAX 715 KG | MATT BLACK | OZ Tuner-System | 8027529021806 | OZ | 12,91 |  |  | Serie L - ext.diam.75 mm | 592x592x286 | 1 | 092-107 | e13*2001/116*0249* | bar: Area 1
FORD | MONDEO | MONDEO 5H 07 | BA7 | 06/2007 | 12/2010 | 5x108 | 63,40 | 578 | 1970 | 53 | M12x1,5 | 19 | MICHELANGELO II PL | 8½x19 | 19,00 | 8,50 | W21068501A80 | 2 | S | 20070628 | 20070728 | 5x108 |  | 45 | 81710081 | L | D27 | N | LD2 | TÜV |  |  | DK | YES |  |  | S | Strongness Certificate (PB) | 1 | No car modifications required |  | Top Class | MAX 735 KG | OZ RACE SILVER | OZ Tuner-System | 8027529007909 | OZ | 15,74 |  |  | Serie L - ext.diam.75 mm | 592x592x286 | 1 | 092-107 | e13*2001/116*0249* | bar: Area 1
FORD | MONDEO | MONDEO 5H 07 | BA7 | 06/2007 | 12/2010 | 5x108 | 63,40 | 578 | 1970 | 53 | M12x1,5 | 19 | MICHELANGELO II PL | 8½x19 | 19,00 | 8,50 | W2106850153 | 2 | S | 20081103 | 20081203 | 5x108 |  | 45 | 81710081 | L | D27 | N | LD2 | TÜV |  |  | DK | YES |  |  | S | Strongness Certificate (PB) | 1 | No car modifications required |  | Top Class | MAX 735 KG | MATT BLACK | OZ Tuner-System | 8027529007916 | OZ | 15,74 |  |  | Serie L - ext.diam.75 mm | 592x592x286 | 1 | 092-107 | e13*2001/116*0249* | bar: Area 1
FORD | MONDEO | MONDEO 5H 07 | BA7 | 06/2007 | 12/2010 | 5x108 | 63,40 | 578 | 1970 | 53 | M12x1,5 | 19 | RAFFAELLO | 8½x19 | 19,00 | 8,50 | W2107351169 | 2 | S | 20070628 | 20070728 | 5x108 |  | 46 | 81710081 | L | D27 | N | LD2 | TÜV |  |  | DK | YES |  |  | S | Strongness Certificate (PB) | 1 | No car modifications required |  | Top Class | MAX 825 KG | POLISH | OZ Tuner-System | 8027529019322 | OZ | 12,25 |  |  | Serie L - ext.diam.75 mm | 592x592x286 | 1 | 092-107 | e13*2001/116*0249* | bar: Area 1
FORD | MONDEO | MONDEO 5H 07 | BA7 | 06/2007 | 12/2010 | 5x108 | 63,40 | 578 | 1970 | 53 | M12x1,5 | 19 | SUPERLEGGERA III | 8½x19 | 19,00 | 8,50 | W2104450980 | 2 | S | 20070628 | 20070728 | 5x108 |  | 37 | 81710081 | L | D27 | N | LD2 | TÜV |  |  |  | YES |  |  | S | Strongness Certificate (PB) | 2 | Mods can be necessary to car |  | Top Class | MAX 690 KG | OZ RACE SILVER | OZ Tuner-System | 8027529016604 | OZ | 16,69 |  |  | Serie L - ext.diam.75 mm | 592x592x286 | 1 | 092-107 | e13*2001/116*0249* | bar: Area 1
FORD | MONDEO | MONDEO 5H 07 | BA7 | 06/2007 | 12/2010 | 5x108 | 63,40 | 578 | 1970 | 53 | M12x1,5 | 19 | BOTTICELLI III | 8½x20 | 20,00 | 8,50 | W2107451653 | 2 | S | 20070904 | 20071004 | 5x108 |  | 38 | 81710081 | L | D27 | N | LD2 |  |  |  |  | YES |  |  | N | No Certificate | 2 | Mods can be necessary to car |  | Top Class | MAX 725 KG | MATT BLACK | OZ Tuner-System | 8027529020106 | OZ | 14,10 |  |  | Serie L - ext.diam.75 mm | 615x615x312 | 1 | 092-107 | e13*2001/116*0249* | bar: Area 1
FORD | MONDEO | MONDEO 5H 07 | BA7 | 06/2007 | 12/2010 | 5x108 | 63,40 | 578 | 1970 | 53 | M12x1,5 | 19 | BOTTICELLI III | 8½x20 | 20,00 | 8,50 | W2107451661 | 2 | S | 20070626 | 20070726 | 5x108 |  | 38 | 81710081 | L | D27 | N | LD2 |  |  |  |  | YES |  |  | N | No Certificate | 2 | Mods can be necessary to car |  | Top Class | MAX 725 KG | CHRYSTAL TITANIUM | OZ Tuner-System | 8027529020113 | OZ | 14,10 |  |  | Serie L - ext.diam.75 mm | 615x615x312 | 1 | 092-107 | e13*2001/116*0249* | bar: Area 1
FORD | MONDEO | MONDEO 5H 07 | BA7 | 06/2007 | 12/2010 | 5x108 | 63,40 | 578 | 1970 | 53 | M12x1,5 | 19 | MICHELANGELO II PL | 8½x20 | 20,00 | 8,50 | W21064505A53 | 2 | S | 20120426 | 20120526 | 5x108 |  | 45 | 81710081 | L | D27 | N | LD2 | TÜV |  |  | DK | YES |  |  | S | Strongness Certificate (PB) | 1 | No car modifications required |  | Top Class | MAX 825 KG | MATT BLACK | OZ Tuner-System | 8027529074901 | OZ | 19,35 |  |  | Serie L - ext.diam.75 mm | 615x615x312 | 1 | 092-107 | e13*2001/116*0249* | bar: Area 1
FORD | MONDEO | MONDEO 5H 07 | BA7 | 06/2007 | 12/2010 | 5x108 | 63,40 | 578 | 1970 | 53 | M12x1,5 | 19 | MICHELANGELO II PL | 8½x20 | 20,00 | 8,50 | W21064505A80 | 2 | S | 20070628 | 20070728 | 5x108 |  | 45 | 81710081 | L | D27 | N | LD2 | TÜV |  |  | DK | YES |  |  | S | Strongness Certificate (PB) | 1 | No car modifications required |  | Top Class | MAX 825 KG | OZ RACE SILVER | OZ Tuner-System | 8027529007398 | OZ | 19,35 |  |  | Serie L - ext.diam.75 mm | 615x615x312 | 1 | 092-107 | e13*2001/116*0249* | bar: Area 1
FORD | MUSTANG | MUSTANG GT 2005 | S197 (T82/T85) | 01/2004 |  | 5x114,30 | 70,70 | 542 |  | 45 | 1/2 UNF | 21 | SUPERLEGGERA III | 8x19 | 19,00 | 8,00 | W2104456080 | 2 | S | 20060503 | 20060602 | 5x114,30 |  | 40 | 81710089 | L | D15 | N |  |  |  |  | DK | YES |  |  | N | No Certificate | 1 | No car modifications required |  | Top Class | MAX 650 KG | OZ RACE SILVER | OZ Tuner-System | 8027529017045 | OZ | 16,35 |  |  | Serie L - ext.diam.75 mm | 592x592x274 | 1 | 224 | e9*2001/116*0054*.. | bar: Area 1
FORD | MUSTANG | MUSTANG GT 2005 | S197 (T82/T85) | 01/2004 |  | 5x114,30 | 70,70 | 542 |  | 45 | 1/2 UNF | 21 | SUPERLEGGERA III | 8½x19 | 19,00 | 8,50 | W2104453780 | 2 | S | 20060421 | 20060521 | 5x114,30 |  | 46 | 81710089 | L | D15 | N |  | TÜV |  |  | DK | YES |  |  | S | Strongness Certificate (PB) | 1 | No car modifications required |  | Top Class | MAX 650 KG | OZ RACE SILVER | OZ Tuner-System | 8027529016802 | OZ | 16,56 |  |  | Serie L - ext.diam.75 mm | 592x592x286 | 1 | 224 | e9*2001/116*0054*.. | bar: Area 1
FORD | MUSTANG | MUSTANG 2005 | S197 (T82/T85) | 01/2004 |  | 5x114,30 | 70,70 | 542 |  | 45 | 1/2 UNF | 21 | SUPERLEGGERA III | 8x19 | 19,00 | 8,00 | W2104456080 | 2 | S | 20060503 | 20060602 | 5x114,30 |  | 40 | 81710089 | L | D15 | N |  |  |  |  | DK | YES |  |  | N | No Certificate | 1 | No car modifications required | 245/55 R19--- | Top Class | MAX 650 KG | OZ RACE SILVER | OZ Tuner-System | 8027529017045 | OZ | 16,35 |  |  | Serie L - ext.diam.75 mm | 592x592x274 | 1 | 157 | e9*2001/116*0054*.. | bar: Area 1
FORD | MUSTANG | MUSTANG 2005 | S197 (T82/T85) | 01/2004 |  | 5x114,30 | 70,70 | 542 |  | 45 | 1/2 UNF | 21 | CRONO III | 8½x19 | 19,00 | 8,50 | W2108150422 | 2 | S | 20080909 | 20081009 | 5x114,30 |  | 46 | 81710089 | L | D15 | N |  | TÜV |  |  | DK | YES | C0067 | FRONT | S | Strongness Certificate (PB) | 1 | No car modifications required |  | Top Class | MAX 715 KG | MATT GRAPHIT SILVER | OZ Tuner-System | 8027529021875 | OZ | 12,91 |  |  | Serie L - ext.diam.75 mm | 592x592x286 | 1 | 157 | e9*2001/116*0054*.. | bar: Area 1
FORD | MUSTANG | MUSTANG 2005 | S197 (T82/T85) | 01/2004 |  | 5x114,30 | 70,70 | 542 |  | 45 | 1/2 UNF | 21 | CRONO III | 8½x19 | 19,00 | 8,50 | W2108150453 | 2 | S | 20080909 | 20081009 | 5x114,30 |  | 46 | 81710089 | L | D15 | N |  | TÜV |  |  | DK | YES | C0067 | FRONT | S | Strongness Certificate (PB) | 1 | No car modifications required |  | Top Class | MAX 715 KG | MATT BLACK | OZ Tuner-System | 8027529021882 | OZ | 12,91 |  |  | Serie L - ext.diam.75 mm | 592x592x286 | 1 | 157 | e9*2001/116*0054*.. | bar: Area 1
FORD | MUSTANG | MUSTANG 2005 | S197 (T82/T85) | 01/2004 |  | 5x114,30 | 70,70 | 542 |  | 45 | 1/2 UNF | 21 | SUPERLEGGERA III | 8½x19 | 19,00 | 8,50 | W2104453780 | 2 | S | 20060421 | 20060521 | 5x114,30 |  | 46 | 81710089 | L | D15 | N |  | TÜV |  |  | DK | YES |  |  | S | Strongness Certificate (PB) | 1 | No car modifications required |  | Top Class | MAX 650 KG | OZ RACE SILVER | OZ Tuner-System | 8027529016802 | OZ | 16,56 |  |  | Serie L - ext.diam.75 mm | 592x592x286 | 1 | 157 | e9*2001/116*0054*.. | bar: Area 1
FORD | MUSTANG | MUSTANG 2005 | S197 (T82/T85) | 01/2004 |  | 5x114,30 | 70,70 | 542 |  | 45 | 1/2 UNF | 21 | CRONO III | 9½x19 | 19,00 | 9,50 | W2108152022 | 2 | S | 20080909 | 20081009 | 5x114,30 |  | 59 | 81710089 | L | D15 | N |  | TÜV |  |  | DK | YES | C0270 | REAR | S | Strongness Certificate (PB) | 1 | No car modifications required |  | Top Class | MAX 715 KG | MATT GRAPHIT SILVER | OZ Tuner-System | 8027529022193 | OZ | 13,26 |  |  | Serie L - ext.diam.75 mm | 592x592x312 | 1 | 157 | e9*2001/116*0054*.. | bar: Area 1
FORD | MUSTANG | MUSTANG 2005 | S197 (T82/T85) | 01/2004 |  | 5x114,30 | 70,70 | 542 |  | 45 | 1/2 UNF | 21 | CRONO III | 9½x19 | 19,00 | 9,50 | W2108152053 | 2 | S | 20080909 | 20081009 | 5x114,30 |  | 59 | 81710089 | L | D15 | N |  | TÜV |  |  | DK | YES | C0270 | REAR | S | Strongness Certificate (PB) | 1 | No car modifications required |  | Top Class | MAX 715 KG | MATT BLACK | OZ Tuner-System | 8027529022209 | OZ | 13,26 |  |  | Serie L - ext.diam.75 mm | 592x592x312 | 1 | 157 | e9*2001/116*0054*.. | bar: Area 1
FORD | MUSTANG | MUSTANG 2005 | S197 (T82/T85) | 01/2004 |  | 5x114,30 | 70,70 | 542 |  | 45 | 1/2 UNF | 21 | CRONO III | 8½x20 | 20,00 | 8,50 | W2108250322 | 2 | S | 20080716 | 20080815 | 5x114,30 |  | 34 | 81710089 | L | D15 | N |  | TÜV |  |  | DK | YES | C0067 | FRONT | S | Strongness Certificate (PB) | 1 | No car modifications required |  | Top Class | MAX 715 KG | MATT GRAPHIT SILVER | OZ Tuner-System | 8027529022582 | OZ | 13,91 |  |  | Serie L - ext.diam.75 mm | 615x615x312 | 1 | 157 | e9*2001/116*0054*.. | bar: Area 1
FORD | MUSTANG | MUSTANG 2005 | S197 (T82/T85) | 01/2004 |  | 5x114,30 | 70,70 | 542 |  | 45 | 1/2 UNF | 21 | CRONO III | 8½x20 | 20,00 | 8,50 | W2108250353 | 2 | S | 20080902 | 20081002 | 5x114,30 |  | 34 | 81710089 | L | D15 | N |  | TÜV |  |  | DK | YES | C0067 | FRONT | S | Strongness Certificate (PB) | 1 | No car modifications required |  | Top Class | MAX 715 KG | MATT BLACK | OZ Tuner-System | 8027529022599 | OZ | 13,91 |  |  | Serie L - ext.diam.75 mm | 615x615x312 | 1 | 157 | e9*2001/116*0054*.. | bar: Area 1
FORD | MUSTANG | MUSTANG 2005 | S197 (T82/T85) | 01/2004 |  | 5x114,30 | 70,70 | 542 |  | 45 | 1/2 UNF | 21 | CRONO III | 9x20 | 20,00 | 9,00 | W2108251122 | 2 | S | 20080716 | 20080815 | 5x114,30 |  | 43 | 81710089 | L | D15 | N |  | TÜV |  |  | DK | YES | C0067 | FRONT | T | Teilegutachten (PB+VB) | 1 | No car modifications required | 245/35 R20----255/35 R20----275/30 R20-R-- | Top Class | MAX 715 KG | MATT GRAPHIT SILVER | OZ Tuner-System | 8027529022742 | OZ | 14,32 |  |  | Serie L - ext.diam.75 mm | 615x615x312 | 1 | 157 | e9*2001/116*0054*.. | bar: Area 1
FORD | MUSTANG | MUSTANG 2005 | S197 (T82/T85) | 01/2004 |  | 5x114,30 | 70,70 | 542 |  | 45 | 1/2 UNF | 21 | CRONO III | 9x20 | 20,00 | 9,00 | W2108251153 | 2 | S | 20080902 | 20081002 | 5x114,30 |  | 43 | 81710089 | L | D15 | N |  | TÜV |  |  | DK | YES | C0067 | FRONT | T | Teilegutachten (PB+VB) | 1 | No car modifications required | 245/35 R20----255/35 R20----275/30 R20-R-- | Top Class | MAX 715 KG | MATT BLACK | OZ Tuner-System | 8027529022759 | OZ | 14,32 |  |  | Serie L - ext.diam.75 mm | 615x615x312 | 1 | 157 | e9*2001/116*0054*.. | bar: Area 1
FORD | MUSTANG | MUSTANG 2005 | S197 (T82/T85) | 01/2004 |  | 5x114,30 | 70,70 | 542 |  | 45 | 1/2 UNF | 21 | SUPERLEGGERA III | 9½x20 | 20,00 | 9,50 | W2104551780 | 2 |  |  |  | 5x114,30 |  | 40 | 81710089 | L | D15 | N |  | TÜV |  |  | DK | YES | C0067 | FRONT | N | No Certificate | 1 | No car modifications required |  | Top Class | MAX 690 KG | OZ RACE SILVER | OZ Tuner-System | 8027529017328 | OZ | 18,56 |  |  | Serie L - ext.diam.75 mm | 615x615x312 | 1 | 157 | e9*2001/116*0054*.. | bar: Area 1
FORD | MUSTANG | MUSTANG 2005 | S197 (T82/T85) | 01/2004 |  | 5x114,30 | 70,70 | 542 |  | 45 | 1/2 UNF | 21 | CRONO III | 10x20 | 20,00 | 10,00 | W2108252422 | 2 | S | 20080716 | 20080815 | 5x114,30 |  | 43 | 81710089 | L | D15 | N |  | TÜV |  |  | DK | YES | C0270 | REAR | S | Strongness Certificate (PB) | 1 | No car modifications required |  | Top Class | MAX 715 KG | MATT GRAPHIT SILVER | OZ Tuner-System | 8027529023008 | OZ | 14,69 |  |  | Serie L - ext.diam.75 mm | 615x615x350 | 1 | 157 | e9*2001/116*0054*.. | bar: Area 1
FORD | MUSTANG | MUSTANG 2005 | S197 (T82/T85) | 01/2004 |  | 5x114,30 | 70,70 | 542 |  | 45 | 1/2 UNF | 21 | CRONO III | 10x20 | 20,00 | 10,00 | W2108252453 | 2 | S | 20080902 | 20081002 | 5x114,30 |  | 43 | 81710089 | L | D15 | N |  | TÜV |  |  | DK | YES | C0270 | REAR | S | Strongness Certificate (PB) | 1 | No car modifications required |  | Top Class | MAX 715 KG | MATT BLACK | OZ Tuner-System | 8027529023015 | OZ | 14,69 |  |  | Serie L - ext.diam.75 mm | 615x615x350 | 1 | 157 | e9*2001/116*0054*.. | bar: Area 1
FORD | S-MAX | S-MAX | WA6 | 07/2006 |  | 5x108 | 63,40 | 683 | 2040 | 55 | M14x1,50 | 21 | MICHELANGELO II PL | 8½x18 | 18,00 | 8,50 | W21067501A80 | 2 | S | 20061128 | 20061228 | 5x108 |  | 46 | 81710381 | L | D8D | N |  | TÜV |  |  | DK | YES |  |  | T | Teilegutachten (PB+VB) | 1 | No car modifications required | 225/45 R18---TCOMBI-235/40 R18---TCOMBI-235/45 R18----245/40 R18---TCOMBI-255/40 R18---TCOMBI | Top Class | MAX 725 KG | OZ RACE SILVER | OZ Tuner-System | 8027529007701 | OZ | 15,56 |  |  | Serie L - ext.diam.75 mm | 567x567x286 | 1 | 092-162 | e13*2001/116*0185*.. | bar: Area 1
FORD | S-MAX | S-MAX | WA6 | 07/2006 |  | 5x108 | 63,40 | 683 | 2040 | 55 | M14x1,50 | 21 | MICHELANGELO II PL | 8½x19 | 19,00 | 8,50 | W21068501A80 | 2 | S | 20061128 | 20061228 | 5x108 |  | 45 | 81710381 | L | D8D | N |  | TÜV |  |  | DK | YES |  |  | T | Teilegutachten (PB+VB) | 1 | No car modifications required | 255/35 R19--- | Top Class | MAX 735 KG | OZ RACE SILVER | OZ Tuner-System | 8027529007909 | OZ | 15,74 |  |  | Serie L - ext.diam.75 mm | 592x592x286 | 1 | 092-162 | e13*2001/116*0185*.. | bar: Area 1
FORD | S-MAX | S-MAX | WA6 | 07/2006 |  | 5x108 | 63,40 | 683 | 2040 | 55 | M14x1,50 | 21 | MICHELANGELO II PL | 8½x19 | 19,00 | 8,50 | W2106850153 | 2 | S | 20081103 | 20081203 | 5x108 |  | 45 | 81710381 | L | D8D | N |  | TÜV |  |  | DK | YES |  |  | T | Teilegutachten (PB+VB) | 1 | No car modifications required | 255/35 R19--- | Top Class | MAX 735 KG | MATT BLACK | OZ Tuner-System | 8027529007916 | OZ | 15,74 |  |  | Serie L - ext.diam.75 mm | 592x592x286 | 1 | 092-162 | e13*2001/116*0185*.. | bar: Area 1
HONDA | CIVIC | CIVIC TYPE R 07 | FN1,FN2,FN3 | 04/2007 | 12/2011 | 5x114,30 | 64,10 | 543 |  | 55 | M12x1,5 | 19 | SUPERLEGGERA III | 8x18 | 18,00 | 8,00 | W2104651680 | 2 | S | 20070628 | 20070728 | 5x114,30 |  | 47 | 81710102 | L | D6 | N | LD2 | TÜV |  |  | DK | YES |  |  | S | Strongness Certificate (PB) | 1 | No car modifications required | 215/40 R18---TCOMBI-225/40 R18---TCOMBI-245/35 R18---TCOMBI | Top Class |  | OZ RACE SILVER | OZ Tuner-System | 8027529017571 | OZ | 15,74 |  |  | Serie L - ext.diam.75 mm | 567x567x274 | 1 | 148 | e11*2001/116*0297..., e11*2001/116*0306..., e11*2001/116*0298... | bar: Area 1
HONDA | CIVIC | CIVIC TYPE R 07 | FN1,FN2,FN3 | 04/2007 | 12/2011 | 5x114,30 | 64,10 | 543 |  | 55 | M12x1,5 | 19 | SUPERLEGGERA III | 8x18 | 18,00 | 8,00 | W2104653880 | 2 | S | 20070628 | 20070728 | 5x114,30 |  | 47,50 | 81710102 | L | D6 | N | LD2 |  |  |  | DK | YES |  |  | N | No Certificate | 1 | No car modifications required | 215/40 R18---TCOMBI-225/40 R18---TCOMBI-245/35 R18---TCOMBI | Top Class | MAX 650 KG | OZ RACE SILVER | OZ Tuner-System | 8027529017700 | OZ | 16,17 |  |  | Serie L - ext.diam.75 mm | 567x567x274 | 1 | 148 | e11*2001/116*0297..., e11*2001/116*0306..., e11*2001/116*0298... | bar: Area 1
HONDA | CIVIC | CIVIC TYPE R 07 | FN1,FN2,FN3 | 04/2007 | 12/2011 | 5x114,30 | 64,10 | 543 |  | 55 | M12x1,5 | 19 | MICHELANGELO II PL | 8½x18 | 18,00 | 8,50 | W21067505A80 | 2 | S | 20070628 | 20070728 | 5x114,30 |  | 40 | 81710102 | L | D6 | N | LD2 | TÜV |  |  |  | YES |  |  | S | Strongness Certificate (PB) | 2 | Mods can be necessary to car |  | Top Class | MAX 725 KG | OZ RACE SILVER | OZ Tuner-System | 8027529007763 | OZ | 15,59 |  |  | Serie L - ext.diam.75 mm | 567x567x286 | 1 | 148 | e11*2001/116*0297..., e11*2001/116*0306..., e11*2001/116*0298... | bar: Area 1
HONDA | CIVIC | CIVIC TYPE R 07 | FN1,FN2,FN3 | 04/2007 | 12/2011 | 5x114,30 | 64,10 | 543 |  | 55 | M12x1,5 | 19 | MICHELANGELO II PL | 8½x18 | 18,00 | 8,50 | W2106750553 | 2 | S | 20071026 | 20071125 | 5x114,30 |  | 40 | 81710102 | L | D6 | N | LD2 | TÜV |  |  |  | YES |  |  | S | Strongness Certificate (PB) | 2 | Mods can be necessary to car |  | Top Class | MAX 725 KG | MATT BLACK | OZ Tuner-System | 8027529007770 | OZ | 15,59 |  |  | Serie L - ext.diam.75 mm | 567x567x286 | 1 | 148 | e11*2001/116*0297..., e11*2001/116*0306..., e11*2001/116*0298... | bar: Area 1
HONDA | CIVIC | CIVIC TYPE R 07 | FN1,FN2,FN3 | 04/2007 | 12/2011 | 5x114,30 | 64,10 | 543 |  | 55 | M12x1,5 | 19 | BOTTICELLI III | 8x19 | 19,00 | 8,00 | W2107650361 | 2 | S | 20070626 | 20070726 | 5x114,30 |  | 47 | 81710102 | L | D6 | N | LD2 | TÜV |  |  | DK | YES |  |  | S | Strongness Certificate (PB) | 1 | No car modifications required | 215/35 R19----225/35 R19----235/35 R19----245/30 R19--- | Top Class | MAX 725 KG | CHRYSTAL TITANIUM | OZ Tuner-System | 8027529020687 | OZ | 14,06 |  |  | Serie L - ext.diam.75 mm | 592x592x274 | 1 | 148 | e11*2001/116*0297..., e11*2001/116*0306..., e11*2001/116*0298... | bar: Area 1
HONDA | CIVIC | CIVIC TYPE R 07 | FN1,FN2,FN3 | 04/2007 | 12/2011 | 5x114,30 | 64,10 | 543 |  | 55 | M12x1,5 | 19 | BOTTICELLI III | 8x19 | 19,00 | 8,00 | W2107653661 | 2 | S | 20070626 | 20070726 | 5x114,30 |  | 47,50 | 81710102 | L | D6 | N | LD2 |  |  |  | DK | YES |  |  | N | No Certificate | 1 | No car modifications required | 215/35 R19----225/35 R19----235/35 R19----245/30 R19--- | Top Class | MAX 650 KG | CHRYSTAL TITANIUM | OZ Tuner-System | 8027529021141 | OZ | 14,06 |  |  | Serie L - ext.diam.75 mm | 592x592x274 | 1 | 148 | e11*2001/116*0297..., e11*2001/116*0306..., e11*2001/116*0298... | bar: Area 1
HONDA | CIVIC | CIVIC TYPE R 07 | FN1,FN2,FN3 | 04/2007 | 12/2011 | 5x114,30 | 64,10 | 543 |  | 55 | M12x1,5 | 19 | RAFFAELLO | 8x19 | 19,00 | 8,00 | W2107350369 | 2 | S | 20070628 | 20070728 | 5x114,30 |  | 47 | 81710102 | L | D6 | N | LD2 | TÜV |  |  | DK | YES |  |  | S | Strongness Certificate (PB) | 1 | No car modifications required | 215/35 R19----225/35 R19----235/35 R19----245/30 R19--- | Top Class | MAX 825 KG | POLISH | OZ Tuner-System | 8027529019247 | OZ | 12,55 |  |  | Serie L - ext.diam.75 mm | 592x592x274 | 1 | 148 | e11*2001/116*0297..., e11*2001/116*0306..., e11*2001/116*0298... | bar: Area 1
HONDA | CIVIC | CIVIC TYPE R 07 | FN1,FN2,FN3 | 04/2007 | 12/2011 | 5x114,30 | 64,10 | 543 |  | 55 | M12x1,5 | 19 | RAFFAELLO | 8x19 | 19,00 | 8,00 | W2107353669 | 2 | S | 20070628 | 20070728 | 5x114,30 |  | 47,50 | 81710102 | L | D6 | N | LD2 |  |  |  | DK | YES |  |  | N | No Certificate | 1 | No car modifications required | 215/35 R19----225/35 R19----235/35 R19----245/30 R19--- | Top Class | MAX 650 KG | POLISH | OZ Tuner-System | 8027529019575 | OZ | 12,55 |  |  | Serie L - ext.diam.75 mm | 592x592x274 | 1 | 148 | e11*2001/116*0297..., e11*2001/116*0306..., e11*2001/116*0298... | bar: Area 1
HONDA | CIVIC | CIVIC TYPE R 07 | FN1,FN2,FN3 | 04/2007 | 12/2011 | 5x114,30 | 64,10 | 543 |  | 55 | M12x1,5 | 19 | SUPERLEGGERA III | 8x19 | 19,00 | 8,00 | W2104453980 | 2 | S | 20070628 | 20070728 | 5x114,30 |  | 47 | 81710102 | L | D6 | N | LD2 | TÜV |  |  | DK | YES |  |  | S | Strongness Certificate (PB) | 1 | No car modifications required | 215/35 R19----225/35 R19----235/35 R19----245/30 R19--- | Top Class | MAX 690 KG | OZ RACE SILVER | OZ Tuner-System | 8027529016826 | OZ | 16,74 |  |  | Serie L - ext.diam.75 mm | 592x592x274 | 1 | 148 | e11*2001/116*0297..., e11*2001/116*0306..., e11*2001/116*0298... | bar: Area 1
HONDA | CIVIC | CIVIC TYPE R 07 | FN1,FN2,FN3 | 04/2007 | 12/2011 | 5x114,30 | 64,10 | 543 |  | 55 | M12x1,5 | 19 | SUPERLEGGERA III | 8x19 | 19,00 | 8,00 | W2104455080 | 2 | S | 20070628 | 20070728 | 5x114,30 |  | 47,50 | 81710102 | L | D6 | N | LD2 |  |  |  | DK | YES |  |  | N | No Certificate | 1 | No car modifications required | 215/35 R19----225/35 R19----235/35 R19----245/30 R19--- | Top Class | MAX 650 KG | OZ RACE SILVER | OZ Tuner-System | 8027529016925 | OZ | 16,74 |  |  | Serie L - ext.diam.75 mm | 592x592x274 | 1 | 148 | e11*2001/116*0297..., e11*2001/116*0306..., e11*2001/116*0298... | bar: Area 1
HONDA | CIVIC | CIVIC TYPE R 07 | FN1,FN2,FN3 | 04/2007 | 12/2011 | 5x114,30 | 64,10 | 543 |  | 55 | M12x1,5 | 19 | SUPERLEGGERA III | 8x19 | 19,00 | 8,00 | W2104456080 | 2 | S | 20070628 | 20070728 | 5x114,30 |  | 40 | 81710102 | L | D6 | N | LD2 |  |  |  |  | YES |  |  | N | No Certificate | 2 | Mods can be necessary to car | 215/35 R19----225/35 R19----235/35 R19----245/30 R19--- | Top Class | MAX 650 KG | OZ RACE SILVER | OZ Tuner-System | 8027529017045 | OZ | 16,35 |  |  | Serie L - ext.diam.75 mm | 592x592x274 | 1 | 148 | e11*2001/116*0297..., e11*2001/116*0306..., e11*2001/116*0298... | bar: Area 1
HONDA | CIVIC | CIVIC TYPE R 07 | FN1,FN2,FN3 | 04/2007 | 12/2011 | 5x114,30 | 64,10 | 543 |  | 55 | M12x1,5 | 19 | BOTTICELLI III | 8½x19 | 19,00 | 8,50 | W2107653161 | 2 | S | 20070626 | 20070726 | 5x114,30 |  | 46 | 81710102 | L | D6 | N | LD2 | TÜV |  |  | DK | YES |  |  | S | Strongness Certificate (PB) | 1 | No car modifications required |  | Top Class | MAX 725 KG | CHRYSTAL TITANIUM | OZ Tuner-System | 8027529021097 | OZ | 13,74 |  |  | Serie L - ext.diam.75 mm | 592x592x286 | 1 | 148 | e11*2001/116*0297..., e11*2001/116*0306..., e11*2001/116*0298... | bar: Area 1
HONDA | CIVIC | CIVIC TYPE R 07 | FN1,FN2,FN3 | 04/2007 | 12/2011 | 5x114,30 | 64,10 | 543 |  | 55 | M12x1,5 | 19 | BOTTICELLI III | 8½x19 | 19,00 | 8,50 | W2107653761 | 2 | S | 20070626 | 20070726 | 5x114,30 |  | 46 | 81710102 | L | D6 | N | LD2 | TÜV |  |  | DK | YES |  |  | S | Strongness Certificate (PB) | 1 | No car modifications required |  | Top Class | MAX 725 KG | CHRYSTAL TITANIUM | OZ Tuner-System | 8027529021158 | OZ | 14,41 |  |  | Serie L - ext.diam.75 mm | 592x592x286 | 1 | 148 | e11*2001/116*0297..., e11*2001/116*0306..., e11*2001/116*0298... | bar: Area 1
HONDA | CIVIC | CIVIC TYPE R 07 | FN1,FN2,FN3 | 04/2007 | 12/2011 | 5x114,30 | 64,10 | 543 |  | 55 | M12x1,5 | 19 | CRONO III | 8½x19 | 19,00 | 8,50 | W2108150422 | 2 | S | 20080909 | 20081009 | 5x114,30 |  | 46 | 81710102 | L | D6 | N | LD2 | TÜV |  |  | DK | YES |  |  | S | Strongness Certificate (PB) | 1 | No car modifications required |  | Top Class | MAX 715 KG | MATT GRAPHIT SILVER | OZ Tuner-System | 8027529021875 | OZ | 12,91 |  |  | Serie L - ext.diam.75 mm | 592x592x286 | 1 | 148 | e11*2001/116*0297..., e11*2001/116*0306..., e11*2001/116*0298... | bar: Area 1
HONDA | CIVIC | CIVIC TYPE R 07 | FN1,FN2,FN3 | 04/2007 | 12/2011 | 5x114,30 | 64,10 | 543 |  | 55 | M12x1,5 | 19 | CRONO III | 8½x19 | 19,00 | 8,50 | W2108150453 | 2 | S | 20080909 | 20081009 | 5x114,30 |  | 46 | 81710102 | L | D6 | N | LD2 | TÜV |  |  | DK | YES |  |  | S | Strongness Certificate (PB) | 1 | No car modifications required |  | Top Class | MAX 715 KG | MATT BLACK | OZ Tuner-System | 8027529021882 | OZ | 12,91 |  |  | Serie L - ext.diam.75 mm | 592x592x286 | 1 | 148 | e11*2001/116*0297..., e11*2001/116*0306..., e11*2001/116*0298... | bar: Area 1
HONDA | CIVIC | CIVIC TYPE R 07 | FN1,FN2,FN3 | 04/2007 | 12/2011 | 5x114,30 | 64,10 | 543 |  | 55 | M12x1,5 | 19 | MICHELANGELO II PL | 8½x19 | 19,00 | 8,50 | W21068504A80 | 2 | S | 20070628 | 20070728 | 5x114,30 |  | 40 | 81710102 | L | D6 | N | LD2 | TÜV |  |  |  | YES |  |  | S | Strongness Certificate (PB) | 2 | Mods can be necessary to car |  | Top Class | MAX 725 KG | OZ RACE SILVER | OZ Tuner-System | 8027529007961 | OZ | 16 |  |  | Serie L - ext.diam.75 mm | 592x592x286 | 1 | 148 | e11*2001/116*0297..., e11*2001/116*0306..., e11*2001/116*0298... | bar: Area 1
HONDA | CIVIC | CIVIC TYPE R 07 | FN1,FN2,FN3 | 04/2007 | 12/2011 | 5x114,30 | 64,10 | 543 |  | 55 | M12x1,5 | 19 | MICHELANGELO II PL | 8½x19 | 19,00 | 8,50 | W2106850453 | 2 | S | 20071026 | 20071125 | 5x114,30 |  | 40 | 81710102 | L | D6 | N | LD2 | TÜV |  |  |  | YES |  |  | S | Strongness Certificate (PB) | 2 | Mods can be necessary to car |  | Top Class | MAX 725 KG | MATT BLACK | OZ Tuner-System | 8027529007978 | OZ | 16 |  |  | Serie L - ext.diam.75 mm | 592x592x286 | 1 | 148 | e11*2001/116*0297..., e11*2001/116*0306..., e11*2001/116*0298... | bar: Area 1
HONDA | CIVIC | CIVIC TYPE R 07 | FN1,FN2,FN3 | 04/2007 | 12/2011 | 5x114,30 | 64,10 | 543 |  | 55 | M12x1,5 | 19 | RAFFAELLO | 8½x19 | 19,00 | 8,50 | W2107353169 | 2 | S | 20070628 | 20070728 | 5x114,30 |  | 46 | 81710102 | L | D6 | N | LD2 | TÜV |  |  | DK | YES |  |  | S | Strongness Certificate (PB) | 1 | No car modifications required |  | Top Class | MAX 825 KG | POLISH | OZ Tuner-System | 8027529019520 | OZ | 12,43 |  |  | Serie L - ext.diam.75 mm | 592x592x286 | 1 | 148 | e11*2001/116*0297..., e11*2001/116*0306..., e11*2001/116*0298... | bar: Area 1
HONDA | CIVIC | CIVIC TYPE R 07 | FN1,FN2,FN3 | 04/2007 | 12/2011 | 5x114,30 | 64,10 | 543 |  | 55 | M12x1,5 | 19 | RAFFAELLO | 8½x19 | 19,00 | 8,50 | W2107353769 | 2 | S | 20070628 | 20070728 | 5x114,30 |  | 46 | 81710102 | L | D6 | N | LD2 | TÜV |  |  | DK | YES |  |  | N | No Certificate | 1 | No car modifications required |  | Top Class | MAX 825 KG | POLISH | OZ Tuner-System | 8027529019582 | OZ | 12,82 |  |  | Serie L - ext.diam.75 mm | 592x592x286 | 1 | 148 | e11*2001/116*0297..., e11*2001/116*0306..., e11*2001/116*0298... | bar: Area 1
HONDA | CIVIC | CIVIC TYPE R 07 | FN1,FN2,FN3 | 04/2007 | 12/2011 | 5x114,30 | 64,10 | 543 |  | 55 | M12x1,5 | 19 | SUPERLEGGERA III | 8½x19 | 19,00 | 8,50 | W2104453780 | 2 | S | 20070628 | 20070728 | 5x114,30 |  | 46 | 81710102 | L | D6 | N | LD2 | TÜV |  |  | DK | YES |  |  | S | Strongness Certificate (PB) | 1 | No car modifications required |  | Top Class | MAX 650 KG | OZ RACE SILVER | OZ Tuner-System | 8027529016802 | OZ | 16,56 |  |  | Serie L - ext.diam.75 mm | 592x592x286 | 1 | 148 | e11*2001/116*0297..., e11*2001/116*0306..., e11*2001/116*0298... | bar: Area 1
HONDA | CIVIC | CIVIC TYPE R 07 | FN1,FN2,FN3 | 04/2007 | 12/2011 | 5x114,30 | 64,10 | 543 |  | 55 | M12x1,5 | 19 | BOTTICELLI III | 8½x20 | 20,00 | 8,50 | W2107450361 | 2 | S | 20070626 | 20070726 | 5x114,30 |  | 40 | 81710102 | L | D6 | N | LD2 | TÜV |  |  |  | YES |  |  | S | Strongness Certificate (PB) | 2 | Mods can be necessary to car | 225/30 R20----235/30 R20--- | Top Class | MAX 725 KG | CHRYSTAL TITANIUM | OZ Tuner-System | 8027529019889 | OZ | 14,76 |  |  | Serie L - ext.diam.75 mm | 615x615x312 | 1 | 148 | e11*2001/116*0297..., e11*2001/116*0306..., e11*2001/116*0298... | bar: Area 1
HONDA | CIVIC | CIVIC TYPE R 07 | FN1,FN2,FN3 | 04/2007 | 12/2011 | 5x114,30 | 64,10 | 543 |  | 55 | M12x1,5 | 19 | CRONO III | 8½x20 | 20,00 | 8,50 | W2108250222 | 2 | S | 20080716 | 20080815 | 5x114,30 |  | 46 | 81710102 | L | D6 | N | LD2 | TÜV |  |  | DK | YES |  |  | S | Strongness Certificate (PB) | 1 | No car modifications required | 225/30 R20----235/30 R20--- | Top Class | MAX 715 KG | MATT GRAPHIT SILVER | OZ Tuner-System | 8027529022575 | OZ | 14,12 |  |  | Serie L - ext.diam.75 mm | 615x615x312 | 1 | 148 | e11*2001/116*0297..., e11*2001/116*0306..., e11*2001/116*0298... | bar: Area 1
HONDA | CIVIC | CIVIC TYPE R 07 | FN1,FN2,FN3 | 04/2007 | 12/2011 | 5x114,30 | 64,10 | 543 |  | 55 | M12x1,5 | 19 | CRONO III | 8½x20 | 20,00 | 8,50 | W2108250253 | 2 |  |  |  | 5x114,30 |  | 46 | 81710102 | L | D6 | N | LD2 | TÜV |  |  | DK | YES |  |  | S | Strongness Certificate (PB) | 1 | No car modifications required | 225/30 R20----235/30 R20--- | Top Class | MAX 715 KG | MATT BLACK | OZ Tuner-System | 8027529056228 | OZ | 14,12 |  |  | Serie L - ext.diam.75 mm | 615x615x312 | 1 | 148 | e11*2001/116*0297..., e11*2001/116*0306..., e11*2001/116*0298... | bar: Area 1
HONDA | CIVIC | CIVIC TYPE R 07 | FN1,FN2,FN3 | 04/2007 | 12/2011 | 5x114,30 | 64,10 | 543 |  | 55 | M12x1,5 | 19 | RAFFAELLO | 8½x20 | 20,00 | 8,50 | W2107250369 | 2 | S | 20070628 | 20070728 | 5x114,30 |  | 40 | 81710102 | L | D6 | N | LD2 | TÜV |  |  |  | YES |  |  | S | Strongness Certificate (PB) | 2 | Mods can be necessary to car | 225/30 R20----235/30 R20--- | Top Class | MAX 640 KG | POLISH | OZ Tuner-System | 8027529018929 | OZ | 13,70 |  |  | Serie L - ext.diam.75 mm | 615x615x312 | 1 | 148 | e11*2001/116*0297..., e11*2001/116*0306..., e11*2001/116*0298... | bar: Area 1
HONDA | CIVIC | CIVIC TYPE R 07 | FN1,FN2,FN3 | 04/2007 | 12/2011 | 5x114,30 | 64,10 | 543 |  | 55 | M12x1,5 | 19 | SUPERLEGGERA III | 8½x20 | 20,00 | 8,50 | W2104550280 | 2 | S | 20070628 | 20070728 | 5x114,30 |  | 40 | 81710102 | L | D6 | N | LD2 | TÜV |  |  |  | YES |  |  | S | Strongness Certificate (PB) | 2 | Mods can be necessary to car | 225/30 R20----235/30 R20--- | Top Class | MAX 690 KG | OZ RACE SILVER | OZ Tuner-System | 8027529017175 | OZ | 18,13 |  |  | Serie L - ext.diam.75 mm | 615x615x312 | 1 | 148 | e11*2001/116*0297..., e11*2001/116*0306..., e11*2001/116*0298... | bar: Area 1
HONDA | CIVIC | CIVIC TYPE S 07 | FN1,FN2,FN3,FN4 | 04/2007 | 12/2011 | 5x114,30 | 64,10 | 543 |  | 55 | M12x1,5 | 19 | SUPERLEGGERA III | 8x18 | 18,00 | 8,00 | W2104651680 | 2 | S | 20070628 | 20070728 | 5x114,30 |  | 47 | 81710102 | L | D6 | N | LD2 | TÜV |  |  | DK | YES |  |  | S | Strongness Certificate (PB) | 1 | No car modifications required | 215/40 R18---TCOMBI-225/40 R18---TCOMBI-245/35 R18---TCOMBI | Top Class |  | OZ RACE SILVER | OZ Tuner-System | 8027529017571 | OZ | 15,74 |  |  | Serie L - ext.diam.75 mm | 567x567x274 | 1 | 103, 073-148 | e11*2001/116*0297..., e11*2001/116*0306..., e11*2001/116*0298... | bar: Area 1
HONDA | CIVIC | CIVIC TYPE S 07 | FN1,FN2,FN3,FN4 | 04/2007 | 12/2011 | 5x114,30 | 64,10 | 543 |  | 55 | M12x1,5 | 19 | SUPERLEGGERA III | 8x18 | 18,00 | 8,00 | W2104653880 | 2 | S | 20070628 | 20070728 | 5x114,30 |  | 47,50 | 81710102 | L | D6 | N | LD2 |  |  |  | DK | YES |  |  | N | No Certificate | 1 | No car modifications required | 215/40 R18---TCOMBI-225/40 R18---TCOMBI-245/35 R18---TCOMBI | Top Class | MAX 650 KG | OZ RACE SILVER | OZ Tuner-System | 8027529017700 | OZ | 16,17 |  |  | Serie L - ext.diam.75 mm | 567x567x274 | 1 | 103, 073-148 | e11*2001/116*0297..., e11*2001/116*0306..., e11*2001/116*0298... | bar: Area 1
HONDA | CIVIC | CIVIC TYPE S 07 | FN1,FN2,FN3,FN4 | 04/2007 | 12/2011 | 5x114,30 | 64,10 | 543 |  | 55 | M12x1,5 | 19 | MICHELANGELO II PL | 8½x18 | 18,00 | 8,50 | W21067505A80 | 2 | S | 20070628 | 20070728 | 5x114,30 |  | 40 | 81710102 | L | D6 | N | LD2 | TÜV |  |  |  | YES |  |  | S | Strongness Certificate (PB) | 2 | Mods can be necessary to car |  | Top Class | MAX 725 KG | OZ RACE SILVER | OZ Tuner-System | 8027529007763 | OZ | 15,59 |  |  | Serie L - ext.diam.75 mm | 567x567x286 | 1 | 103, 073-148 | e11*2001/116*0297..., e11*2001/116*0306..., e11*2001/116*0298... | bar: Area 1
HONDA | CIVIC | CIVIC TYPE S 07 | FN1,FN2,FN3,FN4 | 04/2007 | 12/2011 | 5x114,30 | 64,10 | 543 |  | 55 | M12x1,5 | 19 | MICHELANGELO II PL | 8½x18 | 18,00 | 8,50 | W2106750553 | 2 | S | 20071026 | 20071125 | 5x114,30 |  | 40 | 81710102 | L | D6 | N | LD2 | TÜV |  |  |  | YES |  |  | S | Strongness Certificate (PB) | 2 | Mods can be necessary to car |  | Top Class | MAX 725 KG | MATT BLACK | OZ Tuner-System | 8027529007770 | OZ | 15,59 |  |  | Serie L - ext.diam.75 mm | 567x567x286 | 1 | 103, 073-148 | e11*2001/116*0297..., e11*2001/116*0306..., e11*2001/116*0298... | bar: Area 1
HONDA | CIVIC | CIVIC TYPE S 07 | FN1,FN2,FN3,FN4 | 04/2007 | 12/2011 | 5x114,30 | 64,10 | 543 |  | 55 | M12x1,5 | 19 | BOTTICELLI III | 8x19 | 19,00 | 8,00 | W2107650361 | 2 | S | 20070626 | 20070726 | 5x114,30 |  | 47 | 81710102 | L | D6 | N | LD2 | TÜV |  |  | DK | YES |  |  | S | Strongness Certificate (PB) | 1 | No car modifications required | 215/35 R19----225/35 R19----235/35 R19----245/30 R19--- | Top Class | MAX 725 KG | CHRYSTAL TITANIUM | OZ Tuner-System | 8027529020687 | OZ | 14,06 |  |  | Serie L - ext.diam.75 mm | 592x592x274 | 1 | 103, 073-148 | e11*2001/116*0297..., e11*2001/116*0306..., e11*2001/116*0298... | bar: Area 1
HONDA | CIVIC | CIVIC TYPE S 07 | FN1,FN2,FN3,FN4 | 04/2007 | 12/2011 | 5x114,30 | 64,10 | 543 |  | 55 | M12x1,5 | 19 | BOTTICELLI III | 8x19 | 19,00 | 8,00 | W2107653661 | 2 | S | 20070626 | 20070726 | 5x114,30 |  | 47,50 | 81710102 | L | D6 | N | LD2 |  |  |  | DK | YES |  |  | N | No Certificate | 1 | No car modifications required | 215/35 R19----225/35 R19----235/35 R19----245/30 R19--- | Top Class | MAX 650 KG | CHRYSTAL TITANIUM | OZ Tuner-System | 8027529021141 | OZ | 14,06 |  |  | Serie L - ext.diam.75 mm | 592x592x274 | 1 | 103, 073-148 | e11*2001/116*0297..., e11*2001/116*0306..., e11*2001/116*0298... | bar: Area 1
HONDA | CIVIC | CIVIC TYPE S 07 | FN1,FN2,FN3,FN4 | 04/2007 | 12/2011 | 5x114,30 | 64,10 | 543 |  | 55 | M12x1,5 | 19 | RAFFAELLO | 8x19 | 19,00 | 8,00 | W2107350369 | 2 | S | 20070628 | 20070728 | 5x114,30 |  | 47 | 81710102 | L | D6 | N | LD2 | TÜV |  |  | DK | YES |  |  | S | Strongness Certificate (PB) | 1 | No car modifications required | 215/35 R19----225/35 R19----235/35 R19----245/30 R19--- | Top Class | MAX 825 KG | POLISH | OZ Tuner-System | 8027529019247 | OZ | 12,55 |  |  | Serie L - ext.diam.75 mm | 592x592x274 | 1 | 103, 073-148 | e11*2001/116*0297..., e11*2001/116*0306..., e11*2001/116*0298... | bar: Area 1
HONDA | CIVIC | CIVIC TYPE S 07 | FN1,FN2,FN3,FN4 | 04/2007 | 12/2011 | 5x114,30 | 64,10 | 543 |  | 55 | M12x1,5 | 19 | RAFFAELLO | 8x19 | 19,00 | 8,00 | W2107353669 | 2 | S | 20070628 | 20070728 | 5x114,30 |  | 47,50 | 81710102 | L | D6 | N | LD2 |  |  |  | DK | YES |  |  | N | No Certificate | 1 | No car modifications required | 215/35 R19----225/35 R19----235/35 R19----245/30 R19--- | Top Class | MAX 650 KG | POLISH | OZ Tuner-System | 8027529019575 | OZ | 12,55 |  |  | Serie L - ext.diam.75 mm | 592x592x274 | 1 | 103, 073-148 | e11*2001/116*0297..., e11*2001/116*0306..., e11*2001/116*0298... | bar: Area 1
HONDA | CIVIC | CIVIC TYPE S 07 | FN1,FN2,FN3,FN4 | 04/2007 | 12/2011 | 5x114,30 | 64,10 | 543 |  | 55 | M12x1,5 | 19 | SUPERLEGGERA III | 8x19 | 19,00 | 8,00 | W2104453980 | 2 | S | 20070628 | 20070728 | 5x114,30 |  | 47 | 81710102 | L | D6 | N | LD2 | TÜV |  |  | DK | YES |  |  | S | Strongness Certificate (PB) | 1 | No car modifications required | 215/35 R19----225/35 R19----235/35 R19----245/30 R19--- | Top Class | MAX 690 KG | OZ RACE SILVER | OZ Tuner-System | 8027529016826 | OZ | 16,74 |  |  | Serie L - ext.diam.75 mm | 592x592x274 | 1 | 103, 073-148 | e11*2001/116*0297..., e11*2001/116*0306..., e11*2001/116*0298... | bar: Area 1
HONDA | CIVIC | CIVIC TYPE S 07 | FN1,FN2,FN3,FN4 | 04/2007 | 12/2011 | 5x114,30 | 64,10 | 543 |  | 55 | M12x1,5 | 19 | SUPERLEGGERA III | 8x19 | 19,00 | 8,00 | W2104455080 | 2 | S | 20070628 | 20070728 | 5x114,30 |  | 47,50 | 81710102 | L | D6 | N | LD2 |  |  |  | DK | YES |  |  | N | No Certificate | 1 | No car modifications required | 215/35 R19----225/35 R19----235/35 R19----245/30 R19--- | Top Class | MAX 650 KG | OZ RACE SILVER | OZ Tuner-System | 8027529016925 | OZ | 16,74 |  |  | Serie L - ext.diam.75 mm | 592x592x274 | 1 | 103, 073-148 | e11*2001/116*0297..., e11*2001/116*0306..., e11*2001/116*0298... | bar: Area 1
HONDA | CIVIC | CIVIC TYPE S 07 | FN1,FN2,FN3,FN4 | 04/2007 | 12/2011 | 5x114,30 | 64,10 | 543 |  | 55 | M12x1,5 | 19 | SUPERLEGGERA III | 8x19 | 19,00 | 8,00 | W2104456080 | 2 | S | 20070628 | 20070728 | 5x114,30 |  | 40 | 81710102 | L | D6 | N | LD2 |  |  |  |  | YES |  |  | N | No Certificate | 2 | Mods can be necessary to car | 215/35 R19----225/35 R19----235/35 R19----245/30 R19--- | Top Class | MAX 650 KG | OZ RACE SILVER | OZ Tuner-System | 8027529017045 | OZ | 16,35 |  |  | Serie L - ext.diam.75 mm | 592x592x274 | 1 | 103, 073-148 | e11*2001/116*0297..., e11*2001/116*0306..., e11*2001/116*0298... | bar: Area 1
HONDA | CIVIC | CIVIC TYPE S 07 | FN1,FN2,FN3,FN4 | 04/2007 | 12/2011 | 5x114,30 | 64,10 | 543 |  | 55 | M12x1,5 | 19 | BOTTICELLI III | 8½x19 | 19,00 | 8,50 | W2107653161 | 2 | S | 20070626 | 20070726 | 5x114,30 |  | 46 | 81710102 | L | D6 | N | LD2 | TÜV |  |  | DK | YES |  |  | S | Strongness Certificate (PB) | 1 | No car modifications required |  | Top Class | MAX 725 KG | CHRYSTAL TITANIUM | OZ Tuner-System | 8027529021097 | OZ | 13,74 |  |  | Serie L - ext.diam.75 mm | 592x592x286 | 1 | 103, 073-148 | e11*2001/116*0297..., e11*2001/116*0306..., e11*2001/116*0298... | bar: Area 1
HONDA | CIVIC | CIVIC TYPE S 07 | FN1,FN2,FN3,FN4 | 04/2007 | 12/2011 | 5x114,30 | 64,10 | 543 |  | 55 | M12x1,5 | 19 | BOTTICELLI III | 8½x19 | 19,00 | 8,50 | W2107653761 | 2 | S | 20070626 | 20070726 | 5x114,30 |  | 46 | 81710102 | L | D6 | N | LD2 | TÜV |  |  | DK | YES |  |  | S | Strongness Certificate (PB) | 1 | No car modifications required |  | Top Class | MAX 725 KG | CHRYSTAL TITANIUM | OZ Tuner-System | 8027529021158 | OZ | 14,41 |  |  | Serie L - ext.diam.75 mm | 592x592x286 | 1 | 103, 073-148 | e11*2001/116*0297..., e11*2001/116*0306..., e11*2001/116*0298... | bar: Area 1
HONDA | CIVIC | CIVIC TYPE S 07 | FN1,FN2,FN3,FN4 | 04/2007 | 12/2011 | 5x114,30 | 64,10 | 543 |  | 55 | M12x1,5 | 19 | CRONO III | 8½x19 | 19,00 | 8,50 | W2108150422 | 2 | S | 20080909 | 20081009 | 5x114,30 |  | 46 | 81710102 | L | D6 | N | LD2 | TÜV |  |  | DK | YES |  |  | S | Strongness Certificate (PB) | 1 | No car modifications required |  | Top Class | MAX 715 KG | MATT GRAPHIT SILVER | OZ Tuner-System | 8027529021875 | OZ | 12,91 |  |  | Serie L - ext.diam.75 mm | 592x592x286 | 1 | 103, 073-148 | e11*2001/116*0297..., e11*2001/116*0306..., e11*2001/116*0298... | bar: Area 1
HONDA | CIVIC | CIVIC TYPE S 07 | FN1,FN2,FN3,FN4 | 04/2007 | 12/2011 | 5x114,30 | 64,10 | 543 |  | 55 | M12x1,5 | 19 | CRONO III | 8½x19 | 19,00 | 8,50 | W2108150453 | 2 | S | 20080909 | 20081009 | 5x114,30 |  | 46 | 81710102 | L | D6 | N | LD2 | TÜV |  |  | DK | YES |  |  | S | Strongness Certificate (PB) | 1 | No car modifications required |  | Top Class | MAX 715 KG | MATT BLACK | OZ Tuner-System | 8027529021882 | OZ | 12,91 |  |  | Serie L - ext.diam.75 mm | 592x592x286 | 1 | 103, 073-148 | e11*2001/116*0297..., e11*2001/116*0306..., e11*2001/116*0298... | bar: Area 1
HONDA | CIVIC | CIVIC TYPE S 07 | FN1,FN2,FN3,FN4 | 04/2007 | 12/2011 | 5x114,30 | 64,10 | 543 |  | 55 | M12x1,5 | 19 | MICHELANGELO II PL | 8½x19 | 19,00 | 8,50 | W21068504A80 | 2 | S | 20070628 | 20070728 | 5x114,30 |  | 40 | 81710102 | L | D6 | N | LD2 | TÜV |  |  |  | YES |  |  | S | Strongness Certificate (PB) | 2 | Mods can be necessary to car |  | Top Class | MAX 725 KG | OZ RACE SILVER | OZ Tuner-System | 8027529007961 | OZ | 16 |  |  | Serie L - ext.diam.75 mm | 592x592x286 | 1 | 103, 073-148 | e11*2001/116*0297..., e11*2001/116*0306..., e11*2001/116*0298... | bar: Area 1
HONDA | CIVIC | CIVIC TYPE S 07 | FN1,FN2,FN3,FN4 | 04/2007 | 12/2011 | 5x114,30 | 64,10 | 543 |  | 55 | M12x1,5 | 19 | MICHELANGELO II PL | 8½x19 | 19,00 | 8,50 | W2106850453 | 2 | S | 20071026 | 20071125 | 5x114,30 |  | 40 | 81710102 | L | D6 | N | LD2 | TÜV |  |  |  | YES |  |  | S | Strongness Certificate (PB) | 2 | Mods can be necessary to car |  | Top Class | MAX 725 KG | MATT BLACK | OZ Tuner-System | 8027529007978 | OZ | 16 |  |  | Serie L - ext.diam.75 mm | 592x592x286 | 1 | 103, 073-148 | e11*2001/116*0297..., e11*2001/116*0306..., e11*2001/116*0298... | bar: Area 1
HONDA | CIVIC | CIVIC TYPE S 07 | FN1,FN2,FN3,FN4 | 04/2007 | 12/2011 | 5x114,30 | 64,10 | 543 |  | 55 | M12x1,5 | 19 | RAFFAELLO | 8½x19 | 19,00 | 8,50 | W2107353169 | 2 | S | 20070628 | 20070728 | 5x114,30 |  | 46 | 81710102 | L | D6 | N | LD2 | TÜV |  |  | DK | YES |  |  | S | Strongness Certificate (PB) | 1 | No car modifications required |  | Top Class | MAX 825 KG | POLISH | OZ Tuner-System | 8027529019520 | OZ | 12,43 |  |  | Serie L - ext.diam.75 mm | 592x592x286 | 1 | 103, 073-148 | e11*2001/116*0297..., e11*2001/116*0306..., e11*2001/116*0298... | bar: Area 1
HONDA | CIVIC | CIVIC TYPE S 07 | FN1,FN2,FN3,FN4 | 04/2007 | 12/2011 | 5x114,30 | 64,10 | 543 |  | 55 | M12x1,5 | 19 | RAFFAELLO | 8½x19 | 19,00 | 8,50 | W2107353769 | 2 | S | 20070628 | 20070728 | 5x114,30 |  | 46 | 81710102 | L | D6 | N | LD2 | TÜV |  |  | DK | YES |  |  | N | No Certificate | 1 | No car modifications required |  | Top Class | MAX 825 KG | POLISH | OZ Tuner-System | 8027529019582 | OZ | 12,82 |  |  | Serie L - ext.diam.75 mm | 592x592x286 | 1 | 103, 073-148 | e11*2001/116*0297..., e11*2001/116*0306..., e11*2001/116*0298... | bar: Area 1
HONDA | CIVIC | CIVIC TYPE S 07 | FN1,FN2,FN3,FN4 | 04/2007 | 12/2011 | 5x114,30 | 64,10 | 543 |  | 55 | M12x1,5 | 19 | SUPERLEGGERA III | 8½x19 | 19,00 | 8,50 | W2104453780 | 2 | S | 20070628 | 20070728 | 5x114,30 |  | 46 | 81710102 | L | D6 | N | LD2 | TÜV |  |  | DK | YES |  |  | S | Strongness Certificate (PB) | 1 | No car modifications required |  | Top Class | MAX 650 KG | OZ RACE SILVER | OZ Tuner-System | 8027529016802 | OZ | 16,56 |  |  | Serie L - ext.diam.75 mm | 592x592x286 | 1 | 103, 073-148 | e11*2001/116*0297..., e11*2001/116*0306..., e11*2001/116*0298... | bar: Area 1
HONDA | CIVIC | CIVIC TYPE S 07 | FN1,FN2,FN3,FN4 | 04/2007 | 12/2011 | 5x114,30 | 64,10 | 543 |  | 55 | M12x1,5 | 19 | BOTTICELLI III | 8½x20 | 20,00 | 8,50 | W2107450361 | 2 | S | 20070626 | 20070726 | 5x114,30 |  | 40 | 81710102 | L | D6 | N | LD2 | TÜV |  |  |  | YES |  |  | S | Strongness Certificate (PB) | 2 | Mods can be necessary to car | 225/30 R20----235/30 R20--- | Top Class | MAX 725 KG | CHRYSTAL TITANIUM | OZ Tuner-System | 8027529019889 | OZ | 14,76 |  |  | Serie L - ext.diam.75 mm | 615x615x312 | 1 | 103, 073-148 | e11*2001/116*0297..., e11*2001/116*0306..., e11*2001/116*0298... | bar: Area 1
HONDA | CIVIC | CIVIC TYPE S 07 | FN1,FN2,FN3,FN4 | 04/2007 | 12/2011 | 5x114,30 | 64,10 | 543 |  | 55 | M12x1,5 | 19 | CRONO III | 8½x20 | 20,00 | 8,50 | W2108250222 | 2 | S | 20080716 | 20080815 | 5x114,30 |  | 46 | 81710102 | L | D6 | N | LD2 | TÜV |  |  | DK | YES |  |  | S | Strongness Certificate (PB) | 1 | No car modifications required | 225/30 R20----235/30 R20--- | Top Class | MAX 715 KG | MATT GRAPHIT SILVER | OZ Tuner-System | 8027529022575 | OZ | 14,12 |  |  | Serie L - ext.diam.75 mm | 615x615x312 | 1 | 103, 073-148 | e11*2001/116*0297..., e11*2001/116*0306..., e11*2001/116*0298... | bar: Area 1
HONDA | CIVIC | CIVIC TYPE S 07 | FN1,FN2,FN3,FN4 | 04/2007 | 12/2011 | 5x114,30 | 64,10 | 543 |  | 55 | M12x1,5 | 19 | CRONO III | 8½x20 | 20,00 | 8,50 | W2108250253 | 2 |  |  |  | 5x114,30 |  | 46 | 81710102 | L | D6 | N | LD2 | TÜV |  |  | DK | YES |  |  | S | Strongness Certificate (PB) | 1 | No car modifications required | 225/30 R20----235/30 R20--- | Top Class | MAX 715 KG | MATT BLACK | OZ Tuner-System | 8027529056228 | OZ | 14,12 |  |  | Serie L - ext.diam.75 mm | 615x615x312 | 1 | 103, 073-148 | e11*2001/116*0297..., e11*2001/116*0306..., e11*2001/116*0298... | bar: Area 1
HONDA | CIVIC | CIVIC TYPE S 07 | FN1,FN2,FN3,FN4 | 04/2007 | 12/2011 | 5x114,30 | 64,10 | 543 |  | 55 | M12x1,5 | 19 | RAFFAELLO | 8½x20 | 20,00 | 8,50 | W2107250369 | 2 | S | 20070628 | 20070728 | 5x114,30 |  | 40 | 81710102 | L | D6 | N | LD2 | TÜV |  |  |  | YES |  |  | S | Strongness Certificate (PB) | 2 | Mods can be necessary to car | 225/30 R20----235/30 R20--- | Top Class | MAX 640 KG | POLISH | OZ Tuner-System | 8027529018929 | OZ | 13,70 |  |  | Serie L - ext.diam.75 mm | 615x615x312 | 1 | 103, 073-148 | e11*2001/116*0297..., e11*2001/116*0306..., e11*2001/116*0298... | bar: Area 1
HONDA | CIVIC | CIVIC TYPE S 07 | FN1,FN2,FN3,FN4 | 04/2007 | 12/2011 | 5x114,30 | 64,10 | 543 |  | 55 | M12x1,5 | 19 | SUPERLEGGERA III | 8½x20 | 20,00 | 8,50 | W2104550280 | 2 | S | 20070628 | 20070728 | 5x114,30 |  | 40 | 81710102 | L | D6 | N | LD2 | TÜV |  |  |  | YES |  |  | S | Strongness Certificate (PB) | 2 | Mods can be necessary to car | 225/30 R20----235/30 R20--- | Top Class | MAX 690 KG | OZ RACE SILVER | OZ Tuner-System | 8027529017175 | OZ | 18,13 |  |  | Serie L - ext.diam.75 mm | 615x615x312 | 1 | 103, 073-148 | e11*2001/116*0297..., e11*2001/116*0306..., e11*2001/116*0298... | bar: Area 1
HONDA | CIVIC | CIVIC 06 | FK1,FK2,FK3 | 01/2006 | 12/2011 | 5x114,30 | 64,10 | 543 |  | 55 | M12x1,5 | 19 | MICHELANGELO II PL | 8½x18 | 18,00 | 8,50 | W21067505A80 | 2 | S | 20061128 | 20061228 | 5x114,30 |  | 40 | 81710102 | L | D6 | N | LD2 | TÜV |  |  |  | YES |  |  | S | Strongness Certificate (PB) | 2 | Mods can be necessary to car |  | Top Class | MAX 725 KG | OZ RACE SILVER | OZ Tuner-System | 8027529007763 | OZ | 15,59 |  |  | Serie L - ext.diam.75 mm | 567x567x286 | 1 | 061, 103 | e11*2001/116*255, e11*2001/116*256, e11*2001/116*257 | bar: Area 1
HONDA | CIVIC | CIVIC 06 | FK1,FK2,FK3 | 01/2006 | 12/2011 | 5x114,30 | 64,10 | 543 |  | 55 | M12x1,5 | 19 | MICHELANGELO II PL | 8½x18 | 18,00 | 8,50 | W2106750553 | 2 | S | 20071026 | 20071125 | 5x114,30 |  | 40 | 81710102 | L | D6 | N | LD2 | TÜV |  |  |  | YES |  |  | S | Strongness Certificate (PB) | 2 | Mods can be necessary to car |  | Top Class | MAX 725 KG | MATT BLACK | OZ Tuner-System | 8027529007770 | OZ | 15,59 |  |  | Serie L - ext.diam.75 mm | 567x567x286 | 1 | 061, 103 | e11*2001/116*255, e11*2001/116*256, e11*2001/116*257 | bar: Area 1
HONDA | CIVIC | CIVIC 06 | FK1,FK2,FK3 | 01/2006 | 12/2011 | 5x114,30 | 64,10 | 543 |  | 55 | M12x1,5 | 19 | MICHELANGELO II PL | 8½x19 | 19,00 | 8,50 | W21068504A80 | 2 | S | 20061128 | 20061228 | 5x114,30 |  | 40 | 81710102 | L | D6 | N | LD2 | TÜV |  |  |  | YES |  |  | S | Strongness Certificate (PB) | 2 | Mods can be necessary to car | 215/35 R19----225/35 R19----235/35 R19--- | Top Class | MAX 725 KG | OZ RACE SILVER | OZ Tuner-System | 8027529007961 | OZ | 16 |  |  | Serie L - ext.diam.75 mm | 592x592x286 | 1 | 061, 103 | e11*2001/116*255, e11*2001/116*256, e11*2001/116*257 | bar: Area 1
HONDA | CIVIC | CIVIC 06 | FK1,FK2,FK3 | 01/2006 | 12/2011 | 5x114,30 | 64,10 | 543 |  | 55 | M12x1,5 | 19 | MICHELANGELO II PL | 8½x19 | 19,00 | 8,50 | W2106850453 | 2 | S | 20071026 | 20071125 | 5x114,30 |  | 40 | 81710102 | L | D6 | N | LD2 | TÜV |  |  |  | YES |  |  | S | Strongness Certificate (PB) | 2 | Mods can be necessary to car | 215/35 R19----225/35 R19----235/35 R19--- | Top Class | MAX 725 KG | MATT BLACK | OZ Tuner-System | 8027529007978 | OZ | 16 |  |  | Serie L - ext.diam.75 mm | 592x592x286 | 1 | 061, 103 | e11*2001/116*255, e11*2001/116*256, e11*2001/116*257 | bar: Area 1
HONDA | CIVIC | CIVIC 2012 | FK1,FK2,FK3 | 01/2012 |  | 5x114,30 | 64,10 | 545 |  | 50 | M12x1,50 | 19 | SUPERLEGGERA III | 8x18 | 18,00 | 8,00 | W2104653880 | 2 |  |  |  | 5x114,30 |  | 47,50 | 81710102 | L | D6 | N | LD2 |  |  |  | DK | YES |  |  | N | No Certificate | 1 | No car modifications required | 215/40 R18----225/35 R18----225/40 R18----235/35 R18----235/40 R18----245/35 R18-R-- | Top Class | MAX 650 KG | OZ RACE SILVER | OZ Tuner-System | 8027529017700 | OZ | 16,17 |  |  | Serie L - ext.diam.75 mm | 567x567x274 | 1 | 073-104, 104-110 | e11*2001/116* 0255*0, e11*2001/116* 0256*0, e11*2001/116* 0257*0 | bar: Area 1
HONDA | CIVIC | CIVIC 2012 | FK1,FK2,FK3 | 01/2012 |  | 5x114,30 | 64,10 | 545 |  | 50 | M12x1,50 | 19 | MICHELANGELO II PL | 8½x18 | 18,00 | 8,50 | W21067505A80 | 2 |  |  |  | 5x114,30 |  | 40 | 81710102 | L | D6 | N | LD2 | TÜV |  |  | DK | YES |  |  | S | Strongness Certificate (PB) | 2 | Mods can be necessary to car |  | Top Class | MAX 725 KG | OZ RACE SILVER | OZ Tuner-System | 8027529007763 | OZ | 15,59 |  |  | Serie L - ext.diam.75 mm | 567x567x286 | 1 | 073-104, 104-110 | e11*2001/116* 0255*0, e11*2001/116* 0256*0, e11*2001/116* 0257*0 | bar: Area 1
HONDA | CIVIC | CIVIC 2012 | FK1,FK2,FK3 | 01/2012 |  | 5x114,30 | 64,10 | 545 |  | 50 | M12x1,50 | 19 | MICHELANGELO II PL | 8½x18 | 18,00 | 8,50 | W2106750553 | 2 |  |  |  | 5x114,30 |  | 40 | 81710102 | L | D6 | N | LD2 | TÜV |  |  | DK | YES |  |  | S | Strongness Certificate (PB) | 2 | Mods can be necessary to car |  | Top Class | MAX 725 KG | MATT BLACK | OZ Tuner-System | 8027529007770 | OZ | 15,59 |  |  | Serie L - ext.diam.75 mm | 567x567x286 | 1 | 073-104, 104-110 | e11*2001/116* 0255*0, e11*2001/116* 0256*0, e11*2001/116* 0257*0 | bar: Area 1
HONDA | CIVIC | CIVIC 2012 | FK1,FK2,FK3 | 01/2012 |  | 5x114,30 | 64,10 | 545 |  | 50 | M12x1,50 | 19 | BOTTICELLI III | 8x19 | 19,00 | 8,00 | W2107650361 | 2 |  |  |  | 5x114,30 |  | 47 | 81710102 | L | D6 | N | LD2 | TÜV |  |  | DK | YES |  |  | S | Strongness Certificate (PB) | 1 | No car modifications required |  | Top Class | MAX 725 KG | CHRYSTAL TITANIUM | OZ Tuner-System | 8027529020687 | OZ | 14,06 |  |  | Serie L - ext.diam.75 mm | 592x592x274 | 1 | 073-104, 104-110 | e11*2001/116* 0255*0, e11*2001/116* 0256*0, e11*2001/116* 0257*0 | bar: Area 1
HONDA | CIVIC | CIVIC 2012 | FK1,FK2,FK3 | 01/2012 |  | 5x114,30 | 64,10 | 545 |  | 50 | M12x1,50 | 19 | BOTTICELLI III | 8x19 | 19,00 | 8,00 | W2107653661 | 2 |  |  |  | 5x114,30 |  | 47,50 | 81710102 | L | D6 | N | LD2 |  |  |  | DK | YES |  |  | N | No Certificate | 1 | No car modifications required |  | Top Class | MAX 650 KG | CHRYSTAL TITANIUM | OZ Tuner-System | 8027529021141 | OZ | 14,06 |  |  | Serie L - ext.diam.75 mm | 592x592x274 | 1 | 073-104, 104-110 | e11*2001/116* 0255*0, e11*2001/116* 0256*0, e11*2001/116* 0257*0 | bar: Area 1
HONDA | CIVIC | CIVIC 2012 | FK1,FK2,FK3 | 01/2012 |  | 5x114,30 | 64,10 | 545 |  | 50 | M12x1,50 | 19 | RAFFAELLO | 8x19 | 19,00 | 8,00 | W2107350369 | 2 |  |  |  | 5x114,30 |  | 47 | 81710102 | L | D6 | N | LD2 | TÜV |  |  | DK | YES |  |  | S | Strongness Certificate (PB) | 1 | No car modifications required |  | Top Class | MAX 825 KG | POLISH | OZ Tuner-System | 8027529019247 | OZ | 12,55 |  |  | Serie L - ext.diam.75 mm | 592x592x274 | 1 | 073-104, 104-110 | e11*2001/116* 0255*0, e11*2001/116* 0256*0, e11*2001/116* 0257*0 | bar: Area 1
HONDA | CIVIC | CIVIC 2012 | FK1,FK2,FK3 | 01/2012 |  | 5x114,30 | 64,10 | 545 |  | 50 | M12x1,50 | 19 | RAFFAELLO | 8x19 | 19,00 | 8,00 | W2107353669 | 2 |  |  |  | 5x114,30 |  | 47,50 | 81710102 | L | D6 | N | LD2 |  |  |  | DK | YES |  |  | N | No Certificate | 1 | No car modifications required |  | Top Class | MAX 650 KG | POLISH | OZ Tuner-System | 8027529019575 | OZ | 12,55 |  |  | Serie L - ext.diam.75 mm | 592x592x274 | 1 | 073-104, 104-110 | e11*2001/116* 0255*0, e11*2001/116* 0256*0, e11*2001/116* 0257*0 | bar: Area 1
HONDA | CIVIC | CIVIC 2012 | FK1,FK2,FK3 | 01/2012 |  | 5x114,30 | 64,10 | 545 |  | 50 | M12x1,50 | 19 | SUPERLEGGERA III | 8x19 | 19,00 | 8,00 | W2104453980 | 2 |  |  |  | 5x114,30 |  | 47 | 81710102 | L | D6 | N | LD2 | TÜV |  |  | DK | YES |  |  | S | Strongness Certificate (PB) | 1 | No car modifications required |  | Top Class | MAX 690 KG | OZ RACE SILVER | OZ Tuner-System | 8027529016826 | OZ | 16,74 |  |  | Serie L - ext.diam.75 mm | 592x592x274 | 1 | 073-104, 104-110 | e11*2001/116* 0255*0, e11*2001/116* 0256*0, e11*2001/116* 0257*0 | bar: Area 1
HONDA | CIVIC | CIVIC 2012 | FK1,FK2,FK3 | 01/2012 |  | 5x114,30 | 64,10 | 545 |  | 50 | M12x1,50 | 19 | SUPERLEGGERA III | 8x19 | 19,00 | 8,00 | W2104455080 | 2 |  |  |  | 5x114,30 |  | 47,50 | 81710102 | L | D6 | N | LD2 |  |  |  | DK | YES |  |  | N | No Certificate | 1 | No car modifications required |  | Top Class | MAX 650 KG | OZ RACE SILVER | OZ Tuner-System | 8027529016925 | OZ | 16,74 |  |  | Serie L - ext.diam.75 mm | 592x592x274 | 1 | 073-104, 104-110 | e11*2001/116* 0255*0, e11*2001/116* 0256*0, e11*2001/116* 0257*0 | bar: Area 1
HONDA | CIVIC | CIVIC 2012 | FK1,FK2,FK3 | 01/2012 |  | 5x114,30 | 64,10 | 545 |  | 50 | M12x1,50 | 19 | SUPERLEGGERA III | 8x19 | 19,00 | 8,00 | W2104456080 | 2 |  |  |  | 5x114,30 |  | 40 | 81710102 | L | D6 | N | LD2 |  |  |  | DK | YES |  |  | N | No Certificate | 2 | Mods can be necessary to car |  | Top Class | MAX 650 KG | OZ RACE SILVER | OZ Tuner-System | 8027529017045 | OZ | 16,35 |  |  | Serie L - ext.diam.75 mm | 592x592x274 | 1 | 073-104, 104-110 | e11*2001/116* 0255*0, e11*2001/116* 0256*0, e11*2001/116* 0257*0 | bar: Area 1
HONDA | CIVIC | CIVIC 2012 | FK1,FK2,FK3 | 01/2012 |  | 5x114,30 | 64,10 | 545 |  | 50 | M12x1,50 | 19 | BOTTICELLI III | 8½x19 | 19,00 | 8,50 | W2107653161 | 2 |  |  |  | 5x114,30 |  | 46 | 81710102 | L | D6 | N | LD2 | TÜV |  |  | DK | YES |  |  | S | Strongness Certificate (PB) | 1 | No car modifications required |  | Top Class | MAX 725 KG | CHRYSTAL TITANIUM | OZ Tuner-System | 8027529021097 | OZ | 13,74 |  |  | Serie L - ext.diam.75 mm | 592x592x286 | 1 | 073-104, 104-110 | e11*2001/116* 0255*0, e11*2001/116* 0256*0, e11*2001/116* 0257*0 | bar: Area 1
HONDA | CIVIC | CIVIC 2012 | FK1,FK2,FK3 | 01/2012 |  | 5x114,30 | 64,10 | 545 |  | 50 | M12x1,50 | 19 | BOTTICELLI III | 8½x19 | 19,00 | 8,50 | W2107653761 | 2 |  |  |  | 5x114,30 |  | 46 | 81710102 | L | D6 | N | LD2 | TÜV |  |  | DK | YES |  |  | S | Strongness Certificate (PB) | 1 | No car modifications required |  | Top Class | MAX 725 KG | CHRYSTAL TITANIUM | OZ Tuner-System | 8027529021158 | OZ | 14,41 |  |  | Serie L - ext.diam.75 mm | 592x592x286 | 1 | 073-104, 104-110 | e11*2001/116* 0255*0, e11*2001/116* 0256*0, e11*2001/116* 0257*0 | bar: Area 1
HONDA | CIVIC | CIVIC 2012 | FK1,FK2,FK3 | 01/2012 |  | 5x114,30 | 64,10 | 545 |  | 50 | M12x1,50 | 19 | CRONO III | 8½x19 | 19,00 | 8,50 | W2108150422 | 2 |  |  |  | 5x114,30 |  | 46 | 81710102 | L | D6 | N | LD2 | TÜV |  |  | DK | YES |  |  | S | Strongness Certificate (PB) | 1 | No car modifications required |  | Top Class | MAX 715 KG | MATT GRAPHIT SILVER | OZ Tuner-System | 8027529021875 | OZ | 12,91 |  |  | Serie L - ext.diam.75 mm | 592x592x286 | 1 | 073-104, 104-110 | e11*2001/116* 0255*0, e11*2001/116* 0256*0, e11*2001/116* 0257*0 | bar: Area 1
HONDA | CIVIC | CIVIC 2012 | FK1,FK2,FK3 | 01/2012 |  | 5x114,30 | 64,10 | 545 |  | 50 | M12x1,50 | 19 | CRONO III | 8½x19 | 19,00 | 8,50 | W2108150453 | 2 |  |  |  | 5x114,30 |  | 46 | 81710102 | L | D6 | N | LD2 | TÜV |  |  | DK | YES |  |  | S | Strongness Certificate (PB) | 1 | No car modifications required |  | Top Class | MAX 715 KG | MATT BLACK | OZ Tuner-System | 8027529021882 | OZ | 12,91 |  |  | Serie L - ext.diam.75 mm | 592x592x286 | 1 | 073-104, 104-110 | e11*2001/116* 0255*0, e11*2001/116* 0256*0, e11*2001/116* 0257*0 | bar: Area 1
HONDA | CIVIC | CIVIC 2012 | FK1,FK2,FK3 | 01/2012 |  | 5x114,30 | 64,10 | 545 |  | 50 | M12x1,50 | 19 | MICHELANGELO II PL | 8½x19 | 19,00 | 8,50 | W21068504A80 | 2 |  |  |  | 5x114,30 |  | 40 | 81710102 | L | D6 | N | LD2 | TÜV |  |  | DK | YES |  |  | S | Strongness Certificate (PB) | 2 | Mods can be necessary to car |  | Top Class | MAX 725 KG | OZ RACE SILVER | OZ Tuner-System | 8027529007961 | OZ | 16 |  |  | Serie L - ext.diam.75 mm | 592x592x286 | 1 | 073-104, 104-110 | e11*2001/116* 0255*0, e11*2001/116* 0256*0, e11*2001/116* 0257*0 | bar: Area 1
HONDA | CIVIC | CIVIC 2012 | FK1,FK2,FK3 | 01/2012 |  | 5x114,30 | 64,10 | 545 |  | 50 | M12x1,50 | 19 | MICHELANGELO II PL | 8½x19 | 19,00 | 8,50 | W2106850453 | 2 |  |  |  | 5x114,30 |  | 40 | 81710102 | L | D6 | N | LD2 | TÜV |  |  | DK | YES |  |  | S | Strongness Certificate (PB) | 2 | Mods can be necessary to car |  | Top Class | MAX 725 KG | MATT BLACK | OZ Tuner-System | 8027529007978 | OZ | 16 |  |  | Serie L - ext.diam.75 mm | 592x592x286 | 1 | 073-104, 104-110 | e11*2001/116* 0255*0, e11*2001/116* 0256*0, e11*2001/116* 0257*0 | bar: Area 1
HONDA | CIVIC | CIVIC 2012 | FK1,FK2,FK3 | 01/2012 |  | 5x114,30 | 64,10 | 545 |  | 50 | M12x1,50 | 19 | RAFFAELLO | 8½x19 | 19,00 | 8,50 | W2107353169 | 2 |  |  |  | 5x114,30 |  | 46 | 81710102 | L | D6 | N | LD2 | TÜV |  |  | DK | YES |  |  | S | Strongness Certificate (PB) | 1 | No car modifications required |  | Top Class | MAX 825 KG | POLISH | OZ Tuner-System | 8027529019520 | OZ | 12,43 |  |  | Serie L - ext.diam.75 mm | 592x592x286 | 1 | 073-104, 104-110 | e11*2001/116* 0255*0, e11*2001/116* 0256*0, e11*2001/116* 0257*0 | bar: Area 1
HONDA | CIVIC | CIVIC 2012 | FK1,FK2,FK3 | 01/2012 |  | 5x114,30 | 64,10 | 545 |  | 50 | M12x1,50 | 19 | RAFFAELLO | 8½x19 | 19,00 | 8,50 | W2107353769 | 2 |  |  |  | 5x114,30 |  | 46 | 81710102 | L | D6 | N | LD2 | TÜV |  |  | DK | YES |  |  | N | No Certificate | 1 | No car modifications required |  | Top Class | MAX 825 KG | POLISH | OZ Tuner-System | 8027529019582 | OZ | 12,82 |  |  | Serie L - ext.diam.75 mm | 592x592x286 | 1 | 073-104, 104-110 | e11*2001/116* 0255*0, e11*2001/116* 0256*0, e11*2001/116* 0257*0 | bar: Area 1
HONDA | CIVIC | CIVIC 2012 | FK1,FK2,FK3 | 01/2012 |  | 5x114,30 | 64,10 | 545 |  | 50 | M12x1,50 | 19 | SUPERLEGGERA III | 8½x19 | 19,00 | 8,50 | W2104453780 | 2 |  |  |  | 5x114,30 |  | 46 | 81710102 | L | D6 | N | LD2 | TÜV |  |  | DK | YES |  |  | S | Strongness Certificate (PB) | 1 | No car modifications required |  | Top Class | MAX 650 KG | OZ RACE SILVER | OZ Tuner-System | 8027529016802 | OZ | 16,56 |  |  | Serie L - ext.diam.75 mm | 592x592x286 | 1 | 073-104, 104-110 | e11*2001/116* 0255*0, e11*2001/116* 0256*0, e11*2001/116* 0257*0 | bar: Area 1
HONDA | CIVIC | CIVIC 2012 | FK1,FK2,FK3 | 01/2012 |  | 5x114,30 | 64,10 | 545 |  | 50 | M12x1,50 | 19 | BOTTICELLI III | 8½x20 | 20,00 | 8,50 | W2107450361 | 2 |  |  |  | 5x114,30 |  | 40 | 81710102 | L | D6 | N | LD2 | TÜV |  |  | DK | YES |  |  | S | Strongness Certificate (PB) | 2 | Mods can be necessary to car |  | Top Class | MAX 725 KG | CHRYSTAL TITANIUM | OZ Tuner-System | 8027529019889 | OZ | 14,76 |  |  | Serie L - ext.diam.75 mm | 615x615x312 | 1 | 073-104, 104-110 | e11*2001/116* 0255*0, e11*2001/116* 0256*0, e11*2001/116* 0257*0 | bar: Area 1
HONDA | CIVIC | CIVIC 2012 | FK1,FK2,FK3 | 01/2012 |  | 5x114,30 | 64,10 | 545 |  | 50 | M12x1,50 | 19 | CRONO III | 8½x20 | 20,00 | 8,50 | W2108250222 | 2 |  |  |  | 5x114,30 |  | 46 | 81710102 | L | D6 | N | LD2 | TÜV |  |  | DK | YES |  |  | S | Strongness Certificate (PB) | 1 | No car modifications required |  | Top Class | MAX 715 KG | MATT GRAPHIT SILVER | OZ Tuner-System | 8027529022575 | OZ | 14,12 |  |  | Serie L - ext.diam.75 mm | 615x615x312 | 1 | 073-104, 104-110 | e11*2001/116* 0255*0, e11*2001/116* 0256*0, e11*2001/116* 0257*0 | bar: Area 1
HONDA | CIVIC | CIVIC 2012 | FK1,FK2,FK3 | 01/2012 |  | 5x114,30 | 64,10 | 545 |  | 50 | M12x1,50 | 19 | CRONO III | 8½x20 | 20,00 | 8,50 | W2108250253 | 2 |  |  |  | 5x114,30 |  | 46 | 81710102 | L | D6 | N | LD2 | TÜV |  |  | DK | YES |  |  | S | Strongness Certificate (PB) | 1 | No car modifications required |  | Top Class | MAX 715 KG | MATT BLACK | OZ Tuner-System | 8027529056228 | OZ | 14,12 |  |  | Serie L - ext.diam.75 mm | 615x615x312 | 1 | 073-104, 104-110 | e11*2001/116* 0255*0, e11*2001/116* 0256*0, e11*2001/116* 0257*0 | bar: Area 1
HONDA | CIVIC | CIVIC 2012 | FK1,FK2,FK3 | 01/2012 |  | 5x114,30 | 64,10 | 545 |  | 50 | M12x1,50 | 19 | RAFFAELLO | 8½x20 | 20,00 | 8,50 | W2107250369 | 2 |  |  |  | 5x114,30 |  | 40 | 81710102 | L | D6 | N | LD2 | TÜV |  |  | DK | YES |  |  | S | Strongness Certificate (PB) | 2 | Mods can be necessary to car |  | Top Class | MAX 640 KG | POLISH | OZ Tuner-System | 8027529018929 | OZ | 13,70 |  |  | Serie L - ext.diam.75 mm | 615x615x312 | 1 | 073-104, 104-110 | e11*2001/116* 0255*0, e11*2001/116* 0256*0, e11*2001/116* 0257*0 | bar: Area 1
HONDA | CIVIC | CIVIC 2012 | FK1,FK2,FK3 | 01/2012 |  | 5x114,30 | 64,10 | 545 |  | 50 | M12x1,50 | 19 | SUPERLEGGERA III | 8½x20 | 20,00 | 8,50 | W2104550280 | 2 |  |  |  | 5x114,30 |  | 40 | 81710102 | L | D6 | N | LD2 | TÜV |  |  | DK | YES |  |  | S | Strongness Certificate (PB) | 2 | Mods can be necessary to car |  | Top Class | MAX 690 KG | OZ RACE SILVER | OZ Tuner-System | 8027529017175 | OZ | 18,13 |  |  | Serie L - ext.diam.75 mm | 615x615x312 | 1 | 073-104, 104-110 | e11*2001/116* 0255*0, e11*2001/116* 0256*0, e11*2001/116* 0257*0 | bar: Area 1
HONDA | CR-V | CR-V 2007 | RE5,RE6,RE7 | 03/2007 | 12/2009 | 5x114,30 | 64,10 | 570 |  | 50 | M12x1,5 | 19 | SUPERLEGGERA III | 8x18 | 18,00 | 8,00 | W2104651680 | 2 | S | 20070319 | 20070418 | 5x114,30 |  | 47 | 81710102 | L | D6 | N | LD2 | TÜV |  |  | DK | YES |  |  | S | Strongness Certificate (PB) | 1 | No car modifications required | 225/60 R18----235/55 R18----245/50 R18----255/45 R18--- | Top Class |  | OZ RACE SILVER | OZ Tuner-System | 8027529017571 | OZ | 15,74 |  |  | Serie L - ext.diam.75 mm | 567x567x274 | 1 | 110, 103, 122 | e11*2001/116*0301*.., e11*2001/116*0302*.., e11*2001/116*0322*.. | bar: Area 1
HONDA | CR-V | CR-V 2007 | RE5,RE6,RE7 | 03/2007 | 12/2009 | 5x114,30 | 64,10 | 570 |  | 50 | M12x1,5 | 19 | SUPERLEGGERA III | 8x18 | 18,00 | 8,00 | W2104653880 | 2 | S | 20070319 | 20070418 | 5x114,30 |  | 47,50 | 81710102 | L | D6 | N | LD2 |  |  |  | DK | YES |  |  | N | No Certificate | 1 | No car modifications required | 225/60 R18----235/55 R18----245/50 R18----255/45 R18--- | Top Class | MAX 650 KG | OZ RACE SILVER | OZ Tuner-System | 8027529017700 | OZ | 16,17 |  |  | Serie L - ext.diam.75 mm | 567x567x274 | 1 | 110, 103, 122 | e11*2001/116*0301*.., e11*2001/116*0302*.., e11*2001/116*0322*.. | bar: Area 1
HONDA | CR-V | CR-V 2007 | RE5,RE6,RE7 | 03/2007 | 12/2009 | 5x114,30 | 64,10 | 570 |  | 50 | M12x1,5 | 19 | MICHELANGELO II PL | 8½x18 | 18,00 | 8,50 | W21067505A80 | 2 | S | 20070319 | 20070418 | 5x114,30 |  | 40 | 81710102 | L | D6 | N | LD2 | TÜV |  |  | DK | YES |  |  | S | Strongness Certificate (PB) | 2 | Mods can be necessary to car |  | Top Class | MAX 725 KG | OZ RACE SILVER | OZ Tuner-System | 8027529007763 | OZ | 15,59 |  |  | Serie L - ext.diam.75 mm | 567x567x286 | 1 | 110, 103, 122 | e11*2001/116*0301*.., e11*2001/116*0302*.., e11*2001/116*0322*.. | bar: Area 1
HONDA | CR-V | CR-V 2007 | RE5,RE6,RE7 | 03/2007 | 12/2009 | 5x114,30 | 64,10 | 570 |  | 50 | M12x1,5 | 19 | MICHELANGELO II PL | 8½x18 | 18,00 | 8,50 | W2106750553 | 2 | S | 20071026 | 20071125 | 5x114,30 |  | 40 | 81710102 | L | D6 | N | LD2 | TÜV |  |  | DK | YES |  |  | S | Strongness Certificate (PB) | 2 | Mods can be necessary to car |  | Top Class | MAX 725 KG | MATT BLACK | OZ Tuner-System | 8027529007770 | OZ | 15,59 |  |  | Serie L - ext.diam.75 mm | 567x567x286 | 1 | 110, 103, 122 | e11*2001/116*0301*.., e11*2001/116*0302*.., e11*2001/116*0322*.. | bar: Area 1
HONDA | CR-V | CR-V 2007 | RE5,RE6,RE7 | 03/2007 | 12/2009 | 5x114,30 | 64,10 | 570 |  | 50 | M12x1,5 | 19 | BOTTICELLI III | 8x19 | 19,00 | 8,00 | W2107653461 | 2 | S | 20070319 | 20070418 | 5x114,30 |  | 35 | 81710102 | L | D6 | N | LD2 | TÜV |  |  |  | YES |  |  | S | Strongness Certificate (PB) | 2 | Mods can be necessary to car | 245/45 R19----255/45 R19--- | Top Class | MAX 725 KG | CHRYSTAL TITANIUM | OZ Tuner-System | 8027529021127 | OZ | 13,85 |  |  | Serie L - ext.diam.75 mm | 592x592x274 | 1 | 110, 103, 122 | e11*2001/116*0301*.., e11*2001/116*0302*.., e11*2001/116*0322*.. | bar: Area 1
HONDA | CR-V | CR-V 2007 | RE5,RE6,RE7 | 03/2007 | 12/2009 | 5x114,30 | 64,10 | 570 |  | 50 | M12x1,5 | 19 | BOTTICELLI III | 8x19 | 19,00 | 8,00 | W2107653661 | 2 | S | 20070319 | 20070418 | 5x114,30 |  | 47,50 | 81710102 | L | D6 | N | LD2 |  |  |  | DK | YES |  |  | N | No Certificate | 1 | No car modifications required | 245/45 R19----255/45 R19--- | Top Class | MAX 650 KG | CHRYSTAL TITANIUM | OZ Tuner-System | 8027529021141 | OZ | 14,06 |  |  | Serie L - ext.diam.75 mm | 592x592x274 | 1 | 110, 103, 122 | e11*2001/116*0301*.., e11*2001/116*0302*.., e11*2001/116*0322*.. | bar: Area 1
HONDA | CR-V | CR-V 2007 | RE5,RE6,RE7 | 03/2007 | 12/2009 | 5x114,30 | 64,10 | 570 |  | 50 | M12x1,5 | 19 | RAFFAELLO | 8x19 | 19,00 | 8,00 | W2107350369 | 2 | S | 20070319 | 20070418 | 5x114,30 |  | 47 | 81710102 | L | D6 | N | LD2 | TÜV |  |  | DK | YES |  |  | S | Strongness Certificate (PB) | 1 | No car modifications required | 245/45 R19----255/45 R19--- | Top Class | MAX 825 KG | POLISH | OZ Tuner-System | 8027529019247 | OZ | 12,55 |  |  | Serie L - ext.diam.75 mm | 592x592x274 | 1 | 110, 103, 122 | e11*2001/116*0301*.., e11*2001/116*0302*.., e11*2001/116*0322*.. | bar: Area 1
HONDA | CR-V | CR-V 2007 | RE5,RE6,RE7 | 03/2007 | 12/2009 | 5x114,30 | 64,10 | 570 |  | 50 | M12x1,5 | 19 | RAFFAELLO | 8x19 | 19,00 | 8,00 | W2107353669 | 2 | S | 20070319 | 20070418 | 5x114,30 |  | 47,50 | 81710102 | L | D6 | N | LD2 |  |  |  | DK | YES |  |  | N | No Certificate | 1 | No car modifications required | 245/45 R19----255/45 R19--- | Top Class | MAX 650 KG | POLISH | OZ Tuner-System | 8027529019575 | OZ | 12,55 |  |  | Serie L - ext.diam.75 mm | 592x592x274 | 1 | 110, 103, 122 | e11*2001/116*0301*.., e11*2001/116*0302*.., e11*2001/116*0322*.. | bar: Area 1
HONDA | CR-V | CR-V 2007 | RE5,RE6,RE7 | 03/2007 | 12/2009 | 5x114,30 | 64,10 | 570 |  | 50 | M12x1,5 | 19 | SUPERLEGGERA III | 8x19 | 19,00 | 8,00 | W2104453980 | 2 | S | 20070319 | 20070418 | 5x114,30 |  | 47 | 81710102 | L | D6 | N | LD2 | TÜV |  |  | DK | YES |  |  | S | Strongness Certificate (PB) | 1 | No car modifications required | 245/45 R19----255/45 R19--- | Top Class | MAX 690 KG | OZ RACE SILVER | OZ Tuner-System | 8027529016826 | OZ | 16,74 |  |  | Serie L - ext.diam.75 mm | 592x592x274 | 1 | 110, 103, 122 | e11*2001/116*0301*.., e11*2001/116*0302*.., e11*2001/116*0322*.. | bar: Area 1
HONDA | CR-V | CR-V 2007 | RE5,RE6,RE7 | 03/2007 | 12/2009 | 5x114,30 | 64,10 | 570 |  | 50 | M12x1,5 | 19 | SUPERLEGGERA III | 8x19 | 19,00 | 8,00 | W2104455080 | 2 | S | 20070319 | 20070418 | 5x114,30 |  | 47,50 | 81710102 | L | D6 | N | LD2 |  |  |  | DK | YES |  |  | N | No Certificate | 1 | No car modifications required | 245/45 R19----255/45 R19--- | Top Class | MAX 650 KG | OZ RACE SILVER | OZ Tuner-System | 8027529016925 | OZ | 16,74 |  |  | Serie L - ext.diam.75 mm | 592x592x274 | 1 | 110, 103, 122 | e11*2001/116*0301*.., e11*2001/116*0302*.., e11*2001/116*0322*.. | bar: Area 1
HONDA | CR-V | CR-V 2007 | RE5,RE6,RE7 | 03/2007 | 12/2009 | 5x114,30 | 64,10 | 570 |  | 50 | M12x1,5 | 19 | SUPERLEGGERA III | 8x19 | 19,00 | 8,00 | W2104456080 | 2 | S | 20070319 | 20070418 | 5x114,30 |  | 40 | 81710102 | L | D6 | N | LD2 |  |  |  | DK | YES |  |  | N | No Certificate | 2 | Mods can be necessary to car | 245/45 R19----255/45 R19--- | Top Class | MAX 650 KG | OZ RACE SILVER | OZ Tuner-System | 8027529017045 | OZ | 16,35 |  |  | Serie L - ext.diam.75 mm | 592x592x274 | 1 | 110, 103, 122 | e11*2001/116*0301*.., e11*2001/116*0302*.., e11*2001/116*0322*.. | bar: Area 1
HONDA | CR-V | CR-V 2007 | RE5,RE6,RE7 | 03/2007 | 12/2009 | 5x114,30 | 64,10 | 570 |  | 50 | M12x1,5 | 19 | BOTTICELLI III | 8½x19 | 19,00 | 8,50 | W2107653161 | 2 | S | 20070319 | 20070418 | 5x114,30 |  | 46 | 81710102 | L | D6 | N | LD2 | TÜV |  |  | DK | YES |  |  | S | Strongness Certificate (PB) | 1 | No car modifications required | 245/45 R19----255/45 R19--- | Top Class | MAX 725 KG | CHRYSTAL TITANIUM | OZ Tuner-System | 8027529021097 | OZ | 13,74 |  |  | Serie L - ext.diam.75 mm | 592x592x286 | 1 | 110, 103, 122 | e11*2001/116*0301*.., e11*2001/116*0302*.., e11*2001/116*0322*.. | bar: Area 1
HONDA | CR-V | CR-V 2007 | RE5,RE6,RE7 | 03/2007 | 12/2009 | 5x114,30 | 64,10 | 570 |  | 50 | M12x1,5 | 19 | BOTTICELLI III | 8½x19 | 19,00 | 8,50 | W2107653761 | 2 | S | 20070319 | 20070418 | 5x114,30 |  | 46 | 81710102 | L | D6 | N | LD2 | TÜV |  |  | DK | YES |  |  | S | Strongness Certificate (PB) | 1 | No car modifications required | 245/45 R19----255/45 R19--- | Top Class | MAX 725 KG | CHRYSTAL TITANIUM | OZ Tuner-System | 8027529021158 | OZ | 14,41 |  |  | Serie L - ext.diam.75 mm | 592x592x286 | 1 | 110, 103, 122 | e11*2001/116*0301*.., e11*2001/116*0302*.., e11*2001/116*0322*.. | bar: Area 1
HONDA | CR-V | CR-V 2007 | RE5,RE6,RE7 | 03/2007 | 12/2009 | 5x114,30 | 64,10 | 570 |  | 50 | M12x1,5 | 19 | MICHELANGELO II PL | 8½x19 | 19,00 | 8,50 | W21068504A80 | 2 | S | 20070319 | 20070418 | 5x114,30 |  | 40 | 81710102 | L | D6 | N | LD2 | TÜV |  |  | DK | YES |  |  | S | Strongness Certificate (PB) | 2 | Mods can be necessary to car | 245/45 R19----255/45 R19--- | Top Class | MAX 725 KG | OZ RACE SILVER | OZ Tuner-System | 8027529007961 | OZ | 16 |  |  | Serie L - ext.diam.75 mm | 592x592x286 | 1 | 110, 103, 122 | e11*2001/116*0301*.., e11*2001/116*0302*.., e11*2001/116*0322*.. | bar: Area 1
HONDA | CR-V | CR-V 2007 | RE5,RE6,RE7 | 03/2007 | 12/2009 | 5x114,30 | 64,10 | 570 |  | 50 | M12x1,5 | 19 | MICHELANGELO II PL | 8½x19 | 19,00 | 8,50 | W2106850453 | 2 | S | 20071026 | 20071125 | 5x114,30 |  | 40 | 81710102 | L | D6 | N | LD2 | TÜV |  |  | DK | YES |  |  | S | Strongness Certificate (PB) | 2 | Mods can be necessary to car | 245/45 R19----255/45 R19--- | Top Class | MAX 725 KG | MATT BLACK | OZ Tuner-System | 8027529007978 | OZ | 16 |  |  | Serie L - ext.diam.75 mm | 592x592x286 | 1 | 110, 103, 122 | e11*2001/116*0301*.., e11*2001/116*0302*.., e11*2001/116*0322*.. | bar: Area 1
HONDA | CR-V | CR-V 2007 | RE5,RE6,RE7 | 03/2007 | 12/2009 | 5x114,30 | 64,10 | 570 |  | 50 | M12x1,5 | 19 | RAFFAELLO | 8½x19 | 19,00 | 8,50 | W2107353169 | 2 | S | 20070319 | 20070418 | 5x114,30 |  | 46 | 81710102 | L | D6 | N | LD2 | TÜV |  |  | DK | YES |  |  | S | Strongness Certificate (PB) | 1 | No car modifications required | 245/45 R19----255/45 R19--- | Top Class | MAX 825 KG | POLISH | OZ Tuner-System | 8027529019520 | OZ | 12,43 |  |  | Serie L - ext.diam.75 mm | 592x592x286 | 1 | 110, 103, 122 | e11*2001/116*0301*.., e11*2001/116*0302*.., e11*2001/116*0322*.. | bar: Area 1
HONDA | CR-V | CR-V 2007 | RE5,RE6,RE7 | 03/2007 | 12/2009 | 5x114,30 | 64,10 | 570 |  | 50 | M12x1,5 | 19 | RAFFAELLO | 8½x19 | 19,00 | 8,50 | W2107353769 | 2 | S | 20070319 | 20070418 | 5x114,30 |  | 46 | 81710102 | L | D6 | N | LD2 | TÜV |  |  | DK | YES |  |  | N | No Certificate | 1 | No car modifications required | 245/45 R19----255/45 R19--- | Top Class | MAX 825 KG | POLISH | OZ Tuner-System | 8027529019582 | OZ | 12,82 |  |  | Serie L - ext.diam.75 mm | 592x592x286 | 1 | 110, 103, 122 | e11*2001/116*0301*.., e11*2001/116*0302*.., e11*2001/116*0322*.. | bar: Area 1
HONDA | CR-V | CR-V 2007 | RE5,RE6,RE7 | 03/2007 | 12/2009 | 5x114,30 | 64,10 | 570 |  | 50 | M12x1,5 | 19 | SUPERLEGGERA III | 8½x19 | 19,00 | 8,50 | W2104453780 | 2 | S | 20070319 | 20070418 | 5x114,30 |  | 46 | 81710102 | L | D6 | N | LD2 | TÜV |  |  | DK | YES |  |  | S | Strongness Certificate (PB) | 1 | No car modifications required | 245/45 R19----255/45 R19--- | Top Class | MAX 650 KG | OZ RACE SILVER | OZ Tuner-System | 8027529016802 | OZ | 16,56 |  |  | Serie L - ext.diam.75 mm | 592x592x286 | 1 | 110, 103, 122 | e11*2001/116*0301*.., e11*2001/116*0302*.., e11*2001/116*0322*.. | bar: Area 1
HONDA | CR-V | CR-V 2007 | RE5,RE6,RE7 | 03/2007 | 12/2009 | 5x114,30 | 64,10 | 570 |  | 50 | M12x1,5 | 19 | BOTTICELLI III | 8½x20 | 20,00 | 8,50 | W2107450361 | 2 | S | 20070319 | 20070418 | 5x114,30 |  | 40 | 81710102 | L | D6 | N | LD2 | TÜV |  |  | DK | YES |  |  | S | Strongness Certificate (PB) | 2 | Mods can be necessary to car | 245/40 R20----245/45 R20--- | Top Class | MAX 725 KG | CHRYSTAL TITANIUM | OZ Tuner-System | 8027529019889 | OZ | 14,76 |  |  | Serie L - ext.diam.75 mm | 615x615x312 | 1 | 110, 103, 122 | e11*2001/116*0301*.., e11*2001/116*0302*.., e11*2001/116*0322*.. | bar: Area 1
HONDA | CR-V | CR-V 2007 | RE5,RE6,RE7 | 03/2007 | 12/2009 | 5x114,30 | 64,10 | 570 |  | 50 | M12x1,5 | 19 | MICHELANGELO II PL | 8½x20 | 20,00 | 8,50 | W21064506A80 | 2 | S | 20070319 | 20070418 | 5x114,30 |  | 38 | 81710102 | L | D6 | N | LD2 | TÜV |  |  |  | YES |  |  | S | Strongness Certificate (PB) | 2 | Mods can be necessary to car | 245/40 R20----245/45 R20--- | Top Class | MAX 825 KG | OZ RACE SILVER | OZ Tuner-System | 8027529007404 | OZ | 19,54 |  |  | Serie L - ext.diam.75 mm | 615x615x312 | 1 | 110, 103, 122 | e11*2001/116*0301*.., e11*2001/116*0302*.., e11*2001/116*0322*.. | bar: Area 1
HONDA | CR-V | CR-V 2007 | RE5,RE6,RE7 | 03/2007 | 12/2009 | 5x114,30 | 64,10 | 570 |  | 50 | M12x1,5 | 19 | MICHELANGELO II PL | 8½x20 | 20,00 | 8,50 | W2106450653 | 2 | S | 20071026 | 20071125 | 5x114,30 |  | 38 | 81710102 | L | D6 | N | LD2 | TÜV |  |  |  | YES |  |  | S | Strongness Certificate (PB) | 2 | Mods can be necessary to car | 245/40 R20----245/45 R20--- | Top Class | MAX 825 KG | MATT BLACK | OZ Tuner-System | 8027529007411 | OZ | 19,54 |  |  | Serie L - ext.diam.75 mm | 615x615x312 | 1 | 110, 103, 122 | e11*2001/116*0301*.., e11*2001/116*0302*.., e11*2001/116*0322*.. | bar: Area 1
HONDA | CR-V | CR-V 2007 | RE5,RE6,RE7 | 03/2007 | 12/2009 | 5x114,30 | 64,10 | 570 |  | 50 | M12x1,5 | 19 | RAFFAELLO | 8½x20 | 20,00 | 8,50 | W2107250369 | 2 | S | 20070319 | 20070418 | 5x114,30 |  | 40 | 81710102 | L | D6 | N | LD2 | TÜV |  |  | DK | YES |  |  | S | Strongness Certificate (PB) | 2 | Mods can be necessary to car | 245/40 R20----245/45 R20--- | Top Class | MAX 640 KG | POLISH | OZ Tuner-System | 8027529018929 | OZ | 13,70 |  |  | Serie L - ext.diam.75 mm | 615x615x312 | 1 | 110, 103, 122 | e11*2001/116*0301*.., e11*2001/116*0302*.., e11*2001/116*0322*.. | bar: Area 1
HONDA | CR-V | CR-V 2007 | RE5,RE6,RE7 | 03/2007 | 12/2009 | 5x114,30 | 64,10 | 570 |  | 50 | M12x1,5 | 19 | SUPERLEGGERA III | 8½x20 | 20,00 | 8,50 | W2104550280 | 2 | S | 20070319 | 20070418 | 5x114,30 |  | 40 | 81710102 | L | D6 | N | LD2 | TÜV |  |  | DK | YES |  |  | S | Strongness Certificate (PB) | 2 | Mods can be necessary to car | 245/40 R20----245/45 R20--- | Top Class | MAX 690 KG | OZ RACE SILVER | OZ Tuner-System | 8027529017175 | OZ | 18,13 |  |  | Serie L - ext.diam.75 mm | 615x615x312 | 1 | 110, 103, 122 | e11*2001/116*0301*.., e11*2001/116*0302*.., e11*2001/116*0322*.. | bar: Area 1
HONDA | FR-V | FR-V | BE1,BE3 | 12/2004 | 08/2009 | 5x114,30 | 64,10 | 503 | 1935 | 50 | M12x1,5 | 19 | MICHELANGELO II PL | 8½x18 | 18,00 | 8,50 | W21067505A80 | 2 | S | 20061128 | 20061228 | 5x114,30 |  | 40 | 81710102 | L | D6 | N | LD2 | TÜV |  |  | DK | YES |  |  | S | Strongness Certificate (PB) | 2 | Mods can be necessary to car |  | Top Class | MAX 725 KG | OZ RACE SILVER | OZ Tuner-System | 8027529007763 | OZ | 15,59 |  |  | Serie L - ext.diam.75 mm | 567x567x286 | 1 | 092, 110 | e6*2001/116*0099*.., e6*2001/116*0100*.. | bar: Area 1
HONDA | FR-V | FR-V | BE1,BE3 | 12/2004 | 08/2009 | 5x114,30 | 64,10 | 503 | 1935 | 50 | M12x1,5 | 19 | MICHELANGELO II PL | 8½x18 | 18,00 | 8,50 | W2106750553 | 2 | S | 20071026 | 20071125 | 5x114,30 |  | 40 | 81710102 | L | D6 | N | LD2 | TÜV |  |  | DK | YES |  |  | S | Strongness Certificate (PB) | 2 | Mods can be necessary to car |  | Top Class | MAX 725 KG | MATT BLACK | OZ Tuner-System | 8027529007770 | OZ | 15,59 |  |  | Serie L - ext.diam.75 mm | 567x567x286 | 1 | 092, 110 | e6*2001/116*0099*.., e6*2001/116*0100*.. | bar: Area 1
HONDA | FR-V | FR-V | BE1,BE3 | 12/2004 | 08/2009 | 5x114,30 | 64,10 | 503 | 1935 | 50 | M12x1,5 | 19 | MICHELANGELO II PL | 8½x19 | 19,00 | 8,50 | W21068504A80 | 2 | S | 20061128 | 20061228 | 5x114,30 |  | 40 | 81710102 | L | D6 | N | LD2 | TÜV |  |  | DK | YES |  |  | S | Strongness Certificate (PB) | 2 | Mods can be necessary to car | 215/35 R19----225/35 R19----235/35 R19--- | Top Class | MAX 725 KG | OZ RACE SILVER | OZ Tuner-System | 8027529007961 | OZ | 16 |  |  | Serie L - ext.diam.75 mm | 592x592x286 | 1 | 092, 110 | e6*2001/116*0099*.., e6*2001/116*0100*.. | bar: Area 1
HONDA | FR-V | FR-V | BE1,BE3 | 12/2004 | 08/2009 | 5x114,30 | 64,10 | 503 | 1935 | 50 | M12x1,5 | 19 | MICHELANGELO II PL | 8½x19 | 19,00 | 8,50 | W2106850453 | 2 | S | 20071026 | 20071125 | 5x114,30 |  | 40 | 81710102 | L | D6 | N | LD2 | TÜV |  |  | DK | YES |  |  | S | Strongness Certificate (PB) | 2 | Mods can be necessary to car | 215/35 R19----225/35 R19----235/35 R19--- | Top Class | MAX 725 KG | MATT BLACK | OZ Tuner-System | 8027529007978 | OZ | 16 |  |  | Serie L - ext.diam.75 mm | 592x592x286 | 1 | 092, 110 | e6*2001/116*0099*.., e6*2001/116*0100*.. | bar: Area 1
HONDA | FR-V | FR-V 2,2 CTDi | BE5 | 09/2005 | 08/2009 | 5x114,30 | 64,10 | 575 | 1935 | 50 | M12x1,5 | 19 | MICHELANGELO II PL | 8½x18 | 18,00 | 8,50 | W21067505A80 | 2 | S | 20061128 | 20061228 | 5x114,30 |  | 40 | 81710102 | L | D6 | N | LD2 | TÜV |  |  | DK | YES |  |  | S | Strongness Certificate (PB) | 2 | Mods can be necessary to car |  | Top Class | MAX 725 KG | OZ RACE SILVER | OZ Tuner-System | 8027529007763 | OZ | 15,59 |  |  | Serie L - ext.diam.75 mm | 567x567x286 | 1 | 103 | e6*2001/116*0104*.. | bar: Area 1
HONDA | FR-V | FR-V 2,2 CTDi | BE5 | 09/2005 | 08/2009 | 5x114,30 | 64,10 | 575 | 1935 | 50 | M12x1,5 | 19 | MICHELANGELO II PL | 8½x18 | 18,00 | 8,50 | W2106750553 | 2 | S | 20071026 | 20071125 | 5x114,30 |  | 40 | 81710102 | L | D6 | N | LD2 | TÜV |  |  | DK | YES |  |  | S | Strongness Certificate (PB) | 2 | Mods can be necessary to car |  | Top Class | MAX 725 KG | MATT BLACK | OZ Tuner-System | 8027529007770 | OZ | 15,59 |  |  | Serie L - ext.diam.75 mm | 567x567x286 | 1 | 103 | e6*2001/116*0104*.. | bar: Area 1
HONDA | FR-V | FR-V 2,2 CTDi | BE5 | 09/2005 | 08/2009 | 5x114,30 | 64,10 | 575 | 1935 | 50 | M12x1,5 | 19 | MICHELANGELO II PL | 8½x19 | 19,00 | 8,50 | W21068504A80 | 2 | S | 20061128 | 20061228 | 5x114,30 |  | 40 | 81710102 | L | D6 | N | LD2 | TÜV |  |  | DK | YES |  |  | S | Strongness Certificate (PB) | 2 | Mods can be necessary to car | 235/35 R19--- | Top Class | MAX 725 KG | OZ RACE SILVER | OZ Tuner-System | 8027529007961 | OZ | 16 |  |  | Serie L - ext.diam.75 mm | 592x592x286 | 1 | 103 | e6*2001/116*0104*.. | bar: Area 1
HONDA | FR-V | FR-V 2,2 CTDi | BE5 | 09/2005 | 08/2009 | 5x114,30 | 64,10 | 575 | 1935 | 50 | M12x1,5 | 19 | MICHELANGELO II PL | 8½x19 | 19,00 | 8,50 | W2106850453 | 2 | S | 20071026 | 20071125 | 5x114,30 |  | 40 | 81710102 | L | D6 | N | LD2 | TÜV |  |  | DK | YES |  |  | S | Strongness Certificate (PB) | 2 | Mods can be necessary to car | 235/35 R19--- | Top Class | MAX 725 KG | MATT BLACK | OZ Tuner-System | 8027529007978 | OZ | 16 |  |  | Serie L - ext.diam.75 mm | 592x592x286 | 1 | 103 | e6*2001/116*0104*.. | bar: Area 1
HONDA | LEGEND | LEGEND 04 | KB1 | 09/2004 |  | 5x120 | 64,10 | 620 |  | 55 | M14X1,5 | 22 | MICHELANGELO II PL | 8½x18 | 18,00 | 8,50 | W21067506A80 | 2 | S | 20061128 | 20061228 | 5x120 |  | 40 | 81710385 | XL | D13 | N |  | TÜV |  |  |  | YES |  |  | S | Strongness Certificate (PB) | 2 | Mods can be necessary to car |  | Top Class | MAX 660 KG | OZ RACE SILVER | OZ Tuner-System | 8027529007787 | OZ | 15,59 |  |  | Serie XL - ext.diam.79 mm | 567x567x286 | 1 | 217 | e6*2001/116*0107*.. | bar: Area 1
HONDA | LEGEND | LEGEND 04 | KB1 | 09/2004 |  | 5x120 | 64,10 | 620 |  | 55 | M14X1,5 | 22 | MICHELANGELO II PL | 8½x18 | 18,00 | 8,50 | W2106750653 | 2 | S | 20071026 | 20071125 | 5x120 |  | 40 | 81710385 | XL | D13 | N |  | TÜV |  |  |  | YES |  |  | S | Strongness Certificate (PB) | 2 | Mods can be necessary to car |  | Top Class | MAX 660 KG | MATT BLACK | OZ Tuner-System | 8027529007794 | OZ | 15,59 |  |  | Serie XL - ext.diam.79 mm | 567x567x286 | 1 | 217 | e6*2001/116*0107*.. | bar: Area 1
HONDA | LEGEND | LEGEND 04 | KB1 | 09/2004 |  | 5x120 | 64,10 | 620 |  | 55 | M14X1,5 | 22 | MICHELANGELO II PL | 8½x19 | 19,00 | 8,50 | W21068510A80 | 2 | S | 20061128 | 20061228 | 5x120 |  | 40 | 81710385 | XL | D13 | N |  | TÜV |  |  |  | YES |  |  | T | Teilegutachten (PB+VB) | 2 | Mods can be necessary to car | 235/40 R19----245/40 R19----255/35 R19--- | Top Class | MAX 725 KG | OZ RACE SILVER | OZ Tuner-System | 8027529008074 | OZ | 16,04 |  |  | Serie XL - ext.diam.79 mm | 592x592x286 | 1 | 217 | e6*2001/116*0107*.. | bar: Area 1
HONDA | LEGEND | LEGEND 04 | KB1 | 09/2004 |  | 5x120 | 64,10 | 620 |  | 55 | M14X1,5 | 22 | MICHELANGELO II PL | 8½x19 | 19,00 | 8,50 | W2106851053 | 2 | S | 20071026 | 20071125 | 5x120 |  | 40 | 81710385 | XL | D13 | N |  | TÜV |  |  |  | YES |  |  | T | Teilegutachten (PB+VB) | 2 | Mods can be necessary to car | 235/40 R19----245/40 R19----255/35 R19--- | Top Class | MAX 725 KG | MATT BLACK | OZ Tuner-System | 8027529008081 | OZ | 16,04 |  |  | Serie XL - ext.diam.79 mm | 592x592x286 | 1 | 217 | e6*2001/116*0107*.. | bar: Area 1
HONDA | S2000 FRONT | S2000 FRONT | AP1 | 03/1999 | 02/2009 | 5x114,30 | 70,10 |  |  | 65 | M12x1,50 | 19 | SUPERLEGGERA III | 8x18 | 18,00 | 8,00 | W2104651680 | 2 | S | 20020423 | 20020523 | 5x114,30 |  | 47 | 81710104 | L | D6 | N | LD2 | TÜV |  |  | DK | YES | C0067 | FRONT | T | Teilegutachten (PB+VB) | 1 | No car modifications required | 225/40 R18-F-- | Top Class |  | OZ RACE SILVER | OZ Tuner-System | 8027529017571 | OZ | 15,74 |  |  | Serie L - ext.diam.75 mm | 567x567x274 | 1 | 177 | e6*98/14*0065*.. | bar: Area 1
HONDA | S2000 FRONT | S2000 FRONT | AP1 | 03/1999 | 02/2009 | 5x114,30 | 70,10 |  |  | 65 | M12x1,50 | 19 | BOTTICELLI III | 8x19 | 19,00 | 8,00 | W2107650361 | 2 | S | 20061107 | 20061207 | 5x114,30 |  | 47 | 81710104 | L | D6 | N | LD2 | TÜV |  |  | DK | YES | C0067 | FRONT | S | Strongness Certificate (PB) | 1 | No car modifications required | 235/35 R19--- | Top Class | MAX 725 KG | CHRYSTAL TITANIUM | OZ Tuner-System | 8027529020687 | OZ | 14,06 |  |  | Serie L - ext.diam.75 mm | 592x592x274 | 1 | 177 | e6*98/14*0065*.. | bar: Area 1
HONDA | S2000 FRONT | S2000 FRONT | AP1 | 03/1999 | 02/2009 | 5x114,30 | 70,10 |  |  | 65 | M12x1,50 | 19 | RAFFAELLO | 8x19 | 19,00 | 8,00 | W2107350369 | 2 | S | 20051129 | 20051229 | 5x114,30 |  | 47 | 81710104 | L | D6 | N | LD2 | TÜV |  |  | DK | YES | C0067 | FRONT | S | Strongness Certificate (PB) | 1 | No car modifications required | 235/35 R19--- | Top Class | MAX 825 KG | POLISH | OZ Tuner-System | 8027529019247 | OZ | 12,55 |  |  | Serie L - ext.diam.75 mm | 592x592x274 | 1 | 177 | e6*98/14*0065*.. | bar: Area 1
HONDA | S2000 FRONT | S2000 FRONT | AP1 | 03/1999 | 02/2009 | 5x114,30 | 70,10 |  |  | 65 | M12x1,50 | 19 | SUPERLEGGERA III | 8x19 | 19,00 | 8,00 | W2104453980 | 2 | S | 20040210 | 20040311 | 5x114,30 |  | 47 | 81710104 | L | D6 | N | LD2 | TÜV |  |  | DK | YES | C0067 | FRONT | T | Teilegutachten (PB+VB) | 1 | No car modifications required | 235/35 R19--- | Top Class | MAX 690 KG | OZ RACE SILVER | OZ Tuner-System | 8027529016826 | OZ | 16,74 |  |  | Serie L - ext.diam.75 mm | 592x592x274 | 1 | 177 | e6*98/14*0065*.. | bar: Area 1
HONDA | S2000 FRONT | S2000 FRONT | AP1 | 03/1999 | 02/2009 | 5x114,30 | 70,10 |  |  | 65 | M12x1,50 | 19 | CRONO III | 8½x19 | 19,00 | 8,50 | W2108150422 | 2 | S | 20080909 | 20081009 | 5x114,30 |  | 46 | 81710104 | L | D6 | N | LD2 | TÜV |  |  | DK | YES | C0067 | FRONT | S | Strongness Certificate (PB) | 1 | No car modifications required |  | Top Class | MAX 715 KG | MATT GRAPHIT SILVER | OZ Tuner-System | 8027529021875 | OZ | 12,91 |  |  | Serie L - ext.diam.75 mm | 592x592x286 | 1 | 177 | e6*98/14*0065*.. | bar: Area 1
HONDA | S2000 FRONT | S2000 FRONT | AP1 | 03/1999 | 02/2009 | 5x114,30 | 70,10 |  |  | 65 | M12x1,50 | 19 | CRONO III | 8½x19 | 19,00 | 8,50 | W2108150453 | 2 | S | 20080909 | 20081009 | 5x114,30 |  | 46 | 81710104 | L | D6 | N | LD2 | TÜV |  |  | DK | YES | C0067 | FRONT | S | Strongness Certificate (PB) | 1 | No car modifications required |  | Top Class | MAX 715 KG | MATT BLACK | OZ Tuner-System | 8027529021882 | OZ | 12,91 |  |  | Serie L - ext.diam.75 mm | 592x592x286 | 1 | 177 | e6*98/14*0065*.. | bar: Area 1
HONDA | S2000 REAR | S2000 REAR | AP1 | 03/1999 | 02/2009 | 5x114,30 | 64,10 |  |  | 65 | M12x1,50 | 19 | SUPERLEGGERA III | 9½x18 | 18,00 | 9,50 | W2104651780 | 2 | S | 20020423 | 20020523 | 5x114,30 |  | 54 | 81710102 | L | D6 | N | LD2 | TÜV |  |  | DK | YES | C0270 | REAR | T | Teilegutachten (PB+VB) | 2 | Mods can be necessary to car | 245/35 R18-R---255/35 R18-R---265/35 R18-R-- | Top Class |  | OZ RACE SILVER | OZ Tuner-System | 8027529017588 | OZ | 16,24 |  |  | Serie L - ext.diam.75 mm | 567x567x312 | 1 | 177 | e6*98/14*0065*.. | bar: Area 1
HONDA | S2000 REAR | S2000 REAR | AP1 | 03/1999 | 02/2009 | 5x114,30 | 64,10 |  |  | 65 | M12x1,50 | 19 | BOTTICELLI III | 9½x19 | 19,00 | 9,50 | W2107652361 | 2 | S | 20061107 | 20061207 | 5x114,30 |  | 54 | 81710104 | L | D6 | N | LD2 | TÜV |  |  | DK | YES | C0270 | REAR | S | Strongness Certificate (PB) | 2 | Mods can be necessary to car |  | Top Class | MAX 725 KG | CHRYSTAL TITANIUM | OZ Tuner-System | 8027529020984 | OZ | 14,40 |  |  | Serie L - ext.diam.75 mm | 592x592x312 | 1 | 177 | e6*98/14*0065*.. | bar: Area 1
HONDA | S2000 REAR | S2000 REAR | AP1 | 03/1999 | 02/2009 | 5x114,30 | 64,10 |  |  | 65 | M12x1,50 | 19 | CRONO III | 9½x19 | 19,00 | 9,50 | W2108152022 | 2 |  |  |  | 5x114,30 |  | 59 | 81710104 | L | D6 | N |  | TÜV |  |  | DK | YES | C0270 | REAR | S | Strongness Certificate (PB) | 1 | No car modifications required |  | Top Class | MAX 715 KG | MATT GRAPHIT SILVER | OZ Tuner-System | 8027529022193 | OZ | 13,26 |  |  | Serie L - ext.diam.75 mm | 592x592x312 | 1 | 177 | e6*98/14*0065*.. | bar: Area 1
HONDA | S2000 REAR | S2000 REAR | AP1 | 03/1999 | 02/2009 | 5x114,30 | 64,10 |  |  | 65 | M12x1,50 | 19 | CRONO III | 9½x19 | 19,00 | 9,50 | W2108152053 | 2 |  |  |  | 5x114,30 |  | 59 | 81710104 | L | D6 | N |  | TÜV |  |  | DK | YES | C0270 | REAR | S | Strongness Certificate (PB) | 1 | No car modifications required |  | Top Class | MAX 715 KG | MATT BLACK | OZ Tuner-System | 8027529022209 | OZ | 13,26 |  |  | Serie L - ext.diam.75 mm | 592x592x312 | 1 | 177 | e6*98/14*0065*.. | bar: Area 1
HONDA | S2000 REAR | S2000 REAR | AP1 | 03/1999 | 02/2009 | 5x114,30 | 64,10 |  |  | 65 | M12x1,50 | 19 | RAFFAELLO | 9½x19 | 19,00 | 9,50 | W2107352369 | 2 | S | 20051129 | 20051229 | 5x114,30 |  | 54 | 81710104 | L | D6 | N | LD2 | TÜV |  |  | DK | YES | C0270 | REAR | S | Strongness Certificate (PB) | 2 | Mods can be necessary to car |  | Top Class | MAX 825 KG | POLISH | OZ Tuner-System | 8027529019445 | OZ | 12,90 |  |  | Serie L - ext.diam.75 mm | 592x592x312 | 1 | 177 | e6*98/14*0065*.. | bar: Area 1
HONDA | S2000 REAR | S2000 REAR | AP1 | 03/1999 | 02/2009 | 5x114,30 | 64,10 |  |  | 65 | M12x1,50 | 19 | SUPERLEGGERA III | 9½x19 | 19,00 | 9,50 | W2104454080 | 2 | S | 20040210 | 20040311 | 5x114,30 |  | 54 | 81710104 | L | D6 | N | LD2 | TÜV |  |  | DK | YES | C0270 | REAR | T | Teilegutachten (PB+VB) | 2 | Mods can be necessary to car |  | Top Class | MAX 650 KG | OZ RACE SILVER | OZ Tuner-System | 8027529016833 | OZ | 17,08 |  |  | Serie L - ext.diam.75 mm | 592x592x312 | 1 | 177 | e6*98/14*0065*.. | bar: Area 1
HYUNDAI | I30 | i30 | FD | 07/2007 | 09/2011 | 5x114,30 | 67,10 | 520 | 1940 | 56 | M12x1,5 | 21 | SUPERLEGGERA III | 8x18 | 18,00 | 8,00 | W2104651680 | 2 | S | 20070711 | 20070810 | 5x114,30 |  | 47 | 81710072 | L | D8 | N | LD4 | TÜV |  |  | DK | YES |  |  | S | Strongness Certificate (PB) | 1 | No car modifications required | 205/45 R18----215/40 R18----225/35 R18----225/40 R18--- | Top Class |  | OZ RACE SILVER | OZ Tuner-System | 8027529017571 | OZ | 15,74 |  |  | Serie L - ext.diam.75 mm | 567x567x274 | 1 | 066-105 | e11*2001/116*0313*. | bar: Area 1
HYUNDAI | I30 | i30 | FD | 07/2007 | 09/2011 | 5x114,30 | 67,10 | 520 | 1940 | 56 | M12x1,5 | 21 | SUPERLEGGERA III | 8x18 | 18,00 | 8,00 | W2104653880 | 2 | S | 20070711 | 20070810 | 5x114,30 |  | 47,50 | 81710072 | L | D8 | N | LD4 |  |  |  | DK | YES |  |  | N | No Certificate | 1 | No car modifications required | 205/45 R18----215/40 R18----225/35 R18----225/40 R18--- | Top Class | MAX 650 KG | OZ RACE SILVER | OZ Tuner-System | 8027529017700 | OZ | 16,17 |  |  | Serie L - ext.diam.75 mm | 567x567x274 | 1 | 066-105 | e11*2001/116*0313*. | bar: Area 1
HYUNDAI | I30 | i30 | FD | 07/2007 | 09/2011 | 5x114,30 | 67,10 | 520 | 1940 | 56 | M12x1,5 | 21 | BOTTICELLI III | 8x19 | 19,00 | 8,00 | W2107650361 | 2 | S | 20070711 | 20070810 | 5x114,30 |  | 47 | 81710072 | L | D8 | N | LD4 | TÜV |  |  | DK | YES |  |  | S | Strongness Certificate (PB) | 1 | No car modifications required | 215/35 R19----225/35 R19----235/35 R19--- | Top Class | MAX 725 KG | CHRYSTAL TITANIUM | OZ Tuner-System | 8027529020687 | OZ | 14,06 |  |  | Serie L - ext.diam.75 mm | 592x592x274 | 1 | 066-105 | e11*2001/116*0313*. | bar: Area 1
HYUNDAI | I30 | i30 | FD | 07/2007 | 09/2011 | 5x114,30 | 67,10 | 520 | 1940 | 56 | M12x1,5 | 21 | BOTTICELLI III | 8x19 | 19,00 | 8,00 | W2107653661 | 2 | S | 20070711 | 20070810 | 5x114,30 |  | 47,50 | 81710072 | L | D8 | N | LD4 |  |  |  | DK | YES |  |  | N | No Certificate | 1 | No car modifications required | 215/35 R19----225/35 R19----235/35 R19--- | Top Class | MAX 650 KG | CHRYSTAL TITANIUM | OZ Tuner-System | 8027529021141 | OZ | 14,06 |  |  | Serie L - ext.diam.75 mm | 592x592x274 | 1 | 066-105 | e11*2001/116*0313*. | bar: Area 1
HYUNDAI | I30 | i30 | FD | 07/2007 | 09/2011 | 5x114,30 | 67,10 | 520 | 1940 | 56 | M12x1,5 | 21 | RAFFAELLO | 8x19 | 19,00 | 8,00 | W2107350369 | 2 | S | 20070711 | 20070810 | 5x114,30 |  | 47 | 81710072 | L | D8 | N | LD4 | TÜV |  |  | DK | YES |  |  | S | Strongness Certificate (PB) | 1 | No car modifications required | 215/35 R19----225/35 R19----235/35 R19--- | Top Class | MAX 825 KG | POLISH | OZ Tuner-System | 8027529019247 | OZ | 12,55 |  |  | Serie L - ext.diam.75 mm | 592x592x274 | 1 | 066-105 | e11*2001/116*0313*. | bar: Area 1
HYUNDAI | I30 | i30 | FD | 07/2007 | 09/2011 | 5x114,30 | 67,10 | 520 | 1940 | 56 | M12x1,5 | 21 | RAFFAELLO | 8x19 | 19,00 | 8,00 | W2107353669 | 2 | S | 20070711 | 20070810 | 5x114,30 |  | 47,50 | 81710072 | L | D8 | N | LD4 |  |  |  | DK | YES |  |  | N | No Certificate | 1 | No car modifications required | 215/35 R19----225/35 R19----235/35 R19--- | Top Class | MAX 650 KG | POLISH | OZ Tuner-System | 8027529019575 | OZ | 12,55 |  |  | Serie L - ext.diam.75 mm | 592x592x274 | 1 | 066-105 | e11*2001/116*0313*. | bar: Area 1
HYUNDAI | I30 | i30 | FD | 07/2007 | 09/2011 | 5x114,30 | 67,10 | 520 | 1940 | 56 | M12x1,5 | 21 | SUPERLEGGERA III | 8x19 | 19,00 | 8,00 | W2104453980 | 2 | S | 20070711 | 20070810 | 5x114,30 |  | 47 | 81710072 | L | D8 | N | LD4 | TÜV |  |  | DK | YES |  |  | S | Strongness Certificate (PB) | 1 | No car modifications required | 215/35 R19----225/35 R19----235/35 R19--- | Top Class | MAX 690 KG | OZ RACE SILVER | OZ Tuner-System | 8027529016826 | OZ | 16,74 |  |  | Serie L - ext.diam.75 mm | 592x592x274 | 1 | 066-105 | e11*2001/116*0313*. | bar: Area 1
HYUNDAI | I30 | i30 | FD | 07/2007 | 09/2011 | 5x114,30 | 67,10 | 520 | 1940 | 56 | M12x1,5 | 21 | SUPERLEGGERA III | 8x19 | 19,00 | 8,00 | W2104455080 | 2 | S | 20070711 | 20070810 | 5x114,30 |  | 47,50 | 81710072 | L | D8 | N | LD4 |  |  |  | DK | YES |  |  | N | No Certificate | 1 | No car modifications required | 215/35 R19----225/35 R19----235/35 R19--- | Top Class | MAX 650 KG | OZ RACE SILVER | OZ Tuner-System | 8027529016925 | OZ | 16,74 |  |  | Serie L - ext.diam.75 mm | 592x592x274 | 1 | 066-105 | e11*2001/116*0313*. | bar: Area 1
HYUNDAI | I30 | i30 | FD | 07/2007 | 09/2011 | 5x114,30 | 67,10 | 520 | 1940 | 56 | M12x1,5 | 21 | SUPERLEGGERA III | 8x19 | 19,00 | 8,00 | W2104456080 | 2 | S | 20070711 | 20070810 | 5x114,30 |  | 40 | 81710072 | L | D8 | N | LD4 |  |  |  | DK | YES |  |  | N | No Certificate | 2 | Mods can be necessary to car | 215/35 R19----225/35 R19----235/35 R19--- | Top Class | MAX 650 KG | OZ RACE SILVER | OZ Tuner-System | 8027529017045 | OZ | 16,35 |  |  | Serie L - ext.diam.75 mm | 592x592x274 | 1 | 066-105 | e11*2001/116*0313*. | bar: Area 1
HYUNDAI | COUPE | COUPE 2002 | GK | 03/2002 | 12/2009 | 5x114,30 | 67,10 | 508 | 1935 | 46 | M12x1,50 | 21 | SUPERLEGGERA III | 8x18 | 18,00 | 8,00 | W2104653680 | 2 | S | 20060529 | 20060628 | 5x114,30 |  | 35 | 81710072 | L | D8 | N | LD4 |  |  |  | DK | YES |  |  | N | No Certificate | 2 | Mods can be necessary to car | 205/45 R18----215/40 R18----225/40 R18--- | Top Class | MAX 650 KG | OZ RACE SILVER | OZ Tuner-System | 8027529017687 | OZ | 16,06 |  |  | Serie L - ext.diam.75 mm | 567x567x274 | 1 | 077-123 | e11*98/14*0186*.. | bar: Area 1
HYUNDAI | COUPE | COUPE 2002 | GK | 03/2002 | 12/2009 | 5x114,30 | 67,10 | 508 | 1935 | 46 | M12x1,50 | 21 | SUPERLEGGERA III | 8½x18 | 18,00 | 8,50 | W2104653780 | 2 | S | 20060529 | 20060628 | 5x114,30 |  | 28,50 | 81710072 | L | D8 | N | LD4 |  |  |  | DK | YES |  |  | N | No Certificate | 2 | Mods can be necessary to car |  | Top Class | MAX 650 KG | OZ RACE SILVER | OZ Tuner-System | 8027529017694 | OZ | 16,08 |  |  | Serie L - ext.diam.75 mm | 567x567x286 | 1 | 077-123 | e11*98/14*0186*.. | bar: Area 1
HYUNDAI | COUPE | COUPE 2002 | GK | 03/2002 | 12/2009 | 5x114,30 | 67,10 | 508 | 1935 | 46 | M12x1,50 | 21 | BOTTICELLI III | 8x19 | 19,00 | 8,00 | W2107653461 | 2 | S | 20061107 | 20061207 | 5x114,30 |  | 35 | 81710072 | L | D8 | N | LD4 | TÜV |  |  | DK | YES |  |  | S | Strongness Certificate (PB) | 2 | Mods can be necessary to car | 215/35 R19----225/35 R19--- | Top Class | MAX 725 KG | CHRYSTAL TITANIUM | OZ Tuner-System | 8027529021127 | OZ | 13,85 |  |  | Serie L - ext.diam.75 mm | 592x592x274 | 1 | 077-123 | e11*98/14*0186*.. | bar: Area 1
HYUNDAI | COUPE | COUPE 2002 | GK | 03/2002 | 12/2009 | 5x114,30 | 67,10 | 508 | 1935 | 46 | M12x1,50 | 21 | RAFFAELLO | 8x19 | 19,00 | 8,00 | W2107353469 | 2 | S | 20060529 | 20060628 | 5x114,30 |  | 35 | 81710072 | L | D8 | N | LD4 |  |  |  | DK | YES |  |  | N | No Certificate | 2 | Mods can be necessary to car | 215/35 R19----225/35 R19--- | Top Class | MAX 650 KG | POLISH | OZ Tuner-System | 8027529019551 | OZ | 12,35 |  |  | Serie L - ext.diam.75 mm | 592x592x274 | 1 | 077-123 | e11*98/14*0186*.. | bar: Area 1
HYUNDAI | COUPE | COUPE 2002 | GK | 03/2002 | 12/2009 | 5x114,30 | 67,10 | 508 | 1935 | 46 | M12x1,50 | 21 | SUPERLEGGERA III | 8x19 | 19,00 | 8,00 | W2104454880 | 2 | S | 20060529 | 20060628 | 5x114,30 |  | 35 | 81710072 | L | D8 | N | LD4 |  |  |  | DK | YES |  |  | N | No Certificate | 2 | Mods can be necessary to car | 215/35 R19----225/35 R19--- | Top Class | MAX 650 KG | OZ RACE SILVER | OZ Tuner-System | 8027529016901 | OZ | 16,53 |  |  | Serie L - ext.diam.75 mm | 592x592x274 | 1 | 077-123 | e11*98/14*0186*.. | bar: Area 1
HYUNDAI | COUPE | COUPE 2002 | GK | 03/2002 | 12/2009 | 5x114,30 | 67,10 | 508 | 1935 | 46 | M12x1,50 | 21 | BOTTICELLI III | 8½x19 | 19,00 | 8,50 | W2107653561 | 2 | S | 20061107 | 20061207 | 5x114,30 |  | 28,50 | 81710072 | L | D8 | N | LD4 | TÜV |  |  | DK | YES |  |  | S | Strongness Certificate (PB) | 2 | Mods can be necessary to car |  | Top Class | MAX 725 KG | CHRYSTAL TITANIUM | OZ Tuner-System | 8027529021134 | OZ | 13,85 |  |  | Serie L - ext.diam.75 mm | 592x592x286 | 1 | 077-123 | e11*98/14*0186*.. | bar: Area 1
HYUNDAI | COUPE | COUPE 2002 | GK | 03/2002 | 12/2009 | 5x114,30 | 67,10 | 508 | 1935 | 46 | M12x1,50 | 21 | CRONO III | 8½x19 | 19,00 | 8,50 | W2108150322 | 2 | S | 20080909 | 20081009 | 5x114,30 |  | 33,50 | 81710210 | L | D8 | N | LD4 | TÜV |  |  | DK | YES | C0067 | FRONT | S | Strongness Certificate (PB) | 2 | Mods can be necessary to car |  | Top Class | MAX 715 KG | MATT GRAPHIT SILVER | OZ Tuner-System | 8027529021851 | OZ | 12,70 |  |  | Serie L - ext.diam.75 mm | 592x592x286 | 1 | 077-123 | e11*98/14*0186*.. | bar: Area 1
HYUNDAI | COUPE | COUPE 2002 | GK | 03/2002 | 12/2009 | 5x114,30 | 67,10 | 508 | 1935 | 46 | M12x1,50 | 21 | CRONO III | 8½x19 | 19,00 | 8,50 | W2108150353 | 2 | S | 20080909 | 20081009 | 5x114,30 |  | 33,50 | 81710210 | L | D8 | N | LD4 | TÜV |  |  | DK | YES | C0067 | FRONT | S | Strongness Certificate (PB) | 2 | Mods can be necessary to car |  | Top Class | MAX 715 KG | MATT BLACK | OZ Tuner-System | 8027529021868 | OZ | 12,70 |  |  | Serie L - ext.diam.75 mm | 592x592x286 | 1 | 077-123 | e11*98/14*0186*.. | bar: Area 1
HYUNDAI | COUPE | COUPE 2002 | GK | 03/2002 | 12/2009 | 5x114,30 | 67,10 | 508 | 1935 | 46 | M12x1,50 | 21 | RAFFAELLO | 8½x19 | 19,00 | 8,50 | W2107353569 | 2 | S | 20060529 | 20060628 | 5x114,30 |  | 28,50 | 81710072 | L | D8 | N | LD4 |  |  |  | DK | YES |  |  | N | No Certificate | 2 | Mods can be necessary to car |  | Top Class | MAX 650 KG | POLISH | OZ Tuner-System | 8027529019568 | OZ | 12,34 |  |  | Serie L - ext.diam.75 mm | 592x592x286 | 1 | 077-123 | e11*98/14*0186*.. | bar: Area 1
HYUNDAI | COUPE | COUPE 2002 | GK | 03/2002 | 12/2009 | 5x114,30 | 67,10 | 508 | 1935 | 46 | M12x1,50 | 21 | SUPERLEGGERA III | 8½x19 | 19,00 | 8,50 | W2104454980 | 2 | S | 20060529 | 20060628 | 5x114,30 |  | 28,50 | 81710072 | L | D8 | N | LD4 |  |  |  | DK | YES |  |  | N | No Certificate | 2 | Mods can be necessary to car |  | Top Class | MAX 650 KG | OZ RACE SILVER | OZ Tuner-System | 8027529016918 | OZ | 16,53 |  |  | Serie L - ext.diam.75 mm | 592x592x286 | 1 | 077-123 | e11*98/14*0186*.. | bar: Area 1
HYUNDAI | GENESIS | GENESIS COUPE | BK20,BK38 | 01/2011 |  | 5x114,30 | 67,10 | 500 |  | 35 | M12x1,50 | 21 | BOTTICELLI III | 8½x19 | 19,00 | 8,50 | W2107650961 | 2 |  |  |  | 5x114,30 |  | 33 | 81710072 | L | D8 | N | LD4 | TÜV |  |  | DK | YES |  |  | S | Strongness Certificate (PB) | 1 | No car modifications required | 245/40 R19-R-- | Top Class | MAX 725 KG | CHRYSTAL TITANIUM | OZ Tuner-System | 8027529020762 | OZ | 14,24 |  |  | Serie L - ext.diam.75 mm | 592x592x286 | 1 | 156-223 | e9*KS07/46*0011*.., e9*KS07/46*0010*.. | bar: Area 1
HYUNDAI | GENESIS | GENESIS COUPE | BK20,BK38 | 01/2011 |  | 5x114,30 | 67,10 | 500 |  | 35 | M12x1,50 | 21 | RAFFAELLO | 8½x19 | 19,00 | 8,50 | W2107350969 | 2 |  |  |  | 5x114,30 |  | 33 | 81710072 | L | D8 | N | LD4 | TÜV |  |  | DK | YES |  |  | S | Strongness Certificate (PB) | 1 | No car modifications required | 245/40 R19-R-- | Top Class | MAX 825 KG | POLISH | OZ Tuner-System | 8027529019308 | OZ | 12,65 |  |  | Serie L - ext.diam.75 mm | 592x592x286 | 1 | 156-223 | e9*KS07/46*0011*.., e9*KS07/46*0010*.. | bar: Area 1
HYUNDAI | GENESIS | GENESIS COUPE | BK20,BK38 | 01/2011 |  | 5x114,30 | 67,10 | 500 |  | 35 | M12x1,50 | 21 | SUPERLEGGERA III | 8½x19 | 19,00 | 8,50 | W2104451480 | 2 |  |  |  | 5x114,30 |  | 33 | 81710072 | L | D8 | N | LD4 |  |  |  | DK | YES |  |  | N | No Certificate | 1 | No car modifications required | 245/40 R19-R-- | Top Class | MAX 650 KG | OZ RACE SILVER | OZ Tuner-System | 8027529016642 | OZ | 16,07 |  |  | Serie L - ext.diam.75 mm | 592x592x286 | 1 | 156-223 | e9*KS07/46*0011*.., e9*KS07/46*0010*.. | bar: Area 1
HYUNDAI | GENESIS | GENESIS COUPE | BK20,BK38 | 01/2011 |  | 5x114,30 | 67,10 | 500 |  | 35 | M12x1,50 | 21 | BOTTICELLI III | 9x19 | 19,00 | 9,00 | W2107651261 | 2 |  |  |  | 5x114,30 |  | 20 | 81710072 | L | D8 | N | LD4 | TÜV |  |  | DK | YES |  |  | S | Strongness Certificate (PB) | 2 | Mods can be necessary to car | 225/40 R19-F-- | Top Class | MAX 725 KG | CHRYSTAL TITANIUM | OZ Tuner-System | 8027529020809 | OZ | 14,31 |  |  | Serie L - ext.diam.75 mm | 592x592x312 | 1 | 156-223 | e9*KS07/46*0011*.., e9*KS07/46*0010*.. | bar: Area 1
HYUNDAI | GENESIS | GENESIS COUPE | BK20,BK38 | 01/2011 |  | 5x114,30 | 67,10 | 500 |  | 35 | M12x1,50 | 21 | CRONO III | 9x19 | 19,00 | 9,00 | W2108151222 | 2 | S | 20110126 | 20110225 | 5x114,30 |  | 30 | 81710072 | L | D8 | N | LD4 | TÜV |  |  | DK | YES | C0067 | FRONT | T | Teilegutachten (PB+VB) | 1 | No car modifications required | 225/40 R19-F-- | Top Class | MAX 715 KG | MATT GRAPHIT SILVER | OZ Tuner-System | 8027529022032 | OZ | 13,03 |  |  | Serie L - ext.diam.75 mm | 592x592x312 | 1 | 156-223 | e9*KS07/46*0011*.., e9*KS07/46*0010*.. | bar: Area 1
HYUNDAI | GENESIS | GENESIS COUPE | BK20,BK38 | 01/2011 |  | 5x114,30 | 67,10 | 500 |  | 35 | M12x1,50 | 21 | CRONO III | 9x19 | 19,00 | 9,00 | W2108151253 | 2 | S | 20110126 | 20110225 | 5x114,30 |  | 30 | 81710072 | L | D8 | N | LD4 | TÜV |  |  | DK | YES | C0067 | FRONT | T | Teilegutachten (PB+VB) | 1 | No car modifications required | 225/40 R19-F-- | Top Class | MAX 715 KG | MATT BLACK | OZ Tuner-System | 8027529022049 | OZ | 13,03 |  |  | Serie L - ext.diam.75 mm | 592x592x312 | 1 | 156-223 | e9*KS07/46*0011*.., e9*KS07/46*0010*.. | bar: Area 1
HYUNDAI | GENESIS | GENESIS COUPE | BK20,BK38 | 01/2011 |  | 5x114,30 | 67,10 | 500 |  | 35 | M12x1,50 | 21 | RAFFAELLO | 9x19 | 19,00 | 9,00 | W2107351269 | 2 |  |  |  | 5x114,30 |  | 20 | 81710072 | L | D8 | N | LD4 | TÜV |  |  | DK | YES |  |  | S | Strongness Certificate (PB) | 2 | Mods can be necessary to car | 225/40 R19-F-- | Top Class | MAX 825 KG | POLISH | OZ Tuner-System | 8027529019339 | OZ | 13,07 |  |  | Serie L - ext.diam.75 mm | 592x592x312 | 1 | 156-223 | e9*KS07/46*0011*.., e9*KS07/46*0010*.. | bar: Area 1
HYUNDAI | GENESIS | GENESIS COUPE | BK20,BK38 | 01/2011 |  | 5x114,30 | 67,10 | 500 |  | 35 | M12x1,50 | 21 | CRONO III | 10x19 | 19,00 | 10,00 | W2108152622 | 2 | S | 20110126 | 20110225 | 5x114,30 |  | 30 | 81710072 | L | D8 | N | LD4 | TÜV |  |  | DK | YES | C0270 | REAR | T | Teilegutachten (PB+VB) | 2 | Mods can be necessary to car | 275/35 R19-R-- | Top Class | MAX 715 KG | MATT GRAPHIT SILVER | OZ Tuner-System | 8027529022315 | OZ | 13,38 |  |  | Serie L - ext.diam.75 mm | 592x592x350 | 1 | 156-223 | e9*KS07/46*0011*.., e9*KS07/46*0010*.. | bar: Area 1
HYUNDAI | GENESIS | GENESIS COUPE | BK20,BK38 | 01/2011 |  | 5x114,30 | 67,10 | 500 |  | 35 | M12x1,50 | 21 | CRONO III | 10x19 | 19,00 | 10,00 | W2108152653 | 2 | S | 20110126 | 20110225 | 5x114,30 |  | 30 | 81710072 | L | D8 | N | LD4 | TÜV |  |  | DK | YES | C0270 | REAR | T | Teilegutachten (PB+VB) | 2 | Mods can be necessary to car | 275/35 R19-R-- | Top Class | MAX 715 KG | MATT BLACK | OZ Tuner-System | 8027529022322 | OZ | 13,38 |  |  | Serie L - ext.diam.75 mm | 592x592x350 | 1 | 156-223 | e9*KS07/46*0011*.., e9*KS07/46*0010*.. | bar: Area 1
HYUNDAI | GENESIS | GENESIS COUPE | BK20,BK38 | 01/2011 |  | 5x114,30 | 67,10 | 500 |  | 35 | M12x1,50 | 21 | RAFFAELLO | 8½x20 | 20,00 | 8,50 | W2107251869 | 2 |  |  |  | 5x114,30 |  | 27 | 81710072 | L | D8 | N | LD4 |  |  |  | DK | YES |  |  | N | No Certificate | 2 | Mods can be necessary to car |  | Top Class | MAX 640 KG | POLISH | OZ Tuner-System | 8027529019070 | OZ | 13,39 |  |  | Serie L - ext.diam.75 mm | 615x615x312 | 1 | 156-223 | e9*KS07/46*0011*.., e9*KS07/46*0010*.. | bar: Area 1
HYUNDAI | GENESIS | GENESIS COUPE | BK20,BK38 | 01/2011 |  | 5x114,30 | 67,10 | 500 |  | 35 | M12x1,50 | 21 | CRONO III | 9x20 | 20,00 | 9,00 | W2108251022 | 2 |  |  |  | 5x114,30 |  | 30 | 81710072 | L | D8 | N | LD4 | TÜV |  |  | DK | YES |  |  | S | Strongness Certificate (PB) | 1 | No car modifications required |  | Top Class | MAX 715 KG | MATT GRAPHIT SILVER | OZ Tuner-System | 8027529022728 | OZ | 14,01 |  |  | Serie L - ext.diam.75 mm | 615x615x312 | 1 | 156-223 | e9*KS07/46*0011*.., e9*KS07/46*0010*.. | bar: Area 1
HYUNDAI | GENESIS | GENESIS COUPE | BK20,BK38 | 01/2011 |  | 5x114,30 | 67,10 | 500 |  | 35 | M12x1,50 | 21 | CRONO III | 9x20 | 20,00 | 9,00 | W2108251053 | 2 |  |  |  | 5x114,30 |  | 30 | 81710072 | L | D8 | N | LD4 | TÜV |  |  | DK | YES |  |  | S | Strongness Certificate (PB) | 1 | No car modifications required |  | Top Class | MAX 715 KG | MATT BLACK | OZ Tuner-System | 8027529022735 | OZ | 14,01 |  |  | Serie L - ext.diam.75 mm | 615x615x312 | 1 | 156-223 | e9*KS07/46*0011*.., e9*KS07/46*0010*.. | bar: Area 1
HYUNDAI | GENESIS | GENESIS COUPE | BK20,BK38 | 01/2011 |  | 5x114,30 | 67,10 | 500 |  | 35 | M12x1,50 | 21 | SUPERLEGGERA III | 9x20 | 20,00 | 9,00 | W2104551280 | 2 |  |  |  | 5x114,30 |  | 21 | 81710072 | L | D8 | N | LD4 | TÜV |  |  | DK | YES |  |  | S | Strongness Certificate (PB) | 2 | Mods can be necessary to car |  | Top Class | MAX 690 KG | OZ RACE SILVER | OZ Tuner-System | 8027529017267 | OZ | 18,19 |  |  | Serie L - ext.diam.75 mm | 615x615x312 | 1 | 156-223 | e9*KS07/46*0011*.., e9*KS07/46*0010*.. | bar: Area 1
HYUNDAI | GRANDEUR | GRANDEUR | TG | 05/2005 |  | 5x114,30 | 67,10 | 630 | 2105 | 38,50 | M12x1,5 | 21 | SUPERLEGGERA III | 8x18 | 18,00 | 8,00 | W2104653680 | 2 | S | 20060926 | 20061026 | 5x114,30 |  | 35 | 81710072 | L | D8 | N | LD4 |  |  |  | DK | YES |  |  | N | No Certificate | 1 | No car modifications required | 225/50 R18----235/45 R18----235/50 R18---TCOMBI-245/45 R18----255/45 R18---TCOMBI | Top Class | MAX 650 KG | OZ RACE SILVER | OZ Tuner-System | 8027529017687 | OZ | 16,06 |  |  | Serie L - ext.diam.75 mm | 567x567x274 | 1 | 102-173 | e4*2001/116*0099*.. | bar: Area 1
HYUNDAI | GRANDEUR | GRANDEUR | TG | 05/2005 |  | 5x114,30 | 67,10 | 630 | 2105 | 38,50 | M12x1,5 | 21 | MICHELANGELO II PL | 8½x18 | 18,00 | 8,50 | W21067505A80 | 2 | S | 20061128 | 20061228 | 5x114,30 |  | 40 | 81710072 | L | D8 | N | LD4 | TÜV |  |  | DK | YES |  |  | T | Teilegutachten (PB+VB) | 1 | No car modifications required | 235/45 R18--- | Top Class | MAX 725 KG | OZ RACE SILVER | OZ Tuner-System | 8027529007763 | OZ | 15,59 |  |  | Serie L - ext.diam.75 mm | 567x567x286 | 1 | 102-173 | e4*2001/116*0099*.. | bar: Area 1
HYUNDAI | GRANDEUR | GRANDEUR | TG | 05/2005 |  | 5x114,30 | 67,10 | 630 | 2105 | 38,50 | M12x1,5 | 21 | MICHELANGELO II PL | 8½x18 | 18,00 | 8,50 | W2106750553 | 2 | S | 20071026 | 20071125 | 5x114,30 |  | 40 | 81710072 | L | D8 | N | LD4 | TÜV |  |  | DK | YES |  |  | T | Teilegutachten (PB+VB) | 1 | No car modifications required | 235/45 R18--- | Top Class | MAX 725 KG | MATT BLACK | OZ Tuner-System | 8027529007770 | OZ | 15,59 |  |  | Serie L - ext.diam.75 mm | 567x567x286 | 1 | 102-173 | e4*2001/116*0099*.. | bar: Area 1
HYUNDAI | GRANDEUR | GRANDEUR | TG | 05/2005 |  | 5x114,30 | 67,10 | 630 | 2105 | 38,50 | M12x1,5 | 21 | SUPERLEGGERA III | 8½x18 | 18,00 | 8,50 | W2104653780 | 2 | S | 20060926 | 20061026 | 5x114,30 |  | 28,50 | 81710072 | L | D8 | N | LD4 |  |  |  | DK | YES |  |  | N | No Certificate | 2 | Mods can be necessary to car | 235/45 R18--- | Top Class | MAX 650 KG | OZ RACE SILVER | OZ Tuner-System | 8027529017694 | OZ | 16,08 |  |  | Serie L - ext.diam.75 mm | 567x567x286 | 1 | 102-173 | e4*2001/116*0099*.. | bar: Area 1
HYUNDAI | GRANDEUR | GRANDEUR | TG | 05/2005 |  | 5x114,30 | 67,10 | 630 | 2105 | 38,50 | M12x1,5 | 21 | BOTTICELLI III | 8x19 | 19,00 | 8,00 | W2107653461 | 2 | S | 20061107 | 20061207 | 5x114,30 |  | 35 | 81710072 | L | D8 | N | LD4 | TÜV |  |  | DK | YES |  |  | S | Strongness Certificate (PB) | 1 | No car modifications required | 225/45 R19----235/40 R19----235/45 R19----245/40 R19--- | Top Class | MAX 725 KG | CHRYSTAL TITANIUM | OZ Tuner-System | 8027529021127 | OZ | 13,85 |  |  | Serie L - ext.diam.75 mm | 592x592x274 | 1 | 102-173 | e4*2001/116*0099*.. | bar: Area 1
HYUNDAI | GRANDEUR | GRANDEUR | TG | 05/2005 |  | 5x114,30 | 67,10 | 630 | 2105 | 38,50 | M12x1,5 | 21 | RAFFAELLO | 8x19 | 19,00 | 8,00 | W2107353469 | 2 | S | 20060926 | 20061026 | 5x114,30 |  | 35 | 81710072 | L | D8 | N | LD4 |  |  |  | DK | YES |  |  | N | No Certificate | 1 | No car modifications required | 225/45 R19----235/40 R19----235/45 R19----245/40 R19--- | Top Class | MAX 650 KG | POLISH | OZ Tuner-System | 8027529019551 | OZ | 12,35 |  |  | Serie L - ext.diam.75 mm | 592x592x274 | 1 | 102-173 | e4*2001/116*0099*.. | bar: Area 1
HYUNDAI | GRANDEUR | GRANDEUR | TG | 05/2005 |  | 5x114,30 | 67,10 | 630 | 2105 | 38,50 | M12x1,5 | 21 | SUPERLEGGERA III | 8x19 | 19,00 | 8,00 | W2104454880 | 2 | S | 20060926 | 20061026 | 5x114,30 |  | 35 | 81710072 | L | D8 | N | LD4 |  |  |  | DK | YES |  |  | N | No Certificate | 1 | No car modifications required | 225/45 R19----235/40 R19----235/45 R19----245/40 R19--- | Top Class | MAX 650 KG | OZ RACE SILVER | OZ Tuner-System | 8027529016901 | OZ | 16,53 |  |  | Serie L - ext.diam.75 mm | 592x592x274 | 1 | 102-173 | e4*2001/116*0099*.. | bar: Area 1
HYUNDAI | GRANDEUR | GRANDEUR | TG | 05/2005 |  | 5x114,30 | 67,10 | 630 | 2105 | 38,50 | M12x1,5 | 21 | SUPERLEGGERA III | 8x19 | 19,00 | 8,00 | W2104456080 | 2 | S | 20060926 | 20061026 | 5x114,30 |  | 40 | 81710072 | L | D8 | N | LD4 |  |  |  | DK | YES |  |  | N | No Certificate | 1 | No car modifications required | 225/45 R19----235/40 R19----235/45 R19----245/40 R19--- | Top Class | MAX 650 KG | OZ RACE SILVER | OZ Tuner-System | 8027529017045 | OZ | 16,35 |  |  | Serie L - ext.diam.75 mm | 592x592x274 | 1 | 102-173 | e4*2001/116*0099*.. | bar: Area 1
HYUNDAI | GRANDEUR | GRANDEUR | TG | 05/2005 |  | 5x114,30 | 67,10 | 630 | 2105 | 38,50 | M12x1,5 | 21 | BOTTICELLI III | 8½x19 | 19,00 | 8,50 | W2107650961 | 2 | S | 20061107 | 20061207 | 5x114,30 |  | 33 | 81710072 | L | D8 | N | LD4 | TÜV |  |  | DK | YES |  |  | S | Strongness Certificate (PB) | 2 | Mods can be necessary to car | 225/45 R19----235/40 R19----235/45 R19----245/40 R19--- | Top Class | MAX 725 KG | CHRYSTAL TITANIUM | OZ Tuner-System | 8027529020762 | OZ | 14,24 |  |  | Serie L - ext.diam.75 mm | 592x592x286 | 1 | 102-173 | e4*2001/116*0099*.. | bar: Area 1
HYUNDAI | GRANDEUR | GRANDEUR | TG | 05/2005 |  | 5x114,30 | 67,10 | 630 | 2105 | 38,50 | M12x1,5 | 21 | BOTTICELLI III | 8½x19 | 19,00 | 8,50 | W2107653261 | 2 | S | 20061107 | 20061207 | 5x114,30 |  | 39 | 81710072 | L | D8 | N | LD4 | TÜV |  |  | DK | YES |  |  | S | Strongness Certificate (PB) | 1 | No car modifications required | 225/45 R19----235/40 R19----235/45 R19----245/40 R19--- | Top Class | MAX 725 KG | CHRYSTAL TITANIUM | OZ Tuner-System | 8027529021103 | OZ | 14,35 |  |  | Serie L - ext.diam.75 mm | 592x592x286 | 1 | 102-173 | e4*2001/116*0099*.. | bar: Area 1
HYUNDAI | GRANDEUR | GRANDEUR | TG | 05/2005 |  | 5x114,30 | 67,10 | 630 | 2105 | 38,50 | M12x1,5 | 21 | BOTTICELLI III | 8½x19 | 19,00 | 8,50 | W2107653561 | 2 | S | 20061107 | 20061207 | 5x114,30 |  | 28,50 | 81710072 | L | D8 | N | LD4 | TÜV |  |  | DK | YES |  |  | S | Strongness Certificate (PB) | 2 | Mods can be necessary to car | 225/45 R19----235/40 R19----235/45 R19----245/40 R19--- | Top Class | MAX 725 KG | CHRYSTAL TITANIUM | OZ Tuner-System | 8027529021134 | OZ | 13,85 |  |  | Serie L - ext.diam.75 mm | 592x592x286 | 1 | 102-173 | e4*2001/116*0099*.. | bar: Area 1
HYUNDAI | GRANDEUR | GRANDEUR | TG | 05/2005 |  | 5x114,30 | 67,10 | 630 | 2105 | 38,50 | M12x1,5 | 21 | MICHELANGELO II PL | 8½x19 | 19,00 | 8,50 | W21068504A80 | 2 | S | 20061128 | 20061228 | 5x114,30 |  | 40 | 81710072 | L | D8 | N | LD4 | TÜV |  |  | DK | YES |  |  | S | Strongness Certificate (PB) | 1 | No car modifications required | 225/45 R19----235/40 R19----235/45 R19----245/40 R19--- | Top Class | MAX 725 KG | OZ RACE SILVER | OZ Tuner-System | 8027529007961 | OZ | 16 |  |  | Serie L - ext.diam.75 mm | 592x592x286 | 1 | 102-173 | e4*2001/116*0099*.. | bar: Area 1
HYUNDAI | GRANDEUR | GRANDEUR | TG | 05/2005 |  | 5x114,30 | 67,10 | 630 | 2105 | 38,50 | M12x1,5 | 21 | MICHELANGELO II PL | 8½x19 | 19,00 | 8,50 | W2106850453 | 2 | S | 20071026 | 20071125 | 5x114,30 |  | 40 | 81710072 | L | D8 | N | LD4 | TÜV |  |  | DK | YES |  |  | S | Strongness Certificate (PB) | 1 | No car modifications required | 225/45 R19----235/40 R19----235/45 R19----245/40 R19--- | Top Class | MAX 725 KG | MATT BLACK | OZ Tuner-System | 8027529007978 | OZ | 16 |  |  | Serie L - ext.diam.75 mm | 592x592x286 | 1 | 102-173 | e4*2001/116*0099*.. | bar: Area 1
HYUNDAI | GRANDEUR | GRANDEUR | TG | 05/2005 |  | 5x114,30 | 67,10 | 630 | 2105 | 38,50 | M12x1,5 | 21 | RAFFAELLO | 8½x19 | 19,00 | 8,50 | W2107350969 | 2 | S | 20060926 | 20061026 | 5x114,30 |  | 33 | 81710072 | L | D8 | N | LD4 | TÜV |  |  | DK | YES |  |  | S | Strongness Certificate (PB) | 2 | Mods can be necessary to car | 225/45 R19----235/40 R19----235/45 R19----245/40 R19--- | Top Class | MAX 825 KG | POLISH | OZ Tuner-System | 8027529019308 | OZ | 12,65 |  |  | Serie L - ext.diam.75 mm | 592x592x286 | 1 | 102-173 | e4*2001/116*0099*.. | bar: Area 1
HYUNDAI | GRANDEUR | GRANDEUR | TG | 05/2005 |  | 5x114,30 | 67,10 | 630 | 2105 | 38,50 | M12x1,5 | 21 | RAFFAELLO | 8½x19 | 19,00 | 8,50 | W2107353269 | 2 | S | 20060926 | 20061026 | 5x114,30 |  | 39 | 81710072 | L | D8 | N | LD4 |  |  |  | DK | YES |  |  | N | No Certificate | 1 | No car modifications required | 225/45 R19----235/40 R19----235/45 R19----245/40 R19--- | Top Class | MAX 825 KG | POLISH | OZ Tuner-System | 8027529019537 | OZ | 13,12 |  |  | Serie L - ext.diam.75 mm | 592x592x286 | 1 | 102-173 | e4*2001/116*0099*.. | bar: Area 1
HYUNDAI | GRANDEUR | GRANDEUR | TG | 05/2005 |  | 5x114,30 | 67,10 | 630 | 2105 | 38,50 | M12x1,5 | 21 | RAFFAELLO | 8½x19 | 19,00 | 8,50 | W2107353569 | 2 | S | 20060926 | 20061026 | 5x114,30 |  | 28,50 | 81710072 | L | D8 | N | LD4 |  |  |  | DK | YES |  |  | N | No Certificate | 2 | Mods can be necessary to car | 225/45 R19----235/40 R19----235/45 R19----245/40 R19--- | Top Class | MAX 650 KG | POLISH | OZ Tuner-System | 8027529019568 | OZ | 12,34 |  |  | Serie L - ext.diam.75 mm | 592x592x286 | 1 | 102-173 | e4*2001/116*0099*.. | bar: Area 1
HYUNDAI | GRANDEUR | GRANDEUR | TG | 05/2005 |  | 5x114,30 | 67,10 | 630 | 2105 | 38,50 | M12x1,5 | 21 | SUPERLEGGERA III | 8½x19 | 19,00 | 8,50 | W2104451480 | 2 | S | 20060926 | 20061026 | 5x114,30 |  | 33 | 81710072 | L | D8 | N | LD4 |  |  |  | DK | YES |  |  | N | No Certificate | 2 | Mods can be necessary to car | 225/45 R19----235/40 R19----235/45 R19----245/40 R19--- | Top Class | MAX 650 KG | OZ RACE SILVER | OZ Tuner-System | 8027529016642 | OZ | 16,07 |  |  | Serie L - ext.diam.75 mm | 592x592x286 | 1 | 102-173 | e4*2001/116*0099*.. | bar: Area 1
HYUNDAI | GRANDEUR | GRANDEUR | TG | 05/2005 |  | 5x114,30 | 67,10 | 630 | 2105 | 38,50 | M12x1,5 | 21 | SUPERLEGGERA III | 8½x19 | 19,00 | 8,50 | W2104454980 | 2 | S | 20060926 | 20061026 | 5x114,30 |  | 28,50 | 81710072 | L | D8 | N | LD4 |  |  |  | DK | YES |  |  | N | No Certificate | 2 | Mods can be necessary to car | 225/45 R19----235/40 R19----235/45 R19----245/40 R19--- | Top Class | MAX 650 KG | OZ RACE SILVER | OZ Tuner-System | 8027529016918 | OZ | 16,53 |  |  | Serie L - ext.diam.75 mm | 592x592x286 | 1 | 102-173 | e4*2001/116*0099*.. | bar: Area 1
HYUNDAI | GRANDEUR | GRANDEUR | TG | 05/2005 |  | 5x114,30 | 67,10 | 630 | 2105 | 38,50 | M12x1,5 | 21 | MICHELANGELO II PL | 8½x20 | 20,00 | 8,50 | W21064506A80 | 2 | S | 20061128 | 20061228 | 5x114,30 |  | 38 | 81710072 | L | D8 | N | LD4 | TÜV |  |  | DK | YES |  |  | T | Teilegutachten (PB+VB) | 2 | Mods can be necessary to car | 245/35 R20--- | Top Class | MAX 825 KG | OZ RACE SILVER | OZ Tuner-System | 8027529007404 | OZ | 19,54 |  |  | Serie L - ext.diam.75 mm | 615x615x312 | 1 | 102-173 | e4*2001/116*0099*.. | bar: Area 1
HYUNDAI | GRANDEUR | GRANDEUR | TG | 05/2005 |  | 5x114,30 | 67,10 | 630 | 2105 | 38,50 | M12x1,5 | 21 | MICHELANGELO II PL | 8½x20 | 20,00 | 8,50 | W2106450653 | 2 | S | 20071026 | 20071125 | 5x114,30 |  | 38 | 81710072 | L | D8 | N | LD4 | TÜV |  |  | DK | YES |  |  | T | Teilegutachten (PB+VB) | 2 | Mods can be necessary to car | 245/35 R20--- | Top Class | MAX 825 KG | MATT BLACK | OZ Tuner-System | 8027529007411 | OZ | 19,54 |  |  | Serie L - ext.diam.75 mm | 615x615x312 | 1 | 102-173 | e4*2001/116*0099*.. | bar: Area 1
HYUNDAI | IX35 | IX35 | EL,ELH,LM | 02/2010 |  | 5x114,30 | 67,10 | 600 |  | 48 | M12x1.5 | 21 | MICHELANGELO II PL | 8½x20 | 20,00 | 8,50 | W21064506A80 | 2 | S | 20100420 | 20100520 | 5x114,30 |  | 38 | 81710072 | L | D8 | N |  | TÜV |  |  | DK | YES |  |  | S | Strongness Certificate (PB) | 1 | No car modifications required |  | Top Class | MAX 825 KG | OZ RACE SILVER | OZ Tuner-System | 8027529007404 | OZ | 19,54 |  |  | Serie L - ext.diam.75 mm | 615x615x312 | 1 | 085-135 | e11*2001/46*0104*.. | bar: Area 1
HYUNDAI | I40 | I40 | VF | 09/2011 |  | 5x114,30 | 67,10 |  |  | 46 | M12x1,50 | 21 | SUPERLEGGERA III | 8x18 | 18,00 | 8,00 | W2104653680 | 2 |  |  |  | 5x114,30 |  | 35 | 81710072 | L | D8 | N | LD4 |  |  |  | DK | YES |  |  | N | No Certificate | 2 | Mods can be necessary to car | 215/45 R18----225/40 R18----225/45 R18----235/40 R18----245/40 R18--- | Top Class | MAX 650 KG | OZ RACE SILVER | OZ Tuner-System | 8027529017687 | OZ | 16,06 |  |  | Serie L - ext.diam.75 mm | 567x567x274 | 1 | 085-130 | e4*2007/46*0263*.. | bar: Area 1
HYUNDAI | I40 | I40 | VF | 09/2011 |  | 5x114,30 | 67,10 |  |  | 46 | M12x1,50 | 21 | MICHELANGELO II PL | 8½x18 | 18,00 | 8,50 | W21067505A80 | 2 |  |  |  | 5x114,30 |  | 40 | 81710072 | L | D8 | N | LD4 | TÜV |  |  | DK | YES |  |  | T | Teilegutachten (PB+VB) | 1 | No car modifications required |  | Top Class | MAX 725 KG | OZ RACE SILVER | OZ Tuner-System | 8027529007763 | OZ | 15,59 |  |  | Serie L - ext.diam.75 mm | 567x567x286 | 1 | 085-130 | e4*2007/46*0263*.. | bar: Area 1
HYUNDAI | I40 | I40 | VF | 09/2011 |  | 5x114,30 | 67,10 |  |  | 46 | M12x1,50 | 21 | MICHELANGELO II PL | 8½x18 | 18,00 | 8,50 | W2106750553 | 2 |  |  |  | 5x114,30 |  | 40 | 81710072 | L | D8 | N | LD4 | TÜV |  |  | DK | YES |  |  | T | Teilegutachten (PB+VB) | 1 | No car modifications required |  | Top Class | MAX 725 KG | MATT BLACK | OZ Tuner-System | 8027529007770 | OZ | 15,59 |  |  | Serie L - ext.diam.75 mm | 567x567x286 | 1 | 085-130 | e4*2007/46*0263*.. | bar: Area 1
HYUNDAI | I40 | I40 | VF | 09/2011 |  | 5x114,30 | 67,10 |  |  | 46 | M12x1,50 | 21 | BOTTICELLI III | 8x19 | 19,00 | 8,00 | W2107653461 | 2 |  |  |  | 5x114,30 |  | 35 | 81710072 | L | D8 | N | LD4 | TÜV |  |  | DK | YES |  |  | S | Strongness Certificate (PB) | 2 | Mods can be necessary to car |  | Top Class | MAX 725 KG | CHRYSTAL TITANIUM | OZ Tuner-System | 8027529021127 | OZ | 13,85 |  |  | Serie L - ext.diam.75 mm | 592x592x274 | 1 | 085-130 | e4*2007/46*0263*.. | bar: Area 1
HYUNDAI | I40 | I40 | VF | 09/2011 |  | 5x114,30 | 67,10 |  |  | 46 | M12x1,50 | 21 | RAFFAELLO | 8x19 | 19,00 | 8,00 | W2107353469 | 2 |  |  |  | 5x114,30 |  | 35 | 81710072 | L | D8 | N | LD4 |  |  |  | DK | YES |  |  | N | No Certificate | 2 | Mods can be necessary to car |  | Top Class | MAX 650 KG | POLISH | OZ Tuner-System | 8027529019551 | OZ | 12,35 |  |  | Serie L - ext.diam.75 mm | 592x592x274 | 1 | 085-130 | e4*2007/46*0263*.. | bar: Area 1
HYUNDAI | I40 | I40 | VF | 09/2011 |  | 5x114,30 | 67,10 |  |  | 46 | M12x1,50 | 21 | SUPERLEGGERA III | 8x19 | 19,00 | 8,00 | W2104454880 | 2 |  |  |  | 5x114,30 |  | 35 | 81710072 | L | D8 | N | LD4 |  |  |  | DK | YES |  |  | N | No Certificate | 2 | Mods can be necessary to car |  | Top Class | MAX 650 KG | OZ RACE SILVER | OZ Tuner-System | 8027529016901 | OZ | 16,53 |  |  | Serie L - ext.diam.75 mm | 592x592x274 | 1 | 085-130 | e4*2007/46*0263*.. | bar: Area 1
HYUNDAI | I40 | I40 | VF | 09/2011 |  | 5x114,30 | 67,10 |  |  | 46 | M12x1,50 | 21 | SUPERLEGGERA III | 8x19 | 19,00 | 8,00 | W2104456080 | 2 |  |  |  | 5x114,30 |  | 40 | 81710072 | L | D8 | N | LD4 |  |  |  | DK | YES |  |  | N | No Certificate | 1 | No car modifications required |  | Top Class | MAX 650 KG | OZ RACE SILVER | OZ Tuner-System | 8027529017045 | OZ | 16,35 |  |  | Serie L - ext.diam.75 mm | 592x592x274 | 1 | 085-130 | e4*2007/46*0263*.. | bar: Area 1
HYUNDAI | I40 | I40 | VF | 09/2011 |  | 5x114,30 | 67,10 |  |  | 46 | M12x1,50 | 21 | BOTTICELLI III | 8½x19 | 19,00 | 8,50 | W2107650961 | 2 |  |  |  | 5x114,30 |  | 33 | 81710072 | L | D8 | N | LD4 | TÜV |  |  | DK | YES |  |  | S | Strongness Certificate (PB) | 2 | Mods can be necessary to car |  | Top Class | MAX 725 KG | CHRYSTAL TITANIUM | OZ Tuner-System | 8027529020762 | OZ | 14,24 |  |  | Serie L - ext.diam.75 mm | 592x592x286 | 1 | 085-130 | e4*2007/46*0263*.. | bar: Area 1
HYUNDAI | I40 | I40 | VF | 09/2011 |  | 5x114,30 | 67,10 |  |  | 46 | M12x1,50 | 21 | BOTTICELLI III | 8½x19 | 19,00 | 8,50 | W2107653161 | 2 |  |  |  | 5x114,30 |  | 46 | 81710072 | L | D8 | N | LD4 | TÜV |  |  | DK | YES |  |  | S | Strongness Certificate (PB) | 1 | No car modifications required |  | Top Class | MAX 725 KG | CHRYSTAL TITANIUM | OZ Tuner-System | 8027529021097 | OZ | 13,74 |  |  | Serie L - ext.diam.75 mm | 592x592x286 | 1 | 085-130 | e4*2007/46*0263*.. | bar: Area 1
HYUNDAI | I40 | I40 | VF | 09/2011 |  | 5x114,30 | 67,10 |  |  | 46 | M12x1,50 | 21 | BOTTICELLI III | 8½x19 | 19,00 | 8,50 | W2107653261 | 2 |  |  |  | 5x114,30 |  | 39 | 81710072 | L | D8 | N | LD4 | TÜV |  |  | DK | YES |  |  | S | Strongness Certificate (PB) | 1 | No car modifications required |  | Top Class | MAX 725 KG | CHRYSTAL TITANIUM | OZ Tuner-System | 8027529021103 | OZ | 14,35 |  |  | Serie L - ext.diam.75 mm | 592x592x286 | 1 | 085-130 | e4*2007/46*0263*.. | bar: Area 1
HYUNDAI | I40 | I40 | VF | 09/2011 |  | 5x114,30 | 67,10 |  |  | 46 | M12x1,50 | 21 | BOTTICELLI III | 8½x19 | 19,00 | 8,50 | W2107653761 | 2 |  |  |  | 5x114,30 |  | 46 | 81710072 | L | D8 | N | LD4 | TÜV |  |  | DK | YES |  |  | S | Strongness Certificate (PB) | 1 | No car modifications required |  | Top Class | MAX 725 KG | CHRYSTAL TITANIUM | OZ Tuner-System | 8027529021158 | OZ | 14,41 |  |  | Serie L - ext.diam.75 mm | 592x592x286 | 1 | 085-130 | e4*2007/46*0263*.. | bar: Area 1
HYUNDAI | I40 | I40 | VF | 09/2011 |  | 5x114,30 | 67,10 |  |  | 46 | M12x1,50 | 21 | CRONO III | 8½x19 | 19,00 | 8,50 | W2108150322 | 2 |  |  |  | 5x114,30 |  | 33,50 | 81710210 | L | D8 | N | LD4 | TÜV |  |  | DK | YES |  |  | S | Strongness Certificate (PB) | 2 | Mods can be necessary to car |  | Top Class | MAX 715 KG | MATT GRAPHIT SILVER | OZ Tuner-System | 8027529021851 | OZ | 12,70 |  |  | Serie L - ext.diam.75 mm | 592x592x286 | 1 | 085-130 | e4*2007/46*0263*.. | bar: Area 1
HYUNDAI | I40 | I40 | VF | 09/2011 |  | 5x114,30 | 67,10 |  |  | 46 | M12x1,50 | 21 | CRONO III | 8½x19 | 19,00 | 8,50 | W2108150353 | 2 |  |  |  | 5x114,30 |  | 33,50 | 81710210 | L | D8 | N | LD4 | TÜV |  |  | DK | YES |  |  | S | Strongness Certificate (PB) | 2 | Mods can be necessary to car |  | Top Class | MAX 715 KG | MATT BLACK | OZ Tuner-System | 8027529021868 | OZ | 12,70 |  |  | Serie L - ext.diam.75 mm | 592x592x286 | 1 | 085-130 | e4*2007/46*0263*.. | bar: Area 1
HYUNDAI | I40 | I40 | VF | 09/2011 |  | 5x114,30 | 67,10 |  |  | 46 | M12x1,50 | 21 | CRONO III | 8½x19 | 19,00 | 8,50 | W2108150422 | 2 |  |  |  | 5x114,30 |  | 46 | 81710072 | L | D8 | N | LD4 | TÜV |  |  | DK | YES |  |  | S | Strongness Certificate (PB) | 1 | No car modifications required |  | Top Class | MAX 715 KG | MATT GRAPHIT SILVER | OZ Tuner-System | 8027529021875 | OZ | 12,91 |  |  | Serie L - ext.diam.75 mm | 592x592x286 | 1 | 085-130 | e4*2007/46*0263*.. | bar: Area 1
HYUNDAI | I40 | I40 | VF | 09/2011 |  | 5x114,30 | 67,10 |  |  | 46 | M12x1,50 | 21 | CRONO III | 8½x19 | 19,00 | 8,50 | W2108150453 | 2 |  |  |  | 5x114,30 |  | 46 | 81710072 | L | D8 | N | LD4 | TÜV |  |  | DK | YES |  |  | S | Strongness Certificate (PB) | 1 | No car modifications required |  | Top Class | MAX 715 KG | MATT BLACK | OZ Tuner-System | 8027529021882 | OZ | 12,91 |  |  | Serie L - ext.diam.75 mm | 592x592x286 | 1 | 085-130 | e4*2007/46*0263*.. | bar: Area 1
HYUNDAI | I40 | I40 | VF | 09/2011 |  | 5x114,30 | 67,10 |  |  | 46 | M12x1,50 | 21 | MICHELANGELO II PL | 8½x19 | 19,00 | 8,50 | W21068504A80 | 2 |  |  |  | 5x114,30 |  | 40 | 81710072 | L | D8 | N | LD4 | TÜV |  |  | DK | YES |  |  | S | Strongness Certificate (PB) | 1 | No car modifications required |  | Top Class | MAX 725 KG | OZ RACE SILVER | OZ Tuner-System | 8027529007961 | OZ | 16 |  |  | Serie L - ext.diam.75 mm | 592x592x286 | 1 | 085-130 | e4*2007/46*0263*.. | bar: Area 1
HYUNDAI | I40 | I40 | VF | 09/2011 |  | 5x114,30 | 67,10 |  |  | 46 | M12x1,50 | 21 | MICHELANGELO II PL | 8½x19 | 19,00 | 8,50 | W2106850453 | 2 |  |  |  | 5x114,30 |  | 40 | 81710072 | L | D8 | N | LD4 | TÜV |  |  | DK | YES |  |  | S | Strongness Certificate (PB) | 1 | No car modifications required |  | Top Class | MAX 725 KG | MATT BLACK | OZ Tuner-System | 8027529007978 | OZ | 16 |  |  | Serie L - ext.diam.75 mm | 592x592x286 | 1 | 085-130 | e4*2007/46*0263*.. | bar: Area 1
HYUNDAI | I40 | I40 | VF | 09/2011 |  | 5x114,30 | 67,10 |  |  | 46 | M12x1,50 | 21 | RAFFAELLO | 8½x19 | 19,00 | 8,50 | W2107350969 | 2 |  |  |  | 5x114,30 |  | 33 | 81710072 | L | D8 | N | LD4 | TÜV |  |  | DK | YES |  |  | S | Strongness Certificate (PB) | 2 | Mods can be necessary to car |  | Top Class | MAX 825 KG | POLISH | OZ Tuner-System | 8027529019308 | OZ | 12,65 |  |  | Serie L - ext.diam.75 mm | 592x592x286 | 1 | 085-130 | e4*2007/46*0263*.. | bar: Area 1
HYUNDAI | I40 | I40 | VF | 09/2011 |  | 5x114,30 | 67,10 |  |  | 46 | M12x1,50 | 21 | RAFFAELLO | 8½x19 | 19,00 | 8,50 | W2107353169 | 2 |  |  |  | 5x114,30 |  | 46 | 81710072 | L | D8 | N | LD4 | TÜV |  |  | DK | YES |  |  | S | Strongness Certificate (PB) | 1 | No car modifications required |  | Top Class | MAX 825 KG | POLISH | OZ Tuner-System | 8027529019520 | OZ | 12,43 |  |  | Serie L - ext.diam.75 mm | 592x592x286 | 1 | 085-130 | e4*2007/46*0263*.. | bar: Area 1
HYUNDAI | I40 | I40 | VF | 09/2011 |  | 5x114,30 | 67,10 |  |  | 46 | M12x1,50 | 21 | RAFFAELLO | 8½x19 | 19,00 | 8,50 | W2107353269 | 2 |  |  |  | 5x114,30 |  | 39 | 81710072 | L | D8 | N | LD4 |  |  |  | DK | YES |  |  | N | No Certificate | 1 | No car modifications required |  | Top Class | MAX 825 KG | POLISH | OZ Tuner-System | 8027529019537 | OZ | 13,12 |  |  | Serie L - ext.diam.75 mm | 592x592x286 | 1 | 085-130 | e4*2007/46*0263*.. | bar: Area 1
HYUNDAI | I40 | I40 | VF | 09/2011 |  | 5x114,30 | 67,10 |  |  | 46 | M12x1,50 | 21 | RAFFAELLO | 8½x19 | 19,00 | 8,50 | W2107353769 | 2 |  |  |  | 5x114,30 |  | 46 | 81710072 | L | D8 | N | LD4 | TÜV |  |  | DK | YES |  |  | N | No Certificate | 1 | No car modifications required |  | Top Class | MAX 825 KG | POLISH | OZ Tuner-System | 8027529019582 | OZ | 12,82 |  |  | Serie L - ext.diam.75 mm | 592x592x286 | 1 | 085-130 | e4*2007/46*0263*.. | bar: Area 1
HYUNDAI | I40 | I40 | VF | 09/2011 |  | 5x114,30 | 67,10 |  |  | 46 | M12x1,50 | 21 | RAFFAELLO | 8½x19 | 19,00 | 8,50 | W2107354369 | 2 |  |  |  | 5x114,30 |  | 46 | 81710072 | L | D8 | N | LD4 |  |  |  | DK | YES |  |  | N | No Certificate | 1 | No car modifications required |  | Top Class | MAX 825 KG | POLISH | OZ Tuner-System | 8027529019643 | OZ | 12,82 |  |  | Serie L - ext.diam.75 mm | 592x592x286 | 1 | 085-130 | e4*2007/46*0263*.. | bar: Area 1
HYUNDAI | I40 | I40 | VF | 09/2011 |  | 5x114,30 | 67,10 |  |  | 46 | M12x1,50 | 21 | SUPERLEGGERA III | 8½x19 | 19,00 | 8,50 | W2104453780 | 2 |  |  |  | 5x114,30 |  | 46 | 81710072 | L | D8 | N | LD4 | TÜV |  |  | DK | YES |  |  | S | Strongness Certificate (PB) | 1 | No car modifications required |  | Top Class | MAX 650 KG | OZ RACE SILVER | OZ Tuner-System | 8027529016802 | OZ | 16,56 |  |  | Serie L - ext.diam.75 mm | 592x592x286 | 1 | 085-130 | e4*2007/46*0263*.. | bar: Area 1
HYUNDAI | I40 | I40 | VF | 09/2011 |  | 5x114,30 | 67,10 |  |  | 46 | M12x1,50 | 21 | BOTTICELLI III | 8½x20 | 20,00 | 8,50 | W2107450361 | 2 |  |  |  | 5x114,30 |  | 40 | 81710072 | L | D8 | N | LD4 | TÜV |  |  | DK | YES |  |  | T | Teilegutachten (PB+VB) | 2 | Mods can be necessary to car |  | Top Class | MAX 725 KG | CHRYSTAL TITANIUM | OZ Tuner-System | 8027529019889 | OZ | 14,76 |  |  | Serie L - ext.diam.75 mm | 615x615x312 | 1 | 085-130 | e4*2007/46*0263*.. | bar: Area 1
HYUNDAI | I40 | I40 | VF | 09/2011 |  | 5x114,30 | 67,10 |  |  | 46 | M12x1,50 | 21 | CRONO III | 8½x20 | 20,00 | 8,50 | W2108250222 | 2 |  |  |  | 5x114,30 |  | 46 | 81710072 | L | D8 | N | LD4 | TÜV |  |  | DK | YES |  |  | S | Strongness Certificate (PB) | 1 | No car modifications required |  | Top Class | MAX 715 KG | MATT GRAPHIT SILVER | OZ Tuner-System | 8027529022575 | OZ | 14,12 |  |  | Serie L - ext.diam.75 mm | 615x615x312 | 1 | 085-130 | e4*2007/46*0263*.. | bar: Area 1
HYUNDAI | I40 | I40 | VF | 09/2011 |  | 5x114,30 | 67,10 |  |  | 46 | M12x1,50 | 21 | CRONO III | 8½x20 | 20,00 | 8,50 | W2108250253 | 2 |  |  |  | 5x114,30 |  | 46 | 81710072 | L | D8 | N | LD4 | TÜV |  |  | DK | YES |  |  | S | Strongness Certificate (PB) | 1 | No car modifications required |  | Top Class | MAX 715 KG | MATT BLACK | OZ Tuner-System | 8027529056228 | OZ | 14,12 |  |  | Serie L - ext.diam.75 mm | 615x615x312 | 1 | 085-130 | e4*2007/46*0263*.. | bar: Area 1
HYUNDAI | I40 | I40 | VF | 09/2011 |  | 5x114,30 | 67,10 |  |  | 46 | M12x1,50 | 21 | CRONO III | 8½x20 | 20,00 | 8,50 | W2108250322 | 2 |  |  |  | 5x114,30 |  | 34 | 81710072 | L | D8 | N | LD4 | TÜV |  |  | DK | YES |  |  | S | Strongness Certificate (PB) | 2 | Mods can be necessary to car |  | Top Class | MAX 715 KG | MATT GRAPHIT SILVER | OZ Tuner-System | 8027529022582 | OZ | 13,91 |  |  | Serie L - ext.diam.75 mm | 615x615x312 | 1 | 085-130 | e4*2007/46*0263*.. | bar: Area 1
HYUNDAI | I40 | I40 | VF | 09/2011 |  | 5x114,30 | 67,10 |  |  | 46 | M12x1,50 | 21 | CRONO III | 8½x20 | 20,00 | 8,50 | W2108250353 | 2 |  |  |  | 5x114,30 |  | 34 | 81710072 | L | D8 | N | LD4 | TÜV |  |  | DK | YES |  |  | S | Strongness Certificate (PB) | 2 | Mods can be necessary to car |  | Top Class | MAX 715 KG | MATT BLACK | OZ Tuner-System | 8027529022599 | OZ | 13,91 |  |  | Serie L - ext.diam.75 mm | 615x615x312 | 1 | 085-130 | e4*2007/46*0263*.. | bar: Area 1
HYUNDAI | I40 | I40 | VF | 09/2011 |  | 5x114,30 | 67,10 |  |  | 46 | M12x1,50 | 21 | MICHELANGELO II PL | 8½x20 | 20,00 | 8,50 | W21064506A80 | 2 |  |  |  | 5x114,30 |  | 38 | 81710072 | L | D8 | N | LD4 | TÜV |  |  | DK | YES |  |  | T | Teilegutachten (PB+VB) | 1 | No car modifications required |  | Top Class | MAX 825 KG | OZ RACE SILVER | OZ Tuner-System | 8027529007404 | OZ | 19,54 |  |  | Serie L - ext.diam.75 mm | 615x615x312 | 1 | 085-130 | e4*2007/46*0263*.. | bar: Area 1
HYUNDAI | I40 | I40 | VF | 09/2011 |  | 5x114,30 | 67,10 |  |  | 46 | M12x1,50 | 21 | MICHELANGELO II PL | 8½x20 | 20,00 | 8,50 | W2106450653 | 2 |  |  |  | 5x114,30 |  | 38 | 81710072 | L | D8 | N | LD4 | TÜV |  |  | DK | YES |  |  | T | Teilegutachten (PB+VB) | 1 | No car modifications required |  | Top Class | MAX 825 KG | MATT BLACK | OZ Tuner-System | 8027529007411 | OZ | 19,54 |  |  | Serie L - ext.diam.75 mm | 615x615x312 | 1 | 085-130 | e4*2007/46*0263*.. | bar: Area 1
HYUNDAI | I40 | I40 | VF | 09/2011 |  | 5x114,30 | 67,10 |  |  | 46 | M12x1,50 | 21 | RAFFAELLO | 8½x20 | 20,00 | 8,50 | W2107250369 | 2 |  |  |  | 5x114,30 |  | 40 | 81710072 | L | D8 | N | LD4 | TÜV |  |  | DK | YES |  |  | S | Strongness Certificate (PB) | 2 | Mods can be necessary to car |  | Top Class | MAX 640 KG | POLISH | OZ Tuner-System | 8027529018929 | OZ | 13,70 |  |  | Serie L - ext.diam.75 mm | 615x615x312 | 1 | 085-130 | e4*2007/46*0263*.. | bar: Area 1
HYUNDAI | SANTA FE | SANTA FE | SM | 09/2000 | 12/2006 | 5x114,30 | 67,06 | 685 | 2022 | 46 | M12x1,50 | 21 | SUPERLEGGERA III | 8x18 | 18,00 | 8,00 | W2104653680 | 2 | S | 20060529 | 20060628 | 5x114,30 |  | 35 | 81710072 | L | D8 | N | LD4 |  |  |  | DK | YES |  |  | N | No Certificate | 2 | Mods can be necessary to car | 235/45 R18----235/50 R18----245/45 R18----245/50 R18--- | Top Class | MAX 650 KG | OZ RACE SILVER | OZ Tuner-System | 8027529017687 | OZ | 16,06 |  |  | Serie L - ext.diam.75 mm | 567x567x274 | 1 | 082-125 | e11*98/14*0162*01 | bar: Area 1
HYUNDAI | SANTA FE | SANTA FE | SM | 09/2000 | 12/2006 | 5x114,30 | 67,06 | 685 | 2022 | 46 | M12x1,50 | 21 | SUPERLEGGERA III | 8½x18 | 18,00 | 8,50 | W2104653780 | 2 | S | 20060529 | 20060628 | 5x114,30 |  | 28,50 | 81710072 | L | D8 | N | LD4 |  |  |  | DK | YES |  |  | N | No Certificate | 2 | Mods can be necessary to car |  | Top Class | MAX 650 KG | OZ RACE SILVER | OZ Tuner-System | 8027529017694 | OZ | 16,08 |  |  | Serie L - ext.diam.75 mm | 567x567x286 | 1 | 082-125 | e11*98/14*0162*01 | bar: Area 1
HYUNDAI | SANTA FE | SANTA FE | SM | 09/2000 | 12/2006 | 5x114,30 | 67,06 | 685 | 2022 | 46 | M12x1,50 | 21 | BOTTICELLI III | 8x19 | 19,00 | 8,00 | W2107653461 | 2 | S | 20061107 | 20061207 | 5x114,30 |  | 35 | 81710072 | L | D8 | N | LD4 | TÜV |  |  | DK | YES |  |  | S | Strongness Certificate (PB) | 2 | Mods can be necessary to car |  | Top Class | MAX 725 KG | CHRYSTAL TITANIUM | OZ Tuner-System | 8027529021127 | OZ | 13,85 |  |  | Serie L - ext.diam.75 mm | 592x592x274 | 1 | 082-125 | e11*98/14*0162*01 | bar: Area 1
HYUNDAI | SANTA FE | SANTA FE | SM | 09/2000 | 12/2006 | 5x114,30 | 67,06 | 685 | 2022 | 46 | M12x1,50 | 21 | RAFFAELLO | 8x19 | 19,00 | 8,00 | W2107353469 | 2 | S | 20060529 | 20060628 | 5x114,30 |  | 35 | 81710072 | L | D8 | N | LD4 |  |  |  | DK | YES |  |  | N | No Certificate | 2 | Mods can be necessary to car |  | Top Class | MAX 650 KG | POLISH | OZ Tuner-System | 8027529019551 | OZ | 12,35 |  |  | Serie L - ext.diam.75 mm | 592x592x274 | 1 | 082-125 | e11*98/14*0162*01 | bar: Area 1
HYUNDAI | SANTA FE | SANTA FE | SM | 09/2000 | 12/2006 | 5x114,30 | 67,06 | 685 | 2022 | 46 | M12x1,50 | 21 | SUPERLEGGERA III | 8x19 | 19,00 | 8,00 | W2104454880 | 2 | S | 20060529 | 20060628 | 5x114,30 |  | 35 | 81710072 | L | D8 | N | LD4 |  |  |  | DK | YES |  |  | N | No Certificate | 2 | Mods can be necessary to car |  | Top Class | MAX 650 KG | OZ RACE SILVER | OZ Tuner-System | 8027529016901 | OZ | 16,53 |  |  | Serie L - ext.diam.75 mm | 592x592x274 | 1 | 082-125 | e11*98/14*0162*01 | bar: Area 1
HYUNDAI | SANTA FE | SANTA FE | SM | 09/2000 | 12/2006 | 5x114,30 | 67,06 | 685 | 2022 | 46 | M12x1,50 | 21 | BOTTICELLI III | 8½x19 | 19,00 | 8,50 | W2107653561 | 2 | S | 20061107 | 20061207 | 5x114,30 |  | 28,50 | 81710072 | L | D8 | N | LD4 | TÜV |  |  | DK | YES |  |  | S | Strongness Certificate (PB) | 2 | Mods can be necessary to car |  | Top Class | MAX 725 KG | CHRYSTAL TITANIUM | OZ Tuner-System | 8027529021134 | OZ | 13,85 |  |  | Serie L - ext.diam.75 mm | 592x592x286 | 1 | 082-125 | e11*98/14*0162*01 | bar: Area 1
HYUNDAI | SANTA FE | SANTA FE | SM | 09/2000 | 12/2006 | 5x114,30 | 67,06 | 685 | 2022 | 46 | M12x1,50 | 21 | RAFFAELLO | 8½x19 | 19,00 | 8,50 | W2107353569 | 2 | S | 20060529 | 20060628 | 5x114,30 |  | 28,50 | 81710072 | L | D8 | N | LD4 |  |  |  | DK | YES |  |  | N | No Certificate | 2 | Mods can be necessary to car |  | Top Class | MAX 650 KG | POLISH | OZ Tuner-System | 8027529019568 | OZ | 12,34 |  |  | Serie L - ext.diam.75 mm | 592x592x286 | 1 | 082-125 | e11*98/14*0162*01 | bar: Area 1
HYUNDAI | SANTA FE | SANTA FE | SM | 09/2000 | 12/2006 | 5x114,30 | 67,06 | 685 | 2022 | 46 | M12x1,50 | 21 | SUPERLEGGERA III | 8½x19 | 19,00 | 8,50 | W2104454980 | 2 | S | 20060529 | 20060628 | 5x114,30 |  | 28,50 | 81710072 | L | D8 | N | LD4 |  |  |  | DK | YES |  |  | N | No Certificate | 2 | Mods can be necessary to car |  | Top Class | MAX 650 KG | OZ RACE SILVER | OZ Tuner-System | 8027529016918 | OZ | 16,53 |  |  | Serie L - ext.diam.75 mm | 592x592x286 | 1 | 082-125 | e11*98/14*0162*01 | bar: Area 1
HYUNDAI | SANTA FE | SANTA FE 06 | CM | 03/2006 | 11/2009 | 5x114,30 | 67,06 | 675 |  | 41 | M12x1,50 | 21 | MICHELANGELO II PL | 8½x18 | 18,00 | 8,50 | W21067505A80 | 2 | S | 20100129 | 20100228 | 5x114,30 |  | 40 | 81710072 | L | D8 | N | LD4 | TÜV |  |  | DK | YES |  |  | S | Strongness Certificate (PB) | 1 | No car modifications required |  | Top Class | MAX 725 KG | OZ RACE SILVER | OZ Tuner-System | 8027529007763 | OZ | 15,59 |  |  | Serie L - ext.diam.75 mm | 567x567x286 | 1 | 110-140, 114-139 | e11*2001/116*0270*.. | bar: Area 1
HYUNDAI | SANTA FE | SANTA FE 06 | CM | 03/2006 | 11/2009 | 5x114,30 | 67,06 | 675 |  | 41 | M12x1,50 | 21 | MICHELANGELO II PL | 8½x18 | 18,00 | 8,50 | W2106750553 | 2 | S | 20100129 | 20100228 | 5x114,30 |  | 40 | 81710072 | L | D8 | N | LD4 | TÜV |  |  | DK | YES |  |  | S | Strongness Certificate (PB) | 1 | No car modifications required |  | Top Class | MAX 725 KG | MATT BLACK | OZ Tuner-System | 8027529007770 | OZ | 15,59 |  |  | Serie L - ext.diam.75 mm | 567x567x286 | 1 | 110-140, 114-139 | e11*2001/116*0270*.. | bar: Area 1
HYUNDAI | SANTA FE | SANTA FE 06 | CM | 03/2006 | 11/2009 | 5x114,30 | 67,06 | 675 |  | 41 | M12x1,50 | 21 | MICHELANGELO II PL | 8½x19 | 19,00 | 8,50 | W21068504A80 | 2 | S | 20100129 | 20100228 | 5x114,30 |  | 40 | 81710072 | L | D8 | N | LD4 | TÜV |  |  | DK | YES |  |  | S | Strongness Certificate (PB) | 1 | No car modifications required |  | Top Class | MAX 725 KG | OZ RACE SILVER | OZ Tuner-System | 8027529007961 | OZ | 16 |  |  | Serie L - ext.diam.75 mm | 592x592x286 | 1 | 110-140, 114-139 | e11*2001/116*0270*.. | bar: Area 1
HYUNDAI | SANTA FE | SANTA FE 06 | CM | 03/2006 | 11/2009 | 5x114,30 | 67,06 | 675 |  | 41 | M12x1,50 | 21 | MICHELANGELO II PL | 8½x19 | 19,00 | 8,50 | W2106850453 | 2 | S | 20100129 | 20100228 | 5x114,30 |  | 40 | 81710072 | L | D8 | N | LD4 | TÜV |  |  | DK | YES |  |  | S | Strongness Certificate (PB) | 1 | No car modifications required |  | Top Class | MAX 725 KG | MATT BLACK | OZ Tuner-System | 8027529007978 | OZ | 16 |  |  | Serie L - ext.diam.75 mm | 592x592x286 | 1 | 110-140, 114-139 | e11*2001/116*0270*.. | bar: Area 1
HYUNDAI | SANTA FE | SANTA FE 06 | CM | 03/2006 | 11/2009 | 5x114,30 | 67,06 | 675 |  | 41 | M12x1,50 | 21 | MICHELANGELO II PL | 8½x20 | 20,00 | 8,50 | W21064506A80 | 2 | S | 20100129 | 20100228 | 5x114,30 |  | 38 | 81710072 | L | D8 | N | LD4 | TÜV |  |  | DK | YES |  |  | S | Strongness Certificate (PB) | 1 | No car modifications required |  | Top Class | MAX 825 KG | OZ RACE SILVER | OZ Tuner-System | 8027529007404 | OZ | 19,54 |  |  | Serie L - ext.diam.75 mm | 615x615x312 | 1 | 110-140, 114-139 | e11*2001/116*0270*.. | bar: Area 1
HYUNDAI | SANTA FE | SANTA FE 06 | CM | 03/2006 | 11/2009 | 5x114,30 | 67,06 | 675 |  | 41 | M12x1,50 | 21 | MICHELANGELO II PL | 8½x20 | 20,00 | 8,50 | W2106450653 | 2 | S | 20100129 | 20100228 | 5x114,30 |  | 38 | 81710072 | L | D8 | N | LD4 | TÜV |  |  | DK | YES |  |  | S | Strongness Certificate (PB) | 1 | No car modifications required |  | Top Class | MAX 825 KG | MATT BLACK | OZ Tuner-System | 8027529007411 | OZ | 19,54 |  |  | Serie L - ext.diam.75 mm | 615x615x312 | 1 | 110-140, 114-139 | e11*2001/116*0270*.. | bar: Area 1
HYUNDAI | SANTA FE | SANTA FE 12 | DM | 10/2012 |  | 5x114,30 | 67,06 | 675 |  | 49,50 | M12x1,50 | 21 | BOTTICELLI III | 8x19 | 19,00 | 8,00 | W2107650361 | 2 | S | 20121112 | 20121212 | 5x114,30 |  | 47 | 81710072 | L | D8 | N |  | TÜV |  |  | DK | YES |  |  | S | Strongness Certificate (PB) | 1 | No car modifications required | 235/55 R19--- | Top Class | MAX 725 KG | CHRYSTAL TITANIUM | OZ Tuner-System | 8027529020687 | OZ | 14,06 |  |  | Serie L - ext.diam.75 mm | 592x592x274 | 1 | 110-145 | e11*2007/46*0633*.. | bar: Area 1
HYUNDAI | SANTA FE | SANTA FE 12 | DM | 10/2012 |  | 5x114,30 | 67,06 | 675 |  | 49,50 | M12x1,50 | 21 | RAFFAELLO | 8x19 | 19,00 | 8,00 | W2107350369 | 2 | S | 20121112 | 20121212 | 5x114,30 |  | 47 | 81710072 | L | D8 | N |  | TÜV |  |  | DK | YES |  |  | S | Strongness Certificate (PB) | 1 | No car modifications required | 235/55 R19--- | Top Class | MAX 825 KG | POLISH | OZ Tuner-System | 8027529019247 | OZ | 12,55 |  |  | Serie L - ext.diam.75 mm | 592x592x274 | 1 | 110-145 | e11*2007/46*0633*.. | bar: Area 1
HYUNDAI | SANTA FE | SANTA FE 12 | DM | 10/2012 |  | 5x114,30 | 67,06 | 675 |  | 49,50 | M12x1,50 | 21 | BOTTICELLI III | 8½x19 | 19,00 | 8,50 | W2107653161 | 2 | S | 20121112 | 20121212 | 5x114,30 |  | 46 | 81710072 | L | D8 | N |  | TÜV |  |  | DK | YES |  |  | S | Strongness Certificate (PB) | 1 | No car modifications required |  | Top Class | MAX 725 KG | CHRYSTAL TITANIUM | OZ Tuner-System | 8027529021097 | OZ | 13,74 |  |  | Serie L - ext.diam.75 mm | 592x592x286 | 1 | 110-145 | e11*2007/46*0633*.. | bar: Area 1
HYUNDAI | SANTA FE | SANTA FE 12 | DM | 10/2012 |  | 5x114,30 | 67,06 | 675 |  | 49,50 | M12x1,50 | 21 | BOTTICELLI III | 8½x19 | 19,00 | 8,50 | W2107653761 | 2 | S | 20121112 | 20121212 | 5x114,30 |  | 46 | 81710072 | L | D8 | N |  | TÜV |  |  | DK | YES |  |  | S | Strongness Certificate (PB) | 1 | No car modifications required |  | Top Class | MAX 725 KG | CHRYSTAL TITANIUM | OZ Tuner-System | 8027529021158 | OZ | 14,41 |  |  | Serie L - ext.diam.75 mm | 592x592x286 | 1 | 110-145 | e11*2007/46*0633*.. | bar: Area 1
HYUNDAI | SANTA FE | SANTA FE 12 | DM | 10/2012 |  | 5x114,30 | 67,06 | 675 |  | 49,50 | M12x1,50 | 21 | RAFFAELLO | 8½x19 | 19,00 | 8,50 | W2107353169 | 2 | S | 20121112 | 20121212 | 5x114,30 |  | 46 | 81710072 | L | D8 | N |  | TÜV |  |  | DK | YES |  |  | S | Strongness Certificate (PB) | 1 | No car modifications required |  | Top Class | MAX 825 KG | POLISH | OZ Tuner-System | 8027529019520 | OZ | 12,43 |  |  | Serie L - ext.diam.75 mm | 592x592x286 | 1 | 110-145 | e11*2007/46*0633*.. | bar: Area 1
HYUNDAI | SANTA FE | SANTA FE 12 | DM | 10/2012 |  | 5x114,30 | 67,06 | 675 |  | 49,50 | M12x1,50 | 21 | RAFFAELLO | 8½x19 | 19,00 | 8,50 | W2107353769 | 2 | S | 20121112 | 20121212 | 5x114,30 |  | 46 | 81710072 | L | D8 | N |  | TÜV |  |  | DK | YES |  |  | N | No Certificate | 1 | No car modifications required |  | Top Class | MAX 825 KG | POLISH | OZ Tuner-System | 8027529019582 | OZ | 12,82 |  |  | Serie L - ext.diam.75 mm | 592x592x286 | 1 | 110-145 | e11*2007/46*0633*.. | bar: Area 1
HYUNDAI | SANTA FE | SANTA FE 12 | DM | 10/2012 |  | 5x114,30 | 67,06 | 675 |  | 49,50 | M12x1,50 | 21 | RAFFAELLO | 8½x19 | 19,00 | 8,50 | W2107354369 | 2 | S | 20121112 | 20121212 | 5x114,30 |  | 46 | 81710072 | L | D8 | N |  |  |  |  | DK | YES |  |  | N | No Certificate | 1 | No car modifications required |  | Top Class | MAX 825 KG | POLISH | OZ Tuner-System | 8027529019643 | OZ | 12,82 |  |  | Serie L - ext.diam.75 mm | 592x592x286 | 1 | 110-145 | e11*2007/46*0633*.. | bar: Area 1
HYUNDAI | SANTA FE | SANTA FE 12 | DM | 10/2012 |  | 5x114,30 | 67,06 | 675 |  | 49,50 | M12x1,50 | 21 | BOTTICELLI III | 8½x20 | 20,00 | 8,50 | W2107450361 | 2 | S | 20121112 | 20121212 | 5x114,30 |  | 40 | 81710072 | L | D8 | N |  | TÜV |  |  | DK | YES |  |  | S | Strongness Certificate (PB) | 2 | Mods can be necessary to car |  | Top Class | MAX 725 KG | CHRYSTAL TITANIUM | OZ Tuner-System | 8027529019889 | OZ | 14,76 |  |  | Serie L - ext.diam.75 mm | 615x615x312 | 1 | 110-145 | e11*2007/46*0633*.. | bar: Area 1
HYUNDAI | SONATA | SONATA 04 | NF | 09/2004 | 01/2010 | 5x114,30 | 67,10 | 600 | 2025 | 46 | M12x1,5 | 21 | SUPERLEGGERA III | 8x18 | 18,00 | 8,00 | W2104653680 | 2 | S | 20061016 | 20061115 | 5x114,30 |  | 35 | 81710072 | L | D8 | N | LD4 |  |  |  | DK | YES |  |  | N | No Certificate | 2 | Mods can be necessary to car | 225/45 R18---TCOMBI-235/40 R18---TCOMBI-245/40 R18---TCOMBI | Top Class | MAX 650 KG | OZ RACE SILVER | OZ Tuner-System | 8027529017687 | OZ | 16,06 |  |  | Serie L - ext.diam.75 mm | 567x567x274 | 1 | 100-184 | e11*2001/116*0241*.. | bar: Area 1
HYUNDAI | SONATA | SONATA 04 | NF | 09/2004 | 01/2010 | 5x114,30 | 67,10 | 600 | 2025 | 46 | M12x1,5 | 21 | MICHELANGELO II PL | 8½x18 | 18,00 | 8,50 | W21067505A80 | 2 | S | 20061128 | 20061228 | 5x114,30 |  | 40 | 81710072 | L | D8 | N | LD4 | TÜV |  |  | DK | YES |  |  | T | Teilegutachten (PB+VB) | 2 | Mods can be necessary to car | 225/45 R18----235/40 R18----245/40 R18--- | Top Class | MAX 725 KG | OZ RACE SILVER | OZ Tuner-System | 8027529007763 | OZ | 15,59 |  |  | Serie L - ext.diam.75 mm | 567x567x286 | 1 | 100-184 | e11*2001/116*0241*.. | bar: Area 1
HYUNDAI | SONATA | SONATA 04 | NF | 09/2004 | 01/2010 | 5x114,30 | 67,10 | 600 | 2025 | 46 | M12x1,5 | 21 | MICHELANGELO II PL | 8½x18 | 18,00 | 8,50 | W2106750553 | 2 | S | 20071026 | 20071125 | 5x114,30 |  | 40 | 81710072 | L | D8 | N | LD4 | TÜV |  |  | DK | YES |  |  | T | Teilegutachten (PB+VB) | 2 | Mods can be necessary to car | 225/45 R18----235/40 R18----245/40 R18--- | Top Class | MAX 725 KG | MATT BLACK | OZ Tuner-System | 8027529007770 | OZ | 15,59 |  |  | Serie L - ext.diam.75 mm | 567x567x286 | 1 | 100-184 | e11*2001/116*0241*.. | bar: Area 1
HYUNDAI | SONATA | SONATA 04 | NF | 09/2004 | 01/2010 | 5x114,30 | 67,10 | 600 | 2025 | 46 | M12x1,5 | 21 | BOTTICELLI III | 8x19 | 19,00 | 8,00 | W2107653461 | 2 | S | 20061107 | 20061207 | 5x114,30 |  | 35 | 81710072 | L | D8 | N | LD4 | TÜV |  |  | DK | YES |  |  | S | Strongness Certificate (PB) | 2 | Mods can be necessary to car | 225/40 R19----235/35 R19----245/35 R19--- | Top Class | MAX 725 KG | CHRYSTAL TITANIUM | OZ Tuner-System | 8027529021127 | OZ | 13,85 |  |  | Serie L - ext.diam.75 mm | 592x592x274 | 1 | 100-184 | e11*2001/116*0241*.. | bar: Area 1
HYUNDAI | SONATA | SONATA 04 | NF | 09/2004 | 01/2010 | 5x114,30 | 67,10 | 600 | 2025 | 46 | M12x1,5 | 21 | RAFFAELLO | 8x19 | 19,00 | 8,00 | W2107353469 | 2 | S | 20061016 | 20061115 | 5x114,30 |  | 35 | 81710072 | L | D8 | N | LD4 |  |  |  | DK | YES |  |  | N | No Certificate | 2 | Mods can be necessary to car | 225/40 R19----235/35 R19----245/35 R19--- | Top Class | MAX 650 KG | POLISH | OZ Tuner-System | 8027529019551 | OZ | 12,35 |  |  | Serie L - ext.diam.75 mm | 592x592x274 | 1 | 100-184 | e11*2001/116*0241*.. | bar: Area 1
HYUNDAI | SONATA | SONATA 04 | NF | 09/2004 | 01/2010 | 5x114,30 | 67,10 | 600 | 2025 | 46 | M12x1,5 | 21 | SUPERLEGGERA III | 8x19 | 19,00 | 8,00 | W2104454880 | 2 | S | 20061016 | 20061115 | 5x114,30 |  | 35 | 81710072 | L | D8 | N | LD4 |  |  |  | DK | YES |  |  | N | No Certificate | 2 | Mods can be necessary to car | 225/40 R19----235/35 R19----245/35 R19--- | Top Class | MAX 650 KG | OZ RACE SILVER | OZ Tuner-System | 8027529016901 | OZ | 16,53 |  |  | Serie L - ext.diam.75 mm | 592x592x274 | 1 | 100-184 | e11*2001/116*0241*.. | bar: Area 1
HYUNDAI | SONATA | SONATA 04 | NF | 09/2004 | 01/2010 | 5x114,30 | 67,10 | 600 | 2025 | 46 | M12x1,5 | 21 | SUPERLEGGERA III | 8x19 | 19,00 | 8,00 | W2104456080 | 2 | S | 20061016 | 20061115 | 5x114,30 |  | 40 | 81710072 | L | D8 | N | LD4 |  |  |  | DK | YES |  |  | N | No Certificate | 2 | Mods can be necessary to car | 225/40 R19----235/35 R19----245/35 R19--- | Top Class | MAX 650 KG | OZ RACE SILVER | OZ Tuner-System | 8027529017045 | OZ | 16,35 |  |  | Serie L - ext.diam.75 mm | 592x592x274 | 1 | 100-184 | e11*2001/116*0241*.. | bar: Area 1
HYUNDAI | SONATA | SONATA 04 | NF | 09/2004 | 01/2010 | 5x114,30 | 67,10 | 600 | 2025 | 46 | M12x1,5 | 21 | BOTTICELLI III | 8½x19 | 19,00 | 8,50 | W2107653261 | 2 | S | 20061107 | 20061207 | 5x114,30 |  | 39 | 81710072 | L | D8 | N | LD4 | TÜV |  |  | DK | YES |  |  | S | Strongness Certificate (PB) | 2 | Mods can be necessary to car | 225/40 R19---TCOMBI-235/35 R19----245/35 R19----255/35 R19---TCOMBI | Top Class | MAX 725 KG | CHRYSTAL TITANIUM | OZ Tuner-System | 8027529021103 | OZ | 14,35 |  |  | Serie L - ext.diam.75 mm | 592x592x286 | 1 | 100-184 | e11*2001/116*0241*.. | bar: Area 1
HYUNDAI | SONATA | SONATA 04 | NF | 09/2004 | 01/2010 | 5x114,30 | 67,10 | 600 | 2025 | 46 | M12x1,5 | 21 | MICHELANGELO II PL | 8½x19 | 19,00 | 8,50 | W21068504A80 | 2 | S | 20061128 | 20061228 | 5x114,30 |  | 40 | 81710072 | L | D8 | N | LD4 | TÜV |  |  | DK | YES |  |  | S | Strongness Certificate (PB) | 2 | Mods can be necessary to car | 225/40 R19---TCOMBI-235/35 R19----245/35 R19----255/35 R19---TCOMBI | Top Class | MAX 725 KG | OZ RACE SILVER | OZ Tuner-System | 8027529007961 | OZ | 16 |  |  | Serie L - ext.diam.75 mm | 592x592x286 | 1 | 100-184 | e11*2001/116*0241*.. | bar: Area 1
HYUNDAI | SONATA | SONATA 04 | NF | 09/2004 | 01/2010 | 5x114,30 | 67,10 | 600 | 2025 | 46 | M12x1,5 | 21 | MICHELANGELO II PL | 8½x19 | 19,00 | 8,50 | W2106850453 | 2 | S | 20071026 | 20071125 | 5x114,30 |  | 40 | 81710072 | L | D8 | N | LD4 | TÜV |  |  | DK | YES |  |  | S | Strongness Certificate (PB) | 2 | Mods can be necessary to car | 225/40 R19---TCOMBI-235/35 R19----245/35 R19----255/35 R19---TCOMBI | Top Class | MAX 725 KG | MATT BLACK | OZ Tuner-System | 8027529007978 | OZ | 16 |  |  | Serie L - ext.diam.75 mm | 592x592x286 | 1 | 100-184 | e11*2001/116*0241*.. | bar: Area 1
HYUNDAI | SONATA | SONATA 04 | NF | 09/2004 | 01/2010 | 5x114,30 | 67,10 | 600 | 2025 | 46 | M12x1,5 | 21 | RAFFAELLO | 8½x19 | 19,00 | 8,50 | W2107353269 | 2 | S | 20061016 | 20061115 | 5x114,30 |  | 39 | 81710072 | L | D8 | N | LD4 |  |  |  | DK | YES |  |  | N | No Certificate | 2 | Mods can be necessary to car | 225/40 R19---TCOMBI-235/35 R19----245/35 R19----255/35 R19---TCOMBI | Top Class | MAX 825 KG | POLISH | OZ Tuner-System | 8027529019537 | OZ | 13,12 |  |  | Serie L - ext.diam.75 mm | 592x592x286 | 1 | 100-184 | e11*2001/116*0241*.. | bar: Area 1
HYUNDAI | SONATA | SONATA 04 | NF | 09/2004 | 01/2010 | 5x114,30 | 67,10 | 600 | 2025 | 46 | M12x1,5 | 21 | BOTTICELLI III | 8½x20 | 20,00 | 8,50 | W2107450361 | 2 | S | 20061107 | 20061207 | 5x114,30 |  | 40 | 81710072 | L | D8 | N | LD4 | TÜV |  |  | DK | YES |  |  | T | Teilegutachten (PB+VB) | 2 | Mods can be necessary to car | 245/30 R20--- | Top Class | MAX 725 KG | CHRYSTAL TITANIUM | OZ Tuner-System | 8027529019889 | OZ | 14,76 |  |  | Serie L - ext.diam.75 mm | 615x615x312 | 1 | 100-184 | e11*2001/116*0241*.. | bar: Area 1
HYUNDAI | SONATA | SONATA 04 | NF | 09/2004 | 01/2010 | 5x114,30 | 67,10 | 600 | 2025 | 46 | M12x1,5 | 21 | MICHELANGELO II PL | 8½x20 | 20,00 | 8,50 | W21064506A80 | 2 | S | 20061128 | 20061228 | 5x114,30 |  | 38 | 81710072 | L | D8 | N | LD4 | TÜV |  |  | DK | YES |  |  | T | Teilegutachten (PB+VB) | 2 | Mods can be necessary to car | 245/30 R20--- | Top Class | MAX 825 KG | OZ RACE SILVER | OZ Tuner-System | 8027529007404 | OZ | 19,54 |  |  | Serie L - ext.diam.75 mm | 615x615x312 | 1 | 100-184 | e11*2001/116*0241*.. | bar: Area 1
HYUNDAI | SONATA | SONATA 04 | NF | 09/2004 | 01/2010 | 5x114,30 | 67,10 | 600 | 2025 | 46 | M12x1,5 | 21 | MICHELANGELO II PL | 8½x20 | 20,00 | 8,50 | W2106450653 | 2 | S | 20071026 | 20071125 | 5x114,30 |  | 38 | 81710072 | L | D8 | N | LD4 | TÜV |  |  | DK | YES |  |  | T | Teilegutachten (PB+VB) | 2 | Mods can be necessary to car | 245/30 R20--- | Top Class | MAX 825 KG | MATT BLACK | OZ Tuner-System | 8027529007411 | OZ | 19,54 |  |  | Serie L - ext.diam.75 mm | 615x615x312 | 1 | 100-184 | e11*2001/116*0241*.. | bar: Area 1
HYUNDAI | SONATA | SONATA 04 | NF | 09/2004 | 01/2010 | 5x114,30 | 67,10 | 600 | 2025 | 46 | M12x1,5 | 21 | RAFFAELLO | 8½x20 | 20,00 | 8,50 | W2107250369 | 2 | S | 20061016 | 20061115 | 5x114,30 |  | 40 | 81710072 | L | D8 | N | LD4 | TÜV |  |  | DK | YES |  |  | S | Strongness Certificate (PB) | 2 | Mods can be necessary to car | 245/30 R20--- | Top Class | MAX 640 KG | POLISH | OZ Tuner-System | 8027529018929 | OZ | 13,70 |  |  | Serie L - ext.diam.75 mm | 615x615x312 | 1 | 100-184 | e11*2001/116*0241*.. | bar: Area 1
HYUNDAI | SONATA | SONATA 04 | NF | 09/2004 | 01/2010 | 5x114,30 | 67,10 | 600 | 2025 | 46 | M12x1,5 | 21 | SUPERLEGGERA III | 8½x20 | 20,00 | 8,50 | W2104550280 | 2 | S | 20061016 | 20061115 | 5x114,30 |  | 40 | 81710072 | L | D8 | N | LD4 | TÜV |  |  | DK | YES |  |  | N | No Certificate | 2 | Mods can be necessary to car | 245/30 R20--- | Top Class | MAX 690 KG | OZ RACE SILVER | OZ Tuner-System | 8027529017175 | OZ | 18,13 |  |  | Serie L - ext.diam.75 mm | 615x615x312 | 1 | 100-184 | e11*2001/116*0241*.. | bar: Area 1
HYUNDAI | TIBURON | TIBURON 2002 | GK | 03/2002 | 12/2009 | 5x114,30 | 67,10 | 508 | 1935 | 46 | M12x1,50 | 21 | SUPERLEGGERA III | 8x18 | 18,00 | 8,00 | W2104653680 | 2 | S | 20060529 | 20060628 | 5x114,30 |  | 35 | 81710072 | L | D8 | N | LD4 |  |  |  | DK | YES |  |  | N | No Certificate | 2 | Mods can be necessary to car | 205/45 R18----215/40 R18----225/40 R18--- | Top Class | MAX 650 KG | OZ RACE SILVER | OZ Tuner-System | 8027529017687 | OZ | 16,06 |  |  | Serie L - ext.diam.75 mm | 567x567x274 | 1 | 077-123 | bar: Area 1
HYUNDAI | TIBURON | TIBURON 2002 | GK | 03/2002 | 12/2009 | 5x114,30 | 67,10 | 508 | 1935 | 46 | M12x1,50 | 21 | SUPERLEGGERA III | 8½x18 | 18,00 | 8,50 | W2104653780 | 2 | S | 20060529 | 20060628 | 5x114,30 |  | 28,50 | 81710072 | L | D8 | N | LD4 |  |  |  | DK | YES |  |  | N | No Certificate | 2 | Mods can be necessary to car |  | Top Class | MAX 650 KG | OZ RACE SILVER | OZ Tuner-System | 8027529017694 | OZ | 16,08 |  |  | Serie L - ext.diam.75 mm | 567x567x286 | 1 | 077-123 | bar: Area 1
HYUNDAI | TIBURON | TIBURON 2002 | GK | 03/2002 | 12/2009 | 5x114,30 | 67,10 | 508 | 1935 | 46 | M12x1,50 | 21 | BOTTICELLI III | 8x19 | 19,00 | 8,00 | W2107653461 | 2 | S | 20061107 | 20061207 | 5x114,30 |  | 35 | 81710072 | L | D8 | N | LD4 | TÜV |  |  | DK | YES |  |  | S | Strongness Certificate (PB) | 2 | Mods can be necessary to car | 215/35 R19----225/35 R19--- | Top Class | MAX 725 KG | CHRYSTAL TITANIUM | OZ Tuner-System | 8027529021127 | OZ | 13,85 |  |  | Serie L - ext.diam.75 mm | 592x592x274 | 1 | 077-123 | bar: Area 1
HYUNDAI | TIBURON | TIBURON 2002 | GK | 03/2002 | 12/2009 | 5x114,30 | 67,10 | 508 | 1935 | 46 | M12x1,50 | 21 | RAFFAELLO | 8x19 | 19,00 | 8,00 | W2107353469 | 2 | S | 20060529 | 20060628 | 5x114,30 |  | 35 | 81710072 | L | D8 | N | LD4 |  |  |  | DK | YES |  |  | N | No Certificate | 2 | Mods can be necessary to car | 215/35 R19----225/35 R19--- | Top Class | MAX 650 KG | POLISH | OZ Tuner-System | 8027529019551 | OZ | 12,35 |  |  | Serie L - ext.diam.75 mm | 592x592x274 | 1 | 077-123 | bar: Area 1
HYUNDAI | TIBURON | TIBURON 2002 | GK | 03/2002 | 12/2009 | 5x114,30 | 67,10 | 508 | 1935 | 46 | M12x1,50 | 21 | SUPERLEGGERA III | 8x19 | 19,00 | 8,00 | W2104454880 | 2 | S | 20060529 | 20060628 | 5x114,30 |  | 35 | 81710072 | L | D8 | N | LD4 |  |  |  | DK | YES |  |  | N | No Certificate | 2 | Mods can be necessary to car | 215/35 R19----225/35 R19--- | Top Class | MAX 650 KG | OZ RACE SILVER | OZ Tuner-System | 8027529016901 | OZ | 16,53 |  |  | Serie L - ext.diam.75 mm | 592x592x274 | 1 | 077-123 | bar: Area 1
HYUNDAI | TIBURON | TIBURON 2002 | GK | 03/2002 | 12/2009 | 5x114,30 | 67,10 | 508 | 1935 | 46 | M12x1,50 | 21 | BOTTICELLI III | 8½x19 | 19,00 | 8,50 | W2107653561 | 2 | S | 20061107 | 20061207 | 5x114,30 |  | 28,50 | 81710072 | L | D8 | N | LD4 | TÜV |  |  | DK | YES |  |  | S | Strongness Certificate (PB) | 2 | Mods can be necessary to car |  | Top Class | MAX 725 KG | CHRYSTAL TITANIUM | OZ Tuner-System | 8027529021134 | OZ | 13,85 |  |  | Serie L - ext.diam.75 mm | 592x592x286 | 1 | 077-123 | bar: Area 1
HYUNDAI | TIBURON | TIBURON 2002 | GK | 03/2002 | 12/2009 | 5x114,30 | 67,10 | 508 | 1935 | 46 | M12x1,50 | 21 | RAFFAELLO | 8½x19 | 19,00 | 8,50 | W2107353569 | 2 | S | 20060529 | 20060628 | 5x114,30 |  | 28,50 | 81710072 | L | D8 | N | LD4 |  |  |  | DK | YES |  |  | N | No Certificate | 2 | Mods can be necessary to car |  | Top Class | MAX 650 KG | POLISH | OZ Tuner-System | 8027529019568 | OZ | 12,34 |  |  | Serie L - ext.diam.75 mm | 592x592x286 | 1 | 077-123 | bar: Area 1
HYUNDAI | TIBURON | TIBURON 2002 | GK | 03/2002 | 12/2009 | 5x114,30 | 67,10 | 508 | 1935 | 46 | M12x1,50 | 21 | SUPERLEGGERA III | 8½x19 | 19,00 | 8,50 | W2104454980 | 2 | S | 20060529 | 20060628 | 5x114,30 |  | 28,50 | 81710072 | L | D8 | N | LD4 |  |  |  | DK | YES |  |  | N | No Certificate | 2 | Mods can be necessary to car |  | Top Class | MAX 650 KG | OZ RACE SILVER | OZ Tuner-System | 8027529016918 | OZ | 16,53 |  |  | Serie L - ext.diam.75 mm | 592x592x286 | 1 | 077-123 | bar: Area 1
HYUNDAI | TRAJET | TRAJET TYPE FO | FO | 06/1999 | 06/2008 | 5x114,30 | 67,10 | 665 | 2015 | 46 | M12x1,50 | 21 | SUPERLEGGERA III | 8x18 | 18,00 | 8,00 | W2104653680 | 2 | S | 20060529 | 20060628 | 5x114,30 |  | 35 | 81710072 | L | D8 | N | LD4 |  |  |  | DK | YES |  |  | N | No Certificate | 2 | Mods can be necessary to car | 235/40 R18--- | Top Class | MAX 650 KG | OZ RACE SILVER | OZ Tuner-System | 8027529017687 | OZ | 16,06 |  |  | Serie L - ext.diam.75 mm | 567x567x274 | 1 | 102-118 | e11*98/14*0130*00 | bar: Area 1
HYUNDAI | TRAJET | TRAJET TYPE FO | FO | 06/1999 | 06/2008 | 5x114,30 | 67,10 | 665 | 2015 | 46 | M12x1,50 | 21 | SUPERLEGGERA III | 8½x18 | 18,00 | 8,50 | W2104653780 | 2 | S | 20060529 | 20060628 | 5x114,30 |  | 28,50 | 81710072 | L | D8 | N | LD4 |  |  |  | DK | YES |  |  | N | No Certificate | 2 | Mods can be necessary to car |  | Top Class | MAX 650 KG | OZ RACE SILVER | OZ Tuner-System | 8027529017694 | OZ | 16,08 |  |  | Serie L - ext.diam.75 mm | 567x567x286 | 1 | 102-118 | e11*98/14*0130*00 | bar: Area 1
HYUNDAI | TRAJET | TRAJET TYPE FO | FO | 06/1999 | 06/2008 | 5x114,30 | 67,10 | 665 | 2015 | 46 | M12x1,50 | 21 | BOTTICELLI III | 8x19 | 19,00 | 8,00 | W2107653461 | 2 | S | 20061107 | 20061207 | 5x114,30 |  | 35 | 81710072 | L | D8 | N | LD4 | TÜV |  |  | DK | YES |  |  | S | Strongness Certificate (PB) | 2 | Mods can be necessary to car |  | Top Class | MAX 725 KG | CHRYSTAL TITANIUM | OZ Tuner-System | 8027529021127 | OZ | 13,85 |  |  | Serie L - ext.diam.75 mm | 592x592x274 | 1 | 102-118 | e11*98/14*0130*00 | bar: Area 1
HYUNDAI | TRAJET | TRAJET TYPE FO | FO | 06/1999 | 06/2008 | 5x114,30 | 67,10 | 665 | 2015 | 46 | M12x1,50 | 21 | RAFFAELLO | 8x19 | 19,00 | 8,00 | W2107353469 | 2 | S | 20060529 | 20060628 | 5x114,30 |  | 35 | 81710072 | L | D8 | N | LD4 |  |  |  | DK | YES |  |  | N | No Certificate | 2 | Mods can be necessary to car |  | Top Class | MAX 650 KG | POLISH | OZ Tuner-System | 8027529019551 | OZ | 12,35 |  |  | Serie L - ext.diam.75 mm | 592x592x274 | 1 | 102-118 | e11*98/14*0130*00 | bar: Area 1
HYUNDAI | TRAJET | TRAJET TYPE FO | FO | 06/1999 | 06/2008 | 5x114,30 | 67,10 | 665 | 2015 | 46 | M12x1,50 | 21 | SUPERLEGGERA III | 8x19 | 19,00 | 8,00 | W2104454880 | 2 | S | 20060529 | 20060628 | 5x114,30 |  | 35 | 81710072 | L | D8 | N | LD4 |  |  |  | DK | YES |  |  | N | No Certificate | 2 | Mods can be necessary to car |  | Top Class | MAX 650 KG | OZ RACE SILVER | OZ Tuner-System | 8027529016901 | OZ | 16,53 |  |  | Serie L - ext.diam.75 mm | 592x592x274 | 1 | 102-118 | e11*98/14*0130*00 | bar: Area 1
HYUNDAI | TRAJET | TRAJET TYPE FO | FO | 06/1999 | 06/2008 | 5x114,30 | 67,10 | 665 | 2015 | 46 | M12x1,50 | 21 | BOTTICELLI III | 8½x19 | 19,00 | 8,50 | W2107653561 | 2 | S | 20061107 | 20061207 | 5x114,30 |  | 28,50 | 81710072 | L | D8 | N | LD4 | TÜV |  |  | DK | YES |  |  | S | Strongness Certificate (PB) | 2 | Mods can be necessary to car |  | Top Class | MAX 725 KG | CHRYSTAL TITANIUM | OZ Tuner-System | 8027529021134 | OZ | 13,85 |  |  | Serie L - ext.diam.75 mm | 592x592x286 | 1 | 102-118 | e11*98/14*0130*00 | bar: Area 1
HYUNDAI | TRAJET | TRAJET TYPE FO | FO | 06/1999 | 06/2008 | 5x114,30 | 67,10 | 665 | 2015 | 46 | M12x1,50 | 21 | RAFFAELLO | 8½x19 | 19,00 | 8,50 | W2107353569 | 2 | S | 20060529 | 20060628 | 5x114,30 |  | 28,50 | 81710072 | L | D8 | N | LD4 |  |  |  | DK | YES |  |  | N | No Certificate | 2 | Mods can be necessary to car |  | Top Class | MAX 650 KG | POLISH | OZ Tuner-System | 8027529019568 | OZ | 12,34 |  |  | Serie L - ext.diam.75 mm | 592x592x286 | 1 | 102-118 | e11*98/14*0130*00 | bar: Area 1
HYUNDAI | TRAJET | TRAJET TYPE FO | FO | 06/1999 | 06/2008 | 5x114,30 | 67,10 | 665 | 2015 | 46 | M12x1,50 | 21 | SUPERLEGGERA III | 8½x19 | 19,00 | 8,50 | W2104454980 | 2 | S | 20060529 | 20060628 | 5x114,30 |  | 28,50 | 81710072 | L | D8 | N | LD4 |  |  |  | DK | YES |  |  | N | No Certificate | 2 | Mods can be necessary to car |  | Top Class | MAX 650 KG | OZ RACE SILVER | OZ Tuner-System | 8027529016918 | OZ | 16,53 |  |  | Serie L - ext.diam.75 mm | 592x592x286 | 1 | 102-118 | e11*98/14*0130*00 | bar: Area 1
HYUNDAI | TUCSON | TUCSON | JM | 02/2004 | 12/2009 | 5x114,30 | 67,10 | 600 | 2100 | 46 | M12x1,50 | 21 | SUPERLEGGERA III | 8x18 | 18,00 | 8,00 | W2104653680 | 2 | S | 20061013 | 20061112 | 5x114,30 |  | 35 | 81710072 | L | D8 | N | LD4 |  |  |  | DK | YES |  |  | N | No Certificate | 2 | Mods can be necessary to car | 225/50 R18----235/45 R18----235/50 R18----245/45 R18----255/45 R18--- | Top Class | MAX 650 KG | OZ RACE SILVER | OZ Tuner-System | 8027529017687 | OZ | 16,06 |  |  | Serie L - ext.diam.75 mm | 567x567x274 | 1 | 082-129 | e4*2001/116*0087*.. | bar: Area 1
HYUNDAI | TUCSON | TUCSON | JM | 02/2004 | 12/2009 | 5x114,30 | 67,10 | 600 | 2100 | 46 | M12x1,50 | 21 | MICHELANGELO II PL | 8½x18 | 18,00 | 8,50 | W21067505A80 | 2 | S | 20061128 | 20061228 | 5x114,30 |  | 40 | 81710072 | L | D8 | N | LD4 | TÜV |  |  | DK | YES |  |  | T | Teilegutachten (PB+VB) | 2 | Mods can be necessary to car | 235/45 R18----235/50 R18----245/45 R18----255/45 R18--- | Top Class | MAX 725 KG | OZ RACE SILVER | OZ Tuner-System | 8027529007763 | OZ | 15,59 |  |  | Serie L - ext.diam.75 mm | 567x567x286 | 1 | 082-129 | e4*2001/116*0087*.. | bar: Area 1
HYUNDAI | TUCSON | TUCSON | JM | 02/2004 | 12/2009 | 5x114,30 | 67,10 | 600 | 2100 | 46 | M12x1,50 | 21 | MICHELANGELO II PL | 8½x18 | 18,00 | 8,50 | W2106750553 | 2 | S | 20071026 | 20071125 | 5x114,30 |  | 40 | 81710072 | L | D8 | N | LD4 | TÜV |  |  | DK | YES |  |  | T | Teilegutachten (PB+VB) | 2 | Mods can be necessary to car | 235/45 R18----235/50 R18----245/45 R18----255/45 R18--- | Top Class | MAX 725 KG | MATT BLACK | OZ Tuner-System | 8027529007770 | OZ | 15,59 |  |  | Serie L - ext.diam.75 mm | 567x567x286 | 1 | 082-129 | e4*2001/116*0087*.. | bar: Area 1
HYUNDAI | TUCSON | TUCSON | JM | 02/2004 | 12/2009 | 5x114,30 | 67,10 | 600 | 2100 | 46 | M12x1,50 | 21 | BOTTICELLI III | 8x19 | 19,00 | 8,00 | W2107653461 | 2 | S | 20061107 | 20061207 | 5x114,30 |  | 35 | 81710072 | L | D8 | N | LD4 | TÜV |  |  | DK | YES |  |  | S | Strongness Certificate (PB) | 2 | Mods can be necessary to car | 225/45 R19----235/45 R19----245/40 R19--- | Top Class | MAX 725 KG | CHRYSTAL TITANIUM | OZ Tuner-System | 8027529021127 | OZ | 13,85 |  |  | Serie L - ext.diam.75 mm | 592x592x274 | 1 | 082-129 | e4*2001/116*0087*.. | bar: Area 1
HYUNDAI | TUCSON | TUCSON | JM | 02/2004 | 12/2009 | 5x114,30 | 67,10 | 600 | 2100 | 46 | M12x1,50 | 21 | RAFFAELLO | 8x19 | 19,00 | 8,00 | W2107353469 | 2 | S | 20061013 | 20061112 | 5x114,30 |  | 35 | 81710072 | L | D8 | N | LD4 |  |  |  | DK | YES |  |  | N | No Certificate | 2 | Mods can be necessary to car | 225/45 R19----235/45 R19----245/40 R19--- | Top Class | MAX 650 KG | POLISH | OZ Tuner-System | 8027529019551 | OZ | 12,35 |  |  | Serie L - ext.diam.75 mm | 592x592x274 | 1 | 082-129 | e4*2001/116*0087*.. | bar: Area 1
HYUNDAI | TUCSON | TUCSON | JM | 02/2004 | 12/2009 | 5x114,30 | 67,10 | 600 | 2100 | 46 | M12x1,50 | 21 | SUPERLEGGERA III | 8x19 | 19,00 | 8,00 | W2104454880 | 2 | S | 20061013 | 20061112 | 5x114,30 |  | 35 | 81710072 | L | D8 | N | LD4 |  |  |  | DK | YES |  |  | N | No Certificate | 2 | Mods can be necessary to car | 225/45 R19----235/45 R19----245/40 R19--- | Top Class | MAX 650 KG | OZ RACE SILVER | OZ Tuner-System | 8027529016901 | OZ | 16,53 |  |  | Serie L - ext.diam.75 mm | 592x592x274 | 1 | 082-129 | e4*2001/116*0087*.. | bar: Area 1
HYUNDAI | TUCSON | TUCSON | JM | 02/2004 | 12/2009 | 5x114,30 | 67,10 | 600 | 2100 | 46 | M12x1,50 | 21 | SUPERLEGGERA III | 8x19 | 19,00 | 8,00 | W2104456080 | 2 | S | 20061013 | 20061112 | 5x114,30 |  | 40 | 81710072 | L | D8 | N | LD4 |  |  |  | DK | YES |  |  | N | No Certificate | 1 | No car modifications required | 225/45 R19----235/45 R19----245/40 R19--- | Top Class | MAX 650 KG | OZ RACE SILVER | OZ Tuner-System | 8027529017045 | OZ | 16,35 |  |  | Serie L - ext.diam.75 mm | 592x592x274 | 1 | 082-129 | e4*2001/116*0087*.. | bar: Area 1
HYUNDAI | TUCSON | TUCSON | JM | 02/2004 | 12/2009 | 5x114,30 | 67,10 | 600 | 2100 | 46 | M12x1,50 | 21 | BOTTICELLI III | 8½x19 | 19,00 | 8,50 | W2107653261 | 2 | S | 20061107 | 20061207 | 5x114,30 |  | 39 | 81710072 | L | D8 | N | LD4 | TÜV |  |  | DK | YES |  |  | S | Strongness Certificate (PB) | 2 | Mods can be necessary to car | 225/45 R19----235/45 R19----245/40 R19----255/40 R19--- | Top Class | MAX 725 KG | CHRYSTAL TITANIUM | OZ Tuner-System | 8027529021103 | OZ | 14,35 |  |  | Serie L - ext.diam.75 mm | 592x592x286 | 1 | 082-129 | e4*2001/116*0087*.. | bar: Area 1
HYUNDAI | TUCSON | TUCSON | JM | 02/2004 | 12/2009 | 5x114,30 | 67,10 | 600 | 2100 | 46 | M12x1,50 | 21 | MICHELANGELO II PL | 8½x19 | 19,00 | 8,50 | W21068504A80 | 2 | S | 20061128 | 20061228 | 5x114,30 |  | 40 | 81710072 | L | D8 | N | LD4 | TÜV |  |  | DK | YES |  |  | S | Strongness Certificate (PB) | 2 | Mods can be necessary to car | 225/45 R19----235/45 R19----245/40 R19----255/40 R19--- | Top Class | MAX 725 KG | OZ RACE SILVER | OZ Tuner-System | 8027529007961 | OZ | 16 |  |  | Serie L - ext.diam.75 mm | 592x592x286 | 1 | 082-129 | e4*2001/116*0087*.. | bar: Area 1
HYUNDAI | TUCSON | TUCSON | JM | 02/2004 | 12/2009 | 5x114,30 | 67,10 | 600 | 2100 | 46 | M12x1,50 | 21 | MICHELANGELO II PL | 8½x19 | 19,00 | 8,50 | W2106850453 | 2 | S | 20071026 | 20071125 | 5x114,30 |  | 40 | 81710072 | L | D8 | N | LD4 | TÜV |  |  | DK | YES |  |  | S | Strongness Certificate (PB) | 2 | Mods can be necessary to car | 225/45 R19----235/45 R19----245/40 R19----255/40 R19--- | Top Class | MAX 725 KG | MATT BLACK | OZ Tuner-System | 8027529007978 | OZ | 16 |  |  | Serie L - ext.diam.75 mm | 592x592x286 | 1 | 082-129 | e4*2001/116*0087*.. | bar: Area 1
HYUNDAI | TUCSON | TUCSON | JM | 02/2004 | 12/2009 | 5x114,30 | 67,10 | 600 | 2100 | 46 | M12x1,50 | 21 | RAFFAELLO | 8½x19 | 19,00 | 8,50 | W2107350969 | 2 | S | 20061013 | 20061112 | 5x114,30 |  | 33 | 81710072 | L | D8 | N | LD4 | TÜV |  |  | DK | YES |  |  | S | Strongness Certificate (PB) | 2 | Mods can be necessary to car | 225/45 R19----235/45 R19----245/40 R19----255/40 R19--- | Top Class | MAX 825 KG | POLISH | OZ Tuner-System | 8027529019308 | OZ | 12,65 |  |  | Serie L - ext.diam.75 mm | 592x592x286 | 1 | 082-129 | e4*2001/116*0087*.. | bar: Area 1
HYUNDAI | TUCSON | TUCSON | JM | 02/2004 | 12/2009 | 5x114,30 | 67,10 | 600 | 2100 | 46 | M12x1,50 | 21 | RAFFAELLO | 8½x19 | 19,00 | 8,50 | W2107353269 | 2 | S | 20061013 | 20061112 | 5x114,30 |  | 39 | 81710072 | L | D8 | N | LD4 |  |  |  | DK | YES |  |  | N | No Certificate | 2 | Mods can be necessary to car | 225/45 R19----235/45 R19----245/40 R19----255/40 R19--- | Top Class | MAX 825 KG | POLISH | OZ Tuner-System | 8027529019537 | OZ | 13,12 |  |  | Serie L - ext.diam.75 mm | 592x592x286 | 1 | 082-129 | e4*2001/116*0087*.. | bar: Area 1
HYUNDAI | TUCSON | TUCSON | JM | 02/2004 | 12/2009 | 5x114,30 | 67,10 | 600 | 2100 | 46 | M12x1,50 | 21 | SUPERLEGGERA III | 8½x19 | 19,00 | 8,50 | W2104451480 | 2 | S | 20061013 | 20061112 | 5x114,30 |  | 33 | 81710072 | L | D8 | N | LD4 |  |  |  | DK | YES |  |  | N | No Certificate | 2 | Mods can be necessary to car | 225/45 R19----235/45 R19----245/40 R19----255/40 R19--- | Top Class | MAX 650 KG | OZ RACE SILVER | OZ Tuner-System | 8027529016642 | OZ | 16,07 |  |  | Serie L - ext.diam.75 mm | 592x592x286 | 1 | 082-129 | e4*2001/116*0087*.. | bar: Area 1
HYUNDAI | TUCSON | TUCSON | JM | 02/2004 | 12/2009 | 5x114,30 | 67,10 | 600 | 2100 | 46 | M12x1,50 | 21 | BOTTICELLI III | 8½x20 | 20,00 | 8,50 | W2107450361 | 2 | S | 20061107 | 20061207 | 5x114,30 |  | 40 | 81710072 | L | D8 | N | LD4 | TÜV |  |  | DK | YES |  |  | T | Teilegutachten (PB+VB) | 2 | Mods can be necessary to car | 245/35 R20----255/35 R20--- | Top Class | MAX 725 KG | CHRYSTAL TITANIUM | OZ Tuner-System | 8027529019889 | OZ | 14,76 |  |  | Serie L - ext.diam.75 mm | 615x615x312 | 1 | 082-129 | e4*2001/116*0087*.. | bar: Area 1
HYUNDAI | TUCSON | TUCSON | JM | 02/2004 | 12/2009 | 5x114,30 | 67,10 | 600 | 2100 | 46 | M12x1,50 | 21 | MICHELANGELO II PL | 8½x20 | 20,00 | 8,50 | W21064506A80 | 2 | S | 20061128 | 20061228 | 5x114,30 |  | 38 | 81710072 | L | D8 | N | LD4 | TÜV |  |  | DK | YES |  |  | T | Teilegutachten (PB+VB) | 2 | Mods can be necessary to car | 245/35 R20----255/35 R20--- | Top Class | MAX 825 KG | OZ RACE SILVER | OZ Tuner-System | 8027529007404 | OZ | 19,54 |  |  | Serie L - ext.diam.75 mm | 615x615x312 | 1 | 082-129 | e4*2001/116*0087*.. | bar: Area 1
HYUNDAI | TUCSON | TUCSON | JM | 02/2004 | 12/2009 | 5x114,30 | 67,10 | 600 | 2100 | 46 | M12x1,50 | 21 | MICHELANGELO II PL | 8½x20 | 20,00 | 8,50 | W2106450653 | 2 | S | 20071026 | 20071125 | 5x114,30 |  | 38 | 81710072 | L | D8 | N | LD4 | TÜV |  |  | DK | YES |  |  | T | Teilegutachten (PB+VB) | 2 | Mods can be necessary to car | 245/35 R20----255/35 R20--- | Top Class | MAX 825 KG | MATT BLACK | OZ Tuner-System | 8027529007411 | OZ | 19,54 |  |  | Serie L - ext.diam.75 mm | 615x615x312 | 1 | 082-129 | e4*2001/116*0087*.. | bar: Area 1
HYUNDAI | TUCSON | TUCSON | JM | 02/2004 | 12/2009 | 5x114,30 | 67,10 | 600 | 2100 | 46 | M12x1,50 | 21 | RAFFAELLO | 8½x20 | 20,00 | 8,50 | W2107250369 | 2 | S | 20061013 | 20061112 | 5x114,30 |  | 40 | 81710072 | L | D8 | N | LD4 | TÜV |  |  | DK | YES |  |  | S | Strongness Certificate (PB) | 2 | Mods can be necessary to car | 245/35 R20----255/35 R20--- | Top Class | MAX 640 KG | POLISH | OZ Tuner-System | 8027529018929 | OZ | 13,70 |  |  | Serie L - ext.diam.75 mm | 615x615x312 | 1 | 082-129 | e4*2001/116*0087*.. | bar: Area 1
HYUNDAI | TUCSON | TUCSON | JM | 02/2004 | 12/2009 | 5x114,30 | 67,10 | 600 | 2100 | 46 | M12x1,50 | 21 | SUPERLEGGERA III | 8½x20 | 20,00 | 8,50 | W2104550280 | 2 | S | 20061013 | 20061112 | 5x114,30 |  | 40 | 81710072 | L | D8 | N | LD4 | TÜV |  |  | DK | YES |  |  | N | No Certificate | 2 | Mods can be necessary to car | 245/35 R20----255/35 R20--- | Top Class | MAX 690 KG | OZ RACE SILVER | OZ Tuner-System | 8027529017175 | OZ | 18,13 |  |  | Serie L - ext.diam.75 mm | 615x615x312 | 1 | 082-129 | e4*2001/116*0087*.. | bar: Area 1
HYUNDAI | VELOSTER | VELOSTER | FS | 10/2011 |  | 5x114,30 | 67,10 | 465 |  | 49 | M12x1,50 | 21 | SUPERLEGGERA III | 8x18 | 18,00 | 8,00 | W2104653880 | 2 |  |  |  | 5x114,30 |  | 47,50 | 81710072 | L | D8 | N | LD4 |  |  |  | DK | YES |  |  | N | No Certificate | 1 | No car modifications required | 215/40 R18----225/35 R18----235/35 R18--- | Top Class | MAX 650 KG | OZ RACE SILVER | OZ Tuner-System | 8027529017700 | OZ | 16,17 |  |  | Serie L - ext.diam.75 mm | 567x567x274 | 1 | 097-103 | e11*2007/46*0194*.. | bar: Area 1
HYUNDAI | VELOSTER | VELOSTER | FS | 10/2011 |  | 5x114,30 | 67,10 | 465 |  | 49 | M12x1,50 | 21 | BOTTICELLI III | 8x19 | 19,00 | 8,00 | W2107650361 | 2 |  |  |  | 5x114,30 |  | 47 | 81710072 | L | D8 | N | LD4 | TÜV |  |  | DK | YES |  |  | S | Strongness Certificate (PB) | 1 | No car modifications required |  | Top Class | MAX 725 KG | CHRYSTAL TITANIUM | OZ Tuner-System | 8027529020687 | OZ | 14,06 |  |  | Serie L - ext.diam.75 mm | 592x592x274 | 1 | 097-103 | e11*2007/46*0194*.. | bar: Area 1
HYUNDAI | VELOSTER | VELOSTER | FS | 10/2011 |  | 5x114,30 | 67,10 | 465 |  | 49 | M12x1,50 | 21 | BOTTICELLI III | 8x19 | 19,00 | 8,00 | W2107653661 | 2 |  |  |  | 5x114,30 |  | 47,50 | 81710072 | L | D8 | N | LD4 |  |  |  | DK | YES |  |  | N | No Certificate | 1 | No car modifications required |  | Top Class | MAX 650 KG | CHRYSTAL TITANIUM | OZ Tuner-System | 8027529021141 | OZ | 14,06 |  |  | Serie L - ext.diam.75 mm | 592x592x274 | 1 | 097-103 | e11*2007/46*0194*.. | bar: Area 1
HYUNDAI | VELOSTER | VELOSTER | FS | 10/2011 |  | 5x114,30 | 67,10 | 465 |  | 49 | M12x1,50 | 21 | RAFFAELLO | 8x19 | 19,00 | 8,00 | W2107350369 | 2 |  |  |  | 5x114,30 |  | 47 | 81710072 | L | D8 | N | LD4 | TÜV |  |  | DK | YES |  |  | S | Strongness Certificate (PB) | 1 | No car modifications required |  | Top Class | MAX 825 KG | POLISH | OZ Tuner-System | 8027529019247 | OZ | 12,55 |  |  | Serie L - ext.diam.75 mm | 592x592x274 | 1 | 097-103 | e11*2007/46*0194*.. | bar: Area 1
HYUNDAI | VELOSTER | VELOSTER | FS | 10/2011 |  | 5x114,30 | 67,10 | 465 |  | 49 | M12x1,50 | 21 | RAFFAELLO | 8x19 | 19,00 | 8,00 | W2107353669 | 2 |  |  |  | 5x114,30 |  | 47,50 | 81710072 | L | D8 | N | LD4 |  |  |  | DK | YES |  |  | N | No Certificate | 1 | No car modifications required |  | Top Class | MAX 650 KG | POLISH | OZ Tuner-System | 8027529019575 | OZ | 12,55 |  |  | Serie L - ext.diam.75 mm | 592x592x274 | 1 | 097-103 | e11*2007/46*0194*.. | bar: Area 1
HYUNDAI | VELOSTER | VELOSTER | FS | 10/2011 |  | 5x114,30 | 67,10 | 465 |  | 49 | M12x1,50 | 21 | SUPERLEGGERA III | 8x19 | 19,00 | 8,00 | W2104453980 | 2 |  |  |  | 5x114,30 |  | 47 | 81710072 | L | D8 | N | LD4 | TÜV |  |  | DK | YES |  |  | S | Strongness Certificate (PB) | 1 | No car modifications required |  | Top Class | MAX 690 KG | OZ RACE SILVER | OZ Tuner-System | 8027529016826 | OZ | 16,74 |  |  | Serie L - ext.diam.75 mm | 592x592x274 | 1 | 097-103 | e11*2007/46*0194*.. | bar: Area 1
HYUNDAI | VELOSTER | VELOSTER | FS | 10/2011 |  | 5x114,30 | 67,10 | 465 |  | 49 | M12x1,50 | 21 | SUPERLEGGERA III | 8x19 | 19,00 | 8,00 | W2104455080 | 2 |  |  |  | 5x114,30 |  | 47,50 | 81710072 | L | D8 | N | LD4 |  |  |  | DK | YES |  |  | N | No Certificate | 1 | No car modifications required |  | Top Class | MAX 650 KG | OZ RACE SILVER | OZ Tuner-System | 8027529016925 | OZ | 16,74 |  |  | Serie L - ext.diam.75 mm | 592x592x274 | 1 | 097-103 | e11*2007/46*0194*.. | bar: Area 1
HYUNDAI | XG25/XG30 | XG 25/30 | XG | 01/2000 | 12/2005 | 5x114,30 | 67,10 | 615 | 1975 | 46 | M12x1,50 | 21 | SUPERLEGGERA III | 8x18 | 18,00 | 8,00 | W2104653680 | 2 | S | 20060529 | 20060628 | 5x114,30 |  | 35 | 81710072 | L | D8 | N | LD4 |  |  |  | DK | YES |  |  | N | No Certificate | 2 | Mods can be necessary to car | 215/45 R18----225/40 R18----235/40 R18--- | Top Class | MAX 650 KG | OZ RACE SILVER | OZ Tuner-System | 8027529017687 | OZ | 16,06 |  |  | Serie L - ext.diam.75 mm | 567x567x274 | 1 | 118-141 | e11*98/14*0109*02 | bar: Area 1
HYUNDAI | XG25/XG30 | XG 25/30 | XG | 01/2000 | 12/2005 | 5x114,30 | 67,10 | 615 | 1975 | 46 | M12x1,50 | 21 | SUPERLEGGERA III | 8½x18 | 18,00 | 8,50 | W2104653780 | 2 | S | 20060529 | 20060628 | 5x114,30 |  | 28,50 | 81710072 | L | D8 | N | LD4 |  |  |  | DK | YES |  |  | N | No Certificate | 2 | Mods can be necessary to car |  | Top Class | MAX 650 KG | OZ RACE SILVER | OZ Tuner-System | 8027529017694 | OZ | 16,08 |  |  | Serie L - ext.diam.75 mm | 567x567x286 | 1 | 118-141 | e11*98/14*0109*02 | bar: Area 1
HYUNDAI | XG25/XG30 | XG 25/30 | XG | 01/2000 | 12/2005 | 5x114,30 | 67,10 | 615 | 1975 | 46 | M12x1,50 | 21 | BOTTICELLI III | 8x19 | 19,00 | 8,00 | W2107653461 | 2 | S | 20061107 | 20061207 | 5x114,30 |  | 35 | 81710072 | L | D8 | N | LD4 | TÜV |  |  | DK | YES |  |  | S | Strongness Certificate (PB) | 2 | Mods can be necessary to car |  | Top Class | MAX 725 KG | CHRYSTAL TITANIUM | OZ Tuner-System | 8027529021127 | OZ | 13,85 |  |  | Serie L - ext.diam.75 mm | 592x592x274 | 1 | 118-141 | e11*98/14*0109*02 | bar: Area 1
HYUNDAI | XG25/XG30 | XG 25/30 | XG | 01/2000 | 12/2005 | 5x114,30 | 67,10 | 615 | 1975 | 46 | M12x1,50 | 21 | RAFFAELLO | 8x19 | 19,00 | 8,00 | W2107353469 | 2 | S | 20060529 | 20060628 | 5x114,30 |  | 35 | 81710072 | L | D8 | N | LD4 |  |  |  | DK | YES |  |  | N | No Certificate | 2 | Mods can be necessary to car |  | Top Class | MAX 650 KG | POLISH | OZ Tuner-System | 8027529019551 | OZ | 12,35 |  |  | Serie L - ext.diam.75 mm | 592x592x274 | 1 | 118-141 | e11*98/14*0109*02 | bar: Area 1
HYUNDAI | XG25/XG30 | XG 25/30 | XG | 01/2000 | 12/2005 | 5x114,30 | 67,10 | 615 | 1975 | 46 | M12x1,50 | 21 | SUPERLEGGERA III | 8x19 | 19,00 | 8,00 | W2104454880 | 2 | S | 20060529 | 20060628 | 5x114,30 |  | 35 | 81710072 | L | D8 | N | LD4 |  |  |  | DK | YES |  |  | N | No Certificate | 2 | Mods can be necessary to car |  | Top Class | MAX 650 KG | OZ RACE SILVER | OZ Tuner-System | 8027529016901 | OZ | 16,53 |  |  | Serie L - ext.diam.75 mm | 592x592x274 | 1 | 118-141 | e11*98/14*0109*02 | bar: Area 1
HYUNDAI | XG25/XG30 | XG 25/30 | XG | 01/2000 | 12/2005 | 5x114,30 | 67,10 | 615 | 1975 | 46 | M12x1,50 | 21 | BOTTICELLI III | 8½x19 | 19,00 | 8,50 | W2107653561 | 2 | S | 20061107 | 20061207 | 5x114,30 |  | 28,50 | 81710072 | L | D8 | N | LD4 | TÜV |  |  | DK | YES |  |  | S | Strongness Certificate (PB) | 2 | Mods can be necessary to car |  | Top Class | MAX 725 KG | CHRYSTAL TITANIUM | OZ Tuner-System | 8027529021134 | OZ | 13,85 |  |  | Serie L - ext.diam.75 mm | 592x592x286 | 1 | 118-141 | e11*98/14*0109*02 | bar: Area 1
HYUNDAI | XG25/XG30 | XG 25/30 | XG | 01/2000 | 12/2005 | 5x114,30 | 67,10 | 615 | 1975 | 46 | M12x1,50 | 21 | RAFFAELLO | 8½x19 | 19,00 | 8,50 | W2107353569 | 2 | S | 20060529 | 20060628 | 5x114,30 |  | 28,50 | 81710072 | L | D8 | N | LD4 |  |  |  | DK | YES |  |  | N | No Certificate | 2 | Mods can be necessary to car |  | Top Class | MAX 650 KG | POLISH | OZ Tuner-System | 8027529019568 | OZ | 12,34 |  |  | Serie L - ext.diam.75 mm | 592x592x286 | 1 | 118-141 | e11*98/14*0109*02 | bar: Area 1
HYUNDAI | XG25/XG30 | XG 25/30 | XG | 01/2000 | 12/2005 | 5x114,30 | 67,10 | 615 | 1975 | 46 | M12x1,50 | 21 | SUPERLEGGERA III | 8½x19 | 19,00 | 8,50 | W2104454980 | 2 | S | 20060529 | 20060628 | 5x114,30 |  | 28,50 | 81710072 | L | D8 | N | LD4 |  |  |  | DK | YES |  |  | N | No Certificate | 2 | Mods can be necessary to car |  | Top Class | MAX 650 KG | OZ RACE SILVER | OZ Tuner-System | 8027529016918 | OZ | 16,53 |  |  | Serie L - ext.diam.75 mm | 592x592x286 | 1 | 118-141 | e11*98/14*0109*02 | bar: Area 1
INFINITI | FX | FX 30 | S51 | 01/2010 |  | 5x114,30 | 66,06 | 660 |  | 50 | M12x1,25 | 21 | BOTTICELLI III | 8½x20 | 20,00 | 8,50 | W2107450361 | 2 | S | 20101207 | 20110106 | 5x114,30 |  | 40 | 81710064 | L | D9 | N |  | TÜV |  |  |  | YES |  |  |  |  | 1 | No car modifications required |  | Top Class | MAX 725 KG | CHRYSTAL TITANIUM | OZ Tuner-System | 8027529019889 | OZ | 14,76 |  |  | Serie L - ext.diam.75 mm | 615x615x312 | 1 | 175-287 | e1*2001/116*0479.. | bar: Area 1
INFINITI | FX | FX 35/45 | S50 | 03/2003 | 12/2009 | 5x114,30 | 66,10 | 526 | 2364 | 40 | M12x1,25 | 21 | MICHELANGELO II PL | 8½x19 | 19,00 | 8,50 | W21068504A80 | 2 | S | 20061128 | 20061228 | 5x114,30 |  | 40 | 81710064 | L | D9 | N | LD14 | TÜV |  |  | DK | YES |  |  | S | Strongness Certificate (PB) | 1 | No car modifications required |  | Top Class | MAX 725 KG | OZ RACE SILVER | OZ Tuner-System | 8027529007961 | OZ | 16 |  |  | Serie L - ext.diam.75 mm | 592x592x286 | 1 | 206-239 | bar: Area 1
INFINITI | FX | FX 35/45 | S50 | 03/2003 | 12/2009 | 5x114,30 | 66,10 | 526 | 2364 | 40 | M12x1,25 | 21 | MICHELANGELO II PL | 8½x19 | 19,00 | 8,50 | W2106850453 | 2 | S | 20071026 | 20071125 | 5x114,30 |  | 40 | 81710064 | L | D9 | N | LD14 | TÜV |  |  | DK | YES |  |  | S | Strongness Certificate (PB) | 1 | No car modifications required |  | Top Class | MAX 725 KG | MATT BLACK | OZ Tuner-System | 8027529007978 | OZ | 16 |  |  | Serie L - ext.diam.75 mm | 592x592x286 | 1 | 206-239 | bar: Area 1
INFINITI | FX | FX 35/45 | S50 | 03/2003 | 12/2009 | 5x114,30 | 66,10 | 526 | 2364 | 40 | M12x1,25 | 21 | MICHELANGELO II PL | 8½x20 | 20,00 | 8,50 | W21064506A80 | 2 | S | 20061128 | 20061228 | 5x114,30 |  | 38 | 81710064 | L | D9 | N | LD14 | TÜV |  |  | DK | YES |  |  | S | Strongness Certificate (PB) | 1 | No car modifications required |  | Top Class | MAX 825 KG | OZ RACE SILVER | OZ Tuner-System | 8027529007404 | OZ | 19,54 |  |  | Serie L - ext.diam.75 mm | 615x615x312 | 1 | 206-239 | bar: Area 1
INFINITI | FX | FX 35/45 | S50 | 03/2003 | 12/2009 | 5x114,30 | 66,10 | 526 | 2364 | 40 | M12x1,25 | 21 | MICHELANGELO II PL | 8½x20 | 20,00 | 8,50 | W2106450653 | 2 | S | 20071026 | 20071125 | 5x114,30 |  | 38 | 81710064 | L | D9 | N | LD14 | TÜV |  |  | DK | YES |  |  | S | Strongness Certificate (PB) | 1 | No car modifications required |  | Top Class | MAX 825 KG | MATT BLACK | OZ Tuner-System | 8027529007411 | OZ | 19,54 |  |  | Serie L - ext.diam.75 mm | 615x615x312 | 1 | 206-239 | bar: Area 1
INFINITI | FX | FX 35/45 | S50 | 03/2003 | 12/2009 | 5x114,30 | 66,10 | 526 | 2364 | 40 | M12x1,25 | 21 | MICHELANGELO II PL | 10x20 | 20,00 | 10,00 | W21064507A80 | 2 | S | 20061128 | 20061228 | 5x114,30 |  | 38 | 81710064 | L | D9 | N | LD14 | TÜV |  |  | DK | YES | C0270 | REAR | S | Strongness Certificate (PB) | 2 | Mods can be necessary to car |  | Top Class | MAX 825 KG | OZ RACE SILVER | OZ Tuner-System | 8027529007428 | OZ | 20,80 |  |  | Serie L - ext.diam.75 mm | 615x615x350 | 1 | 206-239 | bar: Area 1
INFINITI | FX | FX 35/45 | S50 | 03/2003 | 12/2009 | 5x114,30 | 66,10 | 526 | 2364 | 40 | M12x1,25 | 21 | MICHELANGELO II PL | 10x20 | 20,00 | 10,00 | W2106450753 | 2 | S | 20071026 | 20071125 | 5x114,30 |  | 38 | 81710064 | L | D9 | N | LD14 | TÜV |  |  | DK | YES | C0270 | REAR | S | Strongness Certificate (PB) | 2 | Mods can be necessary to car |  | Top Class | MAX 825 KG | MATT BLACK | OZ Tuner-System | 8027529007435 | OZ | 20,80 |  |  | Serie L - ext.diam.75 mm | 615x615x350 | 1 | 206-239 | bar: Area 1
INFINITI | FX | FX 35/45 | S50 | 03/2003 | 12/2009 | 5x114,30 | 66,10 | 526 | 2364 | 40 | M12x1,25 | 21 | BOTTICELLI III | 10½X22 | 22,00 | 10,50 | W2107750261 | 2 | S | 20061107 | 20061207 | 5x114,30 |  | 40 | 81710214 | XL | D9 | N | LD14 | TÜV |  |  | DK | YES |  |  | S | Strongness Certificate (PB) | 2 | Mods can be necessary to car |  | Top Class | MAX 950 KG | CHRYSTAL TITANIUM | OZ Tuner-System | 8027529021332 | OZ | 24,28 |  |  | Serie XL - ext.diam.79 mm | 695x695x337 | 1 | 206-239 | bar: Area 1
INFINITI | FX | FX 35/45 | S50 | 03/2003 | 12/2009 | 5x114,30 | 66,10 | 526 | 2364 | 40 | M12x1,25 | 21 | RAFFAELLO | 10½X22 | 22,00 | 10,50 | W2107550269 | 2 | S | 20051129 | 20051229 | 5x114,30 |  | 40 | 81710214 | XL | D9 | N | LD14 | TÜV |  |  | DK | YES |  |  | S | Strongness Certificate (PB) | 2 | Mods can be necessary to car |  | Top Class | MAX 925 KG | POLISH | OZ Tuner-System | 8027529020243 | OZ | 20,25 |  |  | Serie XL - ext.diam.79 mm | 695x695x337 | 1 | 206-239 | bar: Area 1
INFINITI | J 30 | J 30 | . | 03/1992 | 12/1997 | 5x114,30 | 66,10 |  |  |  | M12x1,25 | 21 | BOTTICELLI III | 8½x20 | 20,00 | 8,50 | W2107450361 | 2 | S | 20061107 | 20061207 | 5x114,30 |  | 40 | 81710064 | L | D9 | N | LD14 | TÜV |  |  | DK | YES |  |  | S | Strongness Certificate (PB) | 1 | No car modifications required | Tyres have not been checked | Top Class | MAX 725 KG | CHRYSTAL TITANIUM | OZ Tuner-System | 8027529019889 | OZ | 14,76 |  |  | Serie L - ext.diam.75 mm | 615x615x312 | 1 | bar: Area 1
INFINITI | J 30 | J 30 | . | 03/1992 | 12/1997 | 5x114,30 | 66,10 |  |  |  | M12x1,25 | 21 | RAFFAELLO | 8½x20 | 20,00 | 8,50 | W2107250369 | 2 | S | 20051129 | 20051229 | 5x114,30 |  | 40 | 81710064 | L | D9 | N | LD14 | TÜV |  |  | DK | YES |  |  | S | Strongness Certificate (PB) | 1 | No car modifications required | Tyres have not been checked | Top Class | MAX 640 KG | POLISH | OZ Tuner-System | 8027529018929 | OZ | 13,70 |  |  | Serie L - ext.diam.75 mm | 615x615x312 | 1 | bar: Area 1
INFINITI | J 30 | J 30 | . | 03/1992 | 12/1997 | 5x114,30 | 66,10 |  |  |  | M12x1,25 | 21 | SUPERLEGGERA III | 8½x20 | 20,00 | 8,50 | W2104550280 | 2 | S | 20021126 | 20021226 | 5x114,30 |  | 40 | 81710064 | L | D9 | N | LD14 | TÜV |  |  | DK | YES |  |  | N | No Certificate | 1 | No car modifications required | Tyres have not been checked | Top Class | MAX 690 KG | OZ RACE SILVER | OZ Tuner-System | 8027529017175 | OZ | 18,13 |  |  | Serie L - ext.diam.75 mm | 615x615x312 | 1 | bar: Area 1
INFINITI | J 30 | J 30 | . | 03/1992 | 12/1997 | 5x114,30 | 66,10 |  |  |  | M12x1,25 | 21 | BOTTICELLI III | 9½x20 | 20,00 | 9,50 | W2107450761 | 2 | S | 20061107 | 20061207 | 5x114,30 |  | 40 | 81710064 | L | D9 | N | LD14 | TÜV |  |  | DK | YES | C0270 | REAR | S | Strongness Certificate (PB) | 2 | Mods can be necessary to car | Tyres have not been checked | Top Class | MAX 725 KG | CHRYSTAL TITANIUM | OZ Tuner-System | 8027529019957 | OZ | 14,20 |  |  | Serie L - ext.diam.75 mm | 615x615x312 | 1 | bar: Area 1
INFINITI | J 30 | J 30 | . | 03/1992 | 12/1997 | 5x114,30 | 66,10 |  |  |  | M12x1,25 | 21 | RAFFAELLO | 9½x20 | 20,00 | 9,50 | W2107250769 | 2 | S | 20051129 | 20051229 | 5x114,30 |  | 40 | 81710064 | L | D9 | N | LD14 | TÜV |  |  | DK | YES | C0270 | REAR | S | Strongness Certificate (PB) | 2 | Mods can be necessary to car | Tyres have not been checked | Top Class | MAX 640 KG | POLISH | OZ Tuner-System | 8027529018967 | OZ | 13,21 |  |  | Serie L - ext.diam.75 mm | 615x615x312 | 1 | bar: Area 1
INFINITI | J 30 | J 30 | . | 03/1992 | 12/1997 | 5x114,30 | 66,10 |  |  |  | M12x1,25 | 21 | SUPERLEGGERA III | 9½x20 | 20,00 | 9,50 | W2104550580 | 2 | S | 20021126 | 20021226 | 5x114,30 |  | 40 | 81710064 | L | D9 | N | LD14 | TÜV |  |  | DK | YES | C0270 | REAR | S | Strongness Certificate (PB) | 2 | Mods can be necessary to car | Tyres have not been checked | Top Class | MAX 690 KG | OZ RACE SILVER | OZ Tuner-System | 8027529017199 | OZ | 17,86 |  |  | Serie L - ext.diam.75 mm | 615x615x312 | 1 | bar: Area 1
INFINITI | Q45 | Q 45 | Y33 | 12/1988 | 12/2001 | 5x114,30 | 66,10 |  |  |  | M12x1,25 | 21 | BOTTICELLI III | 8½x20 | 20,00 | 8,50 | W2107450361 | 2 | S | 20061107 | 20061207 | 5x114,30 |  | 40 | 81710064 | L | D9 | N | LD14 | TÜV |  |  | DK | YES |  |  | S | Strongness Certificate (PB) | 1 | No car modifications required | Tyres have not been checked | Top Class | MAX 725 KG | CHRYSTAL TITANIUM | OZ Tuner-System | 8027529019889 | OZ | 14,76 |  |  | Serie L - ext.diam.75 mm | 615x615x312 | 1 | 254 | bar: Area 1
INFINITI | Q45 | Q 45 | Y33 | 12/1988 | 12/2001 | 5x114,30 | 66,10 |  |  |  | M12x1,25 | 21 | RAFFAELLO | 8½x20 | 20,00 | 8,50 | W2107250369 | 2 | S | 20051129 | 20051229 | 5x114,30 |  | 40 | 81710064 | L | D9 | N | LD14 | TÜV |  |  | DK | YES |  |  | S | Strongness Certificate (PB) | 1 | No car modifications required | Tyres have not been checked | Top Class | MAX 640 KG | POLISH | OZ Tuner-System | 8027529018929 | OZ | 13,70 |  |  | Serie L - ext.diam.75 mm | 615x615x312 | 1 | 254 | bar: Area 1
INFINITI | Q45 | Q 45 | Y33 | 12/1988 | 12/2001 | 5x114,30 | 66,10 |  |  |  | M12x1,25 | 21 | SUPERLEGGERA III | 8½x20 | 20,00 | 8,50 | W2104550280 | 2 | S | 20021126 | 20021226 | 5x114,30 |  | 40 | 81710064 | L | D9 | N | LD14 | TÜV |  |  | DK | YES |  |  | N | No Certificate | 1 | No car modifications required | Tyres have not been checked | Top Class | MAX 690 KG | OZ RACE SILVER | OZ Tuner-System | 8027529017175 | OZ | 18,13 |  |  | Serie L - ext.diam.75 mm | 615x615x312 | 1 | 254 | bar: Area 1
INFINITI | Q45 | Q 45 | Y33 | 12/1988 | 12/2001 | 5x114,30 | 66,10 |  |  |  | M12x1,25 | 21 | BOTTICELLI III | 9½x20 | 20,00 | 9,50 | W2107450761 | 2 | S | 20061107 | 20061207 | 5x114,30 |  | 40 | 81710064 | L | D9 | N | LD14 | TÜV |  |  | DK | YES | C0270 | REAR | S | Strongness Certificate (PB) | 2 | Mods can be necessary to car | Tyres have not been checked | Top Class | MAX 725 KG | CHRYSTAL TITANIUM | OZ Tuner-System | 8027529019957 | OZ | 14,20 |  |  | Serie L - ext.diam.75 mm | 615x615x312 | 1 | 254 | bar: Area 1
INFINITI | Q45 | Q 45 | Y33 | 12/1988 | 12/2001 | 5x114,30 | 66,10 |  |  |  | M12x1,25 | 21 | RAFFAELLO | 9½x20 | 20,00 | 9,50 | W2107250769 | 2 | S | 20051129 | 20051229 | 5x114,30 |  | 40 | 81710064 | L | D9 | N | LD14 | TÜV |  |  | DK | YES | C0270 | REAR | S | Strongness Certificate (PB) | 2 | Mods can be necessary to car | Tyres have not been checked | Top Class | MAX 640 KG | POLISH | OZ Tuner-System | 8027529018967 | OZ | 13,21 |  |  | Serie L - ext.diam.75 mm | 615x615x312 | 1 | 254 | bar: Area 1
INFINITI | Q45 | Q 45 | Y33 | 12/1988 | 12/2001 | 5x114,30 | 66,10 |  |  |  | M12x1,25 | 21 | SUPERLEGGERA III | 9½x20 | 20,00 | 9,50 | W2104550580 | 2 | S | 20021126 | 20021226 | 5x114,30 |  | 40 | 81710064 | L | D9 | N | LD14 | TÜV |  |  | DK | YES | C0270 | REAR | S | Strongness Certificate (PB) | 2 | Mods can be necessary to car | Tyres have not been checked | Top Class | MAX 690 KG | OZ RACE SILVER | OZ Tuner-System | 8027529017199 | OZ | 17,86 |  |  | Serie L - ext.diam.75 mm | 615x615x312 | 1 | 254 | bar: Area 1
JAGUAR | S-TYPE | S-TYPE | CCX | 01/1999 | 01/2008 | 5x108 | 63,40 | 590 | 2037 | 60 | M12x1,50 | 19 | MICHELANGELO II PL | 8½x18 | 18,00 | 8,50 | W21067501A80 | 2 | S | 20061128 | 20061228 | 5x108 |  | 46 | 81710081 | L | D27 | N | LD2 | TÜV |  |  | DK | YES |  |  | T | Teilegutachten (PB+VB) | 2 | Mods can be necessary to car | 235/40 R18--- | Top Class | MAX 725 KG | OZ RACE SILVER | OZ Tuner-System | 8027529007701 | OZ | 15,56 |  |  | Serie L - ext.diam.75 mm | 567x567x286 | 1 | 147-219 | e11*98/14*0115*.. | bar: Area 1
JAGUAR | S-TYPE | S-TYPE | CCX | 01/1999 | 01/2008 | 5x108 | 63,40 | 590 | 2037 | 60 | M12x1,50 | 19 | BOTTICELLI III | 8½x19 | 19,00 | 8,50 | W2107651161 | 2 | S | 20061107 | 20061207 | 5x108 |  | 46 | 81710081 | L | D27 | N | LD2 | TÜV |  |  | DK | YES |  |  | S | Strongness Certificate (PB) | 2 | Mods can be necessary to car | 235/35 R19----245/35 R19--- | Top Class | MAX 725 KG | CHRYSTAL TITANIUM | OZ Tuner-System | 8027529020793 | OZ | 13,84 |  |  | Serie L - ext.diam.75 mm | 592x592x286 | 1 | 147-219 | e11*98/14*0115*.. | bar: Area 1
JAGUAR | S-TYPE | S-TYPE | CCX | 01/1999 | 01/2008 | 5x108 | 63,40 | 590 | 2037 | 60 | M12x1,50 | 19 | MICHELANGELO II PL | 8½x19 | 19,00 | 8,50 | W21068501A80 | 2 | S | 20061128 | 20061228 | 5x108 |  | 45 | 81710081 | L | D27 | N | LD2 | TÜV |  |  | DK | YES |  |  | T | Teilegutachten (PB+VB) | 2 | Mods can be necessary to car | 235/35 R19----245/35 R19--- | Top Class | MAX 735 KG | OZ RACE SILVER | OZ Tuner-System | 8027529007909 | OZ | 15,74 |  |  | Serie L - ext.diam.75 mm | 592x592x286 | 1 | 147-219 | e11*98/14*0115*.. | bar: Area 1
JAGUAR | S-TYPE | S-TYPE | CCX | 01/1999 | 01/2008 | 5x108 | 63,40 | 590 | 2037 | 60 | M12x1,50 | 19 | MICHELANGELO II PL | 8½x19 | 19,00 | 8,50 | W2106850153 | 2 | S | 20081103 | 20081203 | 5x108 |  | 45 | 81710081 | L | D27 | N | LD2 | TÜV |  |  | DK | YES |  |  | T | Teilegutachten (PB+VB) | 2 | Mods can be necessary to car | 235/35 R19----245/35 R19--- | Top Class | MAX 735 KG | MATT BLACK | OZ Tuner-System | 8027529007916 | OZ | 15,74 |  |  | Serie L - ext.diam.75 mm | 592x592x286 | 1 | 147-219 | e11*98/14*0115*.. | bar: Area 1
JAGUAR | S-TYPE | S-TYPE | CCX | 01/1999 | 01/2008 | 5x108 | 63,40 | 590 | 2037 | 60 | M12x1,50 | 19 | RAFFAELLO | 8½x19 | 19,00 | 8,50 | W2107351169 | 2 | S | 20051129 | 20051229 | 5x108 |  | 46 | 81710081 | L | D27 | N | LD2 | TÜV |  |  | DK | YES |  |  | S | Strongness Certificate (PB) | 2 | Mods can be necessary to car | 235/35 R19----245/35 R19--- | Top Class | MAX 825 KG | POLISH | OZ Tuner-System | 8027529019322 | OZ | 12,25 |  |  | Serie L - ext.diam.75 mm | 592x592x286 | 1 | 147-219 | e11*98/14*0115*.. | bar: Area 1
JAGUAR | X-TYPE | X-TYPE | CF1 | 03/2001 | 12/2009 | 5x108 | 63,40 | 585 | 1945 | 52,50 | M12x1,50 | 19 | MICHELANGELO II PL | 8½x18 | 18,00 | 8,50 | W21067501A80 | 2 | S | 20061128 | 20061228 | 5x108 |  | 46 | 81710081 | L | D27 | N | LD2 | TÜV |  |  | DK | YES |  |  | T | Teilegutachten (PB+VB) | 2 | Mods can be necessary to car | 225/40 R18---TJA004-245/35 R18---TJA004-255/35 R18-R--TJA004 | Top Class | MAX 725 KG | OZ RACE SILVER | OZ Tuner-System | 8027529007701 | OZ | 15,56 |  |  | Serie L - ext.diam.75 mm | 567x567x286 | 1 | 096-170 | e11*98/14*0176*00 | bar: Area 1
JAGUAR | X-TYPE | X-TYPE | CF1 | 03/2001 | 12/2009 | 5x108 | 63,40 | 585 | 1945 | 52,50 | M12x1,50 | 19 | BOTTICELLI III | 8½x19 | 19,00 | 8,50 | W2107651161 | 2 | S | 20061107 | 20061207 | 5x108 |  | 46 | 81710081 | L | D27 | N | LD2 | TÜV |  |  | DK | YES |  |  | S | Strongness Certificate (PB) | 2 | Mods can be necessary to car | 225/35 R19--- | Top Class | MAX 725 KG | CHRYSTAL TITANIUM | OZ Tuner-System | 8027529020793 | OZ | 13,84 |  |  | Serie L - ext.diam.75 mm | 592x592x286 | 1 | 096-170 | e11*98/14*0176*00 | bar: Area 1
JAGUAR | X-TYPE | X-TYPE | CF1 | 03/2001 | 12/2009 | 5x108 | 63,40 | 585 | 1945 | 52,50 | M12x1,50 | 19 | MICHELANGELO II PL | 8½x19 | 19,00 | 8,50 | W21068501A80 | 2 | S | 20061128 | 20061228 | 5x108 |  | 45 | 81710081 | L | D27 | N | LD2 | TÜV |  |  | DK | YES |  |  | T | Teilegutachten (PB+VB) | 2 | Mods can be necessary to car | 225/35 R19--- | Top Class | MAX 735 KG | OZ RACE SILVER | OZ Tuner-System | 8027529007909 | OZ | 15,74 |  |  | Serie L - ext.diam.75 mm | 592x592x286 | 1 | 096-170 | e11*98/14*0176*00 | bar: Area 1
JAGUAR | X-TYPE | X-TYPE | CF1 | 03/2001 | 12/2009 | 5x108 | 63,40 | 585 | 1945 | 52,50 | M12x1,50 | 19 | MICHELANGELO II PL | 8½x19 | 19,00 | 8,50 | W2106850153 | 2 | S | 20081103 | 20081203 | 5x108 |  | 45 | 81710081 | L | D27 | N | LD2 | TÜV |  |  | DK | YES |  |  | T | Teilegutachten (PB+VB) | 2 | Mods can be necessary to car | 225/35 R19--- | Top Class | MAX 735 KG | MATT BLACK | OZ Tuner-System | 8027529007916 | OZ | 15,74 |  |  | Serie L - ext.diam.75 mm | 592x592x286 | 1 | 096-170 | e11*98/14*0176*00 | bar: Area 1
JAGUAR | X-TYPE | X-TYPE | CF1 | 03/2001 | 12/2009 | 5x108 | 63,40 | 585 | 1945 | 52,50 | M12x1,50 | 19 | RAFFAELLO | 8½x19 | 19,00 | 8,50 | W2107351169 | 2 | S | 20051129 | 20051229 | 5x108 |  | 46 | 81710081 | L | D27 | N | LD2 | TÜV |  |  | DK | YES |  |  | S | Strongness Certificate (PB) | 2 | Mods can be necessary to car | 225/35 R19--- | Top Class | MAX 825 KG | POLISH | OZ Tuner-System | 8027529019322 | OZ | 12,25 |  |  | Serie L - ext.diam.75 mm | 592x592x286 | 1 | 096-170 | e11*98/14*0176*00 | bar: Area 1
JAGUAR | XF | XF | CC9 | 03/2008 |  | 5x108 | 63,40 | 593 |  | 50 | M12x1.5 | 19 | MICHELANGELO II PL | 8½x18 | 18,00 | 8,50 | W21067501A80 | 2 | S | 20081219 | 20090118 | 5x108 |  | 46 | 81710081 | L | D27 | N | LD2 | TÜV |  |  | DK | YES |  |  | S | Strongness Certificate (PB) | 1 | No car modifications required | 245/45 R18--- | Top Class | MAX 725 KG | OZ RACE SILVER | OZ Tuner-System | 8027529007701 | OZ | 15,56 |  |  | Serie L - ext.diam.75 mm | 567x567x286 | 1 | 152-175-219 | E11*2001/116*0323*.. | bar: Area 1
JAGUAR | XF | XF | CC9 | 03/2008 |  | 5x108 | 63,40 | 593 |  | 50 | M12x1.5 | 19 | MICHELANGELO II PL | 8½x18 | 18,00 | 8,50 | W21067502A53 | 2 |  |  |  | 5x108 |  | 37 | 81710081 | L | D27 | N | LD2 | TÜV |  |  |  | YES |  |  | S | Strongness Certificate (PB) | 2 | Mods can be necessary to car | 245/45 R18--- | Top Class | MAX 725 KG | MATT BLACK | OZ Tuner-System | 8027529045109 | OZ | 15,78 |  |  | Serie L - ext.diam.75 mm | 567x567x286 | 1 | 152-175-219 | E11*2001/116*0323*.. | bar: Area 1
JAGUAR | XF | XF | CC9 | 03/2008 |  | 5x108 | 63,40 | 593 |  | 50 | M12x1.5 | 19 | MICHELANGELO II PL | 8½x18 | 18,00 | 8,50 | W21067502A80 | 2 | S | 20081219 | 20090118 | 5x108 |  | 37 | 81710081 | L | D27 | N | LD2 | TÜV |  |  |  | YES |  |  | S | Strongness Certificate (PB) | 2 | Mods can be necessary to car | 245/45 R18--- | Top Class | MAX 725 KG | OZ RACE SILVER | OZ Tuner-System | 8027529007718 | OZ | 15,78 |  |  | Serie L - ext.diam.75 mm | 567x567x286 | 1 | 152-175-219 | E11*2001/116*0323*.. | bar: Area 1
JAGUAR | XF | XF | CC9 | 03/2008 |  | 5x108 | 63,40 | 593 |  | 50 | M12x1.5 | 19 | BOTTICELLI III | 8½x19 | 19,00 | 8,50 | W2107651161 | 2 | S | 20081219 | 20090118 | 5x108 |  | 46 | 81710081 | L | D27 | N | LD2 | TÜV |  |  | DK | YES |  |  | S | Strongness Certificate (PB) | 1 | No car modifications required | 245/40 R19--- | Top Class | MAX 725 KG | CHRYSTAL TITANIUM | OZ Tuner-System | 8027529020793 | OZ | 13,84 |  |  | Serie L - ext.diam.75 mm | 592x592x286 | 1 | 152-175-219 | E11*2001/116*0323*.. | bar: Area 1
JAGUAR | XF | XF | CC9 | 03/2008 |  | 5x108 | 63,40 | 593 |  | 50 | M12x1.5 | 19 | CRONO III | 8½x19 | 19,00 | 8,50 | W2108150022 | 2 | S | 20081219 | 20090118 | 5x108 |  | 37 | 81710081 | L | D27 | N | LD2 | TÜV |  |  |  | YES |  |  | S | Strongness Certificate (PB) | 2 | Mods can be necessary to car | 245/40 R19--- | Top Class | MAX 715 KG | MATT GRAPHIT SILVER | OZ Tuner-System | 8027529021790 | OZ | 12,91 |  |  | Serie L - ext.diam.75 mm | 592x592x286 | 1 | 152-175-219 | E11*2001/116*0323*.. | bar: Area 1
JAGUAR | XF | XF | CC9 | 03/2008 |  | 5x108 | 63,40 | 593 |  | 50 | M12x1.5 | 19 | CRONO III | 8½x19 | 19,00 | 8,50 | W2108150053 | 2 | S | 20081219 | 20090118 | 5x108 |  | 37 | 81710081 | L | D27 | N | LD2 | TÜV |  |  |  | YES |  |  | S | Strongness Certificate (PB) | 2 | Mods can be necessary to car | 245/40 R19--- | Top Class | MAX 715 KG | MATT BLACK | OZ Tuner-System | 8027529021806 | OZ | 12,91 |  |  | Serie L - ext.diam.75 mm | 592x592x286 | 1 | 152-175-219 | E11*2001/116*0323*.. | bar: Area 1
JAGUAR | XF | XF | CC9 | 03/2008 |  | 5x108 | 63,40 | 593 |  | 50 | M12x1.5 | 19 | MICHELANGELO II PL | 8½x19 | 19,00 | 8,50 | W21068500A80 | 2 | S | 20081219 | 20090118 | 5x108 |  | 35 | 81710081 | L | D27 | N | LD2 | TÜV |  |  |  | YES |  |  | S | Strongness Certificate (PB) | 2 | Mods can be necessary to car | 245/40 R19--- | Top Class | MAX 725 KG | OZ RACE SILVER | OZ Tuner-System | 8027529007893 | OZ | 16,18 |  |  | Serie L - ext.diam.75 mm | 592x592x286 | 1 | 152-175-219 | E11*2001/116*0323*.. | bar: Area 1
JAGUAR | XF | XF | CC9 | 03/2008 |  | 5x108 | 63,40 | 593 |  | 50 | M12x1.5 | 19 | MICHELANGELO II PL | 8½x19 | 19,00 | 8,50 | W21068501A80 | 2 | S | 20081219 | 20090118 | 5x108 |  | 45 | 81710081 | L | D27 | N | LD2 | TÜV |  |  | DK | YES |  |  | S | Strongness Certificate (PB) | 1 | No car modifications required | 245/40 R19--- | Top Class | MAX 735 KG | OZ RACE SILVER | OZ Tuner-System | 8027529007909 | OZ | 15,74 |  |  | Serie L - ext.diam.75 mm | 592x592x286 | 1 | 152-175-219 | E11*2001/116*0323*.. | bar: Area 1
JAGUAR | XF | XF | CC9 | 03/2008 |  | 5x108 | 63,40 | 593 |  | 50 | M12x1.5 | 19 | MICHELANGELO II PL | 8½x19 | 19,00 | 8,50 | W2106850153 | 2 | S | 20081219 | 20090118 | 5x108 |  | 45 | 81710081 | L | D27 | N | LD2 | TÜV |  |  | DK | YES |  |  | S | Strongness Certificate (PB) | 1 | No car modifications required | 245/40 R19--- | Top Class | MAX 735 KG | MATT BLACK | OZ Tuner-System | 8027529007916 | OZ | 15,74 |  |  | Serie L - ext.diam.75 mm | 592x592x286 | 1 | 152-175-219 | E11*2001/116*0323*.. | bar: Area 1
JAGUAR | XF | XF | CC9 | 03/2008 |  | 5x108 | 63,40 | 593 |  | 50 | M12x1.5 | 19 | RAFFAELLO | 8½x19 | 19,00 | 8,50 | W2107351169 | 2 | S | 20081219 | 20090118 | 5x108 |  | 46 | 81710081 | L | D27 | N | LD2 | TÜV |  |  | DK | YES |  |  | S | Strongness Certificate (PB) | 1 | No car modifications required | 245/40 R19--- | Top Class | MAX 825 KG | POLISH | OZ Tuner-System | 8027529019322 | OZ | 12,25 |  |  | Serie L - ext.diam.75 mm | 592x592x286 | 1 | 152-175-219 | E11*2001/116*0323*.. | bar: Area 1
JAGUAR | XF | XF | CC9 | 03/2008 |  | 5x108 | 63,40 | 593 |  | 50 | M12x1.5 | 19 | SUPERLEGGERA III | 8½x19 | 19,00 | 8,50 | W2104450980 | 2 | S | 20081219 | 20090118 | 5x108 |  | 37 | 81710081 | L | D27 | N | LD2 | TÜV |  |  |  | YES |  |  | S | Strongness Certificate (PB) | 2 | Mods can be necessary to car | 245/40 R19--- | Top Class | MAX 690 KG | OZ RACE SILVER | OZ Tuner-System | 8027529016604 | OZ | 16,69 |  |  | Serie L - ext.diam.75 mm | 592x592x286 | 1 | 152-175-219 | E11*2001/116*0323*.. | bar: Area 1
JAGUAR | XF | XF | CC9 | 03/2008 |  | 5x108 | 63,40 | 593 |  | 50 | M12x1.5 | 19 | BOTTICELLI III | 8½x20 | 20,00 | 8,50 | W2107451653 | 2 | S | 20081219 | 20090118 | 5x108 |  | 38 | 81710081 | L | D27 | N | LD2 |  |  |  |  | YES |  |  | S | Strongness Certificate (PB) | 2 | Mods can be necessary to car | 255/35 R20--- | Top Class | MAX 725 KG | MATT BLACK | OZ Tuner-System | 8027529020106 | OZ | 14,10 |  |  | Serie L - ext.diam.75 mm | 615x615x312 | 1 | 152-175-219 | E11*2001/116*0323*.. | bar: Area 1
JAGUAR | XF | XF | CC9 | 03/2008 |  | 5x108 | 63,40 | 593 |  | 50 | M12x1.5 | 19 | BOTTICELLI III | 8½x20 | 20,00 | 8,50 | W2107451661 | 2 | S | 20081219 | 20090118 | 5x108 |  | 38 | 81710081 | L | D27 | N | LD2 |  |  |  |  | YES |  |  | S | Strongness Certificate (PB) | 2 | Mods can be necessary to car | 255/35 R20--- | Top Class | MAX 725 KG | CHRYSTAL TITANIUM | OZ Tuner-System | 8027529020113 | OZ | 14,10 |  |  | Serie L - ext.diam.75 mm | 615x615x312 | 1 | 152-175-219 | E11*2001/116*0323*.. | bar: Area 1
JAGUAR | XF | XF | CC9 | 03/2008 |  | 5x108 | 63,40 | 593 |  | 50 | M12x1.5 | 19 | MICHELANGELO II PL | 8½x20 | 20,00 | 8,50 | W21064505A53 | 2 | S | 20120426 | 20120526 | 5x108 |  | 45 | 81710081 | L | D27 | N | LD2 | TÜV |  |  | DK | YES |  |  | S | Strongness Certificate (PB) | 1 | No car modifications required | 255/35 R20--- | Top Class | MAX 825 KG | MATT BLACK | OZ Tuner-System | 8027529074901 | OZ | 19,35 |  |  | Serie L - ext.diam.75 mm | 615x615x312 | 1 | 152-175-219 | E11*2001/116*0323*.. | bar: Area 1
JAGUAR | XF | XF | CC9 | 03/2008 |  | 5x108 | 63,40 | 593 |  | 50 | M12x1.5 | 19 | MICHELANGELO II PL | 8½x20 | 20,00 | 8,50 | W21064505A80 | 2 | S | 20081219 | 20090118 | 5x108 |  | 45 | 81710081 | L | D27 | N | LD2 | TÜV |  |  | DK | YES |  |  | S | Strongness Certificate (PB) | 1 | No car modifications required | 255/35 R20--- | Top Class | MAX 825 KG | OZ RACE SILVER | OZ Tuner-System | 8027529007398 | OZ | 19,35 |  |  | Serie L - ext.diam.75 mm | 615x615x312 | 1 | 152-175-219 | E11*2001/116*0323*.. | bar: Area 1
JAGUAR | XF | XF CC9 375KW | CC9 | 05/2009 |  | 5x108 | 63,40 | 593 |  | 50 | M12x1.5 | 19 | CRONO III | 8½x19 | 19,00 | 8,50 | W2108150022 | 2 | S | 20100520 | 20100619 | 5x108 |  | 37 | 81710081 | L | D27 | N | LD2 | TÜV |  |  |  | YES |  |  | S | Strongness Certificate (PB) | 2 | Mods can be necessary to car | 245/40 R19--- | Top Class | MAX 715 KG | MATT GRAPHIT SILVER | OZ Tuner-System | 8027529021790 | OZ | 12,91 |  |  | Serie L - ext.diam.75 mm | 592x592x286 | 1 | 306-375 | e11*2001/116*0323*.. | bar: Area 1
JAGUAR | XF | XF CC9 375KW | CC9 | 05/2009 |  | 5x108 | 63,40 | 593 |  | 50 | M12x1.5 | 19 | CRONO III | 8½x19 | 19,00 | 8,50 | W2108150053 | 2 | S | 20100520 | 20100619 | 5x108 |  | 37 | 81710081 | L | D27 | N | LD2 | TÜV |  |  |  | YES |  |  | S | Strongness Certificate (PB) | 2 | Mods can be necessary to car | 245/40 R19--- | Top Class | MAX 715 KG | MATT BLACK | OZ Tuner-System | 8027529021806 | OZ | 12,91 |  |  | Serie L - ext.diam.75 mm | 592x592x286 | 1 | 306-375 | e11*2001/116*0323*.. | bar: Area 1
JAGUAR | XF | XF CC9 375KW | CC9 | 05/2009 |  | 5x108 | 63,40 | 593 |  | 50 | M12x1.5 | 19 | MICHELANGELO II PL | 8½x19 | 19,00 | 8,50 | W21068500A80 | 2 | S | 20100520 | 20100619 | 5x108 |  | 35 | 81710081 | L | D27 | N | LD2 | TÜV |  |  |  | YES |  |  | S | Strongness Certificate (PB) | 2 | Mods can be necessary to car | 245/40 R19--- | Top Class | MAX 725 KG | OZ RACE SILVER | OZ Tuner-System | 8027529007893 | OZ | 16,18 |  |  | Serie L - ext.diam.75 mm | 592x592x286 | 1 | 306-375 | e11*2001/116*0323*.. | bar: Area 1
JAGUAR | XF | XF CC9 375KW | CC9 | 05/2009 |  | 5x108 | 63,40 | 593 |  | 50 | M12x1.5 | 19 | MICHELANGELO II PL | 8½x19 | 19,00 | 8,50 | W21068501A80 | 2 | S | 20100520 | 20100619 | 5x108 |  | 45 | 81710081 | L | D27 | N | LD2 | TÜV |  |  | DK | YES |  |  | S | Strongness Certificate (PB) | 1 | No car modifications required | 245/40 R19--- | Top Class | MAX 735 KG | OZ RACE SILVER | OZ Tuner-System | 8027529007909 | OZ | 15,74 |  |  | Serie L - ext.diam.75 mm | 592x592x286 | 1 | 306-375 | e11*2001/116*0323*.. | bar: Area 1
JAGUAR | XF | XF CC9 375KW | CC9 | 05/2009 |  | 5x108 | 63,40 | 593 |  | 50 | M12x1.5 | 19 | MICHELANGELO II PL | 8½x19 | 19,00 | 8,50 | W2106850153 | 2 | S | 20100520 | 20100619 | 5x108 |  | 45 | 81710081 | L | D27 | N | LD2 | TÜV |  |  | DK | YES |  |  | S | Strongness Certificate (PB) | 1 | No car modifications required | 245/40 R19--- | Top Class | MAX 735 KG | MATT BLACK | OZ Tuner-System | 8027529007916 | OZ | 15,74 |  |  | Serie L - ext.diam.75 mm | 592x592x286 | 1 | 306-375 | e11*2001/116*0323*.. | bar: Area 1
JAGUAR | XF | XF CC9 375KW | CC9 | 05/2009 |  | 5x108 | 63,40 | 593 |  | 50 | M12x1.5 | 19 | SUPERLEGGERA III | 8½x19 | 19,00 | 8,50 | W2104450980 | 2 | S | 20100520 | 20100619 | 5x108 |  | 37 | 81710081 | L | D27 | N | LD2 | TÜV |  |  |  | YES |  |  | S | Strongness Certificate (PB) | 2 | Mods can be necessary to car | 245/40 R19--- | Top Class | MAX 690 KG | OZ RACE SILVER | OZ Tuner-System | 8027529016604 | OZ | 16,69 |  |  | Serie L - ext.diam.75 mm | 592x592x286 | 1 | 306-375 | e11*2001/116*0323*.. | bar: Area 1
JAGUAR | XF | XF CC9 375KW | CC9 | 05/2009 |  | 5x108 | 63,40 | 593 |  | 50 | M12x1.5 | 19 | BOTTICELLI III | 8½x20 | 20,00 | 8,50 | W2107451653 | 2 | S | 20100520 | 20100619 | 5x108 |  | 38 | 81710081 | L | D27 | N | LD2 |  |  |  |  | YES |  |  | S | Strongness Certificate (PB) | 2 | Mods can be necessary to car | 255/35 R20--- | Top Class | MAX 725 KG | MATT BLACK | OZ Tuner-System | 8027529020106 | OZ | 14,10 |  |  | Serie L - ext.diam.75 mm | 615x615x312 | 1 | 306-375 | e11*2001/116*0323*.. | bar: Area 1
JAGUAR | XF | XF CC9 375KW | CC9 | 05/2009 |  | 5x108 | 63,40 | 593 |  | 50 | M12x1.5 | 19 | BOTTICELLI III | 8½x20 | 20,00 | 8,50 | W2107451661 | 2 | S | 20100520 | 20100619 | 5x108 |  | 38 | 81710081 | L | D27 | N | LD2 |  |  |  |  | YES |  |  | S | Strongness Certificate (PB) | 2 | Mods can be necessary to car | 255/35 R20--- | Top Class | MAX 725 KG | CHRYSTAL TITANIUM | OZ Tuner-System | 8027529020113 | OZ | 14,10 |  |  | Serie L - ext.diam.75 mm | 615x615x312 | 1 | 306-375 | e11*2001/116*0323*.. | bar: Area 1
JAGUAR | XF | XF CC9 375KW | CC9 | 05/2009 |  | 5x108 | 63,40 | 593 |  | 50 | M12x1.5 | 19 | MICHELANGELO II PL | 8½x20 | 20,00 | 8,50 | W21064505A53 | 2 | S | 20120426 | 20120526 | 5x108 |  | 45 | 81710081 | L | D27 | N | LD2 | TÜV |  |  | DK | YES |  |  | S | Strongness Certificate (PB) | 1 | No car modifications required | 255/35 R20--- | Top Class | MAX 825 KG | MATT BLACK | OZ Tuner-System | 8027529074901 | OZ | 19,35 |  |  | Serie L - ext.diam.75 mm | 615x615x312 | 1 | 306-375 | e11*2001/116*0323*.. | bar: Area 1
JAGUAR | XF | XF CC9 375KW | CC9 | 05/2009 |  | 5x108 | 63,40 | 593 |  | 50 | M12x1.5 | 19 | MICHELANGELO II PL | 8½x20 | 20,00 | 8,50 | W21064505A80 | 2 |  |  |  | 5x108 |  | 45 | 81710081 | L | D27 | N | LD2 | TÜV |  |  | DK | YES |  |  | S | Strongness Certificate (PB) | 1 | No car modifications required | 255/35 R20--- | Top Class | MAX 825 KG | OZ RACE SILVER | OZ Tuner-System | 8027529007398 | OZ | 19,35 |  |  | Serie L - ext.diam.75 mm | 615x615x312 | 1 | 306-375 | e11*2001/116*0323*.. | bar: Area 1
JAGUAR | XJ | XJ 2003 | N*3 | 03/2003 | 01/2009 | 5x108 | 63,34 | 660 | 2105 | 49 | M12x1,50 | 19 | MICHELANGELO II PL | 8½x18 | 18,00 | 8,50 | W21067501A80 | 2 | S | 20061128 | 20061228 | 5x108 |  | 46 | 81710081 | L | D27 | N | LD2 | TÜV |  |  | DK | YES |  |  | T | Teilegutachten (PB+VB) | 1 | No car modifications required | 235/50 R18---TCOMBI-245/45 R18----255/45 R18---TCOMBI | Top Class | MAX 725 KG | OZ RACE SILVER | OZ Tuner-System | 8027529007701 | OZ | 15,56 |  |  | Serie L - ext.diam.75 mm | 567x567x286 | 1 | 152-291 | e11*2001/116*0217*.. | bar: Area 1
JAGUAR | XJ | XJ 2003 | N*3 | 03/2003 | 01/2009 | 5x108 | 63,34 | 660 | 2105 | 49 | M12x1,50 | 19 | MICHELANGELO II PL | 8½x19 | 19,00 | 8,50 | W21068500A80 | 2 | S | 20061128 | 20061228 | 5x108 |  | 35 | 81710081 | L | D27 | N | LD2 | TÜV |  |  | DK | YES |  |  | S | Strongness Certificate (PB) | 1 | No car modifications required | 245/40 R19----245/45 R19 M+S----255/40 R19--- | Top Class | MAX 725 KG | OZ RACE SILVER | OZ Tuner-System | 8027529007893 | OZ | 16,18 |  |  | Serie L - ext.diam.75 mm | 592x592x286 | 1 | 152-291 | e11*2001/116*0217*.. | bar: Area 1
JAGUAR | XJ | XJ 2003 | N*3 | 03/2003 | 01/2009 | 5x108 | 63,34 | 660 | 2105 | 49 | M12x1,50 | 19 | MICHELANGELO II PL | 8½x19 | 19,00 | 8,50 | W21068501A80 | 2 | S | 20061128 | 20061228 | 5x108 |  | 45 | 81710081 | L | D27 | N | LD2 | TÜV |  |  | DK | YES |  |  | T | Teilegutachten (PB+VB) | 1 | No car modifications required | 245/40 R19----245/45 R19 M+S----255/40 R19--- | Top Class | MAX 735 KG | OZ RACE SILVER | OZ Tuner-System | 8027529007909 | OZ | 15,74 |  |  | Serie L - ext.diam.75 mm | 592x592x286 | 1 | 152-291 | e11*2001/116*0217*.. | bar: Area 1
JAGUAR | XJ | XJ 2003 | N*3 | 03/2003 | 01/2009 | 5x108 | 63,34 | 660 | 2105 | 49 | M12x1,50 | 19 | MICHELANGELO II PL | 8½x19 | 19,00 | 8,50 | W2106850153 | 2 | S | 20081103 | 20081203 | 5x108 |  | 45 | 81710081 | L | D27 | N | LD2 | TÜV |  |  | DK | YES |  |  | T | Teilegutachten (PB+VB) | 1 | No car modifications required | 245/40 R19----245/45 R19 M+S----255/40 R19--- | Top Class | MAX 735 KG | MATT BLACK | OZ Tuner-System | 8027529007916 | OZ | 15,74 |  |  | Serie L - ext.diam.75 mm | 592x592x286 | 1 | 152-291 | e11*2001/116*0217*.. | bar: Area 1
JAGUAR | XJ | XJ 2003 | N*3 | 03/2003 | 01/2009 | 5x108 | 63,34 | 660 | 2105 | 49 | M12x1,50 | 19 | MICHELANGELO II PL | 9½x19 | 19,00 | 9,50 | W21068509A80 | 2 | S | 20061128 | 20061228 | 5x108 |  | 40 | 81710081 | L | D27 | N | LD2 | TÜV |  |  | DK | YES | C0270 | REAR | S | Strongness Certificate (PB) | 1 | No car modifications required |  | Top Class | MAX 735 KG | OZ RACE SILVER | OZ Tuner-System | 8027529008067 | OZ | 18,11 |  |  | Serie L - ext.diam.75 mm | 592x592x312 | 1 | 152-291 | e11*2001/116*0217*.. | bar: Area 1
JAGUAR | XJ | XJ 2003 | N*3 | 03/2003 | 01/2009 | 5x108 | 63,34 | 660 | 2105 | 49 | M12x1,50 | 19 | MICHELANGELO II PL | 8½x20 | 20,00 | 8,50 | W21064505A53 | 2 | S | 20120426 | 20120526 | 5x108 |  | 45 | 81710081 | L | D27 | N | LD2 | TÜV |  |  | DK | YES |  |  | S | Strongness Certificate (PB) | 1 | No car modifications required | 245/35 R20----255/35 R20--- | Top Class | MAX 825 KG | MATT BLACK | OZ Tuner-System | 8027529074901 | OZ | 19,35 |  |  | Serie L - ext.diam.75 mm | 615x615x312 | 1 | 152-291 | e11*2001/116*0217*.. | bar: Area 1
JAGUAR | XJ | XJ 2003 | N*3 | 03/2003 | 01/2009 | 5x108 | 63,34 | 660 | 2105 | 49 | M12x1,50 | 19 | MICHELANGELO II PL | 8½x20 | 20,00 | 8,50 | W21064505A80 | 2 | S | 20061128 | 20061228 | 5x108 |  | 45 | 81710081 | L | D27 | N | LD2 | TÜV |  |  | DK | YES |  |  | S | Strongness Certificate (PB) | 1 | No car modifications required | 245/35 R20----255/35 R20--- | Top Class | MAX 825 KG | OZ RACE SILVER | OZ Tuner-System | 8027529007398 | OZ | 19,35 |  |  | Serie L - ext.diam.75 mm | 615x615x312 | 1 | 152-291 | e11*2001/116*0217*.. | bar: Area 1
JAGUAR | XJR | XJR 2003 | N*3 | 03/2003 | 01/2009 | 5x108 | 63,34 | 660 | 2105 | 49 | M12x1,50 | 19 | MICHELANGELO II PL | 8½x18 | 18,00 | 8,50 | W21067501A80 | 2 | S | 20061128 | 20061228 | 5x108 |  | 46 | 81710081 | L | D27 | N | LD2 | TÜV |  |  | DK | YES |  |  | T | Teilegutachten (PB+VB) | 1 | No car modifications required | 235/50 R18---TCOMBI-245/45 R18----255/45 R18---TCOMBI | Top Class | MAX 725 KG | OZ RACE SILVER | OZ Tuner-System | 8027529007701 | OZ | 15,56 |  |  | Serie L - ext.diam.75 mm | 567x567x286 | 1 | 291 | e11*2001/116*0217*.. | bar: Area 1
JAGUAR | XJR | XJR 2003 | N*3 | 03/2003 | 01/2009 | 5x108 | 63,34 | 660 | 2105 | 49 | M12x1,50 | 19 | MICHELANGELO II PL | 8½x19 | 19,00 | 8,50 | W21068500A80 | 2 | S | 20061128 | 20061228 | 5x108 |  | 35 | 81710081 | L | D27 | N | LD2 | TÜV |  |  | DK | YES |  |  | S | Strongness Certificate (PB) | 1 | No car modifications required | 245/40 R19----245/45 R19 M+S----255/40 R19--- | Top Class | MAX 725 KG | OZ RACE SILVER | OZ Tuner-System | 8027529007893 | OZ | 16,18 |  |  | Serie L - ext.diam.75 mm | 592x592x286 | 1 | 291 | e11*2001/116*0217*.. | bar: Area 1
JAGUAR | XJR | XJR 2003 | N*3 | 03/2003 | 01/2009 | 5x108 | 63,34 | 660 | 2105 | 49 | M12x1,50 | 19 | MICHELANGELO II PL | 8½x19 | 19,00 | 8,50 | W21068501A80 | 2 | S | 20061128 | 20061228 | 5x108 |  | 45 | 81710081 | L | D27 | N | LD2 | TÜV |  |  | DK | YES |  |  | T | Teilegutachten (PB+VB) | 1 | No car modifications required | 245/40 R19----245/45 R19 M+S----255/40 R19--- | Top Class | MAX 735 KG | OZ RACE SILVER | OZ Tuner-System | 8027529007909 | OZ | 15,74 |  |  | Serie L - ext.diam.75 mm | 592x592x286 | 1 | 291 | e11*2001/116*0217*.. | bar: Area 1
JAGUAR | XJR | XJR 2003 | N*3 | 03/2003 | 01/2009 | 5x108 | 63,34 | 660 | 2105 | 49 | M12x1,50 | 19 | MICHELANGELO II PL | 8½x19 | 19,00 | 8,50 | W2106850153 | 2 | S | 20081103 | 20081203 | 5x108 |  | 45 | 81710081 | L | D27 | N | LD2 | TÜV |  |  | DK | YES |  |  | T | Teilegutachten (PB+VB) | 1 | No car modifications required | 245/40 R19----245/45 R19 M+S----255/40 R19--- | Top Class | MAX 735 KG | MATT BLACK | OZ Tuner-System | 8027529007916 | OZ | 15,74 |  |  | Serie L - ext.diam.75 mm | 592x592x286 | 1 | 291 | e11*2001/116*0217*.. | bar: Area 1
JAGUAR | XJR | XJR 2003 | N*3 | 03/2003 | 01/2009 | 5x108 | 63,34 | 660 | 2105 | 49 | M12x1,50 | 19 | MICHELANGELO II PL | 9½x19 | 19,00 | 9,50 | W21068509A80 | 2 | S | 20061128 | 20061228 | 5x108 |  | 40 | 81710081 | L | D27 | N | LD2 | TÜV |  |  | DK | YES | C0270 | REAR | S | Strongness Certificate (PB) | 1 | No car modifications required |  | Top Class | MAX 735 KG | OZ RACE SILVER | OZ Tuner-System | 8027529008067 | OZ | 18,11 |  |  | Serie L - ext.diam.75 mm | 592x592x312 | 1 | 291 | e11*2001/116*0217*.. | bar: Area 1
JAGUAR | XJR | XJR 2003 | N*3 | 03/2003 | 01/2009 | 5x108 | 63,34 | 660 | 2105 | 49 | M12x1,50 | 19 | MICHELANGELO II PL | 8½x20 | 20,00 | 8,50 | W21064505A53 | 2 | S | 20120426 | 20120526 | 5x108 |  | 45 | 81710081 | L | D27 | N | LD2 | TÜV |  |  | DK | YES |  |  | S | Strongness Certificate (PB) | 1 | No car modifications required | 255/35 R20--- | Top Class | MAX 825 KG | MATT BLACK | OZ Tuner-System | 8027529074901 | OZ | 19,35 |  |  | Serie L - ext.diam.75 mm | 615x615x312 | 1 | 291 | e11*2001/116*0217*.. | bar: Area 1
JAGUAR | XJR | XJR 2003 | N*3 | 03/2003 | 01/2009 | 5x108 | 63,34 | 660 | 2105 | 49 | M12x1,50 | 19 | MICHELANGELO II PL | 8½x20 | 20,00 | 8,50 | W21064505A80 | 2 | S | 20061128 | 20061228 | 5x108 |  | 45 | 81710081 | L | D27 | N | LD2 | TÜV |  |  | DK | YES |  |  | S | Strongness Certificate (PB) | 1 | No car modifications required | 255/35 R20--- | Top Class | MAX 825 KG | OZ RACE SILVER | OZ Tuner-System | 8027529007398 | OZ | 19,35 |  |  | Serie L - ext.diam.75 mm | 615x615x312 | 1 | 291 | e11*2001/116*0217*.. | bar: Area 1
JAGUAR | XK | XK | QQ6 | 05/2006 |  | 5x108 | 63,40 | 565 | 2095 | 49 | M12x1,5 | 19 | BOTTICELLI III | 9X21 | 21,00 | 9,00 | W2108350253 | 2 | S | 20090318 | 20090417 | 5x108 |  | 44 | 81710081 | L | D27 | N |  |  |  |  | DK | YES | C0426 | NO BREMBO BRAKE | S | Strongness Certificate (PB) | 1 | No car modifications required |  | Top Class | MAX 950 KG | MATT BLACK | OZ Tuner-System | 8027529038231 | OZ | 18,91 |  |  | Serie L - ext.diam.75 mm | 695x695x337 | 1 | 219 | e11*2001/116*0272*.. | bar: Area 1
JAGUAR | XK | XK | QQ6 | 05/2006 |  | 5x108 | 63,40 | 565 | 2095 | 49 | M12x1,5 | 19 | BOTTICELLI III | 9X21 | 21,00 | 9,00 | W2108350261 | 2 | S | 20081014 | 20081113 | 5x108 |  | 44 | 81710081 | L | D27 | N |  |  |  |  | DK | YES | C0426 | NO BREMBO BRAKE | S | Strongness Certificate (PB) | 1 | No car modifications required |  | Top Class | MAX 950 KG | CHRYSTAL TITANIUM | OZ Tuner-System | 8027529023190 | OZ | 18,91 |  |  | Serie L - ext.diam.75 mm | 695x695x337 | 1 | 219 | e11*2001/116*0272*.. | bar: Area 1
JAGUAR | XK | XK | QQ6 | 05/2006 |  | 5x108 | 63,40 | 565 | 2095 | 49 | M12x1,5 | 19 | BOTTICELLI III | 9½X21 | 21,00 | 9,50 | W2108351361 | 2 | S | 20081014 | 20081113 | 5x108 |  | 25 | 81010027 | L | D15 | N |  | TÜV |  |  | DK | YES | C0426 | NO BREMBO BRAKE | S | Strongness Certificate (PB) | 1 | No car modifications required |  | Top Class | MAX 945 KG | CHRYSTAL TITANIUM | OZ Tuner-System | 8027529023336 | OZ | 18,24 |  |  | Serie L - ext.diam.75 mm | 695x695x337 | 1 | 219 | e11*2001/116*0272*.. | bar: Area 1
JAGUAR | XKR | XKR | QDV,QEV | 03/1998 | 08/2002 | 5x120,65 | 73,86 | 575 | 2095 | 33 | 1/2"UNF | 21 | MICHELANGELO II PL | 8½x20 | 20,00 | 8,50 | W21064001A80 | 2 | S | 20061128 | 20061228 | 5x120,65 |  | 25 |  |  | D15 | N |  | TÜV |  |  | DK | YES |  |  | S | Strongness Certificate (PB) | 1 | No car modifications required |  | Top Class | MAX 825 KG | OZ RACE SILVER | OZ Tuner-System | 8027529007275 | OZ | 20,19 |  | 73,86 |  | 615x615x312 | 1 | bar: Area 1
JAGUAR | XKR | XKR | QDV,QEV | 03/1998 | 08/2002 | 5x120,65 | 73,86 | 575 | 2095 | 33 | 1/2"UNF | 21 | BOTTICELLI III | 9x20 | 20,00 | 9,00 | W2107400161 | 2 | S | 20061107 | 20061207 | 5x120,65 |  | 30 |  |  | D15 | N |  | TÜV |  |  | DK | YES | C0426 | NO BREMBO BRAKE | S | Strongness Certificate (PB) | 1 | No car modifications required | 255/35 R20--- | Top Class | MAX 725 KG | CHRYSTAL TITANIUM | OZ Tuner-System | 8027529019698 | OZ | 13,78 |  | 73,86 |  | 615x615x312 | 1 | bar: Area 1
JAGUAR | XKR | XKR | QDV,QEV | 03/1998 | 08/2002 | 5x120,65 | 73,86 | 575 | 2095 | 33 | 1/2"UNF | 21 | RAFFAELLO | 9x20 | 20,00 | 9,00 | W2107200169 | 2 | S | 20051129 | 20051229 | 5x120,65 |  | 30 |  |  | D15 | N |  | TÜV |  |  | DK | YES | C0426 | NO BREMBO BRAKE | S | Strongness Certificate (PB) | 1 | No car modifications required | 255/35 R20--- | Top Class | MAX 575 KG | POLISH | OZ Tuner-System | 8027529018806 | OZ | 12,74 |  | 73,86 |  | 615x615x312 | 1 | bar: Area 1
JAGUAR | XKR | XKR | QDV,QEV | 03/1998 | 08/2002 | 5x120,65 | 73,86 | 575 | 2095 | 33 | 1/2"UNF | 21 | SUPERLEGGERA III | 9x20 | 20,00 | 9,00 | W2104500180 | 2 | S | 20021112 | 20021212 | 5x120,65 |  | 30 |  |  | D15 | N |  | TÜV |  |  | DK | YES | C0426 | NO BREMBO BRAKE | T | Teilegutachten (PB+VB) | 1 | No car modifications required | 255/35 R20--- | Top Class | MAX 710 KG | OZ RACE SILVER | OZ Tuner-System | 8027529017052 | OZ | 17,60 |  | 73,86 |  | 615x615x312 | 1 | bar: Area 1
JAGUAR | XKR | XKR | QDV,QEV | 03/1998 | 08/2002 | 5x120,65 | 73,86 | 575 | 2095 | 33 | 1/2"UNF | 21 | BOTTICELLI III | 10x20 | 20,00 | 10,00 | W2107400361 | 2 | S | 20061107 | 20061207 | 5x120,65 |  | 25 |  |  | D15 | N |  | TÜV |  |  | DK | YES | C0476 | REAR - NO BREMBO BRAKE | S | Strongness Certificate (PB) | 1 | No car modifications required | Tyres have not been checked | Top Class | MAX 725 KG | CHRYSTAL TITANIUM | OZ Tuner-System | 8027529019728 | OZ | 14,42 |  | 73,86 |  | 615x615x350 | 1 | bar: Area 1
JAGUAR | XKR | XKR | QDV,QEV | 03/1998 | 08/2002 | 5x120,65 | 73,86 | 575 | 2095 | 33 | 1/2"UNF | 21 | MICHELANGELO II PL | 10x20 | 20,00 | 10,00 | W21064002A80 | 2 | S | 20061128 | 20061228 | 5x120,65 |  | 25 |  |  | D15 | N |  | TÜV |  |  | DK | YES | C0270 | REAR | S | Strongness Certificate (PB) | 1 | No car modifications required | Tyres have not been checked | Top Class | MAX 825 KG | OZ RACE SILVER | OZ Tuner-System | 8027529007282 | OZ | 21,44 |  | 73,86 |  | 615x615x350 | 1 | bar: Area 1
JAGUAR | XKR | XKR | QDV,QEV | 03/1998 | 08/2002 | 5x120,65 | 73,86 | 575 | 2095 | 33 | 1/2"UNF | 21 | RAFFAELLO | 10x20 | 20,00 | 10,00 | W2107200369 | 2 | S | 20051129 | 20051229 | 5x120,65 |  | 25 |  |  | D15 | N |  | TÜV |  |  | DK | YES | C0476 | REAR - NO BREMBO BRAKE | S | Strongness Certificate (PB) | 1 | No car modifications required | Tyres have not been checked | Top Class | MAX 575 KG | POLISH | OZ Tuner-System | 8027529018820 | OZ | 13,32 |  | 73,86 |  | 615x615x350 | 1 | bar: Area 1
JAGUAR | XKR | XKR | QDV,QEV | 03/1998 | 08/2002 | 5x120,65 | 73,86 | 575 | 2095 | 33 | 1/2"UNF | 21 | SUPERLEGGERA III | 10x20 | 20,00 | 10,00 | W2104500280 | 2 | S | 20021126 | 20021226 | 5x120,65 |  | 25 |  |  | D15 | N |  | TÜV |  |  | DK | YES | C0476 | REAR - NO BREMBO BRAKE | T | Teilegutachten (PB+VB) | 1 | No car modifications required | Tyres have not been checked | Top Class | MAX 710 KG | OZ RACE SILVER | OZ Tuner-System | 8027529017069 | OZ | 18,49 |  | 73,86 |  | 615x615x350 | 1 | bar: Area 1
JAGUAR | XKR | XKR BREMBO BRAKE | QDV,QEV | 03/1998 | 08/2002 | 5x120,65 | 73,86 | 575 | 2095 | 33 | 1/2"UNF | 21 | MICHELANGELO II PL | 8½x20 | 20,00 | 8,50 | W21064001A80 | 2 | S | 20061128 | 20061228 | 5x120,65 |  | 25 |  |  | D15 | N |  | TÜV |  |  | DK | YES |  |  | S | Strongness Certificate (PB) | 1 | No car modifications required |  | Top Class | MAX 825 KG | OZ RACE SILVER | OZ Tuner-System | 8027529007275 | OZ | 20,19 |  | 73,86 |  | 615x615x312 | 1 | bar: Area 1
JAGUAR | XKR | XKR BREMBO BRAKE | QDV,QEV | 03/1998 | 08/2002 | 5x120,65 | 73,86 | 575 | 2095 | 33 | 1/2"UNF | 21 | MICHELANGELO II PL | 10x20 | 20,00 | 10,00 | W21064002A80 | 2 | S | 20061128 | 20061228 | 5x120,65 |  | 25 |  |  | D15 | N |  | TÜV |  |  | DK | YES | C0270 | REAR | S | Strongness Certificate (PB) | 1 | No car modifications required |  | Top Class | MAX 825 KG | OZ RACE SILVER | OZ Tuner-System | 8027529007282 | OZ | 21,44 |  | 73,86 |  | 615x615x350 | 1 | bar: Area 1
JAGUAR | XKR | XKR 2008 | QQ6 | 01/2007 |  | 5x108 | 63,40 | 525 |  | 49 | M12x1,5 | 19 | BOTTICELLI III | 8½x19 | 19,00 | 8,50 | W2107651161 | 2 | S | 20090114 | 20090213 | 5x108 |  | 46 | 81710081 | L | D27 | N | LD2 | TÜV |  |  | DK | YES |  |  | S | Strongness Certificate (PB) | 1 | No car modifications required | 245/40 R19-F-- | Top Class | MAX 725 KG | CHRYSTAL TITANIUM | OZ Tuner-System | 8027529020793 | OZ | 13,84 |  |  | Serie L - ext.diam.75 mm | 592x592x286 | 1 | 306 | e11*2001/116*0272*.. | bar: Area 1
JAGUAR | XKR | XKR 2008 | QQ6 | 01/2007 |  | 5x108 | 63,40 | 525 |  | 49 | M12x1,5 | 19 | CRONO III | 8½x19 | 19,00 | 8,50 | W2108150022 | 2 | S | 20090114 | 20090213 | 5x108 |  | 37 | 81710081 | L | D27 | N | LD2 | TÜV |  |  |  | YES | C0067 | FRONT | S | Strongness Certificate (PB) | 2 | Mods can be necessary to car | 245/40 R19-F-- | Top Class | MAX 715 KG | MATT GRAPHIT SILVER | OZ Tuner-System | 8027529021790 | OZ | 12,91 |  |  | Serie L - ext.diam.75 mm | 592x592x286 | 1 | 306 | e11*2001/116*0272*.. | bar: Area 1
JAGUAR | XKR | XKR 2008 | QQ6 | 01/2007 |  | 5x108 | 63,40 | 525 |  | 49 | M12x1,5 | 19 | CRONO III | 8½x19 | 19,00 | 8,50 | W2108150053 | 2 | S | 20090114 | 20090213 | 5x108 |  | 37 | 81710081 | L | D27 | N | LD2 | TÜV |  |  |  | YES | C0067 | FRONT | S | Strongness Certificate (PB) | 2 | Mods can be necessary to car | 245/40 R19-F-- | Top Class | MAX 715 KG | MATT BLACK | OZ Tuner-System | 8027529021806 | OZ | 12,91 |  |  | Serie L - ext.diam.75 mm | 592x592x286 | 1 | 306 | e11*2001/116*0272*.. | bar: Area 1
JAGUAR | XKR | XKR 2008 | QQ6 | 01/2007 |  | 5x108 | 63,40 | 525 |  | 49 | M12x1,5 | 19 | BOTTICELLI III | 10x19 | 19,00 | 10,00 | W2107654561 | 2 | S | 20090114 | 20090213 | 5x108 |  | 27 | 81710081 | L | D27 | N | LD2 | TÜV |  |  | DK | YES | C0270 | REAR | S | Strongness Certificate (PB) | 1 | No car modifications required |  | Top Class | MAX 725 KG | CHRYSTAL TITANIUM | OZ Tuner-System | 8027529037586 | OZ | 14,13 |  |  | Serie L - ext.diam.75 mm | 592x592x350 | 1 | 306 | e11*2001/116*0272*.. | bar: Area 1
JAGUAR | XKR | XKR 2008 | QQ6 | 01/2007 |  | 5x108 | 63,40 | 525 |  | 49 | M12x1,5 | 19 | BOTTICELLI III | 9X21 | 21,00 | 9,00 | W2108350253 | 2 | S | 20090318 | 20090417 | 5x108 |  | 44 | 81710081 | L | D27 | N | LD2 |  |  |  | DK | YES | C0067 | FRONT | S | Strongness Certificate (PB) | 1 | No car modifications required |  | Top Class | MAX 950 KG | MATT BLACK | OZ Tuner-System | 8027529038231 | OZ | 18,91 |  |  | Serie L - ext.diam.75 mm | 695x695x337 | 1 | 306 | e11*2001/116*0272*.. | bar: Area 1
JAGUAR | XKR | XKR 2008 | QQ6 | 01/2007 |  | 5x108 | 63,40 | 525 |  | 49 | M12x1,5 | 19 | BOTTICELLI III | 9X21 | 21,00 | 9,00 | W2108350261 | 2 | S | 20090114 | 20090213 | 5x108 |  | 44 | 81710081 | L | D27 | N | LD2 |  |  |  | DK | YES | C0067 | FRONT | S | Strongness Certificate (PB) | 1 | No car modifications required |  | Top Class | MAX 950 KG | CHRYSTAL TITANIUM | OZ Tuner-System | 8027529023190 | OZ | 18,91 |  |  | Serie L - ext.diam.75 mm | 695x695x337 | 1 | 306 | e11*2001/116*0272*.. | bar: Area 1
JAGUAR | XKR | XKR 2008 | QQ6 | 01/2007 |  | 5x108 | 63,40 | 525 |  | 49 | M12x1,5 | 19 | BOTTICELLI III | 9½X21 | 21,00 | 9,50 | W2108351361 | 2 |  |  |  | 5x108 |  | 25 | 81010027 | L | D15 | N |  | TÜV |  |  | DK | YES | C0426 | NO BREMBO BRAKE | S | Strongness Certificate (PB) | 1 | No car modifications required |  | Top Class | MAX 945 KG | CHRYSTAL TITANIUM | OZ Tuner-System | 8027529023336 | OZ | 18,24 |  |  | Serie L - ext.diam.75 mm | 695x695x337 | 1 | 306 | e11*2001/116*0272*.. | bar: Area 1
JAGUAR | XKR | XKR 2008 | QQ6 | 01/2007 |  | 5x108 | 63,40 | 525 |  | 49 | M12x1,5 | 19 | BOTTICELLI III | 10X21 | 21,00 | 10,00 | W2108353653 | 2 | S | 20090318 | 20090417 | 5x108 |  | 18 | 81710081 | L | D27 | N | LD2 |  |  |  |  | YES | C0270 | REAR | S | Strongness Certificate (PB) | 2 | Mods can be necessary to car |  | Top Class | MAX 950 KG | MATT BLACK | OZ Tuner-System | 8027529038200 | OZ | 18,08 |  |  | Serie L - ext.diam.75 mm | 695x695x337 | 1 | 306 | e11*2001/116*0272*.. | bar: Area 1
JAGUAR | XKR | XKR 2008 | QQ6 | 01/2007 |  | 5x108 | 63,40 | 525 |  | 49 | M12x1,5 | 19 | BOTTICELLI III | 10X21 | 21,00 | 10,00 | W2108353661 | 2 | S | 20090114 | 20090213 | 5x108 |  | 18 | 81710081 | L | D27 | N | LD2 |  |  |  |  | YES | C0270 | REAR | S | Strongness Certificate (PB) | 2 | Mods can be necessary to car |  | Top Class | MAX 950 KG | CHRYSTAL TITANIUM | OZ Tuner-System | 8027529037593 | OZ | 18,08 |  |  | Serie L - ext.diam.75 mm | 695x695x337 | 1 | 306 | e11*2001/116*0272*.. | bar: Area 1
JAGUAR | XK8 | XK8 | QDV,QEV | 03/1996 | 05/2006 | 5x120,65 | 73,86 | 575 | 2095 | 33 | 1/2"UNF | 21 | MICHELANGELO II PL | 8½x20 | 20,00 | 8,50 | W21064001A80 | 2 | S | 20061128 | 20061228 | 5x120,65 |  | 25 |  |  | D15 | N |  | TÜV |  |  | DK | YES |  |  | S | Strongness Certificate (PB) | 1 | No car modifications required |  | Top Class | MAX 825 KG | OZ RACE SILVER | OZ Tuner-System | 8027529007275 | OZ | 20,19 |  | 73,86 |  | 615x615x312 | 1 | bar: Area 1
JAGUAR | XK8 | XK8 | QDV,QEV | 03/1996 | 05/2006 | 5x120,65 | 73,86 | 575 | 2095 | 33 | 1/2"UNF | 21 | BOTTICELLI III | 9x20 | 20,00 | 9,00 | W2107400161 | 2 | S | 20061107 | 20061207 | 5x120,65 |  | 30 |  |  | D15 | N |  | TÜV |  |  | DK | YES | C0426 | NO BREMBO BRAKE | S | Strongness Certificate (PB) | 1 | No car modifications required | 255/35 R20--- | Top Class | MAX 725 KG | CHRYSTAL TITANIUM | OZ Tuner-System | 8027529019698 | OZ | 13,78 |  | 73,86 |  | 615x615x312 | 1 | bar: Area 1
JAGUAR | XK8 | XK8 | QDV,QEV | 03/1996 | 05/2006 | 5x120,65 | 73,86 | 575 | 2095 | 33 | 1/2"UNF | 21 | RAFFAELLO | 9x20 | 20,00 | 9,00 | W2107200169 | 2 | S | 20051129 | 20051229 | 5x120,65 |  | 30 |  |  | D15 | N |  | TÜV |  |  | DK | YES | C0426 | NO BREMBO BRAKE | S | Strongness Certificate (PB) | 1 | No car modifications required | 255/35 R20--- | Top Class | MAX 575 KG | POLISH | OZ Tuner-System | 8027529018806 | OZ | 12,74 |  | 73,86 |  | 615x615x312 | 1 | bar: Area 1
JAGUAR | XK8 | XK8 | QDV,QEV | 03/1996 | 05/2006 | 5x120,65 | 73,86 | 575 | 2095 | 33 | 1/2"UNF | 21 | SUPERLEGGERA III | 9x20 | 20,00 | 9,00 | W2104500180 | 2 | S | 20021112 | 20021212 | 5x120,65 |  | 30 |  |  | D15 | N |  | TÜV |  |  | DK | YES | C0426 | NO BREMBO BRAKE | T | Teilegutachten (PB+VB) | 1 | No car modifications required | 255/35 R20--- | Top Class | MAX 710 KG | OZ RACE SILVER | OZ Tuner-System | 8027529017052 | OZ | 17,60 |  | 73,86 |  | 615x615x312 | 1 | bar: Area 1
JAGUAR | XK8 | XK8 | QDV,QEV | 03/1996 | 05/2006 | 5x120,65 | 73,86 | 575 | 2095 | 33 | 1/2"UNF | 21 | BOTTICELLI III | 10x20 | 20,00 | 10,00 | W2107400361 | 2 | S | 20061107 | 20061207 | 5x120,65 |  | 25 |  |  | D15 | N |  | TÜV |  |  | DK | YES | C0476 | REAR - NO BREMBO BRAKE | S | Strongness Certificate (PB) | 1 | No car modifications required | Tyres have not been checked | Top Class | MAX 725 KG | CHRYSTAL TITANIUM | OZ Tuner-System | 8027529019728 | OZ | 14,42 |  | 73,86 |  | 615x615x350 | 1 | bar: Area 1
JAGUAR | XK8 | XK8 | QDV,QEV | 03/1996 | 05/2006 | 5x120,65 | 73,86 | 575 | 2095 | 33 | 1/2"UNF | 21 | MICHELANGELO II PL | 10x20 | 20,00 | 10,00 | W21064002A80 | 2 | S | 20061128 | 20061228 | 5x120,65 |  | 25 |  |  | D15 | N |  | TÜV |  |  | DK | YES | C0270 | REAR | S | Strongness Certificate (PB) | 1 | No car modifications required | Tyres have not been checked | Top Class | MAX 825 KG | OZ RACE SILVER | OZ Tuner-System | 8027529007282 | OZ | 21,44 |  | 73,86 |  | 615x615x350 | 1 | bar: Area 1
JAGUAR | XK8 | XK8 | QDV,QEV | 03/1996 | 05/2006 | 5x120,65 | 73,86 | 575 | 2095 | 33 | 1/2"UNF | 21 | RAFFAELLO | 10x20 | 20,00 | 10,00 | W2107200369 | 2 | S | 20051129 | 20051229 | 5x120,65 |  | 25 |  |  | D15 | N |  | TÜV |  |  | DK | YES | C0476 | REAR - NO BREMBO BRAKE | S | Strongness Certificate (PB) | 1 | No car modifications required | Tyres have not been checked | Top Class | MAX 575 KG | POLISH | OZ Tuner-System | 8027529018820 | OZ | 13,32 |  | 73,86 |  | 615x615x350 | 1 | bar: Area 1
JAGUAR | XK8 | XK8 | QDV,QEV | 03/1996 | 05/2006 | 5x120,65 | 73,86 | 575 | 2095 | 33 | 1/2"UNF | 21 | SUPERLEGGERA III | 10x20 | 20,00 | 10,00 | W2104500280 | 2 | S | 20021126 | 20021226 | 5x120,65 |  | 25 |  |  | D15 | N |  | TÜV |  |  | DK | YES | C0476 | REAR - NO BREMBO BRAKE | T | Teilegutachten (PB+VB) | 1 | No car modifications required | Tyres have not been checked | Top Class | MAX 710 KG | OZ RACE SILVER | OZ Tuner-System | 8027529017069 | OZ | 18,49 |  | 73,86 |  | 615x615x350 | 1 | bar: Area 1
JAGUAR | XK8 | XK8 BREMBO BRAKE | QDV,QEV | 03/1996 | 08/2002 | 5x120,65 | 73,86 | 575 | 2095 | 33 | 1/2"UNF | 21 | MICHELANGELO II PL | 8½x20 | 20,00 | 8,50 | W21064001A80 | 2 | S | 20061128 | 20061228 | 5x120,65 |  | 25 |  |  | D15 | N |  | TÜV |  |  | DK | YES |  |  | S | Strongness Certificate (PB) | 1 | No car modifications required |  | Top Class | MAX 825 KG | OZ RACE SILVER | OZ Tuner-System | 8027529007275 | OZ | 20,19 |  | 73,86 |  | 615x615x312 | 1 | bar: Area 1
JAGUAR | XK8 | XK8 BREMBO BRAKE | QDV,QEV | 03/1996 | 08/2002 | 5x120,65 | 73,86 | 575 | 2095 | 33 | 1/2"UNF | 21 | MICHELANGELO II PL | 10x20 | 20,00 | 10,00 | W21064002A80 | 2 | S | 20061128 | 20061228 | 5x120,65 |  | 25 |  |  | D15 | N |  | TÜV |  |  | DK | YES | C0270 | REAR | S | Strongness Certificate (PB) | 1 | No car modifications required |  | Top Class | MAX 825 KG | OZ RACE SILVER | OZ Tuner-System | 8027529007282 | OZ | 21,44 |  | 73,86 |  | 615x615x350 | 1 | bar: Area 1
KIA | MAGENTIS - OPTIMA | MAGENTIS | GE | 08/2006 | 12/2010 | 5x114,30 | 67,10 | 568 | 2091 | 46 | M12x1,50 | 21 | SUPERLEGGERA III | 8x18 | 18,00 | 8,00 | W2104653680 | 2 | S | 20060921 | 20061021 | 5x114,30 |  | 35 | 81710072 | L | D8 | N | LD4 |  |  |  |  | YES |  |  | N | No Certificate | 2 | Mods can be necessary to car | 215/45 R18----225/40 R18----235/40 R18---TCOMBI | Top Class | MAX 650 KG | OZ RACE SILVER | OZ Tuner-System | 8027529017687 | OZ | 16,06 |  |  | Serie L - ext.diam.75 mm | 567x567x274 | 1 | 100-142 | e4*2001/116*0100*. | bar: Area 1
KIA | MAGENTIS - OPTIMA | MAGENTIS | GE | 08/2006 | 12/2010 | 5x114,30 | 67,10 | 568 | 2091 | 46 | M12x1,50 | 21 | BOTTICELLI III | 8x19 | 19,00 | 8,00 | W2107653461 | 2 | S | 20061107 | 20061207 | 5x114,30 |  | 35 | 81710072 | L | D8 | N | LD4 | TÜV |  |  |  | YES |  |  | S | Strongness Certificate (PB) | 2 | Mods can be necessary to car | 225/35 R19----235/35 R19--- | Top Class | MAX 725 KG | CHRYSTAL TITANIUM | OZ Tuner-System | 8027529021127 | OZ | 13,85 |  |  | Serie L - ext.diam.75 mm | 592x592x274 | 1 | 100-142 | e4*2001/116*0100*. | bar: Area 1
KIA | MAGENTIS - OPTIMA | MAGENTIS | GE | 08/2006 | 12/2010 | 5x114,30 | 67,10 | 568 | 2091 | 46 | M12x1,50 | 21 | RAFFAELLO | 8x19 | 19,00 | 8,00 | W2107353469 | 2 | S | 20060921 | 20061021 | 5x114,30 |  | 35 | 81710072 | L | D8 | N | LD4 |  |  |  |  | YES |  |  | N | No Certificate | 2 | Mods can be necessary to car | 225/35 R19----235/35 R19--- | Top Class | MAX 650 KG | POLISH | OZ Tuner-System | 8027529019551 | OZ | 12,35 |  |  | Serie L - ext.diam.75 mm | 592x592x274 | 1 | 100-142 | e4*2001/116*0100*. | bar: Area 1
KIA | MAGENTIS - OPTIMA | MAGENTIS | GE | 08/2006 | 12/2010 | 5x114,30 | 67,10 | 568 | 2091 | 46 | M12x1,50 | 21 | SUPERLEGGERA III | 8x19 | 19,00 | 8,00 | W2104454880 | 2 | S | 20060921 | 20061021 | 5x114,30 |  | 35 | 81710072 | L | D8 | N | LD4 |  |  |  |  | YES |  |  | N | No Certificate | 2 | Mods can be necessary to car | 225/35 R19----235/35 R19--- | Top Class | MAX 650 KG | OZ RACE SILVER | OZ Tuner-System | 8027529016901 | OZ | 16,53 |  |  | Serie L - ext.diam.75 mm | 592x592x274 | 1 | 100-142 | e4*2001/116*0100*. | bar: Area 1
KIA | OPIRUS | OPIRUS | LD | 05/2003 | 01/2009 | 5x114,30 | 67,10 | 675 | 2060 | 46 | M12x1,50 | 21 | MICHELANGELO II PL | 8½x18 | 18,00 | 8,50 | W21067505A80 | 2 | S | 20061128 | 20061228 | 5x114,30 |  | 40 | 81710072 | L | D8 | N | LD4 | TÜV |  |  | DK | YES |  |  | T | Teilegutachten (PB+VB) | 2 | Mods can be necessary to car | 225/45 R18---TCOMBI-225/50 R18----235/45 R18----245/40 R18---TCOMBI-245/45 R18--- | Top Class | MAX 725 KG | OZ RACE SILVER | OZ Tuner-System | 8027529007763 | OZ | 15,59 |  |  | Serie L - ext.diam.75 mm | 567x567x286 | 1 | 132-149 | e4*2001/116*0075*.. | bar: Area 1
KIA | OPIRUS | OPIRUS | LD | 05/2003 | 01/2009 | 5x114,30 | 67,10 | 675 | 2060 | 46 | M12x1,50 | 21 | MICHELANGELO II PL | 8½x18 | 18,00 | 8,50 | W2106750553 | 2 | S | 20071026 | 20071125 | 5x114,30 |  | 40 | 81710072 | L | D8 | N | LD4 | TÜV |  |  | DK | YES |  |  | T | Teilegutachten (PB+VB) | 2 | Mods can be necessary to car | 225/45 R18---TCOMBI-225/50 R18----235/45 R18----245/40 R18---TCOMBI-245/45 R18--- | Top Class | MAX 725 KG | MATT BLACK | OZ Tuner-System | 8027529007770 | OZ | 15,59 |  |  | Serie L - ext.diam.75 mm | 567x567x286 | 1 | 132-149 | e4*2001/116*0075*.. | bar: Area 1
KIA | OPIRUS | OPIRUS | LD | 05/2003 | 01/2009 | 5x114,30 | 67,10 | 675 | 2060 | 46 | M12x1,50 | 21 | BOTTICELLI III | 8½x19 | 19,00 | 8,50 | W2107653261 | 2 | S | 20061107 | 20061207 | 5x114,30 |  | 39 | 81710072 | L | D8 | N | LD4 | TÜV |  |  | DK | YES |  |  | S | Strongness Certificate (PB) | 2 | Mods can be necessary to car | 245/40 R19----255/35 R19--- | Top Class | MAX 725 KG | CHRYSTAL TITANIUM | OZ Tuner-System | 8027529021103 | OZ | 14,35 |  |  | Serie L - ext.diam.75 mm | 592x592x286 | 1 | 132-149 | e4*2001/116*0075*.. | bar: Area 1
KIA | OPIRUS | OPIRUS | LD | 05/2003 | 01/2009 | 5x114,30 | 67,10 | 675 | 2060 | 46 | M12x1,50 | 21 | MICHELANGELO II PL | 8½x19 | 19,00 | 8,50 | W21068504A80 | 2 | S | 20061128 | 20061228 | 5x114,30 |  | 40 | 81710072 | L | D8 | N | LD4 | TÜV |  |  | DK | YES |  |  | S | Strongness Certificate (PB) | 2 | Mods can be necessary to car | 245/40 R19----255/35 R19--- | Top Class | MAX 725 KG | OZ RACE SILVER | OZ Tuner-System | 8027529007961 | OZ | 16 |  |  | Serie L - ext.diam.75 mm | 592x592x286 | 1 | 132-149 | e4*2001/116*0075*.. | bar: Area 1
KIA | OPIRUS | OPIRUS | LD | 05/2003 | 01/2009 | 5x114,30 | 67,10 | 675 | 2060 | 46 | M12x1,50 | 21 | MICHELANGELO II PL | 8½x19 | 19,00 | 8,50 | W2106850453 | 2 | S | 20071026 | 20071125 | 5x114,30 |  | 40 | 81710072 | L | D8 | N | LD4 | TÜV |  |  | DK | YES |  |  | S | Strongness Certificate (PB) | 2 | Mods can be necessary to car | 245/40 R19----255/35 R19--- | Top Class | MAX 725 KG | MATT BLACK | OZ Tuner-System | 8027529007978 | OZ | 16 |  |  | Serie L - ext.diam.75 mm | 592x592x286 | 1 | 132-149 | e4*2001/116*0075*.. | bar: Area 1
KIA | OPIRUS | OPIRUS | LD | 05/2003 | 01/2009 | 5x114,30 | 67,10 | 675 | 2060 | 46 | M12x1,50 | 21 | RAFFAELLO | 8½x19 | 19,00 | 8,50 | W2107353269 | 2 | S | 20060922 | 20061022 | 5x114,30 |  | 39 | 81710072 | L | D8 | N | LD4 |  |  |  | DK | YES |  |  | N | No Certificate | 2 | Mods can be necessary to car | 245/40 R19----255/35 R19--- | Top Class | MAX 825 KG | POLISH | OZ Tuner-System | 8027529019537 | OZ | 13,12 |  |  | Serie L - ext.diam.75 mm | 592x592x286 | 1 | 132-149 | e4*2001/116*0075*.. | bar: Area 1
KIA | OPIRUS | OPIRUS | LD | 05/2003 | 01/2009 | 5x114,30 | 67,10 | 675 | 2060 | 46 | M12x1,50 | 21 | BOTTICELLI III | 8½x20 | 20,00 | 8,50 | W2107450361 | 2 | S | 20070316 | 20070415 | 5x114,30 |  | 40 | 81710072 | L | D8 | N | LD4 | TÜV |  |  | DK | YES |  |  | T | Teilegutachten (PB+VB) | 2 | Mods can be necessary to car | 245/35 R20--- | Top Class | MAX 725 KG | CHRYSTAL TITANIUM | OZ Tuner-System | 8027529019889 | OZ | 14,76 |  |  | Serie L - ext.diam.75 mm | 615x615x312 | 1 | 132-149 | e4*2001/116*0075*.. | bar: Area 1
KIA | OPIRUS | OPIRUS | LD | 05/2003 | 01/2009 | 5x114,30 | 67,10 | 675 | 2060 | 46 | M12x1,50 | 21 | MICHELANGELO II PL | 8½x20 | 20,00 | 8,50 | W21064506A80 | 2 | S | 20061128 | 20061228 | 5x114,30 |  | 38 | 81710072 | L | D8 | N | LD4 | TÜV |  |  | DK | YES |  |  | T | Teilegutachten (PB+VB) | 2 | Mods can be necessary to car | 245/35 R20--- | Top Class | MAX 825 KG | OZ RACE SILVER | OZ Tuner-System | 8027529007404 | OZ | 19,54 |  |  | Serie L - ext.diam.75 mm | 615x615x312 | 1 | 132-149 | e4*2001/116*0075*.. | bar: Area 1
KIA | OPIRUS | OPIRUS | LD | 05/2003 | 01/2009 | 5x114,30 | 67,10 | 675 | 2060 | 46 | M12x1,50 | 21 | MICHELANGELO II PL | 8½x20 | 20,00 | 8,50 | W2106450653 | 2 | S | 20071026 | 20071125 | 5x114,30 |  | 38 | 81710072 | L | D8 | N | LD4 | TÜV |  |  | DK | YES |  |  | T | Teilegutachten (PB+VB) | 2 | Mods can be necessary to car | 245/35 R20--- | Top Class | MAX 825 KG | MATT BLACK | OZ Tuner-System | 8027529007411 | OZ | 19,54 |  |  | Serie L - ext.diam.75 mm | 615x615x312 | 1 | 132-149 | e4*2001/116*0075*.. | bar: Area 1
KIA | OPIRUS | OPIRUS | LD | 05/2003 | 01/2009 | 5x114,30 | 67,10 | 675 | 2060 | 46 | M12x1,50 | 21 | SUPERLEGGERA III | 8½x20 | 20,00 | 8,50 | W2104550280 | 2 | S | 20060922 | 20061022 | 5x114,30 |  | 40 | 81710072 | L | D8 | N | LD4 | TÜV |  |  | DK | YES |  |  | N | No Certificate | 2 | Mods can be necessary to car | 245/35 R20--- | Top Class | MAX 690 KG | OZ RACE SILVER | OZ Tuner-System | 8027529017175 | OZ | 18,13 |  |  | Serie L - ext.diam.75 mm | 615x615x312 | 1 | 132-149 | e4*2001/116*0075*.. | bar: Area 1
KIA | SORENTO II | SORENTO 09 | XM | 10/2009 |  | 5x114,30 | 67,10 | 675 |  | 41 | M12x1,50 | 21 | MICHELANGELO II PL | 8½x18 | 18,00 | 8,50 | W21067505A80 | 2 | S | 20100127 | 20100226 | 5x114,30 |  | 40 | 81710072 | L | D8 | N | LD4 | TÜV |  |  | DK | YES |  |  | S | Strongness Certificate (PB) | 1 | No car modifications required |  | Top Class | MAX 725 KG | OZ RACE SILVER | OZ Tuner-System | 8027529007763 | OZ | 15,59 |  |  | Serie L - ext.diam.75 mm | 567x567x286 | 1 | 128-145 | e11*2001/116*0358*.. | bar: Area 1
KIA | SORENTO II | SORENTO 09 | XM | 10/2009 |  | 5x114,30 | 67,10 | 675 |  | 41 | M12x1,50 | 21 | MICHELANGELO II PL | 8½x18 | 18,00 | 8,50 | W2106750553 | 2 | S | 20100127 | 20100226 | 5x114,30 |  | 40 | 81710072 | L | D8 | N | LD4 | TÜV |  |  | DK | YES |  |  | S | Strongness Certificate (PB) | 1 | No car modifications required |  | Top Class | MAX 725 KG | MATT BLACK | OZ Tuner-System | 8027529007770 | OZ | 15,59 |  |  | Serie L - ext.diam.75 mm | 567x567x286 | 1 | 128-145 | e11*2001/116*0358*.. | bar: Area 1
KIA | SORENTO II | SORENTO 09 | XM | 10/2009 |  | 5x114,30 | 67,10 | 675 |  | 41 | M12x1,50 | 21 | MICHELANGELO II PL | 8½x19 | 19,00 | 8,50 | W21068504A80 | 2 | S | 20100127 | 20100226 | 5x114,30 |  | 40 | 81710072 | L | D8 | N | LD4 | TÜV |  |  | DK | YES |  |  | S | Strongness Certificate (PB) | 1 | No car modifications required |  | Top Class | MAX 725 KG | OZ RACE SILVER | OZ Tuner-System | 8027529007961 | OZ | 16 |  |  | Serie L - ext.diam.75 mm | 592x592x286 | 1 | 128-145 | e11*2001/116*0358*.. | bar: Area 1
KIA | SORENTO II | SORENTO 09 | XM | 10/2009 |  | 5x114,30 | 67,10 | 675 |  | 41 | M12x1,50 | 21 | MICHELANGELO II PL | 8½x19 | 19,00 | 8,50 | W2106850453 | 2 | S | 20100127 | 20100226 | 5x114,30 |  | 40 | 81710072 | L | D8 | N | LD4 | TÜV |  |  | DK | YES |  |  | S | Strongness Certificate (PB) | 1 | No car modifications required |  | Top Class | MAX 725 KG | MATT BLACK | OZ Tuner-System | 8027529007978 | OZ | 16 |  |  | Serie L - ext.diam.75 mm | 592x592x286 | 1 | 128-145 | e11*2001/116*0358*.. | bar: Area 1
KIA | SORENTO II | SORENTO 09 | XM | 10/2009 |  | 5x114,30 | 67,10 | 675 |  | 41 | M12x1,50 | 21 | MICHELANGELO II PL | 8½x20 | 20,00 | 8,50 | W21064506A80 | 2 | S | 20100127 | 20100226 | 5x114,30 |  | 38 | 81710072 | L | D8 | N | LD4 | TÜV |  |  | DK | YES |  |  | S | Strongness Certificate (PB) | 1 | No car modifications required |  | Top Class | MAX 825 KG | OZ RACE SILVER | OZ Tuner-System | 8027529007404 | OZ | 19,54 |  |  | Serie L - ext.diam.75 mm | 615x615x312 | 1 | 128-145 | e11*2001/116*0358*.. | bar: Area 1
KIA | SPORTAGE | SPORTAGE 2004 | JE,JES | 09/2004 | 08/2010 | 5x114,30 | 67,10 | 610 | 2100 | 46 | M12x1,50 | 21 | SUPERLEGGERA III | 8x18 | 18,00 | 8,00 | W2104653680 | 2 | S | 20060921 | 20061021 | 5x114,30 |  | 35 | 81710072 | L | D8 | N | LD4 |  |  |  |  | YES |  |  | N | No Certificate | 2 | Mods can be necessary to car | 225/50 R18----235/45 R18----235/50 R18----245/45 R18----255/45 R18--- | Top Class | MAX 650 KG | OZ RACE SILVER | OZ Tuner-System | 8027529017687 | OZ | 16,06 |  |  | Serie L - ext.diam.75 mm | 567x567x274 | 1 | 082-129 | e4*2001/116*0089*.., e4*2001/116*0120*.. | bar: Area 1
KIA | SPORTAGE | SPORTAGE 2004 | JE,JES | 09/2004 | 08/2010 | 5x114,30 | 67,10 | 610 | 2100 | 46 | M12x1,50 | 21 | MICHELANGELO II PL | 8½x18 | 18,00 | 8,50 | W21067505A80 | 2 | S | 20061128 | 20061228 | 5x114,30 |  | 40 | 81710072 | L | D8 | N | LD4 | TÜV |  |  | DK | YES |  |  | T | Teilegutachten (PB+VB) | 2 | Mods can be necessary to car | 235/45 R18----235/50 R18----245/45 R18----255/45 R18--- | Top Class | MAX 725 KG | OZ RACE SILVER | OZ Tuner-System | 8027529007763 | OZ | 15,59 |  |  | Serie L - ext.diam.75 mm | 567x567x286 | 1 | 082-129 | e4*2001/116*0089*.., e4*2001/116*0120*.. | bar: Area 1
KIA | SPORTAGE | SPORTAGE 2004 | JE,JES | 09/2004 | 08/2010 | 5x114,30 | 67,10 | 610 | 2100 | 46 | M12x1,50 | 21 | MICHELANGELO II PL | 8½x18 | 18,00 | 8,50 | W2106750553 | 2 | S | 20071026 | 20071125 | 5x114,30 |  | 40 | 81710072 | L | D8 | N | LD4 | TÜV |  |  | DK | YES |  |  | T | Teilegutachten (PB+VB) | 2 | Mods can be necessary to car | 235/45 R18----235/50 R18----245/45 R18----255/45 R18--- | Top Class | MAX 725 KG | MATT BLACK | OZ Tuner-System | 8027529007770 | OZ | 15,59 |  |  | Serie L - ext.diam.75 mm | 567x567x286 | 1 | 082-129 | e4*2001/116*0089*.., e4*2001/116*0120*.. | bar: Area 1
KIA | SPORTAGE | SPORTAGE 2004 | JE,JES | 09/2004 | 08/2010 | 5x114,30 | 67,10 | 610 | 2100 | 46 | M12x1,50 | 21 | BOTTICELLI III | 8½x19 | 19,00 | 8,50 | W2107650961 | 2 | S | 20061107 | 20061207 | 5x114,30 |  | 33 | 81710072 | L | D8 | N | LD4 | TÜV |  |  |  | YES |  |  | S | Strongness Certificate (PB) | 2 | Mods can be necessary to car | 225/45 R19----235/45 R19----245/40 R19----255/40 R19--- | Top Class | MAX 725 KG | CHRYSTAL TITANIUM | OZ Tuner-System | 8027529020762 | OZ | 14,24 |  |  | Serie L - ext.diam.75 mm | 592x592x286 | 1 | 082-129 | e4*2001/116*0089*.., e4*2001/116*0120*.. | bar: Area 1
KIA | SPORTAGE | SPORTAGE 2004 | JE,JES | 09/2004 | 08/2010 | 5x114,30 | 67,10 | 610 | 2100 | 46 | M12x1,50 | 21 | BOTTICELLI III | 8½x19 | 19,00 | 8,50 | W2107653261 | 2 | S | 20061107 | 20061207 | 5x114,30 |  | 39 | 81710072 | L | D8 | N | LD4 | TÜV |  |  | DK | YES |  |  | S | Strongness Certificate (PB) | 2 | Mods can be necessary to car | 225/45 R19----235/45 R19----245/40 R19----255/40 R19--- | Top Class | MAX 725 KG | CHRYSTAL TITANIUM | OZ Tuner-System | 8027529021103 | OZ | 14,35 |  |  | Serie L - ext.diam.75 mm | 592x592x286 | 1 | 082-129 | e4*2001/116*0089*.., e4*2001/116*0120*.. | bar: Area 1
KIA | SPORTAGE | SPORTAGE 2004 | JE,JES | 09/2004 | 08/2010 | 5x114,30 | 67,10 | 610 | 2100 | 46 | M12x1,50 | 21 | MICHELANGELO II PL | 8½x19 | 19,00 | 8,50 | W21068504A80 | 2 | S | 20061128 | 20061228 | 5x114,30 |  | 40 | 81710072 | L | D8 | N | LD4 | TÜV |  |  | DK | YES |  |  | S | Strongness Certificate (PB) | 2 | Mods can be necessary to car | 225/45 R19----235/45 R19----245/40 R19----255/40 R19--- | Top Class | MAX 725 KG | OZ RACE SILVER | OZ Tuner-System | 8027529007961 | OZ | 16 |  |  | Serie L - ext.diam.75 mm | 592x592x286 | 1 | 082-129 | e4*2001/116*0089*.., e4*2001/116*0120*.. | bar: Area 1
KIA | SPORTAGE | SPORTAGE 2004 | JE,JES | 09/2004 | 08/2010 | 5x114,30 | 67,10 | 610 | 2100 | 46 | M12x1,50 | 21 | MICHELANGELO II PL | 8½x19 | 19,00 | 8,50 | W2106850453 | 2 | S | 20071026 | 20071125 | 5x114,30 |  | 40 | 81710072 | L | D8 | N | LD4 | TÜV |  |  | DK | YES |  |  | S | Strongness Certificate (PB) | 2 | Mods can be necessary to car | 225/45 R19----235/45 R19----245/40 R19----255/40 R19--- | Top Class | MAX 725 KG | MATT BLACK | OZ Tuner-System | 8027529007978 | OZ | 16 |  |  | Serie L - ext.diam.75 mm | 592x592x286 | 1 | 082-129 | e4*2001/116*0089*.., e4*2001/116*0120*.. | bar: Area 1
KIA | SPORTAGE | SPORTAGE 2004 | JE,JES | 09/2004 | 08/2010 | 5x114,30 | 67,10 | 610 | 2100 | 46 | M12x1,50 | 21 | RAFFAELLO | 8½x19 | 19,00 | 8,50 | W2107350969 | 2 | S | 20060921 | 20061021 | 5x114,30 |  | 33 | 81710072 | L | D8 | N | LD4 | TÜV |  |  |  | YES |  |  | S | Strongness Certificate (PB) | 2 | Mods can be necessary to car | 225/45 R19----235/45 R19----245/40 R19----255/40 R19--- | Top Class | MAX 825 KG | POLISH | OZ Tuner-System | 8027529019308 | OZ | 12,65 |  |  | Serie L - ext.diam.75 mm | 592x592x286 | 1 | 082-129 | e4*2001/116*0089*.., e4*2001/116*0120*.. | bar: Area 1
KIA | SPORTAGE | SPORTAGE 2004 | JE,JES | 09/2004 | 08/2010 | 5x114,30 | 67,10 | 610 | 2100 | 46 | M12x1,50 | 21 | RAFFAELLO | 8½x19 | 19,00 | 8,50 | W2107353269 | 2 | S | 20060921 | 20061021 | 5x114,30 |  | 39 | 81710072 | L | D8 | N | LD4 |  |  |  | DK | YES |  |  | N | No Certificate | 2 | Mods can be necessary to car | 225/45 R19----235/45 R19----245/40 R19----255/40 R19--- | Top Class | MAX 825 KG | POLISH | OZ Tuner-System | 8027529019537 | OZ | 13,12 |  |  | Serie L - ext.diam.75 mm | 592x592x286 | 1 | 082-129 | e4*2001/116*0089*.., e4*2001/116*0120*.. | bar: Area 1
KIA | SPORTAGE | SPORTAGE 2004 | JE,JES | 09/2004 | 08/2010 | 5x114,30 | 67,10 | 610 | 2100 | 46 | M12x1,50 | 21 | SUPERLEGGERA III | 8½x19 | 19,00 | 8,50 | W2104451480 | 2 | S | 20060921 | 20061021 | 5x114,30 |  | 33 | 81710072 | L | D8 | N | LD4 |  |  |  |  | YES |  |  | N | No Certificate | 2 | Mods can be necessary to car | 225/45 R19----235/45 R19----245/40 R19----255/40 R19--- | Top Class | MAX 650 KG | OZ RACE SILVER | OZ Tuner-System | 8027529016642 | OZ | 16,07 |  |  | Serie L - ext.diam.75 mm | 592x592x286 | 1 | 082-129 | e4*2001/116*0089*.., e4*2001/116*0120*.. | bar: Area 1
KIA | SPORTAGE | SPORTAGE 2004 | JE,JES | 09/2004 | 08/2010 | 5x114,30 | 67,10 | 610 | 2100 | 46 | M12x1,50 | 21 | BOTTICELLI III | 8½x20 | 20,00 | 8,50 | W2107450361 | 2 | S | 20061107 | 20061207 | 5x114,30 |  | 40 | 81710072 | L | D8 | N | LD4 | TÜV |  |  | DK | YES |  |  | T | Teilegutachten (PB+VB) | 2 | Mods can be necessary to car | 245/35 R20----255/35 R20--- | Top Class | MAX 725 KG | CHRYSTAL TITANIUM | OZ Tuner-System | 8027529019889 | OZ | 14,76 |  |  | Serie L - ext.diam.75 mm | 615x615x312 | 1 | 082-129 | e4*2001/116*0089*.., e4*2001/116*0120*.. | bar: Area 1
KIA | SPORTAGE | SPORTAGE 2004 | JE,JES | 09/2004 | 08/2010 | 5x114,30 | 67,10 | 610 | 2100 | 46 | M12x1,50 | 21 | MICHELANGELO II PL | 8½x20 | 20,00 | 8,50 | W21064506A80 | 2 | S | 20061128 | 20061228 | 5x114,30 |  | 38 | 81710072 | L | D8 | N | LD4 | TÜV |  |  | DK | YES |  |  | T | Teilegutachten (PB+VB) | 2 | Mods can be necessary to car | 245/35 R20----255/35 R20--- | Top Class | MAX 825 KG | OZ RACE SILVER | OZ Tuner-System | 8027529007404 | OZ | 19,54 |  |  | Serie L - ext.diam.75 mm | 615x615x312 | 1 | 082-129 | e4*2001/116*0089*.., e4*2001/116*0120*.. | bar: Area 1
KIA | SPORTAGE | SPORTAGE 2004 | JE,JES | 09/2004 | 08/2010 | 5x114,30 | 67,10 | 610 | 2100 | 46 | M12x1,50 | 21 | MICHELANGELO II PL | 8½x20 | 20,00 | 8,50 | W2106450653 | 2 | S | 20071026 | 20071125 | 5x114,30 |  | 38 | 81710072 | L | D8 | N | LD4 | TÜV |  |  | DK | YES |  |  | T | Teilegutachten (PB+VB) | 2 | Mods can be necessary to car | 245/35 R20----255/35 R20--- | Top Class | MAX 825 KG | MATT BLACK | OZ Tuner-System | 8027529007411 | OZ | 19,54 |  |  | Serie L - ext.diam.75 mm | 615x615x312 | 1 | 082-129 | e4*2001/116*0089*.., e4*2001/116*0120*.. | bar: Area 1
KIA | SPORTAGE | SPORTAGE 2004 | JE,JES | 09/2004 | 08/2010 | 5x114,30 | 67,10 | 610 | 2100 | 46 | M12x1,50 | 21 | RAFFAELLO | 8½x20 | 20,00 | 8,50 | W2107250369 | 2 | S | 20060921 | 20061021 | 5x114,30 |  | 40 | 81710072 | L | D8 | N | LD4 | TÜV |  |  | DK | YES |  |  | S | Strongness Certificate (PB) | 2 | Mods can be necessary to car | 245/35 R20----255/35 R20--- | Top Class | MAX 640 KG | POLISH | OZ Tuner-System | 8027529018929 | OZ | 13,70 |  |  | Serie L - ext.diam.75 mm | 615x615x312 | 1 | 082-129 | e4*2001/116*0089*.., e4*2001/116*0120*.. | bar: Area 1
KIA | SPORTAGE | SPORTAGE 2004 | JE,JES | 09/2004 | 08/2010 | 5x114,30 | 67,10 | 610 | 2100 | 46 | M12x1,50 | 21 | SUPERLEGGERA III | 8½x20 | 20,00 | 8,50 | W2104550280 | 2 | S | 20060921 | 20061021 | 5x114,30 |  | 40 | 81710072 | L | D8 | N | LD4 | TÜV |  |  | DK | YES |  |  | N | No Certificate | 2 | Mods can be necessary to car | 245/35 R20----255/35 R20--- | Top Class | MAX 690 KG | OZ RACE SILVER | OZ Tuner-System | 8027529017175 | OZ | 18,13 |  |  | Serie L - ext.diam.75 mm | 615x615x312 | 1 | 082-129 | e4*2001/116*0089*.., e4*2001/116*0120*.. | bar: Area 1
KIA | SPORTAGE | SPORTAGE 2010 | SL,SLS | 09/2010 |  | 5x114,30 | 67,06 | 600 | 2181 | 40,50 | M12x1,50 | 21 | SUPERLEGGERA III | 8x18 | 18,00 | 8,00 | W2104653680 | 2 | S | 20101130 | 20101230 | 5x114,30 |  | 35 | 81710072 | L | D8 | N |  |  |  |  | DK | YES |  |  | N | No Certificate | 2 | Mods can be necessary to car |  | Top Class | MAX 650 KG | OZ RACE SILVER | OZ Tuner-System | 8027529017687 | OZ | 16,06 |  |  | Serie L - ext.diam.75 mm | 567x567x274 | 1 | 085-135 | e11*2007/46*0166*.., e11*2007/46*0136*.. | bar: Area 1
KIA | SPORTAGE | SPORTAGE 2010 | SL,SLS | 09/2010 |  | 5x114,30 | 67,06 | 600 | 2181 | 40,50 | M12x1,50 | 21 | MICHELANGELO II PL | 8½x18 | 18,00 | 8,50 | W21067505A80 | 2 | S | 20101130 | 20101230 | 5x114,30 |  | 40 | 81710072 | L | D8 | N |  | TÜV |  |  | DK | YES |  |  | S | Strongness Certificate (PB) | 2 | Mods can be necessary to car |  | Top Class | MAX 725 KG | OZ RACE SILVER | OZ Tuner-System | 8027529007763 | OZ | 15,59 |  |  | Serie L - ext.diam.75 mm | 567x567x286 | 1 | 085-135 | e11*2007/46*0166*.., e11*2007/46*0136*.. | bar: Area 1
KIA | SPORTAGE | SPORTAGE 2010 | SL,SLS | 09/2010 |  | 5x114,30 | 67,06 | 600 | 2181 | 40,50 | M12x1,50 | 21 | MICHELANGELO II PL | 8½x18 | 18,00 | 8,50 | W2106750553 | 2 | S | 20101130 | 20101230 | 5x114,30 |  | 40 | 81710072 | L | D8 | N |  | TÜV |  |  | DK | YES |  |  | S | Strongness Certificate (PB) | 2 | Mods can be necessary to car |  | Top Class | MAX 725 KG | MATT BLACK | OZ Tuner-System | 8027529007770 | OZ | 15,59 |  |  | Serie L - ext.diam.75 mm | 567x567x286 | 1 | 085-135 | e11*2007/46*0166*.., e11*2007/46*0136*.. | bar: Area 1
KIA | SPORTAGE | SPORTAGE 2010 | SL,SLS | 09/2010 |  | 5x114,30 | 67,06 | 600 | 2181 | 40,50 | M12x1,50 | 21 | BOTTICELLI III | 8x19 | 19,00 | 8,00 | W2107653461 | 2 | S | 20101130 | 20101230 | 5x114,30 |  | 35 | 81710072 | L | D8 | N |  | TÜV |  |  | DK | YES |  |  | S | Strongness Certificate (PB) | 2 | Mods can be necessary to car |  | Top Class | MAX 725 KG | CHRYSTAL TITANIUM | OZ Tuner-System | 8027529021127 | OZ | 13,85 |  |  | Serie L - ext.diam.75 mm | 592x592x274 | 1 | 085-135 | e11*2007/46*0166*.., e11*2007/46*0136*.. | bar: Area 1
KIA | SPORTAGE | SPORTAGE 2010 | SL,SLS | 09/2010 |  | 5x114,30 | 67,06 | 600 | 2181 | 40,50 | M12x1,50 | 21 | RAFFAELLO | 8x19 | 19,00 | 8,00 | W2107353469 | 2 | S | 20101130 | 20101230 | 5x114,30 |  | 35 | 81710072 | L | D8 | N |  |  |  |  | DK | YES |  |  | N | No Certificate | 2 | Mods can be necessary to car |  | Top Class | MAX 650 KG | POLISH | OZ Tuner-System | 8027529019551 | OZ | 12,35 |  |  | Serie L - ext.diam.75 mm | 592x592x274 | 1 | 085-135 | e11*2007/46*0166*.., e11*2007/46*0136*.. | bar: Area 1
KIA | SPORTAGE | SPORTAGE 2010 | SL,SLS | 09/2010 |  | 5x114,30 | 67,06 | 600 | 2181 | 40,50 | M12x1,50 | 21 | SUPERLEGGERA III | 8x19 | 19,00 | 8,00 | W2104454880 | 2 | S | 20101130 | 20101230 | 5x114,30 |  | 35 | 81710072 | L | D8 | N |  |  |  |  | DK | YES |  |  | N | No Certificate | 2 | Mods can be necessary to car |  | Top Class | MAX 650 KG | OZ RACE SILVER | OZ Tuner-System | 8027529016901 | OZ | 16,53 |  |  | Serie L - ext.diam.75 mm | 592x592x274 | 1 | 085-135 | e11*2007/46*0166*.., e11*2007/46*0136*.. | bar: Area 1
KIA | SPORTAGE | SPORTAGE 2010 | SL,SLS | 09/2010 |  | 5x114,30 | 67,06 | 600 | 2181 | 40,50 | M12x1,50 | 21 | SUPERLEGGERA III | 8x19 | 19,00 | 8,00 | W2104456080 | 2 | S | 20101130 | 20101230 | 5x114,30 |  | 40 | 81710072 | L | D8 | N |  |  |  |  | DK | YES |  |  | N | No Certificate | 1 | No car modifications required |  | Top Class | MAX 650 KG | OZ RACE SILVER | OZ Tuner-System | 8027529017045 | OZ | 16,35 |  |  | Serie L - ext.diam.75 mm | 592x592x274 | 1 | 085-135 | e11*2007/46*0166*.., e11*2007/46*0136*.. | bar: Area 1
KIA | SPORTAGE | SPORTAGE 2010 | SL,SLS | 09/2010 |  | 5x114,30 | 67,06 | 600 | 2181 | 40,50 | M12x1,50 | 21 | BOTTICELLI III | 8½x19 | 19,00 | 8,50 | W2107653261 | 2 | S | 20101130 | 20101230 | 5x114,30 |  | 39 | 81710072 | L | D8 | N |  | TÜV |  |  | DK | YES |  |  | S | Strongness Certificate (PB) | 2 | Mods can be necessary to car |  | Top Class | MAX 725 KG | CHRYSTAL TITANIUM | OZ Tuner-System | 8027529021103 | OZ | 14,35 |  |  | Serie L - ext.diam.75 mm | 592x592x286 | 1 | 085-135 | e11*2007/46*0166*.., e11*2007/46*0136*.. | bar: Area 1
KIA | SPORTAGE | SPORTAGE 2010 | SL,SLS | 09/2010 |  | 5x114,30 | 67,06 | 600 | 2181 | 40,50 | M12x1,50 | 21 | MICHELANGELO II PL | 8½x19 | 19,00 | 8,50 | W21068504A80 | 2 | S | 20101130 | 20101230 | 5x114,30 |  | 40 | 81710072 | L | D8 | N |  | TÜV |  |  | DK | YES |  |  | S | Strongness Certificate (PB) | 2 | Mods can be necessary to car |  | Top Class | MAX 725 KG | OZ RACE SILVER | OZ Tuner-System | 8027529007961 | OZ | 16 |  |  | Serie L - ext.diam.75 mm | 592x592x286 | 1 | 085-135 | e11*2007/46*0166*.., e11*2007/46*0136*.. | bar: Area 1
KIA | SPORTAGE | SPORTAGE 2010 | SL,SLS | 09/2010 |  | 5x114,30 | 67,06 | 600 | 2181 | 40,50 | M12x1,50 | 21 | MICHELANGELO II PL | 8½x19 | 19,00 | 8,50 | W2106850453 | 2 | S | 20101130 | 20101230 | 5x114,30 |  | 40 | 81710072 | L | D8 | N |  | TÜV |  |  | DK | YES |  |  | S | Strongness Certificate (PB) | 2 | Mods can be necessary to car |  | Top Class | MAX 725 KG | MATT BLACK | OZ Tuner-System | 8027529007978 | OZ | 16 |  |  | Serie L - ext.diam.75 mm | 592x592x286 | 1 | 085-135 | e11*2007/46*0166*.., e11*2007/46*0136*.. | bar: Area 1
KIA | SPORTAGE | SPORTAGE 2010 | SL,SLS | 09/2010 |  | 5x114,30 | 67,06 | 600 | 2181 | 40,50 | M12x1,50 | 21 | RAFFAELLO | 8½x19 | 19,00 | 8,50 | W2107353269 | 2 | S | 20101130 | 20101230 | 5x114,30 |  | 39 | 81710072 | L | D8 | N |  |  |  |  | DK | YES |  |  | N | No Certificate | 2 | Mods can be necessary to car |  | Top Class | MAX 825 KG | POLISH | OZ Tuner-System | 8027529019537 | OZ | 13,12 |  |  | Serie L - ext.diam.75 mm | 592x592x286 | 1 | 085-135 | e11*2007/46*0166*.., e11*2007/46*0136*.. | bar: Area 1
KIA | SPORTAGE | SPORTAGE 2010 | SL,SLS | 09/2010 |  | 5x114,30 | 67,06 | 600 | 2181 | 40,50 | M12x1,50 | 21 | BOTTICELLI III | 8½x20 | 20,00 | 8,50 | W2107450361 | 2 | S | 20101130 | 20101230 | 5x114,30 |  | 40 | 81710072 | L | D8 | N |  | TÜV |  |  | DK | YES |  |  | S | Strongness Certificate (PB) | 1 | No car modifications required |  | Top Class | MAX 725 KG | CHRYSTAL TITANIUM | OZ Tuner-System | 8027529019889 | OZ | 14,76 |  |  | Serie L - ext.diam.75 mm | 615x615x312 | 1 | 085-135 | e11*2007/46*0166*.., e11*2007/46*0136*.. | bar: Area 1
KIA | SPORTAGE | SPORTAGE 2010 | SL,SLS | 09/2010 |  | 5x114,30 | 67,06 | 600 | 2181 | 40,50 | M12x1,50 | 21 | MICHELANGELO II PL | 8½x20 | 20,00 | 8,50 | W21064506A80 | 2 | S | 20101130 | 20101230 | 5x114,30 |  | 38 | 81710072 | L | D8 | N |  | TÜV |  |  | DK | YES |  |  | S | Strongness Certificate (PB) | 2 | Mods can be necessary to car |  | Top Class | MAX 825 KG | OZ RACE SILVER | OZ Tuner-System | 8027529007404 | OZ | 19,54 |  |  | Serie L - ext.diam.75 mm | 615x615x312 | 1 | 085-135 | e11*2007/46*0166*.., e11*2007/46*0136*.. | bar: Area 1
KIA | SPORTAGE | SPORTAGE 2010 | SL,SLS | 09/2010 |  | 5x114,30 | 67,06 | 600 | 2181 | 40,50 | M12x1,50 | 21 | MICHELANGELO II PL | 8½x20 | 20,00 | 8,50 | W2106450653 | 2 | S | 20101130 | 20101230 | 5x114,30 |  | 38 | 81710072 | L | D8 | N |  | TÜV |  |  | DK | YES |  |  | S | Strongness Certificate (PB) | 2 | Mods can be necessary to car |  | Top Class | MAX 825 KG | MATT BLACK | OZ Tuner-System | 8027529007411 | OZ | 19,54 |  |  | Serie L - ext.diam.75 mm | 615x615x312 | 1 | 085-135 | e11*2007/46*0166*.., e11*2007/46*0136*.. | bar: Area 1
KIA | SPORTAGE | SPORTAGE 2010 | SL,SLS | 09/2010 |  | 5x114,30 | 67,06 | 600 | 2181 | 40,50 | M12x1,50 | 21 | RAFFAELLO | 8½x20 | 20,00 | 8,50 | W2107250369 | 2 | S | 20101130 | 20101230 | 5x114,30 |  | 40 | 81710072 | L | D8 | N |  | TÜV |  |  | DK | YES |  |  | S | Strongness Certificate (PB) | 1 | No car modifications required |  | Top Class | MAX 640 KG | POLISH | OZ Tuner-System | 8027529018929 | OZ | 13,70 |  |  | Serie L - ext.diam.75 mm | 615x615x312 | 1 | 085-135 | e11*2007/46*0166*.., e11*2007/46*0136*.. | bar: Area 1
KIA | SPORTAGE | SPORTAGE 2010 | SL,SLS | 09/2010 |  | 5x114,30 | 67,06 | 600 | 2181 | 40,50 | M12x1,50 | 21 | SUPERLEGGERA III | 8½x20 | 20,00 | 8,50 | W2104550280 | 2 | S | 20101130 | 20101230 | 5x114,30 |  | 40 | 81710072 | L | D8 | N |  | TÜV |  |  | DK | YES |  |  | S | Strongness Certificate (PB) | 1 | No car modifications required |  | Top Class | MAX 690 KG | OZ RACE SILVER | OZ Tuner-System | 8027529017175 | OZ | 18,13 |  |  | Serie L - ext.diam.75 mm | 615x615x312 | 1 | 085-135 | e11*2007/46*0166*.., e11*2007/46*0136*.. | bar: Area 1
LAMBORGHINI | GALLARDO | GALLARDO | 140 | 03/2003 | 05/2008 | 5x112 | 57,06 | 600 | 2016 |  | M14x1,50 | 17 | BOTTICELLI III | 8½x19 | 19,00 | 8,50 | W2107650853 | 2 |  |  |  | 5x112 |  | 32 | 81710366 | XL | R40U | B | LB57 | TÜV |  |  |  | YES |  |  | S | Strongness Certificate (PB) | 1 | No car modifications required | 235/35 R19--- | Top Class | MAX 725 KG | MATT BLACK | OZ Tuner-System | 8027529020748 | OZ | 14,71 |  |  | Serie XL - ext.diam.79 mm | 592x592x286 | 1 | 382-390 | e3*2001/116*0152*... | bar: Area 1
LAMBORGHINI | GALLARDO | GALLARDO | 140 | 03/2003 | 05/2008 | 5x112 | 57,06 | 600 | 2016 |  | M14x1,50 | 17 | BOTTICELLI III | 8½x19 | 19,00 | 8,50 | W2107650861 | 2 | S | 20061107 | 20061207 | 5x112 |  | 32 | 81710366 | XL | R40U | B | LB57 | TÜV |  |  |  | YES |  |  | S | Strongness Certificate (PB) | 1 | No car modifications required | 235/35 R19--- | Top Class | MAX 725 KG | CHRYSTAL TITANIUM | OZ Tuner-System | 8027529020755 | OZ | 14,71 |  |  | Serie XL - ext.diam.79 mm | 592x592x286 | 1 | 382-390 | e3*2001/116*0152*... | bar: Area 1
LAMBORGHINI | GALLARDO | GALLARDO | 140 | 03/2003 | 05/2008 | 5x112 | 57,06 | 600 | 2016 |  | M14x1,50 | 17 | RAFFAELLO | 8½x19 | 19,00 | 8,50 | W2107350869 | 2 | S | 20051129 | 20051229 | 5x112 |  | 32 | 81710366 | XL | R40U | B | LB57 | TÜV |  |  |  | YES |  |  | S | Strongness Certificate (PB) | 1 | No car modifications required | 235/35 R19--- | Top Class | MAX 825 KG | POLISH | OZ Tuner-System | 8027529019292 | OZ | 13,12 |  |  | Serie XL - ext.diam.79 mm | 592x592x286 | 1 | 382-390 | e3*2001/116*0152*... | bar: Area 1
LAMBORGHINI | GALLARDO | GALLARDO | 140 | 03/2003 | 05/2008 | 5x112 | 57,06 | 600 | 2016 |  | M14x1,50 | 17 | SUPERLEGGERA III | 8½x19 | 19,00 | 8,50 | W2104450480 | 2 | S | 20050617 | 20050717 | 5x112 |  | 32 | 81710366 | XL | R40U | B | LB57 | TÜV |  |  |  | YES |  |  | S | Strongness Certificate (PB) | 1 | No car modifications required | 235/35 R19--- | Top Class | MAX 690 KG | OZ RACE SILVER | OZ Tuner-System | 8027529016567 | OZ | 17,02 |  |  | Serie XL - ext.diam.79 mm | 592x592x286 | 1 | 382-390 | e3*2001/116*0152*... | bar: Area 1
LAMBORGHINI | GALLARDO | GALLARDO | 140 | 03/2003 | 05/2008 | 5x112 | 57,06 | 600 | 2016 |  | M14x1,50 | 17 | BOTTICELLI III | 11x19 | 19,00 | 11,00 | W2107653053 | 2 |  |  |  | 5x112 |  | 38 | 81710366 | XL | R40U | B | LB57 | TÜV |  |  |  | YES | C0270 | REAR | S | Strongness Certificate (PB) | 1 | No car modifications required | 295/30 R19--- | Top Class | MAX 725 KG | MATT BLACK | OZ Tuner-System | 8027529041613 | OZ | 15,45 |  |  | Serie XL - ext.diam.79 mm | 592x592x350 | 1 | 382-390 | e3*2001/116*0152*... | bar: Area 1
LAMBORGHINI | GALLARDO | GALLARDO | 140 | 03/2003 | 05/2008 | 5x112 | 57,06 | 600 | 2016 |  | M14x1,50 | 17 | BOTTICELLI III | 11x19 | 19,00 | 11,00 | W2107653061 | 2 | S | 20061107 | 20061207 | 5x112 |  | 38 | 81710366 | XL | R40U | B | LB57 | TÜV |  |  |  | YES | C0270 | REAR | S | Strongness Certificate (PB) | 1 | No car modifications required | 295/30 R19--- | Top Class | MAX 725 KG | CHRYSTAL TITANIUM | OZ Tuner-System | 8027529021080 | OZ | 15,45 |  |  | Serie XL - ext.diam.79 mm | 592x592x350 | 1 | 382-390 | e3*2001/116*0152*... | bar: Area 1
LAMBORGHINI | GALLARDO | GALLARDO | 140 | 03/2003 | 05/2008 | 5x112 | 57,06 | 600 | 2016 |  | M14x1,50 | 17 | RAFFAELLO | 11x19 | 19,00 | 11,00 | W2107353069 | 2 | S | 20051129 | 20051229 | 5x112 |  | 38 | 81710366 | XL | R40U | B | LB57 | TÜV |  |  |  | YES | C0270 | REAR | S | Strongness Certificate (PB) | 1 | No car modifications required | 295/30 R19--- | Top Class | MAX 825 KG | POLISH | OZ Tuner-System | 8027529019513 | OZ | 13,85 |  |  | Serie XL - ext.diam.79 mm | 592x592x350 | 1 | 382-390 | e3*2001/116*0152*... | bar: Area 1
LAMBORGHINI | GALLARDO | GALLARDO | 140 | 03/2003 | 05/2008 | 5x112 | 57,06 | 600 | 2016 |  | M14x1,50 | 17 | SUPERLEGGERA III | 11x19 | 19,00 | 11,00 | W2104454680 | 2 | S | 20050617 | 20050717 | 5x112 |  | 38 | 81710366 | XL | R40U | B | LB57 |  |  |  |  | YES | C0270 | REAR | N | No Certificate | 1 | No car modifications required | 295/30 R19--- | Top Class | MAX 690 KG | OZ RACE SILVER | OZ Tuner-System | 8027529016888 | OZ | 18,20 |  |  | Serie XL - ext.diam.79 mm | 592x592x350 | 1 | 382-390 | e3*2001/116*0152*... | bar: Area 1
LAMBORGHINI | MURCIELAGO | MURCIELAGO | 147 | 01/2002 |  | 5x120 | 70,10 | 600 | 2025 |  | M14x1,50 |  | SUPERLEGGERA III | 8½x19 | 19,00 | 8,50 | W2104402680 | 2 | S | 20060714 | 20060813 | 5x120 |  | 59 |  |  | B16 | B | [5 empty] | YES | C0067 | FRONT | T | Teilegutachten (PB+VB) | 1 | No car modifications required |  | Top Class |  | OZ RACE SILVER | OZ Tuner-System | 8027529016475 | OZ | 16,75 |  | 70,10 |  | 592x592x286 | 1 | 426 | e3*2001/116*0097*..., e3*98/14*0097*.. | bar: Area 1
LAMBORGHINI | MURCIELAGO | MURCIELAGO | 147 | 01/2002 |  | 5x120 | 70,10 | 600 | 2025 |  | M14x1,50 |  | SUPERLEGGERA III | 13x19 | 19,00 | 13,00 | W2104402780 | 2 | S | 20060714 | 20060813 | 5x120 |  | 11 |  |  | B16 | B | [5 empty] | YES | C0270 | REAR | T | Teilegutachten (PB+VB) | 1 | No car modifications required |  | Top Class |  | OZ RACE SILVER | OZ Tuner-System | 8027529016482 | OZ | 18,40 |  | 70,10 |  | 592x592x375 | 1 | 426 | e3*2001/116*0097*..., e3*98/14*0097*.. | bar: Area 1
LAND ROVER | DISCOVERY III | DISCOVERY III | LA | 03/2005 | 08/2009 | 5x120 | 72,56 | 725 | 2327 | 53 | M14x1,50 | 22 | BOTTICELLI III | 9½X22 | 22,00 | 9,50 | W2107751153 | 2 | S | 20100623 | 20100723 | 5x120 |  | 42 | 81710337 | XL | D13 | N |  | TÜV |  |  | DK | YES |  |  | S | Strongness Certificate (PB) | 1 | No car modifications required |  | Top Class | MAX 950 KG | MATT BLACK | OZ Tuner-System | 8027529021431 | OZ | 21,75 |  |  | Serie XL - ext.diam.79 mm | 695x695x337 | 1 | 140 | e11*2001/116*0233*.. | bar: Area 1
LAND ROVER | DISCOVERY III | DISCOVERY III | LA | 03/2005 | 08/2009 | 5x120 | 72,56 | 725 | 2327 | 53 | M14x1,50 | 22 | BOTTICELLI III | 9½X22 | 22,00 | 9,50 | W2107751161 | 2 | S | 20100623 | 20100723 | 5x120 |  | 42 | 81710337 | XL | D13 | N |  | TÜV |  |  | DK | YES |  |  | S | Strongness Certificate (PB) | 1 | No car modifications required |  | Top Class | MAX 950 KG | CHRYSTAL TITANIUM | OZ Tuner-System | 8027529021448 | OZ | 21,75 |  |  | Serie XL - ext.diam.79 mm | 695x695x337 | 1 | 140 | e11*2001/116*0233*.. | bar: Area 1
LAND ROVER | EVOQUE | EVOQUE | LV | 10/2011 |  | 5x108 | 63,40 | 650 |  | 45 | M14x1,50 | 21 | MICHELANGELO II PL | 8½x19 | 19,00 | 8,50 | W21068501A80 | 2 |  |  |  | 5x108 |  | 45 | 81710381 | L | D8D | N |  | TÜV |  |  | DK | YES |  |  | S | Strongness Certificate (PB) | 1 | No car modifications required |  | Top Class | MAX 735 KG | OZ RACE SILVER | OZ Tuner-System | 8027529007909 | OZ | 15,74 |  |  | Serie L - ext.diam.75 mm | 592x592x286 | 1 | 110-177 | e11*2007/46*0223*.. | bar: Area 1
LAND ROVER | EVOQUE | EVOQUE | LV | 10/2011 |  | 5x108 | 63,40 | 650 |  | 45 | M14x1,50 | 21 | MICHELANGELO II PL | 8½x19 | 19,00 | 8,50 | W2106850153 | 2 |  |  |  | 5x108 |  | 45 | 81710381 | L | D8D | N |  | TÜV |  |  | DK | YES |  |  | S | Strongness Certificate (PB) | 1 | No car modifications required |  | Top Class | MAX 735 KG | MATT BLACK | OZ Tuner-System | 8027529007916 | OZ | 15,74 |  |  | Serie L - ext.diam.75 mm | 592x592x286 | 1 | 110-177 | e11*2007/46*0223*.. | bar: Area 1
LAND ROVER | EVOQUE | EVOQUE | LV | 10/2011 |  | 5x108 | 63,40 | 650 |  | 45 | M14x1,50 | 21 | MICHELANGELO II PL | 8½x20 | 20,00 | 8,50 | W21064505A53 | 2 | S | 20120426 | 20120526 | 5x108 |  | 45 | 81710381 | L | D8D | N |  | TÜV |  |  | DK | YES |  |  | S | Strongness Certificate (PB) | 1 | No car modifications required | 245/45 R20--- | Top Class | MAX 825 KG | MATT BLACK | OZ Tuner-System | 8027529074901 | OZ | 19,35 |  |  | Serie L - ext.diam.75 mm | 615x615x312 | 1 | 110-177 | e11*2007/46*0223*.. | bar: Area 1
LAND ROVER | EVOQUE | EVOQUE | LV | 10/2011 |  | 5x108 | 63,40 | 650 |  | 45 | M14x1,50 | 21 | MICHELANGELO II PL | 8½x20 | 20,00 | 8,50 | W21064505A80 | 2 |  |  |  | 5x108 |  | 45 | 81710381 | L | D8D | N |  | TÜV |  |  | DK | YES |  |  | S | Strongness Certificate (PB) | 1 | No car modifications required | 245/45 R20--- | Top Class | MAX 825 KG | OZ RACE SILVER | OZ Tuner-System | 8027529007398 | OZ | 19,35 |  |  | Serie L - ext.diam.75 mm | 615x615x312 | 1 | 110-177 | e11*2007/46*0223*.. | bar: Area 1
LAND ROVER | FREELANDER | FREELANDER 2 | LF | 12/2006 |  | 5x108 | 63,40 | 680 |  | 55 | M14x1,50 | 21 | MICHELANGELO II PL | 8½x18 | 18,00 | 8,50 | W21067501A80 | 2 | S | 20070621 | 20070721 | 5x108 |  | 46 | 81710381 | L | D8D | N |  | TÜV |  |  | DK | YES |  |  | S | Strongness Certificate (PB) | 1 | No car modifications required |  | Top Class | MAX 725 KG | OZ RACE SILVER | OZ Tuner-System | 8027529007701 | OZ | 15,56 |  |  | Serie L - ext.diam.75 mm | 567x567x286 | 1 | 118-171 | e11*2001/116*0300*.. | bar: Area 1
LAND ROVER | FREELANDER | FREELANDER 2 | LF | 12/2006 |  | 5x108 | 63,40 | 680 |  | 55 | M14x1,50 | 21 | MICHELANGELO II PL | 8½x18 | 18,00 | 8,50 | W21067502A53 | 2 |  |  |  | 5x108 |  | 37 | 81710381 | L | D8D | N |  | TÜV |  |  |  | YES |  |  | S | Strongness Certificate (PB) | 2 | Mods can be necessary to car |  | Top Class | MAX 725 KG | MATT BLACK | OZ Tuner-System | 8027529045109 | OZ | 15,78 |  |  | Serie L - ext.diam.75 mm | 567x567x286 | 1 | 118-171 | e11*2001/116*0300*.. | bar: Area 1
LAND ROVER | FREELANDER | FREELANDER 2 | LF | 12/2006 |  | 5x108 | 63,40 | 680 |  | 55 | M14x1,50 | 21 | MICHELANGELO II PL | 8½x18 | 18,00 | 8,50 | W21067502A80 | 2 | S | 20070621 | 20070721 | 5x108 |  | 37 | 81710381 | L | D8D | N |  | TÜV |  |  |  | YES |  |  | S | Strongness Certificate (PB) | 2 | Mods can be necessary to car |  | Top Class | MAX 725 KG | OZ RACE SILVER | OZ Tuner-System | 8027529007718 | OZ | 15,78 |  |  | Serie L - ext.diam.75 mm | 567x567x286 | 1 | 118-171 | e11*2001/116*0300*.. | bar: Area 1
LAND ROVER | FREELANDER | FREELANDER 2 | LF | 12/2006 |  | 5x108 | 63,40 | 680 |  | 55 | M14x1,50 | 21 | BOTTICELLI III | 8½x19 | 19,00 | 8,50 | W2107651161 | 2 | S | 20070626 | 20070726 | 5x108 |  | 46 | 81710381 | L | D8D | N |  | TÜV |  |  | DK | YES |  |  | S | Strongness Certificate (PB) | 1 | No car modifications required | 235/55 R19--- | Top Class | MAX 725 KG | CHRYSTAL TITANIUM | OZ Tuner-System | 8027529020793 | OZ | 13,84 |  |  | Serie L - ext.diam.75 mm | 592x592x286 | 1 | 118-171 | e11*2001/116*0300*.. | bar: Area 1
LAND ROVER | FREELANDER | FREELANDER 2 | LF | 12/2006 |  | 5x108 | 63,40 | 680 |  | 55 | M14x1,50 | 21 | MICHELANGELO II PL | 8½x19 | 19,00 | 8,50 | W21068500A80 | 2 | S | 20070628 | 20070728 | 5x108 |  | 35 | 81710381 | L | D8D | N |  | TÜV |  |  |  | YES |  |  | S | Strongness Certificate (PB) | 2 | Mods can be necessary to car | 235/55 R19--- | Top Class | MAX 725 KG | OZ RACE SILVER | OZ Tuner-System | 8027529007893 | OZ | 16,18 |  |  | Serie L - ext.diam.75 mm | 592x592x286 | 1 | 118-171 | e11*2001/116*0300*.. | bar: Area 1
LAND ROVER | FREELANDER | FREELANDER 2 | LF | 12/2006 |  | 5x108 | 63,40 | 680 |  | 55 | M14x1,50 | 21 | MICHELANGELO II PL | 8½x19 | 19,00 | 8,50 | W21068501A80 | 2 | S | 20070628 | 20070728 | 5x108 |  | 45 | 81710381 | L | D8D | N |  | TÜV |  |  | DK | YES |  |  | S | Strongness Certificate (PB) | 1 | No car modifications required | 235/55 R19--- | Top Class | MAX 735 KG | OZ RACE SILVER | OZ Tuner-System | 8027529007909 | OZ | 15,74 |  |  | Serie L - ext.diam.75 mm | 592x592x286 | 1 | 118-171 | e11*2001/116*0300*.. | bar: Area 1
LAND ROVER | FREELANDER | FREELANDER 2 | LF | 12/2006 |  | 5x108 | 63,40 | 680 |  | 55 | M14x1,50 | 21 | MICHELANGELO II PL | 8½x19 | 19,00 | 8,50 | W2106850153 | 2 | S | 20081103 | 20081203 | 5x108 |  | 45 | 81710381 | L | D8D | N |  | TÜV |  |  | DK | YES |  |  | S | Strongness Certificate (PB) | 1 | No car modifications required | 235/55 R19--- | Top Class | MAX 735 KG | MATT BLACK | OZ Tuner-System | 8027529007916 | OZ | 15,74 |  |  | Serie L - ext.diam.75 mm | 592x592x286 | 1 | 118-171 | e11*2001/116*0300*.. | bar: Area 1
LAND ROVER | FREELANDER | FREELANDER 2 | LF | 12/2006 |  | 5x108 | 63,40 | 680 |  | 55 | M14x1,50 | 21 | RAFFAELLO | 8½x19 | 19,00 | 8,50 | W2107351169 | 2 | S | 20070628 | 20070728 | 5x108 |  | 46 | 81710381 | L | D8D | N |  | TÜV |  |  | DK | YES |  |  | S | Strongness Certificate (PB) | 1 | No car modifications required | 235/55 R19--- | Top Class | MAX 825 KG | POLISH | OZ Tuner-System | 8027529019322 | OZ | 12,25 |  |  | Serie L - ext.diam.75 mm | 592x592x286 | 1 | 118-171 | e11*2001/116*0300*.. | bar: Area 1
LAND ROVER | FREELANDER | FREELANDER 2 | LF | 12/2006 |  | 5x108 | 63,40 | 680 |  | 55 | M14x1,50 | 21 | SUPERLEGGERA III | 8½x19 | 19,00 | 8,50 | W2104450980 | 2 | S | 20070628 | 20070728 | 5x108 |  | 37 | 81710381 | L | D8D | N |  | TÜV |  |  |  | YES |  |  | S | Strongness Certificate (PB) | 2 | Mods can be necessary to car | 235/55 R19--- | Top Class | MAX 690 KG | OZ RACE SILVER | OZ Tuner-System | 8027529016604 | OZ | 16,69 |  |  | Serie L - ext.diam.75 mm | 592x592x286 | 1 | 118-171 | e11*2001/116*0300*.. | bar: Area 1
LAND ROVER | FREELANDER | FREELANDER 2 | LF | 12/2006 |  | 5x108 | 63,40 | 680 |  | 55 | M14x1,50 | 21 | MICHELANGELO II PL | 9½x19 | 19,00 | 9,50 | W21068509A80 | 2 | S | 20070628 | 20070728 | 5x108 |  | 40 | 81710381 | L | D8D | N |  | TÜV |  |  |  | YES |  |  | S | Strongness Certificate (PB) | 2 | Mods can be necessary to car |  | Top Class | MAX 735 KG | OZ RACE SILVER | OZ Tuner-System | 8027529008067 | OZ | 18,11 |  |  | Serie L - ext.diam.75 mm | 592x592x312 | 1 | 118-171 | e11*2001/116*0300*.. | bar: Area 1
LAND ROVER | FREELANDER | FREELANDER 2 | LF | 12/2006 |  | 5x108 | 63,40 | 680 |  | 55 | M14x1,50 | 21 | BOTTICELLI III | 8½x20 | 20,00 | 8,50 | W2107451653 | 2 | S | 20070904 | 20071004 | 5x108 |  | 38 | 81710381 | L | D8D | N | [5 empty] | YES |  |  | N | No Certificate | 2 | Mods can be necessary to car |  | Top Class | MAX 725 KG | MATT BLACK | OZ Tuner-System | 8027529020106 | OZ | 14,10 |  |  | Serie L - ext.diam.75 mm | 615x615x312 | 1 | 118-171 | e11*2001/116*0300*.. | bar: Area 1
LAND ROVER | FREELANDER | FREELANDER 2 | LF | 12/2006 |  | 5x108 | 63,40 | 680 |  | 55 | M14x1,50 | 21 | BOTTICELLI III | 8½x20 | 20,00 | 8,50 | W2107451661 | 2 | S | 20070626 | 20070726 | 5x108 |  | 38 | 81710381 | L | D8D | N | [5 empty] | YES |  |  | N | No Certificate | 2 | Mods can be necessary to car |  | Top Class | MAX 725 KG | CHRYSTAL TITANIUM | OZ Tuner-System | 8027529020113 | OZ | 14,10 |  |  | Serie L - ext.diam.75 mm | 615x615x312 | 1 | 118-171 | e11*2001/116*0300*.. | bar: Area 1
LAND ROVER | FREELANDER | FREELANDER 2 | LF | 12/2006 |  | 5x108 | 63,40 | 680 |  | 55 | M14x1,50 | 21 | MICHELANGELO II PL | 8½x20 | 20,00 | 8,50 | W21064505A53 | 2 | S | 20120426 | 20120526 | 5x108 |  | 45 | 81710381 | L | D8D | N |  | TÜV |  |  | DK | YES |  |  | S | Strongness Certificate (PB) | 1 | No car modifications required |  | Top Class | MAX 825 KG | MATT BLACK | OZ Tuner-System | 8027529074901 | OZ | 19,35 |  |  | Serie L - ext.diam.75 mm | 615x615x312 | 1 | 118-171 | e11*2001/116*0300*.. | bar: Area 1
LAND ROVER | FREELANDER | FREELANDER 2 | LF | 12/2006 |  | 5x108 | 63,40 | 680 |  | 55 | M14x1,50 | 21 | MICHELANGELO II PL | 8½x20 | 20,00 | 8,50 | W21064505A80 | 2 | S | 20070628 | 20070728 | 5x108 |  | 45 | 81710381 | L | D8D | N |  | TÜV |  |  | DK | YES |  |  | S | Strongness Certificate (PB) | 1 | No car modifications required |  | Top Class | MAX 825 KG | OZ RACE SILVER | OZ Tuner-System | 8027529007398 | OZ | 19,35 |  |  | Serie L - ext.diam.75 mm | 615x615x312 | 1 | 118-171 | e11*2001/116*0300*.. | bar: Area 1
LAND ROVER | RANGE ROVER SPORT | RANGE ROVER SPORT | LS | 03/2005 |  | 5x120 | 72,56 |  |  | 58 | M14x1,50 | 22 | BOTTICELLI III | 9½X22 | 22,00 | 9,50 | W2107751153 | 2 | S | 20071113 | 20071213 | 5x120 |  | 42 | 81710337 | XL | D13 | N |  | TÜV |  |  | DK | YES |  |  | S | Strongness Certificate (PB) | 1 | No car modifications required |  | Top Class | MAX 950 KG | MATT BLACK | OZ Tuner-System | 8027529021431 | OZ | 21,75 |  |  | Serie XL - ext.diam.79 mm | 695x695x337 | 1 | 140-375 | e11*2001/116*0243*.. | bar: Area 1
LAND ROVER | RANGE ROVER SPORT | RANGE ROVER SPORT | LS | 03/2005 |  | 5x120 | 72,56 |  |  | 58 | M14x1,50 | 22 | BOTTICELLI III | 9½X22 | 22,00 | 9,50 | W2107751161 | 2 | S | 20061107 | 20061207 | 5x120 |  | 42 | 81710337 | XL | D13 | N |  | TÜV |  |  | DK | YES |  |  | S | Strongness Certificate (PB) | 1 | No car modifications required |  | Top Class | MAX 950 KG | CHRYSTAL TITANIUM | OZ Tuner-System | 8027529021448 | OZ | 21,75 |  |  | Serie XL - ext.diam.79 mm | 695x695x337 | 1 | 140-375 | e11*2001/116*0243*.. | bar: Area 1
LAND ROVER | RANGE ROVER SPORT | RANGE ROVER SPORT | LS | 03/2005 |  | 5x120 | 72,56 |  |  | 58 | M14x1,50 | 22 | RAFFAELLO | 9½X22 | 22,00 | 9,50 | W2107551169 | 2 | S | 20060511 | 20060610 | 5x120 |  | 42 | 81710337 | XL | D13 | N |  | TÜV |  |  | DK | YES |  |  | S | Strongness Certificate (PB) | 1 | No car modifications required |  | Top Class | MAX 925 KG | POLISH | OZ Tuner-System | 8027529020335 | OZ | 17,65 |  |  | Serie XL - ext.diam.79 mm | 695x695x337 | 1 | 140-375 | e11*2001/116*0243*.. | bar: Area 1
LAND ROVER | RANGE ROVER | RANGE ROVER 2002 | LM | 03/2002 |  | 5x120 | 72,56 | 925 | 2330 | 58 | M14x1,50 | 22 | BOTTICELLI III | 10X22 | 22,00 | 10,00 | W2107751261 | 2 | S | 20061107 | 20061207 | 5x120 |  | 40 | 81710337 | XL | D13 | N |  | TÜV |  |  |  | YES | C0465 | NO TRAILER OPERATION - NO ARMORED VERSION | T | Teilegutachten (PB+VB) | 2 | Mods can be necessary to car | 295/35 R22--- | Top Class | MAX 950 KG | CHRYSTAL TITANIUM | OZ Tuner-System | 8027529021462 | OZ | 21,87 |  |  | Serie XL - ext.diam.79 mm | 695x695x337 | 1 | 130-210 | e11*98/14*0185*.. | bar: Area 1
LAND ROVER | RANGE ROVER | RANGE ROVER 2002 | LM | 03/2002 |  | 5x120 | 72,56 | 925 | 2330 | 58 | M14x1,50 | 22 | RAFFAELLO | 10X22 | 22,00 | 10,00 | W2107551269 | 2 | S | 20060511 | 20060610 | 5x120 |  | 40 | 81710337 | XL | D13 | N |  | TÜV |  |  |  | YES | C0465 | NO TRAILER OPERATION - NO ARMORED VERSION | S | Strongness Certificate (PB) | 2 | Mods can be necessary to car | 295/35 R22--- | Top Class | MAX 925 KG | POLISH | OZ Tuner-System | 8027529020342 | OZ | 19,90 |  |  | Serie XL - ext.diam.79 mm | 695x695x337 | 1 | 130-210 | e11*98/14*0185*.. | bar: Area 1
LEXUS | CT200 H | CT200 | A10 | 01/2011 |  | 5x100 | 54,06 | 530 |  | 45 | M12x1,50 | 21 | SUPERLEGGERA III | 8x18 | 18,00 | 8,00 | W2104650080 | 2 |  |  |  | 5x100 |  | 35 | 81710004 | S | D8 | N |  | TÜV |  |  | DK | YES |  |  | S | Strongness Certificate (PB) | 1 | No car modifications required | 215/40 R18----225/35 R18----225/40 R18--- | Top Class | MAX 600 KG | OZ RACE SILVER | OZ Tuner-System | 8027529017458 | OZ | 15,85 |  |  | Serie S - ext.diam.68 mm | 567x567x274 | 1 | 73 | e11*2007/46*0150*.. | bar: Area 1
LEXUS | CT200 H | CT200 | A10 | 01/2011 |  | 5x100 | 54,06 | 530 |  | 45 | M12x1,50 | 21 | BOTTICELLI III | 8x19 | 19,00 | 8,00 | W2107650061 | 2 |  |  |  | 5x100 |  | 35 | 81710004 | S | D8 | N |  | TÜV |  |  | DK | YES |  |  | S | Strongness Certificate (PB) | 1 | No car modifications required |  | Top Class | MAX 725 KG | CHRYSTAL TITANIUM | OZ Tuner-System | 8027529020656 | OZ | 13,63 |  |  | Serie S - ext.diam.68 mm | 592x592x274 | 1 | 73 | e11*2007/46*0150*.. | bar: Area 1
LEXUS | CT200 H | CT200 | A10 | 01/2011 |  | 5x100 | 54,06 | 530 |  | 45 | M12x1,50 | 21 | RAFFAELLO | 8x19 | 19,00 | 8,00 | W2107350069 | 2 |  |  |  | 5x100 |  | 35 | 81710004 | S | D8 | N |  | TÜV |  |  | DK | YES |  |  | S | Strongness Certificate (PB) | 1 | No car modifications required |  | Top Class | MAX 660 KG | POLISH | OZ Tuner-System | 8027529019216 | OZ | 12,35 |  |  | Serie S - ext.diam.68 mm | 592x592x274 | 1 | 73 | e11*2007/46*0150*.. | bar: Area 1
LEXUS | CT200 H | CT200 | A10 | 01/2011 |  | 5x100 | 54,06 | 530 |  | 45 | M12x1,50 | 21 | SUPERLEGGERA III | 8x19 | 19,00 | 8,00 | W2104450080 | 2 |  |  |  | 5x100 |  | 35 | 81710004 | S | D8 | N |  | TÜV |  |  | DK | YES |  |  | S | Strongness Certificate (PB) | 1 | No car modifications required |  | Top Class | MAX 570 KG | OZ RACE SILVER | OZ Tuner-System | 8027529016536 | OZ | 16 |  |  | Serie S - ext.diam.68 mm | 592x592x274 | 1 | 73 | e11*2007/46*0150*.. | bar: Area 1
LEXUS | GS | GS 300 | S1 | 10/1991 | 08/1998 | 5x114,30 | 60,10 | 605 | 1995 | 50 | M12x1,50 | 21 | MICHELANGELO II PL | 8½x18 | 18,00 | 8,50 | W21067505A80 | 2 | S | 20061128 | 20061228 | 5x114,30 |  | 40 | 81710048 | L | D8 | N | LD4 | TÜV |  |  | DK | YES |  |  | T | Teilegutachten (PB+VB) | 1 | No car modifications required | 245/40 R18---TCOMBI | Top Class | MAX 725 KG | OZ RACE SILVER | OZ Tuner-System | 8027529007763 | OZ | 15,59 |  |  | Serie L - ext.diam.75 mm | 567x567x286 | 1 | 156 | e6*93/81*0010*.., G468 | bar: Area 1
LEXUS | GS | GS 300 | S1 | 10/1991 | 08/1998 | 5x114,30 | 60,10 | 605 | 1995 | 50 | M12x1,50 | 21 | MICHELANGELO II PL | 8½x18 | 18,00 | 8,50 | W2106750553 | 2 | S | 20071026 | 20071125 | 5x114,30 |  | 40 | 81710048 | L | D8 | N | LD4 | TÜV |  |  | DK | YES |  |  | T | Teilegutachten (PB+VB) | 1 | No car modifications required | 245/40 R18---TCOMBI | Top Class | MAX 725 KG | MATT BLACK | OZ Tuner-System | 8027529007770 | OZ | 15,59 |  |  | Serie L - ext.diam.75 mm | 567x567x286 | 1 | 156 | e6*93/81*0010*.., G468 | bar: Area 1
LEXUS | GS | GS 300 | S1 | 10/1991 | 08/1998 | 5x114,30 | 60,10 | 605 | 1995 | 50 | M12x1,50 | 21 | MICHELANGELO II PL | 10x18 | 18,00 | 10,00 | W21067509A80 | 2 | S | 20061128 | 20061228 | 5x114,30 |  | 40 | 81710048 | L | D8 | N | LD4 | TÜV |  |  | DK | YES | C0270 | REAR | S | Strongness Certificate (PB) | 2 | Mods can be necessary to car |  | Top Class | MAX 725 KG | OZ RACE SILVER | OZ Tuner-System | 8027529007848 | OZ | 16,45 |  |  | Serie L - ext.diam.75 mm | 567x567x324 | 1 | 156 | e6*93/81*0010*.., G468 | bar: Area 1
LEXUS | GS | GS 300 | S1 | 10/1991 | 08/1998 | 5x114,30 | 60,10 | 605 | 1995 | 50 | M12x1,50 | 21 | MICHELANGELO II PL | 10x18 | 18,00 | 10,00 | W2106750953 | 2 | S | 20071026 | 20071125 | 5x114,30 |  | 40 | 81710048 | L | D8 | N | LD4 | TÜV |  |  | DK | YES | C0270 | REAR | S | Strongness Certificate (PB) | 2 | Mods can be necessary to car |  | Top Class | MAX 725 KG | MATT BLACK | OZ Tuner-System | 8027529007855 | OZ | 16,45 |  |  | Serie L - ext.diam.75 mm | 567x567x324 | 1 | 156 | e6*93/81*0010*.., G468 | bar: Area 1
LEXUS | GS | GS 300 | S1 | 10/1991 | 08/1998 | 5x114,30 | 60,10 | 605 | 1995 | 50 | M12x1,50 | 21 | BOTTICELLI III | 8½x20 | 20,00 | 8,50 | W2107450361 | 2 | S | 20061107 | 20061207 | 5x114,30 |  | 40 | 81710048 | L | D8 | N | LD4 | TÜV |  |  | DK | YES |  |  | S | Strongness Certificate (PB) | 1 | No car modifications required |  | Top Class | MAX 725 KG | CHRYSTAL TITANIUM | OZ Tuner-System | 8027529019889 | OZ | 14,76 |  |  | Serie L - ext.diam.75 mm | 615x615x312 | 1 | 156 | e6*93/81*0010*.., G468 | bar: Area 1
LEXUS | GS | GS 300 | S1 | 10/1991 | 08/1998 | 5x114,30 | 60,10 | 605 | 1995 | 50 | M12x1,50 | 21 | RAFFAELLO | 8½x20 | 20,00 | 8,50 | W2107250369 | 2 | S | 20051129 | 20051229 | 5x114,30 |  | 40 | 81710048 | L | D8 | N | LD4 | TÜV |  |  | DK | YES |  |  | S | Strongness Certificate (PB) | 1 | No car modifications required |  | Top Class | MAX 640 KG | POLISH | OZ Tuner-System | 8027529018929 | OZ | 13,70 |  |  | Serie L - ext.diam.75 mm | 615x615x312 | 1 | 156 | e6*93/81*0010*.., G468 | bar: Area 1
LEXUS | GS | GS 300 | S1 | 10/1991 | 08/1998 | 5x114,30 | 60,10 | 605 | 1995 | 50 | M12x1,50 | 21 | SUPERLEGGERA III | 8½x20 | 20,00 | 8,50 | W2104550280 | 2 | S | 20021126 | 20021226 | 5x114,30 |  | 40 | 81710048 | L | D8 | N | LD4 | TÜV |  |  | DK | YES |  |  | N | No Certificate | 1 | No car modifications required |  | Top Class | MAX 690 KG | OZ RACE SILVER | OZ Tuner-System | 8027529017175 | OZ | 18,13 |  |  | Serie L - ext.diam.75 mm | 615x615x312 | 1 | 156 | e6*93/81*0010*.., G468 | bar: Area 1
LEXUS | GS | GS 300 | S1 | 10/1991 | 08/1998 | 5x114,30 | 60,10 | 605 | 1995 | 50 | M12x1,50 | 21 | BOTTICELLI III | 9½x20 | 20,00 | 9,50 | W2107450761 | 2 | S | 20061107 | 20061207 | 5x114,30 |  | 40 | 81710048 | L | D8 | N | LD4 | TÜV |  |  | DK | YES | C0270 | REAR | S | Strongness Certificate (PB) | 2 | Mods can be necessary to car |  | Top Class | MAX 725 KG | CHRYSTAL TITANIUM | OZ Tuner-System | 8027529019957 | OZ | 14,20 |  |  | Serie L - ext.diam.75 mm | 615x615x312 | 1 | 156 | e6*93/81*0010*.., G468 | bar: Area 1
LEXUS | GS | GS 300 | S1 | 10/1991 | 08/1998 | 5x114,30 | 60,10 | 605 | 1995 | 50 | M12x1,50 | 21 | RAFFAELLO | 9½x20 | 20,00 | 9,50 | W2107250769 | 2 | S | 20051129 | 20051229 | 5x114,30 |  | 40 | 81710048 | L | D8 | N | LD4 | TÜV |  |  | DK | YES | C0270 | REAR | S | Strongness Certificate (PB) | 2 | Mods can be necessary to car |  | Top Class | MAX 640 KG | POLISH | OZ Tuner-System | 8027529018967 | OZ | 13,21 |  |  | Serie L - ext.diam.75 mm | 615x615x312 | 1 | 156 | e6*93/81*0010*.., G468 | bar: Area 1
LEXUS | GS | GS 300 | S1 | 10/1991 | 08/1998 | 5x114,30 | 60,10 | 605 | 1995 | 50 | M12x1,50 | 21 | SUPERLEGGERA III | 9½x20 | 20,00 | 9,50 | W2104550580 | 2 | S | 20021126 | 20021226 | 5x114,30 |  | 40 | 81710048 | L | D8 | N | LD4 | TÜV |  |  | DK | YES | C0270 | REAR | S | Strongness Certificate (PB) | 2 | Mods can be necessary to car |  | Top Class | MAX 690 KG | OZ RACE SILVER | OZ Tuner-System | 8027529017199 | OZ | 17,86 |  |  | Serie L - ext.diam.75 mm | 615x615x312 | 1 | 156 | e6*93/81*0010*.., G468 | bar: Area 1
LEXUS | GS | GS 300 05 | S19 | 06/2005 |  | 5x114,30 | 60,10 | 600 | 1990 | 45 | M12x1,50 | 21 | MICHELANGELO II PL | 8½x18 | 18,00 | 8,50 | W21067505A80 | 2 | S | 20061128 | 20061228 | 5x114,30 |  | 40 | 81710048 | L | D8 | N | LD4 | TÜV |  |  | DK | YES |  |  | T | Teilegutachten (PB+VB) | 1 | No car modifications required | 225/45 R18-F--TCOMBI-235/40 R18-F--TCOMBI-245/40 R18-F--TCOMBI-255/35 R18---TCOMBI-255/40 R18---TCOMBI | Top Class | MAX 725 KG | OZ RACE SILVER | OZ Tuner-System | 8027529007763 | OZ | 15,59 |  |  | Serie L - ext.diam.75 mm | 567x567x286 | 1 | 183 | e6*2001/116*0103*.. | bar: Area 1
LEXUS | GS | GS 300 05 | S19 | 06/2005 |  | 5x114,30 | 60,10 | 600 | 1990 | 45 | M12x1,50 | 21 | MICHELANGELO II PL | 8½x18 | 18,00 | 8,50 | W2106750553 | 2 | S | 20071026 | 20071125 | 5x114,30 |  | 40 | 81710048 | L | D8 | N | LD4 | TÜV |  |  | DK | YES |  |  | T | Teilegutachten (PB+VB) | 1 | No car modifications required | 225/45 R18-F--TCOMBI-235/40 R18-F--TCOMBI-245/40 R18-F--TCOMBI-255/35 R18---TCOMBI-255/40 R18---TCOMBI | Top Class | MAX 725 KG | MATT BLACK | OZ Tuner-System | 8027529007770 | OZ | 15,59 |  |  | Serie L - ext.diam.75 mm | 567x567x286 | 1 | 183 | e6*2001/116*0103*.. | bar: Area 1
LEXUS | GS | GS 300 05 | S19 | 06/2005 |  | 5x114,30 | 60,10 | 600 | 1990 | 45 | M12x1,50 | 21 | MICHELANGELO II PL | 10x18 | 18,00 | 10,00 | W21067509A80 | 2 | S | 20061128 | 20061228 | 5x114,30 |  | 40 | 81710048 | L | D8 | N | LD4 | TÜV |  |  | DK | YES | C0270 | REAR | T | Teilegutachten (PB+VB) | 2 | Mods can be necessary to car | 265/35 R18-R--TCOMBI-275/35 R18-R--TCOMBI-285/35 R18-R--TCOMBI | Top Class | MAX 725 KG | OZ RACE SILVER | OZ Tuner-System | 8027529007848 | OZ | 16,45 |  |  | Serie L - ext.diam.75 mm | 567x567x324 | 1 | 183 | e6*2001/116*0103*.. | bar: Area 1
LEXUS | GS | GS 300 05 | S19 | 06/2005 |  | 5x114,30 | 60,10 | 600 | 1990 | 45 | M12x1,50 | 21 | MICHELANGELO II PL | 10x18 | 18,00 | 10,00 | W2106750953 | 2 | S | 20071026 | 20071125 | 5x114,30 |  | 40 | 81710048 | L | D8 | N | LD4 | TÜV |  |  | DK | YES | C0270 | REAR | T | Teilegutachten (PB+VB) | 2 | Mods can be necessary to car | 265/35 R18-R--TCOMBI-275/35 R18-R--TCOMBI-285/35 R18-R--TCOMBI | Top Class | MAX 725 KG | MATT BLACK | OZ Tuner-System | 8027529007855 | OZ | 16,45 |  |  | Serie L - ext.diam.75 mm | 567x567x324 | 1 | 183 | e6*2001/116*0103*.. | bar: Area 1
LEXUS | GS | GS 300 05 | S19 | 06/2005 |  | 5x114,30 | 60,10 | 600 | 1990 | 45 | M12x1,50 | 21 | BOTTICELLI III | 8½x19 | 19,00 | 8,50 | W2107653261 | 2 | S | 20070427 | 20070527 | 5x114,30 |  | 39 | 81710048 | L | D8 | N | LD4 | TÜV |  |  | DK | YES | C0067 | FRONT | T | Teilegutachten (PB+VB) | 1 | No car modifications required | 235/35 R19-F--TCOMBI-245/35 R19-F--TCOMBI-255/30 R19---TCOMBI-255/35 R19---TCOMBI | Top Class | MAX 725 KG | CHRYSTAL TITANIUM | OZ Tuner-System | 8027529021103 | OZ | 14,35 |  |  | Serie L - ext.diam.75 mm | 592x592x286 | 1 | 183 | e6*2001/116*0103*.. | bar: Area 1
LEXUS | GS | GS 300 05 | S19 | 06/2005 |  | 5x114,30 | 60,10 | 600 | 1990 | 45 | M12x1,50 | 21 | CRONO III | 8½x19 | 19,00 | 8,50 | W2108150422 | 2 | S | 20080909 | 20081009 | 5x114,30 |  | 46 | 81710048 | L | D8 | N | LD4 | TÜV |  |  | DK | YES |  |  | S | Strongness Certificate (PB) | 1 | No car modifications required | 235/35 R19-F--TCOMBI-245/35 R19-F--TCOMBI-255/30 R19---TCOMBI-255/35 R19---TCOMBI | Top Class | MAX 715 KG | MATT GRAPHIT SILVER | OZ Tuner-System | 8027529021875 | OZ | 12,91 |  |  | Serie L - ext.diam.75 mm | 592x592x286 | 1 | 183 | e6*2001/116*0103*.. | bar: Area 1
LEXUS | GS | GS 300 05 | S19 | 06/2005 |  | 5x114,30 | 60,10 | 600 | 1990 | 45 | M12x1,50 | 21 | CRONO III | 8½x19 | 19,00 | 8,50 | W2108150453 | 2 | S | 20080909 | 20081009 | 5x114,30 |  | 46 | 81710048 | L | D8 | N | LD4 | TÜV |  |  | DK | YES |  |  | S | Strongness Certificate (PB) | 1 | No car modifications required | 235/35 R19-F--TCOMBI-245/35 R19-F--TCOMBI-255/30 R19---TCOMBI-255/35 R19---TCOMBI | Top Class | MAX 715 KG | MATT BLACK | OZ Tuner-System | 8027529021882 | OZ | 12,91 |  |  | Serie L - ext.diam.75 mm | 592x592x286 | 1 | 183 | e6*2001/116*0103*.. | bar: Area 1
LEXUS | GS | GS 300 05 | S19 | 06/2005 |  | 5x114,30 | 60,10 | 600 | 1990 | 45 | M12x1,50 | 21 | MICHELANGELO II PL | 8½x19 | 19,00 | 8,50 | W21068504A80 | 2 | S | 20061128 | 20061228 | 5x114,30 |  | 40 | 81710048 | L | D8 | N | LD4 | TÜV |  |  | DK | YES |  |  | T | Teilegutachten (PB+VB) | 1 | No car modifications required | 235/35 R19-F--TCOMBI-245/35 R19-F--TCOMBI-255/30 R19---TCOMBI-255/35 R19---TCOMBI | Top Class | MAX 725 KG | OZ RACE SILVER | OZ Tuner-System | 8027529007961 | OZ | 16 |  |  | Serie L - ext.diam.75 mm | 592x592x286 | 1 | 183 | e6*2001/116*0103*.. | bar: Area 1
LEXUS | GS | GS 300 05 | S19 | 06/2005 |  | 5x114,30 | 60,10 | 600 | 1990 | 45 | M12x1,50 | 21 | MICHELANGELO II PL | 8½x19 | 19,00 | 8,50 | W2106850453 | 2 | S | 20071026 | 20071125 | 5x114,30 |  | 40 | 81710048 | L | D8 | N | LD4 | TÜV |  |  | DK | YES |  |  | T | Teilegutachten (PB+VB) | 1 | No car modifications required | 235/35 R19-F--TCOMBI-245/35 R19-F--TCOMBI-255/30 R19---TCOMBI-255/35 R19---TCOMBI | Top Class | MAX 725 KG | MATT BLACK | OZ Tuner-System | 8027529007978 | OZ | 16 |  |  | Serie L - ext.diam.75 mm | 592x592x286 | 1 | 183 | e6*2001/116*0103*.. | bar: Area 1
LEXUS | GS | GS 300 05 | S19 | 06/2005 |  | 5x114,30 | 60,10 | 600 | 1990 | 45 | M12x1,50 | 21 | BOTTICELLI III | 9½x19 | 19,00 | 9,50 | W2107653361 | 2 | S | 20070509 | 20070608 | 5x114,30 |  | 39 | 81710048 | L | D8 | N | LD4 | TÜV |  |  | DK | YES | C0270 | REAR | T | Teilegutachten (PB+VB) | 2 | Mods can be necessary to car | 235/35 R19---TCOMBI-245/35 R19---TCOMBI-255/30 R19---TCOMBI-255/35 R19---TCOMBI-265/30 R19-R--TCOMBI-275/30 R19-R--TCOMBI-285/30 R19-R--TCOMBI | Top Class | MAX 725 KG | CHRYSTAL TITANIUM | OZ Tuner-System | 8027529021110 | OZ | 14,53 |  |  | Serie L - ext.diam.75 mm | 592x592x312 | 1 | 183 | e6*2001/116*0103*.. | bar: Area 1
LEXUS | GS | GS 300 05 | S19 | 06/2005 |  | 5x114,30 | 60,10 | 600 | 1990 | 45 | M12x1,50 | 21 | CRONO III | 9½x19 | 19,00 | 9,50 | W2108151922 | 2 | S | 20080909 | 20081009 | 5x114,30 |  | 46 | 81710048 | L | D8 | N | LD4 | TÜV |  |  | DK | YES | C0270 | REAR | S | Strongness Certificate (PB) | 2 | Mods can be necessary to car | 235/35 R19---TCOMBI-245/35 R19---TCOMBI-255/30 R19---TCOMBI-255/35 R19---TCOMBI-265/30 R19-R--TCOMBI-275/30 R19-R--TCOMBI-285/30 R19-R--TCOMBI | Top Class | MAX 715 KG | MATT GRAPHIT SILVER | OZ Tuner-System | 8027529022179 | OZ | 13,13 |  |  | Serie L - ext.diam.75 mm | 592x592x312 | 1 | 183 | e6*2001/116*0103*.. | bar: Area 1
LEXUS | GS | GS 300 05 | S19 | 06/2005 |  | 5x114,30 | 60,10 | 600 | 1990 | 45 | M12x1,50 | 21 | CRONO III | 9½x19 | 19,00 | 9,50 | W2108151953 | 2 | S | 20080909 | 20081009 | 5x114,30 |  | 46 | 81710048 | L | D8 | N | LD4 | TÜV |  |  | DK | YES | C0270 | REAR | S | Strongness Certificate (PB) | 2 | Mods can be necessary to car | 235/35 R19---TCOMBI-245/35 R19---TCOMBI-255/30 R19---TCOMBI-255/35 R19---TCOMBI-265/30 R19-R--TCOMBI-275/30 R19-R--TCOMBI-285/30 R19-R--TCOMBI | Top Class | MAX 715 KG | MATT BLACK | OZ Tuner-System | 8027529022186 | OZ | 13,13 |  |  | Serie L - ext.diam.75 mm | 592x592x312 | 1 | 183 | e6*2001/116*0103*.. | bar: Area 1
LEXUS | GS | GS 300 05 | S19 | 06/2005 |  | 5x114,30 | 60,10 | 600 | 1990 | 45 | M12x1,50 | 21 | MICHELANGELO II PL | 9½x19 | 19,00 | 9,50 | W21068507A80 | 2 | S | 20061128 | 20061228 | 5x114,30 |  | 40 | 81710048 | L | D8 | N | LD4 | TÜV |  |  | DK | YES | C0270 | REAR | T | Teilegutachten (PB+VB) | 2 | Mods can be necessary to car | 235/35 R19---TCOMBI-245/35 R19---TCOMBI-255/30 R19---TCOMBI-255/35 R19---TCOMBI-265/30 R19-R--TCOMBI-275/30 R19-R--TCOMBI-285/30 R19-R--TCOMBI | Top Class | MAX 725 KG | OZ RACE SILVER | OZ Tuner-System | 8027529008029 | OZ | 18,37 |  |  | Serie L - ext.diam.75 mm | 592x592x312 | 1 | 183 | e6*2001/116*0103*.. | bar: Area 1
LEXUS | GS | GS 300 05 | S19 | 06/2005 |  | 5x114,30 | 60,10 | 600 | 1990 | 45 | M12x1,50 | 21 | MICHELANGELO II PL | 9½x19 | 19,00 | 9,50 | W2106850753 | 2 | S | 20071026 | 20071125 | 5x114,30 |  | 40 | 81710048 | L | D8 | N | LD4 | TÜV |  |  | DK | YES | C0270 | REAR | T | Teilegutachten (PB+VB) | 2 | Mods can be necessary to car | 235/35 R19---TCOMBI-245/35 R19---TCOMBI-255/30 R19---TCOMBI-255/35 R19---TCOMBI-265/30 R19-R--TCOMBI-275/30 R19-R--TCOMBI-285/30 R19-R--TCOMBI | Top Class | MAX 725 KG | MATT BLACK | OZ Tuner-System | 8027529008036 | OZ | 18,37 |  |  | Serie L - ext.diam.75 mm | 592x592x312 | 1 | 183 | e6*2001/116*0103*.. | bar: Area 1
LEXUS | GS | GS 300 05 | S19 | 06/2005 |  | 5x114,30 | 60,10 | 600 | 1990 | 45 | M12x1,50 | 21 | CRONO III | 8½x20 | 20,00 | 8,50 | W2108250222 | 2 | S | 20080716 | 20080815 | 5x114,30 |  | 46 | 81710048 | L | D8 | N | LD4 | TÜV |  |  | DK | YES |  |  | S | Strongness Certificate (PB) | 1 | No car modifications required | 245/30 R20----255/30 R20--- | Top Class | MAX 715 KG | MATT GRAPHIT SILVER | OZ Tuner-System | 8027529022575 | OZ | 14,12 |  |  | Serie L - ext.diam.75 mm | 615x615x312 | 1 | 183 | e6*2001/116*0103*.. | bar: Area 1
LEXUS | GS | GS 300 05 | S19 | 06/2005 |  | 5x114,30 | 60,10 | 600 | 1990 | 45 | M12x1,50 | 21 | CRONO III | 8½x20 | 20,00 | 8,50 | W2108250253 | 2 |  |  |  | 5x114,30 |  | 46 | 81710048 | L | D8 | N | LD4 | TÜV |  |  | DK | YES |  |  | S | Strongness Certificate (PB) | 1 | No car modifications required | 245/30 R20----255/30 R20--- | Top Class | MAX 715 KG | MATT BLACK | OZ Tuner-System | 8027529056228 | OZ | 14,12 |  |  | Serie L - ext.diam.75 mm | 615x615x312 | 1 | 183 | e6*2001/116*0103*.. | bar: Area 1
LEXUS | GS | GS 300 05 | S19 | 06/2005 |  | 5x114,30 | 60,10 | 600 | 1990 | 45 | M12x1,50 | 21 | MICHELANGELO II PL | 8½x20 | 20,00 | 8,50 | W21064506A80 | 2 | S | 20061128 | 20061228 | 5x114,30 |  | 38 | 81710048 | L | D8 | N | LD4 | TÜV |  |  | DK | YES |  |  | T | Teilegutachten (PB+VB) | 2 | Mods can be necessary to car | 245/30 R20----255/30 R20--- | Top Class | MAX 825 KG | OZ RACE SILVER | OZ Tuner-System | 8027529007404 | OZ | 19,54 |  |  | Serie L - ext.diam.75 mm | 615x615x312 | 1 | 183 | e6*2001/116*0103*.. | bar: Area 1
LEXUS | GS | GS 300 05 | S19 | 06/2005 |  | 5x114,30 | 60,10 | 600 | 1990 | 45 | M12x1,50 | 21 | MICHELANGELO II PL | 8½x20 | 20,00 | 8,50 | W2106450653 | 2 | S | 20071026 | 20071125 | 5x114,30 |  | 38 | 81710048 | L | D8 | N | LD4 | TÜV |  |  | DK | YES |  |  | T | Teilegutachten (PB+VB) | 2 | Mods can be necessary to car | 245/30 R20----255/30 R20--- | Top Class | MAX 825 KG | MATT BLACK | OZ Tuner-System | 8027529007411 | OZ | 19,54 |  |  | Serie L - ext.diam.75 mm | 615x615x312 | 1 | 183 | e6*2001/116*0103*.. | bar: Area 1
LEXUS | GS | GS 300 05 | S19 | 06/2005 |  | 5x114,30 | 60,10 | 600 | 1990 | 45 | M12x1,50 | 21 | CRONO III | 9½x20 | 20,00 | 9,50 | W2108251622 | 2 | S | 20080716 | 20080815 | 5x114,30 |  | 46 | 81710048 | L | D8 | N | LD4 | TÜV |  |  | DK | YES | C0270 | REAR | S | Strongness Certificate (PB) | 1 | No car modifications required |  | Top Class | MAX 715 KG | MATT GRAPHIT SILVER | OZ Tuner-System | 8027529022841 | OZ | 14,22 |  |  | Serie L - ext.diam.75 mm | 615x615x312 | 1 | 183 | e6*2001/116*0103*.. | bar: Area 1
LEXUS | GS | GS 300 05 | S19 | 06/2005 |  | 5x114,30 | 60,10 | 600 | 1990 | 45 | M12x1,50 | 21 | CRONO III | 9½x20 | 20,00 | 9,50 | W2108251653 | 2 | S | 20080902 | 20081002 | 5x114,30 |  | 46 | 81710048 | L | D8 | N | LD4 | TÜV |  |  | DK | YES | C0270 | REAR | S | Strongness Certificate (PB) | 1 | No car modifications required |  | Top Class | MAX 715 KG | MATT BLACK | OZ Tuner-System | 8027529022858 | OZ | 14,22 |  |  | Serie L - ext.diam.75 mm | 615x615x312 | 1 | 183 | e6*2001/116*0103*.. | bar: Area 1
LEXUS | GS | GS 300 98 | S16 | 09/1998 | 06/2005 | 5x114,30 | 60,10 | 610 | 1995 | 50 | M12x1,50 | 21 | MICHELANGELO II PL | 8½x18 | 18,00 | 8,50 | W21067505A80 | 2 | S | 20061128 | 20061228 | 5x114,30 |  | 40 | 81710048 | L | D8 | N | LD4 | TÜV |  |  | DK | YES |  |  | T | Teilegutachten (PB+VB) | 1 | No car modifications required | 235/40 R18-F--TCOMBI-245/40 R18---TCOMBI | Top Class | MAX 725 KG | OZ RACE SILVER | OZ Tuner-System | 8027529007763 | OZ | 15,59 |  |  | Serie L - ext.diam.75 mm | 567x567x286 | 1 | 161-208 | bar: Area 1
LEXUS | GS | GS 300 98 | S16 | 09/1998 | 06/2005 | 5x114,30 | 60,10 | 610 | 1995 | 50 | M12x1,50 | 21 | MICHELANGELO II PL | 8½x18 | 18,00 | 8,50 | W2106750553 | 2 | S | 20071026 | 20071125 | 5x114,30 |  | 40 | 81710048 | L | D8 | N | LD4 | TÜV |  |  | DK | YES |  |  | T | Teilegutachten (PB+VB) | 1 | No car modifications required | 235/40 R18-F--TCOMBI-245/40 R18---TCOMBI | Top Class | MAX 725 KG | MATT BLACK | OZ Tuner-System | 8027529007770 | OZ | 15,59 |  |  | Serie L - ext.diam.75 mm | 567x567x286 | 1 | 161-208 | bar: Area 1
LEXUS | GS | GS 300 98 | S16 | 09/1998 | 06/2005 | 5x114,30 | 60,10 | 610 | 1995 | 50 | M12x1,50 | 21 | MICHELANGELO II PL | 10x18 | 18,00 | 10,00 | W21067509A80 | 2 | S | 20061128 | 20061228 | 5x114,30 |  | 40 | 81710048 | L | D8 | N | LD4 | TÜV |  |  | DK | YES | C0270 | REAR | T | Teilegutachten (PB+VB) | 2 | Mods can be necessary to car | 265/35 R18-R--TCOMBI-275/35 R18-R--TCOMBI | Top Class | MAX 725 KG | OZ RACE SILVER | OZ Tuner-System | 8027529007848 | OZ | 16,45 |  |  | Serie L - ext.diam.75 mm | 567x567x324 | 1 | 161-208 | bar: Area 1
LEXUS | GS | GS 300 98 | S16 | 09/1998 | 06/2005 | 5x114,30 | 60,10 | 610 | 1995 | 50 | M12x1,50 | 21 | MICHELANGELO II PL | 10x18 | 18,00 | 10,00 | W2106750953 | 2 | S | 20071026 | 20071125 | 5x114,30 |  | 40 | 81710048 | L | D8 | N | LD4 | TÜV |  |  | DK | YES | C0270 | REAR | T | Teilegutachten (PB+VB) | 2 | Mods can be necessary to car | 265/35 R18-R--TCOMBI-275/35 R18-R--TCOMBI | Top Class | MAX 725 KG | MATT BLACK | OZ Tuner-System | 8027529007855 | OZ | 16,45 |  |  | Serie L - ext.diam.75 mm | 567x567x324 | 1 | 161-208 | bar: Area 1
LEXUS | GS | GS 300 98 | S16 | 09/1998 | 06/2005 | 5x114,30 | 60,10 | 610 | 1995 | 50 | M12x1,50 | 21 | BOTTICELLI III | 8½x19 | 19,00 | 8,50 | W2107653261 | 2 | S | 20070509 | 20070608 | 5x114,30 |  | 39 | 81710048 | L | D8 | N | LD4 | TÜV |  |  | DK | YES | C0067 | FRONT | T | Teilegutachten (PB+VB) | 1 | No car modifications required | 235/35 R19-F--TCOMBI-245/35 R19-F--TCOMBI | Top Class | MAX 725 KG | CHRYSTAL TITANIUM | OZ Tuner-System | 8027529021103 | OZ | 14,35 |  |  | Serie L - ext.diam.75 mm | 592x592x286 | 1 | 161-208 | bar: Area 1
LEXUS | GS | GS 300 98 | S16 | 09/1998 | 06/2005 | 5x114,30 | 60,10 | 610 | 1995 | 50 | M12x1,50 | 21 | CRONO III | 8½x19 | 19,00 | 8,50 | W2108150422 | 2 | S | 20080909 | 20081009 | 5x114,30 |  | 46 | 81710048 | L | D8 | N | LD4 | TÜV |  |  | DK | YES |  |  | S | Strongness Certificate (PB) | 1 | No car modifications required | 235/35 R19-F--TCOMBI-245/35 R19-F--TCOMBI | Top Class | MAX 715 KG | MATT GRAPHIT SILVER | OZ Tuner-System | 8027529021875 | OZ | 12,91 |  |  | Serie L - ext.diam.75 mm | 592x592x286 | 1 | 161-208 | bar: Area 1
LEXUS | GS | GS 300 98 | S16 | 09/1998 | 06/2005 | 5x114,30 | 60,10 | 610 | 1995 | 50 | M12x1,50 | 21 | CRONO III | 8½x19 | 19,00 | 8,50 | W2108150453 | 2 | S | 20080909 | 20081009 | 5x114,30 |  | 46 | 81710048 | L | D8 | N | LD4 | TÜV |  |  | DK | YES |  |  | S | Strongness Certificate (PB) | 1 | No car modifications required | 235/35 R19-F--TCOMBI-245/35 R19-F--TCOMBI | Top Class | MAX 715 KG | MATT BLACK | OZ Tuner-System | 8027529021882 | OZ | 12,91 |  |  | Serie L - ext.diam.75 mm | 592x592x286 | 1 | 161-208 | bar: Area 1
LEXUS | GS | GS 300 98 | S16 | 09/1998 | 06/2005 | 5x114,30 | 60,10 | 610 | 1995 | 50 | M12x1,50 | 21 | MICHELANGELO II PL | 8½x19 | 19,00 | 8,50 | W21068504A80 | 2 | S | 20061128 | 20061228 | 5x114,30 |  | 40 | 81710048 | L | D8 | N | LD4 | TÜV |  |  | DK | YES |  |  | T | Teilegutachten (PB+VB) | 1 | No car modifications required | 235/35 R19-F--TCOMBI-245/35 R19-F--TCOMBI | Top Class | MAX 725 KG | OZ RACE SILVER | OZ Tuner-System | 8027529007961 | OZ | 16 |  |  | Serie L - ext.diam.75 mm | 592x592x286 | 1 | 161-208 | bar: Area 1
LEXUS | GS | GS 300 98 | S16 | 09/1998 | 06/2005 | 5x114,30 | 60,10 | 610 | 1995 | 50 | M12x1,50 | 21 | MICHELANGELO II PL | 8½x19 | 19,00 | 8,50 | W2106850453 | 2 | S | 20071026 | 20071125 | 5x114,30 |  | 40 | 81710048 | L | D8 | N | LD4 | TÜV |  |  | DK | YES |  |  | T | Teilegutachten (PB+VB) | 1 | No car modifications required | 235/35 R19-F--TCOMBI-245/35 R19-F--TCOMBI | Top Class | MAX 725 KG | MATT BLACK | OZ Tuner-System | 8027529007978 | OZ | 16 |  |  | Serie L - ext.diam.75 mm | 592x592x286 | 1 | 161-208 | bar: Area 1
LEXUS | GS | GS 300 98 | S16 | 09/1998 | 06/2005 | 5x114,30 | 60,10 | 610 | 1995 | 50 | M12x1,50 | 21 | BOTTICELLI III | 9½x19 | 19,00 | 9,50 | W2107653361 | 2 | S | 20070509 | 20070608 | 5x114,30 |  | 39 | 81710048 | L | D8 | N | LD4 | TÜV |  |  | DK | YES | C0270 | REAR | T | Teilegutachten (PB+VB) | 1 | No car modifications required | 245/35 R19---TCOMBI-265/30 R19-R--TCOMBI-275/30 R19-R--TCOMBI | Top Class | MAX 725 KG | CHRYSTAL TITANIUM | OZ Tuner-System | 8027529021110 | OZ | 14,53 |  |  | Serie L - ext.diam.75 mm | 592x592x312 | 1 | 161-208 | bar: Area 1
LEXUS | GS | GS 300 98 | S16 | 09/1998 | 06/2005 | 5x114,30 | 60,10 | 610 | 1995 | 50 | M12x1,50 | 21 | CRONO III | 9½x19 | 19,00 | 9,50 | W2108151922 | 2 | S | 20080909 | 20081009 | 5x114,30 |  | 46 | 81710048 | L | D8 | N | LD4 | TÜV |  |  | DK | YES | C0270 | REAR | S | Strongness Certificate (PB) | 1 | No car modifications required | 245/35 R19---TCOMBI-265/30 R19-R--TCOMBI-275/30 R19-R--TCOMBI | Top Class | MAX 715 KG | MATT GRAPHIT SILVER | OZ Tuner-System | 8027529022179 | OZ | 13,13 |  |  | Serie L - ext.diam.75 mm | 592x592x312 | 1 | 161-208 | bar: Area 1
LEXUS | GS | GS 300 98 | S16 | 09/1998 | 06/2005 | 5x114,30 | 60,10 | 610 | 1995 | 50 | M12x1,50 | 21 | CRONO III | 9½x19 | 19,00 | 9,50 | W2108151953 | 2 | S | 20080909 | 20081009 | 5x114,30 |  | 46 | 81710048 | L | D8 | N | LD4 | TÜV |  |  | DK | YES | C0270 | REAR | S | Strongness Certificate (PB) | 1 | No car modifications required | 245/35 R19---TCOMBI-265/30 R19-R--TCOMBI-275/30 R19-R--TCOMBI | Top Class | MAX 715 KG | MATT BLACK | OZ Tuner-System | 8027529022186 | OZ | 13,13 |  |  | Serie L - ext.diam.75 mm | 592x592x312 | 1 | 161-208 | bar: Area 1
LEXUS | GS | GS 300 98 | S16 | 09/1998 | 06/2005 | 5x114,30 | 60,10 | 610 | 1995 | 50 | M12x1,50 | 21 | MICHELANGELO II PL | 9½x19 | 19,00 | 9,50 | W21068507A80 | 2 | S | 20061128 | 20061228 | 5x114,30 |  | 40 | 81710048 | L | D8 | N | LD4 | TÜV |  |  | DK | YES | C0270 | REAR | T | Teilegutachten (PB+VB) | 1 | No car modifications required | 245/35 R19---TCOMBI-265/30 R19-R--TCOMBI-275/30 R19-R--TCOMBI | Top Class | MAX 725 KG | OZ RACE SILVER | OZ Tuner-System | 8027529008029 | OZ | 18,37 |  |  | Serie L - ext.diam.75 mm | 592x592x312 | 1 | 161-208 | bar: Area 1
LEXUS | GS | GS 300 98 | S16 | 09/1998 | 06/2005 | 5x114,30 | 60,10 | 610 | 1995 | 50 | M12x1,50 | 21 | MICHELANGELO II PL | 9½x19 | 19,00 | 9,50 | W2106850753 | 2 | S | 20071026 | 20071125 | 5x114,30 |  | 40 | 81710048 | L | D8 | N | LD4 | TÜV |  |  | DK | YES | C0270 | REAR | T | Teilegutachten (PB+VB) | 1 | No car modifications required | 245/35 R19---TCOMBI-265/30 R19-R--TCOMBI-275/30 R19-R--TCOMBI | Top Class | MAX 725 KG | MATT BLACK | OZ Tuner-System | 8027529008036 | OZ | 18,37 |  |  | Serie L - ext.diam.75 mm | 592x592x312 | 1 | 161-208 | bar: Area 1
LEXUS | GS | GS 300 98 | S16 | 09/1998 | 06/2005 | 5x114,30 | 60,10 | 610 | 1995 | 50 | M12x1,50 | 21 | CRONO III | 8½x20 | 20,00 | 8,50 | W2108250222 | 2 | S | 20080716 | 20080815 | 5x114,30 |  | 46 | 81710048 | L | D8 | N | LD4 | TÜV |  |  | DK | YES |  |  | S | Strongness Certificate (PB) | 1 | No car modifications required |  | Top Class | MAX 715 KG | MATT GRAPHIT SILVER | OZ Tuner-System | 8027529022575 | OZ | 14,12 |  |  | Serie L - ext.diam.75 mm | 615x615x312 | 1 | 161-208 | bar: Area 1
LEXUS | GS | GS 300 98 | S16 | 09/1998 | 06/2005 | 5x114,30 | 60,10 | 610 | 1995 | 50 | M12x1,50 | 21 | CRONO III | 8½x20 | 20,00 | 8,50 | W2108250253 | 2 |  |  |  | 5x114,30 |  | 46 | 81710048 | L | D8 | N | LD4 | TÜV |  |  | DK | YES |  |  | S | Strongness Certificate (PB) | 1 | No car modifications required |  | Top Class | MAX 715 KG | MATT BLACK | OZ Tuner-System | 8027529056228 | OZ | 14,12 |  |  | Serie L - ext.diam.75 mm | 615x615x312 | 1 | 161-208 | bar: Area 1
LEXUS | GS | GS 300 98 | S16 | 09/1998 | 06/2005 | 5x114,30 | 60,10 | 610 | 1995 | 50 | M12x1,50 | 21 | CRONO III | 9½x20 | 20,00 | 9,50 | W2108251622 | 2 | S | 20080716 | 20080815 | 5x114,30 |  | 46 | 81710048 | L | D8 | N | LD4 | TÜV |  |  | DK | YES | C0270 | REAR | S | Strongness Certificate (PB) | 1 | No car modifications required |  | Top Class | MAX 715 KG | MATT GRAPHIT SILVER | OZ Tuner-System | 8027529022841 | OZ | 14,22 |  |  | Serie L - ext.diam.75 mm | 615x615x312 | 1 | 161-208 | bar: Area 1
LEXUS | GS | GS 300 98 | S16 | 09/1998 | 06/2005 | 5x114,30 | 60,10 | 610 | 1995 | 50 | M12x1,50 | 21 | CRONO III | 9½x20 | 20,00 | 9,50 | W2108251653 | 2 | S | 20080902 | 20081002 | 5x114,30 |  | 46 | 81710048 | L | D8 | N | LD4 | TÜV |  |  | DK | YES | C0270 | REAR | S | Strongness Certificate (PB) | 1 | No car modifications required |  | Top Class | MAX 715 KG | MATT BLACK | OZ Tuner-System | 8027529022858 | OZ | 14,22 |  |  | Serie L - ext.diam.75 mm | 615x615x312 | 1 | 161-208 | bar: Area 1
LEXUS | GS | GS 430 | S16 | 01/2000 | 06/2005 | 5x114,30 | 60,10 | 610 | 1995 | 50 | M12x1,50 | 21 | MICHELANGELO II PL | 8½x18 | 18,00 | 8,50 | W21067505A80 | 2 | S | 20061128 | 20061228 | 5x114,30 |  | 40 | 81710048 | L | D8 | N | LD4 | TÜV |  |  | DK | YES |  |  | T | Teilegutachten (PB+VB) | 1 | No car modifications required | 225/45 R18---TCOMBI-235/40 R18-F--TCOMBI-245/40 R18---TCOMBI-255/35 R18---TCOMBI-255/40 R18---TCOMBI | Top Class | MAX 725 KG | OZ RACE SILVER | OZ Tuner-System | 8027529007763 | OZ | 15,59 |  |  | Serie L - ext.diam.75 mm | 567x567x286 | 1 | 161-208 | e11*2001/116*0078*.., e11*96/79*0078*.., e11*98/14*0078*.. | bar: Area 1
LEXUS | GS | GS 430 | S16 | 01/2000 | 06/2005 | 5x114,30 | 60,10 | 610 | 1995 | 50 | M12x1,50 | 21 | MICHELANGELO II PL | 8½x18 | 18,00 | 8,50 | W2106750553 | 2 | S | 20071026 | 20071125 | 5x114,30 |  | 40 | 81710048 | L | D8 | N | LD4 | TÜV |  |  | DK | YES |  |  | T | Teilegutachten (PB+VB) | 1 | No car modifications required | 225/45 R18---TCOMBI-235/40 R18-F--TCOMBI-245/40 R18---TCOMBI-255/35 R18---TCOMBI-255/40 R18---TCOMBI | Top Class | MAX 725 KG | MATT BLACK | OZ Tuner-System | 8027529007770 | OZ | 15,59 |  |  | Serie L - ext.diam.75 mm | 567x567x286 | 1 | 161-208 | e11*2001/116*0078*.., e11*96/79*0078*.., e11*98/14*0078*.. | bar: Area 1
LEXUS | GS | GS 430 | S16 | 01/2000 | 06/2005 | 5x114,30 | 60,10 | 610 | 1995 | 50 | M12x1,50 | 21 | MICHELANGELO II PL | 10x18 | 18,00 | 10,00 | W21067509A80 | 2 | S | 20061128 | 20061228 | 5x114,30 |  | 40 | 81710048 | L | D8 | N | LD4 | TÜV |  |  | DK | YES | C0270 | REAR | T | Teilegutachten (PB+VB) | 2 | Mods can be necessary to car | 265/35 R18-R--TCOMBI-275/35 R18-R--TCOMBI | Top Class | MAX 725 KG | OZ RACE SILVER | OZ Tuner-System | 8027529007848 | OZ | 16,45 |  |  | Serie L - ext.diam.75 mm | 567x567x324 | 1 | 161-208 | e11*2001/116*0078*.., e11*96/79*0078*.., e11*98/14*0078*.. | bar: Area 1
LEXUS | GS | GS 430 | S16 | 01/2000 | 06/2005 | 5x114,30 | 60,10 | 610 | 1995 | 50 | M12x1,50 | 21 | MICHELANGELO II PL | 10x18 | 18,00 | 10,00 | W2106750953 | 2 | S | 20071026 | 20071125 | 5x114,30 |  | 40 | 81710048 | L | D8 | N | LD4 | TÜV |  |  | DK | YES | C0270 | REAR | T | Teilegutachten (PB+VB) | 2 | Mods can be necessary to car | 265/35 R18-R--TCOMBI-275/35 R18-R--TCOMBI | Top Class | MAX 725 KG | MATT BLACK | OZ Tuner-System | 8027529007855 | OZ | 16,45 |  |  | Serie L - ext.diam.75 mm | 567x567x324 | 1 | 161-208 | e11*2001/116*0078*.., e11*96/79*0078*.., e11*98/14*0078*.. | bar: Area 1
LEXUS | GS | GS 430 | S16 | 01/2000 | 06/2005 | 5x114,30 | 60,10 | 610 | 1995 | 50 | M12x1,50 | 21 | BOTTICELLI III | 8½x19 | 19,00 | 8,50 | W2107653261 | 2 | S | 20070509 | 20070608 | 5x114,30 |  | 39 | 81710048 | L | D8 | N | LD4 | TÜV |  |  | DK | YES | C0067 | FRONT | T | Teilegutachten (PB+VB) | 1 | No car modifications required | 235/35 R19-F--TCOMBI-245/35 R19---TCOMBI | Top Class | MAX 725 KG | CHRYSTAL TITANIUM | OZ Tuner-System | 8027529021103 | OZ | 14,35 |  |  | Serie L - ext.diam.75 mm | 592x592x286 | 1 | 161-208 | e11*2001/116*0078*.., e11*96/79*0078*.., e11*98/14*0078*.. | bar: Area 1
LEXUS | GS | GS 430 | S16 | 01/2000 | 06/2005 | 5x114,30 | 60,10 | 610 | 1995 | 50 | M12x1,50 | 21 | CRONO III | 8½x19 | 19,00 | 8,50 | W2108150422 | 2 | S | 20080909 | 20081009 | 5x114,30 |  | 46 | 81710048 | L | D8 | N | LD4 | TÜV |  |  | DK | YES |  |  | S | Strongness Certificate (PB) | 1 | No car modifications required | 235/35 R19-F--TCOMBI-245/35 R19---TCOMBI | Top Class | MAX 715 KG | MATT GRAPHIT SILVER | OZ Tuner-System | 8027529021875 | OZ | 12,91 |  |  | Serie L - ext.diam.75 mm | 592x592x286 | 1 | 161-208 | e11*2001/116*0078*.., e11*96/79*0078*.., e11*98/14*0078*.. | bar: Area 1
LEXUS | GS | GS 430 | S16 | 01/2000 | 06/2005 | 5x114,30 | 60,10 | 610 | 1995 | 50 | M12x1,50 | 21 | CRONO III | 8½x19 | 19,00 | 8,50 | W2108150453 | 2 | S | 20080909 | 20081009 | 5x114,30 |  | 46 | 81710048 | L | D8 | N | LD4 | TÜV |  |  | DK | YES |  |  | S | Strongness Certificate (PB) | 1 | No car modifications required | 235/35 R19-F--TCOMBI-245/35 R19---TCOMBI | Top Class | MAX 715 KG | MATT BLACK | OZ Tuner-System | 8027529021882 | OZ | 12,91 |  |  | Serie L - ext.diam.75 mm | 592x592x286 | 1 | 161-208 | e11*2001/116*0078*.., e11*96/79*0078*.., e11*98/14*0078*.. | bar: Area 1
LEXUS | GS | GS 430 | S16 | 01/2000 | 06/2005 | 5x114,30 | 60,10 | 610 | 1995 | 50 | M12x1,50 | 21 | MICHELANGELO II PL | 8½x19 | 19,00 | 8,50 | W21068504A80 | 2 | S | 20061128 | 20061228 | 5x114,30 |  | 40 | 81710048 | L | D8 | N | LD4 | TÜV |  |  | DK | YES |  |  | T | Teilegutachten (PB+VB) | 1 | No car modifications required | 235/35 R19-F--TCOMBI-245/35 R19---TCOMBI | Top Class | MAX 725 KG | OZ RACE SILVER | OZ Tuner-System | 8027529007961 | OZ | 16 |  |  | Serie L - ext.diam.75 mm | 592x592x286 | 1 | 161-208 | e11*2001/116*0078*.., e11*96/79*0078*.., e11*98/14*0078*.. | bar: Area 1
LEXUS | GS | GS 430 | S16 | 01/2000 | 06/2005 | 5x114,30 | 60,10 | 610 | 1995 | 50 | M12x1,50 | 21 | MICHELANGELO II PL | 8½x19 | 19,00 | 8,50 | W2106850453 | 2 | S | 20071026 | 20071125 | 5x114,30 |  | 40 | 81710048 | L | D8 | N | LD4 | TÜV |  |  | DK | YES |  |  | T | Teilegutachten (PB+VB) | 1 | No car modifications required | 235/35 R19-F--TCOMBI-245/35 R19---TCOMBI | Top Class | MAX 725 KG | MATT BLACK | OZ Tuner-System | 8027529007978 | OZ | 16 |  |  | Serie L - ext.diam.75 mm | 592x592x286 | 1 | 161-208 | e11*2001/116*0078*.., e11*96/79*0078*.., e11*98/14*0078*.. | bar: Area 1
LEXUS | GS | GS 430 | S16 | 01/2000 | 06/2005 | 5x114,30 | 60,10 | 610 | 1995 | 50 | M12x1,50 | 21 | BOTTICELLI III | 9½x19 | 19,00 | 9,50 | W2107653361 | 2 | S | 20070509 | 20070608 | 5x114,30 |  | 39 | 81710048 | L | D8 | N | LD4 | TÜV |  |  | DK | YES | C0270 | REAR | T | Teilegutachten (PB+VB) | 2 | Mods can be necessary to car | 245/35 R19---TCOMBI-265/30 R19-R--TCOMBI-275/30 R19-R--TCOMBI | Top Class | MAX 725 KG | CHRYSTAL TITANIUM | OZ Tuner-System | 8027529021110 | OZ | 14,53 |  |  | Serie L - ext.diam.75 mm | 592x592x312 | 1 | 161-208 | e11*2001/116*0078*.., e11*96/79*0078*.., e11*98/14*0078*.. | bar: Area 1
LEXUS | GS | GS 430 | S16 | 01/2000 | 06/2005 | 5x114,30 | 60,10 | 610 | 1995 | 50 | M12x1,50 | 21 | CRONO III | 9½x19 | 19,00 | 9,50 | W2108151922 | 2 | S | 20080909 | 20081009 | 5x114,30 |  | 46 | 81710048 | L | D8 | N | LD4 | TÜV |  |  | DK | YES | C0270 | REAR | S | Strongness Certificate (PB) | 2 | Mods can be necessary to car | 245/35 R19---TCOMBI-265/30 R19-R--TCOMBI-275/30 R19-R--TCOMBI | Top Class | MAX 715 KG | MATT GRAPHIT SILVER | OZ Tuner-System | 8027529022179 | OZ | 13,13 |  |  | Serie L - ext.diam.75 mm | 592x592x312 | 1 | 161-208 | e11*2001/116*0078*.., e11*96/79*0078*.., e11*98/14*0078*.. | bar: Area 1
LEXUS | GS | GS 430 | S16 | 01/2000 | 06/2005 | 5x114,30 | 60,10 | 610 | 1995 | 50 | M12x1,50 | 21 | CRONO III | 9½x19 | 19,00 | 9,50 | W2108151953 | 2 | S | 20080909 | 20081009 | 5x114,30 |  | 46 | 81710048 | L | D8 | N | LD4 | TÜV |  |  | DK | YES | C0270 | REAR | S | Strongness Certificate (PB) | 2 | Mods can be necessary to car | 245/35 R19---TCOMBI-265/30 R19-R--TCOMBI-275/30 R19-R--TCOMBI | Top Class | MAX 715 KG | MATT BLACK | OZ Tuner-System | 8027529022186 | OZ | 13,13 |  |  | Serie L - ext.diam.75 mm | 592x592x312 | 1 | 161-208 | e11*2001/116*0078*.., e11*96/79*0078*.., e11*98/14*0078*.. | bar: Area 1
LEXUS | GS | GS 430 | S16 | 01/2000 | 06/2005 | 5x114,30 | 60,10 | 610 | 1995 | 50 | M12x1,50 | 21 | MICHELANGELO II PL | 9½x19 | 19,00 | 9,50 | W21068507A80 | 2 | S | 20061128 | 20061228 | 5x114,30 |  | 40 | 81710048 | L | D8 | N | LD4 | TÜV |  |  | DK | YES | C0270 | REAR | T | Teilegutachten (PB+VB) | 2 | Mods can be necessary to car | 245/35 R19---TCOMBI-265/30 R19-R--TCOMBI-275/30 R19-R--TCOMBI | Top Class | MAX 725 KG | OZ RACE SILVER | OZ Tuner-System | 8027529008029 | OZ | 18,37 |  |  | Serie L - ext.diam.75 mm | 592x592x312 | 1 | 161-208 | e11*2001/116*0078*.., e11*96/79*0078*.., e11*98/14*0078*.. | bar: Area 1
LEXUS | GS | GS 430 | S16 | 01/2000 | 06/2005 | 5x114,30 | 60,10 | 610 | 1995 | 50 | M12x1,50 | 21 | MICHELANGELO II PL | 9½x19 | 19,00 | 9,50 | W2106850753 | 2 | S | 20071026 | 20071125 | 5x114,30 |  | 40 | 81710048 | L | D8 | N | LD4 | TÜV |  |  | DK | YES | C0270 | REAR | T | Teilegutachten (PB+VB) | 2 | Mods can be necessary to car | 245/35 R19---TCOMBI-265/30 R19-R--TCOMBI-275/30 R19-R--TCOMBI | Top Class | MAX 725 KG | MATT BLACK | OZ Tuner-System | 8027529008036 | OZ | 18,37 |  |  | Serie L - ext.diam.75 mm | 592x592x312 | 1 | 161-208 | e11*2001/116*0078*.., e11*96/79*0078*.., e11*98/14*0078*.. | bar: Area 1
LEXUS | GS | GS 430 | S16 | 01/2000 | 06/2005 | 5x114,30 | 60,10 | 610 | 1995 | 50 | M12x1,50 | 21 | CRONO III | 8½x20 | 20,00 | 8,50 | W2108250222 | 2 | S | 20080716 | 20080815 | 5x114,30 |  | 46 | 81710048 | L | D8 | N | LD4 | TÜV |  |  | DK | YES |  |  | S | Strongness Certificate (PB) | 1 | No car modifications required |  | Top Class | MAX 715 KG | MATT GRAPHIT SILVER | OZ Tuner-System | 8027529022575 | OZ | 14,12 |  |  | Serie L - ext.diam.75 mm | 615x615x312 | 1 | 161-208 | e11*2001/116*0078*.., e11*96/79*0078*.., e11*98/14*0078*.. | bar: Area 1
LEXUS | GS | GS 430 | S16 | 01/2000 | 06/2005 | 5x114,30 | 60,10 | 610 | 1995 | 50 | M12x1,50 | 21 | CRONO III | 8½x20 | 20,00 | 8,50 | W2108250253 | 2 |  |  |  | 5x114,30 |  | 46 | 81710048 | L | D8 | N | LD4 | TÜV |  |  | DK | YES |  |  | S | Strongness Certificate (PB) | 1 | No car modifications required |  | Top Class | MAX 715 KG | MATT BLACK | OZ Tuner-System | 8027529056228 | OZ | 14,12 |  |  | Serie L - ext.diam.75 mm | 615x615x312 | 1 | 161-208 | e11*2001/116*0078*.., e11*96/79*0078*.., e11*98/14*0078*.. | bar: Area 1
LEXUS | GS | GS 430 | S16 | 01/2000 | 06/2005 | 5x114,30 | 60,10 | 610 | 1995 | 50 | M12x1,50 | 21 | CRONO III | 9½x20 | 20,00 | 9,50 | W2108251622 | 2 | S | 20080716 | 20080815 | 5x114,30 |  | 46 | 81710048 | L | D8 | N | LD4 | TÜV |  |  | DK | YES | C0270 | REAR | S | Strongness Certificate (PB) | 1 | No car modifications required |  | Top Class | MAX 715 KG | MATT GRAPHIT SILVER | OZ Tuner-System | 8027529022841 | OZ | 14,22 |  |  | Serie L - ext.diam.75 mm | 615x615x312 | 1 | 161-208 | e11*2001/116*0078*.., e11*96/79*0078*.., e11*98/14*0078*.. | bar: Area 1
LEXUS | GS | GS 430 | S16 | 01/2000 | 06/2005 | 5x114,30 | 60,10 | 610 | 1995 | 50 | M12x1,50 | 21 | CRONO III | 9½x20 | 20,00 | 9,50 | W2108251653 | 2 | S | 20080902 | 20081002 | 5x114,30 |  | 46 | 81710048 | L | D8 | N | LD4 | TÜV |  |  | DK | YES | C0270 | REAR | S | Strongness Certificate (PB) | 1 | No car modifications required |  | Top Class | MAX 715 KG | MATT BLACK | OZ Tuner-System | 8027529022858 | OZ | 14,22 |  |  | Serie L - ext.diam.75 mm | 615x615x312 | 1 | 161-208 | e11*2001/116*0078*.., e11*96/79*0078*.., e11*98/14*0078*.. | bar: Area 1
LEXUS | GS | GS 430 05 | S19 | 06/2005 |  | 5x114,30 | 60,10 | 600 | 1990 | 45 | M12x1,50 | 21 | MICHELANGELO II PL | 8½x18 | 18,00 | 8,50 | W21067505A80 | 2 | S | 20061128 | 20061228 | 5x114,30 |  | 40 | 81710048 | L | D8 | N | LD4 | TÜV |  |  | DK | YES |  |  | T | Teilegutachten (PB+VB) | 1 | No car modifications required | 225/45 R18-F--TCOMBI-235/40 R18-F--TCOMBI-245/40 R18-F--TCOMBI-255/35 R18---TCOMBI-255/40 R18---TCOMBI | Top Class | MAX 725 KG | OZ RACE SILVER | OZ Tuner-System | 8027529007763 | OZ | 15,59 |  |  | Serie L - ext.diam.75 mm | 567x567x286 | 1 | 208 | e6*2001/116*0103*.. | bar: Area 1
LEXUS | GS | GS 430 05 | S19 | 06/2005 |  | 5x114,30 | 60,10 | 600 | 1990 | 45 | M12x1,50 | 21 | MICHELANGELO II PL | 8½x18 | 18,00 | 8,50 | W2106750553 | 2 | S | 20071026 | 20071125 | 5x114,30 |  | 40 | 81710048 | L | D8 | N | LD4 | TÜV |  |  | DK | YES |  |  | T | Teilegutachten (PB+VB) | 1 | No car modifications required | 225/45 R18-F--TCOMBI-235/40 R18-F--TCOMBI-245/40 R18-F--TCOMBI-255/35 R18---TCOMBI-255/40 R18---TCOMBI | Top Class | MAX 725 KG | MATT BLACK | OZ Tuner-System | 8027529007770 | OZ | 15,59 |  |  | Serie L - ext.diam.75 mm | 567x567x286 | 1 | 208 | e6*2001/116*0103*.. | bar: Area 1
LEXUS | GS | GS 430 05 | S19 | 06/2005 |  | 5x114,30 | 60,10 | 600 | 1990 | 45 | M12x1,50 | 21 | MICHELANGELO II PL | 10x18 | 18,00 | 10,00 | W21067509A80 | 2 | S | 20061128 | 20061228 | 5x114,30 |  | 40 | 81710048 | L | D8 | N | LD4 | TÜV |  |  | DK | YES | C0270 | REAR | T | Teilegutachten (PB+VB) | 2 | Mods can be necessary to car | 265/35 R18-R--TCOMBI-275/35 R18-R--TCOMBI-285/35 R18-R--TCOMBI | Top Class | MAX 725 KG | OZ RACE SILVER | OZ Tuner-System | 8027529007848 | OZ | 16,45 |  |  | Serie L - ext.diam.75 mm | 567x567x324 | 1 | 208 | e6*2001/116*0103*.. | bar: Area 1
LEXUS | GS | GS 430 05 | S19 | 06/2005 |  | 5x114,30 | 60,10 | 600 | 1990 | 45 | M12x1,50 | 21 | MICHELANGELO II PL | 10x18 | 18,00 | 10,00 | W2106750953 | 2 | S | 20071026 | 20071125 | 5x114,30 |  | 40 | 81710048 | L | D8 | N | LD4 | TÜV |  |  | DK | YES | C0270 | REAR | T | Teilegutachten (PB+VB) | 2 | Mods can be necessary to car | 265/35 R18-R--TCOMBI-275/35 R18-R--TCOMBI-285/35 R18-R--TCOMBI | Top Class | MAX 725 KG | MATT BLACK | OZ Tuner-System | 8027529007855 | OZ | 16,45 |  |  | Serie L - ext.diam.75 mm | 567x567x324 | 1 | 208 | e6*2001/116*0103*.. | bar: Area 1
LEXUS | GS | GS 430 05 | S19 | 06/2005 |  | 5x114,30 | 60,10 | 600 | 1990 | 45 | M12x1,50 | 21 | BOTTICELLI III | 8½x19 | 19,00 | 8,50 | W2107653261 | 2 | S | 20070427 | 20070527 | 5x114,30 |  | 39 | 81710048 | L | D8 | N | LD4 | TÜV |  |  | DK | YES | C0067 | FRONT | T | Teilegutachten (PB+VB) | 1 | No car modifications required | 235/35 R19-F--TCOMBI-245/35 R19-F--TCOMBI-255/30 R19---TCOMBI-255/35 R19---TCOMBI | Top Class | MAX 725 KG | CHRYSTAL TITANIUM | OZ Tuner-System | 8027529021103 | OZ | 14,35 |  |  | Serie L - ext.diam.75 mm | 592x592x286 | 1 | 208 | e6*2001/116*0103*.. | bar: Area 1
LEXUS | GS | GS 430 05 | S19 | 06/2005 |  | 5x114,30 | 60,10 | 600 | 1990 | 45 | M12x1,50 | 21 | CRONO III | 8½x19 | 19,00 | 8,50 | W2108150422 | 2 | S | 20080909 | 20081009 | 5x114,30 |  | 46 | 81710048 | L | D8 | N | LD4 | TÜV |  |  | DK | YES |  |  | S | Strongness Certificate (PB) | 1 | No car modifications required | 235/35 R19-F--TCOMBI-245/35 R19-F--TCOMBI-255/30 R19---TCOMBI-255/35 R19---TCOMBI | Top Class | MAX 715 KG | MATT GRAPHIT SILVER | OZ Tuner-System | 8027529021875 | OZ | 12,91 |  |  | Serie L - ext.diam.75 mm | 592x592x286 | 1 | 208 | e6*2001/116*0103*.. | bar: Area 1
LEXUS | GS | GS 430 05 | S19 | 06/2005 |  | 5x114,30 | 60,10 | 600 | 1990 | 45 | M12x1,50 | 21 | CRONO III | 8½x19 | 19,00 | 8,50 | W2108150453 | 2 | S | 20080909 | 20081009 | 5x114,30 |  | 46 | 81710048 | L | D8 | N | LD4 | TÜV |  |  | DK | YES |  |  | S | Strongness Certificate (PB) | 1 | No car modifications required | 235/35 R19-F--TCOMBI-245/35 R19-F--TCOMBI-255/30 R19---TCOMBI-255/35 R19---TCOMBI | Top Class | MAX 715 KG | MATT BLACK | OZ Tuner-System | 8027529021882 | OZ | 12,91 |  |  | Serie L - ext.diam.75 mm | 592x592x286 | 1 | 208 | e6*2001/116*0103*.. | bar: Area 1
LEXUS | GS | GS 430 05 | S19 | 06/2005 |  | 5x114,30 | 60,10 | 600 | 1990 | 45 | M12x1,50 | 21 | MICHELANGELO II PL | 8½x19 | 19,00 | 8,50 | W21068504A80 | 2 | S | 20061128 | 20061228 | 5x114,30 |  | 40 | 81710048 | L | D8 | N | LD4 | TÜV |  |  | DK | YES |  |  | T | Teilegutachten (PB+VB) | 1 | No car modifications required | 235/35 R19-F--TCOMBI-245/35 R19-F--TCOMBI-255/30 R19---TCOMBI-255/35 R19---TCOMBI | Top Class | MAX 725 KG | OZ RACE SILVER | OZ Tuner-System | 8027529007961 | OZ | 16 |  |  | Serie L - ext.diam.75 mm | 592x592x286 | 1 | 208 | e6*2001/116*0103*.. | bar: Area 1
LEXUS | GS | GS 430 05 | S19 | 06/2005 |  | 5x114,30 | 60,10 | 600 | 1990 | 45 | M12x1,50 | 21 | MICHELANGELO II PL | 8½x19 | 19,00 | 8,50 | W2106850453 | 2 | S | 20071026 | 20071125 | 5x114,30 |  | 40 | 81710048 | L | D8 | N | LD4 | TÜV |  |  | DK | YES |  |  | T | Teilegutachten (PB+VB) | 1 | No car modifications required | 235/35 R19-F--TCOMBI-245/35 R19-F--TCOMBI-255/30 R19---TCOMBI-255/35 R19---TCOMBI | Top Class | MAX 725 KG | MATT BLACK | OZ Tuner-System | 8027529007978 | OZ | 16 |  |  | Serie L - ext.diam.75 mm | 592x592x286 | 1 | 208 | e6*2001/116*0103*.. | bar: Area 1
LEXUS | GS | GS 430 05 | S19 | 06/2005 |  | 5x114,30 | 60,10 | 600 | 1990 | 45 | M12x1,50 | 21 | BOTTICELLI III | 9½x19 | 19,00 | 9,50 | W2107653361 | 2 | S | 20070509 | 20070608 | 5x114,30 |  | 39 | 81710048 | L | D8 | N | LD4 | TÜV |  |  | DK | YES | C0270 | REAR | T | Teilegutachten (PB+VB) | 2 | Mods can be necessary to car | 235/35 R19---TCOMBI-245/35 R19---TCOMBI-255/30 R19---TCOMBI-255/35 R19---TCOMBI-265/30 R19-R--TCOMBI-275/30 R19-R--TCOMBI-285/30 R19-R--TCOMBI | Top Class | MAX 725 KG | CHRYSTAL TITANIUM | OZ Tuner-System | 8027529021110 | OZ | 14,53 |  |  | Serie L - ext.diam.75 mm | 592x592x312 | 1 | 208 | e6*2001/116*0103*.. | bar: Area 1
LEXUS | GS | GS 430 05 | S19 | 06/2005 |  | 5x114,30 | 60,10 | 600 | 1990 | 45 | M12x1,50 | 21 | CRONO III | 9½x19 | 19,00 | 9,50 | W2108151922 | 2 | S | 20080909 | 20081009 | 5x114,30 |  | 46 | 81710048 | L | D8 | N | LD4 | TÜV |  |  | DK | YES | C0270 | REAR | S | Strongness Certificate (PB) | 2 | Mods can be necessary to car | 235/35 R19---TCOMBI-245/35 R19---TCOMBI-255/30 R19---TCOMBI-255/35 R19---TCOMBI-265/30 R19-R--TCOMBI-275/30 R19-R--TCOMBI-285/30 R19-R--TCOMBI | Top Class | MAX 715 KG | MATT GRAPHIT SILVER | OZ Tuner-System | 8027529022179 | OZ | 13,13 |  |  | Serie L - ext.diam.75 mm | 592x592x312 | 1 | 208 | e6*2001/116*0103*.. | bar: Area 1
LEXUS | GS | GS 430 05 | S19 | 06/2005 |  | 5x114,30 | 60,10 | 600 | 1990 | 45 | M12x1,50 | 21 | CRONO III | 9½x19 | 19,00 | 9,50 | W2108151953 | 2 | S | 20080909 | 20081009 | 5x114,30 |  | 46 | 81710048 | L | D8 | N | LD4 | TÜV |  |  | DK | YES | C0270 | REAR | S | Strongness Certificate (PB) | 2 | Mods can be necessary to car | 235/35 R19---TCOMBI-245/35 R19---TCOMBI-255/30 R19---TCOMBI-255/35 R19---TCOMBI-265/30 R19-R--TCOMBI-275/30 R19-R--TCOMBI-285/30 R19-R--TCOMBI | Top Class | MAX 715 KG | MATT BLACK | OZ Tuner-System | 8027529022186 | OZ | 13,13 |  |  | Serie L - ext.diam.75 mm | 592x592x312 | 1 | 208 | e6*2001/116*0103*.. | bar: Area 1
LEXUS | GS | GS 430 05 | S19 | 06/2005 |  | 5x114,30 | 60,10 | 600 | 1990 | 45 | M12x1,50 | 21 | MICHELANGELO II PL | 9½x19 | 19,00 | 9,50 | W21068507A80 | 2 | S | 20061128 | 20061228 | 5x114,30 |  | 40 | 81710048 | L | D8 | N | LD4 | TÜV |  |  | DK | YES | C0270 | REAR | T | Teilegutachten (PB+VB) | 2 | Mods can be necessary to car | 235/35 R19---TCOMBI-245/35 R19---TCOMBI-255/30 R19---TCOMBI-255/35 R19---TCOMBI-265/30 R19-R--TCOMBI-275/30 R19-R--TCOMBI-285/30 R19-R--TCOMBI | Top Class | MAX 725 KG | OZ RACE SILVER | OZ Tuner-System | 8027529008029 | OZ | 18,37 |  |  | Serie L - ext.diam.75 mm | 592x592x312 | 1 | 208 | e6*2001/116*0103*.. | bar: Area 1
LEXUS | GS | GS 430 05 | S19 | 06/2005 |  | 5x114,30 | 60,10 | 600 | 1990 | 45 | M12x1,50 | 21 | MICHELANGELO II PL | 9½x19 | 19,00 | 9,50 | W2106850753 | 2 | S | 20071026 | 20071125 | 5x114,30 |  | 40 | 81710048 | L | D8 | N | LD4 | TÜV |  |  | DK | YES | C0270 | REAR | T | Teilegutachten (PB+VB) | 2 | Mods can be necessary to car | 235/35 R19---TCOMBI-245/35 R19---TCOMBI-255/30 R19---TCOMBI-255/35 R19---TCOMBI-265/30 R19-R--TCOMBI-275/30 R19-R--TCOMBI-285/30 R19-R--TCOMBI | Top Class | MAX 725 KG | MATT BLACK | OZ Tuner-System | 8027529008036 | OZ | 18,37 |  |  | Serie L - ext.diam.75 mm | 592x592x312 | 1 | 208 | e6*2001/116*0103*.. | bar: Area 1
LEXUS | GS | GS 430 05 | S19 | 06/2005 |  | 5x114,30 | 60,10 | 600 | 1990 | 45 | M12x1,50 | 21 | CRONO III | 8½x20 | 20,00 | 8,50 | W2108250222 | 2 | S | 20080716 | 20080815 | 5x114,30 |  | 46 | 81710048 | L | D8 | N | LD4 | TÜV |  |  | DK | YES |  |  | S | Strongness Certificate (PB) | 1 | No car modifications required | 245/30 R20----255/30 R20--- | Top Class | MAX 715 KG | MATT GRAPHIT SILVER | OZ Tuner-System | 8027529022575 | OZ | 14,12 |  |  | Serie L - ext.diam.75 mm | 615x615x312 | 1 | 208 | e6*2001/116*0103*.. | bar: Area 1
LEXUS | GS | GS 430 05 | S19 | 06/2005 |  | 5x114,30 | 60,10 | 600 | 1990 | 45 | M12x1,50 | 21 | CRONO III | 8½x20 | 20,00 | 8,50 | W2108250253 | 2 |  |  |  | 5x114,30 |  | 46 | 81710048 | L | D8 | N | LD4 | TÜV |  |  | DK | YES |  |  | S | Strongness Certificate (PB) | 1 | No car modifications required | 245/30 R20----255/30 R20--- | Top Class | MAX 715 KG | MATT BLACK | OZ Tuner-System | 8027529056228 | OZ | 14,12 |  |  | Serie L - ext.diam.75 mm | 615x615x312 | 1 | 208 | e6*2001/116*0103*.. | bar: Area 1
LEXUS | GS | GS 430 05 | S19 | 06/2005 |  | 5x114,30 | 60,10 | 600 | 1990 | 45 | M12x1,50 | 21 | MICHELANGELO II PL | 8½x20 | 20,00 | 8,50 | W21064506A80 | 2 | S | 20061128 | 20061228 | 5x114,30 |  | 38 | 81710048 | L | D8 | N | LD4 | TÜV |  |  | DK | YES |  |  | T | Teilegutachten (PB+VB) | 2 | Mods can be necessary to car | 245/30 R20----255/30 R20--- | Top Class | MAX 825 KG | OZ RACE SILVER | OZ Tuner-System | 8027529007404 | OZ | 19,54 |  |  | Serie L - ext.diam.75 mm | 615x615x312 | 1 | 208 | e6*2001/116*0103*.. | bar: Area 1
LEXUS | GS | GS 430 05 | S19 | 06/2005 |  | 5x114,30 | 60,10 | 600 | 1990 | 45 | M12x1,50 | 21 | MICHELANGELO II PL | 8½x20 | 20,00 | 8,50 | W2106450653 | 2 | S | 20071026 | 20071125 | 5x114,30 |  | 38 | 81710048 | L | D8 | N | LD4 | TÜV |  |  | DK | YES |  |  | T | Teilegutachten (PB+VB) | 2 | Mods can be necessary to car | 245/30 R20----255/30 R20--- | Top Class | MAX 825 KG | MATT BLACK | OZ Tuner-System | 8027529007411 | OZ | 19,54 |  |  | Serie L - ext.diam.75 mm | 615x615x312 | 1 | 208 | e6*2001/116*0103*.. | bar: Area 1
LEXUS | GS | GS 430 05 | S19 | 06/2005 |  | 5x114,30 | 60,10 | 600 | 1990 | 45 | M12x1,50 | 21 | CRONO III | 9½x20 | 20,00 | 9,50 | W2108251622 | 2 | S | 20080716 | 20080815 | 5x114,30 |  | 46 | 81710048 | L | D8 | N | LD4 | TÜV |  |  | DK | YES | C0270 | REAR | S | Strongness Certificate (PB) | 1 | No car modifications required |  | Top Class | MAX 715 KG | MATT GRAPHIT SILVER | OZ Tuner-System | 8027529022841 | OZ | 14,22 |  |  | Serie L - ext.diam.75 mm | 615x615x312 | 1 | 208 | e6*2001/116*0103*.. | bar: Area 1
LEXUS | GS | GS 430 05 | S19 | 06/2005 |  | 5x114,30 | 60,10 | 600 | 1990 | 45 | M12x1,50 | 21 | CRONO III | 9½x20 | 20,00 | 9,50 | W2108251653 | 2 | S | 20080902 | 20081002 | 5x114,30 |  | 46 | 81710048 | L | D8 | N | LD4 | TÜV |  |  | DK | YES | C0270 | REAR | S | Strongness Certificate (PB) | 1 | No car modifications required |  | Top Class | MAX 715 KG | MATT BLACK | OZ Tuner-System | 8027529022858 | OZ | 14,22 |  |  | Serie L - ext.diam.75 mm | 615x615x312 | 1 | 208 | e6*2001/116*0103*.. | bar: Area 1
LEXUS | GS | GS 450h | HS19 | 07/2006 |  | 5x114,30 | 60,10 | 650 | 1990 |  | M12x1,50 | 21 | BOTTICELLI III | 8½x19 | 19,00 | 8,50 | W2107653261 | 2 | S | 20070427 | 20070527 | 5x114,30 |  | 39 | 81710048 | L | D8 | N | LD4 | TÜV |  |  | DK | YES | C0067 | FRONT | T | Teilegutachten (PB+VB) | 1 | No car modifications required | 245/35 R19---TCOMBI | Top Class | MAX 725 KG | CHRYSTAL TITANIUM | OZ Tuner-System | 8027529021103 | OZ | 14,35 |  |  | Serie L - ext.diam.75 mm | 592x592x286 | 1 | 218 | e6*2001/116*0106*.. | bar: Area 1
LEXUS | GS | GS 450h | HS19 | 07/2006 |  | 5x114,30 | 60,10 | 650 | 1990 |  | M12x1,50 | 21 | CRONO III | 8½x19 | 19,00 | 8,50 | W2108150422 | 2 | S | 20080909 | 20081009 | 5x114,30 |  | 46 | 81710048 | L | D8 | N | LD4 | TÜV |  |  | DK | YES |  |  | S | Strongness Certificate (PB) | 1 | No car modifications required | 245/35 R19---TCOMBI | Top Class | MAX 715 KG | MATT GRAPHIT SILVER | OZ Tuner-System | 8027529021875 | OZ | 12,91 |  |  | Serie L - ext.diam.75 mm | 592x592x286 | 1 | 218 | e6*2001/116*0106*.. | bar: Area 1
LEXUS | GS | GS 450h | HS19 | 07/2006 |  | 5x114,30 | 60,10 | 650 | 1990 |  | M12x1,50 | 21 | CRONO III | 8½x19 | 19,00 | 8,50 | W2108150453 | 2 | S | 20080909 | 20081009 | 5x114,30 |  | 46 | 81710048 | L | D8 | N | LD4 | TÜV |  |  | DK | YES |  |  | S | Strongness Certificate (PB) | 1 | No car modifications required | 245/35 R19---TCOMBI | Top Class | MAX 715 KG | MATT BLACK | OZ Tuner-System | 8027529021882 | OZ | 12,91 |  |  | Serie L - ext.diam.75 mm | 592x592x286 | 1 | 218 | e6*2001/116*0106*.. | bar: Area 1
LEXUS | GS | GS 450h | HS19 | 07/2006 |  | 5x114,30 | 60,10 | 650 | 1990 |  | M12x1,50 | 21 | BOTTICELLI III | 9½x19 | 19,00 | 9,50 | W2107653361 | 2 | S | 20070509 | 20070608 | 5x114,30 |  | 39 | 81710048 | L | D8 | N | LD4 | TÜV |  |  | DK | YES | C0270 | REAR | T | Teilegutachten (PB+VB) | 2 | Mods can be necessary to car | 275/30 R19-R--TCOMBI-285/30 R19-R--TCOMBI | Top Class | MAX 725 KG | CHRYSTAL TITANIUM | OZ Tuner-System | 8027529021110 | OZ | 14,53 |  |  | Serie L - ext.diam.75 mm | 592x592x312 | 1 | 218 | e6*2001/116*0106*.. | bar: Area 1
LEXUS | GS | GS 450h | HS19 | 07/2006 |  | 5x114,30 | 60,10 | 650 | 1990 |  | M12x1,50 | 21 | CRONO III | 9½x19 | 19,00 | 9,50 | W2108151922 | 2 | S | 20080909 | 20081009 | 5x114,30 |  | 46 | 81710048 | L | D8 | N | LD4 | TÜV |  |  | DK | YES | C0270 | REAR | S | Strongness Certificate (PB) | 1 | No car modifications required | 275/30 R19-R--TCOMBI-285/30 R19-R--TCOMBI | Top Class | MAX 715 KG | MATT GRAPHIT SILVER | OZ Tuner-System | 8027529022179 | OZ | 13,13 |  |  | Serie L - ext.diam.75 mm | 592x592x312 | 1 | 218 | e6*2001/116*0106*.. | bar: Area 1
LEXUS | GS | GS 450h | HS19 | 07/2006 |  | 5x114,30 | 60,10 | 650 | 1990 |  | M12x1,50 | 21 | CRONO III | 9½x19 | 19,00 | 9,50 | W2108151953 | 2 | S | 20080909 | 20081009 | 5x114,30 |  | 46 | 81710048 | L | D8 | N | LD4 | TÜV |  |  | DK | YES | C0270 | REAR | S | Strongness Certificate (PB) | 1 | No car modifications required | 275/30 R19-R--TCOMBI-285/30 R19-R--TCOMBI | Top Class | MAX 715 KG | MATT BLACK | OZ Tuner-System | 8027529022186 | OZ | 13,13 |  |  | Serie L - ext.diam.75 mm | 592x592x312 | 1 | 218 | e6*2001/116*0106*.. | bar: Area 1
LEXUS | IS | IS | XE2 | 01/2006 |  | 5x114,30 | 60,10 | 575 | 2016 | 50 | M12x1,50 | 21 | MICHELANGELO II PL | 8½x18 | 18,00 | 8,50 | W21067505A80 | 2 | S | 20061128 | 20061228 | 5x114,30 |  | 40 | 81710048 | L | D8 | N | LD4 | TÜV |  |  | DK | YES |  |  | T | Teilegutachten (PB+VB) | 1 | No car modifications required | 225/40 R18-F--TCOMBI-235/40 R18-F--TCOMBI-245/35 R18-F--TCOMBI | Top Class | MAX 725 KG | OZ RACE SILVER | OZ Tuner-System | 8027529007763 | OZ | 15,59 |  |  | Serie L - ext.diam.75 mm | 567x567x286 | 1 | 130-153 | e11*2001/116*0206*.. | bar: Area 1
LEXUS | IS | IS | XE2 | 01/2006 |  | 5x114,30 | 60,10 | 575 | 2016 | 50 | M12x1,50 | 21 | MICHELANGELO II PL | 8½x18 | 18,00 | 8,50 | W2106750553 | 2 | S | 20071026 | 20071125 | 5x114,30 |  | 40 | 81710048 | L | D8 | N | LD4 | TÜV |  |  | DK | YES |  |  | T | Teilegutachten (PB+VB) | 1 | No car modifications required | 225/40 R18-F--TCOMBI-235/40 R18-F--TCOMBI-245/35 R18-F--TCOMBI | Top Class | MAX 725 KG | MATT BLACK | OZ Tuner-System | 8027529007770 | OZ | 15,59 |  |  | Serie L - ext.diam.75 mm | 567x567x286 | 1 | 130-153 | e11*2001/116*0206*.. | bar: Area 1
LEXUS | IS | IS | XE2 | 01/2006 |  | 5x114,30 | 60,10 | 575 | 2016 | 50 | M12x1,50 | 21 | MICHELANGELO II PL | 10x18 | 18,00 | 10,00 | W21067509A80 | 2 | S | 20061128 | 20061228 | 5x114,30 |  | 40 | 81710048 | L | D8 | N | LD4 | TÜV |  |  | DK | YES | C0270 | REAR | T | Teilegutachten (PB+VB) | 2 | Mods can be necessary to car | 255/35 R18-R--TCOMBI-255/40 R18-R--TCOMBI-265/35 R18-R--TCOMBI-275/35 R18-R--TCOMBI-285/30 R18-R--TCOMBI-285/35 R18-R--TCOMBI | Top Class | MAX 725 KG | OZ RACE SILVER | OZ Tuner-System | 8027529007848 | OZ | 16,45 |  |  | Serie L - ext.diam.75 mm | 567x567x324 | 1 | 130-153 | e11*2001/116*0206*.. | bar: Area 1
LEXUS | IS | IS | XE2 | 01/2006 |  | 5x114,30 | 60,10 | 575 | 2016 | 50 | M12x1,50 | 21 | MICHELANGELO II PL | 10x18 | 18,00 | 10,00 | W2106750953 | 2 | S | 20071026 | 20071125 | 5x114,30 |  | 40 | 81710048 | L | D8 | N | LD4 | TÜV |  |  | DK | YES | C0270 | REAR | T | Teilegutachten (PB+VB) | 2 | Mods can be necessary to car | 255/35 R18-R--TCOMBI-255/40 R18-R--TCOMBI-265/35 R18-R--TCOMBI-275/35 R18-R--TCOMBI-285/30 R18-R--TCOMBI-285/35 R18-R--TCOMBI | Top Class | MAX 725 KG | MATT BLACK | OZ Tuner-System | 8027529007855 | OZ | 16,45 |  |  | Serie L - ext.diam.75 mm | 567x567x324 | 1 | 130-153 | e11*2001/116*0206*.. | bar: Area 1
LEXUS | IS | IS | XE2 | 01/2006 |  | 5x114,30 | 60,10 | 575 | 2016 | 50 | M12x1,50 | 21 | BOTTICELLI III | 8½x19 | 19,00 | 8,50 | W2107653261 | 2 | S | 20070509 | 20070608 | 5x114,30 |  | 39 | 81710048 | L | D8 | N | LD4 | TÜV |  |  | DK | YES | C0067 | FRONT | T | Teilegutachten (PB+VB) | 1 | No car modifications required | 225/35 R19-F--TCOMBI-235/35 R19---TCOMBI-245/30 R19----245/35 R19----255/30 R19----255/35 R19--- | Top Class | MAX 725 KG | CHRYSTAL TITANIUM | OZ Tuner-System | 8027529021103 | OZ | 14,35 |  |  | Serie L - ext.diam.75 mm | 592x592x286 | 1 | 130-153 | e11*2001/116*0206*.. | bar: Area 1
LEXUS | IS | IS | XE2 | 01/2006 |  | 5x114,30 | 60,10 | 575 | 2016 | 50 | M12x1,50 | 21 | CRONO III | 8½x19 | 19,00 | 8,50 | W2108150422 | 2 | S | 20080909 | 20081009 | 5x114,30 |  | 46 | 81710048 | L | D8 | N | LD4 | TÜV |  |  | DK | YES |  |  | S | Strongness Certificate (PB) | 1 | No car modifications required | 225/35 R19-F--TCOMBI-235/35 R19---TCOMBI-245/30 R19----245/35 R19----255/30 R19----255/35 R19--- | Top Class | MAX 715 KG | MATT GRAPHIT SILVER | OZ Tuner-System | 8027529021875 | OZ | 12,91 |  |  | Serie L - ext.diam.75 mm | 592x592x286 | 1 | 130-153 | e11*2001/116*0206*.. | bar: Area 1
LEXUS | IS | IS | XE2 | 01/2006 |  | 5x114,30 | 60,10 | 575 | 2016 | 50 | M12x1,50 | 21 | CRONO III | 8½x19 | 19,00 | 8,50 | W2108150453 | 2 | S | 20080909 | 20081009 | 5x114,30 |  | 46 | 81710048 | L | D8 | N | LD4 | TÜV |  |  | DK | YES |  |  | S | Strongness Certificate (PB) | 1 | No car modifications required | 225/35 R19-F--TCOMBI-235/35 R19---TCOMBI-245/30 R19----245/35 R19----255/30 R19----255/35 R19--- | Top Class | MAX 715 KG | MATT BLACK | OZ Tuner-System | 8027529021882 | OZ | 12,91 |  |  | Serie L - ext.diam.75 mm | 592x592x286 | 1 | 130-153 | e11*2001/116*0206*.. | bar: Area 1
LEXUS | IS | IS | XE2 | 01/2006 |  | 5x114,30 | 60,10 | 575 | 2016 | 50 | M12x1,50 | 21 | MICHELANGELO II PL | 8½x19 | 19,00 | 8,50 | W21068504A80 | 2 | S | 20061128 | 20061228 | 5x114,30 |  | 40 | 81710048 | L | D8 | N | LD4 | TÜV |  |  | DK | YES |  |  | T | Teilegutachten (PB+VB) | 1 | No car modifications required | 225/35 R19-F--TCOMBI-235/35 R19---TCOMBI-245/30 R19----245/35 R19----255/30 R19----255/35 R19--- | Top Class | MAX 725 KG | OZ RACE SILVER | OZ Tuner-System | 8027529007961 | OZ | 16 |  |  | Serie L - ext.diam.75 mm | 592x592x286 | 1 | 130-153 | e11*2001/116*0206*.. | bar: Area 1
LEXUS | IS | IS | XE2 | 01/2006 |  | 5x114,30 | 60,10 | 575 | 2016 | 50 | M12x1,50 | 21 | MICHELANGELO II PL | 8½x19 | 19,00 | 8,50 | W2106850453 | 2 | S | 20071026 | 20071125 | 5x114,30 |  | 40 | 81710048 | L | D8 | N | LD4 | TÜV |  |  | DK | YES |  |  | T | Teilegutachten (PB+VB) | 1 | No car modifications required | 225/35 R19-F--TCOMBI-235/35 R19---TCOMBI-245/30 R19----245/35 R19----255/30 R19----255/35 R19--- | Top Class | MAX 725 KG | MATT BLACK | OZ Tuner-System | 8027529007978 | OZ | 16 |  |  | Serie L - ext.diam.75 mm | 592x592x286 | 1 | 130-153 | e11*2001/116*0206*.. | bar: Area 1
LEXUS | IS | IS | XE2 | 01/2006 |  | 5x114,30 | 60,10 | 575 | 2016 | 50 | M12x1,50 | 21 | BOTTICELLI III | 9½x19 | 19,00 | 9,50 | W2107653361 | 2 | S | 20070509 | 20070608 | 5x114,30 |  | 39 | 81710048 | L | D8 | N | LD4 | TÜV |  |  | DK | YES | C0270 | REAR | T | Teilegutachten (PB+VB) | 2 | Mods can be necessary to car | 225/35 R19-F--TCOMBI-235/35 R19---TCOMBI-245/35 R19-R--TCOMBI-255/30 R19-R--TCOMBI-255/35 R19-R--TCOMBI-265/30 R19-R--TCOMBI-275/30 R19-R--TCOMBI-285/30 R19-R--TCOMBI | Top Class | MAX 725 KG | CHRYSTAL TITANIUM | OZ Tuner-System | 8027529021110 | OZ | 14,53 |  |  | Serie L - ext.diam.75 mm | 592x592x312 | 1 | 130-153 | e11*2001/116*0206*.. | bar: Area 1
LEXUS | IS | IS | XE2 | 01/2006 |  | 5x114,30 | 60,10 | 575 | 2016 | 50 | M12x1,50 | 21 | CRONO III | 9½x19 | 19,00 | 9,50 | W2108151922 | 2 | S | 20080909 | 20081009 | 5x114,30 |  | 46 | 81710048 | L | D8 | N | LD4 | TÜV |  |  | DK | YES | C0270 | REAR | S | Strongness Certificate (PB) | 1 | No car modifications required | 225/35 R19-F--TCOMBI-235/35 R19---TCOMBI-245/35 R19-R--TCOMBI-255/30 R19-R--TCOMBI-255/35 R19-R--TCOMBI-265/30 R19-R--TCOMBI-275/30 R19-R--TCOMBI-285/30 R19-R--TCOMBI | Top Class | MAX 715 KG | MATT GRAPHIT SILVER | OZ Tuner-System | 8027529022179 | OZ | 13,13 |  |  | Serie L - ext.diam.75 mm | 592x592x312 | 1 | 130-153 | e11*2001/116*0206*.. | bar: Area 1
LEXUS | IS | IS | XE2 | 01/2006 |  | 5x114,30 | 60,10 | 575 | 2016 | 50 | M12x1,50 | 21 | CRONO III | 9½x19 | 19,00 | 9,50 | W2108151953 | 2 | S | 20080909 | 20081009 | 5x114,30 |  | 46 | 81710048 | L | D8 | N | LD4 | TÜV |  |  | DK | YES | C0270 | REAR | S | Strongness Certificate (PB) | 1 | No car modifications required | 225/35 R19-F--TCOMBI-235/35 R19---TCOMBI-245/35 R19-R--TCOMBI-255/30 R19-R--TCOMBI-255/35 R19-R--TCOMBI-265/30 R19-R--TCOMBI-275/30 R19-R--TCOMBI-285/30 R19-R--TCOMBI | Top Class | MAX 715 KG | MATT BLACK | OZ Tuner-System | 8027529022186 | OZ | 13,13 |  |  | Serie L - ext.diam.75 mm | 592x592x312 | 1 | 130-153 | e11*2001/116*0206*.. | bar: Area 1
LEXUS | IS | IS | XE2 | 01/2006 |  | 5x114,30 | 60,10 | 575 | 2016 | 50 | M12x1,50 | 21 | MICHELANGELO II PL | 9½x19 | 19,00 | 9,50 | W21068507A80 | 2 | S | 20061128 | 20061228 | 5x114,30 |  | 40 | 81710048 | L | D8 | N | LD4 | TÜV |  |  | DK | YES | C0270 | REAR | T | Teilegutachten (PB+VB) | 2 | Mods can be necessary to car | 225/35 R19-F--TCOMBI-235/35 R19---TCOMBI-245/35 R19-R--TCOMBI-255/30 R19-R--TCOMBI-255/35 R19-R--TCOMBI-265/30 R19-R--TCOMBI-275/30 R19-R--TCOMBI-285/30 R19-R--TCOMBI | Top Class | MAX 725 KG | OZ RACE SILVER | OZ Tuner-System | 8027529008029 | OZ | 18,37 |  |  | Serie L - ext.diam.75 mm | 592x592x312 | 1 | 130-153 | e11*2001/116*0206*.. | bar: Area 1
LEXUS | IS | IS | XE2 | 01/2006 |  | 5x114,30 | 60,10 | 575 | 2016 | 50 | M12x1,50 | 21 | MICHELANGELO II PL | 9½x19 | 19,00 | 9,50 | W2106850753 | 2 | S | 20071026 | 20071125 | 5x114,30 |  | 40 | 81710048 | L | D8 | N | LD4 | TÜV |  |  | DK | YES | C0270 | REAR | T | Teilegutachten (PB+VB) | 2 | Mods can be necessary to car | 225/35 R19-F--TCOMBI-235/35 R19---TCOMBI-245/35 R19-R--TCOMBI-255/30 R19-R--TCOMBI-255/35 R19-R--TCOMBI-265/30 R19-R--TCOMBI-275/30 R19-R--TCOMBI-285/30 R19-R--TCOMBI | Top Class | MAX 725 KG | MATT BLACK | OZ Tuner-System | 8027529008036 | OZ | 18,37 |  |  | Serie L - ext.diam.75 mm | 592x592x312 | 1 | 130-153 | e11*2001/116*0206*.. | bar: Area 1
LEXUS | IS | IS | XE2 | 01/2006 |  | 5x114,30 | 60,10 | 575 | 2016 | 50 | M12x1,50 | 21 | CRONO III | 8½x20 | 20,00 | 8,50 | W2108250222 | 2 | S | 20080716 | 20080815 | 5x114,30 |  | 46 | 81710048 | L | D8 | N | LD4 | TÜV |  |  | DK | YES |  |  | S | Strongness Certificate (PB) | 1 | No car modifications required | 245/30 R20----255/30 R20--- | Top Class | MAX 715 KG | MATT GRAPHIT SILVER | OZ Tuner-System | 8027529022575 | OZ | 14,12 |  |  | Serie L - ext.diam.75 mm | 615x615x312 | 1 | 130-153 | e11*2001/116*0206*.. | bar: Area 1
LEXUS | IS | IS | XE2 | 01/2006 |  | 5x114,30 | 60,10 | 575 | 2016 | 50 | M12x1,50 | 21 | CRONO III | 8½x20 | 20,00 | 8,50 | W2108250253 | 2 |  |  |  | 5x114,30 |  | 46 | 81710048 | L | D8 | N | LD4 | TÜV |  |  | DK | YES |  |  | S | Strongness Certificate (PB) | 1 | No car modifications required | 245/30 R20----255/30 R20--- | Top Class | MAX 715 KG | MATT BLACK | OZ Tuner-System | 8027529056228 | OZ | 14,12 |  |  | Serie L - ext.diam.75 mm | 615x615x312 | 1 | 130-153 | e11*2001/116*0206*.. | bar: Area 1
LEXUS | IS | IS | XE2 | 01/2006 |  | 5x114,30 | 60,10 | 575 | 2016 | 50 | M12x1,50 | 21 | MICHELANGELO II PL | 8½x20 | 20,00 | 8,50 | W21064506A80 | 2 | S | 20061128 | 20061228 | 5x114,30 |  | 38 | 81710048 | L | D8 | N | LD4 | TÜV |  |  |  | YES |  |  | T | Teilegutachten (PB+VB) | 2 | Mods can be necessary to car | 245/30 R20----255/30 R20--- | Top Class | MAX 825 KG | OZ RACE SILVER | OZ Tuner-System | 8027529007404 | OZ | 19,54 |  |  | Serie L - ext.diam.75 mm | 615x615x312 | 1 | 130-153 | e11*2001/116*0206*.. | bar: Area 1
LEXUS | IS | IS | XE2 | 01/2006 |  | 5x114,30 | 60,10 | 575 | 2016 | 50 | M12x1,50 | 21 | MICHELANGELO II PL | 8½x20 | 20,00 | 8,50 | W2106450653 | 2 | S | 20071026 | 20071125 | 5x114,30 |  | 38 | 81710048 | L | D8 | N | LD4 | TÜV |  |  |  | YES |  |  | T | Teilegutachten (PB+VB) | 2 | Mods can be necessary to car | 245/30 R20----255/30 R20--- | Top Class | MAX 825 KG | MATT BLACK | OZ Tuner-System | 8027529007411 | OZ | 19,54 |  |  | Serie L - ext.diam.75 mm | 615x615x312 | 1 | 130-153 | e11*2001/116*0206*.. | bar: Area 1
LEXUS | IS | IS | XE2 | 01/2006 |  | 5x114,30 | 60,10 | 575 | 2016 | 50 | M12x1,50 | 21 | CRONO III | 9½x20 | 20,00 | 9,50 | W2108251622 | 2 | S | 20080716 | 20080815 | 5x114,30 |  | 46 | 81710048 | L | D8 | N | LD4 | TÜV |  |  | DK | YES | C0270 | REAR | S | Strongness Certificate (PB) | 1 | No car modifications required |  | Top Class | MAX 715 KG | MATT GRAPHIT SILVER | OZ Tuner-System | 8027529022841 | OZ | 14,22 |  |  | Serie L - ext.diam.75 mm | 615x615x312 | 1 | 130-153 | e11*2001/116*0206*.. | bar: Area 1
LEXUS | IS | IS | XE2 | 01/2006 |  | 5x114,30 | 60,10 | 575 | 2016 | 50 | M12x1,50 | 21 | CRONO III | 9½x20 | 20,00 | 9,50 | W2108251653 | 2 | S | 20080902 | 20081002 | 5x114,30 |  | 46 | 81710048 | L | D8 | N | LD4 | TÜV |  |  | DK | YES | C0270 | REAR | S | Strongness Certificate (PB) | 1 | No car modifications required |  | Top Class | MAX 715 KG | MATT BLACK | OZ Tuner-System | 8027529022858 | OZ | 14,22 |  |  | Serie L - ext.diam.75 mm | 615x615x312 | 1 | 130-153 | e11*2001/116*0206*.. | bar: Area 1
LEXUS | IS | IS 200 | XE1 | 10/1998 | 01/2006 | 5x114,30 | 60,10 | 545 | 1930 | 50 | M12x1,50 | 21 | MICHELANGELO II PL | 8½x18 | 18,00 | 8,50 | W21067505A80 | 2 | S | 20061128 | 20061228 | 5x114,30 |  | 40 | 81710048 | L | D8 | N | LD4 | TÜV |  |  | DK | YES |  |  | T | Teilegutachten (PB+VB) | 2 | Mods can be necessary to car | 225/35 R18----225/40 R18---TCOMBI-245/35 R18---TCOMBI-255/35 R18-R--TCOMBI | Top Class | MAX 725 KG | OZ RACE SILVER | OZ Tuner-System | 8027529007763 | OZ | 15,59 |  |  | Serie L - ext.diam.75 mm | 567x567x286 | 1 | 114-137 | e11*98/14*0110*.. | bar: Area 1
LEXUS | IS | IS 200 | XE1 | 10/1998 | 01/2006 | 5x114,30 | 60,10 | 545 | 1930 | 50 | M12x1,50 | 21 | MICHELANGELO II PL | 8½x18 | 18,00 | 8,50 | W2106750553 | 2 | S | 20071026 | 20071125 | 5x114,30 |  | 40 | 81710048 | L | D8 | N | LD4 | TÜV |  |  | DK | YES |  |  | T | Teilegutachten (PB+VB) | 2 | Mods can be necessary to car | 225/35 R18----225/40 R18---TCOMBI-245/35 R18---TCOMBI-255/35 R18-R--TCOMBI | Top Class | MAX 725 KG | MATT BLACK | OZ Tuner-System | 8027529007770 | OZ | 15,59 |  |  | Serie L - ext.diam.75 mm | 567x567x286 | 1 | 114-137 | e11*98/14*0110*.. | bar: Area 1
LEXUS | IS | IS 200 | XE1 | 10/1998 | 01/2006 | 5x114,30 | 60,10 | 545 | 1930 | 50 | M12x1,50 | 21 | MICHELANGELO II PL | 8½x19 | 19,00 | 8,50 | W21068504A80 | 2 | S | 20061128 | 20061228 | 5x114,30 |  | 40 | 81710048 | L | D8 | N | LD4 | TÜV |  |  | DK | YES |  |  | T | Teilegutachten (PB+VB) | 2 | Mods can be necessary to car | 225/35 R19--- | Top Class | MAX 725 KG | OZ RACE SILVER | OZ Tuner-System | 8027529007961 | OZ | 16 |  |  | Serie L - ext.diam.75 mm | 592x592x286 | 1 | 114-137 | e11*98/14*0110*.. | bar: Area 1
LEXUS | IS | IS 200 | XE1 | 10/1998 | 01/2006 | 5x114,30 | 60,10 | 545 | 1930 | 50 | M12x1,50 | 21 | MICHELANGELO II PL | 8½x19 | 19,00 | 8,50 | W2106850453 | 2 | S | 20071026 | 20071125 | 5x114,30 |  | 40 | 81710048 | L | D8 | N | LD4 | TÜV |  |  | DK | YES |  |  | T | Teilegutachten (PB+VB) | 2 | Mods can be necessary to car | 225/35 R19--- | Top Class | MAX 725 KG | MATT BLACK | OZ Tuner-System | 8027529007978 | OZ | 16 |  |  | Serie L - ext.diam.75 mm | 592x592x286 | 1 | 114-137 | e11*98/14*0110*.. | bar: Area 1
LEXUS | IS | IS 300 | XE1 | 01/2000 | 01/2006 | 5x114,30 | 60,10 | 545 | 1930 | 50 | M12x1,50 | 21 | MICHELANGELO II PL | 8½x18 | 18,00 | 8,50 | W21067505A80 | 2 | S | 20061128 | 20061228 | 5x114,30 |  | 40 | 81710048 | L | D8 | N | LD4 | TÜV |  |  | DK | YES |  |  | T | Teilegutachten (PB+VB) | 2 | Mods can be necessary to car | 225/35 R18----225/40 R18---TCOMBI-245/35 R18---TCOMBI-255/35 R18-R--TCOMBI | Top Class | MAX 725 KG | OZ RACE SILVER | OZ Tuner-System | 8027529007763 | OZ | 15,59 |  |  | Serie L - ext.diam.75 mm | 567x567x286 | 1 | 157 | e11*98/14*0110*.. | bar: Area 1
LEXUS | IS | IS 300 | XE1 | 01/2000 | 01/2006 | 5x114,30 | 60,10 | 545 | 1930 | 50 | M12x1,50 | 21 | MICHELANGELO II PL | 8½x18 | 18,00 | 8,50 | W2106750553 | 2 | S | 20071026 | 20071125 | 5x114,30 |  | 40 | 81710048 | L | D8 | N | LD4 | TÜV |  |  | DK | YES |  |  | T | Teilegutachten (PB+VB) | 2 | Mods can be necessary to car | 225/35 R18----225/40 R18---TCOMBI-245/35 R18---TCOMBI-255/35 R18-R--TCOMBI | Top Class | MAX 725 KG | MATT BLACK | OZ Tuner-System | 8027529007770 | OZ | 15,59 |  |  | Serie L - ext.diam.75 mm | 567x567x286 | 1 | 157 | e11*98/14*0110*.. | bar: Area 1
LEXUS | IS | IS 300 | XE1 | 01/2000 | 01/2006 | 5x114,30 | 60,10 | 545 | 1930 | 50 | M12x1,50 | 21 | MICHELANGELO II PL | 8½x19 | 19,00 | 8,50 | W21068504A80 | 2 | S | 20061128 | 20061228 | 5x114,30 |  | 40 | 81710048 | L | D8 | N | LD4 | TÜV |  |  | DK | YES |  |  | T | Teilegutachten (PB+VB) | 2 | Mods can be necessary to car | 225/35 R19--- | Top Class | MAX 725 KG | OZ RACE SILVER | OZ Tuner-System | 8027529007961 | OZ | 16 |  |  | Serie L - ext.diam.75 mm | 592x592x286 | 1 | 157 | e11*98/14*0110*.. | bar: Area 1
LEXUS | IS | IS 300 | XE1 | 01/2000 | 01/2006 | 5x114,30 | 60,10 | 545 | 1930 | 50 | M12x1,50 | 21 | MICHELANGELO II PL | 8½x19 | 19,00 | 8,50 | W2106850453 | 2 | S | 20071026 | 20071125 | 5x114,30 |  | 40 | 81710048 | L | D8 | N | LD4 | TÜV |  |  | DK | YES |  |  | T | Teilegutachten (PB+VB) | 2 | Mods can be necessary to car | 225/35 R19--- | Top Class | MAX 725 KG | MATT BLACK | OZ Tuner-System | 8027529007978 | OZ | 16 |  |  | Serie L - ext.diam.75 mm | 592x592x286 | 1 | 157 | e11*98/14*0110*.. | bar: Area 1
LEXUS | ISF | ISF V8 | XE2 | 06/2008 |  | 5x114,30 | 60,10 | 572 |  | 55 | M12x1,5 | 21 | BOTTICELLI III | 8x19 | 19,00 | 8,00 | W2107653461 | 2 |  |  |  | 5x114,30 |  | 35 | 81710048 | L | D8 | N |  | TÜV |  |  | DK | YES | C0067 | FRONT | S | Strongness Certificate (PB) | 1 | No car modifications required | 225/40 R19-F-- | Top Class | MAX 725 KG | CHRYSTAL TITANIUM | OZ Tuner-System | 8027529021127 | OZ | 13,85 |  |  | Serie L - ext.diam.75 mm | 592x592x274 | 1 | 311 | . | bar: Area 1
LEXUS | ISF | ISF V8 | XE2 | 06/2008 |  | 5x114,30 | 60,10 | 572 |  | 55 | M12x1,5 | 21 | SUPERLEGGERA III | 8x19 | 19,00 | 8,00 | W2104456080 | 2 |  |  |  | 5x114,30 |  | 40 | 81710048 | L | D8 | N |  |  |  |  | DK | YES | C0067 | FRONT | N | No Certificate | 1 | No car modifications required | 225/40 R19-F-- | Top Class | MAX 650 KG | OZ RACE SILVER | OZ Tuner-System | 8027529017045 | OZ | 16,35 |  |  | Serie L - ext.diam.75 mm | 592x592x274 | 1 | 311 | . | bar: Area 1
LEXUS | ISF | ISF V8 | XE2 | 06/2008 |  | 5x114,30 | 60,10 | 572 |  | 55 | M12x1,5 | 21 | BOTTICELLI III | 8½x19 | 19,00 | 8,50 | W2107653161 | 2 |  |  |  | 5x114,30 |  | 46 | 81710048 | L | D8 | N |  | TÜV |  |  | DK | YES | C0067 | FRONT | S | Strongness Certificate (PB) | 1 | No car modifications required |  | Top Class | MAX 725 KG | CHRYSTAL TITANIUM | OZ Tuner-System | 8027529021097 | OZ | 13,74 |  |  | Serie L - ext.diam.75 mm | 592x592x286 | 1 | 311 | . | bar: Area 1
LEXUS | ISF | ISF V8 | XE2 | 06/2008 |  | 5x114,30 | 60,10 | 572 |  | 55 | M12x1,5 | 21 | BOTTICELLI III | 8½x19 | 19,00 | 8,50 | W2107653261 | 2 |  |  |  | 5x114,30 |  | 39 | 81710048 | L | D8 | N |  | TÜV |  |  | DK | YES | C0067 | FRONT | S | Strongness Certificate (PB) | 1 | No car modifications required |  | Top Class | MAX 725 KG | CHRYSTAL TITANIUM | OZ Tuner-System | 8027529021103 | OZ | 14,35 |  |  | Serie L - ext.diam.75 mm | 592x592x286 | 1 | 311 | . | bar: Area 1
LEXUS | ISF | ISF V8 | XE2 | 06/2008 |  | 5x114,30 | 60,10 | 572 |  | 55 | M12x1,5 | 21 | BOTTICELLI III | 8½x19 | 19,00 | 8,50 | W2107653761 | 2 |  |  |  | 5x114,30 |  | 46 | 81710048 | L | D8 | N |  | TÜV |  |  | DK | YES | C0067 | FRONT | S | Strongness Certificate (PB) | 1 | No car modifications required |  | Top Class | MAX 725 KG | CHRYSTAL TITANIUM | OZ Tuner-System | 8027529021158 | OZ | 14,41 |  |  | Serie L - ext.diam.75 mm | 592x592x286 | 1 | 311 | . | bar: Area 1
LEXUS | ISF | ISF V8 | XE2 | 06/2008 |  | 5x114,30 | 60,10 | 572 |  | 55 | M12x1,5 | 21 | SUPERLEGGERA III | 8½x19 | 19,00 | 8,50 | W2104453780 | 2 |  |  |  | 5x114,30 |  | 46 | 81710048 | L | D8 | N |  | TÜV |  |  | DK | YES | C0067 | FRONT | S | Strongness Certificate (PB) | 1 | No car modifications required |  | Top Class | MAX 650 KG | OZ RACE SILVER | OZ Tuner-System | 8027529016802 | OZ | 16,56 |  |  | Serie L - ext.diam.75 mm | 592x592x286 | 1 | 311 | . | bar: Area 1
LEXUS | ISF | ISF V8 | XE2 | 06/2008 |  | 5x114,30 | 60,10 | 572 |  | 55 | M12x1,5 | 21 | BOTTICELLI III | 9½x19 | 19,00 | 9,50 | W2107652261 | 2 |  |  |  | 5x114,30 |  | 46 | 81710048 | L | D8 | N |  | TÜV |  |  | DK | YES | C0270 | REAR | S | Strongness Certificate (PB) | 1 | No car modifications required |  | Top Class | MAX 725 KG | CHRYSTAL TITANIUM | OZ Tuner-System | 8027529020977 | OZ | 13,95 |  |  | Serie L - ext.diam.75 mm | 592x592x312 | 1 | 311 | . | bar: Area 1
LEXUS | ISF | ISF V8 | XE2 | 06/2008 |  | 5x114,30 | 60,10 | 572 |  | 55 | M12x1,5 | 21 | BOTTICELLI III | 9½x19 | 19,00 | 9,50 | W2107652361 | 2 |  |  |  | 5x114,30 |  | 54 | 81710048 | L | D8 | N |  | TÜV |  |  | DK | YES | C0270 | REAR | S | Strongness Certificate (PB) | 1 | No car modifications required |  | Top Class | MAX 725 KG | CHRYSTAL TITANIUM | OZ Tuner-System | 8027529020984 | OZ | 14,40 |  |  | Serie L - ext.diam.75 mm | 592x592x312 | 1 | 311 | . | bar: Area 1
LEXUS | ISF | ISF V8 | XE2 | 06/2008 |  | 5x114,30 | 60,10 | 572 |  | 55 | M12x1,5 | 21 | SUPERLEGGERA III | 9½x19 | 19,00 | 9,50 | W2104453880 | 2 |  |  |  | 5x114,30 |  | 46 | 81710048 | L | D8 | N |  | TÜV |  |  | DK | YES | C0270 | REAR | S | Strongness Certificate (PB) | 1 | No car modifications required |  | Top Class | MAX 710 KG | OZ RACE SILVER | OZ Tuner-System | 8027529016819 | OZ | 16,77 |  |  | Serie L - ext.diam.75 mm | 592x592x312 | 1 | 311 | . | bar: Area 1
LEXUS | ISF | ISF V8 | XE2 | 06/2008 |  | 5x114,30 | 60,10 | 572 |  | 55 | M12x1,5 | 21 | BOTTICELLI III | 8½x20 | 20,00 | 8,50 | W2107450361 | 2 |  |  |  | 5x114,30 |  | 40 | 81710048 | L | D8 | N |  | TÜV |  |  | DK | YES | C0067 | FRONT | S | Strongness Certificate (PB) | 1 | No car modifications required |  | Top Class | MAX 725 KG | CHRYSTAL TITANIUM | OZ Tuner-System | 8027529019889 | OZ | 14,76 |  |  | Serie L - ext.diam.75 mm | 615x615x312 | 1 | 311 | . | bar: Area 1
LEXUS | ISF | ISF V8 | XE2 | 06/2008 |  | 5x114,30 | 60,10 | 572 |  | 55 | M12x1,5 | 21 | SUPERLEGGERA III | 8½x20 | 20,00 | 8,50 | W2104550280 | 2 |  |  |  | 5x114,30 |  | 40 | 81710048 | L | D8 | N |  | TÜV |  |  | DK | YES | C0067 | FRONT | S | Strongness Certificate (PB) | 1 | No car modifications required |  | Top Class | MAX 690 KG | OZ RACE SILVER | OZ Tuner-System | 8027529017175 | OZ | 18,13 |  |  | Serie L - ext.diam.75 mm | 615x615x312 | 1 | 311 | . | bar: Area 1
LEXUS | ISF | ISF V8 | XE2 | 06/2008 |  | 5x114,30 | 60,10 | 572 |  | 55 | M12x1,5 | 21 | BOTTICELLI III | 9½x20 | 20,00 | 9,50 | W2107451861 | 2 |  |  |  | 5x114,30 |  | 53 | 81710048 | L | D8 | N |  |  |  |  | DK | YES | C0270 | REAR | N | No Certificate | 1 | No car modifications required |  | Top Class | MAX 725 KG | CHRYSTAL TITANIUM | OZ Tuner-System | 8027529020120 | OZ | 14,39 |  |  | Serie L - ext.diam.75 mm | 615x615x312 | 1 | 311 | . | bar: Area 1
LEXUS | ISF | ISF V8 | XE2 | 06/2008 |  | 5x114,30 | 60,10 | 572 |  | 55 | M12x1,5 | 21 | SUPERLEGGERA III | 9½x20 | 20,00 | 9,50 | W2104550580 | 2 |  |  |  | 5x114,30 |  | 40 | 81710048 | L | D8 | N |  | TÜV |  |  | DK | YES | C0270 | REAR | S | Strongness Certificate (PB) | 1 | No car modifications required |  | Top Class | MAX 690 KG | OZ RACE SILVER | OZ Tuner-System | 8027529017199 | OZ | 17,86 |  |  | Serie L - ext.diam.75 mm | 615x615x312 | 1 | 311 | . | bar: Area 1
LEXUS | LS | LS 400 95 | F2 | 01/1995 | 01/1997 | 5x114,30 | 60,10 | 600 | 2060 | 45 | M12x1,50 | 21 | MICHELANGELO II PL | 8½x18 | 18,00 | 8,50 | W21067505A80 | 2 | S | 20061128 | 20061228 | 5x114,30 |  | 40 | 81710048 | L | D8 | N | LD4 | TÜV |  |  | DK | YES |  |  | T | Teilegutachten (PB+VB) | 1 | No car modifications required | 245/45 R18--- | Top Class | MAX 725 KG | OZ RACE SILVER | OZ Tuner-System | 8027529007763 | OZ | 15,59 |  |  | Serie L - ext.diam.75 mm | 567x567x286 | 1 | bar: Area 1
LEXUS | LS | LS 400 95 | F2 | 01/1995 | 01/1997 | 5x114,30 | 60,10 | 600 | 2060 | 45 | M12x1,50 | 21 | MICHELANGELO II PL | 8½x18 | 18,00 | 8,50 | W2106750553 | 2 | S | 20071026 | 20071125 | 5x114,30 |  | 40 | 81710048 | L | D8 | N | LD4 | TÜV |  |  | DK | YES |  |  | T | Teilegutachten (PB+VB) | 1 | No car modifications required | 245/45 R18--- | Top Class | MAX 725 KG | MATT BLACK | OZ Tuner-System | 8027529007770 | OZ | 15,59 |  |  | Serie L - ext.diam.75 mm | 567x567x286 | 1 | bar: Area 1
LEXUS | LS | LS 400 95 | F2 | 01/1995 | 01/1997 | 5x114,30 | 60,10 | 600 | 2060 | 45 | M12x1,50 | 21 | MICHELANGELO II PL | 10x18 | 18,00 | 10,00 | W21067509A80 | 2 | S | 20061128 | 20061228 | 5x114,30 |  | 40 | 81710048 | L | D8 | N | LD4 | TÜV |  |  | DK | YES | C0270 | REAR | S | Strongness Certificate (PB) | 2 | Mods can be necessary to car | Tyres have not been checked | Top Class | MAX 725 KG | OZ RACE SILVER | OZ Tuner-System | 8027529007848 | OZ | 16,45 |  |  | Serie L - ext.diam.75 mm | 567x567x324 | 1 | bar: Area 1
LEXUS | LS | LS 400 95 | F2 | 01/1995 | 01/1997 | 5x114,30 | 60,10 | 600 | 2060 | 45 | M12x1,50 | 21 | MICHELANGELO II PL | 10x18 | 18,00 | 10,00 | W2106750953 | 2 | S | 20071026 | 20071125 | 5x114,30 |  | 40 | 81710048 | L | D8 | N | LD4 | TÜV |  |  | DK | YES | C0270 | REAR | S | Strongness Certificate (PB) | 2 | Mods can be necessary to car | Tyres have not been checked | Top Class | MAX 725 KG | MATT BLACK | OZ Tuner-System | 8027529007855 | OZ | 16,45 |  |  | Serie L - ext.diam.75 mm | 567x567x324 | 1 | bar: Area 1
LEXUS | LS | LS 400 95 | F2 | 01/1995 | 01/1997 | 5x114,30 | 60,10 | 600 | 2060 | 45 | M12x1,50 | 21 | MICHELANGELO II PL | 8½x19 | 19,00 | 8,50 | W21068504A80 | 2 | S | 20061128 | 20061228 | 5x114,30 |  | 40 | 81710048 | L | D8 | N | LD4 | TÜV |  |  | DK | YES |  |  | T | Teilegutachten (PB+VB) | 1 | No car modifications required | 245/40 R19--- | Top Class | MAX 725 KG | OZ RACE SILVER | OZ Tuner-System | 8027529007961 | OZ | 16 |  |  | Serie L - ext.diam.75 mm | 592x592x286 | 1 | bar: Area 1
LEXUS | LS | LS 400 95 | F2 | 01/1995 | 01/1997 | 5x114,30 | 60,10 | 600 | 2060 | 45 | M12x1,50 | 21 | MICHELANGELO II PL | 8½x19 | 19,00 | 8,50 | W2106850453 | 2 | S | 20071026 | 20071125 | 5x114,30 |  | 40 | 81710048 | L | D8 | N | LD4 | TÜV |  |  | DK | YES |  |  | T | Teilegutachten (PB+VB) | 1 | No car modifications required | 245/40 R19--- | Top Class | MAX 725 KG | MATT BLACK | OZ Tuner-System | 8027529007978 | OZ | 16 |  |  | Serie L - ext.diam.75 mm | 592x592x286 | 1 | bar: Area 1
LEXUS | LS | LS 400 95 | F2 | 01/1995 | 01/1997 | 5x114,30 | 60,10 | 600 | 2060 | 45 | M12x1,50 | 21 | MICHELANGELO II PL | 9½x19 | 19,00 | 9,50 | W21068507A80 | 2 | S | 20061128 | 20061228 | 5x114,30 |  | 40 | 81710048 | L | D8 | N | LD4 | TÜV |  |  | DK | YES | C0270 | REAR | S | Strongness Certificate (PB) | 2 | Mods can be necessary to car |  | Top Class | MAX 725 KG | OZ RACE SILVER | OZ Tuner-System | 8027529008029 | OZ | 18,37 |  |  | Serie L - ext.diam.75 mm | 592x592x312 | 1 | bar: Area 1
LEXUS | LS | LS 400 95 | F2 | 01/1995 | 01/1997 | 5x114,30 | 60,10 | 600 | 2060 | 45 | M12x1,50 | 21 | MICHELANGELO II PL | 9½x19 | 19,00 | 9,50 | W2106850753 | 2 | S | 20071026 | 20071125 | 5x114,30 |  | 40 | 81710048 | L | D8 | N | LD4 | TÜV |  |  | DK | YES | C0270 | REAR | S | Strongness Certificate (PB) | 2 | Mods can be necessary to car |  | Top Class | MAX 725 KG | MATT BLACK | OZ Tuner-System | 8027529008036 | OZ | 18,37 |  |  | Serie L - ext.diam.75 mm | 592x592x312 | 1 | bar: Area 1
LEXUS | LS | LS 400 95 | F2 | 01/1995 | 01/1997 | 5x114,30 | 60,10 | 600 | 2060 | 45 | M12x1,50 | 21 | BOTTICELLI III | 8½x20 | 20,00 | 8,50 | W2107450361 | 2 | S | 20061107 | 20061207 | 5x114,30 |  | 40 | 81710048 | L | D8 | N | LD4 | TÜV |  |  | DK | YES |  |  | S | Strongness Certificate (PB) | 1 | No car modifications required | Tyres have not been checked | Top Class | MAX 725 KG | CHRYSTAL TITANIUM | OZ Tuner-System | 8027529019889 | OZ | 14,76 |  |  | Serie L - ext.diam.75 mm | 615x615x312 | 1 | bar: Area 1
LEXUS | LS | LS 400 95 | F2 | 01/1995 | 01/1997 | 5x114,30 | 60,10 | 600 | 2060 | 45 | M12x1,50 | 21 | RAFFAELLO | 8½x20 | 20,00 | 8,50 | W2107250369 | 2 | S | 20051129 | 20051229 | 5x114,30 |  | 40 | 81710048 | L | D8 | N | LD4 | TÜV |  |  | DK | YES |  |  | S | Strongness Certificate (PB) | 1 | No car modifications required | Tyres have not been checked | Top Class | MAX 640 KG | POLISH | OZ Tuner-System | 8027529018929 | OZ | 13,70 |  |  | Serie L - ext.diam.75 mm | 615x615x312 | 1 | bar: Area 1
LEXUS | LS | LS 400 95 | F2 | 01/1995 | 01/1997 | 5x114,30 | 60,10 | 600 | 2060 | 45 | M12x1,50 | 21 | SUPERLEGGERA III | 8½x20 | 20,00 | 8,50 | W2104550280 | 2 | S | 20021126 | 20021226 | 5x114,30 |  | 40 | 81710048 | L | D8 | N | LD4 | TÜV |  |  | DK | YES |  |  | N | No Certificate | 1 | No car modifications required | Tyres have not been checked | Top Class | MAX 690 KG | OZ RACE SILVER | OZ Tuner-System | 8027529017175 | OZ | 18,13 |  |  | Serie L - ext.diam.75 mm | 615x615x312 | 1 | bar: Area 1
LEXUS | LS | LS 400 95 | F2 | 01/1995 | 01/1997 | 5x114,30 | 60,10 | 600 | 2060 | 45 | M12x1,50 | 21 | BOTTICELLI III | 9½x20 | 20,00 | 9,50 | W2107450761 | 2 | S | 20061107 | 20061207 | 5x114,30 |  | 40 | 81710048 | L | D8 | N | LD4 | TÜV |  |  | DK | YES | C0270 | REAR | S | Strongness Certificate (PB) | 2 | Mods can be necessary to car | Tyres have not been checked | Top Class | MAX 725 KG | CHRYSTAL TITANIUM | OZ Tuner-System | 8027529019957 | OZ | 14,20 |  |  | Serie L - ext.diam.75 mm | 615x615x312 | 1 | bar: Area 1
LEXUS | LS | LS 400 95 | F2 | 01/1995 | 01/1997 | 5x114,30 | 60,10 | 600 | 2060 | 45 | M12x1,50 | 21 | RAFFAELLO | 9½x20 | 20,00 | 9,50 | W2107250769 | 2 | S | 20051129 | 20051229 | 5x114,30 |  | 40 | 81710048 | L | D8 | N | LD4 | TÜV |  |  | DK | YES | C0270 | REAR | S | Strongness Certificate (PB) | 2 | Mods can be necessary to car | Tyres have not been checked | Top Class | MAX 640 KG | POLISH | OZ Tuner-System | 8027529018967 | OZ | 13,21 |  |  | Serie L - ext.diam.75 mm | 615x615x312 | 1 | bar: Area 1
LEXUS | LS | LS 400 95 | F2 | 01/1995 | 01/1997 | 5x114,30 | 60,10 | 600 | 2060 | 45 | M12x1,50 | 21 | SUPERLEGGERA III | 9½x20 | 20,00 | 9,50 | W2104550580 | 2 | S | 20021126 | 20021226 | 5x114,30 |  | 40 | 81710048 | L | D8 | N | LD4 | TÜV |  |  | DK | YES | C0270 | REAR | S | Strongness Certificate (PB) | 2 | Mods can be necessary to car | Tyres have not been checked | Top Class | MAX 690 KG | OZ RACE SILVER | OZ Tuner-System | 8027529017199 | OZ | 17,86 |  |  | Serie L - ext.diam.75 mm | 615x615x312 | 1 | bar: Area 1
LEXUS | LS | LS 400 97 | F2 | 08/1997 | 12/2000 | 5x114,30 | 60,10 | 600 | 2060 | 45 | M12x1,50 | 21 | MICHELANGELO II PL | 8½x18 | 18,00 | 8,50 | W21067505A80 | 2 | S | 20061128 | 20061228 | 5x114,30 |  | 40 | 81710048 | L | D8 | N | LD4 | TÜV |  |  | DK | YES |  |  | T | Teilegutachten (PB+VB) | 1 | No car modifications required | 245/45 R18--- | Top Class | MAX 725 KG | OZ RACE SILVER | OZ Tuner-System | 8027529007763 | OZ | 15,59 |  |  | Serie L - ext.diam.75 mm | 567x567x286 | 1 | bar: Area 1
LEXUS | LS | LS 400 97 | F2 | 08/1997 | 12/2000 | 5x114,30 | 60,10 | 600 | 2060 | 45 | M12x1,50 | 21 | MICHELANGELO II PL | 8½x18 | 18,00 | 8,50 | W2106750553 | 2 | S | 20071026 | 20071125 | 5x114,30 |  | 40 | 81710048 | L | D8 | N | LD4 | TÜV |  |  | DK | YES |  |  | T | Teilegutachten (PB+VB) | 1 | No car modifications required | 245/45 R18--- | Top Class | MAX 725 KG | MATT BLACK | OZ Tuner-System | 8027529007770 | OZ | 15,59 |  |  | Serie L - ext.diam.75 mm | 567x567x286 | 1 | bar: Area 1
LEXUS | LS | LS 400 97 | F2 | 08/1997 | 12/2000 | 5x114,30 | 60,10 | 600 | 2060 | 45 | M12x1,50 | 21 | MICHELANGELO II PL | 10x18 | 18,00 | 10,00 | W21067509A80 | 2 | S | 20061128 | 20061228 | 5x114,30 |  | 40 | 81710048 | L | D8 | N | LD4 | TÜV |  |  | DK | YES | C0270 | REAR | S | Strongness Certificate (PB) | 2 | Mods can be necessary to car | Tyres have not been checked | Top Class | MAX 725 KG | OZ RACE SILVER | OZ Tuner-System | 8027529007848 | OZ | 16,45 |  |  | Serie L - ext.diam.75 mm | 567x567x324 | 1 | bar: Area 1
LEXUS | LS | LS 400 97 | F2 | 08/1997 | 12/2000 | 5x114,30 | 60,10 | 600 | 2060 | 45 | M12x1,50 | 21 | MICHELANGELO II PL | 10x18 | 18,00 | 10,00 | W2106750953 | 2 | S | 20071026 | 20071125 | 5x114,30 |  | 40 | 81710048 | L | D8 | N | LD4 | TÜV |  |  | DK | YES | C0270 | REAR | S | Strongness Certificate (PB) | 2 | Mods can be necessary to car | Tyres have not been checked | Top Class | MAX 725 KG | MATT BLACK | OZ Tuner-System | 8027529007855 | OZ | 16,45 |  |  | Serie L - ext.diam.75 mm | 567x567x324 | 1 | bar: Area 1
LEXUS | LS | LS 400 97 | F2 | 08/1997 | 12/2000 | 5x114,30 | 60,10 | 600 | 2060 | 45 | M12x1,50 | 21 | MICHELANGELO II PL | 8½x19 | 19,00 | 8,50 | W21068504A80 | 2 | S | 20061128 | 20061228 | 5x114,30 |  | 40 | 81710048 | L | D8 | N | LD4 | TÜV |  |  | DK | YES |  |  | T | Teilegutachten (PB+VB) | 1 | No car modifications required | 245/40 R19--- | Top Class | MAX 725 KG | OZ RACE SILVER | OZ Tuner-System | 8027529007961 | OZ | 16 |  |  | Serie L - ext.diam.75 mm | 592x592x286 | 1 | bar: Area 1
LEXUS | LS | LS 400 97 | F2 | 08/1997 | 12/2000 | 5x114,30 | 60,10 | 600 | 2060 | 45 | M12x1,50 | 21 | MICHELANGELO II PL | 8½x19 | 19,00 | 8,50 | W2106850453 | 2 | S | 20071026 | 20071125 | 5x114,30 |  | 40 | 81710048 | L | D8 | N | LD4 | TÜV |  |  | DK | YES |  |  | T | Teilegutachten (PB+VB) | 1 | No car modifications required | 245/40 R19--- | Top Class | MAX 725 KG | MATT BLACK | OZ Tuner-System | 8027529007978 | OZ | 16 |  |  | Serie L - ext.diam.75 mm | 592x592x286 | 1 | bar: Area 1
LEXUS | LS | LS 400 97 | F2 | 08/1997 | 12/2000 | 5x114,30 | 60,10 | 600 | 2060 | 45 | M12x1,50 | 21 | MICHELANGELO II PL | 9½x19 | 19,00 | 9,50 | W21068507A80 | 2 | S | 20061128 | 20061228 | 5x114,30 |  | 40 | 81710048 | L | D8 | N | LD4 | TÜV |  |  | DK | YES | C0270 | REAR | S | Strongness Certificate (PB) | 2 | Mods can be necessary to car |  | Top Class | MAX 725 KG | OZ RACE SILVER | OZ Tuner-System | 8027529008029 | OZ | 18,37 |  |  | Serie L - ext.diam.75 mm | 592x592x312 | 1 | bar: Area 1
LEXUS | LS | LS 400 97 | F2 | 08/1997 | 12/2000 | 5x114,30 | 60,10 | 600 | 2060 | 45 | M12x1,50 | 21 | MICHELANGELO II PL | 9½x19 | 19,00 | 9,50 | W2106850753 | 2 | S | 20071026 | 20071125 | 5x114,30 |  | 40 | 81710048 | L | D8 | N | LD4 | TÜV |  |  | DK | YES | C0270 | REAR | S | Strongness Certificate (PB) | 2 | Mods can be necessary to car |  | Top Class | MAX 725 KG | MATT BLACK | OZ Tuner-System | 8027529008036 | OZ | 18,37 |  |  | Serie L - ext.diam.75 mm | 592x592x312 | 1 | bar: Area 1
LEXUS | LS | LS 400 97 | F2 | 08/1997 | 12/2000 | 5x114,30 | 60,10 | 600 | 2060 | 45 | M12x1,50 | 21 | BOTTICELLI III | 8½x20 | 20,00 | 8,50 | W2107450361 | 2 | S | 20061107 | 20061207 | 5x114,30 |  | 40 | 81710048 | L | D8 | N | LD4 | TÜV |  |  | DK | YES |  |  | S | Strongness Certificate (PB) | 1 | No car modifications required | Tyres have not been checked | Top Class | MAX 725 KG | CHRYSTAL TITANIUM | OZ Tuner-System | 8027529019889 | OZ | 14,76 |  |  | Serie L - ext.diam.75 mm | 615x615x312 | 1 | bar: Area 1
LEXUS | LS | LS 400 97 | F2 | 08/1997 | 12/2000 | 5x114,30 | 60,10 | 600 | 2060 | 45 | M12x1,50 | 21 | MICHELANGELO II PL | 8½x20 | 20,00 | 8,50 | W21064506A80 | 2 | S | 20061128 | 20061228 | 5x114,30 |  | 38 | 81710048 | L | D8 | N | LD4 | TÜV |  |  | DK | YES |  |  | S | Strongness Certificate (PB) | 2 | Mods can be necessary to car | Tyres have not been checked | Top Class | MAX 825 KG | OZ RACE SILVER | OZ Tuner-System | 8027529007404 | OZ | 19,54 |  |  | Serie L - ext.diam.75 mm | 615x615x312 | 1 | bar: Area 1
LEXUS | LS | LS 400 97 | F2 | 08/1997 | 12/2000 | 5x114,30 | 60,10 | 600 | 2060 | 45 | M12x1,50 | 21 | MICHELANGELO II PL | 8½x20 | 20,00 | 8,50 | W2106450653 | 2 | S | 20071026 | 20071125 | 5x114,30 |  | 38 | 81710048 | L | D8 | N | LD4 | TÜV |  |  | DK | YES |  |  | S | Strongness Certificate (PB) | 2 | Mods can be necessary to car | Tyres have not been checked | Top Class | MAX 825 KG | MATT BLACK | OZ Tuner-System | 8027529007411 | OZ | 19,54 |  |  | Serie L - ext.diam.75 mm | 615x615x312 | 1 | bar: Area 1
LEXUS | LS | LS 400 97 | F2 | 08/1997 | 12/2000 | 5x114,30 | 60,10 | 600 | 2060 | 45 | M12x1,50 | 21 | RAFFAELLO | 8½x20 | 20,00 | 8,50 | W2107250369 | 2 | S | 20051129 | 20051229 | 5x114,30 |  | 40 | 81710048 | L | D8 | N | LD4 | TÜV |  |  | DK | YES |  |  | S | Strongness Certificate (PB) | 1 | No car modifications required | Tyres have not been checked | Top Class | MAX 640 KG | POLISH | OZ Tuner-System | 8027529018929 | OZ | 13,70 |  |  | Serie L - ext.diam.75 mm | 615x615x312 | 1 | bar: Area 1
LEXUS | LS | LS 400 97 | F2 | 08/1997 | 12/2000 | 5x114,30 | 60,10 | 600 | 2060 | 45 | M12x1,50 | 21 | SUPERLEGGERA III | 8½x20 | 20,00 | 8,50 | W2104550280 | 2 | S | 20021126 | 20021226 | 5x114,30 |  | 40 | 81710048 | L | D8 | N | LD4 | TÜV |  |  | DK | YES |  |  | N | No Certificate | 1 | No car modifications required | Tyres have not been checked | Top Class | MAX 690 KG | OZ RACE SILVER | OZ Tuner-System | 8027529017175 | OZ | 18,13 |  |  | Serie L - ext.diam.75 mm | 615x615x312 | 1 | bar: Area 1
LEXUS | LS | LS 400 97 | F2 | 08/1997 | 12/2000 | 5x114,30 | 60,10 | 600 | 2060 | 45 | M12x1,50 | 21 | BOTTICELLI III | 9½x20 | 20,00 | 9,50 | W2107450761 | 2 | S | 20061107 | 20061207 | 5x114,30 |  | 40 | 81710048 | L | D8 | N | LD4 | TÜV |  |  | DK | YES | C0270 | REAR | S | Strongness Certificate (PB) | 2 | Mods can be necessary to car | Tyres have not been checked | Top Class | MAX 725 KG | CHRYSTAL TITANIUM | OZ Tuner-System | 8027529019957 | OZ | 14,20 |  |  | Serie L - ext.diam.75 mm | 615x615x312 | 1 | bar: Area 1
LEXUS | LS | LS 400 97 | F2 | 08/1997 | 12/2000 | 5x114,30 | 60,10 | 600 | 2060 | 45 | M12x1,50 | 21 | RAFFAELLO | 9½x20 | 20,00 | 9,50 | W2107250769 | 2 | S | 20051129 | 20051229 | 5x114,30 |  | 40 | 81710048 | L | D8 | N | LD4 | TÜV |  |  | DK | YES | C0270 | REAR | S | Strongness Certificate (PB) | 2 | Mods can be necessary to car | Tyres have not been checked | Top Class | MAX 640 KG | POLISH | OZ Tuner-System | 8027529018967 | OZ | 13,21 |  |  | Serie L - ext.diam.75 mm | 615x615x312 | 1 | bar: Area 1
LEXUS | LS | LS 400 97 | F2 | 08/1997 | 12/2000 | 5x114,30 | 60,10 | 600 | 2060 | 45 | M12x1,50 | 21 | SUPERLEGGERA III | 9½x20 | 20,00 | 9,50 | W2104550580 | 2 | S | 20021126 | 20021226 | 5x114,30 |  | 40 | 81710048 | L | D8 | N | LD4 | TÜV |  |  | DK | YES | C0270 | REAR | S | Strongness Certificate (PB) | 2 | Mods can be necessary to car | Tyres have not been checked | Top Class | MAX 690 KG | OZ RACE SILVER | OZ Tuner-System | 8027529017199 | OZ | 17,86 |  |  | Serie L - ext.diam.75 mm | 615x615x312 | 1 | bar: Area 1
LEXUS | LS | LS 400 97 | F2 | 08/1997 | 12/2000 | 5x114,30 | 60,10 | 600 | 2060 | 45 | M12x1,50 | 21 | MICHELANGELO II PL | 10x20 | 20,00 | 10,00 | W21064507A80 | 2 | S | 20061128 | 20061228 | 5x114,30 |  | 38 | 81710048 | L | D8 | N | LD4 | TÜV |  |  | DK | YES | C0270 | REAR | S | Strongness Certificate (PB) | 2 | Mods can be necessary to car |  | Top Class | MAX 825 KG | OZ RACE SILVER | OZ Tuner-System | 8027529007428 | OZ | 20,80 |  |  | Serie L - ext.diam.75 mm | 615x615x350 | 1 | bar: Area 1
LEXUS | LS | LS 400 97 | F2 | 08/1997 | 12/2000 | 5x114,30 | 60,10 | 600 | 2060 | 45 | M12x1,50 | 21 | MICHELANGELO II PL | 10x20 | 20,00 | 10,00 | W2106450753 | 2 | S | 20071026 | 20071125 | 5x114,30 |  | 38 | 81710048 | L | D8 | N | LD4 | TÜV |  |  | DK | YES | C0270 | REAR | S | Strongness Certificate (PB) | 2 | Mods can be necessary to car |  | Top Class | MAX 825 KG | MATT BLACK | OZ Tuner-System | 8027529007435 | OZ | 20,80 |  |  | Serie L - ext.diam.75 mm | 615x615x350 | 1 | bar: Area 1
LEXUS | LS | LS 430 | F3 | 01/2001 | 04/2007 | 5x114,30 | 60,10 | 640 | 2075 | 45 | M12x1,50 | 21 | MICHELANGELO II PL | 8½x18 | 18,00 | 8,50 | W21067505A80 | 2 | S | 20061128 | 20061228 | 5x114,30 |  | 40 | 81710048 | L | D8 | N | LD4 | TÜV |  |  | DK | YES |  |  | S | Strongness Certificate (PB) | 1 | No car modifications required |  | Top Class | MAX 725 KG | OZ RACE SILVER | OZ Tuner-System | 8027529007763 | OZ | 15,59 |  |  | Serie L - ext.diam.75 mm | 567x567x286 | 1 | 207 | e6*2001/116*0079*.., e6*98/14*0079*00 | bar: Area 1
LEXUS | LS | LS 430 | F3 | 01/2001 | 04/2007 | 5x114,30 | 60,10 | 640 | 2075 | 45 | M12x1,50 | 21 | MICHELANGELO II PL | 8½x18 | 18,00 | 8,50 | W2106750553 | 2 | S | 20071026 | 20071125 | 5x114,30 |  | 40 | 81710048 | L | D8 | N | LD4 | TÜV |  |  | DK | YES |  |  | S | Strongness Certificate (PB) | 1 | No car modifications required |  | Top Class | MAX 725 KG | MATT BLACK | OZ Tuner-System | 8027529007770 | OZ | 15,59 |  |  | Serie L - ext.diam.75 mm | 567x567x286 | 1 | 207 | e6*2001/116*0079*.., e6*98/14*0079*00 | bar: Area 1
LEXUS | LS | LS 430 | F3 | 01/2001 | 04/2007 | 5x114,30 | 60,10 | 640 | 2075 | 45 | M12x1,50 | 21 | MICHELANGELO II PL | 10x18 | 18,00 | 10,00 | W21067509A80 | 2 | S | 20061128 | 20061228 | 5x114,30 |  | 40 | 81710048 | L | D8 | N | LD4 | TÜV |  |  | DK | YES | C0270 | REAR | S | Strongness Certificate (PB) | 2 | Mods can be necessary to car |  | Top Class | MAX 725 KG | OZ RACE SILVER | OZ Tuner-System | 8027529007848 | OZ | 16,45 |  |  | Serie L - ext.diam.75 mm | 567x567x324 | 1 | 207 | e6*2001/116*0079*.., e6*98/14*0079*00 | bar: Area 1
LEXUS | LS | LS 430 | F3 | 01/2001 | 04/2007 | 5x114,30 | 60,10 | 640 | 2075 | 45 | M12x1,50 | 21 | MICHELANGELO II PL | 10x18 | 18,00 | 10,00 | W2106750953 | 2 | S | 20071026 | 20071125 | 5x114,30 |  | 40 | 81710048 | L | D8 | N | LD4 | TÜV |  |  | DK | YES | C0270 | REAR | S | Strongness Certificate (PB) | 2 | Mods can be necessary to car |  | Top Class | MAX 725 KG | MATT BLACK | OZ Tuner-System | 8027529007855 | OZ | 16,45 |  |  | Serie L - ext.diam.75 mm | 567x567x324 | 1 | 207 | e6*2001/116*0079*.., e6*98/14*0079*00 | bar: Area 1
LEXUS | LS | LS 430 | F3 | 01/2001 | 04/2007 | 5x114,30 | 60,10 | 640 | 2075 | 45 | M12x1,50 | 21 | BOTTICELLI III | 8½x19 | 19,00 | 8,50 | W2107653261 | 2 | S | 20061107 | 20061207 | 5x114,30 |  | 39 | 81710048 | L | D8 | N | LD4 | TÜV |  |  | DK | YES | C0067 | FRONT | T | Teilegutachten (PB+VB) | 1 | No car modifications required | 245/40 R19--- | Top Class | MAX 725 KG | CHRYSTAL TITANIUM | OZ Tuner-System | 8027529021103 | OZ | 14,35 |  |  | Serie L - ext.diam.75 mm | 592x592x286 | 1 | 207 | e6*2001/116*0079*.., e6*98/14*0079*00 | bar: Area 1
LEXUS | LS | LS 430 | F3 | 01/2001 | 04/2007 | 5x114,30 | 60,10 | 640 | 2075 | 45 | M12x1,50 | 21 | CRONO III | 8½x19 | 19,00 | 8,50 | W2108150422 | 2 | S | 20080909 | 20081009 | 5x114,30 |  | 46 | 81710048 | L | D8 | N | LD4 | TÜV |  |  | DK | YES |  |  | S | Strongness Certificate (PB) | 1 | No car modifications required | 245/40 R19--- | Top Class | MAX 715 KG | MATT GRAPHIT SILVER | OZ Tuner-System | 8027529021875 | OZ | 12,91 |  |  | Serie L - ext.diam.75 mm | 592x592x286 | 1 | 207 | e6*2001/116*0079*.., e6*98/14*0079*00 | bar: Area 1
LEXUS | LS | LS 430 | F3 | 01/2001 | 04/2007 | 5x114,30 | 60,10 | 640 | 2075 | 45 | M12x1,50 | 21 | CRONO III | 8½x19 | 19,00 | 8,50 | W2108150453 | 2 | S | 20080909 | 20081009 | 5x114,30 |  | 46 | 81710048 | L | D8 | N | LD4 | TÜV |  |  | DK | YES |  |  | S | Strongness Certificate (PB) | 1 | No car modifications required | 245/40 R19--- | Top Class | MAX 715 KG | MATT BLACK | OZ Tuner-System | 8027529021882 | OZ | 12,91 |  |  | Serie L - ext.diam.75 mm | 592x592x286 | 1 | 207 | e6*2001/116*0079*.., e6*98/14*0079*00 | bar: Area 1
LEXUS | LS | LS 430 | F3 | 01/2001 | 04/2007 | 5x114,30 | 60,10 | 640 | 2075 | 45 | M12x1,50 | 21 | MICHELANGELO II PL | 8½x19 | 19,00 | 8,50 | W21068504A80 | 2 | S | 20061128 | 20061228 | 5x114,30 |  | 40 | 81710048 | L | D8 | N | LD4 | TÜV |  |  | DK | YES |  |  | S | Strongness Certificate (PB) | 1 | No car modifications required | 245/40 R19--- | Top Class | MAX 725 KG | OZ RACE SILVER | OZ Tuner-System | 8027529007961 | OZ | 16 |  |  | Serie L - ext.diam.75 mm | 592x592x286 | 1 | 207 | e6*2001/116*0079*.., e6*98/14*0079*00 | bar: Area 1
LEXUS | LS | LS 430 | F3 | 01/2001 | 04/2007 | 5x114,30 | 60,10 | 640 | 2075 | 45 | M12x1,50 | 21 | MICHELANGELO II PL | 8½x19 | 19,00 | 8,50 | W2106850453 | 2 | S | 20071026 | 20071125 | 5x114,30 |  | 40 | 81710048 | L | D8 | N | LD4 | TÜV |  |  | DK | YES |  |  | S | Strongness Certificate (PB) | 1 | No car modifications required | 245/40 R19--- | Top Class | MAX 725 KG | MATT BLACK | OZ Tuner-System | 8027529007978 | OZ | 16 |  |  | Serie L - ext.diam.75 mm | 592x592x286 | 1 | 207 | e6*2001/116*0079*.., e6*98/14*0079*00 | bar: Area 1
LEXUS | LS | LS 430 | F3 | 01/2001 | 04/2007 | 5x114,30 | 60,10 | 640 | 2075 | 45 | M12x1,50 | 21 | RAFFAELLO | 8½x19 | 19,00 | 8,50 | W2107353269 | 2 | S | 20060221 | 20060323 | 5x114,30 |  | 39 | 81710048 | L | D8 | N | LD4 |  |  |  | DK | YES | C0067 | FRONT | N | No Certificate | 1 | No car modifications required | 245/40 R19--- | Top Class | MAX 825 KG | POLISH | OZ Tuner-System | 8027529019537 | OZ | 13,12 |  |  | Serie L - ext.diam.75 mm | 592x592x286 | 1 | 207 | e6*2001/116*0079*.., e6*98/14*0079*00 | bar: Area 1
LEXUS | LS | LS 430 | F3 | 01/2001 | 04/2007 | 5x114,30 | 60,10 | 640 | 2075 | 45 | M12x1,50 | 21 | BOTTICELLI III | 9½x19 | 19,00 | 9,50 | W2107653361 | 2 | S | 20061107 | 20061207 | 5x114,30 |  | 39 | 81710048 | L | D8 | N | LD4 | TÜV |  |  | DK | YES | C0270 | REAR | T | Teilegutachten (PB+VB) | 2 | Mods can be necessary to car | 245/40 R19--- | Top Class | MAX 725 KG | CHRYSTAL TITANIUM | OZ Tuner-System | 8027529021110 | OZ | 14,53 |  |  | Serie L - ext.diam.75 mm | 592x592x312 | 1 | 207 | e6*2001/116*0079*.., e6*98/14*0079*00 | bar: Area 1
LEXUS | LS | LS 430 | F3 | 01/2001 | 04/2007 | 5x114,30 | 60,10 | 640 | 2075 | 45 | M12x1,50 | 21 | CRONO III | 9½x19 | 19,00 | 9,50 | W2108151922 | 2 | S | 20080909 | 20081009 | 5x114,30 |  | 46 | 81710048 | L | D8 | N | LD4 | TÜV |  |  | DK | YES | C0270 | REAR | S | Strongness Certificate (PB) | 1 | No car modifications required | 245/40 R19--- | Top Class | MAX 715 KG | MATT GRAPHIT SILVER | OZ Tuner-System | 8027529022179 | OZ | 13,13 |  |  | Serie L - ext.diam.75 mm | 592x592x312 | 1 | 207 | e6*2001/116*0079*.., e6*98/14*0079*00 | bar: Area 1
LEXUS | LS | LS 430 | F3 | 01/2001 | 04/2007 | 5x114,30 | 60,10 | 640 | 2075 | 45 | M12x1,50 | 21 | CRONO III | 9½x19 | 19,00 | 9,50 | W2108151953 | 2 | S | 20080909 | 20081009 | 5x114,30 |  | 46 | 81710048 | L | D8 | N | LD4 | TÜV |  |  | DK | YES | C0270 | REAR | S | Strongness Certificate (PB) | 1 | No car modifications required | 245/40 R19--- | Top Class | MAX 715 KG | MATT BLACK | OZ Tuner-System | 8027529022186 | OZ | 13,13 |  |  | Serie L - ext.diam.75 mm | 592x592x312 | 1 | 207 | e6*2001/116*0079*.., e6*98/14*0079*00 | bar: Area 1
LEXUS | LS | LS 430 | F3 | 01/2001 | 04/2007 | 5x114,30 | 60,10 | 640 | 2075 | 45 | M12x1,50 | 21 | MICHELANGELO II PL | 9½x19 | 19,00 | 9,50 | W21068507A80 | 2 | S | 20061128 | 20061228 | 5x114,30 |  | 40 | 81710048 | L | D8 | N | LD4 | TÜV |  |  | DK | YES | C0270 | REAR | S | Strongness Certificate (PB) | 2 | Mods can be necessary to car | 245/40 R19--- | Top Class | MAX 725 KG | OZ RACE SILVER | OZ Tuner-System | 8027529008029 | OZ | 18,37 |  |  | Serie L - ext.diam.75 mm | 592x592x312 | 1 | 207 | e6*2001/116*0079*.., e6*98/14*0079*00 | bar: Area 1
LEXUS | LS | LS 430 | F3 | 01/2001 | 04/2007 | 5x114,30 | 60,10 | 640 | 2075 | 45 | M12x1,50 | 21 | MICHELANGELO II PL | 9½x19 | 19,00 | 9,50 | W2106850753 | 2 | S | 20071026 | 20071125 | 5x114,30 |  | 40 | 81710048 | L | D8 | N | LD4 | TÜV |  |  | DK | YES | C0270 | REAR | S | Strongness Certificate (PB) | 2 | Mods can be necessary to car | 245/40 R19--- | Top Class | MAX 725 KG | MATT BLACK | OZ Tuner-System | 8027529008036 | OZ | 18,37 |  |  | Serie L - ext.diam.75 mm | 592x592x312 | 1 | 207 | e6*2001/116*0079*.., e6*98/14*0079*00 | bar: Area 1
LEXUS | LS | LS 430 | F3 | 01/2001 | 04/2007 | 5x114,30 | 60,10 | 640 | 2075 | 45 | M12x1,50 | 21 | RAFFAELLO | 9½x19 | 19,00 | 9,50 | W2107353369 | 2 | S | 20060221 | 20060323 | 5x114,30 |  | 39 | 81710048 | L | D8 | N | LD4 |  |  |  | DK | YES | C0270 | REAR | N | No Certificate | 2 | Mods can be necessary to car | 245/40 R19--- | Top Class | MAX 825 KG | POLISH | OZ Tuner-System | 8027529019544 | OZ | 13,30 |  |  | Serie L - ext.diam.75 mm | 592x592x312 | 1 | 207 | e6*2001/116*0079*.., e6*98/14*0079*00 | bar: Area 1
LEXUS | LS | LS 430 | F3 | 01/2001 | 04/2007 | 5x114,30 | 60,10 | 640 | 2075 | 45 | M12x1,50 | 21 | BOTTICELLI III | 8½x20 | 20,00 | 8,50 | W2107450361 | 2 | S | 20061107 | 20061207 | 5x114,30 |  | 40 | 81710048 | L | D8 | N | LD4 | TÜV |  |  | DK | YES |  |  | S | Strongness Certificate (PB) | 1 | No car modifications required | 245/35 R20--- | Top Class | MAX 725 KG | CHRYSTAL TITANIUM | OZ Tuner-System | 8027529019889 | OZ | 14,76 |  |  | Serie L - ext.diam.75 mm | 615x615x312 | 1 | 207 | e6*2001/116*0079*.., e6*98/14*0079*00 | bar: Area 1
LEXUS | LS | LS 430 | F3 | 01/2001 | 04/2007 | 5x114,30 | 60,10 | 640 | 2075 | 45 | M12x1,50 | 21 | CRONO III | 8½x20 | 20,00 | 8,50 | W2108250222 | 2 | S | 20080716 | 20080815 | 5x114,30 |  | 46 | 81710048 | L | D8 | N | LD4 | TÜV |  |  | DK | YES |  |  | S | Strongness Certificate (PB) | 1 | No car modifications required | 245/35 R20--- | Top Class | MAX 715 KG | MATT GRAPHIT SILVER | OZ Tuner-System | 8027529022575 | OZ | 14,12 |  |  | Serie L - ext.diam.75 mm | 615x615x312 | 1 | 207 | e6*2001/116*0079*.., e6*98/14*0079*00 | bar: Area 1
LEXUS | LS | LS 430 | F3 | 01/2001 | 04/2007 | 5x114,30 | 60,10 | 640 | 2075 | 45 | M12x1,50 | 21 | CRONO III | 8½x20 | 20,00 | 8,50 | W2108250253 | 2 |  |  |  | 5x114,30 |  | 46 | 81710048 | L | D8 | N | LD4 | TÜV |  |  | DK | YES |  |  | S | Strongness Certificate (PB) | 1 | No car modifications required | 245/35 R20--- | Top Class | MAX 715 KG | MATT BLACK | OZ Tuner-System | 8027529056228 | OZ | 14,12 |  |  | Serie L - ext.diam.75 mm | 615x615x312 | 1 | 207 | e6*2001/116*0079*.., e6*98/14*0079*00 | bar: Area 1
LEXUS | LS | LS 430 | F3 | 01/2001 | 04/2007 | 5x114,30 | 60,10 | 640 | 2075 | 45 | M12x1,50 | 21 | MICHELANGELO II PL | 8½x20 | 20,00 | 8,50 | W21064506A80 | 2 | S | 20061128 | 20061228 | 5x114,30 |  | 38 | 81710048 | L | D8 | N | LD4 | TÜV |  |  | DK | YES |  |  | T | Teilegutachten (PB+VB) | 2 | Mods can be necessary to car | 245/35 R20--- | Top Class | MAX 825 KG | OZ RACE SILVER | OZ Tuner-System | 8027529007404 | OZ | 19,54 |  |  | Serie L - ext.diam.75 mm | 615x615x312 | 1 | 207 | e6*2001/116*0079*.., e6*98/14*0079*00 | bar: Area 1
LEXUS | LS | LS 430 | F3 | 01/2001 | 04/2007 | 5x114,30 | 60,10 | 640 | 2075 | 45 | M12x1,50 | 21 | MICHELANGELO II PL | 8½x20 | 20,00 | 8,50 | W2106450653 | 2 | S | 20071026 | 20071125 | 5x114,30 |  | 38 | 81710048 | L | D8 | N | LD4 | TÜV |  |  | DK | YES |  |  | T | Teilegutachten (PB+VB) | 2 | Mods can be necessary to car | 245/35 R20--- | Top Class | MAX 825 KG | MATT BLACK | OZ Tuner-System | 8027529007411 | OZ | 19,54 |  |  | Serie L - ext.diam.75 mm | 615x615x312 | 1 | 207 | e6*2001/116*0079*.., e6*98/14*0079*00 | bar: Area 1
LEXUS | LS | LS 430 | F3 | 01/2001 | 04/2007 | 5x114,30 | 60,10 | 640 | 2075 | 45 | M12x1,50 | 21 | RAFFAELLO | 8½x20 | 20,00 | 8,50 | W2107250369 | 2 | S | 20051129 | 20051229 | 5x114,30 |  | 40 | 81710048 | L | D8 | N | LD4 | TÜV |  |  | DK | YES |  |  | S | Strongness Certificate (PB) | 1 | No car modifications required | 245/35 R20--- | Top Class | MAX 640 KG | POLISH | OZ Tuner-System | 8027529018929 | OZ | 13,70 |  |  | Serie L - ext.diam.75 mm | 615x615x312 | 1 | 207 | e6*2001/116*0079*.., e6*98/14*0079*00 | bar: Area 1
LEXUS | LS | LS 430 | F3 | 01/2001 | 04/2007 | 5x114,30 | 60,10 | 640 | 2075 | 45 | M12x1,50 | 21 | SUPERLEGGERA III | 8½x20 | 20,00 | 8,50 | W2104550280 | 2 | S | 20021126 | 20021226 | 5x114,30 |  | 40 | 81710048 | L | D8 | N | LD4 | TÜV |  |  | DK | YES |  |  | N | No Certificate | 1 | No car modifications required | 245/35 R20--- | Top Class | MAX 690 KG | OZ RACE SILVER | OZ Tuner-System | 8027529017175 | OZ | 18,13 |  |  | Serie L - ext.diam.75 mm | 615x615x312 | 1 | 207 | e6*2001/116*0079*.., e6*98/14*0079*00 | bar: Area 1
LEXUS | LS | LS 430 | F3 | 01/2001 | 04/2007 | 5x114,30 | 60,10 | 640 | 2075 | 45 | M12x1,50 | 21 | BOTTICELLI III | 9½x20 | 20,00 | 9,50 | W2107450761 | 2 | S | 20061107 | 20061207 | 5x114,30 |  | 40 | 81710048 | L | D8 | N | LD4 | TÜV |  |  | DK | YES | C0270 | REAR | S | Strongness Certificate (PB) | 2 | Mods can be necessary to car | 245/35 R20--- | Top Class | MAX 725 KG | CHRYSTAL TITANIUM | OZ Tuner-System | 8027529019957 | OZ | 14,20 |  |  | Serie L - ext.diam.75 mm | 615x615x312 | 1 | 207 | e6*2001/116*0079*.., e6*98/14*0079*00 | bar: Area 1
LEXUS | LS | LS 430 | F3 | 01/2001 | 04/2007 | 5x114,30 | 60,10 | 640 | 2075 | 45 | M12x1,50 | 21 | CRONO III | 9½x20 | 20,00 | 9,50 | W2108251622 | 2 | S | 20080716 | 20080815 | 5x114,30 |  | 46 | 81710048 | L | D8 | N | LD4 | TÜV |  |  | DK | YES | C0270 | REAR | S | Strongness Certificate (PB) | 1 | No car modifications required | 245/35 R20--- | Top Class | MAX 715 KG | MAT
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